## List1
číslo položky | popis prací a dodávek | jedn. | ks | cena za ks | cena celkem
PJ1 RUČNÍ TAH 200kg |  | komplet | 10 | 0 | 0
01 | Tahová tyč
| - tahová tyč L=16000mm (1x Jakl 80x40x2, 2x spojka tyče, 2x boční plastové ucpávky) | sada | 10 |  | 0
| - závěs tahové tyče naležato (1x napínací šroub M10 včetně závlaček, 1x objímka napínacího šroubu, 1x objímka převáděcí kladičky, 1x očnice pro lano Ø6mm, 3x lanová svorka) | sada | 40 |  | 0
02 | Pohon
| - divadelní ruční vrátek s brzdou, nosnost 300kg, zdvih 10m | ks | 10 |  | 0
| - konzola vrátku (L50x50x5) | kg | 250 |  | 0
| - chemická kotva M12 |  | 40 |  | 0
03 | Kladky
| - svodová kladka Ø150mm, 1-žlábková, podvěsná, pro lano Ø6mm | komplet | 10 |  | 0
| - svodová kladka Ø150mm, 2-žlábková, podvěsná, pro lano Ø6mm | komplet | 10 |  | 0
| - svodová kladka Ø150mm, 3-žlábková, podvěsná, pro lano Ø6mm | komplet | 10 |  | 0
| - svodová kladka Ø150mm, 4-žlábková, podvěsná, pro lano Ø6mm | komplet | 10 |  | 0
| - převáděcí kladka Ø150mm, 4-žlábková, podvěsná, pro lano Ø6mm | komplet | 10 |  | 0
| - hlavní kladka Ø150mm, 4-žlábková, podvěsná, pro lano Ø6mm | komplet | 10 |  | 0
| - převáděcí kladka vodorovná k rumpálu Ø 150 mm, 4-žlábková, pro lano Ø6mm, vč.konzol | komplet | 20 |  | 0
04 | Vedení
| - vedeni tahového klouzátka (C-profil L=7650mm) | ks | 10 |  | 0
| - tahové klouzátka (vodící profil se dvěma čepy s drážkami pro uchycení tažného a nosných lan) | ks | 10 |  | 0
| - 50x konzola vedení (L40x40x4, plech tl.8mm) | kg | 95 |  | 0
| - chemická kotva M10 | ks | 100 |  | 0
05 | Lano
| - tažné ocelové lano Ø8mm, min.25kN, 1960MPa | m | 120 |  | 0
| - nosné ocelové lano Ø6mm, min.20kN, 1960MPa | m | 960 |  | 0
06 | Příslušenství
| - pomocný kotevní materiál, nátěr, spojovací materiál | sada | 1 |  | 0
PJ2 PŘEVĚŠOVACÍ BATERIE O NOSNOSTI 100kg |  | komplet | 1 | 0 | 0
01 | Rám baterie
| - tyč L=16000mm (Jakl 80x40x2, 2x spojka tyče, 2x boční plastové ucpávky, 21x navařený šroub, 8x závěs s aretačním šroubem pro uchycení k tahové tyči) | sada | 1 |  | 0
02 | Elektroinstalace baterie
| - elektroinstalace baterie | komplet | 1 |  | 0
03 | Příslušenství
| - pomocný materiál, nátěr, spojovací materiál | sada | 1 |  | 0
PJ3 ROZHRNOVANÁ OPONA |  | komplet | 1 | 0 | 0
(motoricky ovládaná, rychlost 1 m/s)
01 | Oponová dráha
| - oponová dráha dělená s překrytím 1m, L=18m | ks | 1 |  | 0
| - nosná OK pro dráhu | kg | 245 |  | 0
02 | Pohon
| - pohonová jednotka ( elektropřevodovka, lanovnice, převáděcí kladky, vratná kladka s napínáním, koncové vypínače poloh) | sada | 1 |  | 0
03 | Běžky
| - běžka hlavní se svorkami pro lano | ks | 2 |  | 0
| - běžka | ks | 50 |  | 0
04 | Harlekýn
| - nosná trubka s konzolemi (TrØ38x2, L40x40x4) | kg | 60 |  | 0
05 | Příslušenství
| - pomocný kotevní materiál, nátěr, spojovací materiál | sada | 1 |  | 0
PJ4 KINORÁM 13x6,5m |  | komplet | 1 | 0 | 0
01 | Kinorám
| - rohový nosník M290 TRIO ACV21, L=500mm, 90°, 4,8kg | ks | 4 |  | 0
| - rovný nosník M290 TRIO STV4000, L=4000mm, 20kg | ks | 6 |  | 0
| - rovný nosník M290 TRIO STV3000, L=3000mm, 15kg | ks | 2 |  | 0
| - rovný nosník M290 TRIO STV2500, L=2500mm, 12,5kg | ks | 2 |  | 0
| - zadní propojení (tyč, úchyt) | komplet | 2 |  | 0
02 | Závěs
| - závěs s aretačním šroubem pro uchycení na tahovou tyč | sada | 6 |  | 0
06 | Příslušenství
| - pomocný kotevní materiál, nátěr, spojovací materiál | sada | 1 |  | 0
poznámka | kinorám se zavěšuje na prospektové tahy podle výběru a není dále nijak kotven
PJ5 OSVĚTLOVACÍ RAMPA V HLEDIŠTI 500kg |  | komplet | 1 | 0 | 0
01 | Rampa
| - rovný nosník M290 QUATRO QTV4000, L=4000mm, 25,6kg | ks | 3 |  | 0
| - závěs nosníku (Jakl 60x60x3, 2x Al objímka, nosné oko) | komplet | 3 |  | 0
02 | Řetězový tah, 250kg, 0,1m/s, RT1-RT3
| - řetězový tah statický v kategorii BGV C1, dvojitá brzda, zásobník řetězu, řetěz 10m, závěsný hák, koncové vypínače, tenzometr, absolutní čidlo | ks | 3 |  | 0
03 | Nosná OK
| - konstrukce pro zavěšení řetězového tahu (U100, L60x60x65) | kg | 105 |  | 0
04 | Kabelový koš
| - kabelový koš včetně uchycení na nosník | komplet | 1 |  | 0
05 | Příslušenství
| - pomocný kotevní materiál, nátěr, spojovací materiál | sada | 1 |  | 0
Poznámka | Veškeré prostupy sádrokartonovou ochranou nosné konstrukce PBŘ a jejich ošetření a zabezpečení dle předpisů-je součástí uvedené položky položky PJ5-Osvětlovací rampa v hledišti
PJ6 PORTÁLOVÉ VĚŽE |  | komplet | 2 | 0 | 0
01 | Pevné portálové věže 1850x800x7400, dvoupatrové, opáštěné plechem
| - nosná ocelová konsrukce věže vč. podest a zábradlí, trubka pro svítidla ø50mm | komplet | 2 |  | 0
| - plechové opláštění | komplet | 2 |  | 0
| - přístupový žebřík vč. ochranného koše | komplet | 2 |  | 0
| - základní a vrchní nátěr (RAL bude upřesněn) | komplet | 2 |  | 0
02 | Příslušenství
| - pomocný kotevní materiál, nátěr, spojovací materiál | sada | 1 |  | 0
poznámka | portálové věže jsou kotveny do jevištní podlahy a k portálové stěně (případně k ocelové stropní konstrukci), přesné místo a potřebnou součinnost stavby určí vybraný dodavatel v návaznosti na umístění oponové dráhy a jejího pohonu
PJ7 JEVIŠTNÍ PODLAHA |  | komplet | 1 | 0 | 0
01 | Podlaha
| - podlaha z lepených prken (sibiřská borovice) tl 42 mm, spojení pero-drážka | m² | 330 |  | 0
| - hranol 80x100mm, smrk | m | 365 |  | 0
| - lemovací lišta 50x20mm, buk | m | 50 |  | 0
| - spojovací materiál, vruty, hřebíky | sada | 1 |  | 0
| - protihluková podložka miralon tl.2mm | m² | 40 |  | 0
| - nátěr, protipožární, vrchní | komplet | 1 |  | 0
02 | Orientační osvětlení v podlaze
| - orientační osvětlení v podlaze | komplet | 3 |  | 0
03 | Příslušenství
| - pomocný kotevní materiál, spojovací materiál, základní a vrchní nátěr | sada | 1 |  | 0
poznámka | nosná konstrukce podlahy nad orchestřištěm je součástí jednotlivých překladů, které se pokládají na nosné stěny orchestřiště, navazují na hlavní podlahu a jsou jen zajištěny proti posunutí samotnou konstrukcí. Jinak kotveny nejsou. Přesné detaily budou součástí dílenské dokumentace, kterou zpracuje vybraný dodavatel
PJ8 PŘEKRYTÍ ORCHESTRU |  | komplet | 1 | 0 | 0
01 | Panel 2,84x1m | komplet | 12
| - lepené panely celkové tlouštky 42 mm, tvořené ze základové biodesky (multiplex) tloušťky 26 mm a vrchní vrstvy z masivních prken tl.16 mm z materiálu severská borovice | m² | 40 |  | 0
| - lemovací lišta 50x20mm, buk | m | 92 |  | 0
| - spojovací materiál, vruty, hřebíky | sada | 1 |  | 0
| - nátěr, protipožární, vrchní | komplet | 1 |  | 0
02 | Panel 2,84x2,313/0,777m | komplet | 2
| - lepené panely celkové tlouštky 42 mm, tvořené ze základové biodesky (multiplex) tloušťky 26 mm a vrchní vrstvy z masivních prken tl.16 mm z materiálu severská borovice | m² | 9 |  | 0
| - lemovací lišta 50x20mm, buk | m | 12 |  | 0
| - spojovací materiál, vruty, hřebíky | sada | 1 |  | 0
| - nátěr, protipožární, vrchní | komplet | 1 |  | 0
03 | Nosník panelu
| - příhradový nosník L=2,85 (Jakl 50x50x2, Jakl 20x20x2) | ks | 13 |  | 0
04 | Nosná OK pro nosníky panelů
| - kotevní OK (U100, plech tl.10) | kg | 480 |  | 0
| - chemická kotva M12 | ks | 80 |  | 0
05 | Příslušenství
| - pomocný kotevní materiál, spojovací materiál, základní a vrchní nátěr | sada | 1 |  | 0
PJ9 LÁTKOVÉ VYBAVENÍ |  | komplet | 1 | 0 | 0
01 | Rozhrnovaná opona
| - samet, samozhášivý EN 13773-C1, 520g/m², řasení 50%, dvoudílná, 2x výška 7m x šířka 9,5 m, nahoře tkanice, dole zapošité závaží, výběr barvy dle katalogu | komplet | 1 |  | 0
02 | Harlekýn
| - samet, samozhášivý EN 13773-C1, 520g/m², řasení 50%, rozměr 0,4x15m, nahoře tkanice, dole zapošité olovo, výběr barvy dle katalogu | komplet | 1 |  | 0
03 | Sufity
| - samet, samozhášivý EN 13773-C1, 380 g/m², bez řasení, rozměr 1,5x16m, nahoře tkanice, dole zapošité olovo, výběr barvy dle katalogu | komplet | 2 |  | 0
04 | Boční výkryt
| - samet, samozhášivý EN 13773-C1, 380 g/m², bez řasení, rozměr 7,1x2,5m, nahoře tkanice, dole zapošité olovo, výběr barvy dle katalogu | komplet | 8 |  | 0
05 | Horizont
| - samet, samozhášivý EN 13773-C1, 380 g/m², bez řasení, rozměr 7,1x16m, nahoře tkanice, dole zapošité olovo, výběr barvy dle katalogu | komplet | 1 |  | 0
06 | Projekční folie
| Projekční folie pro předozadní projekci s rozměry 13000 x 6500 mm vč.obvodových maskovacích výkrytů z černého sametu | komplet | 1 |  | 0
PJ10 ŘÍDÍCÍ SYSTÉM |  | komplet | 1 | 0 | 0
| - systém ovládání řetězových tahů RT1-RT3 a ovládání rozhrnování hlavní opony-součástí dodávky je pomocná konstrukce | komplet | 1 |  | 0
poznámka | ukotvení motorů pomocnou konstrukcí, vč.řešení trasy řetězu určí vybraný dodavatel podle typu dodaných motorů
PJ11 OSTATNÍ PRÁCE |  | komplet | 1 | 0 | 0
01 | Montáže
| - montáž jevištní techniky | komplet | 1 |  | 0
02 | Ostatní práce
Pomocné stavební práce
| -vytvoření a zapravení prostupů vč.požárních ucpávek | komplet | 1 |  | 0
poznámka | prostupy budou provedeny v součinnosti se stavbou, součástí dodávky D.1.4.7.2 jsou náklady na pomocné lešení
Dokumentace
| - výrobně konstrukční | komplet | 1 |  | 0
| - průvodní dodavatelská | komplet | 1 |  | 0
Uvedení do provozu
| - zatěžkávací zkoušky | komplet | 1 |  | 0
| - revizní zkoušky | komplet | 1 |  | 0
| - zaškolení obsluhy | komplet | 1 |  | 0
CELKEM ZA TECHNOLOGICKÁ ZAŘÍZENÍ BEZ DPH |  |  |  |  | 0
OBJEKT:
KD MILOVICE
STUPEŇ:
AKCE:
ČÁST:
JEVIŠTNÍ TECHNOLOGIE
SEZNAM STROJŮ A ZAŘÍZENÍ A TECHNICKÉ SPECIFIKACE