## Rekapitulace stavby
Export VZ |  | List obsahuje: |  |  |  |  | 1) Rekapitulace stavby |  |  | 2) Rekapitulace objektů stavby a soupisů prací | [15 empty] | 3.0 | ZAMOK |  |  |  |  | False | False | {fbde322a-d0ce-4cf2-8280-d2df59e47237}
[31 empty] | 0,01 | 21
[31 empty] | 0,01 | 15
|  | REKAPITULACE STAVBY | [15 empty] | v --- níže se nacházejí doplnkové a pomocné údaje k sestavám --- v | [11 empty] | Návod na vyplnění | 0,001
|  | Kód: |  |  |  |  | 20181504002 | [22 empty] | Měnit lze pouze buňky se žlutým podbarvením! 1) v Rekapitulaci stavby vyplňte údaje o Uchazeči (přenesou se do ostatních sestav i v jiných listech) 2) na vybraných listech vyplňte v sestavě Soupis prací ceny u položek Podrobnosti k vyplnění naleznete na poslední záložce s Pokyny pro vyplnění | 0,01
|  | Stavba: |  |  |  |  | Administrativně výrobní a výukové centrum řemesel, pavilon B,D,E | [23 empty] | 0,1
|  | KSO: | [11 empty] | CC-CZ: | [16 empty] | 1
|  | Místo: |  |  |  |  | Kunčice nad Ostravicí | [6 empty] | Datum: |  | 2. 4. 2018 | [14 empty] | 0,1
0,1
|  | Zadavatel: | [11 empty] | IČ: | [16 empty] | 0,1
|  |  | Podolí Development a.s. | [10 empty] | DIČ: | [16 empty] | 0,1
0,1
|  | Uchazeč: | [11 empty] | IČ: |  | Vyplň údaj | [14 empty] | 0,1
|  |  | Vyplň údaj | [10 empty] | DIČ: |  | Vyplň údaj | [14 empty] | 0,1
False
|  | Projektant: | [11 empty] | IČ: | [16 empty] | False
|  |  | ATRIS, s.r.o. | [10 empty] | DIČ: | [16 empty] | True
0,01
|  | Poznámka: | [28 empty] | 0,01
True
|  | Cena bez DPH | [11 empty] | 0
[8 empty] | Sazba daně |  | Základ daně |  |  |  | Výše daně
|  | DPH |  | základní |  |  |  | 21% |  | 0 |  |  |  | 0
|  |  |  | snížená |  |  |  | 15% |  | 0 |  |  |  | 0
|  |  |  | zákl. přenesená |  |  |  | 21% |  | 0 |  |  |  | 0
|  |  |  | sníž. přenesená |  |  |  | 15% |  | 0 |  |  |  | 0
|  |  |  | nulová |  |  |  | 0% |  | 0 |  |  |  | 0
|  | Cena s DPH | [6 empty] | v |  | CZK |  |  | 0
REKAPITULACE OBJEKTŮ STAVBY A SOUPISŮ PRACÍ
| Kód: | [6 empty] | 20181504002
| Stavba: | [6 empty] | Administrativně výrobní a výukové centrum řemesel, pavilon B,D,E
| Místo: | [6 empty] | Kunčice nad Ostravicí |  |  |  |  | Datum: |  | 2. 4. 2018
| Zadavatel: | [6 empty] | Podolí Development a.s. |  |  |  |  | Projektant: |  | ATRIS, s.r.o. |  |  | Informatívní údaje z listů zakázek
Uchazeč:
| Kód |  |  |  | Objekt, Soupis prací | [6 empty] | Cena bez DPH [CZK] |  |  |  | Cena s DPH [CZK] | Typ | z toho Ostat. náklady [CZK] | DPH [CZK] | Normohodiny [h] | DPH základní [CZK] | DPH snížená [CZK] | DPH základní přenesená [CZK] | DPH snížená přenesená [CZK] | Základna DPH základní | Základna DPH snížená | Základna DPH zákl. přenesená | Základna DPH sníž. přenesená | Základna DPH nulová
| Náklady stavby celkem | [10 empty] | 0 |  |  |  | 0 |  | 0 | 0 | 0 | 0 | 0 | 0 | 0 | 0 | 0 | 0 | 0 | 0 |  | D | 0 | ###NOIMPORT### | IMPORT | {fbde322a-d0ce-4cf2-8280-d2df59e47237} | {00000000-0000-0000-0000-000000000000}
/ |  | 001 |  |  |  | SO 01 Blok B | [5 empty] | 0 |  |  |  | 0 | STA | 0 | 0 | 0 | 0 | 0 | 0 | 0 | 0 | 0 | 0 | 0 | 0 |  |  | 1 |  | IMPORT | {515eb6f8-6247-4bfb-acad-b06e9955498d} | {fbde322a-d0ce-4cf2-8280-d2df59e47237} | 2
/ |  | 002 |  |  |  | SO 01 Blok D | [5 empty] | 0 |  |  |  | 0 | STA | 0 | 0 | 0 | 0 | 0 | 0 | 0 | 0 | 0 | 0 | 0 | 0 |  |  | 1 |  | IMPORT | {37f103cb-64db-438b-8a78-0bb367bb4c1b} | {fbde322a-d0ce-4cf2-8280-d2df59e47237} | 2
/ |  | 003 |  |  |  | SO 01 Blok E | [5 empty] | 0 |  |  |  | 0 | STA | 0 | 0 | 0 | 0 | 0 | 0 | 0 | 0 | 0 | 0 | 0 | 0 |  |  | 1 |  | IMPORT | {92e8bd9c-2483-4389-a13f-46ec4a37d519} | {fbde322a-d0ce-4cf2-8280-d2df59e47237} | 2
/ |  | 004 |  |  |  | Ostatní a vedlejší náklady | [5 empty] | 0 |  |  |  | 0 | STA | 0 | 0 | 0 | 0 | 0 | 0 | 0 | 0 | 0 | 0 | 0 | 0 |  |  | 1 |  | IMPORT | {ff665d9a-a986-44c5-97e5-a3e525ff86bc} | {fbde322a-d0ce-4cf2-8280-d2df59e47237} | 2
/ |  | 006 |  |  |  | Vytápění E | [5 empty] | 0 |  |  |  | 0 | STA | 0 | 0 | 0 | 0 | 0 | 0 | 0 | 0 | 0 | 0 | 0 | 0 |  |  | 1 |  | IMPORT | {941b9e98-91d3-4faf-a2cd-91093b1c2074} | {fbde322a-d0ce-4cf2-8280-d2df59e47237} | 2
/ |  | 007 |  |  |  | Výměníková stanice E | [5 empty] | 0 |  |  |  | 0 | STA | 0 | 0 | 0 | 0 | 0 | 0 | 0 | 0 | 0 | 0 | 0 | 0 |  |  | 1 |  | IMPORT | {0dc244f8-66e0-4430-817c-10411ca5fb55} | {fbde322a-d0ce-4cf2-8280-d2df59e47237} | 2

## 001 - SO 01 Blok B
| List obsahuje: |  | 1) Krycí list soupisu | 2) Rekapitulace |  |  | 3) Soupis prací | Zpět na list: | Rekapitulace stavby
{515eb6f8-6247-4bfb-acad-b06e9955498d}
2
| KRYCÍ LIST SOUPISU | [8 empty] | v --- níže se nacházejí doplnkové a pomocné údaje k sestavám --- v | [8 empty] | False
Stavba:
Administrativně výrobní a výukové centrum řemesel, pavilon B,D,E
Objekt:
001 - SO 01 Blok B
| KSO: |  |  |  |  | CC-CZ:
| Místo: |  | Kunčice nad Ostravicí |  |  | Datum: | 2. 4. 2018
| Zadavatel: |  |  |  |  | IČ:
|  | ALPEKO plus, s.r.o. |  |  |  | DIČ:
| Uchazeč: |  |  |  |  | IČ:
DIČ:
| Projektant: |  |  |  |  | IČ:
|  | ATRIS, s.r.o. |  |  |  | DIČ:
Poznámka:
| Cena bez DPH | [5 empty] | 0
|  |  | Základ daně |  |  | Sazba daně | Výše daně
| DPH | základní | 0 |  |  | 21% | 0
|  | snížená | 0 |  |  | 15% | 0
|  | zákl. přenesená | 0 |  |  | 21% | 0
|  | sníž. přenesená | 0 |  |  | 15% | 0
|  | nulová | 0 |  |  | 0% | 0
| Cena s DPH |  |  | v | CZK |  | 0
REKAPITULACE ČLENĚNÍ SOUPISU PRACÍ
Stavba:
Administrativně výrobní a výukové centrum řemesel, pavilon B,D,E
Objekt:
001 - SO 01 Blok B
Místo: |  |  | Kunčice nad Ostravicí |  |  | Datum: | 2. 4. 2018
Zadavatel: |  |  | ALPEKO plus, s.r.o. |  |  | Projektant: | ATRIS, s.r.o.
Uchazeč:
Kód dílu - Popis | [6 empty] | Cena celkem [CZK]
Náklady soupisu celkem | [6 empty] | 0 | [12 empty] | -1
| HSV - Práce a dodávky HSV | [5 empty] | 0
| 1 - Zemní práce | [5 empty] | 0
| 3 - Svislé a kompletní konstrukce | [5 empty] | 0
| 4 - Vodorovné konstrukce | [5 empty] | 0
| 5 - Komunikace | [5 empty] | 0
| 6 - Úpravy povrchů, podlahy a osazování výplní | [5 empty] | 0
| 61 - Úprava povrchů vnitřních | [5 empty] | 0
| 62 - Úprava povrchů vnějších | [5 empty] | 0
| 63 - Podlahy a podlahové konstrukce | [5 empty] | 0
| 9 - Ostatní konstrukce a práce, bourání | [5 empty] | 0
| 94 - Lešení | [5 empty] | 0
| 95 - Různé dokončovací konstrukce a práce | [5 empty] | 0
| 997 - Přesun sutě | [5 empty] | 0
| 998 - Přesun hmot | [5 empty] | 0
| PSV - Práce a dodávky PSV | [5 empty] | 0
| 711 - Izolace proti vodě | [5 empty] | 0
| 712 - Povlakové krytiny | [5 empty] | 0
| 713 - Izolace tepelné | [5 empty] | 0
| 721 - Zdravotechnika - vnitřní kanalizace | [5 empty] | 0
| 762 - Konstrukce tesařské | [5 empty] | 0
| 764 - Konstrukce klempířské | [5 empty] | 0
| 766 - Konstrukce truhlářské | [5 empty] | 0
| 767 - Konstrukce zámečnické | [5 empty] | 0
| 771 - Podlahy z dlaždic | [5 empty] | 0
| 773 - Podlahy z litého teraca | [5 empty] | 0
| 784 - Malby | [5 empty] | 0
| M - Práce a dodávky M | [5 empty] | 0
| 21-M - Elektromontáže | [5 empty] | 0
SOUPIS PRACÍ
Stavba:
Administrativně výrobní a výukové centrum řemesel, pavilon B,D,E
Objekt:
001 - SO 01 Blok B
Místo: |  |  | Kunčice nad Ostravicí |  |  | Datum: | 2. 4. 2018
Zadavatel: |  |  | ALPEKO plus, s.r.o. |  |  | Projektant: | ATRIS, s.r.o.
Uchazeč:
PČ | Typ | Kód | Popis | MJ | Množství | J.cena [CZK] | Cena celkem [CZK] | Cenová soustava |  | Poznámka | DPH | J. Nh [h] | Nh celkem [h] | J. hmotnost [t] | Hmotnost celkem [t] | J. suť [t] | Suť Celkem [t]
Náklady soupisu celkem | [6 empty] | 0 | [5 empty] | 0 |  | 52.0342 |  | 57.1092 |  | D | -1 | [10 empty] | 0
| D | HSV | Práce a dodávky HSV |  |  |  | 0 | [5 empty] | 0 |  | 46.7836 |  | 55.8557 | 1 | D | 0 |  |  |  | ROZPOCET | [6 empty] | 0
| D | 1 | Zemní práce |  |  |  | 0 | [5 empty] | 0 |  | 0.001 |  | 33.3514 | 1 | D | 1 |  |  |  | ROZPOCET | [6 empty] | 0
1 | K | 113106121 | Rozebrání dlažeb komunikací pro pěší z betonových dlaždic | m2 | 26.95 |  | 0 | CS ÚRS 2016 01 |  |  | základní |  | 0 | 0 | 0 | 0.255 | 6.8723 | 4 | K | 2 |  |  |  | ROZPOCET | 0 | 0 | 0 | 0 | 0 | 1 | 0 | 4 | -248823708
| VV |  | "v.č.D.1.1.b)-B-01 | [15 empty] | VV | 2 | 1 | True | 0 | ROZPOCET
| VV |  | "odk. 10 | [15 empty] | VV | 2 | 1 | True | 0 | ROZPOCET
| VV |  | (24,7*0,5)*2+(2,0+2,5)*0,5 |  | 26.95 | [13 empty] | VV | 2 | 2 | True | 1 | ROZPOCET
2 | K | 113107113 | Odstranění podkladu pl do 50 m2 z kameniva těženého tl 300 mm | m2 | 34.59 |  | 0 | CS ÚRS 2016 01 |  |  | základní |  | 0 | 0 | 0 | 0.5 | 17.295 | 4 | K | 2 |  |  |  | ROZPOCET | 0 | 0 | 0 | 0 | 0 | 1 | 0 | 4 | 1651418918
| VV |  | "v.č.D.1.1.b)-B- 01 | [15 empty] | VV | 2 | 1 | True | 0 | ROZPOCET
| VV |  | "odk. 08 | [15 empty] | VV | 2 | 1 | True | 0 | ROZPOCET
| VV |  | (1,2*0,7)+(4,0*0,3)+(3,7+4,3)*0,7 |  | 7.64 | [13 empty] | VV | 2 | 2 | True | 0 | ROZPOCET
| VV |  | "odk. 10 | [15 empty] | VV | 2 | 1 | True | 0 | ROZPOCET
| VV |  | (24,7*0,5)*2+(2,0+2,5)*0,5 |  | 26.95 | [13 empty] | VV | 2 | 2 | True | 0 | ROZPOCET
| VV |  | Součet |  | 34.59 | [13 empty] | VV | 2 | 4 | True | 1 | ROZPOCET
3 | K | 113107130 | Odstranění podkladu pl do 50 m2 z betonu prostého tl 100 mm | m2 | 26.95 |  | 0 | CS ÚRS 2016 01 |  |  | základní |  | 0 | 0 | 0 | 0.185 | 4.9857 | 4 | K | 2 |  |  |  | ROZPOCET | 0 | 0 | 0 | 0 | 0 | 1 | 0 | 4 | -1429847919
| VV |  | "v.č.D.1.1.b)-B-01 | [15 empty] | VV | 2 | 1 | True | 0 | ROZPOCET
| VV |  | "odk. 10 | [15 empty] | VV | 2 | 1 | True | 0 | ROZPOCET
| VV |  | (24,7*0,5)*2+(2,0+2,5)*0,5 |  | 26.95 | [13 empty] | VV | 2 | 2 | True | 1 | ROZPOCET
4 | K | 113107136 | Odstranění krytu pl do 50 m2 z betonu vyztuženého sítěmi tl 150 mm | m2 | 7.64 |  | 0 | CS ÚRS 2016 01 |  |  | základní |  | 0 | 0 | 0 | 0.229 | 1.7496 | 4 | K | 2 |  |  |  | ROZPOCET | 0 | 0 | 0 | 0 | 0 | 1 | 0 | 4 | 2144223321
| VV |  | "v.č.D.1.1.b)-B- 01 | [15 empty] | VV | 2 | 1 | True | 0 | ROZPOCET
| VV |  | "odk. 08 | [15 empty] | VV | 2 | 1 | True | 0 | ROZPOCET
| VV |  | (1,2*0,7)+(4,0*0,3)+(3,7+4,3)*0,7 |  | 7.64 | [13 empty] | VV | 2 | 2 | True | 1 | ROZPOCET
5 | K | 113107142 | Odstranění podkladu pl do 50 m2 živičných tl 100 mm | m2 | 7.64 |  | 0 | CS ÚRS 2016 01 |  |  | základní |  | 0 | 0 | 0 | 0.181 | 1.3828 | 4 | K | 2 |  |  |  | ROZPOCET | 0 | 0 | 0 | 0 | 0 | 1 | 0 | 4 | -1116319650
| VV |  | "v.č.D.1.1.b)-B- 01 | [15 empty] | VV | 2 | 1 | True | 0 | ROZPOCET
| VV |  | "odk. 08 | [15 empty] | VV | 2 | 1 | True | 0 | ROZPOCET
| VV |  | (1,2*0,7)+(4,0*0,3)+(3,7+4,3)*0,7 |  | 7.64 | [13 empty] | VV | 2 | 2 | True | 1 | ROZPOCET
6 | K | 113202111 | Vytrhání obrub krajníků obrubníků stojatých | m | 5.2 |  | 0 | CS ÚRS 2016 01 |  |  | základní |  | 0 | 0 | 0 | 0.205 | 1.066 | 4 | K | 2 |  |  |  | ROZPOCET | 0 | 0 | 0 | 0 | 0 | 1 | 0 | 4 | -557964938
| VV |  | "v.č.D.1.1.b)-B-01 | [15 empty] | VV | 2 | 1 | True | 0 | ROZPOCET
| VV |  | "odk. 14 | [15 empty] | VV | 2 | 1 | True | 0 | ROZPOCET
| VV |  | 1,2+(0,8*4)+(0,4*2) |  | 5.2 | [13 empty] | VV | 2 | 2 | True | 1 | ROZPOCET
7 | K | 121112111 | Sejmutí ornice tl vrstvy do 150 mm ručně s vodorovným přemístěním do 50 m | m3 | 3.774 |  | 0 | CS ÚRS 2016 01 |  |  | základní |  | 0 | 0 | 0 | 0 | 0 | 4 | K | 2 |  |  |  | ROZPOCET | 0 | 0 | 0 | 0 | 0 | 1 | 0 | 4 | 503253164
| VV |  | "v.č.D.1.1.b)B-01 | [15 empty] | VV | 2 | 1 | True | 0 | ROZPOCET
| VV |  | "odk. 11 | [15 empty] | VV | 2 | 1 | True | 0 | ROZPOCET
| VV |  | (1,5+8,6+1,0+3,4+1,5+(24,45-4,0)*2+4,5+1,5)*0,4*0,15 |  | 3.774 | [13 empty] | VV | 2 | 2 | True | 1 | ROZPOCET
8 | K | 132212101 | Hloubení rýh š do 600 mm ručním nářadím v soudržných horninách tř. 3 | m3 | 13.8 |  | 0 | CS ÚRS 2016 01 |  |  | základní |  | 0 | 0 | 0 | 0 | 0 | 4 | K | 2 |  |  |  | ROZPOCET | 0 | 0 | 0 | 0 | 0 | 1 | 0 | 4 | -1825627872
| VV |  | "pro zateplení soklu " (26+8,5)*2*0,5*0,4 |  | 13.8 | [13 empty] | VV | 2 | 2 | True | 1 | ROZPOCET
9 | K | 132212109 | Příplatek za lepivost u hloubení rýh š do 600 mm ručním nebo pneum nářadím v hornině tř. 3 | m3 | 13.8 |  | 0 | CS ÚRS 2016 01 |  |  | základní |  | 0 | 0 | 0 | 0 | 0 | 4 | K | 2 |  |  |  | ROZPOCET | 0 | 0 | 0 | 0 | 0 | 1 | 0 | 4 | 2099771102
10 | K | 162201102 | Vodorovné přemístění do 50 m výkopku/sypaniny z horniny tř. 1 až 4 | m3 | 1.125 |  | 0 | CS ÚRS 2016 01 |  |  | základní |  | 0 | 0 | 0 | 0 | 0 | 4 | K | 2 |  |  |  | ROZPOCET | 0 | 0 | 0 | 0 | 0 | 1 | 0 | 4 | -308149997
| VV |  | "dovoz k rozprostření - ornice | [15 empty] | VV | 2 | 1 | True | 0 | ROZPOCET
| VV |  | 7,5*0,15 |  | 1.125 | [13 empty] | VV | 2 | 2 | True | 1 | ROZPOCET
11 | K | 162701105 | Vodorovné přemístění do 10000 m výkopku/sypaniny z horniny tř. 1 až 4 | m3 | 13.8 |  | 0 | CS ÚRS 2016 01 |  |  | základní |  | 0 | 0 | 0 | 0 | 0 | 4 | K | 2 |  |  |  | ROZPOCET | 0 | 0 | 0 | 0 | 0 | 1 | 0 | 4 | 553055851
12 | K | 162701109 | Příplatek k vodorovnému přemístění výkopku/sypaniny z horniny tř. 1 až 4 ZKD 1000 m přes 10000 m | m3 | 69 |  | 0 | CS ÚRS 2016 01 |  |  | základní |  | 0 | 0 | 0 | 0 | 0 | 4 | K | 2 |  |  |  | ROZPOCET | 0 | 0 | 0 | 0 | 0 | 1 | 0 | 4 | -476222752
| VV |  | "do 15 km"13,8*5 |  | 69 | [13 empty] | VV | 2 | 2 | True | 1 | ROZPOCET
13 | K | 167101101 | Nakládání výkopku z hornin tř. 1 až 4 do 100 m3 | m3 | 14.925 |  | 0 | CS ÚRS 2016 01 |  |  | základní |  | 0 | 0 | 0 | 0 | 0 | 4 | K | 2 |  |  |  | ROZPOCET | 0 | 0 | 0 | 0 | 0 | 1 | 0 | 4 | 1202287723
| VV |  | "pro odvoz na skládku | [15 empty] | VV | 2 | 1 | True | 0 | ROZPOCET
| VV |  | 13,8 |  | 13.8 | [13 empty] | VV | 2 | 2 | True | 0 | ROZPOCET
| VV |  | "pro odvoz k rozprostření - ornice | [15 empty] | VV | 2 | 1 | True | 0 | ROZPOCET
| VV |  | 7,5*0,15 |  | 1.125 | [13 empty] | VV | 2 | 2 | True | 0 | ROZPOCET
| VV |  | Součet |  | 14.925 | [13 empty] | VV | 2 | 4 | True | 1 | ROZPOCET
14 | K | 171201201 | Uložení sypaniny na skládky | m3 | 13.8 |  | 0 | CS ÚRS 2016 01 |  |  | základní |  | 0 | 0 | 0 | 0 | 0 | 4 | K | 2 |  |  |  | ROZPOCET | 0 | 0 | 0 | 0 | 0 | 1 | 0 | 4 | 30803333
15 | K | 171201211 | Poplatek za uložení odpadu ze sypaniny na skládce (skládkovné) | t | 24.84 |  | 0 | CS ÚRS 2016 01 |  |  | základní |  | 0 | 0 | 0 | 0 | 0 | 4 | K | 2 |  |  |  | ROZPOCET | 0 | 0 | 0 | 0 | 0 | 1 | 0 | 4 | 380771262
| VV |  | 13,8*1,8 |  | 24.84 | [13 empty] | VV | 2 | 2 | True | 1 | ROZPOCET
16 | K | 18040211R | Založení trávníku výsevem na vrstvě ornice vč. zahrad. úprav | m2 | 7.5 |  | 0 |  |  |  | základní |  | 0 | 0 | 0 | 0 | 0 | 4 | K | 2 |  |  |  | ROZPOCET | 0 | 0 | 0 | 0 | 0 | 1 | 0 | 4 | -334682487
| VV |  | "v.č.D.1.1.b)-B-05 | [15 empty] | VV | 2 | 1 | True | 0 | ROZPOCET
| VV |  | (1,3+(8,6*2)+1,0+3,5+2,0)*0,3 |  | 7.5 | [13 empty] | VV | 2 | 2 | True | 1 | ROZPOCET
17 | M | 005724000 | osivo směs travní parková sídlištní | kg | 1 |  | 0 |  |  |  | základní |  | 0 | 0.001 | 0.001 | 0 | 0 | 8 | M | 2 |  |  |  | ROZPOCET | 0 | 0 | 0 | 0 | 0 | 1 | 0 | 4 | -569187439
18 | K | 18130110R | Ruční rozprostření ornice tl vrstvy do 150 mm | m2 | 7.5 |  | 0 |  |  |  | základní |  | 0 | 0 | 0 | 0 | 0 | 4 | K | 2 |  |  |  | ROZPOCET | 0 | 0 | 0 | 0 | 0 | 1 | 0 | 4 | -541080380
19 | K | 182001111 | Plošná úprava terénu zemina tř 1 až 4 nerovnosti do +/- 100 mm v rovinně a svahu do 1:5 | m2 | 7.5 |  | 0 |  |  |  | základní |  | 0 | 0 | 0 | 0 | 0 | 4 | K | 2 |  |  |  | ROZPOCET | 0 | 0 | 0 | 0 | 0 | 1 | 0 | 4 | 1492142474
20 | K | 183402111 | Rozrušení půdy na hloubku do 150 v rovině a svahu do 1:5 | m2 | 7.5 |  | 0 |  |  |  | základní |  | 0 | 0 | 0 | 0 | 0 | 4 | K | 2 |  |  |  | ROZPOCET | 0 | 0 | 0 | 0 | 0 | 1 | 0 | 4 | -13058265
21 | K | 183403153 | Obdělání půdy hrabáním v rovině a svahu do 1:5 | m2 | 7.5 |  | 0 |  |  |  | základní |  | 0 | 0 | 0 | 0 | 0 | 4 | K | 2 |  |  |  | ROZPOCET | 0 | 0 | 0 | 0 | 0 | 1 | 0 | 4 | -53696683
| D | 3 | Svislé a kompletní konstrukce |  |  |  | 0 | [5 empty] | 0 |  | 5.9021 |  | 0 | 1 | D | 1 |  |  |  | ROZPOCET | [6 empty] | 0
22 | K | 311001 | Kotvení nadbetonování opěrné zídky | m | 4.25 |  | 0 |  |  |  | základní |  | 0 | 0 | 0 | 0 | 0 | 4 | K | 2 |  |  |  | ROZPOCET | 0 | 0 | 0 | 0 | 0 | 1 | 0 | 4 | 1017874662
23 | K | 311311911 | Nosná zeď z betonu prostého tř. C 16/20 | m3 | 0.338 |  | 0 | CS ÚRS 2016 01 |  |  | základní |  | 0 | 2.2563 | 0.76264 | 0 | 0 | 4 | K | 2 |  |  |  | ROZPOCET | 0 | 0 | 0 | 0 | 0 | 1 | 0 | 4 | 1951624590
| VV |  | "v.č. D.11.b)-B-05 | [15 empty] | VV | 2 | 1 | True | 0 | ROZPOCET
| VV |  | "nadbetonování opěrné zdi | [15 empty] | VV | 2 | 1 | True | 0 | ROZPOCET
| VV |  | (1,5+3,0)*0,3*0,25 |  | 0.338 | [13 empty] | VV | 2 | 2 | True | 1 | ROZPOCET
24 | K | 311351101 | Zřízení jednostranného bednění zdí nosných | m2 | 2.2 |  | 0 | CS ÚRS 2016 01 |  |  | základní |  | 0 | 0.00187 | 0.004114 | 0 | 0 | 4 | K | 2 |  |  |  | ROZPOCET | 0 | 0 | 0 | 0 | 0 | 1 | 0 | 4 | -772935201
| VV |  | (1,8+2,75+1,8+2,45)*0,25 |  | 2.2 | [13 empty] | VV | 2 | 2 | True | 1 | ROZPOCET
25 | K | 311351102 | Odstranění jednostranného bednění zdí nosných | m2 | 2.2 |  | 0 | CS ÚRS 2016 01 |  |  | základní |  | 0 | 0 | 0 | 0 | 0 | 4 | K | 2 |  |  |  | ROZPOCET | 0 | 0 | 0 | 0 | 0 | 1 | 0 | 4 | -799248505
26 | K | 317141224 | Překlady ploché z pórobetonu š 150 mm pro světlost otvoru do 1250 mm | kus | 2 |  | 0 | CS ÚRS 2016 01 |  |  | základní |  | 0 | 0.02869 | 0.05738 | 0 | 0 | 4 | K | 2 |  |  |  | ROZPOCET | 0 | 0 | 0 | 0 | 0 | 1 | 0 | 4 | 306533747
| VV |  | "viz. výpis překladů - P1"2 |  | 2 | [13 empty] | VV | 2 | 2 | True | 1 | ROZPOCET
27 | K | 342272523 | Příčky tl 150 mm z pórobetonových přesných hladkých příčkovek objemové hmotnosti 500 kg/m3 | m2 | 41.4 |  | 0 | CS ÚRS 2016 01 |  |  | základní |  | 0 | 0.10422 | 4.3147 | 0 | 0 | 4 | K | 2 |  |  |  | ROZPOCET | 0 | 0 | 0 | 0 | 0 | 1 | 0 | 4 | 1914077569
| VV |  | "viz..v.č. D.1.1.b)06,07- nadezdívka mezistřešních atik"13,8*0,5*2*3 |  | 41.4 | [13 empty] | VV | 2 | 2 | True | 1 | ROZPOCET
28 | K | 349231821 | Přizdívka ostění z cihel tl přes 150 do 300 mm | m2 | 1.68 |  | 0 | CS ÚRS 2016 01 |  |  | základní |  | 0 | 0.45432 | 0.76326 | 0 | 0 | 4 | K | 2 |  |  |  | ROZPOCET | 0 | 0 | 0 | 0 | 0 | 1 | 0 | 4 | -740196426
| VV |  | "v.č.D.1.1.b)-B- 05 | [15 empty] | VV | 2 | 1 | True | 0 | ROZPOCET
| VV |  | (0,2*2,1)*2*2 |  | 1.68 | [13 empty] | VV | 2 | 2 | True | 1 | ROZPOCET
29 | K | R-3300010 | KOTVENÍ ZDIVA KE ST. KONSTRUKCI | M | 82.8 |  | 0 |  |  |  | základní |  | 0 | 0 | 0 | 0 | 0 | 4 | K | 2 |  |  |  | ROZPOCET | 0 | 0 | 0 | 0 | 0 | 1 | 0 | 4 | 602025714
| VV |  | "viz..v.č. D.1.1.b)06,07- nadezdívka mezistřešních atik"13,8*2*3 |  | 82.8 | [13 empty] | VV | 2 | 2 | True | 1 | ROZPOCET
| D | 4 | Vodorovné konstrukce |  |  |  | 0 | [5 empty] | 0 |  | 5.1733 |  | 0 | 1 | D | 1 |  |  |  | ROZPOCET | [6 empty] | 0
30 | K | 417321515 | Ztužující pásy a věnce ze ŽB tř. C 25/30 | m3 | 1.863 |  | 0 | CS ÚRS 2016 01 |  |  | základní |  | 0 | 2.4534 | 4.5707 | 0 | 0 | 4 | K | 2 |  |  |  | ROZPOCET | 0 | 0 | 0 | 0 | 0 | 1 | 0 | 4 | -231588612
| VV |  | "viz..v.č. D.1.1.b)06,07- nadezdívka mezistřešních atik"13,8*0,15*0,15*2*3 |  | 1.863 | [13 empty] | VV | 2 | 2 | True | 1 | ROZPOCET
31 | K | 417351115 | Zřízení bednění ztužujících věnců | m2 | 24.84 |  | 0 | CS ÚRS 2016 01 |  |  | základní |  | 0 | 0.00519 | 0.12892 | 0 | 0 | 4 | K | 2 |  |  |  | ROZPOCET | 0 | 0 | 0 | 0 | 0 | 1 | 0 | 4 | -1541317370
| VV |  | "viz..v.č. D.1.1.b)06,07- nadezdívka mezistřešních atik"13,8*0,15*2*3*2 |  | 24.84 | [13 empty] | VV | 2 | 2 | True | 1 | ROZPOCET
32 | K | 417351116 | Odstranění bednění ztužujících věnců | m2 | 24.84 |  | 0 | CS ÚRS 2016 01 |  |  | základní |  | 0 | 0 | 0 | 0 | 0 | 4 | K | 2 |  |  |  | ROZPOCET | 0 | 0 | 0 | 0 | 0 | 1 | 0 | 4 | -1910090685
33 | K | 417361821 | Výztuž ztužujících pásů a věnců betonářskou ocelí 10 505 | t | 0.45 |  | 0 | CS ÚRS 2016 01 |  |  | základní |  | 0 | 1.0526 | 0.47365 | 0 | 0 | 4 | K | 2 |  |  |  | ROZPOCET | 0 | 0 | 0 | 0 | 0 | 1 | 0 | 4 | 1481958389
| VV |  | "viz.v.č D.1.1.b)13,14- nadezdívka mezistřešních atik"0,45 |  | 0.45 | [13 empty] | VV | 2 | 2 | True | 1 | ROZPOCET
| D | 5 | Komunikace |  |  |  | 0 | [5 empty] | 0 |  | 5.6634 |  | 0 | 1 | D | 1 |  |  |  | ROZPOCET | [6 empty] | 0
34 | K | 564871116 | Podklad ze štěrkodrtě ŠD tl. 300 mm | m2 | 33.19 |  | 0 | CS ÚRS 2016 01 |  |  | základní |  | 0 | 0 | 0 | 0 | 0 | 4 | K | 2 |  |  |  | ROZPOCET | 0 | 0 | 0 | 0 | 0 | 1 | 0 | 4 | 61107674
| VV |  | "v.č.D.1.1.b)-B-05 | [15 empty] | VV | 2 | 1 | True | 0 | ROZPOCET
| VV |  | "dlážděný chodník | [15 empty] | VV | 2 | 1 | True | 0 | ROZPOCET
| VV |  | ((28,2*2)-3,5-4,3+1,0+1,5)*0,5 |  | 25.55 | [13 empty] | VV | 2 | 2 | True | 0 | ROZPOCET
| VV |  | "asfaltové pásy | [15 empty] | VV | 2 | 1 | True | 0 | ROZPOCET
| VV |  | (1,2*0,7)+(4,0*0,3)+(3,7+4,3)*0,7 |  | 7.64 | [13 empty] | VV | 2 | 2 | True | 0 | ROZPOCET
| VV |  | Součet |  | 33.19 | [13 empty] | VV | 2 | 4 | True | 1 | ROZPOCET
35 | K | 56513511R | Asfaltový beton vrstva podkladní ACP 16 (obalované kamenivo OKS) tl 50 mm š do 3 m | m2 | 7.64 |  | 0 |  |  |  | základní |  | 0 | 0 | 0 | 0 | 0 | 4 | K | 2 |  |  |  | ROZPOCET | 0 | 0 | 0 | 0 | 0 | 1 | 0 | 4 | -494419037
| VV |  | "v.č.D.1.1.b)-B- 05 | [15 empty] | VV | 2 | 1 | True | 0 | ROZPOCET
| VV |  | (1,2*0,7)+(4,0*0,3)+(3,7+4,3)*0,7 |  | 7.64 | [13 empty] | VV | 2 | 2 | True | 1 | ROZPOCET
36 | K | 573111111 | Postřik živičný infiltrační s posypem z asfaltu množství 0,60 kg/m2 | m2 | 7.64 |  | 0 | CS ÚRS 2016 01 |  |  | základní |  | 0 | 0.00561 | 0.04286 | 0 | 0 | 4 | K | 2 |  |  |  | ROZPOCET | 0 | 0 | 0 | 0 | 0 | 1 | 0 | 4 | -1693552866
| VV |  | "v.č.D.1.1.b)-B- 05 | [15 empty] | VV | 2 | 1 | True | 0 | ROZPOCET
| VV |  | (1,2*0,7)+(4,0*0,3)+(3,7+4,3)*0,7 |  | 7.64 | [13 empty] | VV | 2 | 2 | True | 1 | ROZPOCET
37 | K | 57321111R | Postřik živičný spojovací z asfaltu v množství do 0,70 kg/m2 | m2 | 7.64 |  | 0 |  |  |  | základní |  | 0 | 0.00061 | 0.0046604 | 0 | 0 | 4 | K | 2 |  |  |  | ROZPOCET | 0 | 0 | 0 | 0 | 0 | 1 | 0 | 4 | -1558580577
| VV |  | "v.č.D.1.1.b)-B- 05 | [15 empty] | VV | 2 | 1 | True | 0 | ROZPOCET
| VV |  | (1,2*0,7)+(4,0*0,3)+(3,7+4,3)*0,7 |  | 7.64 | [13 empty] | VV | 2 | 2 | True | 1 | ROZPOCET
38 | K | 57714311R | Asfaltový beton vrstva obrusná ACO 8 (ABJ) tl 50 mm š do 3 m z nemodifikovaného asfaltu | m2 | 7.64 |  | 0 |  |  |  | základní |  | 0 | 0 | 0 | 0 | 0 | 4 | K | 2 |  |  |  | ROZPOCET | 0 | 0 | 0 | 0 | 0 | 1 | 0 | 4 | -581253565
| VV |  | "v.č.D.1.1.b)-B- 05 | [15 empty] | VV | 2 | 1 | True | 0 | ROZPOCET
| VV |  | (1,2*0,7)+(4,0*0,3)+(3,7+4,3)*0,7 |  | 7.64 | [13 empty] | VV | 2 | 2 | True | 1 | ROZPOCET
39 | K | 596811220 | Kladení betonové dlažby komunikací pro pěší do lože z kameniva vel do 0,25 m2 plochy do 50 m2 | m2 | 25.55 |  | 0 | CS ÚRS 2016 01 |  |  | základní |  | 0 | 0.101 | 2.5806 | 0 | 0 | 4 | K | 2 |  |  |  | ROZPOCET | 0 | 0 | 0 | 0 | 0 | 1 | 0 | 4 | 1337120246
| VV |  | "v.č.D.1.1.b)-B-05 | [15 empty] | VV | 2 | 1 | True | 0 | ROZPOCET
| VV |  | ((28,2*2)-3,5-4,3+1,0+1,5)*0,5 |  | 25.55 | [13 empty] | VV | 2 | 2 | True | 1 | ROZPOCET
40 | M | 592456000 | dlažba desková betonová 50x50x5 cm | m2 | 28.105 |  | 0 | CS ÚRS 2016 01 |  |  | základní |  | 0 | 0.108 | 3.0353 | 0 | 0 | 8 | M | 2 |  |  |  | ROZPOCET | 0 | 0 | 0 | 0 | 0 | 1 | 0 | 4 | -2008316908
| VV |  | 25,55*1,1 |  | 28.105 | [13 empty] | VV | 2 | 2 | True | 1 | ROZPOCET
| D | 6 | Úpravy povrchů, podlahy a osazování výplní |  |  |  | 0 | [5 empty] | 0 |  | 1.895 |  | 0 | 1 | D | 1 |  |  |  | ROZPOCET | [6 empty] | 0
41 | K | 612409991 | Úprava vnitřního ostění a nadpraží , D + M rohových lišt, htrubá omítka, perlinka lepidlo , nová štuková omítka | m2 | 185.725 |  | 0 |  |  |  | základní |  | 0 | 0.00432 | 0.80233 | 0 | 0 | 4 | K | 2 |  |  |  | ROZPOCET | 0 | 0 | 0 | 0 | 0 | 1 | 0 | 4 | -898557025
| VV |  | "v.č. D.11.b)-B-10-15 | [15 empty] | VV | 2 | 1 | True | 0 | ROZPOCET
| VV |  | ((5,55*11)+(3,95*72)+(5,0*2)+(8,0*2))*0,5 |  | 185.725 | [13 empty] | VV | 2 | 2 | True | 1 | ROZPOCET
42 | K | 622211011 | Montáž kontaktního zateplení vnějších stěn z polystyrénových desek tl do 80 mm | m2 | 110 |  | 0 | CS ÚRS 2016 01 |  |  | základní |  | 0 | 0.00825 | 0.9075 | 0 | 0 | 4 | K | 2 |  |  |  | ROZPOCET | 0 | 0 | 0 | 0 | 0 | 1 | 0 | 4 | 1131338003
| VV |  | "viz.v. D.1.1.b)13,14- zateplení atik "41,2*1*2+13,8*0,5*4 |  | 110 | [13 empty] | VV | 2 | 2 | True | 1 | ROZPOCET
43 | M | 283759090 | deska z pěnového polystyrenu EPS 150 S 1000 x 500 x 50 mm | m2 | 123.42 |  | 0 | CS ÚRS 2016 01 |  |  | základní |  | 0 | 0.0015 | 0.18513 | 0 | 0 | 8 | M | 2 |  |  |  | ROZPOCET | 0 | 0 | 0 | 0 | 0 | 1 | 0 | 4 | 28941044
| P |  | Poznámka k položce: lambda=0,035 [W / m K] | [15 empty] | P | 2
| VV |  | "viz. pol. montáže"110*1,1 |  | 121 | [13 empty] | VV | 2 | 2 | True | 1 | ROZPOCET
| VV |  | 121*1,02 'Přepočtené koeficientem množství |  | 123.42 | [13 empty] | VV | 2 | 2 | False | 1 | ROZPOCET
| D | 61 | Úprava povrchů vnitřních |  |  |  | 0 | [5 empty] | 0 |  | 0.55717 |  | 0 | 1 | D | 1 |  |  |  | ROZPOCET | [6 empty] | 0
44 | K | 619995001 | Začištění omítek kolem otvorů v šířce 0,5 m | m | 371.45 |  | 0 | CS ÚRS 2016 01 |  |  | základní |  | 0 | 0.0015 | 0.55717 | 0 | 0 | 4 | K | 2 |  |  |  | ROZPOCET | 0 | 0 | 0 | 0 | 0 | 1 | 0 | 4 | 1759293427
| VV |  | "v.č. D.11.b)-B-10-15 | [15 empty] | VV | 2 | 1 | True | 0 | ROZPOCET
| VV |  | (5,55*11)+(3,95*72)+(5,0*2)+(8,0*2) |  | 371.45 | [13 empty] | VV | 2 | 2 | True | 1 | ROZPOCET
| D | 62 | Úprava povrchů vnějších |  |  |  | 0 | [5 empty] | 0 |  | 22.2026 |  | 0 | 1 | D | 1 |  |  |  | ROZPOCET | [6 empty] | 0
45 | K | 621221021 | Montáž kontaktního zateplení vnějších podhledů z minerální vlny s podélnou orientací tl do 120 mm | m2 | 66.41 |  | 0 | CS ÚRS 2016 01 |  |  | základní |  | 0 | 0.00947 | 0.6289 | 0 | 0 | 4 | K | 2 |  |  |  | ROZPOCET | 0 | 0 | 0 | 0 | 0 | 1 | 0 | 4 | -199492705
| VV |  | "v.č. D.11.b)-B-06,07 | [15 empty] | VV | 2 | 1 | True | 0 | ROZPOCET
| VV |  | "ZS 2 - tl. 100 mm | [15 empty] | VV | 2 | 1 | True | 0 | ROZPOCET
| VV |  | "D 03 | [15 empty] | VV | 2 | 1 | True | 0 | ROZPOCET
| VV |  | (48,2*(0,25+0,35))*2 |  | 57.84 | [13 empty] | VV | 2 | 2 | True | 0 | ROZPOCET
| VV |  | "D 05 | [15 empty] | VV | 2 | 1 | True | 0 | ROZPOCET
| VV |  | (4,2*1,6)+(1,6+4,2+1,6)*0,25 |  | 8.57 | [13 empty] | VV | 2 | 2 | True | 0 | ROZPOCET
| VV |  | Součet |  | 66.41 | [13 empty] | VV | 2 | 4 | True | 1 | ROZPOCET
46 | M | 631515279 | deska minerální izolační tl. 100 mm | m2 | 73.051 |  | 0 |  |  |  | základní |  | 0 | 0.0135 | 0.98619 | 0 | 0 | 8 | M | 2 |  |  |  | ROZPOCET | 0 | 0 | 0 | 0 | 0 | 1 | 0 | 4 | 725512845
| VV |  | 66,41*1,1 |  | 73.051 | [13 empty] | VV | 2 | 2 | True | 1 | ROZPOCET
47 | K | 622211001 | Montáž kontaktního zateplení vnějších stěn z polystyrénových desek tl do 40 mm | m2 | 52.95 |  | 0 | CS ÚRS 2016 01 |  |  | základní |  | 0 | 0.00825 | 0.43684 | 0 | 0 | 4 | K | 2 |  |  |  | ROZPOCET | 0 | 0 | 0 | 0 | 0 | 1 | 0 | 4 | 2008695828
| VV |  | "v.č.D.1.1.b)-B-05 | [15 empty] | VV | 2 | 1 | True | 0 | ROZPOCET
| VV |  | "opěrná stěna + angl. dvorky | [15 empty] | VV | 2 | 1 | True | 0 | ROZPOCET
| VV |  | (8,0+1,0)*2*1,0*2+(2,5+1,5+2,5)*1,0+(1,8+2,8)+(8,5+1,25)*0,3*2 |  | 52.95 | [13 empty] | VV | 2 | 2 | True | 1 | ROZPOCET
48 | M | 28376401P | polystyren extrudovaný XPS tl.20 mm | m2 | 58.245 |  | 0 |  |  |  | základní |  | 0 | 0.032 | 1.8638 | 0 | 0 | 8 | M | 2 |  |  |  | ROZPOCET | 0 | 0 | 0 | 0 | 0 | 1 | 0 | 4 | 90218229
| VV |  | 52,95*1,1 |  | 58.245 | [13 empty] | VV | 2 | 2 | True | 1 | ROZPOCET
49 | K | 622211031 | Montáž zateplení vnějších stěn z polystyrénových desek tl do 160 mm | m2 | 430.235 |  | 0 | CS ÚRS 2016 01 |  |  | základní |  | 0 | 0.0085 | 3.657 | 0 | 0 | 4 | K | 2 |  |  |  | ROZPOCET | 0 | 0 | 0 | 0 | 0 | 1 | 0 | 4 | -1188912054
| VV |  | "v.č.D.1.1.b)-B-08 | [15 empty] | VV | 2 | 1 | True | 0 | ROZPOCET
| VV |  | "ZS 5 | [15 empty] | VV | 2 | 1 | True | 0 | ROZPOCET
| VV |  | "-1,23/+5,47 | [15 empty] | VV | 2 | 1 | True | 0 | ROZPOCET
| VV |  | (41,05*(6,7-0,2))*2 |  | 533.65 | [13 empty] | VV | 2 | 2 | True | 0 | ROZPOCET
| VV |  | -((1,35*0,6)*11+(1,35*1,3)*72+(2,65*2,35)*2+(0,9*1,7)*2) |  | -150.785 | [13 empty] | VV | 2 | 2 | True | 0 | ROZPOCET
| VV |  | Mezisoučet |  | 382.865 | [13 empty] | VV | 2 | 3 | True | 0 | ROZPOCET
| VV |  | "ZS4 | [15 empty] | VV | 2 | 1 | True | 0 | ROZPOCET
| VV |  | "část pod terénem | [15 empty] | VV | 2 | 1 | True | 0 | ROZPOCET
| VV |  | ((41,05-8,5)*2-3,0)*0,4 |  | 24.84 | [13 empty] | VV | 2 | 2 | True | 0 | ROZPOCET
| VV |  | "nad terénem | [15 empty] | VV | 2 | 1 | True | 0 | ROZPOCET
| VV |  | "ZS4 | [15 empty] | VV | 2 | 1 | True | 0 | ROZPOCET
| VV |  | ((41,05*2)-(2,6*2)-(0,9*2))*0,3 |  | 22.53 | [13 empty] | VV | 2 | 2 | True | 0 | ROZPOCET
| VV |  | Mezisoučet ZS 4 |  | 47.37 | [13 empty] | VV | 2 | 3 | True | 0 | ROZPOCET
| VV |  | Součet |  | 430.235 | [13 empty] | VV | 2 | 4 | True | 1 | ROZPOCET
50 | M | 28376400P | polystyren extrudovaný XPS tl.160 mm | m2 | 52.115 |  | 0 |  |  |  | základní |  | 0 | 0.032 | 1.6677 | 0 | 0 | 8 | M | 2 |  |  |  | ROZPOCET | 0 | 0 | 0 | 0 | 0 | 1 | 0 | 4 | 64285612
| VV |  | 47,377*1,1 |  | 52.115 | [13 empty] | VV | 2 | 2 | True | 1 | ROZPOCET
51 | M | 283759520 | deska fasádní polystyrénová EPS 70 F 1000 x 500 x 160 mm | m2 | 421.152 |  | 0 | CS ÚRS 2016 01 |  |  | základní |  | 0 | 0.00272 | 1.1455 | 0 | 0 | 8 | M | 2 |  |  |  | ROZPOCET | 0 | 0 | 0 | 0 | 0 | 1 | 0 | 4 | 1941507408
| P |  | Poznámka k položce: lambda=0,039 [W / m K] | [15 empty] | P | 2
| VV |  | 382,865*1,1 |  | 421.152 | [13 empty] | VV | 2 | 2 | True | 1 | ROZPOCET
52 | K | 622212051 | Montáž zateplení vnějšího ostění hl. špalety do 400 mm z polystyrénových desek tl do 40 mm | m | 456.4 |  | 0 | CS ÚRS 2016 01 |  |  | základní |  | 0 | 0.00331 | 1.5107 | 0 | 0 | 4 | K | 2 |  |  |  | ROZPOCET | 0 | 0 | 0 | 0 | 0 | 1 | 0 | 4 | 1655683916
| VV |  | "v.č. D.11.b)-B-08 | [15 empty] | VV | 2 | 1 | True | 0 | ROZPOCET
| VV |  | "parapety | [15 empty] | VV | 2 | 1 | True | 0 | ROZPOCET
| VV |  | 1,35*83 |  | 112.05 | [13 empty] | VV | 2 | 2 | True | 0 | ROZPOCET
| VV |  | "ostění a nadpraží | [15 empty] | VV | 2 | 1 | True | 0 | ROZPOCET
| VV |  | (2,55*11)+(3,95*72)+(7,95*2)+(8,0*2) |  | 344.35 | [13 empty] | VV | 2 | 2 | True | 0 | ROZPOCET
| VV |  | Součet |  | 456.4 | [13 empty] | VV | 2 | 4 | True | 1 | ROZPOCET
53 | M | 283759330 | deska fasádní polystyrénová EPS 70 F 1000 x 500 x 50 mm | m2 | 378.785 |  | 0 | CS ÚRS 2016 01 |  |  | základní |  | 0 | 0.00085 | 0.32197 | 0 | 0 | 8 | M | 2 |  |  |  | ROZPOCET | 0 | 0 | 0 | 0 | 0 | 1 | 0 | 4 | -1422922472
| P |  | Poznámka k položce: lambda=0,039 [W / m K] | [15 empty] | P | 2
| VV |  | 344,35*1,1 |  | 378.785 | [13 empty] | VV | 2 | 2 | True | 1 | ROZPOCET
54 | M | 28376402P | polystyren extrudovaný XPS tl.20 mm | m2 | 43.139 |  | 0 |  |  |  | základní |  | 0 | 0.032 | 1.3804 | 0 | 0 | 8 | M | 2 |  |  |  | ROZPOCET | 0 | 0 | 0 | 0 | 0 | 1 | 0 | 4 | -2039457655
| VV |  | (112,05*0,35)*1,1 |  | 43.139 | [13 empty] | VV | 2 | 2 | True | 1 | ROZPOCET
55 | K | 622252001 | Montáž zakládacích soklových lišt zateplení | m | 77.3 |  | 0 | CS ÚRS 2015 01 |  |  | základní |  | 0 | 6e-05 | 0.004638 | 0 | 0 | 4 | K | 2 |  |  |  | ROZPOCET | 0 | 0 | 0 | 0 | 0 | 1 | 0 | 4 | 2087307551
| VV |  | "viz. výpis kl. prvků - K09"77,3 |  | 77.3 | [13 empty] | VV | 2 | 2 | True | 1 | ROZPOCET
56 | M | 590516530 | lišta soklová Al s okapničkou, zakládací U 16 cm, 0,95/200 cm | m | 85.03 |  | 0 | CS ÚRS 2016 01 |  |  | základní |  | 0 | 0.0006 | 0.051018 | 0 | 0 | 8 | M | 2 |  |  |  | ROZPOCET | 0 | 0 | 0 | 0 | 0 | 1 | 0 | 4 | -1426749150
| VV |  | "viz. výpis kl. prvků - K19"77,3*1,1 |  | 85.03 | [13 empty] | VV | 2 | 2 | True | 1 | ROZPOCET
57 | K | 622252002 | Montáž ostatních lišt kontaktního zateplení | m | 1290.8 |  | 0 | CS ÚRS 2016 01 |  |  | základní |  | 0 | 0.00025 | 0.3227 | 0 | 0 | 4 | K | 2 |  |  |  | ROZPOCET | 0 | 0 | 0 | 0 | 0 | 1 | 0 | 4 | -2079441926
| VV |  | "v.č. D.11.b)-B-08 | [15 empty] | VV | 2 | 1 | True | 0 | ROZPOCET
| VV |  | "vnější rohy | [15 empty] | VV | 2 | 1 | True | 0 | ROZPOCET
| VV |  | (41,0*2)*2 |  | 164 | [13 empty] | VV | 2 | 2 | True | 0 | ROZPOCET
| VV |  | "nadpraží | [15 empty] | VV | 2 | 1 | True | 0 | ROZPOCET
| VV |  | (1,35*83)+(2,6*2)+(1,0*2) |  | 119.25 | [13 empty] | VV | 2 | 2 | True | 0 | ROZPOCET
| VV |  | "ostění | [15 empty] | VV | 2 | 1 | True | 0 | ROZPOCET
| VV |  | (0,6*2)*11+(1,3*2)*72+(2,65*2)*2+(2,0*2)*2 |  | 219 | [13 empty] | VV | 2 | 2 | True | 0 | ROZPOCET
| VV |  | "parapety | [15 empty] | VV | 2 | 1 | True | 0 | ROZPOCET
| VV |  | 1,35*83 |  | 112.05 | [13 empty] | VV | 2 | 2 | True | 0 | ROZPOCET
| VV |  | "APU lišty | [15 empty] | VV | 2 | 1 | True | 0 | ROZPOCET
| VV |  | (119,25+219,0)*2 |  | 676.5 | [13 empty] | VV | 2 | 2 | True | 0 | ROZPOCET
| VV |  | Součet |  | 1290.8 | [13 empty] | VV | 2 | 4 | True | 1 | ROZPOCET
58 | M | 590514820 | lišta rohová s tkaninou | m | 421.3 |  | 0 | CS ÚRS 2016 01 |  |  | základní |  | 0 | 3e-05 | 0.012639 | 0 | 0 | 8 | M | 2 |  |  |  | ROZPOCET | 0 | 0 | 0 | 0 | 0 | 1 | 0 | 4 | -1418151774
59 | M | 590515120 | začišťovací lišta parapetní | m | 178.26 |  | 0 |  |  |  | základní |  | 0 | 0.0002 | 0.035652 | 0 | 0 | 8 | M | 2 |  |  |  | ROZPOCET | 0 | 0 | 0 | 0 | 0 | 1 | 0 | 4 | 1017888196
60 | M | 590515100 | profil okenní s okapnicí | m | 131.18 |  | 0 | CS ÚRS 2016 01 |  |  | základní |  | 0 | 0.0003 | 0.039354 | 0 | 0 | 8 | M | 2 |  |  |  | ROZPOCET | 0 | 0 | 0 | 0 | 0 | 1 | 0 | 4 | -1577721238
61 | M | 590514760 | profil okenní začišťovací - APU | m | 744.15 |  | 0 | CS ÚRS 2016 01 |  |  | základní |  | 0 | 4e-05 | 0.029766 | 0 | 0 | 8 | M | 2 |  |  |  | ROZPOCET | 0 | 0 | 0 | 0 | 0 | 1 | 0 | 4 | -964643472
| P |  | Poznámka k položce: délka 2,4 m, přesah tkaniny 100 mm | [15 empty] | P | 2
| VV |  | 676,5*1,1 |  | 744.15 | [13 empty] | VV | 2 | 2 | True | 1 | ROZPOCET
62 | K | 622325102 | Oprava vnější vápenné nebo vápenocementové hladké omítky složitosti 1 stěn v rozsahu do 30% | m2 | 489.938 |  | 0 | CS ÚRS 2016 01 |  |  | základní |  | 0 | 0.01146 | 5.6147 | 0 | 0 | 4 | K | 2 |  |  |  | ROZPOCET | 0 | 0 | 0 | 0 | 0 | 1 | 0 | 4 | -469294943
| VV |  | "v.č. D.11.b)-B-04 | [15 empty] | VV | 2 | 1 | True | 0 | ROZPOCET
| VV |  | (41,05*7,0)*2+(4,0*2)*2+1,0 |  | 591.7 | [13 empty] | VV | 2 | 2 | True | 0 | ROZPOCET
| VV |  | -((1,35*0,6)*11+(1,35*1,3)*72+(0,8*2,0)*2+(2,65*2,65)*2) |  | -152.515 | [13 empty] | VV | 2 | 2 | True | 0 | ROZPOCET
| VV |  | "ostění | [15 empty] | VV | 2 | 1 | True | 0 | ROZPOCET
| VV |  | ((2,55*11)+(3,95*72)+(5,0*2)+(7,95)*2)*0,15 |  | 50.753 | [13 empty] | VV | 2 | 2 | True | 0 | ROZPOCET
| VV |  | Součet |  | 489.938 | [13 empty] | VV | 2 | 4 | True | 1 | ROZPOCET
63 | K | 622511111 | Tenkovrstvá akrylátová mozaiková střednězrnná omítka včetně penetrace vnějších stěn | m2 | 75.48 |  | 0 | CS ÚRS 2016 01 |  |  | základní |  | 0 | 0.00628 | 0.47401 | 0 | 0 | 4 | K | 2 |  |  |  | ROZPOCET | 0 | 0 | 0 | 0 | 0 | 1 | 0 | 4 | 1670328372
| VV |  | "v.č.D.1.1.b)-B-05, B08 | [15 empty] | VV | 2 | 1 | True | 0 | ROZPOCET
| VV |  | "opěrná stěna + angl. dvorky | [15 empty] | VV | 2 | 1 | True | 0 | ROZPOCET
| VV |  | (8,0+1,0)*2*1,0*2+(2,5+1,5+2,5)*1,0+(1,8+2,8)+(8,5+1,25)*0,3*2 |  | 52.95 | [13 empty] | VV | 2 | 2 | True | 0 | ROZPOCET
| VV |  | "nad terénem | [15 empty] | VV | 2 | 1 | True | 0 | ROZPOCET
| VV |  | "ZS4 | [15 empty] | VV | 2 | 1 | True | 0 | ROZPOCET
| VV |  | ((41,05*2)-(2,6*2)-(0,9*2))*0,3 |  | 22.53 | [13 empty] | VV | 2 | 2 | True | 0 | ROZPOCET
| VV |  | Součet |  | 75.48 | [13 empty] | VV | 2 | 4 | True | 1 | ROZPOCET
64 | K | 621531021 | Tenkovrstvá silikonová zrnitá omítka tl. 2,0 mm včetně penetrace vnějších podhledů | m2 | 66.41 |  | 0 | CS ÚRS 2016 01 |  |  | základní |  | 0 | 0.00348 | 0.23111 | 0 | 0 | 4 | K | 2 |  |  |  | ROZPOCET | 0 | 0 | 0 | 0 | 0 | 1 | 0 | 4 | -1230859740
| VV |  | "v.č. D.11.b)-B-06,07 | [15 empty] | VV | 2 | 1 | True | 0 | ROZPOCET
| VV |  | "ZS 2 - tl. 100 mm | [15 empty] | VV | 2 | 1 | True | 0 | ROZPOCET
| VV |  | "D 03 | [15 empty] | VV | 2 | 1 | True | 0 | ROZPOCET
| VV |  | (48,2*(0,25+0,35))*2 |  | 57.84 | [13 empty] | VV | 2 | 2 | True | 0 | ROZPOCET
| VV |  | "D 05 | [15 empty] | VV | 2 | 1 | True | 0 | ROZPOCET
| VV |  | (4,2*1,6)+(1,6+4,2+1,6)*0,25 |  | 8.57 | [13 empty] | VV | 2 | 2 | True | 0 | ROZPOCET
| VV |  | Součet |  | 66.41 | [13 empty] | VV | 2 | 4 | True | 1 | ROZPOCET
65 | K | 622531021 | Tenkovrstvá silikonová zrnitá omítka tl. 2,0 mm včetně penetrace vnějších stěn | m2 | 503.388 |  | 0 | CS ÚRS 2016 01 |  |  | základní |  | 0 | 0.00348 | 1.7518 | 0 | 0 | 4 | K | 2 |  |  |  | ROZPOCET | 0 | 0 | 0 | 0 | 0 | 1 | 0 | 4 | 1841521851
| VV |  | "v.č. D1.1.b)-A-09, 10 | [15 empty] | VV | 2 | 1 | True | 0 | ROZPOCET
| VV |  | "ZS4 | [15 empty] | VV | 2 | 1 | True | 0 | ROZPOCET
| VV |  | "v.č.D.1.1.b)-B-08 | [15 empty] | VV | 2 | 1 | True | 0 | ROZPOCET
| VV |  | "-1,23/+5,47 | [15 empty] | VV | 2 | 1 | True | 0 | ROZPOCET
| VV |  | (41,05*(6,7-0,2))*2 |  | 533.65 | [13 empty] | VV | 2 | 2 | True | 0 | ROZPOCET
| VV |  | -((1,35*0,6)*11+(1,35*1,3)*72+(2,65*2,35)*2+(0,9*1,7)*2) |  | -150.785 | [13 empty] | VV | 2 | 2 | True | 0 | ROZPOCET
| VV |  | ((2,55*11)+(3,95*72)+(7,95*2)+(8,0*2))*0,35 |  | 120.523 | [13 empty] | VV | 2 | 2 | True | 0 | ROZPOCET
| VV |  | Součet |  | 503.388 | [13 empty] | VV | 2 | 4 | True | 1 | ROZPOCET
66 | K | 629991011 | Zakrytí výplní otvorů a svislých ploch fólií přilepenou lepící páskou | m2 | 301.57 |  | 0 | CS ÚRS 2016 01 |  |  | základní |  | 0 | 0.00012 | 0.036188 | 0 | 0 | 4 | K | 2 |  |  |  | ROZPOCET | 0 | 0 | 0 | 0 | 0 | 1 | 0 | 4 | 1344535995
| VV |  | ((1,35*0,6)*11+(1,35*1,3)*72+(2,65*2,35)*2+(0,9*1,7)*2) |  | 150.785 | [13 empty] | VV | 2 | 2 | True | 0 | ROZPOCET
| VV |  | "zevnitř"150,785 |  | 150.785 | [13 empty] | VV | 2 | 2 | True | 0 | ROZPOCET
| VV |  | Součet |  | 301.57 | [13 empty] | VV | 2 | 4 | True | 1 | ROZPOCET
67 | K | 629995101 | Očištění vnějších ploch tlakovou vodou | m2 | 489.938 |  | 0 | CS ÚRS 2016 01 |  |  | základní |  | 0 | 0 | 0 | 0 | 0 | 4 | K | 2 |  |  |  | ROZPOCET | 0 | 0 | 0 | 0 | 0 | 1 | 0 | 4 | 2030994212
| VV |  | "v.č. D.11.b)-B-04 | [15 empty] | VV | 2 | 1 | True | 0 | ROZPOCET
| VV |  | (41,05*7,0)*2+(4,0*2)*2+1,0 |  | 591.7 | [13 empty] | VV | 2 | 2 | True | 0 | ROZPOCET
| VV |  | -((1,35*0,6)*11+(1,35*1,3)*72+(0,8*2,0)*2+(2,65*2,65)*2) |  | -152.515 | [13 empty] | VV | 2 | 2 | True | 0 | ROZPOCET
| VV |  | "ostění | [15 empty] | VV | 2 | 1 | True | 0 | ROZPOCET
| VV |  | ((2,55*11)+(3,95*72)+(5,0*2)+(7,95)*2)*0,15 |  | 50.753 | [13 empty] | VV | 2 | 2 | True | 0 | ROZPOCET
| VV |  | Součet |  | 489.938 | [13 empty] | VV | 2 | 4 | True | 1 | ROZPOCET
68 | K | 629999101 | Vyrovnání nerovností fasády tl. do 50 mm - rozsah do 50% , vč. dodávky materiálu | m2 | 489.938 |  | 0 |  |  |  | základní |  | 0 | 0 | 0 | 0 | 0 | 4 | K | 2 |  |  |  | ROZPOCET | 0 | 0 | 0 | 0 | 0 | 1 | 0 | 4 | -417878152
| VV |  | "v.č. D.11.b)-B-04 | [15 empty] | VV | 2 | 1 | True | 0 | ROZPOCET
| VV |  | (41,05*7,0)*2+(4,0*2)*2+1,0 |  | 591.7 | [13 empty] | VV | 2 | 2 | True | 0 | ROZPOCET
| VV |  | -((1,35*0,6)*11+(1,35*1,3)*72+(0,8*2,0)*2+(2,65*2,65)*2) |  | -152.515 | [13 empty] | VV | 2 | 2 | True | 0 | ROZPOCET
| VV |  | "ostění | [15 empty] | VV | 2 | 1 | True | 0 | ROZPOCET
| VV |  | ((2,55*11)+(3,95*72)+(5,0*2)+(7,95)*2)*0,15 |  | 50.753 | [13 empty] | VV | 2 | 2 | True | 0 | ROZPOCET
| VV |  | Součet |  | 489.938 | [13 empty] | VV | 2 | 4 | True | 1 | ROZPOCET
| D | 63 | Podlahy a podlahové konstrukce |  |  |  | 0 | [5 empty] | 0 |  | 0.90268 |  | 0 | 1 | D | 1 |  |  |  | ROZPOCET | [6 empty] | 0
69 | K | 632001 | Dobetonávky parapetů s výztužnou stěrkou a omítkou | m | 48 |  | 0 |  |  |  | základní |  | 0 | 0 | 0 | 0 | 0 | 4 | K | 2 |  |  |  | ROZPOCET | 0 | 0 | 0 | 0 | 0 | 1 | 0 | 4 | 225167483
| VV |  | "výpis prvků | [15 empty] | VV | 2 | 1 | True | 0 | ROZPOCET
| VV |  | "P 06 | [15 empty] | VV | 2 | 1 | True | 0 | ROZPOCET
| VV |  | 2,4*20 |  | 48 | [13 empty] | VV | 2 | 2 | True | 1 | ROZPOCET
70 | K | 631312141 | Doplnění rýh v dosavadních mazaninách betonem prostým | m3 | 0.275 |  | 0 | CS ÚRS 2016 01 |  |  | základní |  | 0 | 2.2563 | 0.62049 | 0 | 0 | 4 | K | 2 |  |  |  | ROZPOCET | 0 | 0 | 0 | 0 | 0 | 1 | 0 | 4 | 1303281617
| VV |  | "v.č. D.11.b)-B-05 | [15 empty] | VV | 2 | 1 | True | 0 | ROZPOCET
| VV |  | "po vybouraných vratech | [15 empty] | VV | 2 | 1 | True | 0 | ROZPOCET
| VV |  | (2,75*0,5*0,10)*2 |  | 0.275 | [13 empty] | VV | 2 | 2 | True | 1 | ROZPOCET
71 | K | 632451032 | Vyrovnávací potěr tl do 30 mm z MC 15 provedený v ploše | m2 | 3.8 |  | 0 | CS ÚRS 2016 01 |  |  | základní |  | 0 | 0.07426 | 0.28219 | 0 | 0 | 4 | K | 2 |  |  |  | ROZPOCET | 0 | 0 | 0 | 0 | 0 | 1 | 0 | 4 | -393803741
| VV |  | "v.č.D.1.1.b)-B-05 | [15 empty] | VV | 2 | 1 | True | 0 | ROZPOCET
| VV |  | "vstup | [15 empty] | VV | 2 | 1 | True | 0 | ROZPOCET
| VV |  | 3,8*1,0 |  | 3.8 | [13 empty] | VV | 2 | 2 | True | 1 | ROZPOCET
| D | 9 | Ostatní konstrukce a práce, bourání |  |  |  | 0 | [5 empty] | 0 |  | 4.4441 |  | 22.5043 | 1 | D | 1 |  |  |  | ROZPOCET | [6 empty] | 0
72 | K | 916231213 | Osazení chodníkového obrubníku betonového stojatého s boční opěrou do lože z betonu prostého | m | 5.2 |  | 0 | CS ÚRS 2016 01 |  |  | základní |  | 0 | 0.1295 | 0.6734 | 0 | 0 | 4 | K | 2 |  |  |  | ROZPOCET | 0 | 0 | 0 | 0 | 0 | 1 | 0 | 4 | 721122201
| VV |  | "v.č.D.1.1.b)-B-01 | [15 empty] | VV | 2 | 1 | True | 0 | ROZPOCET
| VV |  | "odk. 14 | [15 empty] | VV | 2 | 1 | True | 0 | ROZPOCET
| VV |  | 1,2+(0,8*4)+(0,4*2) |  | 5.2 | [13 empty] | VV | 2 | 2 | True | 1 | ROZPOCET
73 | M | 592174100 | obrubník betonový chodníkový ABO 100/10/25 II nat 100x10x25 cm | kus | 6 |  | 0 | CS ÚRS 2016 01 |  |  | základní |  | 0 | 0.058 | 0.348 | 0 | 0 | 8 | M | 2 |  |  |  | ROZPOCET | 0 | 0 | 0 | 0 | 0 | 1 | 0 | 4 | -1103489354
| VV |  | 6 |  | 6 | [13 empty] | VV | 2 | 2 | True | 1 | ROZPOCET
74 | K | 919726123 | Geotextilie pro ochranu, separaci a filtraci netkaná měrná hmotnost do 500 g/m2 | m2 | 673.76 |  | 0 | CS ÚRS 2016 01 |  |  | základní |  | 0 | 0.00069 | 0.46489 | 0 | 0 | 4 | K | 2 |  |  |  | ROZPOCET | 0 | 0 | 0 | 0 | 0 | 1 | 0 | 4 | -1254159643
| VV |  | "viz..v.č. D.1.1.b)06,07"41,2*1,2*2+13,8*0,65*4+215+324 |  | 673.76 | [13 empty] | VV | 2 | 2 | True | 1 | ROZPOCET
75 | K | 95332111R | Vložky do svislých dilatačních spár z miner. vlny tl 100 mm | m2 | 16.8 |  | 0 |  |  |  | základní |  | 0 | 0.00341 | 0.057288 | 0 | 0 | 4 | K | 2 |  |  |  | ROZPOCET | 0 | 0 | 0 | 0 | 0 | 1 | 0 | 4 | 351023328
| VV |  | "v.č. D1.1.b)-B-05 | [15 empty] | VV | 2 | 1 | True | 0 | ROZPOCET
| VV |  | (7,0*0,6)*4 |  | 16.8 | [13 empty] | VV | 2 | 2 | True | 1 | ROZPOCET
76 | K | 964011211 | Vybourání ŽB překladů prefabrikovaných dl do 3 m hmotnosti do 50 kg/m | m3 | 0.324 |  | 0 | CS ÚRS 2016 01 |  |  | základní |  | 0 | 0 | 0 | 2.4 | 0.7776 | 4 | K | 2 |  |  |  | ROZPOCET | 0 | 0 | 0 | 0 | 0 | 1 | 0 | 4 | -332460906
| VV |  | "v.č.D.1.1.b)-B-01 | [15 empty] | VV | 2 | 1 | True | 0 | ROZPOCET
| VV |  | "odk. 03 | [15 empty] | VV | 2 | 1 | True | 0 | ROZPOCET
| VV |  | (1,2*0,3*0,45)*2 |  | 0.324 | [13 empty] | VV | 2 | 2 | True | 1 | ROZPOCET
77 | K | 965043321 | Bourání podkladů pod dlažby betonových s potěrem tl do 100 mm pl do 1 m2 | m3 | 0.03 |  | 0 | CS ÚRS 2016 01 |  |  | základní |  | 0 | 0 | 0 | 2.2 | 0.066 | 4 | K | 2 |  |  |  | ROZPOCET | 0 | 0 | 0 | 0 | 0 | 1 | 0 | 4 | -1218550338
| VV |  | "v.č.D.1.1.b)-A-01 | [15 empty] | VV | 2 | 1 | True | 0 | ROZPOCET
| VV |  | "odk. 02 | [15 empty] | VV | 2 | 1 | True | 0 | ROZPOCET
| VV |  | (1,5*0,2*0,05)*2 |  | 0.03 | [13 empty] | VV | 2 | 2 | True | 1 | ROZPOCET
78 | K | 965081212 | Bourání podlah z dlaždic keramických tl do 10 mm plochy do 1 m2 | m2 | 0.9 |  | 0 | CS ÚRS 2016 01 |  |  | základní |  | 0 | 0 | 0 | 0.035 | 0.0315 | 4 | K | 2 |  |  |  | ROZPOCET | 0 | 0 | 0 | 0 | 0 | 1 | 0 | 4 | -1498713204
| VV |  | "v.č.D.1.1.b)-B-01 | [15 empty] | VV | 2 | 1 | True | 0 | ROZPOCET
| VV |  | "odk. 02 | [15 empty] | VV | 2 | 1 | True | 0 | ROZPOCET
| VV |  | (1,5*0,3)*2 |  | 0.9 | [13 empty] | VV | 2 | 2 | True | 1 | ROZPOCET
79 | K | 967031132 | Přisekání rovných ostění v cihelném zdivu na MV nebo MVC | m2 | 3.2 |  | 0 | CS ÚRS 2016 01 |  |  | základní |  | 0 | 0 | 0 | 0.055 | 0.176 | 4 | K | 2 |  |  |  | ROZPOCET | 0 | 0 | 0 | 0 | 0 | 1 | 0 | 4 | 1489791892
| VV |  | "v.č.D.1.1.b)-B-0 | [15 empty] | VV | 2 | 1 | True | 0 | ROZPOCET
| VV |  | "odk. 03 | [15 empty] | VV | 2 | 1 | True | 0 | ROZPOCET
| VV |  | (2,0*0,3)*2+2 |  | 3.2 | [13 empty] | VV | 2 | 2 | True | 1 | ROZPOCET
80 | K | 96704111R | Odstranění nesoudržných degradovaných částí betonu a dlažby | m2 | 74.66 |  | 0 |  |  |  | základní |  | 0 | 0 | 0 | 0.066 | 4.9276 | 4 | K | 2 |  |  |  | ROZPOCET | 0 | 0 | 0 | 0 | 0 | 1 | 0 | 4 | -1015919574
| VV |  | "v.č.D.1.1.b)-B-01 | [15 empty] | VV | 2 | 1 | True | 0 | ROZPOCET
| VV |  | "odk. 05 | [15 empty] | VV | 2 | 1 | True | 0 | ROZPOCET
| VV |  | "1.PP+1.NP | [15 empty] | VV | 2 | 1 | True | 0 | ROZPOCET
| VV |  | "angl. dvorky | [15 empty] | VV | 2 | 1 | True | 0 | ROZPOCET
| VV |  | (8,45*1,4)*2+(7,85+1,1)*2*2*1,0 |  | 59.46 | [13 empty] | VV | 2 | 2 | True | 0 | ROZPOCET
| VV |  | "vstup do 1.PP | [15 empty] | VV | 2 | 1 | True | 0 | ROZPOCET
| VV |  | (4,0*2,0)+(1,4+1,6)*2*1,0+(1,2*1,0)/2*2 |  | 15.2 | [13 empty] | VV | 2 | 2 | True | 0 | ROZPOCET
| VV |  | Součet |  | 74.66 | [13 empty] | VV | 2 | 4 | True | 1 | ROZPOCET
81 | K | 968062374 | Vybourání dřevěných rámů oken zdvojených včetně křídel pl do 1 m2 | m2 | 6.48 |  | 0 | CS ÚRS 2016 01 |  |  | základní |  | 0 | 0 | 0 | 0.048 | 0.31104 | 4 | K | 2 |  |  |  | ROZPOCET | 0 | 0 | 0 | 0 | 0 | 1 | 0 | 4 | -401046105
| VV |  | "v.č.D.1.1.b)-B-01 | [15 empty] | VV | 2 | 1 | True | 0 | ROZPOCET
| VV |  | "odk. 01 | [15 empty] | VV | 2 | 1 | True | 0 | ROZPOCET
| VV |  | "1.PP | [15 empty] | VV | 2 | 1 | True | 0 | ROZPOCET
| VV |  | (1,35*0,6)*8 |  | 6.48 | [13 empty] | VV | 2 | 2 | True | 1 | ROZPOCET
82 | K | 968062375 | Vybourání dřevěných rámů oken zdvojených včetně křídel pl do 2 m2 | m2 | 126.36 |  | 0 | CS ÚRS 2016 01 |  |  | základní |  | 0 | 0 | 0 | 0.038 | 4.8017 | 4 | K | 2 |  |  |  | ROZPOCET | 0 | 0 | 0 | 0 | 0 | 1 | 0 | 4 | -495711437
| VV |  | "v.č.D.1.1.b)-B-01,02 | [15 empty] | VV | 2 | 1 | True | 0 | ROZPOCET
| VV |  | "odk. 01 | [15 empty] | VV | 2 | 1 | True | 0 | ROZPOCET
| VV |  | "v.č.D.1.1.b)-B-01,02 | [15 empty] | VV | 2 | 1 | True | 0 | ROZPOCET
| VV |  | "odk. 01 | [15 empty] | VV | 2 | 1 | True | 0 | ROZPOCET
| VV |  | (1,35*1,3)*72 |  | 126.36 | [13 empty] | VV | 2 | 2 | True | 1 | ROZPOCET
83 | K | 968072455 | Vybourání kovových dveřních zárubní pl do 2 m2 | m2 | 3.2 |  | 0 | CS ÚRS 2016 01 |  |  | základní |  | 0 | 0 | 0 | 0.076 | 0.2432 | 4 | K | 2 |  |  |  | ROZPOCET | 0 | 0 | 0 | 0 | 0 | 1 | 0 | 4 | -1553838984
| VV |  | "v.č.D.1.1.b)-B-01 | [15 empty] | VV | 2 | 1 | True | 0 | ROZPOCET
| VV |  | "odk. 02 | [15 empty] | VV | 2 | 1 | True | 0 | ROZPOCET
| VV |  | (0,8*2,0)*2 |  | 3.2 | [13 empty] | VV | 2 | 2 | True | 1 | ROZPOCET
84 | K | 968072456 | Vybourání kovových dveřních zárubní pl přes 2 m2 | m2 | 14.045 |  | 0 | CS ÚRS 2016 01 |  |  | základní |  | 0 | 0 | 0 | 0.063 | 0.88484 | 4 | K | 2 |  |  |  | ROZPOCET | 0 | 0 | 0 | 0 | 0 | 1 | 0 | 4 | -150323952
| VV |  | "v.č.D.1.1.b)-B-01 | [15 empty] | VV | 2 | 1 | True | 0 | ROZPOCET
| VV |  | "odk.12 | [15 empty] | VV | 2 | 1 | True | 0 | ROZPOCET
| VV |  | (2,65*2,65)*2 |  | 14.045 | [13 empty] | VV | 2 | 2 | True | 1 | ROZPOCET
85 | K | 97600002R | Odstranění čisticích roštů 45x75 cm | ks | 2 |  | 0 |  |  |  | základní |  | 0 | 0 | 0 | 0 | 0 | 4 | K | 2 |  |  |  | ROZPOCET | 0 | 0 | 0 | 0 | 0 | 1 | 0 | 4 | 1019656948
| VV |  | "v.č.D.1.1.b)-A-01 | [15 empty] | VV | 2 | 1 | True | 0 | ROZPOCET
| VV |  | "odk. 16 | [15 empty] | VV | 2 | 1 | True | 0 | ROZPOCET
| VV |  | 2 |  | 2 | [13 empty] | VV | 2 | 2 | True | 1 | ROZPOCET
86 | K | 976071111 | Vybourání kovových zábradlí | m | 25.7 |  | 0 | CS ÚRS 2016 01 |  |  | základní |  | 0 | 0 | 0 | 0.037 | 0.9509 | 4 | K | 2 |  |  |  | ROZPOCET | 0 | 0 | 0 | 0 | 0 | 1 | 0 | 4 | -838759908
| VV |  | "v.č.D.1.1.b)-B-01 | [15 empty] | VV | 2 | 1 | True | 0 | ROZPOCET
| VV |  | "odk.21 | [15 empty] | VV | 2 | 1 | True | 0 | ROZPOCET
| VV |  | (1,2+8,2+1,2)*2+1,7+2,8 |  | 25.7 | [13 empty] | VV | 2 | 2 | True | 1 | ROZPOCET
87 | K | 97607412R | Vybourání kotevních želez ze zdiva cihelného (okenní mříže) | kus | 32 |  | 0 |  |  |  | základní |  | 0 | 0 | 0 | 0.007 | 0.224 | 4 | K | 2 |  |  |  | ROZPOCET | 0 | 0 | 0 | 0 | 0 | 1 | 0 | 4 | 623219387
| VV |  | "v.č.D.1.1.b)B-01 | [15 empty] | VV | 2 | 1 | True | 0 | ROZPOCET
| VV |  | "odk. 01 | [15 empty] | VV | 2 | 1 | True | 0 | ROZPOCET
| VV |  | "1,35x1,3 - 4 ks | [15 empty] | VV | 2 | 1 | True | 0 | ROZPOCET
| VV |  | 4*8 |  | 32 | [13 empty] | VV | 2 | 2 | True | 1 | ROZPOCET
88 | K | 978013141 | Otlučení vnitřní vápenné nebo vápenocementové omítky stěn v rozsahu do 30 % | m2 | 127.095 |  | 0 | CS ÚRS 2016 01 |  |  | základní |  | 0 | 0 | 0 | 0.01 | 1.271 | 4 | K | 2 |  |  |  | ROZPOCET | 0 | 0 | 0 | 0 | 0 | 1 | 0 | 4 | 2044664544
| VV |  | "v.č. D.11.b)-B-10-15 | [15 empty] | VV | 2 | 1 | True | 0 | ROZPOCET
| VV |  | ((5,55*11)+(3,95*72)+(5,0*2)+(8,0*2))*0,3+(0,3*0,3)*2*87 |  | 127.095 | [13 empty] | VV | 2 | 2 | True | 1 | ROZPOCET
89 | K | 978015341 | Otlučení vnější vápenné nebo vápenocementové vnější omítky stupně členitosti 1 a 2 rozsahu do 30% | m2 | 489.938 |  | 0 | CS ÚRS 2016 01 |  |  | základní |  | 0 | 0 | 0 | 0.016 | 7.839 | 4 | K | 2 |  |  |  | ROZPOCET | 0 | 0 | 0 | 0 | 0 | 1 | 0 | 4 | -1783775965
| VV |  | "v.č. D.11.b)-B-04 | [15 empty] | VV | 2 | 1 | True | 0 | ROZPOCET
| VV |  | (41,05*7,0)*2+(4,0*2)*2+1,0 |  | 591.7 | [13 empty] | VV | 2 | 2 | True | 0 | ROZPOCET
| VV |  | -((1,35*0,6)*11+(1,35*1,3)*72+(0,8*2,0)*2+(2,65*2,65)*2) |  | -152.515 | [13 empty] | VV | 2 | 2 | True | 0 | ROZPOCET
| VV |  | "ostění | [15 empty] | VV | 2 | 1 | True | 0 | ROZPOCET
| VV |  | ((2,55*11)+(3,95*72)+(5,0*2)+(7,95)*2)*0,15 |  | 50.753 | [13 empty] | VV | 2 | 2 | True | 0 | ROZPOCET
| VV |  | Součet |  | 489.938 | [13 empty] | VV | 2 | 4 | True | 1 | ROZPOCET
90 | K | 98531111R | Vyspravení povrchů opravnou maltou z wittenského rychlocementu | m2 | 74.66 |  | 0 |  |  |  | základní |  | 0 | 0.03885 | 2.9005 | 0 | 0 | 4 | K | 2 |  |  |  | ROZPOCET | 0 | 0 | 0 | 0 | 0 | 1 | 0 | 4 | 282604765
| VV |  | "v.č.D.1.1.b)-B-01 | [15 empty] | VV | 2 | 1 | True | 0 | ROZPOCET
| VV |  | "odk. 05 | [15 empty] | VV | 2 | 1 | True | 0 | ROZPOCET
| VV |  | "1.PP+1.NP | [15 empty] | VV | 2 | 1 | True | 0 | ROZPOCET
| VV |  | "angl. dvorky | [15 empty] | VV | 2 | 1 | True | 0 | ROZPOCET
| VV |  | (8,45*1,4)*2+(7,85+1,1)*2*2*1,0 |  | 59.46 | [13 empty] | VV | 2 | 2 | True | 0 | ROZPOCET
| VV |  | "vstup do 1.PP | [15 empty] | VV | 2 | 1 | True | 0 | ROZPOCET
| VV |  | (4,0*2,0)+(1,4+1,6)*2*1,0+(1,2*1,0)/2*2 |  | 15.2 | [13 empty] | VV | 2 | 2 | True | 0 | ROZPOCET
| VV |  | Součet |  | 74.66 | [13 empty] | VV | 2 | 4 | True | 1 | ROZPOCET
| D | 94 | Lešení |  |  |  | 0 | [5 empty] | 0 |  | 0 |  | 0 | 1 | D | 1 |  |  |  | ROZPOCET | [6 empty] | 0
91 | K | 941111122 | Montáž lešení řadového trubkového lehkého s podlahami zatížení do 200 kg/m2 š do 1,2 m v do 25 m | m2 | 656 |  | 0 | CS ÚRS 2016 01 |  |  | základní |  | 0 | 0 | 0 | 0 | 0 | 4 | K | 2 |  |  |  | ROZPOCET | 0 | 0 | 0 | 0 | 0 | 1 | 0 | 4 | -1320922500
| VV |  | "v.č.D.1.1.b)-B 08 | [15 empty] | VV | 2 | 1 | True | 0 | ROZPOCET
| VV |  | (41,0*8,0)*2 |  | 656 | [13 empty] | VV | 2 | 2 | True | 1 | ROZPOCET
92 | K | 941111222 | Příplatek k lešení řadovému trubkovému lehkému s podlahami š 1,2 m v 25 m za první a ZKD den použití | m2 | 39360 |  | 0 | CS ÚRS 2016 01 |  |  | základní |  | 0 | 0 | 0 | 0 | 0 | 4 | K | 2 |  |  |  | ROZPOCET | 0 | 0 | 0 | 0 | 0 | 1 | 0 | 4 | -1527955905
| VV |  | (656,0*30)*2 |  | 39360 | [13 empty] | VV | 2 | 2 | True | 1 | ROZPOCET
93 | K | 941111822 | Demontáž lešení řadového trubkového lehkého s podlahami zatížení do 200 kg/m2 š do 1,2 m v do 25 m | m2 | 656 |  | 0 | CS ÚRS 2016 01 |  |  | základní |  | 0 | 0 | 0 | 0 | 0 | 4 | K | 2 |  |  |  | ROZPOCET | 0 | 0 | 0 | 0 | 0 | 1 | 0 | 4 | -606959727
94 | K | 944511111 | Montáž ochranné sítě z textilie z umělých vláken | m2 | 656 |  | 0 | CS ÚRS 2016 01 |  |  | základní |  | 0 | 0 | 0 | 0 | 0 | 4 | K | 2 |  |  |  | ROZPOCET | 0 | 0 | 0 | 0 | 0 | 1 | 0 | 4 | 747544181
95 | K | 944511211 | Příplatek k ochranné síti za první a ZKD den použití | m2 | 36360 |  | 0 | CS ÚRS 2016 01 |  |  | základní |  | 0 | 0 | 0 | 0 | 0 | 4 | K | 2 |  |  |  | ROZPOCET | 0 | 0 | 0 | 0 | 0 | 1 | 0 | 4 | -1895395595
96 | K | 944511811 | Demontáž ochranné sítě z textilie z umělých vláken | m2 | 656 |  | 0 | CS ÚRS 2016 01 |  |  | základní |  | 0 | 0 | 0 | 0 | 0 | 4 | K | 2 |  |  |  | ROZPOCET | 0 | 0 | 0 | 0 | 0 | 1 | 0 | 4 | -1816781186
97 | K | 944711112 | Montáž záchytné stříšky š do 2 m | m | 6 |  | 0 | CS ÚRS 2016 01 |  |  | základní |  | 0 | 0 | 0 | 0 | 0 | 4 | K | 2 |  |  |  | ROZPOCET | 0 | 0 | 0 | 0 | 0 | 1 | 0 | 4 | -769521602
| VV |  | 3,0*2 |  | 6 | [13 empty] | VV | 2 | 2 | True | 1 | ROZPOCET
98 | K | 944711212 | Příplatek k záchytné stříšce š do 2 m za první a ZKD den použití | m | 360 |  | 0 | CS ÚRS 2016 01 |  |  | základní |  | 0 | 0 | 0 | 0 | 0 | 4 | K | 2 |  |  |  | ROZPOCET | 0 | 0 | 0 | 0 | 0 | 1 | 0 | 4 | -421164098
| VV |  | (6,0*30)*2 |  | 360 | [13 empty] | VV | 2 | 2 | True | 1 | ROZPOCET
99 | K | 944711812 | Demontáž záchytné stříšky š do 2 m | m | 6 |  | 0 | CS ÚRS 2016 01 |  |  | základní |  | 0 | 0 | 0 | 0 | 0 | 4 | K | 2 |  |  |  | ROZPOCET | 0 | 0 | 0 | 0 | 0 | 1 | 0 | 4 | -299232205
| D | 95 | Různé dokončovací konstrukce a práce |  |  |  | 0 | [5 empty] | 0 |  | 0.04224 |  | 0 | 1 | D | 1 |  |  |  | ROZPOCET | [6 empty] | 0
100 | K | 952901111 | Vyčištění budov bytové a občanské výstavby při výšce podlaží do 4 m | m2 | 1056 |  | 0 | CS ÚRS 2016 01 |  |  | základní |  | 0 | 4e-05 | 0.04224 | 0 | 0 | 4 | K | 2 |  |  |  | ROZPOCET | 0 | 0 | 0 | 0 | 0 | 1 | 0 | 4 | 1670257342
| VV |  | (40,0*12,0)*2+(8,0*12,0) |  | 1056 | [13 empty] | VV | 2 | 2 | True | 1 | ROZPOCET
| D | 997 | Přesun sutě |  |  |  | 0 | [5 empty] | 0 |  | 0 |  | 0 | 1 | D | 1 |  |  |  | ROZPOCET | [6 empty] | 0
101 | K | 997013112 | Vnitrostaveništní doprava suti a vybouraných hmot pro budovy v do 9 m s použitím mechanizace | t | 57.109 |  | 0 | CS ÚRS 2016 01 |  |  | základní |  | 0 | 0 | 0 | 0 | 0 | 4 | K | 2 |  |  |  | ROZPOCET | 0 | 0 | 0 | 0 | 0 | 1 | 0 | 4 | 971334537
102 | K | 997013501 | Odvoz suti na skládku a vybouraných hmot nebo meziskládku do 1 km se složením | t | 57.109 |  | 0 | CS ÚRS 2016 01 |  |  | základní |  | 0 | 0 | 0 | 0 | 0 | 4 | K | 2 |  |  |  | ROZPOCET | 0 | 0 | 0 | 0 | 0 | 1 | 0 | 4 | -44535394
103 | K | 997013509 | Příplatek k odvozu suti a vybouraných hmot na skládku ZKD 1 km přes 1 km | t | 705.236 |  | 0 | CS ÚRS 2016 01 |  |  | základní |  | 0 | 0 | 0 | 0 | 0 | 4 | K | 2 |  |  |  | ROZPOCET | 0 | 0 | 0 | 0 | 0 | 1 | 0 | 4 | 1450252163
| VV |  | 50,374*(15-1) |  | 705.236 | [13 empty] | VV | 2 | 2 | True | 1 | ROZPOCET
104 | K | 997013801 | Poplatek za uložení stavebního betonového odpadu na skládce (skládkovné) | t | 57.109 |  | 0 | CS ÚRS 2016 01 |  |  | základní |  | 0 | 0 | 0 | 0 | 0 | 4 | K | 2 |  |  |  | ROZPOCET | 0 | 0 | 0 | 0 | 0 | 1 | 0 | 4 | 966962854
| D | 998 | Přesun hmot |  |  |  | 0 | [5 empty] | 0 |  | 0 |  | 0 | 1 | D | 1 |  |  |  | ROZPOCET | [6 empty] | 0
105 | K | 998011002 | Přesun hmot pro budovy zděné v do 12 m | t | 47.164 |  | 0 | CS ÚRS 2016 01 |  |  | základní |  | 0 | 0 | 0 | 0 | 0 | 4 | K | 2 |  |  |  | ROZPOCET | 0 | 0 | 0 | 0 | 0 | 1 | 0 | 4 | 1982173833
| D | PSV | Práce a dodávky PSV |  |  |  | 0 | [5 empty] | 0 |  | 5.2506 |  | 1.2535 | 2 | D | 0 |  |  |  | ROZPOCET | [6 empty] | 0
| D | 711 | Izolace proti vodě |  |  |  | 0 | [5 empty] | 0 |  | 0.35821 |  | 0 | 2 | D | 1 |  |  |  | ROZPOCET | [6 empty] | 0
106 | K | 711112001 | Provedení izolace proti zemní vlhkosti svislé nátěrem penetračním | m2 | 62.1 |  | 0 | CS ÚRS 2016 01 |  |  | základní |  | 0 | 0 | 0 | 0 | 0 | 16 | K | 2 |  |  |  | ROZPOCET | 0 | 0 | 0 | 0 | 0 | 1 | 0 | 16 | 706745641
| VV |  | "v.č.D.1.1.b)-B-08 | [15 empty] | VV | 2 | 1 | True | 0 | ROZPOCET
| VV |  | "ZS4 | [15 empty] | VV | 2 | 1 | True | 0 | ROZPOCET
| VV |  | "část pod terénem | [15 empty] | VV | 2 | 1 | True | 0 | ROZPOCET
| VV |  | ((41,05-8,5)*2-3,0)*1 |  | 62.1 | [13 empty] | VV | 2 | 2 | True | 1 | ROZPOCET
107 | M | 111631500 | lak asfaltový ALP | t | 0.012 |  | 0 | CS ÚRS 2016 01 |  |  | základní |  | 0 | 1 | 0.012 | 0 | 0 | 32 | M | 2 |  |  |  | ROZPOCET | 0 | 0 | 0 | 0 | 0 | 1 | 0 | 16 | 435838212
| P |  | Poznámka k položce: Spotřeba 0,3-0,4kg/m2 dle povrchu, ředidlo technický benzín | [15 empty] | P | 2
| VV |  | "viz. pol. montáže "62,1*0,0002 |  | 0.012 | [13 empty] | VV | 2 | 2 | True | 1 | ROZPOCET
108 | K | 711142559 | Provedení izolace proti zemní vlhkosti pásy přitavením svislé | m2 | 62.1 |  | 0 | CS ÚRS 2016 01 |  |  | základní |  | 0 | 0.0004 | 0.02484 | 0 | 0 | 16 | K | 2 |  |  |  | ROZPOCET | 0 | 0 | 0 | 0 | 0 | 1 | 0 | 16 | 1752786472
109 | M | 628331599 | pás těžký asfaltovaný tl. 4 mm | m2 | 71.415 |  | 0 |  |  |  | základní |  | 0 | 0.0045 | 0.32137 | 0 | 0 | 32 | M | 2 |  |  |  | ROZPOCET | 0 | 0 | 0 | 0 | 0 | 1 | 0 | 16 | -1393898587
| VV |  | 62,1*1,15 |  | 71.415 | [13 empty] | VV | 2 | 2 | True | 1 | ROZPOCET
110 | K | 71116130R | Nopová fólie D+M vč. kotvení a dodávky kotevních prvků | m2 | 54.5 |  | 0 |  |  |  | základní |  | 0 | 0 | 0 | 0 | 0 | 16 | K | 2 |  |  |  | ROZPOCET | 0 | 0 | 0 | 0 | 0 | 1 | 0 | 16 | 1926116510
| VV |  | "v.č.D.1.1.b)-B-08 | [15 empty] | VV | 2 | 1 | True | 0 | ROZPOCET
| VV |  | 54,5*1 |  | 54.5 | [13 empty] | VV | 2 | 2 | True | 1 | ROZPOCET
111 | K | 71116140R | D+M ukončovací lišty nopové fólie, vč. kotvení a dodávky kotevních prvků | m | 54.5 |  | 0 |  |  |  | základní |  | 0 | 0 | 0 | 0 | 0 | 16 | K | 2 |  |  |  | ROZPOCET | 0 | 0 | 0 | 0 | 0 | 1 | 0 | 16 | 619674711
| VV |  | "viz. výpis kl. prvků - K10"54,5 |  | 54.5 | [13 empty] | VV | 2 | 2 | True | 1 | ROZPOCET
112 | K | 99871120R | Přesun hmot pro izolace proti vodě, vlhkosti a plynům v objektech v do 12 m | Kč | 1 |  | 0 |  |  |  | základní |  | 0 | 0 | 0 | 0 | 0 | 16 | K | 2 |  |  |  | ROZPOCET | 0 | 0 | 0 | 0 | 0 | 1 | 0 | 16 | -692255490
| D | 712 | Povlakové krytiny |  |  |  | 0 | [5 empty] | 0 |  | 0 |  | 0 | 2 | D | 1 |  |  |  | ROZPOCET | [6 empty] | 0
113 | K | 99871220R | Přesun hmot pro krytiny povlakové v objektech v do 12 m | Kč | 1 |  | 0 |  |  |  | základní |  | 0 | 0 | 0 | 0 | 0 | 16 | K | 2 |  |  |  | ROZPOCET | 0 | 0 | 0 | 0 | 0 | 1 | 0 | 16 | 1574219437
114 | K | R-7120010 | Vyčištění, prořezání, vyspravení a doplnění st. asfaltového pásu | m2 | 673.76 |  | 0 |  |  |  | základní |  | 0 | 0 | 0 | 0 | 0 | 16 | K | 2 |  |  |  | ROZPOCET | 0 | 0 | 0 | 0 | 0 | 1 | 0 | 16 | -1905138537
| VV |  | "viz..v.č. D.1.1.b)06,07"41,2*1,2*2+13,8*0,65*4+215+324 |  | 673.76 | [13 empty] | VV | 2 | 2 | True | 1 | ROZPOCET
115 | K | R-7120011 | D+M PVC folie tl. 1,5 mm vč. kotvení a dodávky kotevních prvků , vč. všech sytémových doplňků a příslušenství | m2 | 673.76 |  | 0 |  |  |  | základní |  | 0 | 0 | 0 | 0 | 0 | 16 | K | 2 |  |  |  | ROZPOCET | 0 | 0 | 0 | 0 | 0 | 1 | 0 | 16 | 3591684
| VV |  | "viz..v.č. D.1.1.b)06,07"41,2*1,2*2+13,8*0,65*4+215+324 |  | 673.76 | [13 empty] | VV | 2 | 2 | True | 1 | ROZPOCET
116 | K | R-7120012 | Příplatek za provedení krytiny BROOF (T3) | m2 | 39.9 |  | 0 |  |  |  | základní |  | 0 | 0 | 0 | 0 | 0 | 16 | K | 2 |  |  |  | ROZPOCET | 0 | 0 | 0 | 0 | 0 | 1 | 0 | 16 | -1743198629
| VV |  | 13,3*3 |  | 39.9 | [13 empty] | VV | 2 | 2 | True | 1 | ROZPOCET
| D | 713 | Izolace tepelné |  |  |  | 0 | [5 empty] | 0 |  | 3.6598 |  | 0 | 2 | D | 1 |  |  |  | ROZPOCET | [6 empty] | 0
117 | K | 713003 | Minerální vlna 250x150 mmn vč, špalíků 25/16/8 - D+M | m | 96.4 |  | 0 |  |  |  | základní |  | 0 | 0 | 0 | 0 | 0 | 16 | K | 2 |  |  |  | ROZPOCET | 0 | 0 | 0 | 0 | 0 | 1 | 0 | 16 | 522183324
| VV |  | "v.č. D.1.1.b)-B-02 | [15 empty] | VV | 2 | 1 | True | 0 | ROZPOCET
| VV |  | "v.č. D.1.b)-D03 | [15 empty] | VV | 2 | 1 | True | 0 | ROZPOCET
| VV |  | 48,2*2 |  | 96.4 | [13 empty] | VV | 2 | 2 | True | 1 | ROZPOCET
118 | K | 713004 | Vyspádování střechy markýzy - min. vlna tl. 100-175 mm - D+M | m2 | 6.09 |  | 0 |  |  |  | základní |  | 0 | 0 | 0 | 0 | 0 | 16 | K | 2 |  |  |  | ROZPOCET | 0 | 0 | 0 | 0 | 0 | 1 | 0 | 16 | -785471274
| VV |  | "v.č. D.1.1.b)-B-02 | [15 empty] | VV | 2 | 1 | True | 0 | ROZPOCET
| VV |  | "v.č. D.1.b)-D05 | [15 empty] | VV | 2 | 1 | True | 0 | ROZPOCET
| VV |  | 4,2*1,45 |  | 6.09 | [13 empty] | VV | 2 | 2 | True | 1 | ROZPOCET
119 | K | 713141173 | Montáž izolace tepelné střech plochých ve dvou vrstvách tl do 170 mm vč. kotvení a dodávky kotevních prvků vč. lepení a dodávky lepidla | m2 | 539 |  | 0 | CS ÚRS 2016 01 |  |  | základní |  | 0 | 0.00035 | 0.18865 | 0 | 0 | 16 | K | 2 |  |  |  | ROZPOCET | 0 | 0 | 0 | 0 | 0 | 1 | 0 | 16 | -62387463
| VV |  | "viz..v.č. D.1.1.b)06,07"215+324 |  | 539 | [13 empty] | VV | 2 | 2 | True | 1 | ROZPOCET
120 | M | 283759120 | deska z pěnového polystyrenu EPS 150 S 1000 x 500 x 80 mm | m2 | 1185.8 |  | 0 | CS ÚRS 2016 01 |  |  | základní |  | 0 | 0.0024 | 2.8459 | 0 | 0 | 32 | M | 2 |  |  |  | ROZPOCET | 0 | 0 | 0 | 0 | 0 | 1 | 0 | 16 | -1845639854
| P |  | Poznámka k položce: lambda=0,035 [W / m K] | [15 empty] | P | 2
| VV |  | 539*2*1,1 |  | 1185.8 | [13 empty] | VV | 2 | 2 | True | 1 | ROZPOCET
121 | K | 99871320R | Přesun hmot pro izolace tepelné v objektech v do 12 m | Kč | 1 |  | 0 |  |  |  | základní |  | 0 | 0 | 0 | 0 | 0 | 16 | K | 2 |  |  |  | ROZPOCET | 0 | 0 | 0 | 0 | 0 | 1 | 0 | 16 | 700279434
122 | K | R-7131412 | D+M spádovýchj klínů EPS 150 S | m2 | 539 |  | 0 |  |  |  | základní |  | 0 | 0.00116 | 0.62524 | 0 | 0 | 16 | K | 2 |  |  |  | ROZPOCET | 0 | 0 | 0 | 0 | 0 | 1 | 0 | 16 | -1739124416
| VV |  | "viz..v.č. D.1.1.b)06,07"215+324 |  | 539 | [13 empty] | VV | 2 | 2 | True | 1 | ROZPOCET
| D | 721 | Zdravotechnika - vnitřní kanalizace |  |  |  | 0 | [5 empty] | 0 |  | 0.01716 |  | 0.15102 | 2 | D | 1 |  |  |  | ROZPOCET | [6 empty] | 0
123 | K | 721001 | Oprava a vyčištění venkovní vpustě | ks | 1 |  | 0 |  |  |  | základní |  | 0 | 0 | 0 | 0 | 0 | 16 | K | 2 |  |  |  | ROZPOCET | 0 | 0 | 0 | 0 | 0 | 1 | 0 | 16 | -1759305918
| VV |  | "v.č.D.1.1.b)-B-01 | [15 empty] | VV | 2 | 1 | True | 0 | ROZPOCET
| VV |  | "odk. 38 | [15 empty] | VV | 2 | 1 | True | 0 | ROZPOCET
| VV |  | 1 |  | 1 | [13 empty] | VV | 2 | 2 | True | 1 | ROZPOCET
124 | K | 721242115 | Lapač střešních splavenin z PP se zápachovou klapkou a lapacím košem DN 110 | kus | 6 |  | 0 | CS ÚRS 2016 01 |  |  | základní |  | 0 | 0.00143 | 0.00858 | 0 | 0 | 16 | K | 2 |  |  |  | ROZPOCET | 0 | 0 | 0 | 0 | 0 | 1 | 0 | 16 | -1190005203
125 | K | 721242804 | Demontáž lapače střešních splavenin DN 125 | kus | 6 |  | 0 | CS ÚRS 2016 01 |  |  | základní |  | 0 | 0 | 0 | 0.02517 | 0.15102 | 16 | K | 2 |  |  |  | ROZPOCET | 0 | 0 | 0 | 0 | 0 | 1 | 0 | 16 | 2123921380
| VV |  | "v.č.D.1.1.b)-B-02 | [15 empty] | VV | 2 | 1 | True | 0 | ROZPOCET
| VV |  | "odk. 06 | [15 empty] | VV | 2 | 1 | True | 0 | ROZPOCET
| VV |  | 6 |  | 6 | [13 empty] | VV | 2 | 2 | True | 1 | ROZPOCET
126 | K | 99872120R | Přesun hmot pro vnitřní kanalizace v objektech v do 12 m | Kč | 1 |  | 0 |  |  |  | základní |  | 0 | 0 | 0 | 0 | 0 | 16 | K | 2 |  |  |  | ROZPOCET | 0 | 0 | 0 | 0 | 0 | 1 | 0 | 16 | 2123887356
127 | K | R-7212421 | Stavební úpravy spojené s výměnou lapače vč. dodávky materiálu | kus | 6 |  | 0 |  |  |  | základní |  | 0 | 0.00143 | 0.00858 | 0 | 0 | 16 | K | 2 |  |  |  | ROZPOCET | 0 | 0 | 0 | 0 | 0 | 1 | 0 | 16 | -1793843776
| D | 762 | Konstrukce tesařské |  |  |  | 0 | [5 empty] | 0 |  | 0 |  | 0 | 2 | D | 1 |  |  |  | ROZPOCET | [6 empty] | 0
128 | K | 762001 | Desky OSB 3, tl. 18 mm - D+M, vč. kotvení a dodávky kotevních prvků | m2 | 6.93 |  | 0 |  |  |  | základní |  | 0 | 0 | 0 | 0 | 0 | 16 | K | 2 |  |  |  | ROZPOCET | 0 | 0 | 0 | 0 | 0 | 1 | 0 | 16 | -2083794886
| VV |  | "v.č. D.1.1.b)-B-02 | [15 empty] | VV | 2 | 1 | True | 0 | ROZPOCET
| VV |  | "D 05 | [15 empty] | VV | 2 | 1 | True | 0 | ROZPOCET
| VV |  | (0,25+1,4)*4,2 |  | 6.93 | [13 empty] | VV | 2 | 2 | True | 1 | ROZPOCET
129 | K | 762003 | Desky OSB 3 š. 250 mm, tl. 18 mm - D+M, vč. kotvení a dodávky kotevních prvků | m | 96.4 |  | 0 |  |  |  | základní |  | 0 | 0 | 0 | 0 | 0 | 512 | K | 2 |  |  |  | ROZPOCET | 0 | 0 | 0 | 0 | 0 | 1 | 0 | 512 | -122501762
| VV |  | "v.č. D.1.b)-B-02 | [15 empty] | VV | 2 | 1 | True | 0 | ROZPOCET
| VV |  | "detail 3 | [15 empty] | VV | 2 | 1 | True | 0 | ROZPOCET
| VV |  | 48,2*2 |  | 96.4 | [13 empty] | VV | 2 | 2 | True | 1 | ROZPOCET
130 | K | 99876220R | Přesun hmot pro kce tesařské v objektech v do 12 m | Kč | 1 |  | 0 |  |  |  | základní |  | 0 | 0 | 0 | 0 | 0 | 512 | K | 2 |  |  |  | ROZPOCET | 0 | 0 | 0 | 0 | 0 | 1 | 0 | 512 | 110733319
| D | 764 | Konstrukce klempířské |  |  |  | 0 | [5 empty] | 0 |  | 0.75266 |  | 1.1025 | 2 | D | 1 |  |  |  | ROZPOCET | [6 empty] | 0
131 | K | 764001821 | Demontáž krytiny ze svitků nebo tabulí do suti | m2 | 5.88 |  | 0 | CS ÚRS 2016 01 |  |  | základní |  | 0 | 0 | 0 | 0.00594 | 0.034927 | 16 | K | 2 |  |  |  | ROZPOCET | 0 | 0 | 0 | 0 | 0 | 1 | 0 | 16 | 806067172
| VV |  | "v.č.D.1.1.b)-B-02 | [15 empty] | VV | 2 | 1 | True | 0 | ROZPOCET
| VV |  | "odk. 17 | [15 empty] | VV | 2 | 1 | True | 0 | ROZPOCET
| VV |  | 4,2*1,4 |  | 5.88 | [13 empty] | VV | 2 | 2 | True | 1 | ROZPOCET
132 | K | 764002811 | Demontáž ukončovací lišty střešní krytiny | m | 96.4 |  | 0 | CS ÚRS 2016 01 |  |  | základní |  | 0 | 0 | 0 | 0.00177 | 0.17063 | 16 | K | 2 |  |  |  | ROZPOCET | 0 | 0 | 0 | 0 | 0 | 1 | 0 | 16 | -93688530
| VV |  | "v.č.D.1.1.b)-A-02 | [15 empty] | VV | 2 | 1 | True | 0 | ROZPOCET
| VV |  | "odk.37 | [15 empty] | VV | 2 | 1 | True | 0 | ROZPOCET
| VV |  | 48,2*2 |  | 96.4 | [13 empty] | VV | 2 | 2 | True | 1 | ROZPOCET
133 | K | 764002851 | Demontáž oplechování parapetů do sutě | m | 112.05 |  | 0 | CS ÚRS 2016 01 |  |  | základní |  | 0 | 0 | 0 | 0.00167 | 0.18712 | 16 | K | 2 |  |  |  | ROZPOCET | 0 | 0 | 0 | 0 | 0 | 1 | 0 | 16 | -2085158758
| VV |  | "v.č.D.1.1.b)-B-01- 04 | [15 empty] | VV | 2 | 1 | True | 0 | ROZPOCET
| VV |  | "odk. 01 | [15 empty] | VV | 2 | 1 | True | 0 | ROZPOCET
| VV |  | 1,35*83 |  | 112.05 | [13 empty] | VV | 2 | 2 | True | 1 | ROZPOCET
134 | K | 764002861 | Demontáž oplechování říms do sutě | m | 96.4 |  | 0 | CS ÚRS 2016 01 |  |  | základní |  | 0 | 0 | 0 | 0.00223 | 0.21497 | 16 | K | 2 |  |  |  | ROZPOCET | 0 | 0 | 0 | 0 | 0 | 1 | 0 | 16 | -1408671346
| VV |  | "v.č.D.1.1.b)-B-02 | [15 empty] | VV | 2 | 1 | True | 0 | ROZPOCET
| VV |  | "odk.26 | [15 empty] | VV | 2 | 1 | True | 0 | ROZPOCET
| VV |  | 48,2*2 |  | 96.4 | [13 empty] | VV | 2 | 2 | True | 1 | ROZPOCET
135 | K | 764002871 | Demontáž oplechování dilatační spáry | m | 45 |  | 0 | CS ÚRS 2016 01 |  |  | základní |  | 0 | 0 | 0 | 0.00175 | 0.07875 | 16 | K | 2 |  |  |  | ROZPOCET | 0 | 0 | 0 | 0 | 0 | 1 | 0 | 16 | 1800814976
| VV |  | "v.č.D.1.1.b)-B-01,02 | [15 empty] | VV | 2 | 1 | True | 0 | ROZPOCET
| VV |  | "odk. 07 | [15 empty] | VV | 2 | 1 | True | 0 | ROZPOCET
| VV |  | 7,0*6 |  | 42 | [13 empty] | VV | 2 | 2 | True | 0 | ROZPOCET
| VV |  | "odk. 33,34 | [15 empty] | VV | 2 | 1 | True | 0 | ROZPOCET
| VV |  | (0,5*2)*3 |  | 3 | [13 empty] | VV | 2 | 2 | True | 0 | ROZPOCET
| VV |  | Součet |  | 45 | [13 empty] | VV | 2 | 4 | True | 1 | ROZPOCET
136 | K | 764004801 | Demontáž podokapního žlabu do suti | m | 96.4 |  | 0 | CS ÚRS 2016 01 |  |  | základní |  | 0 | 0 | 0 | 0.0026 | 0.25064 | 16 | K | 2 |  |  |  | ROZPOCET | 0 | 0 | 0 | 0 | 0 | 1 | 0 | 16 | -925757791
| VV |  | "v.č.D.1.1.b)-A-02 | [15 empty] | VV | 2 | 1 | True | 0 | ROZPOCET
| VV |  | "odk.37 | [15 empty] | VV | 2 | 1 | True | 0 | ROZPOCET
| VV |  | 48,2*2 |  | 96.4 | [13 empty] | VV | 2 | 2 | True | 1 | ROZPOCET
137 | K | 764004861 | Demontáž svodu do sutě | m | 42 |  | 0 | CS ÚRS 2016 01 |  |  | základní |  | 0 | 0 | 0 | 0.00394 | 0.16548 | 16 | K | 2 |  |  |  | ROZPOCET | 0 | 0 | 0 | 0 | 0 | 1 | 0 | 16 | -1310629639
| VV |  | "v.č.D.1.1.b)-B-01,0 | [15 empty] | VV | 2 | 1 | True | 0 | ROZPOCET
| VV |  | "odk. 06 | [15 empty] | VV | 2 | 1 | True | 0 | ROZPOCET
| VV |  | 7,0*6 |  | 42 | [13 empty] | VV | 2 | 2 | True | 1 | ROZPOCET
138 | K | 764216606 | Oplechování rovných parapetů mechanicky kotvené z Pz s povrchovou úpravou rš 500 mm | m | 112.05 |  | 0 | CS ÚRS 2016 01 |  |  | základní |  | 0 | 0.00438 | 0.49078 | 0 | 0 | 16 | K | 2 |  |  |  | ROZPOCET | 0 | 0 | 0 | 0 | 0 | 1 | 0 | 16 | -811134391
| VV |  | "viz. výpis kl. prvků - K01"1,35*83 |  | 112.05 | [13 empty] | VV | 2 | 2 | True | 1 | ROZPOCET
139 | K | 764511603 | Žlab podokapní půlkruhový z Pz s povrchovou úpravou rš 400 mm, vč. háků, čel, rohů, kotlíků | m | 82.7 |  | 0 | CS ÚRS 2016 01 |  |  | základní |  | 0 | 0.00209 | 0.17284 | 0 | 0 | 16 | K | 2 |  |  |  | ROZPOCET | 0 | 0 | 0 | 0 | 0 | 1 | 0 | 16 | 490478663
| VV |  | "viz. výpis kl. prvků - K14"82,7 |  | 82.7 | [13 empty] | VV | 2 | 2 | True | 1 | ROZPOCET
140 | K | 764518622 | Svody kruhové včetně objímek, kolen, odskoků z Pz s povrchovou úpravou průměru 100 mm | m | 42 |  | 0 | CS ÚRS 2016 01 |  |  | základní |  | 0 | 0.00212 | 0.08904 | 0 | 0 | 16 | K | 2 |  |  |  | ROZPOCET | 0 | 0 | 0 | 0 | 0 | 1 | 0 | 16 | -990364748
| VV |  | "viz. výpis kl. prvků - K02,03"7*4+7*2 |  | 42 | [13 empty] | VV | 2 | 2 | True | 1 | ROZPOCET
141 | K | 99876420R | Přesun hmot pro konstrukce klempířské v objektech v do 24 m | Kč | 1 |  | 0 |  |  |  | základní |  | 0 | 0 | 0 | 0 | 0 | 16 | K | 2 |  |  |  | ROZPOCET | 0 | 0 | 0 | 0 | 0 | 1 | 0 | 16 | 1373798905
142 | K | R-7640101 | D+M oplechování opěrné stěny, popl. plech, rš 500 mm , vč. kotvení a dodávky kotevních prvků | m | 4.8 |  | 0 |  |  |  | základní |  | 0 | 0 | 0 | 0 | 0 | 16 | K | 2 |  |  |  | ROZPOCET | 0 | 0 | 0 | 0 | 0 | 1 | 0 | 16 | 814366116
| VV |  | "viz. výpis kl. prvků - K04"4,8 |  | 4.8 | [13 empty] | VV | 2 | 2 | True | 1 | ROZPOCET
143 | K | R-7640102 | D+M rohové dilatační lišty s tkaninou , popl. plech, , vč. kotvení a dodávky kotevních prvků - viz. K07 | m | 28 |  | 0 |  |  |  | základní |  | 0 | 0 | 0 | 0 | 0 | 16 | K | 2 |  |  |  | ROZPOCET | 0 | 0 | 0 | 0 | 0 | 1 | 0 | 16 | 1801067010
| VV |  | "viz. výpis kl. prvků - K07"7*4 |  | 28 | [13 empty] | VV | 2 | 2 | True | 1 | ROZPOCET
144 | K | R-7640103 | D+M průběžné dilatační lišty s tkaninou , , vč. kotvení a dodávky kotevních prvků - viz. K08 | m | 14 |  | 0 |  |  |  | základní |  | 0 | 0 | 0 | 0 | 0 | 16 | K | 2 |  |  |  | ROZPOCET | 0 | 0 | 0 | 0 | 0 | 1 | 0 | 16 | -151105177
| VV |  | "viz. výpis kl. prvků - K08"7*2 |  | 14 | [13 empty] | VV | 2 | 2 | True | 1 | ROZPOCET
145 | K | R-7640104 | D+M ukončovací profil zateplovacího systému , , vč. kotvení a dodávky kotevních prvků - viz. K11 | m | 4.8 |  | 0 |  |  |  | základní |  | 0 | 0 | 0 | 0 | 0 | 16 | K | 2 |  |  |  | ROZPOCET | 0 | 0 | 0 | 0 | 0 | 1 | 0 | 16 | 306178805
| VV |  | "viz. výpis kl. prvků - K11"1,2*4 |  | 4.8 | [13 empty] | VV | 2 | 2 | True | 1 | ROZPOCET
146 | K | R-7640105 | D+M plechové krytiny zastřešení falcovaná krytina, dvojitá stojatá drážka s těsněním, okapnička, vč. všech sytémových doplňků a příslušenství | m2 | 8.28 |  | 0 |  |  |  | základní |  | 0 | 0 | 0 | 0 | 0 | 16 | K | 2 |  |  |  | ROZPOCET | 0 | 0 | 0 | 0 | 0 | 1 | 0 | 16 | 1700581340
| VV |  | "viz. výpis kl. prvků - K12"4,6*1,8 |  | 8.28 | [13 empty] | VV | 2 | 2 | True | 1 | ROZPOCET
147 | K | R-7640106 | D+M oplechování okapové hrany, popl. plech, rš 300 mm vč. kotvení a dodávky kotevních prvků | m | 82.7 |  | 0 |  |  |  | základní |  | 0 | 0 | 0 | 0 | 0 | 16 | K | 2 |  |  |  | ROZPOCET | 0 | 0 | 0 | 0 | 0 | 1 | 0 | 16 | -1166865502
| VV |  | "viz. výpis kl. prvků - K13"82,7 |  | 82.7 | [13 empty] | VV | 2 | 2 | True | 1 | ROZPOCET
148 | K | R-7640107 | D+M oplechování dilatace, popl. plech, rš 750 mm vč. kotvení a dodávky kotevních prvků | m | 28 |  | 0 |  |  |  | základní |  | 0 | 0 | 0 | 0 | 0 | 16 | K | 2 |  |  |  | ROZPOCET | 0 | 0 | 0 | 0 | 0 | 1 | 0 | 16 | -1161040602
| VV |  | "viz. výpis kl. prvků - K15"14 |  | 14 | [13 empty] | VV | 2 | 2 | True | 0 | ROZPOCET
| VV |  | "K17"14 |  | 14 | [13 empty] | VV | 2 | 2 | True | 0 | ROZPOCET
| VV |  | Součet |  | 28 | [13 empty] | VV | 2 | 4 | True | 1 | ROZPOCET
149 | K | R-7640108 | D+M oplechování dilatace, popl. plech, rš 1100 mm vč. kotvení a dodávky kotevních prvků | m | 1.3 |  | 0 |  |  |  | základní |  | 0 | 0 | 0 | 0 | 0 | 16 | K | 2 |  |  |  | ROZPOCET | 0 | 0 | 0 | 0 | 0 | 1 | 0 | 16 | 805735674
| VV |  | "viz. výpis kl. prvků - K16"1,3 |  | 1.3 | [13 empty] | VV | 2 | 2 | True | 1 | ROZPOCET
150 | K | R-7640109 | D+M oplechování dilatace, popl. plech, rš 650 mm vč. kotvení a dodávky kotevních prvků | m | 28 |  | 0 |  |  |  | základní |  | 0 | 0 | 0 | 0 | 0 | 16 | K | 2 |  |  |  | ROZPOCET | 0 | 0 | 0 | 0 | 0 | 1 | 0 | 16 | 1807659497
| VV |  | "viz. výpis kl. prvků - K18"14*2 |  | 28 | [13 empty] | VV | 2 | 2 | True | 1 | ROZPOCET
| D | 766 | Konstrukce truhlářské |  |  |  | 0 | [5 empty] | 0 |  | 0 |  | 0 | 2 | D | 1 |  |  |  | ROZPOCET | [6 empty] | 0
151 | K | R- 9987662 | Přesun hmot pro konstrukce truhlářské v objektech v do 24 m | Kč | 1 |  | 0 |  |  |  | základní |  | 0 | 0 | 0 | 0 | 0 | 16 | K | 2 |  |  |  | ROZPOCET | 0 | 0 | 0 | 0 | 0 | 1 | 0 | 16 | 1349962489
152 | K | R-7660101 | D+M plastového okna vč. parotěsnicí a difuzní pásky, vč. všech příslušenství a doplňků - viz. O01 | kus | 8 |  | 0 |  |  |  | základní |  | 0 | 0 | 0 | 0 | 0 | 16 | K | 2 |  |  |  | ROZPOCET | 0 | 0 | 0 | 0 | 0 | 1 | 0 | 16 | 1354967200
| VV |  | "viz. výpis oken O01"8 |  | 8 | [13 empty] | VV | 2 | 2 | True | 1 | ROZPOCET
153 | K | R-7660102 | D+M plastového okna vč. parotěsnicí a difuzní pásky, vč. všech příslušenství a doplňků - viz. O02 | kus | 2 |  | 0 |  |  |  | základní |  | 0 | 0 | 0 | 0 | 0 | 16 | K | 2 |  |  |  | ROZPOCET | 0 | 0 | 0 | 0 | 0 | 1 | 0 | 16 | 267584313
| VV |  | "viz. výpis oken O02"2 |  | 2 | [13 empty] | VV | 2 | 2 | True | 1 | ROZPOCET
154 | K | R-7660103 | D+M plastového okna vč. parotěsnicí a difuzní pásky, vč. všech příslušenství a doplňků - viz. O03 | kus | 1 |  | 0 |  |  |  | základní |  | 0 | 0 | 0 | 0 | 0 | 16 | K | 2 |  |  |  | ROZPOCET | 0 | 0 | 0 | 0 | 0 | 1 | 0 | 16 | -1005980042
| VV |  | "viz. výpis oken O03"1 |  | 1 | [13 empty] | VV | 2 | 2 | True | 1 | ROZPOCET
155 | K | R-7660104 | D+M plastového okna vč. parotěsnicí a difuzní pásky, vč. všech příslušenství a doplňků - viz. O04 | kus | 70 |  | 0 |  |  |  | základní |  | 0 | 0 | 0 | 0 | 0 | 16 | K | 2 |  |  |  | ROZPOCET | 0 | 0 | 0 | 0 | 0 | 1 | 0 | 16 | 517445142
| VV |  | "viz. výpis oken O04"70 |  | 70 | [13 empty] | VV | 2 | 2 | True | 1 | ROZPOCET
156 | K | R-7660105 | D+M plastového okna vč. parotěsnicí a difuzní pásky, vč. všech příslušenství a doplňků - viz. O05 | kus | 2 |  | 0 |  |  |  | základní |  | 0 | 0 | 0 | 0 | 0 | 16 | K | 2 |  |  |  | ROZPOCET | 0 | 0 | 0 | 0 | 0 | 1 | 0 | 16 | -1583652987
| VV |  | "viz. výpis oken O05"2 |  | 2 | [13 empty] | VV | 2 | 2 | True | 1 | ROZPOCET
| D | 767 | Konstrukce zámečnické |  |  |  | 0 | [5 empty] | 0 |  | 0 |  | 0 | 2 | D | 1 |  |  |  | ROZPOCET | [6 empty] | 0
157 | K | 767201 | D+M mříže, vč. kotvení a dodávky kotevních prvků, vč. povrchové úpravy - viz. Z01 | ks | 8 |  | 0 |  |  |  | základní |  | 0 | 0 | 0 | 0 | 0 | 16 | K | 2 |  |  |  | ROZPOCET | 0 | 0 | 0 | 0 | 0 | 1 | 0 | 16 | 1832652029
158 | K | 767202 | Vyspravení uliční podlah. vpustě 200x150 mm , vyčištění, proplach, mříž - Z02 - D+M | ks | 1 |  | 0 |  |  |  | základní |  | 0 | 0 | 0 | 0 | 0 | 16 | K | 2 |  |  |  | ROZPOCET | 0 | 0 | 0 | 0 | 0 | 1 | 0 | 16 | -108926730
159 | K | 767203 | D+M zábradlí, vč. kotvení a dodávky kotevních prvků , vč. povrchové úpravy - viz. Z03 | ks | 2 |  | 0 |  |  |  | základní |  | 0 | 0 | 0 | 0 | 0 | 512 | K | 2 |  |  |  | ROZPOCET | 0 | 0 | 0 | 0 | 0 | 1 | 0 | 512 | -414204734
160 | K | 767204 | D+M zábradlí, vč. kotvení a dodávky kotevních prvků , vč. povrchové úpravy - viz. Z04 | ks | 1 |  | 0 |  |  |  | základní |  | 0 | 0 | 0 | 0 | 0 | 512 | K | 2 |  |  |  | ROZPOCET | 0 | 0 | 0 | 0 | 0 | 1 | 0 | 512 | 334059052
161 | K | 767206 | Čisticí zóna 700x400 mm v Al rámu, rošt tvořen gumovými vložkami v. 22 mm a Al pásky - Z 06 - D+M | ks | 2 |  | 0 |  |  |  | základní |  | 0 | 0 | 0 | 0 | 0 | 16 | K | 2 |  |  |  | ROZPOCET | 0 | 0 | 0 | 0 | 0 | 1 | 0 | 16 | 1144549310
162 | K | 767207 | Přeložení světel vč. kotvení a dodávky kotevních prvků, vč. prodloužení přívodu, vč. zpětného zapojení, vč. dodávky nového venkovního svítidla viz. Z07 | ks | 1 |  | 0 |  |  |  | základní |  | 0 | 0 | 0 | 0 | 0 | 512 | K | 2 |  |  |  | ROZPOCET | 0 | 0 | 0 | 0 | 0 | 1 | 0 | 512 | 672544510
163 | K | 767208 | Přeložení zvonkových tabel vč. kotvení a dodávky kotevních prvků, vč. prodloužení přívodu, vč. zpětného zapojení viz. Z08 | ks | 1 |  | 0 |  |  |  | základní |  | 0 | 0 | 0 | 0 | 0 | 512 | K | 2 |  |  |  | ROZPOCET | 0 | 0 | 0 | 0 | 0 | 1 | 0 | 512 | 997733170
164 | K | 767209 | Přeložení cedulek vč. dodávky nových cedulí, vč. kotvení a dodávky kotevních prvků - Z09 | ks | 2 |  | 0 |  |  |  | základní |  | 0 | 0 | 0 | 0 | 0 | 512 | K | 2 |  |  |  | ROZPOCET | 0 | 0 | 0 | 0 | 0 | 1 | 0 | 512 | -1090476443
165 | K | 767210 | Přeložení krytů, úprava, přebroušení a natření, vč. kotvení a dodávky kotevních prvků - Z10 | ks | 3 |  | 0 |  |  |  | základní |  | 0 | 0 | 0 | 0 | 0 | 512 | K | 2 |  |  |  | ROZPOCET | 0 | 0 | 0 | 0 | 0 | 1 | 0 | 512 | -1077424314
166 | K | 767211 | Přeložení vypínačů, vč. kotvení a dodávky kotevních prvků, vč. zpětného zapojení, vč. prodloužení přívodu, vč. dodávky nového vypínače - Z11 | ks | 5 |  | 0 |  |  |  | základní |  | 0 | 0 | 0 | 0 | 0 | 512 | K | 2 |  |  |  | ROZPOCET | 0 | 0 | 0 | 0 | 0 | 1 | 0 | 512 | 323041656
167 | K | 767212 | Přeložení elektrodvířek vč. nátěru , vč. kotvení a dodávky kotevních prvků , chránička pro kabely - D+M - Z12 | ks | 1 |  | 0 |  |  |  | základní |  | 0 | 0 | 0 | 0 | 0 | 512 | K | 2 |  |  |  | ROZPOCET | 0 | 0 | 0 | 0 | 0 | 1 | 0 | 512 | -766278488
168 | K | 998767201 | Přesun hmot pro zámečnické konstrukce v objektech v do 6 m | Kč | 1 |  | 0 | CS ÚRS 2016 01 |  |  | základní |  | 0 | 0 | 0 | 0 | 0 | 16 | K | 2 |  |  |  | ROZPOCET | 0 | 0 | 0 | 0 | 0 | 1 | 0 | 16 | 743305514
169 | K | R-7670405 | Z05 - demontáž, dodávka a montáž nových konzol , dodávka a montáž nových svodů hromosvodu, vč. kotvení, vč. revize vč. dodávky a montáže nového ochranného úhelníku, vč. nového zemnění pomocí zemnících tyčí | m | 15 |  | 0 |  |  |  | základní |  | 0 | 0 | 0 | 0 | 0 | 16 | K | 2 |  |  |  | ROZPOCET | 0 | 0 | 0 | 0 | 0 | 1 | 0 | 16 | -662441010
| P |  | Poznámka k položce: vč. nového zemnění pomocí zemnících tyčí | [15 empty] | P | 2
| VV |  | viz. výpis zám. prvků - Z05 | [15 empty] | VV | 2 | 1 | True | 0 | ROZPOCET
| VV |  | 15 |  | 15 | [13 empty] | VV | 2 | 2 | True | 1 | ROZPOCET
170 | K | R-7670410 | Sešití trhli helikální výztuží vč. dodávky materiálu - předpoklad - bude upřesněno dle skutečnosti po oklepání omítky | m | 50 |  | 0 |  |  |  | základní |  | 0 | 0 | 0 | 0 | 0 | 16 | K | 2 |  |  |  | ROZPOCET | 0 | 0 | 0 | 0 | 0 | 1 | 0 | 16 | 270898486
| P |  | Poznámka k položce: vč. nového zemnění pomocí zemnících tyčí | [15 empty] | P | 2
| VV |  | "předpoklad"50 |  | 50 | [13 empty] | VV | 2 | 2 | True | 1 | ROZPOCET
171 | K | R-7670411 | Reprofilace výztuže vč. dodávky materiálu - předpoklad - bude upřesněno po oklepání omítky dle skutečnosti | m2 | 50 |  | 0 |  |  |  | základní |  | 0 | 0 | 0 | 0 | 0 | 16 | K | 2 |  |  |  | ROZPOCET | 0 | 0 | 0 | 0 | 0 | 1 | 0 | 16 | 1543687781
| P |  | Poznámka k položce: vč. nového zemnění pomocí zemnících tyčí | [15 empty] | P | 2
| VV |  | "předpoklad"50 |  | 50 | [13 empty] | VV | 2 | 2 | True | 1 | ROZPOCET
172 | K | R-7670501 | D+M vstupních dveří - vč. parostěsnicí a difuzní pásky, vč. všech příslušenství a doplňků - viz. D01 | kus | 1 |  | 0 |  |  |  | základní |  | 0 | 0 | 0 | 0 | 0 | 16 | K | 2 |  |  |  | ROZPOCET | 0 | 0 | 0 | 0 | 0 | 1 | 0 | 16 | 2054566914
| P |  | Poznámka k položce: vč. nového zemnění pomocí zemnících tyčí | [15 empty] | P | 2
| VV |  | "viz. výpis dveří "1 |  | 1 | [13 empty] | VV | 2 | 2 | True | 1 | ROZPOCET
173 | K | R-7670502 | D+M vstupních dveří - vč. parostěsnicí a difuzní pásky, vč. všech příslušenství a doplňků - viz. D02 | kus | 2 |  | 0 |  |  |  | základní |  | 0 | 0 | 0 | 0 | 0 | 16 | K | 2 |  |  |  | ROZPOCET | 0 | 0 | 0 | 0 | 0 | 1 | 0 | 16 | 2064311757
| P |  | Poznámka k položce: vč. nového zemnění pomocí zemnících tyčí | [15 empty] | P | 2
| VV |  | "viz. výpis dveří "2 |  | 2 | [13 empty] | VV | 2 | 2 | True | 1 | ROZPOCET
174 | K | R-7670503 | D+M vrat - vč. parostěsnicí a difuzní pásky, vč. všech příslušenství a doplňků - viz. D03 | kus | 2 |  | 0 |  |  |  | základní |  | 0 | 0 | 0 | 0 | 0 | 16 | K | 2 |  |  |  | ROZPOCET | 0 | 0 | 0 | 0 | 0 | 1 | 0 | 16 | -736925002
| P |  | Poznámka k položce: vč. nového zemnění pomocí zemnících tyčí | [15 empty] | P | 2
| VV |  | "viz. výpis dveří "2 |  | 2 | [13 empty] | VV | 2 | 2 | True | 1 | ROZPOCET
| D | 771 | Podlahy z dlaždic |  |  |  | 0 | [5 empty] | 0 |  | 0.46281 |  | 0 | 2 | D | 1 |  |  |  | ROZPOCET | [6 empty] | 0
175 | K | 771001 | Úprava podlahy v místě měněných dveří - vyspravení podkladních vrstev vč. doplnění nášlapné vrstvy - vč. dodávky materiálu -500 mm na každou stranu | m | 8.1 |  | 0 |  |  |  | základní |  | 0 | 0 | 0 | 0 | 0 | 16 | K | 2 |  |  |  | ROZPOCET | 0 | 0 | 0 | 0 | 0 | 1 | 0 | 16 | 1400814884
| VV |  | "v místě měněných dveří "1+1*2+2,55*2 |  | 8.1 | [13 empty] | VV | 2 | 2 | True | 1 | ROZPOCET
176 | K | 771002 | Protiskluzová úprava hran schod. stupňů vč. dodávky materiálu | m | 7.5 |  | 0 |  |  |  | základní |  | 0 | 0 | 0 | 0 | 0 | 16 | K | 2 |  |  |  | ROZPOCET | 0 | 0 | 0 | 0 | 0 | 1 | 0 | 16 | -1240739736
| VV |  | "v.č. D.11.b)-B-05 | [15 empty] | VV | 2 | 1 | True | 0 | ROZPOCET
| VV |  | 1,5*5 |  | 7.5 | [13 empty] | VV | 2 | 2 | True | 1 | ROZPOCET
177 | K | 77147411R | Soklíky z dlaždic keramických rovných flexibilní lepidlo v do 120 mm - D+M, vč. dodávky lepidla a spárovací hmoty voděodolné | m | 109.044 |  | 0 |  |  |  | základní |  | 0 | 0.00062 | 0.067607 | 0 | 0 | 16 | K | 2 |  |  |  | ROZPOCET | 0 | 0 | 0 | 0 | 0 | 1 | 0 | 16 | -1019835641
| VV |  | "v.č.D.1.1.b)-A-10,12 | [15 empty] | VV | 2 | 1 | True | 0 | ROZPOCET
| VV |  | "lodžie | [15 empty] | VV | 2 | 1 | True | 0 | ROZPOCET
| VV |  | (1,3+12,98*1,3)*3*2 |  | 109.044 | [13 empty] | VV | 2 | 2 | True | 1 | ROZPOCET
178 | K | 771554112 | Montáž podlah z dlaždic betonových lepených flexibilním lepidlem do 9 ks/m2 | m2 | 3.8 |  | 0 | CS ÚRS 2016 01 |  |  | základní |  | 0 | 0.0039 | 0.01482 | 0 | 0 | 16 | K | 2 |  |  |  | ROZPOCET | 0 | 0 | 0 | 0 | 0 | 1 | 0 | 16 | -79852346
| VV |  | "v.č.D.1.1.b)-B-05 | [15 empty] | VV | 2 | 1 | True | 0 | ROZPOCET
| VV |  | "vstup | [15 empty] | VV | 2 | 1 | True | 0 | ROZPOCET
| VV |  | 3,8*1,0 |  | 3.8 | [13 empty] | VV | 2 | 2 | True | 1 | ROZPOCET
179 | M | 592457160 | dlažba betonová plošná vymývaná 40x40x4 cm | m2 | 4.18 |  | 0 | CS ÚRS 2016 01 |  |  | základní |  | 0 | 0.091 | 0.38038 | 0 | 0 | 8 | M | 2 |  |  |  | ROZPOCET | 0 | 0 | 0 | 0 | 0 | 1 | 0 | 4 | -2141081631
| P |  | Poznámka k položce: Spotřeba: 6,25 kus/m2 | [15 empty] | P | 2
| VV |  | 3,8*1,1 |  | 4.18 | [13 empty] | VV | 2 | 2 | True | 1 | ROZPOCET
180 | K | 99877120R | Přesun hmot pro podlahy z dlaždic v objektech v do 24 m | Kč | 1 |  | 0 |  |  |  | základní |  | 0 | 0 | 0 | 0 | 0 | 16 | K | 2 |  |  |  | ROZPOCET | 0 | 0 | 0 | 0 | 0 | 1 | 0 | 16 | -684895860
| D | 773 | Podlahy z litého teraca |  |  |  | 0 | [5 empty] | 0 |  | 0 |  | 0 | 2 | D | 1 |  |  |  | ROZPOCET | [6 empty] | 0
181 | K | 773001 | Vyčištění a vyspravení teracové parapetní desky vč. dodávky materiálu | m | 129.05 |  | 0 |  |  |  | základní |  | 0 | 0 | 0 | 0 | 0 | 16 | K | 2 |  |  |  | ROZPOCET | 0 | 0 | 0 | 0 | 0 | 1 | 0 | 16 | -233872623
| VV |  | "výpis prvků | [15 empty] | VV | 2 | 1 | True | 0 | ROZPOCET
| VV |  | "okna - parapety | [15 empty] | VV | 2 | 1 | True | 0 | ROZPOCET
| VV |  | "P 01 - 05 | [15 empty] | VV | 2 | 1 | True | 0 | ROZPOCET
| VV |  | (5,8*21)+1,2+0,6+2,65+2,8 |  | 129.05 | [13 empty] | VV | 2 | 2 | True | 1 | ROZPOCET
182 | K | 773002 | D+M krycí lišty mezi st. parapetem a novým oknem, vč. kotvení a dodávky kotevních prvků | m | 129.05 |  | 0 |  |  |  | základní |  | 0 | 0 | 0 | 0 | 0 | 16 | K | 2 |  |  |  | ROZPOCET | 0 | 0 | 0 | 0 | 0 | 1 | 0 | 16 | 1416236940
| VV |  | "výpis prvků | [15 empty] | VV | 2 | 1 | True | 0 | ROZPOCET
| VV |  | "okna - parapety | [15 empty] | VV | 2 | 1 | True | 0 | ROZPOCET
| VV |  | "P 01 - 05 | [15 empty] | VV | 2 | 1 | True | 0 | ROZPOCET
| VV |  | (5,8*21)+1,2+0,6+2,65+2,8 |  | 129.05 | [13 empty] | VV | 2 | 2 | True | 1 | ROZPOCET
183 | K | 99877320R | Přesun hmot pro podlahy teracové lité v objektech v do 24 m | Kč | 1 |  | 0 |  |  |  | základní |  | 0 | 0 | 0 | 0 | 0 | 16 | K | 2 |  |  |  | ROZPOCET | 0 | 0 | 0 | 0 | 0 | 1 | 0 | 16 | -1914454797
| D | 784 | Malby |  |  |  | 0 | [5 empty] | 0 |  | 0 |  | 0 | 2 | D | 1 |  |  |  | ROZPOCET | [6 empty] | 0
184 | K | 784001 | Malby jednobarevné vč. penetrace, vč. dodávky materiálu , vč. vyspravení podkladu | m2 | 480 |  | 0 |  |  |  | základní |  | 0 | 0 | 0 | 0 | 0 | 16 | K | 2 |  |  |  | ROZPOCET | 0 | 0 | 0 | 0 | 0 | 1 | 0 | 16 | 358039119
| VV |  | "v.č. D.11.b)-B-05,06 | [15 empty] | VV | 2 | 1 | True | 0 | ROZPOCET
| VV |  | "obvodové stěny dotčené výměnou výplní otvorů | [15 empty] | VV | 2 | 1 | True | 0 | ROZPOCET
| VV |  | "1.PP | [15 empty] | VV | 2 | 1 | True | 0 | ROZPOCET
| VV |  | (8,0+2,39)*2+(3,5*2,39) |  | 29.145 | [13 empty] | VV | 2 | 2 | True | 0 | ROZPOCET
| VV |  | "1.NP | [15 empty] | VV | 2 | 1 | True | 0 | ROZPOCET
| VV |  | (40,0*2,84)*2 |  | 227.2 | [13 empty] | VV | 2 | 2 | True | 0 | ROZPOCET
| VV |  | "2.NP | [15 empty] | VV | 2 | 1 | True | 0 | ROZPOCET
| VV |  | (40,0*2,8)*2 |  | 224 | [13 empty] | VV | 2 | 2 | True | 0 | ROZPOCET
| VV |  | -0,345 |  | -0.345 | [13 empty] | VV | 2 | 2 | True | 0 | ROZPOCET
| VV |  | Součet |  | 480 | [13 empty] | VV | 2 | 4 | True | 1 | ROZPOCET
| D | M | Práce a dodávky M |  |  |  | 0 | [5 empty] | 0 |  | 0 |  | 0 | 3 | D | 0 |  |  |  | ROZPOCET | [6 empty] | 0
| D | 21-M | Elektromontáže |  |  |  | 0 | [5 empty] | 0 |  | 0 |  | 0 | 3 | D | 1 |  |  |  | ROZPOCET | [6 empty] | 0
185 | K | R-21000 | Přeložka hromosvodů vč. dodávky nových kotev a nového vedení , vč. revize | soubor | 1 |  | 0 |  |  |  | základní |  | 0 | 0 | 0 | 0 | 0 | 64 | K | 2 |  |  |  | ROZPOCET | 0 | 0 | 0 | 0 | 0 | 1 | 0 | 64 | 1145507801

## 002 - SO 01 Blok D
| List obsahuje: |  | 1) Krycí list soupisu | 2) Rekapitulace |  |  | 3) Soupis prací | Zpět na list: | Rekapitulace stavby
{37f103cb-64db-438b-8a78-0bb367bb4c1b}
2
| KRYCÍ LIST SOUPISU | [8 empty] | v --- níže se nacházejí doplnkové a pomocné údaje k sestavám --- v | [8 empty] | False
Stavba:
Administrativně výrobní a výukové centrum řemesel, pavilon B,D,E
Objekt:
002 - SO 01 Blok D
| KSO: |  |  |  |  | CC-CZ:
| Místo: |  | Kunčice nad Ostravicí |  |  | Datum: | 2. 4. 2018
| Zadavatel: |  |  |  |  | IČ:
|  | ALPEKO plus, s.r.o. |  |  |  | DIČ:
| Uchazeč: |  |  |  |  | IČ:
DIČ:
| Projektant: |  |  |  |  | IČ:
|  | ATRIS, s.r.o. |  |  |  | DIČ:
Poznámka:
| Cena bez DPH | [5 empty] | 0
|  |  | Základ daně |  |  | Sazba daně | Výše daně
| DPH | základní | 0 |  |  | 21% | 0
|  | snížená | 0 |  |  | 15% | 0
|  | zákl. přenesená | 0 |  |  | 21% | 0
|  | sníž. přenesená | 0 |  |  | 15% | 0
|  | nulová | 0 |  |  | 0% | 0
| Cena s DPH |  |  | v | CZK |  | 0
REKAPITULACE ČLENĚNÍ SOUPISU PRACÍ
Stavba:
Administrativně výrobní a výukové centrum řemesel, pavilon B,D,E
Objekt:
002 - SO 01 Blok D
Místo: |  |  | Kunčice nad Ostravicí |  |  | Datum: | 2. 4. 2018
Zadavatel: |  |  | ALPEKO plus, s.r.o. |  |  | Projektant: | ATRIS, s.r.o.
Uchazeč:
Kód dílu - Popis | [6 empty] | Cena celkem [CZK]
Náklady soupisu celkem | [6 empty] | 0 | [12 empty] | -1
| HSV - Práce a dodávky HSV | [5 empty] | 0
| 1 - Zemní práce | [5 empty] | 0
| 3 - Svislé a kompletní konstrukce | [5 empty] | 0
| 4 - Vodorovné konstrukce | [5 empty] | 0
| 5 - Komunikace | [5 empty] | 0
| 6 - Úpravy povrchů, podlahy a osazování výplní | [5 empty] | 0
| 61 - Úprava povrchů vnitřních | [5 empty] | 0
| 62 - Úprava povrchů vnějších | [5 empty] | 0
| 63 - Podlahy a podlahové konstrukce | [5 empty] | 0
| 9 - Ostatní konstrukce a práce, bourání | [5 empty] | 0
| 94 - Lešení | [5 empty] | 0
| 95 - Různé dokončovací konstrukce a práce | [5 empty] | 0
| 997 - Přesun sutě | [5 empty] | 0
| 998 - Přesun hmot | [5 empty] | 0
| PSV - Práce a dodávky PSV | [5 empty] | 0
| 711 - Izolace proti vodě, vlhkosti a plynům | [5 empty] | 0
| 712 - Povlakové krytiny | [5 empty] | 0
| 713 - Izolace tepelné | [5 empty] | 0
| 721 - Zdravotechnika - vnitřní kanalizace | [5 empty] | 0
| 762 - Konstrukce tesařské | [5 empty] | 0
| 764 - Konstrukce klempířské | [5 empty] | 0
| 766 - Konstrukce truhlářské | [5 empty] | 0
| 767 - Konstrukce zámečnické | [5 empty] | 0
| 771 - Podlahy z dlaždic | [5 empty] | 0
| 773 - Podlahy z litého teraca | [5 empty] | 0
| 784 - Malby | [5 empty] | 0
| M - Práce a dodávky M | [5 empty] | 0
| 21-M - Elektromontáže | [5 empty] | 0
SOUPIS PRACÍ
Stavba:
Administrativně výrobní a výukové centrum řemesel, pavilon B,D,E
Objekt:
002 - SO 01 Blok D
Místo: |  |  | Kunčice nad Ostravicí |  |  | Datum: | 2. 4. 2018
Zadavatel: |  |  | ALPEKO plus, s.r.o. |  |  | Projektant: | ATRIS, s.r.o.
Uchazeč:
PČ | Typ | Kód | Popis | MJ | Množství | J.cena [CZK] | Cena celkem [CZK] | Cenová soustava |  | Poznámka | DPH | J. Nh [h] | Nh celkem [h] | J. hmotnost [t] | Hmotnost celkem [t] | J. suť [t] | Suť Celkem [t]
Náklady soupisu celkem | [6 empty] | 0 | [5 empty] | 0 |  | 251.0554 |  | 2054.0966 |  | D | -1 | [10 empty] | 0
| D | HSV | Práce a dodávky HSV |  |  |  | 0 | [5 empty] | 0 |  | 198.6304 |  | 2050.0793 | 1 | D | 0 |  |  |  | ROZPOCET | [6 empty] | 0
| D | 1 | Zemní práce |  |  |  | 0 | [5 empty] | 0 |  | 0.001 |  | 10.6277 | 1 | D | 1 |  |  |  | ROZPOCET | [6 empty] | 0
1 | K | 113107113 | Odstranění podkladu pl do 50 m2 z kameniva těženého tl 300 mm | m2 | 13.86 |  | 0 | CS ÚRS 2016 01 |  |  | základní |  | 0 | 0 | 0 | 0.5 | 6.93 | 4 | K | 2 |  |  |  | ROZPOCET | 0 | 0 | 0 | 0 | 0 | 1 | 0 | 4 | -1086028108
| VV |  | "v.č.D.1.1.b)-D-01 | [15 empty] | VV | 2 | 1 | True | 0 | ROZPOCET
| VV |  | "odk. 08 | [15 empty] | VV | 2 | 1 | True | 0 | ROZPOCET
| VV |  | ((6,0*2)+5,4)*0,3+(10,8*0,8) |  | 13.86 | [13 empty] | VV | 2 | 2 | True | 1 | ROZPOCET
2 | K | 113107142 | Odstranění podkladu pl do 50 m2 živičných tl 100 mm | m2 | 13.86 |  | 0 | CS ÚRS 2016 01 |  |  | základní |  | 0 | 0 | 0 | 0.181 | 2.5087 | 4 | K | 2 |  |  |  | ROZPOCET | 0 | 0 | 0 | 0 | 0 | 1 | 0 | 4 | 128621837
| VV |  | "v.č.D.1.1.b)-D-02 | [15 empty] | VV | 2 | 1 | True | 0 | ROZPOCET
| VV |  | "odk. 08 | [15 empty] | VV | 2 | 1 | True | 0 | ROZPOCET
| VV |  | ((6,0*2)+5,4)*0,3+(10,8*0,8) |  | 13.86 | [13 empty] | VV | 2 | 2 | True | 1 | ROZPOCET
3 | K | 113202111 | Vytrhání obrub krajníků obrubníků stojatých | m | 5.8 |  | 0 | CS ÚRS 2016 01 |  |  | základní |  | 0 | 0 | 0 | 0.205 | 1.189 | 4 | K | 2 |  |  |  | ROZPOCET | 0 | 0 | 0 | 0 | 0 | 1 | 0 | 4 | 1900911577
| VV |  | "v.č.D.1.1.b)-B-02 | [15 empty] | VV | 2 | 1 | True | 0 | ROZPOCET
| VV |  | "odk. 14 | [15 empty] | VV | 2 | 1 | True | 0 | ROZPOCET
| VV |  | 0,8+(1,0*5) |  | 5.8 | [13 empty] | VV | 2 | 2 | True | 1 | ROZPOCET
4 | K | 121112111 | Sejmutí ornice tl vrstvy do 150 mm ručně s vodorovným přemístěním do 50 m | m3 | 26.446 |  | 0 | CS ÚRS 2016 01 |  |  | základní |  | 0 | 0 | 0 | 0 | 0 | 4 | K | 2 |  |  |  | ROZPOCET | 0 | 0 | 0 | 0 | 0 | 1 | 0 | 4 | 675692953
| VV |  | "v.č.D.1.1.b)-D-01 | [15 empty] | VV | 2 | 1 | True | 0 | ROZPOCET
| VV |  | "odk. 11 | [15 empty] | VV | 2 | 1 | True | 0 | ROZPOCET
| VV |  | "1.PP | [15 empty] | VV | 2 | 1 | True | 0 | ROZPOCET
| VV |  | 61,05*1,0*0,15 |  | 9.158 | [13 empty] | VV | 2 | 2 | True | 0 | ROZPOCET
| VV |  | "1.NP | [15 empty] | VV | 2 | 1 | True | 0 | ROZPOCET
| VV |  | (7,0+0,7+24,55-4,95+33,7+2,0+1,8)*1,0*0,15 |  | 9.72 | [13 empty] | VV | 2 | 2 | True | 0 | ROZPOCET
| VV |  | (25,95+(1,0*4)+2,1+18,4)*1,0*0,15 |  | 7.568 | [13 empty] | VV | 2 | 2 | True | 0 | ROZPOCET
| VV |  | Součet |  | 26.446 | [13 empty] | VV | 2 | 4 | True | 1 | ROZPOCET
5 | K | 132212101 | Hloubení rýh š do 600 mm ručním nářadím v soudržných horninách tř. 3 | m3 | 44.076 |  | 0 | CS ÚRS 2016 01 |  |  | základní |  | 0 | 0 | 0 | 0 | 0 | 4 | K | 2 |  |  |  | ROZPOCET | 0 | 0 | 0 | 0 | 0 | 1 | 0 | 4 | -1681802955
| VV |  | "v.č.D.1.1.b)-D-01,02 | [15 empty] | VV | 2 | 1 | True | 0 | ROZPOCET
| VV |  | "odkaz 11 | [15 empty] | VV | 2 | 1 | True | 0 | ROZPOCET
| VV |  | "travnatá plocha | [15 empty] | VV | 2 | 1 | True | 0 | ROZPOCET
| VV |  | "1.PP | [15 empty] | VV | 2 | 1 | True | 0 | ROZPOCET
| VV |  | 61,05*1,0*(0,4-0,15) |  | 15.263 | [13 empty] | VV | 2 | 2 | True | 0 | ROZPOCET
| VV |  | "1.NP | [15 empty] | VV | 2 | 1 | True | 0 | ROZPOCET
| VV |  | (7,0+0,7+24,55-4,95+33,7+2,0+1,8)*1,0*(0,4-0,15) |  | 16.2 | [13 empty] | VV | 2 | 2 | True | 0 | ROZPOCET
| VV |  | (25,95+(1,0*4)+2,1+18,4)*1,0*(0,4-0,15) |  | 12.613 | [13 empty] | VV | 2 | 2 | True | 0 | ROZPOCET
| VV |  | Součet |  | 44.076 | [13 empty] | VV | 2 | 4 | True | 1 | ROZPOCET
6 | K | 132212109 | Příplatek za lepivost u hloubení rýh š do 600 mm ručním nebo pneum nářadím v hornině tř. 3 | m3 | 44.076 |  | 0 | CS ÚRS 2016 01 |  |  | základní |  | 0 | 0 | 0 | 0 | 0 | 4 | K | 2 |  |  |  | ROZPOCET | 0 | 0 | 0 | 0 | 0 | 1 | 0 | 4 | -1937858878
7 | K | 162201102 | Vodorovné přemístění do 50 m výkopku/sypaniny z horniny tř. 1 až 4 | m3 | 7.502 |  | 0 | CS ÚRS 2016 01 |  |  | základní |  | 0 | 0 | 0 | 0 | 0 | 4 | K | 2 |  |  |  | ROZPOCET | 0 | 0 | 0 | 0 | 0 | 1 | 0 | 4 | 522302868
| VV |  | " dovozz k rozprostření - ornice | [15 empty] | VV | 2 | 1 | True | 0 | ROZPOCET
| VV |  | 50,01*0,15 |  | 7.502 | [13 empty] | VV | 2 | 2 | True | 1 | ROZPOCET
8 | K | 162701105 | Vodorovné přemístění do 10000 m výkopku/sypaniny z horniny tř. 1 až 4 | m3 | 44.076 |  | 0 | CS ÚRS 2016 01 |  |  | základní |  | 0 | 0 | 0 | 0 | 0 | 4 | K | 2 |  |  |  | ROZPOCET | 0 | 0 | 0 | 0 | 0 | 1 | 0 | 4 | -1244073075
| VV |  | " odvoz na skládku | [15 empty] | VV | 2 | 1 | True | 0 | ROZPOCET
| VV |  | 44,076 |  | 44.076 | [13 empty] | VV | 2 | 2 | True | 1 | ROZPOCET
9 | K | 162701109 | Příplatek k vodorovnému přemístění výkopku/sypaniny z horniny tř. 1 až 4 ZKD 1000 m přes 10000 m | m3 | 220.38 |  | 0 | CS ÚRS 2016 01 |  |  | základní |  | 0 | 0 | 0 | 0 | 0 | 4 | K | 2 |  |  |  | ROZPOCET | 0 | 0 | 0 | 0 | 0 | 1 | 0 | 4 | 403288832
| VV |  | 44,076*5 |  | 220.38 | [13 empty] | VV | 2 | 2 | True | 1 | ROZPOCET
10 | K | 167101101 | Nakládání výkopku z hornin tř. 1 až 4 do 100 m3 | m3 | 44.076 |  | 0 | CS ÚRS 2016 01 |  |  | základní |  | 0 | 0 | 0 | 0 | 0 | 4 | K | 2 |  |  |  | ROZPOCET | 0 | 0 | 0 | 0 | 0 | 1 | 0 | 4 | -2097818577
| VV |  | "pro odvoz na skládku | [15 empty] | VV | 2 | 1 | True | 0 | ROZPOCET
| VV |  | 44,076-7,502 |  | 36.574 | [13 empty] | VV | 2 | 2 | True | 0 | ROZPOCET
| VV |  | "pro odvoz k rozprostření - ornice | [15 empty] | VV | 2 | 1 | True | 0 | ROZPOCET
| VV |  | 50,01*0,15 |  | 7.502 | [13 empty] | VV | 2 | 2 | True | 0 | ROZPOCET
| VV |  | Součet |  | 44.076 | [13 empty] | VV | 2 | 4 | True | 1 | ROZPOCET
11 | K | 171201201 | Uložení sypaniny na skládky | m3 | 44.076 |  | 0 | CS ÚRS 2016 01 |  |  | základní |  | 0 | 0 | 0 | 0 | 0 | 4 | K | 2 |  |  |  | ROZPOCET | 0 | 0 | 0 | 0 | 0 | 1 | 0 | 4 | -1878336279
12 | K | 171201211 | Poplatek za uložení odpadu ze sypaniny na skládce (skládkovné) | t | 79.337 |  | 0 | CS ÚRS 2016 01 |  |  | základní |  | 0 | 0 | 0 | 0 | 0 | 4 | K | 2 |  |  |  | ROZPOCET | 0 | 0 | 0 | 0 | 0 | 1 | 0 | 4 | -1868036138
| VV |  | 44,076*1,8 |  | 79.337 | [13 empty] | VV | 2 | 2 | True | 1 | ROZPOCET
13 | K | 18040211R | Založení trávníku výsevem na vrstvě ornice vč. zahrad. úprav | m2 | 50.01 |  | 0 |  |  |  | základní |  | 0 | 0 | 0 | 0 | 0 | 4 | K | 2 |  |  |  | ROZPOCET | 0 | 0 | 0 | 0 | 0 | 1 | 0 | 4 | 970296883
| VV |  | "v.č.D.1.1.b)-D- 08 | [15 empty] | VV | 2 | 1 | True | 0 | ROZPOCET
| VV |  | "západ | [15 empty] | VV | 2 | 1 | True | 0 | ROZPOCET
| VV |  | (79,5-4,0)*0,3 |  | 22.65 | [13 empty] | VV | 2 | 2 | True | 0 | ROZPOCET
| VV |  | "sever | [15 empty] | VV | 2 | 1 | True | 0 | ROZPOCET
| VV |  | 32,5*0,3 |  | 9.75 | [13 empty] | VV | 2 | 2 | True | 0 | ROZPOCET
| VV |  | "východ | [15 empty] | VV | 2 | 1 | True | 0 | ROZPOCET
| VV |  | (19,0+2,0+26,7+1,7+(1,5*5)+(1,8*0,2)*5)*0,3 |  | 17.61 | [13 empty] | VV | 2 | 2 | True | 0 | ROZPOCET
| VV |  | Součet |  | 50.01 | [13 empty] | VV | 2 | 4 | True | 1 | ROZPOCET
14 | M | 005724000 | osivo směs travní parková sídlištní | kg | 1 |  | 0 |  |  |  | základní |  | 0 | 0.001 | 0.001 | 0 | 0 | 8 | M | 2 |  |  |  | ROZPOCET | 0 | 0 | 0 | 0 | 0 | 1 | 0 | 4 | -1963113708
15 | K | 18130110R | Ruční rozprostření ornice tl vrstvy do 150 mm | m2 | 50.01 |  | 0 |  |  |  | základní |  | 0 | 0 | 0 | 0 | 0 | 4 | K | 2 |  |  |  | ROZPOCET | 0 | 0 | 0 | 0 | 0 | 1 | 0 | 4 | 1765588930
| VV |  | "v.č.D.1.1.b)-D- 08 | [15 empty] | VV | 2 | 1 | True | 0 | ROZPOCET
| VV |  | "západ | [15 empty] | VV | 2 | 1 | True | 0 | ROZPOCET
| VV |  | (79,5-4,0)*0,3 |  | 22.65 | [13 empty] | VV | 2 | 2 | True | 0 | ROZPOCET
| VV |  | "sever | [15 empty] | VV | 2 | 1 | True | 0 | ROZPOCET
| VV |  | 32,5*0,3 |  | 9.75 | [13 empty] | VV | 2 | 2 | True | 0 | ROZPOCET
| VV |  | "východ | [15 empty] | VV | 2 | 1 | True | 0 | ROZPOCET
| VV |  | (19,0+2,0+26,7+1,7+(1,5*5)+(1,8*0,2)*5)*0,3 |  | 17.61 | [13 empty] | VV | 2 | 2 | True | 0 | ROZPOCET
| VV |  | Součet |  | 50.01 | [13 empty] | VV | 2 | 4 | True | 1 | ROZPOCET
16 | K | 182001111 | Plošná úprava terénu zemina tř 1 až 4 nerovnosti do +/- 100 mm v rovinně a svahu do 1:5 | m2 | 50.01 |  | 0 |  |  |  | základní |  | 0 | 0 | 0 | 0 | 0 | 4 | K | 2 |  |  |  | ROZPOCET | 0 | 0 | 0 | 0 | 0 | 1 | 0 | 4 | -360979143
17 | K | 183402111 | Rozrušení půdy na hloubku do 150 v rovině a svahu do 1:5 | m2 | 50.01 |  | 0 |  |  |  | základní |  | 0 | 0 | 0 | 0 | 0 | 4 | K | 2 |  |  |  | ROZPOCET | 0 | 0 | 0 | 0 | 0 | 1 | 0 | 4 | -556176956
18 | K | 183403153 | Obdělání půdy hrabáním v rovině a svahu do 1:5 | m2 | 50.01 |  | 0 |  |  |  | základní |  | 0 | 0 | 0 | 0 | 0 | 4 | K | 2 |  |  |  | ROZPOCET | 0 | 0 | 0 | 0 | 0 | 1 | 0 | 4 | 1883628038
| D | 3 | Svislé a kompletní konstrukce |  |  |  | 0 | [5 empty] | 0 |  | 5.8572 |  | 0 | 1 | D | 1 |  |  |  | ROZPOCET | [6 empty] | 0
19 | K | 342272523 | Příčky tl 150 mm z pórobetonových přesných hladkých příčkovek objemové hmotnosti 500 kg/m3 | m2 | 56.2 |  | 0 | CS ÚRS 2016 01 |  |  | základní |  | 0 | 0.10422 | 5.8572 | 0 | 0 | 4 | K | 2 |  |  |  | ROZPOCET | 0 | 0 | 0 | 0 | 0 | 1 | 0 | 4 | 22495602
| VV |  | "- nadezdívka mezistřešních atik"25,2*0,5*2+31*0,5*2 |  | 56.2 | [13 empty] | VV | 2 | 2 | True | 1 | ROZPOCET
20 | K | R-3300010 | KOTVENÍ ZDIVA KE ST. KONSTRUKCI | M | 112.4 |  | 0 |  |  |  | základní |  | 0 | 0 | 0 | 0 | 0 | 4 | K | 2 |  |  |  | ROZPOCET | 0 | 0 | 0 | 0 | 0 | 1 | 0 | 4 | -2133255371
| VV |  | "- nadezdívka mezistřešních atik"25,2*2+31*2 |  | 112.4 | [13 empty] | VV | 2 | 2 | True | 1 | ROZPOCET
| D | 4 | Vodorovné konstrukce |  |  |  | 0 | [5 empty] | 0 |  | 7.0638 |  | 0 | 1 | D | 1 |  |  |  | ROZPOCET | [6 empty] | 0
21 | K | 417321515 | Ztužující pásy a věnce ze ŽB tř. C 25/30 | m3 | 2.529 |  | 0 | CS ÚRS 2016 01 |  |  | základní |  | 0 | 2.4534 | 6.2046 | 0 | 0 | 4 | K | 2 |  |  |  | ROZPOCET | 0 | 0 | 0 | 0 | 0 | 1 | 0 | 4 | 589387009
| VV |  | "- nadezdívka mezistřešních atik"25,2*0,15*0,15*2+31*0,15*0,15*2 |  | 2.529 | [13 empty] | VV | 2 | 2 | True | 1 | ROZPOCET
22 | K | 417351115 | Zřízení bednění ztužujících věnců | m2 | 33.72 |  | 0 | CS ÚRS 2016 01 |  |  | základní |  | 0 | 0.00519 | 0.17501 | 0 | 0 | 4 | K | 2 |  |  |  | ROZPOCET | 0 | 0 | 0 | 0 | 0 | 1 | 0 | 4 | 1078129608
| VV |  | "- nadezdívka mezistřešních atik"(25,2*0,15*2+31*0,15*2)*2 |  | 33.72 | [13 empty] | VV | 2 | 2 | True | 1 | ROZPOCET
23 | K | 417351116 | Odstranění bednění ztužujících věnců | m2 | 30.72 |  | 0 | CS ÚRS 2016 01 |  |  | základní |  | 0 | 0 | 0 | 0 | 0 | 4 | K | 2 |  |  |  | ROZPOCET | 0 | 0 | 0 | 0 | 0 | 1 | 0 | 4 | 542352572
24 | K | 417361821 | Výztuž ztužujících pásů a věnců betonářskou ocelí 10 505 | t | 0.65 |  | 0 | CS ÚRS 2016 01 |  |  | základní |  | 0 | 1.0526 | 0.68416 | 0 | 0 | 4 | K | 2 |  |  |  | ROZPOCET | 0 | 0 | 0 | 0 | 0 | 1 | 0 | 4 | -254032376
| VV |  | "viz.v.č D.1.1.b)13,14- nadezdívka mezistřešních atik"0,65 |  | 0.65 | [13 empty] | VV | 2 | 2 | True | 1 | ROZPOCET
| D | 5 | Komunikace |  |  |  | 0 | [5 empty] | 0 |  | 37.2384 |  | 0 | 1 | D | 1 |  |  |  | ROZPOCET | [6 empty] | 0
25 | K | 564871116 | Podklad ze štěrkodrtě ŠD tl. 300 mm | m2 | 169.027 |  | 0 | CS ÚRS 2016 01 |  |  | základní |  | 0 | 0 | 0 | 0 | 0 | 4 | K | 2 |  |  |  | ROZPOCET | 0 | 0 | 0 | 0 | 0 | 1 | 0 | 4 | -491184962
| VV |  | "v.č.D.1.1.b)-E-08 | [15 empty] | VV | 2 | 1 | True | 0 | ROZPOCET
| VV |  | "západ | [15 empty] | VV | 2 | 1 | True | 0 | ROZPOCET
| VV |  | (152,7-4,0-9,5-2,2-5,5+0,8)*0,5+(1,8*0,3)*23 |  | 78.57 | [13 empty] | VV | 2 | 2 | True | 0 | ROZPOCET
| VV |  | "východ | [15 empty] | VV | 2 | 1 | True | 0 | ROZPOCET
| VV |  | (152,7-1,5-12,7-6,5-13,0)*0,5+(1,8*0,3)*(1,8*0,3)*17+(3,0*0,5)*2 |  | 67.457 | [13 empty] | VV | 2 | 2 | True | 0 | ROZPOCET
| VV |  | "sever | [15 empty] | VV | 2 | 1 | True | 0 | ROZPOCET
| VV |  | 14,4*0,5 |  | 7.2 | [13 empty] | VV | 2 | 2 | True | 0 | ROZPOCET
| VV |  | "jih | [15 empty] | VV | 2 | 1 | True | 0 | ROZPOCET
| VV |  | (6,0+19,6+6,0)*0,5 |  | 15.8 | [13 empty] | VV | 2 | 2 | True | 0 | ROZPOCET
| VV |  | Součet |  | 169.027 | [13 empty] | VV | 2 | 4 | True | 1 | ROZPOCET
26 | K | 56513511R | Asfaltový beton vrstva podkladní ACP 16 (obalované kamenivo OKS) tl 50 mm š do 3 m | m2 | 13.86 |  | 0 |  |  |  | základní |  | 0 | 0 | 0 | 0 | 0 | 4 | K | 2 |  |  |  | ROZPOCET | 0 | 0 | 0 | 0 | 0 | 1 | 0 | 4 | 2037997382
| VV |  | "v.č.D.1.1.b)-D-08 | [15 empty] | VV | 2 | 1 | True | 0 | ROZPOCET
| VV |  | "odk. 08 | [15 empty] | VV | 2 | 1 | True | 0 | ROZPOCET
| VV |  | ((6,0*2)+5,4)*0,3+(10,8*0,8) |  | 13.86 | [13 empty] | VV | 2 | 2 | True | 1 | ROZPOCET
27 | K | 573111111 | Postřik živičný infiltrační s posypem z asfaltu množství 0,60 kg/m2 | m2 | 13.86 |  | 0 | CS ÚRS 2016 01 |  |  | základní |  | 0 | 0.00561 | 0.077755 | 0 | 0 | 4 | K | 2 |  |  |  | ROZPOCET | 0 | 0 | 0 | 0 | 0 | 1 | 0 | 4 | 2109484893
| VV |  | "v.č.D.1.1.b)-D-08 | [15 empty] | VV | 2 | 1 | True | 0 | ROZPOCET
| VV |  | "odk. 08 | [15 empty] | VV | 2 | 1 | True | 0 | ROZPOCET
| VV |  | ((6,0*2)+5,4)*0,3+(10,8*0,8) |  | 13.86 | [13 empty] | VV | 2 | 2 | True | 1 | ROZPOCET
28 | K | 57321111R | Postřik živičný spojovací z asfaltu v množství do 0,70 kg/m2 | m2 | 13.86 |  | 0 |  |  |  | základní |  | 0 | 0.00061 | 0.0084546 | 0 | 0 | 4 | K | 2 |  |  |  | ROZPOCET | 0 | 0 | 0 | 0 | 0 | 1 | 0 | 4 | -326621094
| VV |  | "v.č.D.1.1.b)-D-08 | [15 empty] | VV | 2 | 1 | True | 0 | ROZPOCET
| VV |  | "odk. 08 | [15 empty] | VV | 2 | 1 | True | 0 | ROZPOCET
| VV |  | ((6,0*2)+5,4)*0,3+(10,8*0,8) |  | 13.86 | [13 empty] | VV | 2 | 2 | True | 1 | ROZPOCET
29 | K | 57714311R | Asfaltový beton vrstva obrusná ACO 8 (ABJ) tl 50 mm š do 3 m z nemodifikovaného asfaltu | m2 | 13.86 |  | 0 |  |  |  | základní |  | 0 | 0 | 0 | 0 | 0 | 4 | K | 2 |  |  |  | ROZPOCET | 0 | 0 | 0 | 0 | 0 | 1 | 0 | 4 | 243649830
30 | K | 596811220 | Kladení betonové dlažby komunikací pro pěší do lože z kameniva vel do 0,25 m2 plochy do 50 m2 | m2 | 169.027 |  | 0 | CS ÚRS 2016 01 |  |  | základní |  | 0 | 0.101 | 17.0717 | 0 | 0 | 4 | K | 2 |  |  |  | ROZPOCET | 0 | 0 | 0 | 0 | 0 | 1 | 0 | 4 | -1738706747
| VV |  | "v.č.D.1.1.b)-E-08 | [15 empty] | VV | 2 | 1 | True | 0 | ROZPOCET
| VV |  | "západ | [15 empty] | VV | 2 | 1 | True | 0 | ROZPOCET
| VV |  | (152,7-4,0-9,5-2,2-5,5+0,8)*0,5+(1,8*0,3)*23 |  | 78.57 | [13 empty] | VV | 2 | 2 | True | 0 | ROZPOCET
| VV |  | "východ | [15 empty] | VV | 2 | 1 | True | 0 | ROZPOCET
| VV |  | (152,7-1,5-12,7-6,5-13,0)*0,5+(1,8*0,3)*(1,8*0,3)*17+(3,0*0,5)*2 |  | 67.457 | [13 empty] | VV | 2 | 2 | True | 0 | ROZPOCET
| VV |  | "sever | [15 empty] | VV | 2 | 1 | True | 0 | ROZPOCET
| VV |  | 14,4*0,5 |  | 7.2 | [13 empty] | VV | 2 | 2 | True | 0 | ROZPOCET
| VV |  | "jih | [15 empty] | VV | 2 | 1 | True | 0 | ROZPOCET
| VV |  | (6,0+19,6+6,0)*0,5 |  | 15.8 | [13 empty] | VV | 2 | 2 | True | 0 | ROZPOCET
| VV |  | Součet |  | 169.027 | [13 empty] | VV | 2 | 4 | True | 1 | ROZPOCET
31 | M | 592456000 | dlažba desková betonová 50x50x5 cm | m2 | 185.93 |  | 0 | CS ÚRS 2016 01 |  |  | základní |  | 0 | 0.108 | 20.0804 | 0 | 0 | 8 | M | 2 |  |  |  | ROZPOCET | 0 | 0 | 0 | 0 | 0 | 1 | 0 | 4 | -1736352511
| VV |  | 169,027*1,1 |  | 185.93 | [13 empty] | VV | 2 | 2 | True | 1 | ROZPOCET
| D | 6 | Úpravy povrchů, podlahy a osazování výplní |  |  |  | 0 | [5 empty] | 0 |  | 32.3024 |  | 0 | 1 | D | 1 |  |  |  | ROZPOCET | [6 empty] | 0
32 | K | 612409991 | Úprava vnitřního ostění a nadpraží , D + M rohových lišt, htrubá omítka, perlinka lepidlo , nová štuková omítka | m2 | 268.56 |  | 0 |  |  |  | základní |  | 0 | 0.00432 | 1.1602 | 0 | 0 | 4 | K | 2 |  |  |  | ROZPOCET | 0 | 0 | 0 | 0 | 0 | 1 | 0 | 4 | 560792493
| VV |  | "výpis oken a dveří | [15 empty] | VV | 2 | 1 | True | 0 | ROZPOCET
| VV |  | ((6,6*38)+(5,5*4)+3,6+4,2+(8,4*40)+6,2+6,6+(10,5*4))*0,4 |  | 268.56 | [13 empty] | VV | 2 | 2 | True | 1 | ROZPOCET
33 | K | 622211011 | Montáž kontaktního zateplení vnějších stěn z polystyrénových desek tl do 80 mm | m2 | 287.1 |  | 0 | CS ÚRS 2016 01 |  |  | základní |  | 0 | 0.00825 | 2.3686 | 0 | 0 | 4 | K | 2 |  |  |  | ROZPOCET | 0 | 0 | 0 | 0 | 0 | 1 | 0 | 4 | 1690348463
| VV |  | "zateplení atik" | [15 empty] | VV | 2 | 1 | True | 0 | ROZPOCET
| VV |  | 24,1*1,0*2+25,2*1,0+25,2*0,5*2+54,2*1,0+31*0,5*2+103,3*1,0 |  | 287.1 | [13 empty] | VV | 2 | 2 | True | 1 | ROZPOCET
34 | M | 283759090 | deska z pěnového polystyrenu EPS 150 S 1000 x 500 x 50 mm | m2 | 322.126 |  | 0 | CS ÚRS 2016 01 |  |  | základní |  | 0 | 0.0015 | 0.48319 | 0 | 0 | 8 | M | 2 |  |  |  | ROZPOCET | 0 | 0 | 0 | 0 | 0 | 1 | 0 | 4 | -239514697
| P |  | Poznámka k položce: lambda=0,035 [W / m K] | [15 empty] | P | 2
| VV |  | "viz. pol. montáže"287,1*1,1 |  | 315.81 | [13 empty] | VV | 2 | 2 | True | 1 | ROZPOCET
| VV |  | 315,81*1,02 'Přepočtené koeficientem množství |  | 322.126 | [13 empty] | VV | 2 | 2 | False | 1 | ROZPOCET
35 | K | R-6220013 | Oprava trhlin po odtěžení střechy vč. výmalby v pásu 1000 mm , vč. dodávky materiálu | m2 | 679.1 |  | 0 |  |  |  | základní |  | 0 | 0.005 | 3.3955 | 0 | 0 | 4 | K | 2 |  |  |  | ROZPOCET | 0 | 0 | 0 | 0 | 0 | 1 | 0 | 4 | 621647841
| P |  | Poznámka k položce: POLOŽKA OBSAHUJE I POMOCNÉ LEŠENÍ | [15 empty] | P | 2
| VV |  | "po odtěžení střechy předpoklad"99+23,8*2+12,25*2+3*4+6*5+86+50+130+112+88 |  | 679.1 | [13 empty] | VV | 2 | 2 | True | 0 | ROZPOCET
36 | K | R-6222503 | Vyčištění, vyrovnání,vyspravení st. betonové desky střechy a lodžie cementovým potěrem tl. do tl. 5 cm vč. dodávky materiálu | m2 | 2489.5 |  | 0 |  |  |  | základní |  | 0 | 0.01 | 24.895 | 0 | 0 | 4 | K | 2 |  |  |  | ROZPOCET | 0 | 0 | 0 | 0 | 0 | 1 | 0 | 4 | 1419421810
| VV |  | "viz.v.č D.1.1.b)04,10- "620,5+748+1121 |  | 2489.5 | [13 empty] | VV | 2 | 2 | True | 1 | ROZPOCET
| D | 61 | Úprava povrchů vnitřních |  |  |  | 0 | [5 empty] | 0 |  | 1.0071 |  | 0 | 1 | D | 1 |  |  |  | ROZPOCET | [6 empty] | 0
37 | K | 619995001 | Začištění omítek kolem otvorů v š. 0,5 m | m | 671.4 |  | 0 | CS ÚRS 2016 01 |  |  | základní |  | 0 | 0.0015 | 1.0071 | 0 | 0 | 4 | K | 2 |  |  |  | ROZPOCET | 0 | 0 | 0 | 0 | 0 | 1 | 0 | 4 | -39879519
| VV |  | "výpis oken a dveří | [15 empty] | VV | 2 | 1 | True | 0 | ROZPOCET
| VV |  | (6,6*38)+(5,5*4)+3,6+4,2+(8,4*40)+6,2+6,6+(10,5*4) |  | 671.4 | [13 empty] | VV | 2 | 2 | True | 1 | ROZPOCET
| D | 62 | Úprava povrchů vnějších |  |  |  | 0 | [5 empty] | 0 |  | 107.6228 |  | 0 | 1 | D | 1 |  |  |  | ROZPOCET | [6 empty] | 0
38 | K | 621221021 | Montáž kontaktního zateplení vnějších podhledů z minerální vlny s podélnou orientací tl do 120 mm | m2 | 42.8 |  | 0 | CS ÚRS 2016 01 |  |  | základní |  | 0 | 0.00947 | 0.40532 | 0 | 0 | 4 | K | 2 |  |  |  | ROZPOCET | 0 | 0 | 0 | 0 | 0 | 1 | 0 | 4 | 336316303
| VV |  | "v.č. D.11.b)-D-04 | [15 empty] | VV | 2 | 1 | True | 0 | ROZPOCET
| VV |  | "detail D 2 - spodní plocha římsy | [15 empty] | VV | 2 | 1 | True | 0 | ROZPOCET
| VV |  | 171,2*0,25 |  | 42.8 | [13 empty] | VV | 2 | 2 | True | 1 | ROZPOCET
39 | M | 631515270 | deska minerální izolační tl. 100 mm | m2 | 47.08 |  | 0 | CS ÚRS 2016 01 |  |  | základní |  | 0 | 0.0135 | 0.63558 | 0 | 0 | 8 | M | 2 |  |  |  | ROZPOCET | 0 | 0 | 0 | 0 | 0 | 1 | 0 | 4 | -623710797
| VV |  | 42,8*1,1 |  | 47.08 | [13 empty] | VV | 2 | 2 | True | 1 | ROZPOCET
40 | K | 622211031 | Montáž zateplení vnějších stěn z polystyrénových desek tl do 160 mm | m2 | 133.007 |  | 0 | CS ÚRS 2016 01 |  |  | základní |  | 0 | 0.0085 | 1.1306 | 0 | 0 | 4 | K | 2 |  |  |  | ROZPOCET | 0 | 0 | 0 | 0 | 0 | 1 | 0 | 4 | 2039951664
| VV |  | "v.č.D.1.1.b)-D-12,08 | [15 empty] | VV | 2 | 1 | True | 0 | ROZPOCET
| VV |  | "ZS 4 | [15 empty] | VV | 2 | 1 | True | 0 | ROZPOCET
| VV |  | "nad UT | [15 empty] | VV | 2 | 1 | True | 0 | ROZPOCET
| VV |  | ((85,76+32,02)*2-(4,5*3)-11,0-12,9-13,2-4,95)*0,3 |  | 54.003 | [13 empty] | VV | 2 | 2 | True | 0 | ROZPOCET
| VV |  | "výstupky | [15 empty] | VV | 2 | 1 | True | 0 | ROZPOCET
| VV |  | (0,2*2)*25*0,3 |  | 3 | [13 empty] | VV | 2 | 2 | True | 0 | ROZPOCET
| VV |  | Mezisoučet - nad UT |  | 57.003 | [13 empty] | VV | 2 | 3 | True | 0 | ROZPOCET
| VV |  | "pod UT | [15 empty] | VV | 2 | 1 | True | 0 | ROZPOCET
| VV |  | ((85,76+32,02)*2-(4,5*3)-11,0-12,9-13,2-4,95)*0,4 |  | 72.004 | [13 empty] | VV | 2 | 2 | True | 0 | ROZPOCET
| VV |  | (0,2*2)*25*0,4 |  | 4 | [13 empty] | VV | 2 | 2 | True | 0 | ROZPOCET
| VV |  | Mezisoučet - po UT |  | 76.004 | [13 empty] | VV | 2 | 3 | True | 0 | ROZPOCET
| VV |  | Součet |  | 133.007 | [13 empty] | VV | 2 | 4 | True | 1 | ROZPOCET
41 | M | 28376400P | polystyren extrudovaný XPS tl.160 mm | m2 | 146.308 |  | 0 |  |  |  | základní |  | 0 | 0.032 | 4.6819 | 0 | 0 | 8 | M | 2 |  |  |  | ROZPOCET | 0 | 0 | 0 | 0 | 0 | 1 | 0 | 4 | -534028030
| VV |  | 133,0072*1,1 |  | 146.308 | [13 empty] | VV | 2 | 2 | True | 1 | ROZPOCET
42 | K | 622221031 | Montáž kontaktního zateplení vnějších stěn z minerální vlny s podélnou orientací vláken tl do 160 mm | m2 | 1984.867 |  | 0 | CS ÚRS 2016 01 |  |  | základní |  | 0 | 0.00944 | 18.7371 | 0 | 0 | 4 | K | 2 |  |  |  | ROZPOCET | 0 | 0 | 0 | 0 | 0 | 1 | 0 | 4 | 2135051664
| VV |  | "v.č.D.1.1.b)-D-12,08 | [15 empty] | VV | 2 | 1 | True | 0 | ROZPOCET
| VV |  | "ZS 1 | [15 empty] | VV | 2 | 1 | True | 0 | ROZPOCET
| VV |  | "východ | [15 empty] | VV | 2 | 1 | True | 0 | ROZPOCET
| VV |  | "-0,95/+9,8 | [15 empty] | VV | 2 | 1 | True | 0 | ROZPOCET
| VV |  | (85,76*10,75)-(13,2*6,4)+(0,2*2)*9,3*11+(0,2*2)*3,0*2 |  | 880.76 | [13 empty] | VV | 2 | 2 | True | 0 | ROZPOCET
| VV |  | "západ | [15 empty] | VV | 2 | 1 | True | 0 | ROZPOCET
| VV |  | "-2,76/+9,8 | [15 empty] | VV | 2 | 1 | True | 0 | ROZPOCET
| VV |  | (61,05*12,56)+(0,2*2)*11,3*10 |  | 811.988 | [13 empty] | VV | 2 | 2 | True | 0 | ROZPOCET
| VV |  | "-2,16/+9,8 | [15 empty] | VV | 2 | 1 | True | 0 | ROZPOCET
| VV |  | (85,6-61,05)*11,96-(8,5+6,5)/2*1,3+(1,0*0,5) |  | 284.368 | [13 empty] | VV | 2 | 2 | True | 0 | ROZPOCET
| VV |  | (0,2*10,7)*4+(0,2*6,0)*4 |  | 13.36 | [13 empty] | VV | 2 | 2 | True | 0 | ROZPOCET
| VV |  | "jih | [15 empty] | VV | 2 | 1 | True | 0 | ROZPOCET
| VV |  | "-1,4/+9,8 | [15 empty] | VV | 2 | 1 | True | 0 | ROZPOCET
| VV |  | 6,16*11,2 |  | 68.992 | [13 empty] | VV | 2 | 2 | True | 0 | ROZPOCET
| VV |  | (2,6+1,6)/2*5,0+(2,0+1,6)*2*2,0+(3,0*1,2) |  | 28.5 | [13 empty] | VV | 2 | 2 | True | 0 | ROZPOCET
| VV |  | "sever | [15 empty] | VV | 2 | 1 | True | 0 | ROZPOCET
| VV |  | "-0,95 -1,71/+9,8 | [15 empty] | VV | 2 | 1 | True | 0 | ROZPOCET
| VV |  | (32,02*10,95)+(3,2*1,2)/2 |  | 352.539 | [13 empty] | VV | 2 | 2 | True | 0 | ROZPOCET
| VV |  | "odpočet otvorů | [15 empty] | VV | 2 | 1 | True | 0 | ROZPOCET
| VV |  | -((2,4*2,1)*38+(2,4*1,55)*4+(0,6*1,5)+(1,2*1,5)+(1,2*3,6)*40) |  | -381.9 | [13 empty] | VV | 2 | 2 | True | 0 | ROZPOCET
| VV |  | -((2,0*2,1)+(2,4*2,1)+(1,5*1,5)*2+(4,5*3,0)*4+(1,5*2,0)*2) |  | -73.74 | [13 empty] | VV | 2 | 2 | True | 0 | ROZPOCET
| VV |  | Součet |  | 1984.867 | [13 empty] | VV | 2 | 4 | True | 1 | ROZPOCET
43 | M | 63151538R | deska minerální izolační tl. 160 mm | m2 | 2183.354 |  | 0 |  |  |  | základní |  | 0 | 0.018 | 39.3004 | 0 | 0 | 8 | M | 2 |  |  |  | ROZPOCET | 0 | 0 | 0 | 0 | 0 | 1 | 0 | 4 | -1179034408
| VV |  | 1984,867*1,1 |  | 2183.354 | [13 empty] | VV | 2 | 2 | True | 1 | ROZPOCET
44 | K | 622222061 | Montáž kontaktního zateplení vnějšího ostění hl. špalety do 400 mm z minerální vlny tl do 80 mm | m | 691.4 |  | 0 | CS ÚRS 2016 01 |  |  | základní |  | 0 | 0.00331 | 2.2885 | 0 | 0 | 4 | K | 2 |  |  |  | ROZPOCET | 0 | 0 | 0 | 0 | 0 | 1 | 0 | 4 | 1308578119
| VV |  | "v.č.D.1.1.b)-D-08, 12 | [15 empty] | VV | 2 | 1 | True | 0 | ROZPOCET
| VV |  | (6,6*38)+(5,5*4)+3,6+4,2+(8,4*40)+6,2+6,6+(10,5*4)+(5,5*2)+(4,5*2) |  | 691.4 | [13 empty] | VV | 2 | 2 | True | 1 | ROZPOCET
45 | M | 631515199 | deska minerální izolační I tl. 50 mm | m2 | 228.162 |  | 0 |  |  |  | základní |  | 0 | 0.0075 | 1.7112 | 0 | 0 | 8 | M | 2 |  |  |  | ROZPOCET | 0 | 0 | 0 | 0 | 0 | 1 | 0 | 4 | -840596143
| VV |  | (691,4*0,3)*1,1 |  | 228.162 | [13 empty] | VV | 2 | 2 | True | 1 | ROZPOCET
46 | K | 622222061 | Montáž kontaktního zateplení vnějšího ostění hl. špalety do 400 mm z minerální vlny tl do 80 mm | m | 156 |  | 0 | CS ÚRS 2016 01 |  |  | základní |  | 0 | 0.00331 | 0.51636 | 0 | 0 | 4 | K | 2 |  |  |  | ROZPOCET | 0 | 0 | 0 | 0 | 0 | 1 | 0 | 4 | -603451299
| VV |  | "v.č. D.11.b)-D-08,12 | [15 empty] | VV | 2 | 1 | True | 0 | ROZPOCET
| VV |  | "okna - parapety | [15 empty] | VV | 2 | 1 | True | 0 | ROZPOCET
| VV |  | (2,4*43)+0,6+(1,2*41)+(1,5*2) |  | 156 | [13 empty] | VV | 2 | 2 | True | 1 | ROZPOCET
47 | M | 631515050 | deska minerální izolační tl. 20 mm | m2 | 51.48 |  | 0 | CS ÚRS 2016 01 |  |  | základní |  | 0 | 0.002 | 0.10296 | 0 | 0 | 8 | M | 2 |  |  |  | ROZPOCET | 0 | 0 | 0 | 0 | 0 | 1 | 0 | 4 | -1238983510
48 | K | 622252001 | Montáž zakládacích soklových lišt zateplení | m | 195 |  | 0 | CS ÚRS 2015 01 |  |  | základní |  | 0 | 6e-05 | 0.0117 | 0 | 0 | 4 | K | 2 |  |  |  | ROZPOCET | 0 | 0 | 0 | 0 | 0 | 1 | 0 | 4 | -1641874082
| VV |  | "viz. výpis kl. prvků - K08"195 |  | 195 | [13 empty] | VV | 2 | 2 | True | 1 | ROZPOCET
49 | M | 590516530 | lišta soklová Al s okapničkou, zakládací U 16 cm, 0,95/200 cm | m | 214.5 |  | 0 | CS ÚRS 2016 01 |  |  | základní |  | 0 | 0.0006 | 0.1287 | 0 | 0 | 8 | M | 2 |  |  |  | ROZPOCET | 0 | 0 | 0 | 0 | 0 | 1 | 0 | 4 | 1955886777
| VV |  | "viz. výpis kl. prvků - K08"195*1,1 |  | 214.5 | [13 empty] | VV | 2 | 2 | True | 1 | ROZPOCET
50 | K | 622325102 | Oprava vnější vápenné nebo vápenocementové hladké omítky složitosti 1 stěn v rozsahu do 30% | m2 | 2027.536 |  | 0 | CS ÚRS 2016 01 |  |  | základní |  | 0 | 0.01146 | 23.2356 | 0 | 0 | 4 | K | 2 |  |  |  | ROZPOCET | 0 | 0 | 0 | 0 | 0 | 1 | 0 | 4 | 49021184
| VV |  | "v.č.D.1.1.b)-D-01,02,06 | [15 empty] | VV | 2 | 1 | True | 0 | ROZPOCET
| VV |  | "západ | [15 empty] | VV | 2 | 1 | True | 0 | ROZPOCET
| VV |  | "-3,06/+9,8 | [15 empty] | VV | 2 | 1 | True | 0 | ROZPOCET
| VV |  | (85,6-24,55)*12,86 |  | 785.103 | [13 empty] | VV | 2 | 2 | True | 0 | ROZPOCET
| VV |  | -2,46/+9,8 |  | -0.251 | [13 empty] | VV | 2 | 2 | True | 0 | ROZPOCET
| VV |  | (24,55*12,26)-(8,5+6,5)/2*1,4+(1,7*3,7)*2 |  | 303.063 | [13 empty] | VV | 2 | 2 | True | 0 | ROZPOCET
| VV |  | "východ | [15 empty] | VV | 2 | 1 | True | 0 | ROZPOCET
| VV |  | "-1,25/+9,8 | [15 empty] | VV | 2 | 1 | True | 0 | ROZPOCET
| VV |  | (86,5*11,05)-(13,2*6,5) |  | 870.025 | [13 empty] | VV | 2 | 2 | True | 0 | ROZPOCET
| VV |  | "sever | [15 empty] | VV | 2 | 1 | True | 0 | ROZPOCET
| VV |  | "-1,25 až -1,71/+9,8 | [15 empty] | VV | 2 | 1 | True | 0 | ROZPOCET
| VV |  | (31,7*11,28)+(3,2*1,2)/2 |  | 359.496 | [13 empty] | VV | 2 | 2 | True | 0 | ROZPOCET
| VV |  | "jih | [15 empty] | VV | 2 | 1 | True | 0 | ROZPOCET
| VV |  | "-1,7/+9,8 | [15 empty] | VV | 2 | 1 | True | 0 | ROZPOCET
| VV |  | 6,0*11,5 |  | 69 | [13 empty] | VV | 2 | 2 | True | 0 | ROZPOCET
| VV |  | (2,6+1,6)/2*5,0+(2,0+1,6)*2*2,0+(3,0*1,2) |  | 28.5 | [13 empty] | VV | 2 | 2 | True | 0 | ROZPOCET
| VV |  | "odpočet otvorů | [15 empty] | VV | 2 | 1 | True | 0 | ROZPOCET
| VV |  | -((2,4*2,1)*38+(2,4*1,55)*4+(0,6*1,5)+(1,2*1,5)+(1,2*3,6)*40) |  | -381.9 | [13 empty] | VV | 2 | 2 | True | 0 | ROZPOCET
| VV |  | -((2,0*2,1)+(2,4*2,1)+(1,5*1,5)*2+(4,5*3,0)*4+(1,5*2,0)*2) |  | -73.74 | [13 empty] | VV | 2 | 2 | True | 0 | ROZPOCET
| VV |  | "přípočet ostění | [15 empty] | VV | 2 | 1 | True | 0 | ROZPOCET
| VV |  | ((6,6*38)+(5,5*4)+3,6+4,2+(8,4*40)+6,2+6,6+(10,5*4)+(5,5*2))*0,1 |  | 68.24 | [13 empty] | VV | 2 | 2 | True | 0 | ROZPOCET
| VV |  | Součet |  | 2027.536 | [13 empty] | VV | 2 | 4 | True | 1 | ROZPOCET
51 | K | 622252002 | Montáž ostatních lišt kontaktního zateplení | m | 1005.288 |  | 0 | CS ÚRS 2016 01 |  |  | základní |  | 0 | 0.00025 | 0.25132 | 0 | 0 | 4 | K | 2 |  |  |  | ROZPOCET | 0 | 0 | 0 | 0 | 0 | 1 | 0 | 4 | -1435106877
52 | M | 631515190 | deska minerální izolační I tl. 50 mm | m2 | 795.622 |  | 0 | CS ÚRS 2016 01 |  |  | základní |  | 0 | 0.0075 | 5.9672 | 0 | 0 | 8 | M | 2 |  |  |  | ROZPOCET | 0 | 0 | 0 | 0 | 0 | 1 | 0 | 4 | -1453210675
| VV |  | (2066,55*0,35)*1,1 |  | 795.622 | [13 empty] | VV | 2 | 2 | True | 1 | ROZPOCET
53 | M | 590514820 | lišta rohová Al ,10/15 cm s tkaninou | m | 1538.57 |  | 0 | CS ÚRS 2016 01 |  |  | základní |  | 0 | 3e-05 | 0.046157 | 0 | 0 | 8 | M | 2 |  |  |  | ROZPOCET | 0 | 0 | 0 | 0 | 0 | 1 | 0 | 4 | -10665005
| VV |  | (886,3+512,4)*1,1 |  | 1538.57 | [13 empty] | VV | 2 | 2 | True | 1 | ROZPOCET
54 | M | 590515120 | začišťovací lišta parapetní | m | 543.84 |  | 0 |  |  |  | základní |  | 0 | 0.0002 | 0.10877 | 0 | 0 | 8 | M | 2 |  |  |  | ROZPOCET | 0 | 0 | 0 | 0 | 0 | 1 | 0 | 4 | -1804913293
| VV |  | 494,4*1,1 |  | 543.84 | [13 empty] | VV | 2 | 2 | True | 1 | ROZPOCET
55 | M | 590515100 | profil okenní s okapnicí | m | 192.04 |  | 0 | CS ÚRS 2016 01 |  |  | základní |  | 0 | 0.0003 | 0.057612 | 0 | 0 | 8 | M | 2 |  |  |  | ROZPOCET | 0 | 0 | 0 | 0 | 0 | 1 | 0 | 4 | 1500392886
| VV |  | (174,58*1,1)+0,002 |  | 192.04 | [13 empty] | VV | 2 | 2 | True | 1 | ROZPOCET
56 | M | 590514760 | profil okenní začišťovací - APU | m | 1511.18 |  | 0 | CS ÚRS 2016 01 |  |  | základní |  | 0 | 4e-05 | 0.060447 | 0 | 0 | 8 | M | 2 |  |  |  | ROZPOCET | 0 | 0 | 0 | 0 | 0 | 1 | 0 | 4 | 240160380
| P |  | Poznámka k položce: délka 2,4 m, přesah tkaniny 100 mm | [15 empty] | P | 2
| VV |  | (174,5+512,4)*2*1,1 |  | 1511.18 | [13 empty] | VV | 2 | 2 | True | 1 | ROZPOCET
57 | K | 622511111 | Tenkovrstvá akrylátová mozaiková střednězrnná omítka včetně penetrace vnějších stěn | m2 | 57.003 |  | 0 | CS ÚRS 2016 01 |  |  | základní |  | 0 | 0.00628 | 0.35798 | 0 | 0 | 4 | K | 2 |  |  |  | ROZPOCET | 0 | 0 | 0 | 0 | 0 | 1 | 0 | 4 | 1695950490
| VV |  | "v.č.D.1.1.b)-D-12,08 | [15 empty] | VV | 2 | 1 | True | 0 | ROZPOCET
| VV |  | "ZS 4 | [15 empty] | VV | 2 | 1 | True | 0 | ROZPOCET
| VV |  | "nad UT | [15 empty] | VV | 2 | 1 | True | 0 | ROZPOCET
| VV |  | ((85,76+32,02)*2-(4,5*3)-11,0-12,9-13,2-4,95)*0,3 |  | 54.003 | [13 empty] | VV | 2 | 2 | True | 0 | ROZPOCET
| VV |  | "výstupky | [15 empty] | VV | 2 | 1 | True | 0 | ROZPOCET
| VV |  | (0,2*2)*25*0,3 |  | 3 | [13 empty] | VV | 2 | 2 | True | 0 | ROZPOCET
| VV |  | Součet |  | 57.003 | [13 empty] | VV | 2 | 4 | True | 1 | ROZPOCET
58 | K | 621531021 | Tenkovrstvá silikonová zrnitá omítka tl. 2,0 mm včetně penetrace vnějších podhledů | m2 | 42.8 |  | 0 | CS ÚRS 2016 01 |  |  | základní |  | 0 | 0.00348 | 0.14894 | 0 | 0 | 4 | K | 2 |  |  |  | ROZPOCET | 0 | 0 | 0 | 0 | 0 | 1 | 0 | 4 | -21662768
| VV |  | "v.č. D.11.b)-D-04 | [15 empty] | VV | 2 | 1 | True | 0 | ROZPOCET
| VV |  | "detail D 2 - spodní plocha římsy | [15 empty] | VV | 2 | 1 | True | 0 | ROZPOCET
| VV |  | 171,2*0,25 |  | 42.8 | [13 empty] | VV | 2 | 2 | True | 1 | ROZPOCET
59 | K | 622531021 | Tenkovrstvá silikonová zrnitá omítka tl. 2,0 mm včetně penetrace vnějších stěn | m2 | 2192.287 |  | 0 | CS ÚRS 2016 01 |  |  | základní |  | 0 | 0.00348 | 7.6292 | 0 | 0 | 4 | K | 2 |  |  |  | ROZPOCET | 0 | 0 | 0 | 0 | 0 | 1 | 0 | 4 | 1523787289
| VV |  | "v.č.D.1.1.b)-D-12,08 | [15 empty] | VV | 2 | 1 | True | 0 | ROZPOCET
| VV |  | "ZS 1 | [15 empty] | VV | 2 | 1 | True | 0 | ROZPOCET
| VV |  | "východ | [15 empty] | VV | 2 | 1 | True | 0 | ROZPOCET
| VV |  | "-0,95/+9,8 | [15 empty] | VV | 2 | 1 | True | 0 | ROZPOCET
| VV |  | (85,76*10,75)-(13,2*6,4)+(0,2*2)*9,3*11+(0,2*2)*3,0*2 |  | 880.76 | [13 empty] | VV | 2 | 2 | True | 0 | ROZPOCET
| VV |  | "západ | [15 empty] | VV | 2 | 1 | True | 0 | ROZPOCET
| VV |  | "-2,76/+9,8 | [15 empty] | VV | 2 | 1 | True | 0 | ROZPOCET
| VV |  | (61,05*12,56)+(0,2*2)*11,3*10 |  | 811.988 | [13 empty] | VV | 2 | 2 | True | 0 | ROZPOCET
| VV |  | "-2,16/+9,8 | [15 empty] | VV | 2 | 1 | True | 0 | ROZPOCET
| VV |  | (85,6-61,05)*11,96-(8,5+6,5)/2*1,3+(1,0*0,5) |  | 284.368 | [13 empty] | VV | 2 | 2 | True | 0 | ROZPOCET
| VV |  | (0,2*10,7)*4+(0,2*6,0)*4 |  | 13.36 | [13 empty] | VV | 2 | 2 | True | 0 | ROZPOCET
| VV |  | "jih | [15 empty] | VV | 2 | 1 | True | 0 | ROZPOCET
| VV |  | "-1,4/+9,8 | [15 empty] | VV | 2 | 1 | True | 0 | ROZPOCET
| VV |  | 6,16*11,2 |  | 68.992 | [13 empty] | VV | 2 | 2 | True | 0 | ROZPOCET
| VV |  | (2,6+1,6)/2*5,0+(2,0+1,6)*2*2,0+(3,0*1,2) |  | 28.5 | [13 empty] | VV | 2 | 2 | True | 0 | ROZPOCET
| VV |  | "sever | [15 empty] | VV | 2 | 1 | True | 0 | ROZPOCET
| VV |  | "-0,95 -1,71/+9,8 | [15 empty] | VV | 2 | 1 | True | 0 | ROZPOCET
| VV |  | (32,02*10,95)+(3,2*1,2)/2 |  | 352.539 | [13 empty] | VV | 2 | 2 | True | 0 | ROZPOCET
| VV |  | "odpočet otvorů | [15 empty] | VV | 2 | 1 | True | 0 | ROZPOCET
| VV |  | -((2,4*2,1)*38+(2,4*1,55)*4+(0,6*1,5)+(1,2*1,5)+(1,2*3,6)*40) |  | -381.9 | [13 empty] | VV | 2 | 2 | True | 0 | ROZPOCET
| VV |  | -((2,0*2,1)+(2,4*2,1)+(1,5*1,5)*2+(4,5*3,0)*4+(1,5*2,0)*2) |  | -73.74 | [13 empty] | VV | 2 | 2 | True | 0 | ROZPOCET
| VV |  | "ostění a nadpraží | [15 empty] | VV | 2 | 1 | True | 0 | ROZPOCET
| VV |  | ((6,6*38)+(5,5*4)+3,6+4,2+(8,4*40)+6,2+6,6+(4,5*2))*0,3 |  | 191.52 | [13 empty] | VV | 2 | 2 | True | 0 | ROZPOCET
| VV |  | ((10,5*4)+(5,5*2))*0,3 |  | 15.9 | [13 empty] | VV | 2 | 2 | True | 0 | ROZPOCET
| VV |  | Součet |  | 2192.287 | [13 empty] | VV | 2 | 4 | True | 1 | ROZPOCET
60 | K | 629991011 | Zakrytí výplní otvorů a svislých ploch fólií přilepenou lepící páskou | m2 | 911.28 |  | 0 | CS ÚRS 2016 01 |  |  | základní |  | 0 | 0.00012 | 0.10935 | 0 | 0 | 4 | K | 2 |  |  |  | ROZPOCET | 0 | 0 | 0 | 0 | 0 | 1 | 0 | 4 | -822423267
| VV |  | ((2,4*2,1)*38+(2,4*1,55)*4+(0,6*1,5)+(1,2*1,5)+(1,2*3,6)*40) |  | 381.9 | [13 empty] | VV | 2 | 2 | True | 0 | ROZPOCET
| VV |  | ((2,0*2,1)+(2,4*2,1)+(1,5*1,5)*2+(4,5*3,0)*4+(1,5*2,0)*2) |  | 73.74 | [13 empty] | VV | 2 | 2 | True | 0 | ROZPOCET
| VV |  | Mezisoučet |  | 455.64 | [13 empty] | VV | 2 | 3 | True | 0 | ROZPOCET
| VV |  | "zevnitř"455,64 |  | 455.64 | [13 empty] | VV | 2 | 2 | True | 0 | ROZPOCET
| VV |  | Součet |  | 911.28 | [13 empty] | VV | 2 | 4 | True | 1 | ROZPOCET
61 | K | 629995101 | Očištění vnějších ploch tlakovou vodou | m2 | 2027.536 |  | 0 | CS ÚRS 2016 01 |  |  | základní |  | 0 | 0 | 0 | 0 | 0 | 4 | K | 2 |  |  |  | ROZPOCET | 0 | 0 | 0 | 0 | 0 | 1 | 0 | 4 | -1658310897
| VV |  | "v.č.D.1.1.b)-D-01,02,06 | [15 empty] | VV | 2 | 1 | True | 0 | ROZPOCET
| VV |  | "západ | [15 empty] | VV | 2 | 1 | True | 0 | ROZPOCET
| VV |  | "-3,06/+9,8 | [15 empty] | VV | 2 | 1 | True | 0 | ROZPOCET
| VV |  | (85,6-24,55)*12,86 |  | 785.103 | [13 empty] | VV | 2 | 2 | True | 0 | ROZPOCET
| VV |  | -2,46/+9,8 |  | -0.251 | [13 empty] | VV | 2 | 2 | True | 0 | ROZPOCET
| VV |  | (24,55*12,26)-(8,5+6,5)/2*1,4+(1,7*3,7)*2 |  | 303.063 | [13 empty] | VV | 2 | 2 | True | 0 | ROZPOCET
| VV |  | "východ | [15 empty] | VV | 2 | 1 | True | 0 | ROZPOCET
| VV |  | "-1,25/+9,8 | [15 empty] | VV | 2 | 1 | True | 0 | ROZPOCET
| VV |  | (86,5*11,05)-(13,2*6,5) |  | 870.025 | [13 empty] | VV | 2 | 2 | True | 0 | ROZPOCET
| VV |  | "sever | [15 empty] | VV | 2 | 1 | True | 0 | ROZPOCET
| VV |  | "-1,25 až -1,71/+9,8 | [15 empty] | VV | 2 | 1 | True | 0 | ROZPOCET
| VV |  | (31,7*11,28)+(3,2*1,2)/2 |  | 359.496 | [13 empty] | VV | 2 | 2 | True | 0 | ROZPOCET
| VV |  | "jih | [15 empty] | VV | 2 | 1 | True | 0 | ROZPOCET
| VV |  | "-1,7/+9,8 | [15 empty] | VV | 2 | 1 | True | 0 | ROZPOCET
| VV |  | 6,0*11,5 |  | 69 | [13 empty] | VV | 2 | 2 | True | 0 | ROZPOCET
| VV |  | (2,6+1,6)/2*5,0+(2,0+1,6)*2*2,0+(3,0*1,2) |  | 28.5 | [13 empty] | VV | 2 | 2 | True | 0 | ROZPOCET
| VV |  | "odpočet otvorů | [15 empty] | VV | 2 | 1 | True | 0 | ROZPOCET
| VV |  | -((2,4*2,1)*38+(2,4*1,55)*4+(0,6*1,5)+(1,2*1,5)+(1,2*3,6)*40) |  | -381.9 | [13 empty] | VV | 2 | 2 | True | 0 | ROZPOCET
| VV |  | -((2,0*2,1)+(2,4*2,1)+(1,5*1,5)*2+(4,5*3,0)*4+(1,5*2,0)*2) |  | -73.74 | [13 empty] | VV | 2 | 2 | True | 0 | ROZPOCET
| VV |  | "přípočet ostění | [15 empty] | VV | 2 | 1 | True | 0 | ROZPOCET
| VV |  | ((6,6*38)+(5,5*4)+3,6+4,2+(8,4*40)+6,2+6,6+(10,5*4)+(5,5*2))*0,1 |  | 68.24 | [13 empty] | VV | 2 | 2 | True | 0 | ROZPOCET
| VV |  | Součet |  | 2027.536 | [13 empty] | VV | 2 | 4 | True | 1 | ROZPOCET
62 | K | 629999101 | Vyrovnání nerovností fasády tl. do 50 mm - rozsah do 50% , vč. dodávky materiálu | m2 | 2027.536 |  | 0 |  |  |  | základní |  | 0 | 0 | 0 | 0 | 0 | 4 | K | 2 |  |  |  | ROZPOCET | 0 | 0 | 0 | 0 | 0 | 1 | 0 | 4 | -335071439
| VV |  | "v.č.D.1.1.b)-D-01,02,06 | [15 empty] | VV | 2 | 1 | True | 0 | ROZPOCET
| VV |  | "západ | [15 empty] | VV | 2 | 1 | True | 0 | ROZPOCET
| VV |  | "-3,06/+9,8 | [15 empty] | VV | 2 | 1 | True | 0 | ROZPOCET
| VV |  | (85,6-24,55)*12,86 |  | 785.103 | [13 empty] | VV | 2 | 2 | True | 0 | ROZPOCET
| VV |  | -2,46/+9,8 |  | -0.251 | [13 empty] | VV | 2 | 2 | True | 0 | ROZPOCET
| VV |  | (24,55*12,26)-(8,5+6,5)/2*1,4+(1,7*3,7)*2 |  | 303.063 | [13 empty] | VV | 2 | 2 | True | 0 | ROZPOCET
| VV |  | "východ | [15 empty] | VV | 2 | 1 | True | 0 | ROZPOCET
| VV |  | "-1,25/+9,8 | [15 empty] | VV | 2 | 1 | True | 0 | ROZPOCET
| VV |  | (86,5*11,05)-(13,2*6,5) |  | 870.025 | [13 empty] | VV | 2 | 2 | True | 0 | ROZPOCET
| VV |  | "sever | [15 empty] | VV | 2 | 1 | True | 0 | ROZPOCET
| VV |  | "-1,25 až -1,71/+9,8 | [15 empty] | VV | 2 | 1 | True | 0 | ROZPOCET
| VV |  | (31,7*11,28)+(3,2*1,2)/2 |  | 359.496 | [13 empty] | VV | 2 | 2 | True | 0 | ROZPOCET
| VV |  | "jih | [15 empty] | VV | 2 | 1 | True | 0 | ROZPOCET
| VV |  | "-1,7/+9,8 | [15 empty] | VV | 2 | 1 | True | 0 | ROZPOCET
| VV |  | 6,0*11,5 |  | 69 | [13 empty] | VV | 2 | 2 | True | 0 | ROZPOCET
| VV |  | (2,6+1,6)/2*5,0+(2,0+1,6)*2*2,0+(3,0*1,2) |  | 28.5 | [13 empty] | VV | 2 | 2 | True | 0 | ROZPOCET
| VV |  | "odpočet otvorů | [15 empty] | VV | 2 | 1 | True | 0 | ROZPOCET
| VV |  | -((2,4*2,1)*38+(2,4*1,55)*4+(0,6*1,5)+(1,2*1,5)+(1,2*3,6)*40) |  | -381.9 | [13 empty] | VV | 2 | 2 | True | 0 | ROZPOCET
| VV |  | -((2,0*2,1)+(2,4*2,1)+(1,5*1,5)*2+(4,5*3,0)*4+(1,5*2,0)*2) |  | -73.74 | [13 empty] | VV | 2 | 2 | True | 0 | ROZPOCET
| VV |  | "přípočet ostění | [15 empty] | VV | 2 | 1 | True | 0 | ROZPOCET
| VV |  | ((6,6*38)+(5,5*4)+3,6+4,2+(8,4*40)+6,2+6,6+(10,5*4)+(5,5*2))*0,1 |  | 68.24 | [13 empty] | VV | 2 | 2 | True | 0 | ROZPOCET
| VV |  | Součet |  | 2027.536 | [13 empty] | VV | 2 | 4 | True | 1 | ROZPOCET
| D | 63 | Podlahy a podlahové konstrukce |  |  |  | 0 | [5 empty] | 0 |  | 0 |  | 0 | 1 | D | 1 |  |  |  | ROZPOCET | [6 empty] | 0
63 | K | 632001 | Dobetonávka parapetů s výztužnou stěrkou a omítkou vč. dodávky materiálu | m | 48 |  | 0 |  |  |  | základní |  | 0 | 0 | 0 | 0 | 0 | 4 | K | 2 |  |  |  | ROZPOCET | 0 | 0 | 0 | 0 | 0 | 1 | 0 | 4 | 1680268427
| VV |  | "výpis prvků | [15 empty] | VV | 2 | 1 | True | 0 | ROZPOCET
| VV |  | "P06 | [15 empty] | VV | 2 | 1 | True | 0 | ROZPOCET
| VV |  | 2,4*20 |  | 48 | [13 empty] | VV | 2 | 2 | True | 1 | ROZPOCET
| D | 9 | Ostatní konstrukce a práce, bourání |  |  |  | 0 | [5 empty] | 0 |  | 7.3504 |  | 2039.4517 | 1 | D | 1 |  |  |  | ROZPOCET | [6 empty] | 0
64 | K | 916231213 | Osazení chodníkového obrubníku betonového stojatého s boční opěrou do lože z betonu prostého | m | 5.8 |  | 0 | CS ÚRS 2016 01 |  |  | základní |  | 0 | 0.1295 | 0.7511 | 0 | 0 | 4 | K | 2 |  |  |  | ROZPOCET | 0 | 0 | 0 | 0 | 0 | 1 | 0 | 4 | -1208044481
| VV |  | "v.č.D.1.1.b)-D-08, 02 | [15 empty] | VV | 2 | 1 | True | 0 | ROZPOCET
| VV |  | "odk. 14 | [15 empty] | VV | 2 | 1 | True | 0 | ROZPOCET
| VV |  | 0,8+(1,0*5) |  | 5.8 | [13 empty] | VV | 2 | 2 | True | 1 | ROZPOCET
65 | M | 592174100 | obrubník betonový chodníkový ABO 100/10/25 II nat 100x10x25 cm | kus | 7 |  | 0 | CS ÚRS 2016 01 |  |  | základní |  | 0 | 0.058 | 0.406 | 0 | 0 | 8 | M | 2 |  |  |  | ROZPOCET | 0 | 0 | 0 | 0 | 0 | 1 | 0 | 4 | -145529509
66 | K | 919726123 | Geotextilie pro ochranu, separaci a filtraci netkaná měrná hmotnost do 500 g/m2 | m2 | 2839.64 |  | 0 | CS ÚRS 2016 01 |  |  | základní |  | 0 | 0.00069 | 1.9594 | 0 | 0 | 4 | K | 2 |  |  |  | ROZPOCET | 0 | 0 | 0 | 0 | 0 | 1 | 0 | 4 | -1243770606
| VV |  | "viz.v.č D.1.1.b)04,10- "620,5+748+1121 |  | 2489.5 | [13 empty] | VV | 2 | 2 | True | 0 | ROZPOCET
| VV |  | 24,1*1,2*2+25,2*1,2+25,2*0,65*2+54,2*1,2+31*0,65*2+103,3*1,2 |  | 350.14 | [13 empty] | VV | 2 | 2 | True | 0 | ROZPOCET
| VV |  | Součet |  | 2839.64 | [13 empty] | VV | 2 | 4 | True | 1 | ROZPOCET
67 | K | 95332111R | Vložky do svislých dilatačních spár z minerální plsti tl 100 mm | m2 | 42.84 |  | 0 |  |  |  | základní |  | 0 | 0.00341 | 0.14608 | 0 | 0 | 4 | K | 2 |  |  |  | ROZPOCET | 0 | 0 | 0 | 0 | 0 | 1 | 0 | 4 | -30717065
| VV |  | "v.č. D1.1.b)-D-08 | [15 empty] | VV | 2 | 1 | True | 0 | ROZPOCET
| VV |  | (0,6*11,0)*3+(0,6*12,8)*3 |  | 42.84 | [13 empty] | VV | 2 | 2 | True | 1 | ROZPOCET
68 | K | 96704111R | Odstranění nesoudržných degradovaných částí betonu a dlažby - tl. 50 mm | m2 | 49 |  | 0 |  |  |  | základní |  | 0 | 0 | 0 | 0.066 | 3.234 | 4 | K | 2 |  |  |  | ROZPOCET | 0 | 0 | 0 | 0 | 0 | 1 | 0 | 4 | 149501282
| VV |  | "v.č.D.1.1.b)-B-0 | [15 empty] | VV | 2 | 1 | True | 0 | ROZPOCET
| VV |  | "odk. 44 | [15 empty] | VV | 2 | 1 | True | 0 | ROZPOCET
| VV |  | "1.NP | [15 empty] | VV | 2 | 1 | True | 0 | ROZPOCET
| VV |  | (4,5*2,0)*3+(11,00*2,0) |  | 49 | [13 empty] | VV | 2 | 2 | True | 1 | ROZPOCET
69 | K | 968062374 | Vybourání dřevěných rámů oken zdvojených včetně křídel pl do 1 m2 | m2 | 0.9 |  | 0 | CS ÚRS 2016 01 |  |  | základní |  | 0 | 0 | 0 | 0.048 | 0.0432 | 4 | K | 2 |  |  |  | ROZPOCET | 0 | 0 | 0 | 0 | 0 | 1 | 0 | 4 | 1346770936
| VV |  | "v.č.D.1.1.b)-D-01,14 | [15 empty] | VV | 2 | 1 | True | 0 | ROZPOCET
| VV |  | "odk. 01 | [15 empty] | VV | 2 | 1 | True | 0 | ROZPOCET
| VV |  | 0,6*1,5 |  | 0.9 | [13 empty] | VV | 2 | 2 | True | 1 | ROZPOCET
70 | K | 968062375 | Vybourání dřevěných rámů oken zdvojených včetně křídel pl do 2 m2 | m2 | 1.8 |  | 0 | CS ÚRS 2016 01 |  |  | základní |  | 0 | 0 | 0 | 0.038 | 0.0684 | 4 | K | 2 |  |  |  | ROZPOCET | 0 | 0 | 0 | 0 | 0 | 1 | 0 | 4 | -540842103
| VV |  | "v.č.D.1.1.b)-D-01,14 | [15 empty] | VV | 2 | 1 | True | 0 | ROZPOCET
| VV |  | "odk. 01 | [15 empty] | VV | 2 | 1 | True | 0 | ROZPOCET
| VV |  | "1.NP | [15 empty] | VV | 2 | 1 | True | 0 | ROZPOCET
| VV |  | 1,2*1,5 |  | 1.8 | [13 empty] | VV | 2 | 2 | True | 1 | ROZPOCET
71 | K | 968062376 | Vybourání dřevěných rámů oken zdvojených včetně křídel pl do 4 m2 | m2 | 14.88 |  | 0 | CS ÚRS 2016 01 |  |  | základní |  | 0 | 0 | 0 | 0.034 | 0.50592 | 4 | K | 2 |  |  |  | ROZPOCET | 0 | 0 | 0 | 0 | 0 | 1 | 0 | 4 | 481976049
| VV |  | "v.č.D.1.1.b)-D-14 | [15 empty] | VV | 2 | 1 | True | 0 | ROZPOCET
| VV |  | "odk. 01 | [15 empty] | VV | 2 | 1 | True | 0 | ROZPOCET
| VV |  | (2,4*1,55)*4 |  | 14.88 | [13 empty] | VV | 2 | 2 | True | 1 | ROZPOCET
72 | K | 968062377 | Vybourání dřevěných rámů oken zdvojených včetně křídel pl přes 4 m2 | m2 | 291.48 |  | 0 | CS ÚRS 2016 01 |  |  | základní |  | 0 | 0 | 0 | 0.032 | 9.3274 | 4 | K | 2 |  |  |  | ROZPOCET | 0 | 0 | 0 | 0 | 0 | 1 | 0 | 4 | 335176414
| VV |  | "v.č.D.1.1.b)-D-14 | [15 empty] | VV | 2 | 1 | True | 0 | ROZPOCET
| VV |  | "odk. 01 | [15 empty] | VV | 2 | 1 | True | 0 | ROZPOCET
| VV |  | (2,4*1,2)*38+(1,2*3,6)*40+(2,0*2,1)+(2,4*2,1) |  | 291.48 | [13 empty] | VV | 2 | 2 | True | 1 | ROZPOCET
73 | K | 97600003R | Odstranění čisticích roštů 90x45 cm | ks | 5 |  | 0 |  |  |  | základní |  | 0 | 0 | 0 | 0 | 0 | 4 | K | 2 |  |  |  | ROZPOCET | 0 | 0 | 0 | 0 | 0 | 1 | 0 | 4 | -1328519252
| VV |  | "v.č.D.1.1.b)B-02 | [15 empty] | VV | 2 | 1 | True | 0 | ROZPOCET
| VV |  | "odk. 44 | [15 empty] | VV | 2 | 1 | True | 0 | ROZPOCET
| VV |  | 5 |  | 5 | [13 empty] | VV | 2 | 2 | True | 1 | ROZPOCET
74 | K | 97607412R | Vybourání kotevních želez ze zdiva cihelného (okenní a dveřní mříže) | kus | 8 |  | 0 |  |  |  | základní |  | 0 | 0 | 0 | 0.007 | 0.056 | 4 | K | 2 |  |  |  | ROZPOCET | 0 | 0 | 0 | 0 | 0 | 1 | 0 | 4 | 590645609
| VV |  | "v.č.D.1.1.b)-B -02 | [15 empty] | VV | 2 | 1 | True | 0 | ROZPOCET
| VV |  | "odk. 01 | [15 empty] | VV | 2 | 1 | True | 0 | ROZPOCET
| VV |  | "(0,6+1,2/1,5) - 1 ks | [15 empty] | VV | 2 | 1 | True | 0 | ROZPOCET
| VV |  | 1*8 |  | 8 | [13 empty] | VV | 2 | 2 | True | 1 | ROZPOCET
75 | K | 978013141 | Otlučení vnitřní vápenné nebo vápenocementové omítky stěn v rozsahu do 30 % | m2 | 217.62 |  | 0 | CS ÚRS 2016 01 |  |  | základní |  | 0 | 0 | 0 | 0.01 | 2.1762 | 4 | K | 2 |  |  |  | ROZPOCET | 0 | 0 | 0 | 0 | 0 | 1 | 0 | 4 | 310502822
| VV |  | "výpis oken a dveří | [15 empty] | VV | 2 | 1 | True | 0 | ROZPOCET
| VV |  | ((6,6*38)+(5,5*4)+3,6+4,2+(8,4*40)+6,2+6,6+(10,5*4))*0,3 |  | 201.42 | [13 empty] | VV | 2 | 2 | True | 0 | ROZPOCET
| VV |  | (0,3*0,3)*2*90 |  | 16.2 | [13 empty] | VV | 2 | 2 | True | 0 | ROZPOCET
| VV |  | Součet |  | 217.62 | [13 empty] | VV | 2 | 4 | True | 1 | ROZPOCET
76 | K | 978015341 | Otlučení vnější vápenné nebo vápenocementové vnější omítky stupně členitosti 1 a 2 rozsahu do 30% | m2 | 2027.536 |  | 0 | CS ÚRS 2016 01 |  |  | základní |  | 0 | 0 | 0 | 0.016 | 32.4406 | 4 | K | 2 |  |  |  | ROZPOCET | 0 | 0 | 0 | 0 | 0 | 1 | 0 | 4 | -203418283
| VV |  | "v.č.D.1.1.b)-D-01,02,06 | [15 empty] | VV | 2 | 1 | True | 0 | ROZPOCET
| VV |  | "západ | [15 empty] | VV | 2 | 1 | True | 0 | ROZPOCET
| VV |  | "-3,06/+9,8 | [15 empty] | VV | 2 | 1 | True | 0 | ROZPOCET
| VV |  | (85,6-24,55)*12,86 |  | 785.103 | [13 empty] | VV | 2 | 2 | True | 0 | ROZPOCET
| VV |  | -2,46/+9,8 |  | -0.251 | [13 empty] | VV | 2 | 2 | True | 0 | ROZPOCET
| VV |  | (24,55*12,26)-(8,5+6,5)/2*1,4+(1,7*3,7)*2 |  | 303.063 | [13 empty] | VV | 2 | 2 | True | 0 | ROZPOCET
| VV |  | "východ | [15 empty] | VV | 2 | 1 | True | 0 | ROZPOCET
| VV |  | "-1,25/+9,8 | [15 empty] | VV | 2 | 1 | True | 0 | ROZPOCET
| VV |  | (86,5*11,05)-(13,2*6,5) |  | 870.025 | [13 empty] | VV | 2 | 2 | True | 0 | ROZPOCET
| VV |  | "sever | [15 empty] | VV | 2 | 1 | True | 0 | ROZPOCET
| VV |  | "-1,25 až -1,71/+9,8 | [15 empty] | VV | 2 | 1 | True | 0 | ROZPOCET
| VV |  | (31,7*11,28)+(3,2*1,2)/2 |  | 359.496 | [13 empty] | VV | 2 | 2 | True | 0 | ROZPOCET
| VV |  | "jih | [15 empty] | VV | 2 | 1 | True | 0 | ROZPOCET
| VV |  | "-1,7/+9,8 | [15 empty] | VV | 2 | 1 | True | 0 | ROZPOCET
| VV |  | 6,0*11,5 |  | 69 | [13 empty] | VV | 2 | 2 | True | 0 | ROZPOCET
| VV |  | (2,6+1,6)/2*5,0+(2,0+1,6)*2*2,0+(3,0*1,2) |  | 28.5 | [13 empty] | VV | 2 | 2 | True | 0 | ROZPOCET
| VV |  | "odpočet otvorů | [15 empty] | VV | 2 | 1 | True | 0 | ROZPOCET
| VV |  | -((2,4*2,1)*38+(2,4*1,55)*4+(0,6*1,5)+(1,2*1,5)+(1,2*3,6)*40) |  | -381.9 | [13 empty] | VV | 2 | 2 | True | 0 | ROZPOCET
| VV |  | -((2,0*2,1)+(2,4*2,1)+(1,5*1,5)*2+(4,5*3,0)*4+(1,5*2,0)*2) |  | -73.74 | [13 empty] | VV | 2 | 2 | True | 0 | ROZPOCET
| VV |  | "přípočet ostění | [15 empty] | VV | 2 | 1 | True | 0 | ROZPOCET
| VV |  | ((6,6*38)+(5,5*4)+3,6+4,2+(8,4*40)+6,2+6,6+(10,5*4)+(5,5*2))*0,1 |  | 68.24 | [13 empty] | VV | 2 | 2 | True | 0 | ROZPOCET
| VV |  | Součet |  | 2027.536 | [13 empty] | VV | 2 | 4 | True | 1 | ROZPOCET
77 | K | 910001 | Dozdění a keramický obklad schod. stupňů | m | 2.4 |  | 0 |  |  |  | základní |  | 0 | 0 | 0 | 0 | 0 | 4 | K | 2 |  |  |  | ROZPOCET | 0 | 0 | 0 | 0 | 0 | 1 | 0 | 4 | 734713583
| VV |  | "v.č. D.11.b)-A-14 | [15 empty] | VV | 2 | 1 | True | 0 | ROZPOCET
| VV |  | 1,2*2 |  | 2.4 | [13 empty] | VV | 2 | 2 | True | 1 | ROZPOCET
78 | K | 98531111R | Vyspravení povrchů opravnou maltou z wittenského rychlocementu | m2 | 105.222 |  | 0 |  |  |  | základní |  | 0 | 0.03885 | 4.0879 | 0 | 0 | 4 | K | 2 |  |  |  | ROZPOCET | 0 | 0 | 0 | 0 | 0 | 1 | 0 | 4 | -1127309201
| VV |  | "v.č.D.1.1.b)-A-01,02,07 | [15 empty] | VV | 2 | 1 | True | 0 | ROZPOCET
| VV |  | "odk. 04 | [15 empty] | VV | 2 | 1 | True | 0 | ROZPOCET
| VV |  | "1.PP | [15 empty] | VV | 2 | 1 | True | 0 | ROZPOCET
| VV |  | "zídky | [15 empty] | VV | 2 | 1 | True | 0 | ROZPOCET
| VV |  | (3,45*0,4)*2*2+(3,45*0,5)*2*2+(1,5*1,4)*2*2*2 |  | 29.22 | [13 empty] | VV | 2 | 2 | True | 0 | ROZPOCET
| VV |  | (1,95*(1,25+0,5)/2)*2*2*2 |  | 13.65 | [13 empty] | VV | 2 | 2 | True | 0 | ROZPOCET
| VV |  | "podesta a stupně | [15 empty] | VV | 2 | 1 | True | 0 | ROZPOCET
| VV |  | ((3,45*2,0)+(2,0*0,15)*6)*2 |  | 17.4 | [13 empty] | VV | 2 | 2 | True | 0 | ROZPOCET
| VV |  | "1.NP | [15 empty] | VV | 2 | 1 | True | 0 | ROZPOCET
| VV |  | "čela a horní plochy zídek | [15 empty] | VV | 2 | 1 | True | 0 | ROZPOCET
| VV |  | (0,4*1,5)*4+((5,28*2)+(3,4*2))*0,4 |  | 9.344 | [13 empty] | VV | 2 | 2 | True | 0 | ROZPOCET
| VV |  | "odk. 15 | [15 empty] | VV | 2 | 1 | True | 0 | ROZPOCET
| VV |  | (12,3-(0,4*4))*2,24+(9,7*0,15)*8 |  | 35.608 | [13 empty] | VV | 2 | 2 | True | 0 | ROZPOCET
| VV |  | Součet |  | 105.222 | [13 empty] | VV | 2 | 4 | True | 1 | ROZPOCET
79 | K | R-9650010 | Demontáž stávající skladby střechy až na nosný panel | m2 | 2489.5 |  | 0 |  |  |  | základní |  | 0 | 0 | 0 | 0.8 | 1991.6 | 4 | K | 2 |  |  |  | ROZPOCET | 0 | 0 | 0 | 0 | 0 | 1 | 0 | 4 | -1052389219
| VV |  | "viz.v.č D.1.1.b)04,10- "620,5+748+1121 |  | 2489.5 | [13 empty] | VV | 2 | 2 | True | 1 | ROZPOCET
| D | 94 | Lešení |  |  |  | 0 | [5 empty] | 0 |  | 0 |  | 0 | 1 | D | 1 |  |  |  | ROZPOCET | [6 empty] | 0
80 | K | 941001 | Podpěrná konstrukce pod lešení - D+M | m2 | 65.5 |  | 0 |  |  |  | základní |  | 0 | 0 | 0 | 0 | 0 | 4 | K | 2 |  |  |  | ROZPOCET | 0 | 0 | 0 | 0 | 0 | 1 | 0 | 4 | -574498582
| VV |  | "střechy | [15 empty] | VV | 2 | 1 | True | 0 | ROZPOCET
| VV |  | (13,0*2,5)+(13,2*2,5) |  | 65.5 | [13 empty] | VV | 2 | 2 | True | 1 | ROZPOCET
81 | K | 941111122 | Montáž lešení řadového trubkového lehkého s podlahami zatížení do 200 kg/m2 š do 1,2 m v do 25 m | m2 | 2493.41 |  | 0 | CS ÚRS 2016 01 |  |  | základní |  | 0 | 0 | 0 | 0 | 0 | 4 | K | 2 |  |  |  | ROZPOCET | 0 | 0 | 0 | 0 | 0 | 1 | 0 | 4 | 514123369
| VV |  | "v.č.D.1.1.b)-D-12 | [15 empty] | VV | 2 | 1 | True | 0 | ROZPOCET
| VV |  | "východ | [15 empty] | VV | 2 | 1 | True | 0 | ROZPOCET
| VV |  | (87,0*11,0)-(13,5*6,5) |  | 869.25 | [13 empty] | VV | 2 | 2 | True | 0 | ROZPOCET
| VV |  | "jih | [15 empty] | VV | 2 | 1 | True | 0 | ROZPOCET
| VV |  | (7,4*11,5)+(13,0*3,0) |  | 124.1 | [13 empty] | VV | 2 | 2 | True | 0 | ROZPOCET
| VV |  | "sever | [15 empty] | VV | 2 | 1 | True | 0 | ROZPOCET
| VV |  | 34,4*11,5 |  | 395.6 | [13 empty] | VV | 2 | 2 | True | 0 | ROZPOCET
| VV |  | "západ | [15 empty] | VV | 2 | 1 | True | 0 | ROZPOCET
| VV |  | (23,4*12,3)+(63,8*12,8) |  | 1104.46 | [13 empty] | VV | 2 | 2 | True | 0 | ROZPOCET
| VV |  | Součet |  | 2493.41 | [13 empty] | VV | 2 | 4 | True | 1 | ROZPOCET
82 | K | 941111222 | Příplatek k lešení řadovému trubkovému lehkému s podlahami š 1,2 m v 25 m za první a ZKD den použití | m2 | 224406.9 |  | 0 | CS ÚRS 2016 01 |  |  | základní |  | 0 | 0 | 0 | 0 | 0 | 4 | K | 2 |  |  |  | ROZPOCET | 0 | 0 | 0 | 0 | 0 | 1 | 0 | 4 | 325007591
| VV |  | (2493,41*30)*3 |  | 224406.9 | [13 empty] | VV | 2 | 2 | True | 1 | ROZPOCET
83 | K | 941111822 | Demontáž lešení řadového trubkového lehkého s podlahami zatížení do 200 kg/m2 š do 1,2 m v do 25 m | m2 | 2493.41 |  | 0 | CS ÚRS 2016 01 |  |  | základní |  | 0 | 0 | 0 | 0 | 0 | 4 | K | 2 |  |  |  | ROZPOCET | 0 | 0 | 0 | 0 | 0 | 1 | 0 | 4 | 505404296
84 | K | 944511111 | Montáž ochranné sítě z textilie z umělých vláken | m2 | 2493.41 |  | 0 | CS ÚRS 2016 01 |  |  | základní |  | 0 | 0 | 0 | 0 | 0 | 4 | K | 2 |  |  |  | ROZPOCET | 0 | 0 | 0 | 0 | 0 | 1 | 0 | 4 | 1826670520
85 | K | 944511211 | Příplatek k ochranné síti za první a ZKD den použití | m2 | 224406.9 |  | 0 | CS ÚRS 2016 01 |  |  | základní |  | 0 | 0 | 0 | 0 | 0 | 4 | K | 2 |  |  |  | ROZPOCET | 0 | 0 | 0 | 0 | 0 | 1 | 0 | 4 | 391463212
86 | K | 944511811 | Demontáž ochranné sítě z textilie z umělých vláken | m2 | 2493.41 |  | 0 | CS ÚRS 2016 01 |  |  | základní |  | 0 | 0 | 0 | 0 | 0 | 4 | K | 2 |  |  |  | ROZPOCET | 0 | 0 | 0 | 0 | 0 | 1 | 0 | 4 | 140816969
87 | K | 944711112 | Montáž záchytné stříšky š do 2 m | m | 9 |  | 0 | CS ÚRS 2016 01 |  |  | základní |  | 0 | 0 | 0 | 0 | 0 | 4 | K | 2 |  |  |  | ROZPOCET | 0 | 0 | 0 | 0 | 0 | 1 | 0 | 4 | -1302606608
| VV |  | 3,0*3 |  | 9 | [13 empty] | VV | 2 | 2 | True | 1 | ROZPOCET
88 | K | 944711212 | Příplatek k záchytné stříšce š do 2 m za první a ZKD den použití | m | 1080 |  | 0 | CS ÚRS 2016 01 |  |  | základní |  | 0 | 0 | 0 | 0 | 0 | 4 | K | 2 |  |  |  | ROZPOCET | 0 | 0 | 0 | 0 | 0 | 1 | 0 | 4 | -1702909067
| VV |  | (9,0*30)*4 |  | 1080 | [13 empty] | VV | 2 | 2 | True | 1 | ROZPOCET
89 | K | 944711812 | Demontáž záchytné stříšky š do 2 m | m | 9 |  | 0 | CS ÚRS 2016 01 |  |  | základní |  | 0 | 0 | 0 | 0 | 0 | 4 | K | 2 |  |  |  | ROZPOCET | 0 | 0 | 0 | 0 | 0 | 1 | 0 | 4 | -1309506162
| D | 95 | Různé dokončovací konstrukce a práce |  |  |  | 0 | [5 empty] | 0 |  | 0.18736 |  | 0 | 1 | D | 1 |  |  |  | ROZPOCET | [6 empty] | 0
90 | K | 952901111 | Vyčištění budov bytové a občanské výstavby při výšce podlaží do 4 m | m2 | 4684 |  | 0 | CS ÚRS 2016 01 |  |  | základní |  | 0 | 4e-05 | 0.18736 | 0 | 0 | 4 | K | 2 |  |  |  | ROZPOCET | 0 | 0 | 0 | 0 | 0 | 1 | 0 | 4 | -1233743718
| VV |  | "v.č.D.1.1.b)-D-08,, 09 | [15 empty] | VV | 2 | 1 | True | 0 | ROZPOCET
| VV |  | "1.NP+2.NP | [15 empty] | VV | 2 | 1 | True | 0 | ROZPOCET
| VV |  | 2337,0+2347,0 |  | 4684 | [13 empty] | VV | 2 | 2 | True | 1 | ROZPOCET
| D | 997 | Přesun sutě |  |  |  | 0 | [5 empty] | 0 |  | 0 |  | 0 | 1 | D | 1 |  |  |  | ROZPOCET | [6 empty] | 0
91 | K | 997013116 | Vnitrostaveništní doprava suti a vybouraných hmot pro budovy v do 21 m s použitím mechanizace | t | 2054.097 |  | 0 | CS ÚRS 2016 01 |  |  | základní |  | 0 | 0 | 0 | 0 | 0 | 4 | K | 2 |  |  |  | ROZPOCET | 0 | 0 | 0 | 0 | 0 | 1 | 0 | 4 | 1644009756
92 | K | 997013501 | Odvoz suti na skládku a vybouraných hmot nebo meziskládku do 1 km se složením | t | 2054.097 |  | 0 | CS ÚRS 2016 01 |  |  | základní |  | 0 | 0 | 0 | 0 | 0 | 4 | K | 2 |  |  |  | ROZPOCET | 0 | 0 | 0 | 0 | 0 | 1 | 0 | 4 | -54618876
93 | K | 997013509 | Příplatek k odvozu suti a vybouraných hmot na skládku ZKD 1 km přes 1 km | t | 873.264 |  | 0 | CS ÚRS 2016 01 |  |  | základní |  | 0 | 0 | 0 | 0 | 0 | 4 | K | 2 |  |  |  | ROZPOCET | 0 | 0 | 0 | 0 | 0 | 1 | 0 | 4 | -1381253092
| VV |  | 62,376*(15-1) |  | 873.264 | [13 empty] | VV | 2 | 2 | True | 1 | ROZPOCET
94 | K | 997013801 | Poplatek za uložení stavebního betonového odpadu na skládce (skládkovné) | t | 2054.097 |  | 0 | CS ÚRS 2016 01 |  |  | základní |  | 0 | 0 | 0 | 0 | 0 | 4 | K | 2 |  |  |  | ROZPOCET | 0 | 0 | 0 | 0 | 0 | 1 | 0 | 4 | -1287212850
| D | 998 | Přesun hmot |  |  |  | 0 | [5 empty] | 0 |  | 0 |  | 0 | 1 | D | 1 |  |  |  | ROZPOCET | [6 empty] | 0
95 | K | 998011003 | Přesun hmot pro budovy zděné v do 24 m | t | 204.076 |  | 0 | CS ÚRS 2016 01 |  |  | základní |  | 0 | 0 | 0 | 0 | 0 | 4 | K | 2 |  |  |  | ROZPOCET | 0 | 0 | 0 | 0 | 0 | 1 | 0 | 4 | -671454935
| D | PSV | Práce a dodávky PSV |  |  |  | 0 | [5 empty] | 0 |  | 52.4249 |  | 4.0173 | 2 | D | 0 |  |  |  | ROZPOCET | [6 empty] | 0
| D | 711 | Izolace proti vodě, vlhkosti a plynům |  |  |  | 0 | [5 empty] | 0 |  | 1.0978 |  | 0 | 2 | D | 1 |  |  |  | ROZPOCET | [6 empty] | 0
96 | K | 711112001 | Provedení izolace proti zemní vlhkosti svislé nátěrem penetračním | m2 | 190.01 |  | 0 | CS ÚRS 2016 01 |  |  | základní |  | 0 | 0 | 0 | 0 | 0 | 16 | K | 2 |  |  |  | ROZPOCET | 0 | 0 | 0 | 0 | 0 | 1 | 0 | 16 | 760449365
| VV |  | "v.č.D.1.1.b)-D-12,08 | [15 empty] | VV | 2 | 1 | True | 0 | ROZPOCET
| VV |  | "pod UT | [15 empty] | VV | 2 | 1 | True | 0 | ROZPOCET
| VV |  | ((85,76+32,02)*2-(4,5*3)-11,0-12,9-13,2-4,95)*1 |  | 180.01 | [13 empty] | VV | 2 | 2 | True | 0 | ROZPOCET
| VV |  | (0,2*2)*25*1 |  | 10 | [13 empty] | VV | 2 | 2 | True | 0 | ROZPOCET
| VV |  | Součet |  | 190.01 | [13 empty] | VV | 2 | 4 | True | 1 | ROZPOCET
97 | M | 111631500 | lak asfaltový ALP | t | 0.038 |  | 0 | CS ÚRS 2016 01 |  |  | základní |  | 0 | 1 | 0.038 | 0 | 0 | 32 | M | 2 |  |  |  | ROZPOCET | 0 | 0 | 0 | 0 | 0 | 1 | 0 | 16 | 692075960
| P |  | Poznámka k položce: Spotřeba 0,3-0,4kg/m2 dle povrchu, ředidlo technický benzín | [15 empty] | P | 2
| VV |  | 190,1*0,0002 |  | 0.038 | [13 empty] | VV | 2 | 2 | True | 1 | ROZPOCET
98 | K | 711142559 | Provedení izolace proti zemní vlhkosti pásy přitavením svislé | m2 | 190.1 |  | 0 | CS ÚRS 2016 01 |  |  | základní |  | 0 | 0.0004 | 0.07604 | 0 | 0 | 16 | K | 2 |  |  |  | ROZPOCET | 0 | 0 | 0 | 0 | 0 | 1 | 0 | 16 | 483715324
| VV |  | 190,1 |  | 190.1 | [13 empty] | VV | 2 | 2 | True | 1 | ROZPOCET
99 | M | 628331599 | pás těžký asfaltovaný tl. 4 mm | m2 | 218.615 |  | 0 |  |  |  | základní |  | 0 | 0.0045 | 0.98377 | 0 | 0 | 32 | M | 2 |  |  |  | ROZPOCET | 0 | 0 | 0 | 0 | 0 | 1 | 0 | 16 | -565873269
| VV |  | 190,1*1,15 |  | 218.615 | [13 empty] | VV | 2 | 2 | True | 1 | ROZPOCET
100 | K | 71116130R | Nopová fólie D+M vč. kotvení a dodávky kotevních prvků | m2 | 201.01 |  | 0 |  |  |  | základní |  | 0 | 0 | 0 | 0 | 0 | 16 | K | 2 |  |  |  | ROZPOCET | 0 | 0 | 0 | 0 | 0 | 1 | 0 | 16 | 31552182
| VV |  | "v.č.D.1.1.b)-D-12,08 | [15 empty] | VV | 2 | 1 | True | 0 | ROZPOCET
| VV |  | "pod UT | [15 empty] | VV | 2 | 1 | True | 0 | ROZPOCET
| VV |  | ((85,76+32,02)*2-(4,5*3)-12,9-13,2-4,95)*1 |  | 191.01 | [13 empty] | VV | 2 | 2 | True | 0 | ROZPOCET
| VV |  | (0,2*2)*25*1 |  | 10 | [13 empty] | VV | 2 | 2 | True | 0 | ROZPOCET
| VV |  | Součet |  | 201.01 | [13 empty] | VV | 2 | 4 | True | 1 | ROZPOCET
101 | K | 99871120R | Přesun hmot pro izolace proti vodě, vlhkosti a plynům v objektech v do 12 m | Kč | 1 |  | 0 |  |  |  | základní |  | 0 | 0 | 0 | 0 | 0 | 16 | K | 2 |  |  |  | ROZPOCET | 0 | 0 | 0 | 0 | 0 | 1 | 0 | 16 | 1991923929
| D | 712 | Povlakové krytiny |  |  |  | 0 | [5 empty] | 0 |  | 17.8471 |  | 0 | 2 | D | 1 |  |  |  | ROZPOCET | [6 empty] | 0
102 | K | 712321132 | Provedení povlakové krytiny střech do 10° za horka nátěrem asfaltovým | m2 | 2839.64 |  | 0 | CS ÚRS 2016 01 |  |  | základní |  | 0 | 3e-05 | 0.085189 | 0 | 0 | 16 | K | 2 |  |  |  | ROZPOCET | 0 | 0 | 0 | 0 | 0 | 1 | 0 | 16 | 965491283
| VV |  | "viz.v.č D.1.1.b)04,10- "620,5+748+1121 |  | 2489.5 | [13 empty] | VV | 2 | 2 | True | 0 | ROZPOCET
| VV |  | 24,1*1,2*2+25,2*1,2+25,2*0,65*2+54,2*1,2+31*0,65*2+103,3*1,2 |  | 350.14 | [13 empty] | VV | 2 | 2 | True | 0 | ROZPOCET
| VV |  | Součet |  | 2839.64 | [13 empty] | VV | 2 | 4 | True | 1 | ROZPOCET
103 | M | 111631510 | lak asfaltový | kg | 567.928 |  | 0 | CS ÚRS 2016 01 |  |  | základní |  | 0 | 0.001 | 0.56793 | 0 | 0 | 32 | M | 2 |  |  |  | ROZPOCET | 0 | 0 | 0 | 0 | 0 | 1 | 0 | 16 | 2117584719
| VV |  | "viz pol. montáže "2839,64*0,0002*1000 |  | 567.928 | [13 empty] | VV | 2 | 2 | True | 0 | ROZPOCET
104 | K | 712341559 | Provedení povlakové krytiny střech do 10° pásy NAIP přitavením v plné ploše | m2 | 2839.64 |  | 0 | CS ÚRS 2016 01 |  |  | základní |  | 0 | 0.00088 | 2.4989 | 0 | 0 | 16 | K | 2 |  |  |  | ROZPOCET | 0 | 0 | 0 | 0 | 0 | 1 | 0 | 16 | 1722365334
| VV |  | "viz.v.č D.1.1.b)04,10- "620,5+748+1121 |  | 2489.5 | [13 empty] | VV | 2 | 2 | True | 0 | ROZPOCET
| VV |  | 24,1*1,2*2+25,2*1,2+25,2*0,65*2+54,2*1,2+31*0,65*2+103,3*1,2 |  | 350.14 | [13 empty] | VV | 2 | 2 | True | 0 | ROZPOCET
| VV |  | Součet |  | 2839.64 | [13 empty] | VV | 2 | 4 | True | 1 | ROZPOCET
105 | M | R-6283315 | pás těžký asfaltovaný s hliníkovou vložkou tl. 4 mm - viz. technická specifikace | m2 | 3265.586 |  | 0 |  |  |  | základní |  | 0 | 0.0045 | 14.6951 | 0 | 0 | 32 | M | 2 |  |  |  | ROZPOCET | 0 | 0 | 0 | 0 | 0 | 1 | 0 | 16 | 777505046
| VV |  | "viz pol. montáže"2839,64*1,15 |  | 3265.586 | [13 empty] | VV | 2 | 2 | True | 1 | ROZPOCET
106 | K | R-7120011 | D+M PVC folie tl. 1,5 mm vč. kotvení a dodávky kotevních prvků , vč. všech sytémových doplňků a příslušenství | m2 | 2839.64 |  | 0 |  |  |  | základní |  | 0 | 0 | 0 | 0 | 0 | 16 | K | 2 |  |  |  | ROZPOCET | 0 | 0 | 0 | 0 | 0 | 1 | 0 | 16 | -1672457032
| VV |  | "viz.v.č D.1.1.b)04,10- "620,5+748+1121 |  | 2489.5 | [13 empty] | VV | 2 | 2 | True | 0 | ROZPOCET
| VV |  | 24,1*1,2*2+25,2*1,2+25,2*0,65*2+54,2*1,2+31*0,65*2+103,3*1,2 |  | 350.14 | [13 empty] | VV | 2 | 2 | True | 0 | ROZPOCET
| VV |  | Součet |  | 2839.64 | [13 empty] | VV | 2 | 4 | True | 1 | ROZPOCET
| D | 713 | Izolace tepelné |  |  |  | 0 | [5 empty] | 0 |  | 24.0166 |  | 0 | 2 | D | 1 |  |  |  | ROZPOCET | [6 empty] | 0
107 | K | 622335102 | Oprava cementové hladké omítky vnějších stěn v rozsahu do 30% | m2 | 37.104 |  | 0 | CS ÚRS 2016 01 |  |  | základní |  | 0 | 0.01457 | 0.54061 | 0 | 0 | 4 | K | 2 |  |  |  | ROZPOCET | 0 | 0 | 0 | 0 | 0 | 1 | 0 | 4 | -1112248053
| VV |  | "v.č.D.1.1.b)-A-10 | [15 empty] | VV | 2 | 1 | True | 0 | ROZPOCET
| VV |  | "vstup | [15 empty] | VV | 2 | 1 | True | 0 | ROZPOCET
| VV |  | (1,5*0,5)*2+(2,24*1,5)*6+((1,5+0,75)/2*3,0)*2*2+(3,24*0,3)*2 |  | 37.104 | [13 empty] | VV | 2 | 2 | True | 1 | ROZPOCET
108 | K | 713001 | Extrudovaný polystyrén 150x150 mm - D+M | m | 221.3 |  | 0 |  |  |  | základní |  | 0 | 0 | 0 | 0 | 0 | 16 | K | 2 |  |  |  | ROZPOCET | 0 | 0 | 0 | 0 | 0 | 1 | 0 | 16 | -1091403823
| VV |  | "v.č. D.1.1.b)-D-02 | [15 empty] | VV | 2 | 1 | True | 0 | ROZPOCET
| VV |  | "v.č. D.1.b)-D02 | [15 empty] | VV | 2 | 1 | True | 0 | ROZPOCET
| VV |  | "detail atiky- horní hrana | [15 empty] | VV | 2 | 1 | True | 0 | ROZPOCET
| VV |  | (85,6*2)+6,0+12,8+31,3 |  | 221.3 | [13 empty] | VV | 2 | 2 | True | 1 | ROZPOCET
109 | K | 713002 | Vyspádování zaatikového žlabu - EPS 150 - š. 250, prům. tl. 40 mm vč. příslušných úprav- D+M | m | 172 |  | 0 |  |  |  | základní |  | 0 | 0 | 0 | 0 | 0 | 16 | K | 2 |  |  |  | ROZPOCET | 0 | 0 | 0 | 0 | 0 | 1 | 0 | 16 | -1365921777
| P |  | Poznámka k položce: Vyspádování a doplnění zaatikového žlabu ,- XPS - š. 250, prům. tl. 40 mm vč. příslušných úprav- D+M, vč. provedení paozábrany na nosné bet. konstrukci vč. jeho dodávky, vč. přetažení XPS asf. modif. pásem vč. jeho dodávky vč. vyčištění a vyspravení cem. potěrem tl. do 50 mm, vč. dodávky materiálu | [15 empty] | P | 2
| VV |  | 86*2 |  | 172 | [13 empty] | VV | 2 | 2 | True | 1 | ROZPOCET
110 | K | 713010 | Minerální vlna 250x100 mm - D+M | m | 171.2 |  | 0 |  |  |  | základní |  | 0 | 0 | 0 | 0 | 0 | 16 | K | 2 |  |  |  | ROZPOCET | 0 | 0 | 0 | 0 | 0 | 1 | 0 | 16 | 391171516
| VV |  | "v.č. D.1.1.b)-D-04 | [15 empty] | VV | 2 | 1 | True | 0 | ROZPOCET
| VV |  | "v.č. D.1.b)-D02 | [15 empty] | VV | 2 | 1 | True | 0 | ROZPOCET
| VV |  | "detail atiky- horní hrana římsy | [15 empty] | VV | 2 | 1 | True | 0 | ROZPOCET
| VV |  | 85,6*2 |  | 171.2 | [13 empty] | VV | 2 | 2 | True | 1 | ROZPOCET
111 | K | 713141173 | Montáž izolace tepelné střech plochých ve dvou vrstvách tl do 170 mm vč. kotvení a dodávky kotevních prvků vč. lepení a dodávky lepidla | m2 | 2489.5 |  | 0 | CS ÚRS 2016 01 |  |  | základní |  | 0 | 0.00035 | 0.87133 | 0 | 0 | 16 | K | 2 |  |  |  | ROZPOCET | 0 | 0 | 0 | 0 | 0 | 1 | 0 | 16 | 1488060276
| VV |  | "viz.v.č D.1.1.b)04,10- "(620,5+748+1121) |  | 2489.5 | [13 empty] | VV | 2 | 2 | True | 1 | ROZPOCET
112 | M | 283759140 | deska z pěnového polystyrenu EPS 150 S 1000 x 500 x 100 mm | m2 | 2738.45 |  | 0 | CS ÚRS 2016 01 |  |  | základní |  | 0 | 0.003 | 8.2153 | 0 | 0 | 32 | M | 2 |  |  |  | ROZPOCET | 0 | 0 | 0 | 0 | 0 | 1 | 0 | 16 | 1544910358
| P |  | Poznámka k položce: lambda=0,035 [W / m K] | [15 empty] | P | 2
| VV |  | 2489,5*1,1 |  | 2738.45 | [13 empty] | VV | 2 | 2 | True | 1 | ROZPOCET
113 | M | 283759900 | deska z pěnového polystyrenu EPS 150 S 1000 x 500 x 140 mm | m2 | 2738.45 |  | 0 | CS ÚRS 2016 01 |  |  | základní |  | 0 | 0.0042 | 11.5015 | 0 | 0 | 32 | M | 2 |  |  |  | ROZPOCET | 0 | 0 | 0 | 0 | 0 | 1 | 0 | 16 | -718477877
| P |  | Poznámka k položce: lambda=0,035 [W / m K] | [15 empty] | P | 2
| VV |  | 2489,5*1,1 |  | 2738.45 | [13 empty] | VV | 2 | 2 | True | 1 | ROZPOCET
114 | K | 99871320R | Přesun hmot pro izolace tepelné v objektech v do 12 m | Kč | 1 |  | 0 |  |  |  | základní |  | 0 | 0 | 0 | 0 | 0 | 16 | K | 2 |  |  |  | ROZPOCET | 0 | 0 | 0 | 0 | 0 | 1 | 0 | 16 | -1186368052
115 | K | R-7131412 | D+M spádovýchj klínů EPS 150 S | m2 | 2489.5 |  | 0 |  |  |  | základní |  | 0 | 0.00116 | 2.8878 | 0 | 0 | 16 | K | 2 |  |  |  | ROZPOCET | 0 | 0 | 0 | 0 | 0 | 1 | 0 | 16 | 227368202
| VV |  | "viz.v.č D.1.1.b)04,10- "(620,5+748+1121) |  | 2489.5 | [13 empty] | VV | 2 | 2 | True | 1 | ROZPOCET
| D | 721 | Zdravotechnika - vnitřní kanalizace |  |  |  | 0 | [5 empty] | 0 |  | 0.03477 |  | 0.34719 | 2 | D | 1 |  |  |  | ROZPOCET | [6 empty] | 0
116 | K | 721210823 | Demontáž vpustí střešních | kus | 6 |  | 0 | CS ÚRS 2016 01 |  |  | základní |  | 0 | 0 | 0 | 0.02011 | 0.12066 | 16 | K | 2 |  |  |  | ROZPOCET | 0 | 0 | 0 | 0 | 0 | 1 | 0 | 16 | -215840967
117 | K | 721233213 | Střešní vpusť dvojstupňová, vyhřívaná, vč. košíčku nečistot, vč. napojení na elektroinstalaci, vč. dodávky materiálu | kus | 6 |  | 0 | CS ÚRS 2016 01 |  |  | základní |  | 0 | 0.00365 | 0.0219 | 0 | 0 | 16 | K | 2 |  |  |  | ROZPOCET | 0 | 0 | 0 | 0 | 0 | 1 | 0 | 16 | 1167748857
118 | K | 721242115 | Lapač střešních splavenin z PP se zápachovou klapkou a lapacím košem DN 110 | kus | 9 |  | 0 | CS ÚRS 2016 01 |  |  | základní |  | 0 | 0.00143 | 0.01287 | 0 | 0 | 16 | K | 2 |  |  |  | ROZPOCET | 0 | 0 | 0 | 0 | 0 | 1 | 0 | 16 | -277991881
119 | K | 721242804 | Demontáž lapače střešních splavenin DN 125 | kus | 9 |  | 0 | CS ÚRS 2016 01 |  |  | základní |  | 0 | 0 | 0 | 0.02517 | 0.22653 | 16 | K | 2 |  |  |  | ROZPOCET | 0 | 0 | 0 | 0 | 0 | 1 | 0 | 16 | -1352406490
| VV |  | "v.č.D.1.1.b)-A-02 | [15 empty] | VV | 2 | 1 | True | 0 | ROZPOCET
| VV |  | "odk. 06 | [15 empty] | VV | 2 | 1 | True | 0 | ROZPOCET
| VV |  | 9 |  | 9 | [13 empty] | VV | 2 | 2 | True | 1 | ROZPOCET
120 | K | 99872120R | Přesun hmot pro vnitřní kanalizace v objektech v do 24 m | Kč | 1 |  | 0 |  |  |  | základní |  | 0 | 0 | 0 | 0 | 0 | 16 | K | 2 |  |  |  | ROZPOCET | 0 | 0 | 0 | 0 | 0 | 1 | 0 | 16 | -362553980
| D | 762 | Konstrukce tesařské |  |  |  | 0 | [5 empty] | 0 |  | 0 |  | 0 | 2 | D | 1 |  |  |  | ROZPOCET | [6 empty] | 0
121 | K | 762001 | Desky OSB 3, tl. 18 mm - D+M, vč. kotvení a dodávky kotevních prvků | m2 | 102.72 |  | 0 |  |  |  | základní |  | 0 | 0 | 0 | 0 | 0 | 16 | K | 2 |  |  |  | ROZPOCET | 0 | 0 | 0 | 0 | 0 | 1 | 0 | 16 | 1724068822
| VV |  | "v.č. D.1.1.b)-B-04 | [15 empty] | VV | 2 | 1 | True | 0 | ROZPOCET
| VV |  | "v.č. D.1.b)-D02 | [15 empty] | VV | 2 | 1 | True | 0 | ROZPOCET
| VV |  | "detail římsy | [15 empty] | VV | 2 | 1 | True | 0 | ROZPOCET
| VV |  | (0,3+0,3)*171,2 |  | 102.72 | [13 empty] | VV | 2 | 2 | True | 1 | ROZPOCET
122 | K | 762002 | Desky OSB 3 š. 600 mm, tl. 18 mm - D+M, vč. kotvení a dodávky kotevních prvků | m | 221.3 |  | 0 |  |  |  | základní |  | 0 | 0 | 0 | 0 | 0 | 512 | K | 2 |  |  |  | ROZPOCET | 0 | 0 | 0 | 0 | 0 | 1 | 0 | 512 | 1425415357
| VV |  | "v.č. D.1.b)-D04 | [15 empty] | VV | 2 | 1 | True | 0 | ROZPOCET
| VV |  | "detail 02 | [15 empty] | VV | 2 | 1 | True | 0 | ROZPOCET
| VV |  | "atika | [15 empty] | VV | 2 | 1 | True | 0 | ROZPOCET
| VV |  | (85,6*2)+6,0+12,8+31,3 |  | 221.3 | [13 empty] | VV | 2 | 2 | True | 1 | ROZPOCET
123 | K | 99876220R | Přesun hmot pro kce tesařské v objektech v do 24 m | Kč | 1 |  | 0 |  |  |  | základní |  | 0 | 0 | 0 | 0 | 0 | 512 | K | 2 |  |  |  | ROZPOCET | 0 | 0 | 0 | 0 | 0 | 1 | 0 | 512 | -24900515
| D | 764 | Konstrukce klempířské |  |  |  | 0 | [5 empty] | 0 |  | 3.3181 |  | 3.6701 | 2 | D | 1 |  |  |  | ROZPOCET | [6 empty] | 0
124 | K | 764001 | Demontáž okapového kotlíku | ks | 8 |  | 0 |  |  |  | základní |  | 0 | 0 | 0 | 0 | 0 | 16 | K | 2 |  |  |  | ROZPOCET | 0 | 0 | 0 | 0 | 0 | 1 | 0 | 16 | -1386018934
| VV |  | "v.č.D.1.1.b)-D-04 | [15 empty] | VV | 2 | 1 | True | 0 | ROZPOCET
| VV |  | "odk.38 | [15 empty] | VV | 2 | 1 | True | 0 | ROZPOCET
| VV |  | 8 |  | 8 | [13 empty] | VV | 2 | 2 | True | 1 | ROZPOCET
125 | K | 764001821 | Demontáž krytiny ze svitků nebo tabulí do suti | m2 | 30 |  | 0 | CS ÚRS 2016 01 |  |  | základní |  | 0 | 0 | 0 | 0.00594 | 0.1782 | 16 | K | 2 |  |  |  | ROZPOCET | 0 | 0 | 0 | 0 | 0 | 1 | 0 | 16 | 809065393
| VV |  | "v.č.D.1.1.b)-D-03 | [15 empty] | VV | 2 | 1 | True | 0 | ROZPOCET
| VV |  | "odk. 46 | [15 empty] | VV | 2 | 1 | True | 0 | ROZPOCET
| VV |  | (4,5*1,5)*2+(11,0*1,5) |  | 30 | [13 empty] | VV | 2 | 2 | True | 0 | ROZPOCET
| VV |  | "oplechovámí komínu | [15 empty] | VV | 2 | 1 | True | 0 | ROZPOCET
| VV |  | "2,0*1,5 | [15 empty] | VV | 2 | 1 | True | 0 | ROZPOCET
| VV |  | Součet |  | 30 | [13 empty] | VV | 2 | 4 | True | 1 | ROZPOCET
126 | K | 764002811 | Demontáž ukončovací lišty střešní krytiny | m | 20.5 |  | 0 | CS ÚRS 2016 01 |  |  | základní |  | 0 | 0 | 0 | 0.00177 | 0.036285 | 16 | K | 2 |  |  |  | ROZPOCET | 0 | 0 | 0 | 0 | 0 | 1 | 0 | 16 | 1734183862
| VV |  | "v.č.D.1.1.b)-D-03 | [15 empty] | VV | 2 | 1 | True | 0 | ROZPOCET
| VV |  | "odk.31 | [15 empty] | VV | 2 | 1 | True | 0 | ROZPOCET
| VV |  | 13,5+7,0 |  | 20.5 | [13 empty] | VV | 2 | 2 | True | 1 | ROZPOCET
127 | K | 764002841 | Demontáž oplechování horních ploch zdí a nadezdívek do suti | m | 221.3 |  | 0 | CS ÚRS 2016 01 |  |  | základní |  | 0 | 0 | 0 | 0.00191 | 0.42268 | 16 | K | 2 |  |  |  | ROZPOCET | 0 | 0 | 0 | 0 | 0 | 1 | 0 | 16 | 2102944497
| VV |  | "v.č.D.1.1.b)-D-04 | [15 empty] | VV | 2 | 1 | True | 0 | ROZPOCET
| VV |  | "atika - odk. 32 | [15 empty] | VV | 2 | 1 | True | 0 | ROZPOCET
| VV |  | (85,6*2)+6,0+12,8+31,3 |  | 221.3 | [13 empty] | VV | 2 | 2 | True | 1 | ROZPOCET
128 | K | 764002851 | Demontáž oplechování parapetů do sutě | m | 155 |  | 0 | CS ÚRS 2016 01 |  |  | základní |  | 0 | 0 | 0 | 0.00167 | 0.25885 | 16 | K | 2 |  |  |  | ROZPOCET | 0 | 0 | 0 | 0 | 0 | 1 | 0 | 16 | 160463477
| VV |  | "v.č.D.1.1.b)-D-14 | [15 empty] | VV | 2 | 1 | True | 0 | ROZPOCET
| VV |  | "odk. 01 | [15 empty] | VV | 2 | 1 | True | 0 | ROZPOCET
| VV |  | (2,4*43)+0,6+(1,2*41)+2,0 |  | 155 | [13 empty] | VV | 2 | 2 | True | 1 | ROZPOCET
129 | K | 764002861 | Demontáž oplechování říms do sutě | m | 171.2 |  | 0 | CS ÚRS 2016 01 |  |  | základní |  | 0 | 0 | 0 | 0.00223 | 0.38178 | 16 | K | 2 |  |  |  | ROZPOCET | 0 | 0 | 0 | 0 | 0 | 1 | 0 | 16 | -942018212
| VV |  | "v.č.D.1.1.b)-B-04 | [15 empty] | VV | 2 | 1 | True | 0 | ROZPOCET
| VV |  | "odk.26 | [15 empty] | VV | 2 | 1 | True | 0 | ROZPOCET
| VV |  | 85,6*2 |  | 171.2 | [13 empty] | VV | 2 | 2 | True | 1 | ROZPOCET
130 | K | 764002871 | Demontáž oplechování dilatační spáry | m | 100.8 |  | 0 | CS ÚRS 2016 01 |  |  | základní |  | 0 | 0 | 0 | 0.00175 | 0.1764 | 16 | K | 2 |  |  |  | ROZPOCET | 0 | 0 | 0 | 0 | 0 | 1 | 0 | 16 | -2110063470
| VV |  | "v.č.D.1.1.b)-D-02,03,04,06 | [15 empty] | VV | 2 | 1 | True | 0 | ROZPOCET
| VV |  | "odk. 07 | [15 empty] | VV | 2 | 1 | True | 0 | ROZPOCET
| VV |  | (11,0*7)+12,8 |  | 89.8 | [13 empty] | VV | 2 | 2 | True | 0 | ROZPOCET
| VV |  | "odk. 33,34 | [15 empty] | VV | 2 | 1 | True | 0 | ROZPOCET
| VV |  | 1,0*11 |  | 11 | [13 empty] | VV | 2 | 2 | True | 0 | ROZPOCET
| VV |  | Součet |  | 100.8 | [13 empty] | VV | 2 | 4 | True | 1 | ROZPOCET
131 | K | 764003801 | Demontáž prostupu přes střechu | kus | 12 |  | 0 | CS ÚRS 2016 01 |  |  | základní |  | 0 | 0 | 0 | 0.00188 | 0.02256 | 16 | K | 2 |  |  |  | ROZPOCET | 0 | 0 | 0 | 0 | 0 | 1 | 0 | 16 | 1060998430
| VV |  | "v.č.D.1.1.b)-B-04 | [15 empty] | VV | 2 | 1 | True | 0 | ROZPOCET
| VV |  | "odk. 41 | [15 empty] | VV | 2 | 1 | True | 0 | ROZPOCET
| VV |  | 12 |  | 12 | [13 empty] | VV | 2 | 2 | True | 1 | ROZPOCET
132 | K | 764004861 | Demontáž svodu do sutě | m | 104.4 |  | 0 | CS ÚRS 2016 01 |  |  | základní |  | 0 | 0 | 0 | 0.00394 | 0.41134 | 16 | K | 2 |  |  |  | ROZPOCET | 0 | 0 | 0 | 0 | 0 | 1 | 0 | 16 | -1239196907
| VV |  | "v.č.D.1.1.b)-D-02,06 | [15 empty] | VV | 2 | 1 | True | 0 | ROZPOCET
| VV |  | "odk. 06 | [15 empty] | VV | 2 | 1 | True | 0 | ROZPOCET
| VV |  | (11,0*6)+(12,8*3) |  | 104.4 | [13 empty] | VV | 2 | 2 | True | 1 | ROZPOCET
133 | K | 764101 | Ukončovací lišta nopové fólie vč. kotven a dodávky kotevních prvků í - K 09 | m | 205 |  | 0 |  |  |  | základní |  | 0 | 0 | 0 | 0 | 0 | 16 | K | 2 |  |  |  | ROZPOCET | 0 | 0 | 0 | 0 | 0 | 1 | 0 | 16 | -1577449479
134 | K | 764104 | Prostup přes atiku D 100, D 125 vč. detailů a příslušenství - K 20,K22 | ks | 12 |  | 0 |  |  |  | základní |  | 0 | 0 | 0 | 0 | 0 | 16 | K | 2 |  |  |  | ROZPOCET | 0 | 0 | 0 | 0 | 0 | 1 | 0 | 16 | 1646499065
135 | K | 764106 | Napojení přepadu dl 500 mm na okapový svod D 100, vč. kotvení a utěsnění - K24 | ks | 6 |  | 0 |  |  |  | základní |  | 0 | 0 | 0 | 0 | 0 | 16 | K | 2 |  |  |  | ROZPOCET | 0 | 0 | 0 | 0 | 0 | 1 | 0 | 16 | 327669336
136 | K | 764107 | Napojení přepadu dl 1 000 mm na okapový svod D 100, vč. kotvení a utěsnění - K23 | ks | 3 |  | 0 |  |  |  | základní |  | 0 | 0 | 0 | 0 | 0 | 16 | K | 2 |  |  |  | ROZPOCET | 0 | 0 | 0 | 0 | 0 | 1 | 0 | 16 | 1322904027
137 | K | 764108 | Systémová přítlačná lišta r.š. 100 mm vč. kotvení a dodávky kotevních prvků - K30 - D+M | m | 22.6 |  | 0 |  |  |  | základní |  | 0 | 0 | 0 | 0 | 0 | 16 | K | 2 |  |  |  | ROZPOCET | 0 | 0 | 0 | 0 | 0 | 1 | 0 | 16 | -749918191
138 | K | 764111641 | Krytina střechy rovné drážkováním ze svitků z Pz plechu s povrchovou úpravou | m2 | 21.09 |  | 0 | CS ÚRS 2016 01 |  |  | základní |  | 0 | 0.0076 | 0.16028 | 0 | 0 | 16 | K | 2 |  |  |  | ROZPOCET | 0 | 0 | 0 | 0 | 0 | 1 | 0 | 16 | 1561894566
| VV |  | "viz. výpis kl. prvků - K14"11,1*1,9 |  | 21.09 | [13 empty] | VV | 2 | 2 | True | 1 | ROZPOCET
139 | K | 76421360R | D+M dilatační oplechování římsy rš 600 mm vč. kotvení a dodávky kjotevních prvků , popl. plech | m | 9 |  | 0 |  |  |  | základní |  | 0 | 0.00437 | 0.03933 | 0 | 0 | 16 | K | 2 |  |  |  | ROZPOCET | 0 | 0 | 0 | 0 | 0 | 1 | 0 | 16 | 2090410812
| VV |  | "viz. K18"03*3 |  | 9 | [13 empty] | VV | 2 | 2 | True | 1 | ROZPOCET
140 | K | 764213638 | Střešní dilatace z Pz s povrchovou úpravou vícedílná rš 750 mm - K19,K21,K26,K27 - D+M | m | 4.15 |  | 0 | CS ÚRS 2016 01 |  |  | základní |  | 0 | 0.00653 | 0.0271 | 0 | 0 | 16 | K | 2 |  |  |  | ROZPOCET | 0 | 0 | 0 | 0 | 0 | 1 | 0 | 16 | 316822025
| VV |  | "k19"0,3*3 |  | 0.9 | [13 empty] | VV | 2 | 2 | True | 0 | ROZPOCET
| VV |  | "k21"0,45 |  | 0.45 | [13 empty] | VV | 2 | 2 | True | 0 | ROZPOCET
| VV |  | "2K26"2,5 |  | 2.5 | [13 empty] | VV | 2 | 2 | True | 0 | ROZPOCET
| VV |  | "K27"0,3 |  | 0.3 | [13 empty] | VV | 2 | 2 | True | 0 | ROZPOCET
| VV |  | Součet |  | 4.15 | [13 empty] | VV | 2 | 4 | True | 1 | ROZPOCET
141 | K | 764213641 | D+M SYSTÉMOVÉ UKONČOVACÍ LIŠTY - VIZ. K29, VČ. KOTVENÍ A DODÁVKY KOTEVNÍCH PRVKŮ | m | 22.6 |  | 0 | CS ÚRS 2016 01 |  |  | základní |  | 0 | 0.00782 | 0.17673 | 0 | 0 | 16 | K | 2 |  |  |  | ROZPOCET | 0 | 0 | 0 | 0 | 0 | 1 | 0 | 16 | 1774740809
| VV |  | "k29"22,6 |  | 22.6 | [13 empty] | VV | 2 | 2 | True | 1 | ROZPOCET
142 | K | 764214698 | Oplechování horních ploch a atik bez rohů z Pz s povrch úpravou mechanicky kotvené rš 750 mm - K 17 | m | 170.5 |  | 0 |  |  |  | základní |  | 0 | 0.00653 | 1.1134 | 0 | 0 | 16 | K | 2 |  |  |  | ROZPOCET | 0 | 0 | 0 | 0 | 0 | 1 | 0 | 16 | -1661404874
| VV |  | "viz. K17"170,5 |  | 170.5 | [13 empty] | VV | 2 | 2 | True | 1 | ROZPOCET
143 | K | 7642166053R | Oplechování rovných parapetů mechanicky kotvené z Pz s povrchovou úpravou rš 425 mm-K01,K10,K11 - D+M | m | 155.4 |  | 0 |  |  |  | základní |  | 0 | 0.00352 | 0.54701 | 0 | 0 | 16 | K | 2 |  |  |  | ROZPOCET | 0 | 0 | 0 | 0 | 0 | 1 | 0 | 16 | -322318339
| VV |  | "K01"2,4*64 |  | 153.6 | [13 empty] | VV | 2 | 2 | True | 0 | ROZPOCET
| VV |  | "K10"1,2 |  | 1.2 | [13 empty] | VV | 2 | 2 | True | 0 | ROZPOCET
| VV |  | "K11"0,6 |  | 0.6 | [13 empty] | VV | 2 | 2 | True | 0 | ROZPOCET
| VV |  | Součet |  | 155.4 | [13 empty] | VV | 2 | 4 | True | 1 | ROZPOCET
144 | K | 76421861R | Oplechování rovné římsy mechanicky kotvené z Pz s upraveným povrchem rš 600 mm - K16- D+M | m | 170.5 |  | 0 |  |  |  | základní |  | 0 | 0.00527 | 0.89854 | 0 | 0 | 16 | K | 2 |  |  |  | ROZPOCET | 0 | 0 | 0 | 0 | 0 | 1 | 0 | 16 | -246556287
| VV |  | "VIZ. k16"170,5 |  | 170.5 | [13 empty] | VV | 2 | 2 | True | 1 | ROZPOCET
145 | K | 764518623 | Svody kruhové včetně objímek, kolen, odskoků z Pz s povrchovou úpravou průměru 120 mm | m | 124.4 |  | 0 | CS ÚRS 2016 01 |  |  | základní |  | 0 | 0.00286 | 0.35578 | 0 | 0 | 16 | K | 2 |  |  |  | ROZPOCET | 0 | 0 | 0 | 0 | 0 | 1 | 0 | 16 | -1973552167
| VV |  | "k03"67,5 |  | 67.5 | [13 empty] | VV | 2 | 2 | True | 0 | ROZPOCET
| VV |  | "k04"10,5 |  | 10.5 | [13 empty] | VV | 2 | 2 | True | 0 | ROZPOCET
| VV |  | "K05"23,2*2 |  | 46.4 | [13 empty] | VV | 2 | 2 | True | 0 | ROZPOCET
| VV |  | Součet |  | 124.4 | [13 empty] | VV | 2 | 4 | True | 1 | ROZPOCET
146 | K | 767112812 | Demontáž kovových stěn pro zasklení | m2 | 54 |  | 0 | CS ÚRS 2016 01 |  |  | základní |  | 0 | 0 | 0 | 0.033 | 1.782 | 16 | K | 2 |  |  |  | ROZPOCET | 0 | 0 | 0 | 0 | 0 | 1 | 0 | 16 | 453628514
| VV |  | "v.č.D.1.1.b)D- 02 | [15 empty] | VV | 2 | 1 | True | 0 | ROZPOCET
| VV |  | "odk. 02 | [15 empty] | VV | 2 | 1 | True | 0 | ROZPOCET
| VV |  | "stěna s dveřmi 1,8*2,0 | [15 empty] | VV | 2 | 1 | True | 0 | ROZPOCET
| VV |  | (4,5*3,0)*4 |  | 54 | [13 empty] | VV | 2 | 2 | True | 1 | ROZPOCET
147 | K | 99876420R | Přesun hmot pro konstrukce klempířské v objektech v do 24 m | Kč | 1 |  | 0 |  |  |  | základní |  | 0 | 0 | 0 | 0 | 0 | 16 | K | 2 |  |  |  | ROZPOCET | 0 | 0 | 0 | 0 | 0 | 1 | 0 | 16 | -1283352154
148 | K | R-7640102 | D+M rohové dilatační lišty s tkaninou , popl. plech, , vč. kotvení a dodávky kotevních prvků - viz. K06 | m | 37 |  | 0 |  |  |  | základní |  | 0 | 0 | 0 | 0 | 0 | 16 | K | 2 |  |  |  | ROZPOCET | 0 | 0 | 0 | 0 | 0 | 1 | 0 | 16 | 1343997519
| VV |  | "viz. výpis kl. prvků - K06"37 |  | 37 | [13 empty] | VV | 2 | 2 | True | 1 | ROZPOCET
149 | K | R-7640103 | D+M průběžné dilatační lišty s tkaninou , , vč. kotvení a dodávky kotevních prvků - viz. K07 | m | 47.5 |  | 0 |  |  |  | základní |  | 0 | 0 | 0 | 0 | 0 | 16 | K | 2 |  |  |  | ROZPOCET | 0 | 0 | 0 | 0 | 0 | 1 | 0 | 16 | 1096872577
| VV |  | "viz. výpis kl. prvků - K07"47,5 |  | 47.5 | [13 empty] | VV | 2 | 2 | True | 1 | ROZPOCET
150 | K | R-7640108 | D+M dfilatační oplechování rš 900 mm, vč. kotvení a dodávky kotevních prvků, popl. plech | m | 14.7 |  | 0 |  |  |  | základní |  | 0 | 0 | 0 | 0 | 0 | 16 | K | 2 |  |  |  | ROZPOCET | 0 | 0 | 0 | 0 | 0 | 1 | 0 | 16 | -1477038070
| VV |  | "viz. výpis kl. prvků - K15"14,7 |  | 14.7 | [13 empty] | VV | 2 | 2 | True | 1 | ROZPOCET
| D | 766 | Konstrukce truhlářské |  |  |  | 0 | [5 empty] | 0 |  | 0 |  | 0 | 2 | D | 1 |  |  |  | ROZPOCET | [6 empty] | 0
151 | K | R-7660401 | D+M plastového oknavč. parostěsnicí a difuzní pásky, vč. všech příslušenství a doplňků - viz. O01 | kus | 36 |  | 0 |  |  |  | základní |  | 0 | 0 | 0 | 0 | 0 | 16 | K | 2 |  |  |  | ROZPOCET | 0 | 0 | 0 | 0 | 0 | 1 | 0 | 16 | -587850252
| VV |  | "viz. výpis oken"36 |  | 36 | [13 empty] | VV | 2 | 2 | True | 1 | ROZPOCET
152 | K | R-7660402 | D+M plastového oknavč. parostěsnicí a difuzní pásky, vč. všech příslušenství a doplňků - viz. O02 | kus | 4 |  | 0 |  |  |  | základní |  | 0 | 0 | 0 | 0 | 0 | 16 | K | 2 |  |  |  | ROZPOCET | 0 | 0 | 0 | 0 | 0 | 1 | 0 | 16 | -8037672
| VV |  | "viz. výpis oken"4 |  | 4 | [13 empty] | VV | 2 | 2 | True | 1 | ROZPOCET
153 | K | R-7660403 | D+M plastového oknavč. parostěsnicí a difuzní pásky, vč. všech příslušenství a doplňků - viz. O03 | kus | 1 |  | 0 |  |  |  | základní |  | 0 | 0 | 0 | 0 | 0 | 16 | K | 2 |  |  |  | ROZPOCET | 0 | 0 | 0 | 0 | 0 | 1 | 0 | 16 | 1517920548
| VV |  | "viz. výpis oken"1 |  | 1 | [13 empty] | VV | 2 | 2 | True | 1 | ROZPOCET
154 | K | R-7660404 | D+M plastového oknavč. parostěsnicí a difuzní pásky, vč. všech příslušenství a doplňků - viz. O04 | kus | 1 |  | 0 |  |  |  | základní |  | 0 | 0 | 0 | 0 | 0 | 16 | K | 2 |  |  |  | ROZPOCET | 0 | 0 | 0 | 0 | 0 | 1 | 0 | 16 | 136020168
| VV |  | "viz. výpis oken"1 |  | 1 | [13 empty] | VV | 2 | 2 | True | 1 | ROZPOCET
155 | K | R-7660405 | D+M plastového oknavč. parostěsnicí a difuzní pásky, vč. všech příslušenství a doplňků - viz. O05 | kus | 40 |  | 0 |  |  |  | základní |  | 0 | 0 | 0 | 0 | 0 | 16 | K | 2 |  |  |  | ROZPOCET | 0 | 0 | 0 | 0 | 0 | 1 | 0 | 16 | 803045332
| VV |  | "viz. výpis oken"40 |  | 40 | [13 empty] | VV | 2 | 2 | True | 1 | ROZPOCET
156 | K | R-9987662 | Přesun hmot pro konstrukce truhlářské v objektech v do 24 m | Kč | 1 |  | 0 |  |  |  | základní |  | 0 | 0 | 0 | 0 | 0 | 16 | K | 2 |  |  |  | ROZPOCET | 0 | 0 | 0 | 0 | 0 | 1 | 0 | 16 | -27710552
| D | 767 | Konstrukce zámečnické |  |  |  | 0 | [5 empty] | 0 |  | 0 |  | 0 | 2 | D | 1 |  |  |  | ROZPOCET | [6 empty] | 0
157 | K | 767202 | Čisticí zóna 900x450 mm v Al rámu, rošt tvořen gumovými vložkami v. 22 mm a Al pásky - Z 02 - D+M | ks | 4 |  | 0 |  |  |  | základní |  | 0 | 0 | 0 | 0 | 0 | 16 | K | 2 |  |  |  | ROZPOCET | 0 | 0 | 0 | 0 | 0 | 1 | 0 | 16 | -734904363
158 | K | 767203 | Kovový žebřík 3 150x 600 mm vč. kotvení a dodávky kotevních prvků , záchytného systému, zachytávače pádu - D+M+povrch. úprava - Z03 | ks | 1 |  | 0 |  |  |  | základní |  | 0 | 0 | 0 | 0 | 0 | 512 | K | 2 |  |  |  | ROZPOCET | 0 | 0 | 0 | 0 | 0 | 1 | 0 | 512 | -437112561
159 | K | 767204 | Větrací mřížka na komínu 1 000x500 mm s protidešťovou žaluzií - Z 04- D+M+povrch. úprava, vč. kotvení a dodávky kotevních prvků | ks | 1 |  | 0 |  |  |  | základní |  | 0 | 0 | 0 | 0 | 0 | 512 | K | 2 |  |  |  | ROZPOCET | 0 | 0 | 0 | 0 | 0 | 1 | 0 | 512 | 672486537
160 | K | 767205 | Větrací mřížka1 000x350 mm na komínu s protidešťovou žaluzií, velikost čisté větrací plochy stejná jako stávající- Z 05- D+M+povrch. úprava, vč. kotvení a dodávky kotevních prvků | ks | 1 |  | 0 |  |  |  | základní |  | 0 | 0 | 0 | 0 | 0 | 512 | K | 2 |  |  |  | ROZPOCET | 0 | 0 | 0 | 0 | 0 | 1 | 0 | 512 | 516208239
161 | K | 767206 | Větrací mřížka1 000x250 mm na komínu s protidešťovou žaluzií, velikost čisté větrací plochy stejná jako stávající- Z 06- D+M+povrch. úprava, vč. kotvení a dodávky kotevních prvků | ks | 1 |  | 0 |  |  |  | základní |  | 0 | 0 | 0 | 0 | 0 | 16 | K | 2 |  |  |  | ROZPOCET | 0 | 0 | 0 | 0 | 0 | 1 | 0 | 16 | 1544941530
162 | K | 767207 | Přeložení geodetických bodů dle platné legislativy - Z07, vč. kotvení a dodávky kotevních prvků | ks | 1 |  | 0 |  |  |  | základní |  | 0 | 0 | 0 | 0 | 0 | 512 | K | 2 |  |  |  | ROZPOCET | 0 | 0 | 0 | 0 | 0 | 1 | 0 | 512 | -34651112
163 | K | 767208 | Chráničky dl. 400 mm pro přestup bleskosvodu přes atiku, vč. spádování proti zatečení - Z08- D+M | ks | 9 |  | 0 |  |  |  | základní |  | 0 | 0 | 0 | 0 | 0 | 512 | K | 2 |  |  |  | ROZPOCET | 0 | 0 | 0 | 0 | 0 | 1 | 0 | 512 | 1065036321
164 | K | 767209 | Přeložení VZT potrubí D 200, dl. 1 000 mm,vč. dopojení, utěsnění a krytek - Z 09, vč. kotvení a dodávky kotevních prvků | ks | 1 |  | 0 |  |  |  | základní |  | 0 | 0 | 0 | 0 | 0 | 512 | K | 2 |  |  |  | ROZPOCET | 0 | 0 | 0 | 0 | 0 | 1 | 0 | 512 | 1085057351
165 | K | 767210 | Větrací mřížka 1 400x1 500 mm s protidešťovou žaluzií, velikost čisté větrací plochy stejná jako stávající- Z 10- D+M+povrch. úprava, vč. kotveníé adodávky kotevních prvků | ks | 2 |  | 0 |  |  |  | základní |  | 0 | 0 | 0 | 0 | 0 | 512 | K | 2 |  |  |  | ROZPOCET | 0 | 0 | 0 | 0 | 0 | 1 | 0 | 512 | -1207977143
166 | K | 767211 | Přeložení VZT potrubí D 500 vč. utěsnění prostupu a krytky, kotvení a dodávka kotevních prvků - Z 11 | ks | 2 |  | 0 |  |  |  | základní |  | 0 | 0 | 0 | 0 | 0 | 512 | K | 2 |  |  |  | ROZPOCET | 0 | 0 | 0 | 0 | 0 | 1 | 0 | 512 | 81974469
167 | K | 767226 | D+M větracího komínku , vč. demontáže stávajícího, vč. napojení střešní krytiny, vč. souvisejících stavebních úprav | ks | 8 |  | 0 |  |  |  | základní |  | 0 | 0 | 0 | 0 | 0 | 512 | K | 2 |  |  |  | ROZPOCET | 0 | 0 | 0 | 0 | 0 | 1 | 0 | 512 | -1820647175
| VV |  | "viz. výpis zám. prvků - Z13"8 |  | 8 | [13 empty] | VV | 2 | 2 | True | 1 | ROZPOCET
168 | K | 767227 | D+M střešního výlezu zatepleného vč. kotvení a dodávky kotevních prvků - viz. Z14 | ks | 2 |  | 0 |  |  |  | základní |  | 0 | 0 | 0 | 0 | 0 | 512 | K | 2 |  |  |  | ROZPOCET | 0 | 0 | 0 | 0 | 0 | 1 | 0 | 512 | 1866102708
| VV |  | "viz. výpis zám. prvků - Z14"2 |  | 2 | [13 empty] | VV | 2 | 2 | True | 1 | ROZPOCET
169 | K | 767228 | Demontáž stávajícího výlezu na střechu | ks | 2 |  | 0 |  |  |  | základní |  | 0 | 0 | 0 | 0 | 0 | 512 | K | 2 |  |  |  | ROZPOCET | 0 | 0 | 0 | 0 | 0 | 1 | 0 | 512 | 2135500962
170 | K | 99876720R | Přesun hmot pro zámečnické konstrukce v objektech v do 24 m | Kč | 1 |  | 0 |  |  |  | základní |  | 0 | 0 | 0 | 0 | 0 | 16 | K | 2 |  |  |  | ROZPOCET | 0 | 0 | 0 | 0 | 0 | 1 | 0 | 16 | -858083359
171 | K | R-7670405 | Z01 - demontáž, dodávka a montáž nových konzol , dodávka a montáž nových svodů hromosvodu, vč. kotvení, vč. revize vč. dodávky a montáže nového ochranného úhelníku, vč. nového zemnění pomocí zemnících tyčí | m | 107 |  | 0 |  |  |  | základní |  | 0 | 0 | 0 | 0 | 0 | 16 | K | 2 |  |  |  | ROZPOCET | 0 | 0 | 0 | 0 | 0 | 1 | 0 | 16 | -1978563739
| P |  | Poznámka k položce: vč. nového zemnění pomocí zemnících tyčí | [15 empty] | P | 2
| VV |  | viz. výpis zám. prvků - Z01 | [15 empty] | VV | 2 | 1 | True | 0 | ROZPOCET
| VV |  | 107 |  | 107 | [13 empty] | VV | 2 | 2 | True | 1 | ROZPOCET
172 | K | R-7670408 | D+M hliníkových vstupních dveří vč. parotěsnicí a difuzní pásky, vč. všech příslušenství a doplňků - viz. D01 | kus | 4 |  | 0 |  |  |  | základní |  | 0 | 0 | 0 | 0 | 0 | 16 | K | 2 |  |  |  | ROZPOCET | 0 | 0 | 0 | 0 | 0 | 1 | 0 | 16 | -626282819
| P |  | Poznámka k položce: vč. nového zemnění pomocí zemnících tyčí | [15 empty] | P | 2
| VV |  | "viz. výpis dveří "4 |  | 4 | [13 empty] | VV | 2 | 2 | True | 1 | ROZPOCET
173 | K | R-7670410 | Sešití trhli helikální výztuží vč. dodávky materiálu - předpoklad - bude upřesněno dle skutečnosti po oklepání omítky | m | 50 |  | 0 |  |  |  | základní |  | 0 | 0 | 0 | 0 | 0 | 16 | K | 2 |  |  |  | ROZPOCET | 0 | 0 | 0 | 0 | 0 | 1 | 0 | 16 | -1530510155
| P |  | Poznámka k položce: vč. nového zemnění pomocí zemnících tyčí | [15 empty] | P | 2
| VV |  | "předpoklad"50 |  | 50 | [13 empty] | VV | 2 | 2 | True | 1 | ROZPOCET
174 | K | R-7670411 | Reprofilace výztuže vč. dodávky materiálu - předpoklad - bude upřesněno po oklepání omítky dle skutečnosti | m2 | 50 |  | 0 |  |  |  | základní |  | 0 | 0 | 0 | 0 | 0 | 16 | K | 2 |  |  |  | ROZPOCET | 0 | 0 | 0 | 0 | 0 | 1 | 0 | 16 | 599216512
| P |  | Poznámka k položce: vč. nového zemnění pomocí zemnících tyčí | [15 empty] | P | 2
| VV |  | "předpoklad"50 |  | 50 | [13 empty] | VV | 2 | 2 | True | 1 | ROZPOCET
| D | 771 | Podlahy z dlaždic |  |  |  | 0 | [5 empty] | 0 |  | 5.096 |  | 0 | 2 | D | 1 |  |  |  | ROZPOCET | [6 empty] | 0
175 | K | 771001 | Úprava podlahy v místě měněných dveří - vyspravení podkladních vrstev vč. doplnění nášlapné vrstvy - vč. dodávky materiálu -500 mm na každou stranu | m | 8 |  | 0 |  |  |  | základní |  | 0 | 0 | 0 | 0 | 0 | 16 | K | 2 |  |  |  | ROZPOCET | 0 | 0 | 0 | 0 | 0 | 1 | 0 | 16 | 1378993837
| VV |  | " vmístě výměny dveří "2*4 |  | 8 | [13 empty] | VV | 2 | 2 | True | 1 | ROZPOCET
176 | K | 771554112 | Montáž podlah z dlaždic betonových lepených flexibilním lepidlem do 9 ks/m2 | m2 | 49 |  | 0 | CS ÚRS 2016 01 |  |  | základní |  | 0 | 0.0039 | 0.1911 | 0 | 0 | 16 | K | 2 |  |  |  | ROZPOCET | 0 | 0 | 0 | 0 | 0 | 1 | 0 | 16 | 189856603
| VV |  | "v.č.D.1.1.b)-B-0 | [15 empty] | VV | 2 | 1 | True | 0 | ROZPOCET
| VV |  | "1.NP | [15 empty] | VV | 2 | 1 | True | 0 | ROZPOCET
| VV |  | (4,5*2,0)*3+(11,00*2,0) |  | 49 | [13 empty] | VV | 2 | 2 | True | 1 | ROZPOCET
177 | M | 592457160 | dlažba betonová plošná vymývaná 40x40x4 cm | m2 | 53.9 |  | 0 | CS ÚRS 2016 01 |  |  | základní |  | 0 | 0.091 | 4.9049 | 0 | 0 | 8 | M | 2 |  |  |  | ROZPOCET | 0 | 0 | 0 | 0 | 0 | 1 | 0 | 4 | -1061471
| P |  | Poznámka k položce: Spotřeba: 6,25 kus/m2 | [15 empty] | P | 2
| VV |  | 49,00*1,1 |  | 53.9 | [13 empty] | VV | 2 | 2 | True | 1 | ROZPOCET
178 | K | 99877120R | Přesun hmot pro podlahy z dlaždic v objektech v do 24 m | Kč | 1 |  | 0 |  |  |  | základní |  | 0 | 0 | 0 | 0 | 0 | 16 | K | 2 |  |  |  | ROZPOCET | 0 | 0 | 0 | 0 | 0 | 1 | 0 | 16 | -518360621
| D | 773 | Podlahy z litého teraca |  |  |  | 0 | [5 empty] | 0 |  | 1.0145 |  | 0 | 2 | D | 1 |  |  |  | ROZPOCET | [6 empty] | 0
179 | K | 773001 | Vyčištění a vyspravení teracové parapetní desky vč. dodávky materiálu | m | 124.75 |  | 0 |  |  |  | základní |  | 0 | 0 | 0 | 0 | 0 | 16 | K | 2 |  |  |  | ROZPOCET | 0 | 0 | 0 | 0 | 0 | 1 | 0 | 16 | -565416632
| VV |  | "výpis prvků | [15 empty] | VV | 2 | 1 | True | 0 | ROZPOCET
| VV |  | "okna - parapety | [15 empty] | VV | 2 | 1 | True | 0 | ROZPOCET
| VV |  | "P01- P05 | [15 empty] | VV | 2 | 1 | True | 0 | ROZPOCET
| VV |  | (5,6*21)+1,2+0,6+2,55+2,8 |  | 124.75 | [13 empty] | VV | 2 | 2 | True | 1 | ROZPOCET
180 | K | 773002 | D+M krycí lišty mezi st. parapetem a novým oknem, vč. kotvení a dodávky kotevních prvků | m | 124.75 |  | 0 |  |  |  | základní |  | 0 | 0 | 0 | 0 | 0 | 16 | K | 2 |  |  |  | ROZPOCET | 0 | 0 | 0 | 0 | 0 | 1 | 0 | 16 | 185644059
| VV |  | "výpis prvků | [15 empty] | VV | 2 | 1 | True | 0 | ROZPOCET
| VV |  | "okna - parapety | [15 empty] | VV | 2 | 1 | True | 0 | ROZPOCET
| VV |  | "P01- P05 | [15 empty] | VV | 2 | 1 | True | 0 | ROZPOCET
| VV |  | (5,6*21)+1,2+0,6+2,55+2,8 |  | 124.75 | [13 empty] | VV | 2 | 2 | True | 1 | ROZPOCET
181 | K | 77320094R | Opravy poškozených hran stupňů vč. dodávky materiálu | m | 50 |  | 0 |  |  |  | základní |  | 0 | 0.02029 | 1.0145 | 0 | 0 | 16 | K | 2 |  |  |  | ROZPOCET | 0 | 0 | 0 | 0 | 0 | 1 | 0 | 16 | 276041566
| VV |  | "v.č.D.1.1.b)-D-08 | [15 empty] | VV | 2 | 1 | True | 0 | ROZPOCET
| VV |  | "vstupy | [15 empty] | VV | 2 | 1 | True | 0 | ROZPOCET
| VV |  | ((4,5*3)+11,5)*2 |  | 50 | [13 empty] | VV | 2 | 2 | True | 1 | ROZPOCET
182 | K | 77390111R | Vyspravení teracového povrchu schodištěvč. dodávky materiálu | m2 | 14.7 |  | 0 |  |  |  | základní |  | 0 | 0 | 0 | 0 | 0 | 16 | K | 2 |  |  |  | ROZPOCET | 0 | 0 | 0 | 0 | 0 | 1 | 0 | 16 | 788819921
| VV |  | "v.č.D.1.1.b)-B-08 | [15 empty] | VV | 2 | 1 | True | 0 | ROZPOCET
| VV |  | "1.NP | [15 empty] | VV | 2 | 1 | True | 0 | ROZPOCET
| VV |  | ((4,5*3)+11,00)*0,6 |  | 14.7 | [13 empty] | VV | 2 | 2 | True | 1 | ROZPOCET
183 | K | 99877320R | Přesun hmot pro podlahy teracové lité v objektech v do 24 m | Kč | 1 |  | 0 |  |  |  | základní |  | 0 | 0 | 0 | 0 | 0 | 16 | K | 2 |  |  |  | ROZPOCET | 0 | 0 | 0 | 0 | 0 | 1 | 0 | 16 | -1321663186
| D | 784 | Malby |  |  |  | 0 | [5 empty] | 0 |  | 0 |  | 0 | 2 | D | 1 |  |  |  | ROZPOCET | [6 empty] | 0
184 | K | 784001 | Malby jednobarevné vč. penetrace, vč. dodávky materiálu , vč. vyspravení podkladu | m2 | 804 |  | 0 |  |  |  | základní |  | 0 | 0 | 0 | 0 | 0 | 16 | K | 2 |  |  |  | ROZPOCET | 0 | 0 | 0 | 0 | 0 | 1 | 0 | 16 | -1916555678
| VV |  | "v.č. D.11.b)-C 04 | [15 empty] | VV | 2 | 1 | True | 0 | ROZPOCET
| VV |  | "obvodové stěny dotčené výměnou výplní otvorů | [15 empty] | VV | 2 | 1 | True | 0 | ROZPOCET
| VV |  | "1.NP | [15 empty] | VV | 2 | 1 | True | 0 | ROZPOCET
| VV |  | (85,0+12,0)*4,12+0,36 |  | 400 | [13 empty] | VV | 2 | 2 | True | 0 | ROZPOCET
| VV |  | "2.NP | [15 empty] | VV | 2 | 1 | True | 0 | ROZPOCET
| VV |  | (85,0*4,75)+0,25 |  | 404 | [13 empty] | VV | 2 | 2 | True | 0 | ROZPOCET
| VV |  | Součet |  | 804 | [13 empty] | VV | 2 | 4 | True | 1 | ROZPOCET
| D | M | Práce a dodávky M |  |  |  | 0 | [5 empty] | 0 |  | 0 |  | 0 | 3 | D | 0 |  |  |  | ROZPOCET | [6 empty] | 0
| D | 21-M | Elektromontáže |  |  |  | 0 | [5 empty] | 0 |  | 0 |  | 0 | 3 | D | 1 |  |  |  | ROZPOCET | [6 empty] | 0
185 | K | R-21000 | Přeložka hromosvodů vč. dodávky nových kotev a nového vedení , vč. revize | soubor | 1 |  | 0 |  |  |  | základní |  | 0 | 0 | 0 | 0 | 0 | 64 | K | 2 |  |  |  | ROZPOCET | 0 | 0 | 0 | 0 | 0 | 1 | 0 | 64 | 1859445608

## 003 - SO 01 Blok E
| List obsahuje: |  | 1) Krycí list soupisu | 2) Rekapitulace |  |  | 3) Soupis prací | Zpět na list: | Rekapitulace stavby
{92e8bd9c-2483-4389-a13f-46ec4a37d519}
2
| KRYCÍ LIST SOUPISU | [8 empty] | v --- níže se nacházejí doplnkové a pomocné údaje k sestavám --- v | [8 empty] | False
Stavba:
Administrativně výrobní a výukové centrum řemesel, pavilon B,D,E
Objekt:
003 - SO 01 Blok E
| KSO: |  |  |  |  | CC-CZ:
| Místo: |  | Kunčice nad Ostravicí |  |  | Datum: | 2. 4. 2018
| Zadavatel: |  |  |  |  | IČ:
|  | ALPEKO plus, s.r.o. |  |  |  | DIČ:
| Uchazeč: |  |  |  |  | IČ:
DIČ:
| Projektant: |  |  |  |  | IČ:
|  | ATRIS, s.r.o. |  |  |  | DIČ:
Poznámka:
| Cena bez DPH | [5 empty] | 0
|  |  | Základ daně |  |  | Sazba daně | Výše daně
| DPH | základní | 0 |  |  | 21% | 0
|  | snížená | 0 |  |  | 15% | 0
|  | zákl. přenesená | 0 |  |  | 21% | 0
|  | sníž. přenesená | 0 |  |  | 15% | 0
|  | nulová | 0 |  |  | 0% | 0
| Cena s DPH |  |  | v | CZK |  | 0
REKAPITULACE ČLENĚNÍ SOUPISU PRACÍ
Stavba:
Administrativně výrobní a výukové centrum řemesel, pavilon B,D,E
Objekt:
003 - SO 01 Blok E
Místo: |  |  | Kunčice nad Ostravicí |  |  | Datum: | 2. 4. 2018
Zadavatel: |  |  | ALPEKO plus, s.r.o. |  |  | Projektant: | ATRIS, s.r.o.
Uchazeč:
Kód dílu - Popis | [6 empty] | Cena celkem [CZK]
Náklady soupisu celkem | [6 empty] | 0 | [12 empty] | -1
| HSV - Práce a dodávky HSV | [5 empty] | 0
| 1 - Zemní práce | [5 empty] | 0
| 3 - Svislé a kompletní konstrukce | [5 empty] | 0
| 4 - Vodorovné konstrukce | [5 empty] | 0
| 5 - Komunikace | [5 empty] | 0
| 6 - Úpravy povrchů, podlahy a osazování výplní | [5 empty] | 0
| 61 - Úprava povrchů vnitřních | [5 empty] | 0
| 62 - Úprava povrchů vnějších | [5 empty] | 0
| 63 - Podlahy a podlahové konstrukce | [5 empty] | 0
| 9 - Ostatní konstrukce a práce, bourání | [5 empty] | 0
| 94 - Lešení | [5 empty] | 0
| 95 - Různé dokončovací konstrukce a práce | [5 empty] | 0
| 997 - Přesun sutě | [5 empty] | 0
| 998 - Přesun hmot | [5 empty] | 0
| PSV - Práce a dodávky PSV | [5 empty] | 0
| 711 - Izolace proti vodě, vlhkosti a plynům | [5 empty] | 0
| 712 - Povlakové krytiny | [5 empty] | 0
| 713 - Izolace tepelné | [5 empty] | 0
| 721 - Zdravotechnika - vnitřní kanalizace | [5 empty] | 0
| 762 - Konstrukce tesařské | [5 empty] | 0
| 764 - Konstrukce klempířské | [5 empty] | 0
| 766 - Konstrukce truhlářské | [5 empty] | 0
| 767 - Konstrukce zámečnické | [5 empty] | 0
| 771 - Podlahy z dlaždic | [5 empty] | 0
| 773 - Podlahy z litého teraca | [5 empty] | 0
| 784 - Malby | [5 empty] | 0
| M - Práce a dodávky M | [5 empty] | 0
| 21-M - Elektromontáže | [5 empty] | 0
SOUPIS PRACÍ
Stavba:
Administrativně výrobní a výukové centrum řemesel, pavilon B,D,E
Objekt:
003 - SO 01 Blok E
Místo: |  |  | Kunčice nad Ostravicí |  |  | Datum: | 2. 4. 2018
Zadavatel: |  |  | ALPEKO plus, s.r.o. |  |  | Projektant: | ATRIS, s.r.o.
Uchazeč:
PČ | Typ | Kód | Popis | MJ | Množství | J.cena [CZK] | Cena celkem [CZK] | Cenová soustava |  | Poznámka | DPH | J. Nh [h] | Nh celkem [h] | J. hmotnost [t] | Hmotnost celkem [t] | J. suť [t] | Suť Celkem [t]
Náklady soupisu celkem | [6 empty] | 0 | [5 empty] | 0 |  | 426.0554 |  | 292.5506 |  | D | -1 | [10 empty] | 0
| D | HSV | Práce a dodávky HSV |  |  |  | 0 | [5 empty] | 0 |  | 384.9783 |  | 279.9436 | 1 | D | 0 |  |  |  | ROZPOCET | [6 empty] | 0
| D | 1 | Zemní práce |  |  |  | 0 | [5 empty] | 0 |  | 0.006 |  | 89.1391 | 1 | D | 1 |  |  |  | ROZPOCET | [6 empty] | 0
1 | K | 113106121 | Rozebrání dlažeb komunikací pro pěší z betonových dlaždic | m2 | 9.795 |  | 0 | CS ÚRS 2016 01 |  |  | základní |  | 0 | 0 | 0 | 0.255 | 2.4977 | 4 | K | 2 |  |  |  | ROZPOCET | 0 | 0 | 0 | 0 | 0 | 1 | 0 | 4 | 1102305042
| VV |  | "v.č.D.1.1.b)-E-01 | [15 empty] | VV | 2 | 1 | True | 0 | ROZPOCET
| VV |  | "odk. 10 | [15 empty] | VV | 2 | 1 | True | 0 | ROZPOCET
| VV |  | (20,65+(6,0*2))*0,3 |  | 9.795 | [13 empty] | VV | 2 | 2 | True | 1 | ROZPOCET
2 | K | 113107113 | Odstranění podkladu pl do 50 m2 z kameniva těženého tl 300 mm | m2 | 121.355 |  | 0 | CS ÚRS 2016 01 |  |  | základní |  | 0 | 0 | 0 | 0.5 | 60.6775 | 4 | K | 2 |  |  |  | ROZPOCET | 0 | 0 | 0 | 0 | 0 | 1 | 0 | 4 | 1029151125
| VV |  | "v.č.D.1.1.b)-E-01 | [15 empty] | VV | 2 | 1 | True | 0 | ROZPOCET
| VV |  | "odk. 09 | [15 empty] | VV | 2 | 1 | True | 0 | ROZPOCET
| VV |  | 12,0*5,5 |  | 66 | [13 empty] | VV | 2 | 2 | True | 0 | ROZPOCET
| VV |  | "odk. 10 | [15 empty] | VV | 2 | 1 | True | 0 | ROZPOCET
| VV |  | (20,65+(6,0*2))*0,3 |  | 9.795 | [13 empty] | VV | 2 | 2 | True | 0 | ROZPOCET
| VV |  | "odk. 08 | [15 empty] | VV | 2 | 1 | True | 0 | ROZPOCET
| VV |  | (9,2+6,0+8,5)*1,5+(2,0*0,7) |  | 36.95 | [13 empty] | VV | 2 | 2 | True | 0 | ROZPOCET
| VV |  | 12,3*0,7 |  | 8.61 | [13 empty] | VV | 2 | 2 | True | 0 | ROZPOCET
| VV |  | Součet |  | 121.355 | [13 empty] | VV | 2 | 4 | True | 1 | ROZPOCET
3 | K | 113107136 | Odstranění krytu pl do 50 m2 z betonu vyztuženého sítěmi tl 150 mm | m2 | 66 |  | 0 | CS ÚRS 2016 01 |  |  | základní |  | 0 | 0 | 0 | 0.229 | 15.114 | 4 | K | 2 |  |  |  | ROZPOCET | 0 | 0 | 0 | 0 | 0 | 1 | 0 | 4 | -424506499
| VV |  | "v.č.D.1.1.b)-E-01 | [15 empty] | VV | 2 | 1 | True | 0 | ROZPOCET
| VV |  | "odk. 09 | [15 empty] | VV | 2 | 1 | True | 0 | ROZPOCET
| VV |  | 12,0*5,5 |  | 66 | [13 empty] | VV | 2 | 2 | True | 1 | ROZPOCET
4 | K | 113107142 | Odstranění podkladu pl do 50 m2 živičných tl 100 mm | m2 | 45.56 |  | 0 | CS ÚRS 2016 01 |  |  | základní |  | 0 | 0 | 0 | 0.181 | 8.2464 | 4 | K | 2 |  |  |  | ROZPOCET | 0 | 0 | 0 | 0 | 0 | 1 | 0 | 4 | 928611190
| VV |  | "v.č.D.1.1.b)-E-01,02 | [15 empty] | VV | 2 | 1 | True | 0 | ROZPOCET
| VV |  | "odk. 08 | [15 empty] | VV | 2 | 1 | True | 0 | ROZPOCET
| VV |  | (9,2+6,0+8,5)*1,5+(2,0*0,7) |  | 36.95 | [13 empty] | VV | 2 | 2 | True | 0 | ROZPOCET
| VV |  | 12,3*0,7 |  | 8.61 | [13 empty] | VV | 2 | 2 | True | 0 | ROZPOCET
| VV |  | Součet |  | 45.56 | [13 empty] | VV | 2 | 4 | True | 1 | ROZPOCET
5 | K | 113202111 | Vytrhání obrub krajníků obrubníků stojatých | m | 12.7 |  | 0 | CS ÚRS 2016 01 |  |  | základní |  | 0 | 0 | 0 | 0.205 | 2.6035 | 4 | K | 2 |  |  |  | ROZPOCET | 0 | 0 | 0 | 0 | 0 | 1 | 0 | 4 | -1767601551
| VV |  | "v.č.D.1.1.b)-E-01,02 | [15 empty] | VV | 2 | 1 | True | 0 | ROZPOCET
| VV |  | "odk. 14 | [15 empty] | VV | 2 | 1 | True | 0 | ROZPOCET
| VV |  | (1,0*2)+(0,7*3)+(0,3*2)+8,0 |  | 12.7 | [13 empty] | VV | 2 | 2 | True | 1 | ROZPOCET
6 | K | 121112111 | Sejmutí ornice tl vrstvy do 150 mm ručně s vodorovným přemístěním do 50 m | m3 | 41.22 |  | 0 | CS ÚRS 2016 01 |  |  | základní |  | 0 | 0 | 0 | 0 | 0 | 4 | K | 2 |  |  |  | ROZPOCET | 0 | 0 | 0 | 0 | 0 | 1 | 0 | 4 | -1535305303
| VV |  | "v.č.D.1.1.b)-E-01 | [15 empty] | VV | 2 | 1 | True | 0 | ROZPOCET
| VV |  | "odk. 11 | [15 empty] | VV | 2 | 1 | True | 0 | ROZPOCET
| VV |  | "západ | [15 empty] | VV | 2 | 1 | True | 0 | ROZPOCET
| VV |  | (152,7-4,0-12,0-9,5-6,0)*1,0*0,15+(5,0+4,0+5,0)*0,7*0,15 |  | 19.65 | [13 empty] | VV | 2 | 2 | True | 0 | ROZPOCET
| VV |  | "východ | [15 empty] | VV | 2 | 1 | True | 0 | ROZPOCET
| VV |  | (152,7-1,5-12,0-6,5-13,0-1,0)*1,0*0,15+(8,0*0,3)*0,15 |  | 18.165 | [13 empty] | VV | 2 | 2 | True | 0 | ROZPOCET
| VV |  | "sever | [15 empty] | VV | 2 | 1 | True | 0 | ROZPOCET
| VV |  | 15,4*0,5*0,15 |  | 1.155 | [13 empty] | VV | 2 | 2 | True | 0 | ROZPOCET
| VV |  | "jih | [15 empty] | VV | 2 | 1 | True | 0 | ROZPOCET
| VV |  | (20,0+(5,0*2))*0,5*0,15 |  | 2.25 | [13 empty] | VV | 2 | 2 | True | 0 | ROZPOCET
| VV |  | Součet |  | 41.22 | [13 empty] | VV | 2 | 4 | True | 1 | ROZPOCET
7 | K | 130901121 | Bourání kcí v hloubených vykopávkách ze zdiva z betonu prostého ručně | m3 | 0.64 |  | 0 | CS ÚRS 2016 01 |  |  | základní |  | 0 | 0 | 0 | 0 | 0 | 4 | K | 2 |  |  |  | ROZPOCET | 0 | 0 | 0 | 0 | 0 | 1 | 0 | 4 | -219433180
| VV |  | "v.č.D.1.1.b)-E-02 | [15 empty] | VV | 2 | 1 | True | 0 | ROZPOCET
| VV |  | "odk. 24 - základy | [15 empty] | VV | 2 | 1 | True | 0 | ROZPOCET
| VV |  | (0,4*0,4*1,0)*4 |  | 0.64 | [13 empty] | VV | 2 | 2 | True | 1 | ROZPOCET
8 | K | 132212101 | Hloubení rýh š do 600 mm ručním nářadím v soudržných horninách tř. 3 | m3 | 68.7 |  | 0 | CS ÚRS 2016 01 |  |  | základní |  | 0 | 0 | 0 | 0 | 0 | 4 | K | 2 |  |  |  | ROZPOCET | 0 | 0 | 0 | 0 | 0 | 1 | 0 | 4 | -529346487
| VV |  | "v.č.D.1.1.b)-E-01 | [15 empty] | VV | 2 | 1 | True | 0 | ROZPOCET
| VV |  | "odk. 11 | [15 empty] | VV | 2 | 1 | True | 0 | ROZPOCET
| VV |  | "západ | [15 empty] | VV | 2 | 1 | True | 0 | ROZPOCET
| VV |  | (152,7-4,0-12,0-9,5-6,0)*1,0*(0,40-0,15)+(5,0+4,0+5,0)*0,7*(0,40-0,15) |  | 32.75 | [13 empty] | VV | 2 | 2 | True | 0 | ROZPOCET
| VV |  | "východ | [15 empty] | VV | 2 | 1 | True | 0 | ROZPOCET
| VV |  | (152,7-1,5-12,0-6,5-13,0-1,0)*1,0*(0,4-0,15)+(8,0*0,3)*(0,40-0,15) |  | 30.275 | [13 empty] | VV | 2 | 2 | True | 0 | ROZPOCET
| VV |  | "sever | [15 empty] | VV | 2 | 1 | True | 0 | ROZPOCET
| VV |  | 15,4*0,5*(0,4-0,15) |  | 1.925 | [13 empty] | VV | 2 | 2 | True | 0 | ROZPOCET
| VV |  | "jih | [15 empty] | VV | 2 | 1 | True | 0 | ROZPOCET
| VV |  | (20,0+(5,0*2))*0,5*(0,4-0,15) |  | 3.75 | [13 empty] | VV | 2 | 2 | True | 0 | ROZPOCET
| VV |  | Součet |  | 68.7 | [13 empty] | VV | 2 | 4 | True | 1 | ROZPOCET
9 | K | 162201102 | Vodorovné přemístění do 50 m výkopku/sypaniny z horniny tř. 1 až 4 | m3 | 36.888 |  | 0 | CS ÚRS 2016 01 |  |  | základní |  | 0 | 0 | 0 | 0 | 0 | 4 | K | 2 |  |  |  | ROZPOCET | 0 | 0 | 0 | 0 | 0 | 1 | 0 | 4 | -955455554
| VV |  | " odvoz k rozprostření - ornice | [15 empty] | VV | 2 | 1 | True | 0 | ROZPOCET
| VV |  | 117,92*0,15 |  | 17.688 | [13 empty] | VV | 2 | 2 | True | 0 | ROZPOCET
| VV |  | "dovoz k zásypu části vybourané betonové plochy | [15 empty] | VV | 2 | 1 | True | 0 | ROZPOCET
| VV |  | 12,0*4,0*0,4 |  | 19.2 | [13 empty] | VV | 2 | 2 | True | 0 | ROZPOCET
| VV |  | Součet |  | 36.888 | [13 empty] | VV | 2 | 4 | True | 1 | ROZPOCET
10 | K | 162701105 | Vodorovné přemístění do 10000 m výkopku/sypaniny z horniny tř. 1 až 4 | m3 | 73.03 |  | 0 | CS ÚRS 2016 01 |  |  | základní |  | 0 | 0 | 0 | 0 | 0 | 4 | K | 2 |  |  |  | ROZPOCET | 0 | 0 | 0 | 0 | 0 | 1 | 0 | 4 | -589050521
| VV |  | " odvoz na skládku | [15 empty] | VV | 2 | 1 | True | 0 | ROZPOCET
| VV |  | 68,70+41,22-17,69-19,2 |  | 73.03 | [13 empty] | VV | 2 | 2 | True | 1 | ROZPOCET
11 | K | 162701109 | Příplatek k vodorovnému přemístění výkopku/sypaniny z horniny tř. 1 až 4 ZKD 1000 m přes 10000 m | m3 | 365.15 |  | 0 | CS ÚRS 2016 01 |  |  | základní |  | 0 | 0 | 0 | 0 | 0 | 4 | K | 2 |  |  |  | ROZPOCET | 0 | 0 | 0 | 0 | 0 | 1 | 0 | 4 | -92354756
| VV |  | 73,03*(15-10) |  | 365.15 | [13 empty] | VV | 2 | 2 | True | 1 | ROZPOCET
12 | K | 167101101 | Nakládání výkopku z hornin tř. 1 až 4 do 100 m3 | m3 | 109.92 |  | 0 | CS ÚRS 2016 01 |  |  | základní |  | 0 | 0 | 0 | 0 | 0 | 4 | K | 2 |  |  |  | ROZPOCET | 0 | 0 | 0 | 0 | 0 | 1 | 0 | 4 | 812339840
| VV |  | 68,7+41,22 |  | 109.92 | [13 empty] | VV | 2 | 2 | True | 1 | ROZPOCET
13 | K | 171201201 | Uložení sypaniny na skládky | m3 | 92.23 |  | 0 | CS ÚRS 2016 01 |  |  | základní |  | 0 | 0 | 0 | 0 | 0 | 4 | K | 2 |  |  |  | ROZPOCET | 0 | 0 | 0 | 0 | 0 | 1 | 0 | 4 | 1052514214
14 | K | 171201211 | Poplatek za uložení odpadu ze sypaniny na skládce (skládkovné) | t | 121.96 |  | 0 | CS ÚRS 2016 01 |  |  | základní |  | 0 | 0 | 0 | 0 | 0 | 4 | K | 2 |  |  |  | ROZPOCET | 0 | 0 | 0 | 0 | 0 | 1 | 0 | 4 | 1447292258
| VV |  | 73,03*1,67 |  | 121.96 | [13 empty] | VV | 2 | 2 | True | 1 | ROZPOCET
15 | K | 174101101 | Zásyp kolem objektů sypaninou se zhutněním | m3 | 19.2 |  | 0 | CS ÚRS 2016 01 |  |  | základní |  | 0 | 0 | 0 | 0 | 0 | 4 | K | 2 |  |  |  | ROZPOCET | 0 | 0 | 0 | 0 | 0 | 1 | 0 | 4 | -1168159289
16 | K | 18040211R | Založení trávníku výsevem na vrstvě ornice vč. zahrad. úprav | m2 | 117.92 |  | 0 |  |  |  | základní |  | 0 | 0 | 0 | 0 | 0 | 4 | K | 2 |  |  |  | ROZPOCET | 0 | 0 | 0 | 0 | 0 | 1 | 0 | 4 | -400137411
17 | M | 005724000 | osivo směs travní parková sídlištní | kg | 6 |  | 0 |  |  |  | základní |  | 0 | 0.001 | 0.006 | 0 | 0 | 8 | M | 2 |  |  |  | ROZPOCET | 0 | 0 | 0 | 0 | 0 | 1 | 0 | 4 | -385190571
18 | K | 18130110R | Ruční rozprostření ornice tl vrstvy do 150 mm | m2 | 117.92 |  | 0 |  |  |  | základní |  | 0 | 0 | 0 | 0 | 0 | 4 | K | 2 |  |  |  | ROZPOCET | 0 | 0 | 0 | 0 | 0 | 1 | 0 | 4 | -1951645305
| VV |  | "v.č.D.1.1.b)-E-08 | [15 empty] | VV | 2 | 1 | True | 0 | ROZPOCET
| VV |  | "západ | [15 empty] | VV | 2 | 1 | True | 0 | ROZPOCET
| VV |  | (152,7-4,0-9,5-2,2-5,5+0,8)*0,3+(5,0+4,0+5,0)*0,7 |  | 49.49 | [13 empty] | VV | 2 | 2 | True | 0 | ROZPOCET
| VV |  | "východ | [15 empty] | VV | 2 | 1 | True | 0 | ROZPOCET
| VV |  | (152,7-1,5-12,7-6,5-13,0)*0,3+(0,8+6,5+0,8)*0,3 |  | 38.13 | [13 empty] | VV | 2 | 2 | True | 0 | ROZPOCET
| VV |  | "sever | [15 empty] | VV | 2 | 1 | True | 0 | ROZPOCET
| VV |  | 14,4*1,5 |  | 21.6 | [13 empty] | VV | 2 | 2 | True | 0 | ROZPOCET
| VV |  | "jih | [15 empty] | VV | 2 | 1 | True | 0 | ROZPOCET
| VV |  | (5,2+18,6+5,2)*0,3 |  | 8.7 | [13 empty] | VV | 2 | 2 | True | 0 | ROZPOCET
| VV |  | Součet |  | 117.92 | [13 empty] | VV | 2 | 4 | True | 1 | ROZPOCET
| D | 3 | Svislé a kompletní konstrukce |  |  |  | 0 | [5 empty] | 0 |  | 6.8028 |  | 0 | 1 | D | 1 |  |  |  | ROZPOCET | [6 empty] | 0
19 | K | 319202331 | Vyrovnání povrchu zdiva tl do 150 mm přizděním | m2 | 4.725 |  | 0 | CS ÚRS 2016 01 |  |  | základní |  | 0 | 0.11576 | 0.54697 | 0 | 0 | 4 | K | 2 |  |  |  | ROZPOCET | 0 | 0 | 0 | 0 | 0 | 1 | 0 | 4 | 1065927158
| VV |  | "v.č.D.1.1.b)-E-10 | [15 empty] | VV | 2 | 1 | True | 0 | ROZPOCET
| VV |  | "dozdívka parapetů u oken O 25 | [15 empty] | VV | 2 | 1 | True | 0 | ROZPOCET
| VV |  | (1,5*0,45)*7 |  | 4.725 | [13 empty] | VV | 2 | 2 | True | 1 | ROZPOCET
20 | K | 341272612 | Stěny nosné tl 200 mm z pórobetonových přesných hladkých tvárnic porobetonových hmotnosti 500 kg/m3 | m2 | 1.05 |  | 0 | CS ÚRS 2016 01 |  |  | základní |  | 0 | 0.14994 | 0.15744 | 0 | 0 | 4 | K | 2 |  |  |  | ROZPOCET | 0 | 0 | 0 | 0 | 0 | 1 | 0 | 4 | -1878385114
| VV |  | "podezdívka oken"1,5*0,1*7 |  | 1.05 | [13 empty] | VV | 2 | 2 | True | 1 | ROZPOCET
21 | K | 341272622 | Stěny nosné tl 250 mm z pórobetonových přesných hladkých tvárnic porobetonových hmotnosti 500 kg/m3 | m2 | 1.05 |  | 0 | CS ÚRS 2016 01 |  |  | základní |  | 0 | 0.17517 | 0.18393 | 0 | 0 | 4 | K | 2 |  |  |  | ROZPOCET | 0 | 0 | 0 | 0 | 0 | 1 | 0 | 4 | -663457918
| VV |  | "podezdívka oken"1,5*0,1*7 |  | 1.05 | [13 empty] | VV | 2 | 2 | True | 1 | ROZPOCET
22 | K | 342272523 | Příčky tl 150 mm z pórobetonových přesných hladkých příčkovek objemové hmotnosti 500 kg/m3 | m2 | 56.75 |  | 0 | CS ÚRS 2016 01 |  |  | základní |  | 0 | 0.10422 | 5.9145 | 0 | 0 | 4 | K | 2 |  |  |  | ROZPOCET | 0 | 0 | 0 | 0 | 0 | 1 | 0 | 4 | -676473569
| VV |  | "- nadezdívka mezistřešních atik"12,9*0,5+7*0,5*2+12,4*0,5*2*3+6,1*0,5*2 |  | 56.75 | [13 empty] | VV | 2 | 2 | True | 1 | ROZPOCET
23 | K | R-3300010 | KOTVENÍ ZDIVA KE ST. KONSTRUKCI | M | 113.5 |  | 0 |  |  |  | základní |  | 0 | 0 | 0 | 0 | 0 | 4 | K | 2 |  |  |  | ROZPOCET | 0 | 0 | 0 | 0 | 0 | 1 | 0 | 4 | 1085139784
| VV |  | "- nadezdívka mezistřešních atik"12,9+7*2+12,4*2*3+6,1*2 |  | 113.5 | [13 empty] | VV | 2 | 2 | True | 1 | ROZPOCET
| D | 4 | Vodorovné konstrukce |  |  |  | 0 | [5 empty] | 0 |  | 13.3446 |  | 0 | 1 | D | 1 |  |  |  | ROZPOCET | [6 empty] | 0
24 | K | 417321515 | Ztužující pásy a věnce ze ŽB tř. C 25/30 | m3 | 5.024 |  | 0 | CS ÚRS 2016 01 |  |  | základní |  | 0 | 2.4534 | 12.3259 | 0 | 0 | 4 | K | 2 |  |  |  | ROZPOCET | 0 | 0 | 0 | 0 | 0 | 1 | 0 | 4 | 1698259458
| VV |  | "- nadezdívka mezistřešních atik"12,9*0,15*0,15+7*0,15*0,15*2+12,4*0,15*0,15*2*3+6,1*01,5*0,15*2 |  | 5.024 | [13 empty] | VV | 2 | 2 | True | 1 | ROZPOCET
25 | K | 417351115 | Zřízení bednění ztužujících věnců | m2 | 34.05 |  | 0 | CS ÚRS 2016 01 |  |  | základní |  | 0 | 0.00519 | 0.17672 | 0 | 0 | 4 | K | 2 |  |  |  | ROZPOCET | 0 | 0 | 0 | 0 | 0 | 1 | 0 | 4 | -417415140
| VV |  | "- nadezdívka mezistřešních atik"(12,9*0,15+7*0,15*2+12,4*0,15*2*3+6,1*0,15*2)*2 |  | 34.05 | [13 empty] | VV | 2 | 2 | True | 1 | ROZPOCET
26 | K | 417351116 | Odstranění bednění ztužujících věnců | m2 | 34.05 |  | 0 | CS ÚRS 2016 01 |  |  | základní |  | 0 | 0 | 0 | 0 | 0 | 4 | K | 2 |  |  |  | ROZPOCET | 0 | 0 | 0 | 0 | 0 | 1 | 0 | 4 | -714297133
27 | K | 417361821 | Výztuž ztužujících pásů a věnců betonářskou ocelí 10 505 | t | 0.8 |  | 0 | CS ÚRS 2016 01 |  |  | základní |  | 0 | 1.0526 | 0.84205 | 0 | 0 | 4 | K | 2 |  |  |  | ROZPOCET | 0 | 0 | 0 | 0 | 0 | 1 | 0 | 4 | -604893791
| VV |  | "viz.v.č D.1.1.b)13,14- nadezdívka mezistřešních atik"0,8 |  | 0.8 | [13 empty] | VV | 2 | 2 | True | 1 | ROZPOCET
| D | 5 | Komunikace |  |  |  | 0 | [5 empty] | 0 |  | 37.766 |  | 0 | 1 | D | 1 |  |  |  | ROZPOCET | [6 empty] | 0
28 | K | 564871116 | Podklad ze štěrkodrtě ŠD tl. 300 mm | m2 | 203.177 |  | 0 | CS ÚRS 2016 01 |  |  | základní |  | 0 | 0 | 0 | 0 | 0 | 4 | K | 2 |  |  |  | ROZPOCET | 0 | 0 | 0 | 0 | 0 | 1 | 0 | 4 | 1724434571
| VV |  | "v.č. D1.1.b)-A-08,09 | [15 empty] | VV | 2 | 1 | True | 0 | ROZPOCET
| VV |  | "asfaltová plocha | [15 empty] | VV | 2 | 1 | True | 0 | ROZPOCET
| VV |  | (5,5*1,5)+(12,5*0,8) |  | 18.25 | [13 empty] | VV | 2 | 2 | True | 0 | ROZPOCET
| VV |  | "betonová plocha | [15 empty] | VV | 2 | 1 | True | 0 | ROZPOCET
| VV |  | 9,2*1,5 |  | 13.8 | [13 empty] | VV | 2 | 2 | True | 0 | ROZPOCET
| VV |  | "dlážděná plocha | [15 empty] | VV | 2 | 1 | True | 0 | ROZPOCET
| VV |  | "západ | [15 empty] | VV | 2 | 1 | True | 0 | ROZPOCET
| VV |  | (152,7-4,0-9,5-2,2-5,5+0,8)*0,5+(1,8*0,3)*23 |  | 78.57 | [13 empty] | VV | 2 | 2 | True | 0 | ROZPOCET
| VV |  | "východ | [15 empty] | VV | 2 | 1 | True | 0 | ROZPOCET
| VV |  | (152,7-1,5-12,7-6,5-13,0)*0,5+(1,8*0,3)*(1,8*0,3)*17+(3,0*0,5)*2 |  | 67.457 | [13 empty] | VV | 2 | 2 | True | 0 | ROZPOCET
| VV |  | "sever | [15 empty] | VV | 2 | 1 | True | 0 | ROZPOCET
| VV |  | 14,4*0,5 |  | 7.2 | [13 empty] | VV | 2 | 2 | True | 0 | ROZPOCET
| VV |  | "jih | [15 empty] | VV | 2 | 1 | True | 0 | ROZPOCET
| VV |  | (6,0+19,6+6,0)*0,5 |  | 15.8 | [13 empty] | VV | 2 | 2 | True | 0 | ROZPOCET
| VV |  | "zámková dlažba | [15 empty] | VV | 2 | 1 | True | 0 | ROZPOCET
| VV |  | 2,1*1,0 |  | 2.1 | [13 empty] | VV | 2 | 2 | True | 0 | ROZPOCET
| VV |  | Součet |  | 203.177 | [13 empty] | VV | 2 | 4 | True | 1 | ROZPOCET
29 | K | 56513511R | Asfaltový beton vrstva podkladní ACP 16 (obalované kamenivo OKS) tl 50 mm š do 3 m | m2 | 18.25 |  | 0 |  |  |  | základní |  | 0 | 0 | 0 | 0 | 0 | 4 | K | 2 |  |  |  | ROZPOCET | 0 | 0 | 0 | 0 | 0 | 1 | 0 | 4 | -513460573
| VV |  | "v.č. D1.1.b)-A-08,09 | [15 empty] | VV | 2 | 1 | True | 0 | ROZPOCET
| VV |  | (5,5*1,5)+(12,5*0,8) |  | 18.25 | [13 empty] | VV | 2 | 2 | True | 1 | ROZPOCET
30 | K | 573111111 | Postřik živičný infiltrační z asfaltu s posypem kamenivem do 0,6 kg/m2 | m2 | 18.25 |  | 0 | CS ÚRS 2016 01 |  |  | základní |  | 0 | 0.00561 | 0.10238 | 0 | 0 | 4 | K | 2 |  |  |  | ROZPOCET | 0 | 0 | 0 | 0 | 0 | 1 | 0 | 4 | -794729759
31 | K | 57321111R | Postřik živičný spojovací z asfalltu do 0,7 kg/m2 | m2 | 18.25 |  | 0 |  |  |  | základní |  | 0 | 0.00061 | 0.011133 | 0 | 0 | 4 | K | 2 |  |  |  | ROZPOCET | 0 | 0 | 0 | 0 | 0 | 1 | 0 | 4 | 265138705
32 | K | 57714311R | Asfaltový beton vrstva obrusná ACO 8 (ABJ) tl 50 mm š do 3 m z nemodifikovaného asfaltu | m2 | 18.25 |  | 0 |  |  |  | základní |  | 0 | 0 | 0 | 0 | 0 | 4 | K | 2 |  |  |  | ROZPOCET | 0 | 0 | 0 | 0 | 0 | 1 | 0 | 4 | 395958189
33 | K | 581114113 | Kryt z betonu komunikace pro pěší tl 100 mm | m2 | 13.8 |  | 0 | CS ÚRS 2016 01 |  |  | základní |  | 0 | 0 | 0 | 0 | 0 | 4 | K | 2 |  |  |  | ROZPOCET | 0 | 0 | 0 | 0 | 0 | 1 | 0 | 4 | 659263385
| VV |  | "v.č. D1.1.b)-A-09 | [15 empty] | VV | 2 | 1 | True | 0 | ROZPOCET
| VV |  | 9,2*1,5 |  | 13.8 | [13 empty] | VV | 2 | 2 | True | 1 | ROZPOCET
34 | K | 596211110 | Kladení zámkové dlažby komunikací pro pěší tl 60 mm skupiny A pl do 50 m2 | m2 | 2.1 |  | 0 | CS ÚRS 2016 01 |  |  | základní |  | 0 | 0.08425 | 0.17693 | 0 | 0 | 4 | K | 2 |  |  |  | ROZPOCET | 0 | 0 | 0 | 0 | 0 | 1 | 0 | 4 | -683806806
| VV |  | "v.č. D1.1.b)-A-09 | [15 empty] | VV | 2 | 1 | True | 0 | ROZPOCET
| VV |  | 2,1*1,0 |  | 2.1 | [13 empty] | VV | 2 | 2 | True | 1 | ROZPOCET
35 | M | 592450380 | dlažba zámková tl. 6 cm přírodní | m2 | 2.31 |  | 0 | CS ÚRS 2016 01 |  |  | základní |  | 0 | 0.14 | 0.3234 | 0 | 0 | 8 | M | 2 |  |  |  | ROZPOCET | 0 | 0 | 0 | 0 | 0 | 1 | 0 | 4 | -470166579
| P |  | Poznámka k položce: spotřeba: 36 kus/m2 | [15 empty] | P | 2
| VV |  | 2,1*1,1 |  | 2.31 | [13 empty] | VV | 2 | 2 | True | 1 | ROZPOCET
36 | K | 596811220 | Kladení betonové dlažby komunikací pro pěší do lože z kameniva vel do 0,25 m2 plochy do 50 m2 | m2 | 169.027 |  | 0 | CS ÚRS 2016 01 |  |  | základní |  | 0 | 0.101 | 17.0717 | 0 | 0 | 4 | K | 2 |  |  |  | ROZPOCET | 0 | 0 | 0 | 0 | 0 | 1 | 0 | 4 | 571619855
| VV |  | "v.č.D.1.1.b)-E-08 | [15 empty] | VV | 2 | 1 | True | 0 | ROZPOCET
| VV |  | "západ | [15 empty] | VV | 2 | 1 | True | 0 | ROZPOCET
| VV |  | (152,7-4,0-9,5-2,2-5,5+0,8)*0,5+(1,8*0,3)*23 |  | 78.57 | [13 empty] | VV | 2 | 2 | True | 0 | ROZPOCET
| VV |  | "východ | [15 empty] | VV | 2 | 1 | True | 0 | ROZPOCET
| VV |  | (152,7-1,5-12,7-6,5-13,0)*0,5+(1,8*0,3)*(1,8*0,3)*17+(3,0*0,5)*2 |  | 67.457 | [13 empty] | VV | 2 | 2 | True | 0 | ROZPOCET
| VV |  | "sever | [15 empty] | VV | 2 | 1 | True | 0 | ROZPOCET
| VV |  | 14,4*0,5 |  | 7.2 | [13 empty] | VV | 2 | 2 | True | 0 | ROZPOCET
| VV |  | "jih | [15 empty] | VV | 2 | 1 | True | 0 | ROZPOCET
| VV |  | (6,0+19,6+6,0)*0,5 |  | 15.8 | [13 empty] | VV | 2 | 2 | True | 0 | ROZPOCET
| VV |  | Součet |  | 169.027 | [13 empty] | VV | 2 | 4 | True | 1 | ROZPOCET
37 | M | 592456000 | dlažba desková betonová 50x50x5 cm | m2 | 185.93 |  | 0 | CS ÚRS 2016 01 |  |  | základní |  | 0 | 0.108 | 20.0804 | 0 | 0 | 8 | M | 2 |  |  |  | ROZPOCET | 0 | 0 | 0 | 0 | 0 | 1 | 0 | 4 | 1205612715
| VV |  | 169,027*1,1 |  | 185.93 | [13 empty] | VV | 2 | 2 | True | 1 | ROZPOCET
| D | 6 | Úpravy povrchů, podlahy a osazování výplní |  |  |  | 0 | [5 empty] | 0 |  | 19.6045 |  | 0 | 1 | D | 1 |  |  |  | ROZPOCET | [6 empty] | 0
38 | K | 612409991 | Úprava vnitřního ostění a nadpraží , D + M rohových lišt, htrubá omítka, perlinka lepidlo , nová štuková omítka | m2 | 1346.665 |  | 0 |  |  |  | základní |  | 0 | 0.00432 | 5.8176 | 0 | 0 | 4 | K | 2 |  |  |  | ROZPOCET | 0 | 0 | 0 | 0 | 0 | 1 | 0 | 4 | -397656867
| VV |  | "v.č. D.11.b)-E-09-14 | [15 empty] | VV | 2 | 1 | True | 0 | ROZPOCET
| VV |  | "ostění | [15 empty] | VV | 2 | 1 | True | 0 | ROZPOCET
| VV |  | ((0,6*2)*23+(1,5*2)*64+(3,0*2)*138+(2,4*2)*6+(3,6*2)*17)*0,5 |  | 599.4 | [13 empty] | VV | 2 | 2 | True | 0 | ROZPOCET
| VV |  | ((5,35*2)*84+(0,4*2)*5+(0,5*2)*7+(1,8*2)*80+(1,4*2)*8)*0,5 |  | 610.1 | [13 empty] | VV | 2 | 2 | True | 0 | ROZPOCET
| VV |  | ((9,25*2)*2+(13,8*2)+9,6)*0,5 |  | 37.1 | [13 empty] | VV | 2 | 2 | True | 0 | ROZPOCET
| VV |  | "nadpraží | [15 empty] | VV | 2 | 1 | True | 0 | ROZPOCET
| VV |  | ((1,8*26)+(1,5*32)+(1,2*87)+(2,4*263)+(0,5*2)+(0,7*2))*0,05 |  | 41.64 | [13 empty] | VV | 2 | 2 | True | 0 | ROZPOCET
| VV |  | ((0,75*9)+(3,0*2)+(3,6*4)+(1,4*8)+2,1+(4,8*2)+3,6)*0,5 |  | 26.825 | [13 empty] | VV | 2 | 2 | True | 0 | ROZPOCET
| VV |  | "dveře, stěny vstupu | [15 empty] | VV | 2 | 1 | True | 0 | ROZPOCET
| VV |  | (5,0*0,4)*7+(4,5+13,0+4,5)*0,4*2 |  | 31.6 | [13 empty] | VV | 2 | 2 | True | 0 | ROZPOCET
| VV |  | Součet |  | 1346.665 | [13 empty] | VV | 2 | 4 | True | 1 | ROZPOCET
39 | K | 622211011 | Montáž kontaktního zateplení vnějších stěn z polystyrénových desek tl do 80 mm | m2 | 594.6 |  | 0 | CS ÚRS 2016 01 |  |  | základní |  | 0 | 0.00825 | 4.9055 | 0 | 0 | 4 | K | 2 |  |  |  | ROZPOCET | 0 | 0 | 0 | 0 | 0 | 1 | 0 | 4 | -351166484
| VV |  | "viz. v.č. D.1.1.b)10-15" | [15 empty] | VV | 2 | 1 | True | 0 | ROZPOCET
| VV |  | "Střecha nad 1.NP"84*1,0 |  | 84 | [13 empty] | VV | 2 | 2 | True | 0 | ROZPOCET
| VV |  | "střecha nad 2.NP"70*1,0 |  | 70 | [13 empty] | VV | 2 | 2 | True | 0 | ROZPOCET
| VV |  | "vrchní střecha" | [15 empty] | VV | 2 | 1 | True | 0 | ROZPOCET
| VV |  | 25*1,0*2+7,3*0,5*2+30,5*1,0+12,6*0,5*2+15,3*1,0+24,3*1,0*2+12,6*0,5*2+24,3*1,0*2+12,6*0,5*2+9*1,0+24,6*1,0+7,2*0,5*2+63*1,0 |  | 341.9 | [13 empty] | VV | 2 | 2 | True | 0 | ROZPOCET
| VV |  | "střecha nad 4.NP" | [15 empty] | VV | 2 | 1 | True | 0 | ROZPOCET
| VV |  | 53,5*1,0+45,2*1,0 |  | 98.7 | [13 empty] | VV | 2 | 2 | True | 0 | ROZPOCET
| VV |  | Součet |  | 594.6 | [13 empty] | VV | 2 | 4 | True | 1 | ROZPOCET
40 | M | 283759090 | deska z pěnového polystyrenu EPS 150 S 1000 x 500 x 50 mm | m2 | 667.141 |  | 0 | CS ÚRS 2016 01 |  |  | základní |  | 0 | 0.0015 | 1.0007 | 0 | 0 | 8 | M | 2 |  |  |  | ROZPOCET | 0 | 0 | 0 | 0 | 0 | 1 | 0 | 4 | -211440436
| P |  | Poznámka k položce: lambda=0,035 [W / m K] | [15 empty] | P | 2
| VV |  | "viz. pol. montáže"594,6*1,1 |  | 654.06 | [13 empty] | VV | 2 | 2 | True | 1 | ROZPOCET
| VV |  | 654,06*1,02 'Přepočtené koeficientem množství |  | 667.141 | [13 empty] | VV | 2 | 2 | False | 1 | ROZPOCET
41 | K | 632450124 | Vyrovnávací cementový potěr tl do 50 mm ze suchých směsí provedený v pásu | m2 | 3.15 |  | 0 | CS ÚRS 2016 01 |  |  | základní |  | 0 | 0.105 | 0.33075 | 0 | 0 | 4 | K | 2 |  |  |  | ROZPOCET | 0 | 0 | 0 | 0 | 0 | 1 | 0 | 4 | 737089191
| VV |  | "podbetonávka parapetů" | [15 empty] | VV | 2 | 1 | True | 0 | ROZPOCET
| VV |  | 10,5*0,3 |  | 3.15 | [13 empty] | VV | 2 | 2 | True | 1 | ROZPOCET
42 | K | R-6220013 | Oprava trhlin po odtěžení střechy vč. výmalby v pásu 1000 mm , vč. dodávky materiálu | m2 | 450 |  | 0 |  |  |  | základní |  | 0 | 0.005 | 2.25 | 0 | 0 | 4 | K | 2 |  |  |  | ROZPOCET | 0 | 0 | 0 | 0 | 0 | 1 | 0 | 4 | 2047189870
| P |  | Poznámka k položce: POLOŽKA OBSAHUJE I POMOCNÉ LEŠENÍ | [15 empty] | P | 2
| VV |  | "po odtěžení střechy-předpoklad"450 |  | 450 | [13 empty] | VV | 2 | 2 | True | 0 | ROZPOCET
43 | K | R-6222503 | Vyčištění, vyrovnání,vyspravení st. betonové desky střechy a lodžie cementovým potěrem tl. do tl. 5 cm vč. dodávky materiálu | m2 | 530 |  | 0 |  |  |  | základní |  | 0 | 0.01 | 5.3 | 0 | 0 | 4 | K | 2 |  |  |  | ROZPOCET | 0 | 0 | 0 | 0 | 0 | 1 | 0 | 4 | 1616389283
| VV |  | "Střecha nad 1.NP"325 |  | 325 | [13 empty] | VV | 2 | 2 | True | 0 | ROZPOCET
| VV |  | "střecha nad 2.NP"(155+50) |  | 205 | [13 empty] | VV | 2 | 2 | True | 0 | ROZPOCET
| VV |  | Součet |  | 530 | [13 empty] | VV | 2 | 4 | True | 1 | ROZPOCET
| D | 61 | Úprava povrchů vnitřních |  |  |  | 0 | [5 empty] | 0 |  | 5.254 |  | 0 | 1 | D | 1 |  |  |  | ROZPOCET | [6 empty] | 0
44 | K | 619995001 | Začištění omítek kolem otvorů v š. 0,5 m | m | 3502.65 |  | 0 | CS ÚRS 2016 01 |  |  | základní |  | 0 | 0.0015 | 5.254 | 0 | 0 | 4 | K | 2 |  |  |  | ROZPOCET | 0 | 0 | 0 | 0 | 0 | 1 | 0 | 4 | -1666057163
| VV |  | "v.č. D.11.b)-E-08-14 | [15 empty] | VV | 2 | 1 | True | 0 | ROZPOCET
| VV |  | "okna, vrata | [15 empty] | VV | 2 | 1 | True | 0 | ROZPOCET
| VV |  | " ostění | [15 empty] | VV | 2 | 1 | True | 0 | ROZPOCET
| VV |  | (0,6*2)*23+(1,5*2)*64+(3,0*2)*138+(2,4*2)*6+(3,6*2)*17 |  | 1198.8 | [13 empty] | VV | 2 | 2 | True | 0 | ROZPOCET
| VV |  | (5,35*2)*84+(0,4*2)*5+(0,5*2)*7+(1,8*2)*80+(1,4*2)*8 |  | 1220.2 | [13 empty] | VV | 2 | 2 | True | 0 | ROZPOCET
| VV |  | (9,25*2)*2+(13,8*2)+9,6 |  | 74.2 | [13 empty] | VV | 2 | 2 | True | 0 | ROZPOCET
| VV |  | "nadpraží | [15 empty] | VV | 2 | 1 | True | 0 | ROZPOCET
| VV |  | (1,8*26)+(1,5*32)+(1,2*87)+(2,4*263)+(0,5*2)+(0,7*2) |  | 832.8 | [13 empty] | VV | 2 | 2 | True | 0 | ROZPOCET
| VV |  | (0,75*9)+(3,0*2)+(3,6*4)+(1,4*8)+2,1+(4,8*2)+3,6 |  | 53.65 | [13 empty] | VV | 2 | 2 | True | 0 | ROZPOCET
| VV |  | "dveře, stěny vstupu | [15 empty] | VV | 2 | 1 | True | 0 | ROZPOCET
| VV |  | (5,0*7)+(4,5+13,0+4,5)*2*2 |  | 123 | [13 empty] | VV | 2 | 2 | True | 0 | ROZPOCET
| VV |  | Součet |  | 3502.65 | [13 empty] | VV | 2 | 4 | True | 1 | ROZPOCET
| D | 62 | Úprava povrchů vnějších |  |  |  | 0 | [5 empty] | 0 |  | 295.1667 |  | 0 | 1 | D | 1 |  |  |  | ROZPOCET | [6 empty] | 0
45 | K | 621221021 | Montáž kontaktního zateplení vnějších podhledů z minerální vlny s podélnou orientací tl do 120 mm | m2 | 297.5 |  | 0 | CS ÚRS 2016 01 |  |  | základní |  | 0 | 0.00947 | 2.8173 | 0 | 0 | 4 | K | 2 |  |  |  | ROZPOCET | 0 | 0 | 0 | 0 | 0 | 1 | 0 | 4 | 86077953
| VV |  | "v.č. D.11.b)-E-08-12 | [15 empty] | VV | 2 | 1 | True | 0 | ROZPOCET
| VV |  | "ZS 2 - tl. 100 mm | [15 empty] | VV | 2 | 1 | True | 0 | ROZPOCET
| VV |  | "detail 02, 03 | [15 empty] | VV | 2 | 1 | True | 0 | ROZPOCET
| VV |  | "římsy | [15 empty] | VV | 2 | 1 | True | 0 | ROZPOCET
| VV |  | (301,0*0,25)+(302,7*0,35) |  | 181.195 | [13 empty] | VV | 2 | 2 | True | 0 | ROZPOCET
| VV |  | "vodorovné výstupky na fasádě | [15 empty] | VV | 2 | 1 | True | 0 | ROZPOCET
| VV |  | "východ+západ | [15 empty] | VV | 2 | 1 | True | 0 | ROZPOCET
| VV |  | (5,6*0,25)*25+(5,6*0,25)*(20+22) |  | 93.8 | [13 empty] | VV | 2 | 2 | True | 0 | ROZPOCET
| VV |  | "markýza | [15 empty] | VV | 2 | 1 | True | 0 | ROZPOCET
| VV |  | 12,5*1,8 |  | 22.5 | [13 empty] | VV | 2 | 2 | True | 0 | ROZPOCET
| VV |  | 0,005 |  | 0.005 | [13 empty] | VV | 2 | 2 | True | 0 | ROZPOCET
| VV |  | Součet |  | 297.5 | [13 empty] | VV | 2 | 4 | True | 1 | ROZPOCET
46 | M | 631515270 | deska minerální izolační tl. 100 mm | m2 | 327.25 |  | 0 | CS ÚRS 2016 01 |  |  | základní |  | 0 | 0.0135 | 4.4179 | 0 | 0 | 8 | M | 2 |  |  |  | ROZPOCET | 0 | 0 | 0 | 0 | 0 | 1 | 0 | 4 | -678742869
| VV |  | 297,5*1,1 |  | 327.25 | [13 empty] | VV | 2 | 2 | True | 1 | ROZPOCET
47 | K | 621221031 | Montáž kontaktního zateplení vnějších podhledů z minerální vlny s podélnou orientací tl do 160 mm | m2 | 40.365 |  | 0 | CS ÚRS 2016 01 |  |  | základní |  | 0 | 0.00956 | 0.38589 | 0 | 0 | 4 | K | 2 |  |  |  | ROZPOCET | 0 | 0 | 0 | 0 | 0 | 1 | 0 | 4 | 1662977907
| VV |  | "v.č.D.1.1.b)-E-09 | [15 empty] | VV | 2 | 1 | True | 0 | ROZPOCET
| VV |  | "vstup | [15 empty] | VV | 2 | 1 | True | 0 | ROZPOCET
| VV |  | (0,75+0,7+2,0)*11,7 |  | 40.365 | [13 empty] | VV | 2 | 2 | True | 1 | ROZPOCET
48 | M | 63151538R | deska minerální izolační tl. 160 mm | m2 | 44.402 |  | 0 |  |  |  | základní |  | 0 | 0.018 | 0.79924 | 0 | 0 | 8 | M | 2 |  |  |  | ROZPOCET | 0 | 0 | 0 | 0 | 0 | 1 | 0 | 4 | -995713314
| VV |  | 40,365*1,1 |  | 44.402 | [13 empty] | VV | 2 | 2 | True | 1 | ROZPOCET
49 | K | 622010001 | Opravná omítka stěn vč. perlinky | m2 | 24.7 |  | 0 |  |  |  | základní |  | 0 | 0 | 0 | 0 | 0 | 4 | K | 2 |  |  |  | ROZPOCET | 0 | 0 | 0 | 0 | 0 | 1 | 0 | 4 | -420866570
| VV |  | "v.č.D.1.1.b)-E-09 | [15 empty] | VV | 2 | 1 | True | 0 | ROZPOCET
| VV |  | "vstup | [15 empty] | VV | 2 | 1 | True | 0 | ROZPOCET
| VV |  | "pilíř | [15 empty] | VV | 2 | 1 | True | 0 | ROZPOCET
| VV |  | (0,8+0,4)*2*4,0 |  | 9.6 | [13 empty] | VV | 2 | 2 | True | 0 | ROZPOCET
| VV |  | "zídky | [15 empty] | VV | 2 | 1 | True | 0 | ROZPOCET
| VV |  | ((1,25*2,0)+(1,25*1,0))*2+(2,5+2,0)+0,3*2+(1,25*1,0)/2*2*2 |  | 15.1 | [13 empty] | VV | 2 | 2 | True | 0 | ROZPOCET
| VV |  | Součet |  | 24.7 | [13 empty] | VV | 2 | 4 | True | 1 | ROZPOCET
50 | K | 622211001 | Montáž kontaktního zateplení vnějších stěn z polystyrénových desek tl do 40 mm | m2 | 24.7 |  | 0 | CS ÚRS 2016 01 |  |  | základní |  | 0 | 0.00825 | 0.20378 | 0 | 0 | 4 | K | 2 |  |  |  | ROZPOCET | 0 | 0 | 0 | 0 | 0 | 1 | 0 | 4 | -586670978
| VV |  | "v.č.D.1.1.b)-E-09 | [15 empty] | VV | 2 | 1 | True | 0 | ROZPOCET
| VV |  | "vstup | [15 empty] | VV | 2 | 1 | True | 0 | ROZPOCET
| VV |  | "pilíř | [15 empty] | VV | 2 | 1 | True | 0 | ROZPOCET
| VV |  | (0,8+0,4)*2*4,0 |  | 9.6 | [13 empty] | VV | 2 | 2 | True | 0 | ROZPOCET
| VV |  | "zídky | [15 empty] | VV | 2 | 1 | True | 0 | ROZPOCET
| VV |  | ((1,25*2,0)+(1,25*1,0))*2+(2,5+2,0)+0,3*2+(1,25*1,0)/2*2*2 |  | 15.1 | [13 empty] | VV | 2 | 2 | True | 0 | ROZPOCET
| VV |  | Součet |  | 24.7 | [13 empty] | VV | 2 | 4 | True | 1 | ROZPOCET
51 | M | 28376401P | polystyren extrudovaný XPS tl.20 mm | m2 | 27.17 |  | 0 |  |  |  | základní |  | 0 | 0.032 | 0.86944 | 0 | 0 | 8 | M | 2 |  |  |  | ROZPOCET | 0 | 0 | 0 | 0 | 0 | 1 | 0 | 4 | -1521551449
| VV |  | 24,7*1,1 |  | 27.17 | [13 empty] | VV | 2 | 2 | True | 1 | ROZPOCET
52 | K | 622211031 | Montáž zateplení vnějších stěn z polystyrénových desek tl do 160 mm | m2 | 240.8 |  | 0 | CS ÚRS 2016 01 |  |  | základní |  | 0 | 0.0085 | 2.0468 | 0 | 0 | 4 | K | 2 |  |  |  | ROZPOCET | 0 | 0 | 0 | 0 | 0 | 1 | 0 | 4 | -1733870811
| VV |  | "v.č. D1.1.b)-E-08,09 | [15 empty] | VV | 2 | 1 | True | 0 | ROZPOCET
| VV |  | "ZS4 | [15 empty] | VV | 2 | 1 | True | 0 | ROZPOCET
| VV |  | "XPS 160 nadzemní část | [15 empty] | VV | 2 | 1 | True | 0 | ROZPOCET
| VV |  | "výměra dle odkazu K 20 | [15 empty] | VV | 2 | 1 | True | 0 | ROZPOCET
| VV |  | 344,0*0,3 |  | 103.2 | [13 empty] | VV | 2 | 2 | True | 0 | ROZPOCET
| VV |  | "pod UT | [15 empty] | VV | 2 | 1 | True | 0 | ROZPOCET
| VV |  | 344,0*0,4 |  | 137.6 | [13 empty] | VV | 2 | 2 | True | 0 | ROZPOCET
| VV |  | Součet |  | 240.8 | [13 empty] | VV | 2 | 4 | True | 1 | ROZPOCET
53 | M | 28376400P | polystyren extrudovaný XPS tl.160 mm | m2 | 264.88 |  | 0 |  |  |  | základní |  | 0 | 0.032 | 8.4762 | 0 | 0 | 8 | M | 2 |  |  |  | ROZPOCET | 0 | 0 | 0 | 0 | 0 | 1 | 0 | 4 | -1777962215
| VV |  | 240,8*1,1 |  | 264.88 | [13 empty] | VV | 2 | 2 | True | 1 | ROZPOCET
54 | K | 622221011 | Montáž kontaktního zateplení vnějších stěn z minerální vlny s podélnou orientací vláken tl do 80 mm | m2 | 86.95 |  | 0 | CS ÚRS 2016 01 |  |  | základní |  | 0 | 0.00931 | 0.8095 | 0 | 0 | 4 | K | 2 |  |  |  | ROZPOCET | 0 | 0 | 0 | 0 | 0 | 1 | 0 | 4 | 1922447915
| VV |  | "v.č. D.11.b)-E-10, E12 | [15 empty] | VV | 2 | 1 | True | 0 | ROZPOCET
| VV |  | "ZS 3 - tl. 50 mm | [15 empty] | VV | 2 | 1 | True | 0 | ROZPOCET
| VV |  | "větrací šachty | [15 empty] | VV | 2 | 1 | True | 0 | ROZPOCET
| VV |  | "nad 1.NP | [15 empty] | VV | 2 | 1 | True | 0 | ROZPOCET
| VV |  | (1,0+4,0)*0,75+(4,0*1,0)*2 |  | 11.75 | [13 empty] | VV | 2 | 2 | True | 0 | ROZPOCET
| VV |  | "nad 3.NP | [15 empty] | VV | 2 | 1 | True | 0 | ROZPOCET
| VV |  | (2,0*4)*1,35*4+(2,0*2,0)*2*4 |  | 75.2 | [13 empty] | VV | 2 | 2 | True | 0 | ROZPOCET
| VV |  | Součet |  | 86.95 | [13 empty] | VV | 2 | 4 | True | 1 | ROZPOCET
55 | M | 631515199 | deska minerální izolační I tl. 50 mm | m2 | 95.645 |  | 0 |  |  |  | základní |  | 0 | 0.0075 | 0.71734 | 0 | 0 | 8 | M | 2 |  |  |  | ROZPOCET | 0 | 0 | 0 | 0 | 0 | 1 | 0 | 4 | -355320398
| VV |  | 86,95*1,1 |  | 95.645 | [13 empty] | VV | 2 | 2 | True | 1 | ROZPOCET
56 | K | 622221021 | Montáž kontaktního zateplení vnějších stěn z minerální vlny s podélnou orientací vláken tl do 120 mm | m2 | 80.505 |  | 0 | CS ÚRS 2016 01 |  |  | základní |  | 0 | 0.00938 | 0.75514 | 0 | 0 | 4 | K | 2 |  |  |  | ROZPOCET | 0 | 0 | 0 | 0 | 0 | 1 | 0 | 4 | 359092091
| VV |  | "v.č. D.11.b)-E-09-14 | [15 empty] | VV | 2 | 1 | True | 0 | ROZPOCET
| VV |  | "ZS 2 - tl. 100 mm | [15 empty] | VV | 2 | 1 | True | 0 | ROZPOCET
| VV |  | "detail D 03 - čelo římsy | [15 empty] | VV | 2 | 1 | True | 0 | ROZPOCET
| VV |  | 302,7*0,25 |  | 75.675 | [13 empty] | VV | 2 | 2 | True | 0 | ROZPOCET
| VV |  | "čela markýzy | [15 empty] | VV | 2 | 1 | True | 0 | ROZPOCET
| VV |  | (1,8+12,5+1,8)*0,3 |  | 4.83 | [13 empty] | VV | 2 | 2 | True | 0 | ROZPOCET
| VV |  | Součet |  | 80.505 | [13 empty] | VV | 2 | 4 | True | 1 | ROZPOCET
57 | M | 631515279 | deska minerální izolační tl. 100 mm | m2 | 88.556 |  | 0 |  |  |  | základní |  | 0 | 0.0135 | 1.1955 | 0 | 0 | 8 | M | 2 |  |  |  | ROZPOCET | 0 | 0 | 0 | 0 | 0 | 1 | 0 | 4 | 2040877808
| VV |  | 80,505*1,1 |  | 88.556 | [13 empty] | VV | 2 | 2 | True | 1 | ROZPOCET
58 | K | 622221031 | Montáž kontaktního zateplení vnějších stěn z minerální vlny s podélnou orientací vláken tl do 160 mm | m2 | 5427.677 |  | 0 | CS ÚRS 2016 01 |  |  | základní |  | 0 | 0.00944 | 51.2373 | 0 | 0 | 4 | K | 2 |  |  |  | ROZPOCET | 0 | 0 | 0 | 0 | 0 | 1 | 0 | 4 | -1173680962
| VV |  | "v.č. D1.1.b)-E-08-15 | [15 empty] | VV | 2 | 1 | True | 0 | ROZPOCET
| VV |  | "východ | [15 empty] | VV | 2 | 1 | True | 0 | ROZPOCET
| VV |  | "-1,45/+15,38 | [15 empty] | VV | 2 | 1 | True | 0 | ROZPOCET
| VV |  | (153,02*16,83)-(11,5*5,1)-(13,2*7,0) |  | 2424.277 | [13 empty] | VV | 2 | 2 | True | 0 | ROZPOCET
| VV |  | (0,25*15,9)*40+(0,25*8,8)*6+(0,25*9,8)*4 |  | 182 | [13 empty] | VV | 2 | 2 | True | 0 | ROZPOCET
| VV |  | "+14,88/+18,6 | [15 empty] | VV | 2 | 1 | True | 0 | ROZPOCET
| VV |  | (15,32*3,72)*2 |  | 113.981 | [13 empty] | VV | 2 | 2 | True | 0 | ROZPOCET
| VV |  | "boční stěny vstupu | [15 empty] | VV | 2 | 1 | True | 0 | ROZPOCET
| VV |  | (2,5*4,5)*2 |  | 22.5 | [13 empty] | VV | 2 | 2 | True | 0 | ROZPOCET
| VV |  | "vniřní proluky nad střechou 1.NP | [15 empty] | VV | 2 | 1 | True | 0 | ROZPOCET
| VV |  | "+4,5/+7,84 | [15 empty] | VV | 2 | 1 | True | 0 | ROZPOCET
| VV |  | (73,5+3,2)*2*3,34+(24,2+3,2)*2*3,34 |  | 695.388 | [13 empty] | VV | 2 | 2 | True | 0 | ROZPOCET
| VV |  | "Jih+ dvůr | [15 empty] | VV | 2 | 1 | True | 0 | ROZPOCET
| VV |  | "-2,80/+3,80 | [15 empty] | VV | 2 | 1 | True | 0 | ROZPOCET
| VV |  | (6,0+20,6+6,0)*6,6 |  | 215.16 | [13 empty] | VV | 2 | 2 | True | 0 | ROZPOCET
| VV |  | "+3,8/+4,8 | [15 empty] | VV | 2 | 1 | True | 0 | ROZPOCET
| VV |  | (25,51+11,8+2,7+6,0)*1,0 |  | 46.01 | [13 empty] | VV | 2 | 2 | True | 0 | ROZPOCET
| VV |  | "+4,8/+7,24 až + 8,63 | [15 empty] | VV | 2 | 1 | True | 0 | ROZPOCET
| VV |  | (25,5*2,44)+(12,68*1,39)/2*2 |  | 79.845 | [13 empty] | VV | 2 | 2 | True | 0 | ROZPOCET
| VV |  | "+4,6/18,6 | [15 empty] | VV | 2 | 1 | True | 0 | ROZPOCET
| VV |  | 2,6*14,0 |  | 36.4 | [13 empty] | VV | 2 | 2 | True | 0 | ROZPOCET
| VV |  | "západ | [15 empty] | VV | 2 | 1 | True | 0 | ROZPOCET
| VV |  | "boční a zadní plochy schodiště | [15 empty] | VV | 2 | 1 | True | 0 | ROZPOCET
| VV |  | "+7,2/18,6 | [15 empty] | VV | 2 | 1 | True | 0 | ROZPOCET
| VV |  | (2,76*11,4)*3 |  | 94.392 | [13 empty] | VV | 2 | 2 | True | 0 | ROZPOCET
| VV |  | "+14,88/+18,6 | [15 empty] | VV | 2 | 1 | True | 0 | ROZPOCET
| VV |  | (8,18*3,72)*2*2+(3,8*3,72)*2 |  | 149.99 | [13 empty] | VV | 2 | 2 | True | 0 | ROZPOCET
| VV |  | "-2,7/+3,8, +4,8/+5,25 | [15 empty] | VV | 2 | 1 | True | 0 | ROZPOCET
| VV |  | (24,5*6,5)+(6,53*0,45) |  | 162.189 | [13 empty] | VV | 2 | 2 | True | 0 | ROZPOCET
| VV |  | "+4,8/+15,38 | [15 empty] | VV | 2 | 1 | True | 0 | ROZPOCET
| VV |  | 24,53*10,58 |  | 259.527 | [13 empty] | VV | 2 | 2 | True | 0 | ROZPOCET
| VV |  | "-2,70 až -3,20/+7,24 | [15 empty] | VV | 2 | 1 | False | 0 | ROZPOCET
| VV |  | 71,0*(9,94+10,44)/2 |  | 723.49 | [13 empty] | VV | 2 | 2 | True | 0 | ROZPOCET
| VV |  | "-4,25/+7,24 | [15 empty] | VV | 2 | 1 | True | 0 | ROZPOCET
| VV |  | 10,0*11,49 |  | 114.9 | [13 empty] | VV | 2 | 2 | True | 0 | ROZPOCET
| VV |  | "-4,0/+7,39 | [15 empty] | VV | 2 | 1 | True | 0 | ROZPOCET
| VV |  | (152,86-24,5-71,0-10,0)*11,39 |  | 539.43 | [13 empty] | VV | 2 | 2 | True | 0 | ROZPOCET
| VV |  | "+7,39/+15,38 | [15 empty] | VV | 2 | 1 | True | 0 | ROZPOCET
| VV |  | (153,02-24,5-(15,0*2))*7,99 |  | 787.175 | [13 empty] | VV | 2 | 2 | True | 0 | ROZPOCET
| VV |  | "+7,39/+18,6 | [15 empty] | VV | 2 | 1 | True | 0 | ROZPOCET
| VV |  | (15,0*11,21)*2 |  | 336.3 | [13 empty] | VV | 2 | 2 | True | 0 | ROZPOCET
| VV |  | "výstupky | [15 empty] | VV | 2 | 1 | True | 0 | ROZPOCET
| VV |  | (0,25*10,7)*19+(0,25*9,8)*22+(5,0*0,25)*32 |  | 144.725 | [13 empty] | VV | 2 | 2 | True | 0 | ROZPOCET
| VV |  | (0,25*9,5)*8+(0,25*5,0)*6+(0,25*7,0)*2 |  | 30 | [13 empty] | VV | 2 | 2 | True | 0 | ROZPOCET
| VV |  | "sever | [15 empty] | VV | 2 | 1 | True | 0 | ROZPOCET
| VV |  | (13,02*7,0)+(11,4+10,0)/2*14,76+(12,68*1,39)/2 |  | 257.885 | [13 empty] | VV | 2 | 2 | True | 0 | ROZPOCET
| VV |  | "boky vstupu | [15 empty] | VV | 2 | 1 | True | 0 | ROZPOCET
| VV |  | (2,5*4,5)*2 |  | 22.5 | [13 empty] | VV | 2 | 2 | True | 0 | ROZPOCET
| VV |  | "odpočet ZS 4 - nadzemní část | [15 empty] | VV | 2 | 1 | True | 0 | ROZPOCET
| VV |  | -344,0*0,3 |  | -103.2 | [13 empty] | VV | 2 | 2 | True | 0 | ROZPOCET
| VV |  | "detail D 03 - čelo římsy | [15 empty] | VV | 2 | 1 | True | 0 | ROZPOCET
| VV |  | -302,7*0,25 |  | -75.675 | [13 empty] | VV | 2 | 2 | True | 0 | ROZPOCET
| VV |  | "čelo markýzy | [15 empty] | VV | 2 | 1 | True | 0 | ROZPOCET
| VV |  | -12,5*0,3 |  | -3.75 | [13 empty] | VV | 2 | 2 | True | 0 | ROZPOCET
| VV |  | "odpočet otvorů | [15 empty] | VV | 2 | 1 | True | 0 | ROZPOCET
| VV |  | "stáv. vrata | [15 empty] | VV | 2 | 1 | True | 0 | ROZPOCET
| VV |  | -(4,8*4,5)*2-(3,6*3,0) |  | -54 | [13 empty] | VV | 2 | 2 | True | 0 | ROZPOCET
| VV |  | "okna | [15 empty] | VV | 2 | 1 | True | 0 | ROZPOCET
| VV |  | -((1,8*0,6)*23+(1,5*1,5)*21+(1,2*1,5)*3+(2,4*1,5)*39) |  | -217.89 | [13 empty] | VV | 2 | 2 | True | 0 | ROZPOCET
| VV |  | -((2,4*3,0)*138+(2,4*2,4)*6+(0,5*3,6)*2+(0,7*3,6)*2) |  | -1036.8 | [13 empty] | VV | 2 | 2 | True | 0 | ROZPOCET
| VV |  | -((0,75*3,6)*9+(1,5*3,6)*4+(1,2*5,35)*84+(1,8*0,4)*3) |  | -587.34 | [13 empty] | VV | 2 | 2 | True | 0 | ROZPOCET
| VV |  | -((3,0*0,4)*2+(1,5*0,5)*7+(2,4*1,8)*80+(3,6*9,25)*2) |  | -419.85 | [13 empty] | VV | 2 | 2 | True | 0 | ROZPOCET
| VV |  | -((1,4*1,4)*8+(2,1*1,5)) |  | -18.83 | [13 empty] | VV | 2 | 2 | True | 0 | ROZPOCET
| VV |  | "přípočet ostění | [15 empty] | VV | 2 | 1 | True | 0 | ROZPOCET
| VV |  | ((0,6*2)*23+(1,5*2)*64+(3,0*2)*138+(2,4*2)*6+(3,6*2)*17)*0,15 |  | 179.82 | [13 empty] | VV | 2 | 2 | True | 0 | ROZPOCET
| VV |  | ((5,35*2)*84+(0,4*2)*5+(0,5*2)*7+(1,8*2)*80+(1,4*2)*8)*0,15 |  | 183.03 | [13 empty] | VV | 2 | 2 | True | 0 | ROZPOCET
| VV |  | ((9,25*2)*2+(13,8*2)+9,6)*0,15 |  | 11.13 | [13 empty] | VV | 2 | 2 | True | 0 | ROZPOCET
| VV |  | "nadpraží | [15 empty] | VV | 2 | 1 | True | 0 | ROZPOCET
| VV |  | ((1,8*26)+(1,5*32)+(1,2*87)+(2,4*263)+(0,5*2)+(0,7*2))*0,15 |  | 124.92 | [13 empty] | VV | 2 | 2 | True | 0 | ROZPOCET
| VV |  | ((0,75*9)+(3,0*2)+(3,6*4)+(1,4*8)+2,1+(4,8*2)+3,6)*0,15 |  | 8.048 | [13 empty] | VV | 2 | 2 | True | 0 | ROZPOCET
| VV |  | Součet |  | 5427.677 | [13 empty] | VV | 2 | 4 | True | 1 | ROZPOCET
59 | M | 63151538R | deska minerální izolační tl. 160 mm | m2 | 6011.038 |  | 0 |  |  |  | základní |  | 0 | 0.018 | 108.1987 | 0 | 0 | 8 | M | 2 |  |  |  | ROZPOCET | 0 | 0 | 0 | 0 | 0 | 1 | 0 | 4 | -1623813335
| VV |  | 5464,58*1,1 |  | 6011.038 | [13 empty] | VV | 2 | 2 | True | 1 | ROZPOCET
60 | K | 622222061 | Montáž kontaktního zateplení vnějšího ostění hl. špalety do 400 mm z minerální vlny tl do 80 mm | m | 3379.65 |  | 0 | CS ÚRS 2016 01 |  |  | základní |  | 0 | 0.00331 | 11.1866 | 0 | 0 | 4 | K | 2 |  |  |  | ROZPOCET | 0 | 0 | 0 | 0 | 0 | 1 | 0 | 4 | 866916202
| VV |  | "v.č. D.11.b)-E-08-14 | [15 empty] | VV | 2 | 1 | True | 0 | ROZPOCET
| VV |  | "okna, vrata | [15 empty] | VV | 2 | 1 | True | 0 | ROZPOCET
| VV |  | " ostění | [15 empty] | VV | 2 | 1 | True | 0 | ROZPOCET
| VV |  | (0,6*2)*23+(1,5*2)*64+(3,0*2)*138+(2,4*2)*6+(3,6*2)*17 |  | 1198.8 | [13 empty] | VV | 2 | 2 | True | 0 | ROZPOCET
| VV |  | (5,35*2)*84+(0,4*2)*5+(0,5*2)*7+(1,8*2)*80+(1,4*2)*8 |  | 1220.2 | [13 empty] | VV | 2 | 2 | True | 0 | ROZPOCET
| VV |  | (9,25*2)*2+(13,8*2)+9,6 |  | 74.2 | [13 empty] | VV | 2 | 2 | True | 0 | ROZPOCET
| VV |  | "nadpraží | [15 empty] | VV | 2 | 1 | True | 0 | ROZPOCET
| VV |  | (1,8*26)+(1,5*32)+(1,2*87)+(2,4*263)+(0,5*2)+(0,7*2) |  | 832.8 | [13 empty] | VV | 2 | 2 | True | 0 | ROZPOCET
| VV |  | (0,75*9)+(3,0*2)+(3,6*4)+(1,4*8)+2,1+(4,8*2)+3,6 |  | 53.65 | [13 empty] | VV | 2 | 2 | True | 0 | ROZPOCET
| VV |  | Součet |  | 3379.65 | [13 empty] | VV | 2 | 4 | True | 1 | ROZPOCET
61 | M | 631515190 | deska minerální izolační I tl. 50 mm | m2 | 929.404 |  | 0 | CS ÚRS 2016 01 |  |  | základní |  | 0 | 0.0075 | 6.9705 | 0 | 0 | 8 | M | 2 |  |  |  | ROZPOCET | 0 | 0 | 0 | 0 | 0 | 1 | 0 | 4 | -2132280443
| VV |  | (3379,65*0,25)*1,1 |  | 929.404 | [13 empty] | VV | 2 | 2 | True | 1 | ROZPOCET
62 | K | 622222061 | Montáž kontaktního zateplení vnějšího ostění hl. špalety do 400 mm z minerální vlny tl do 80 mm | m | 873.25 |  | 0 | CS ÚRS 2016 01 |  |  | základní |  | 0 | 0.00331 | 2.8905 | 0 | 0 | 4 | K | 2 |  |  |  | ROZPOCET | 0 | 0 | 0 | 0 | 0 | 1 | 0 | 4 | -1613204363
| VV |  | "v.č. D.11.b)-E-08-14 | [15 empty] | VV | 2 | 1 | True | 0 | ROZPOCET
| VV |  | "okna - parapety | [15 empty] | VV | 2 | 1 | True | 0 | ROZPOCET
| VV |  | (1,8*26)+(1,5*32)+(1,2*87)+(2,4*263)+(0,5*2)+(0,7*2) |  | 832.8 | [13 empty] | VV | 2 | 2 | True | 0 | ROZPOCET
| VV |  | (0,75*9)+(3,0*2)+(3,6*4)+(1,4*8)+2,1 |  | 40.45 | [13 empty] | VV | 2 | 2 | True | 0 | ROZPOCET
| VV |  | Součet |  | 873.25 | [13 empty] | VV | 2 | 4 | True | 1 | ROZPOCET
63 | M | 631515050 | deska minerální izolační tl. 20 mm | m2 | 240.44 |  | 0 | CS ÚRS 2016 01 |  |  | základní |  | 0 | 0.002 | 0.48088 | 0 | 0 | 8 | M | 2 |  |  |  | ROZPOCET | 0 | 0 | 0 | 0 | 0 | 1 | 0 | 4 | 1948343974
| VV |  | 240,44 |  | 240.44 | [13 empty] | VV | 2 | 2 | True | 1 | ROZPOCET
64 | K | 622252001 | Montáž zakládacích soklových lišt zateplení | m | 319.5 |  | 0 | CS ÚRS 2015 01 |  |  | základní |  | 0 | 6e-05 | 0.01917 | 0 | 0 | 4 | K | 2 |  |  |  | ROZPOCET | 0 | 0 | 0 | 0 | 0 | 1 | 0 | 4 | 1051535133
| VV |  | "dle výkazu K 19 | [15 empty] | VV | 2 | 1 | True | 0 | ROZPOCET
| VV |  | 319,5 |  | 319.5 | [13 empty] | VV | 2 | 2 | True | 1 | ROZPOCET
65 | K | 622252002 | Montáž ostatních lišt kontaktního zateplení | m | 13170.5 |  | 0 | CS ÚRS 2016 01 |  |  | základní |  | 0 | 0.00025 | 3.2926 | 0 | 0 | 4 | K | 2 |  |  |  | ROZPOCET | 0 | 0 | 0 | 0 | 0 | 1 | 0 | 4 | 1314355886
| VV |  | "v.č. D.11.b)-E-08-14 | [15 empty] | VV | 2 | 1 | True | 0 | ROZPOCET
| VV |  | "vnější rohy | [15 empty] | VV | 2 | 1 | True | 0 | ROZPOCET
| VV |  | "svislé | [15 empty] | VV | 2 | 1 | True | 0 | ROZPOCET
| VV |  | "východ | [15 empty] | VV | 2 | 1 | True | 0 | ROZPOCET
| VV |  | (15,9*40)+(8,8*6)+(9,8*4) |  | 728 | [13 empty] | VV | 2 | 2 | True | 0 | ROZPOCET
| VV |  | "západ | [15 empty] | VV | 2 | 1 | True | 0 | ROZPOCET
| VV |  | (10,7*19)+(9,8*22)+(5,0*32) |  | 578.9 | [13 empty] | VV | 2 | 2 | True | 0 | ROZPOCET
| VV |  | (9,5*8)+(5,0*6)+(7,0*2) |  | 120 | [13 empty] | VV | 2 | 2 | True | 0 | ROZPOCET
| VV |  | "boky vstupu | [15 empty] | VV | 2 | 1 | True | 0 | ROZPOCET
| VV |  | (4,5*2) |  | 9 | [13 empty] | VV | 2 | 2 | True | 0 | ROZPOCET
| VV |  | "svislé rohy budov | [15 empty] | VV | 2 | 1 | True | 0 | ROZPOCET
| VV |  | 16,8+(3,7*6)*2+(8,0*2)*2+7,6+10,0+2,0+11,0+(7,0*3) |  | 144.8 | [13 empty] | VV | 2 | 2 | True | 0 | ROZPOCET
| VV |  | "vodorovné (D 02, 03) | [15 empty] | VV | 2 | 1 | True | 0 | ROZPOCET
| VV |  | 301,0+303,0 |  | 604 | [13 empty] | VV | 2 | 2 | True | 0 | ROZPOCET
| VV |  | Mezisoučet vnější rohy |  | 2184.7 | [13 empty] | VV | 2 | 3 | True | 0 | ROZPOCET
| VV |  | " ostění | [15 empty] | VV | 2 | 1 | True | 0 | ROZPOCET
| VV |  | (0,6*2)*23+(1,5*2)*64+(3,0*2)*138+(2,4*2)*6+(3,6*2)*17 |  | 1198.8 | [13 empty] | VV | 2 | 2 | True | 0 | ROZPOCET
| VV |  | (5,35*2)*84+(0,4*2)*5+(0,5*2)*7+(1,8*2)*80+(1,4*2)*8 |  | 1220.2 | [13 empty] | VV | 2 | 2 | True | 0 | ROZPOCET
| VV |  | (9,25*2)*2+(13,8*2)+9,6 |  | 74.2 | [13 empty] | VV | 2 | 2 | True | 0 | ROZPOCET
| VV |  | Mezisoučet - ostění |  | 2493.2 | [13 empty] | VV | 2 | 3 | True | 0 | ROZPOCET
| VV |  | "nadpraží | [15 empty] | VV | 2 | 1 | True | 0 | ROZPOCET
| VV |  | (1,8*26)+(1,5*32)+(1,2*87)+(2,4*263)+(0,5*2)+(0,7*2) |  | 832.8 | [13 empty] | VV | 2 | 2 | True | 0 | ROZPOCET
| VV |  | (0,75*9)+(3,0*2)+(3,6*4)+(1,4*8)+2,1+(4,8*2)+3,6 |  | 53.65 | [13 empty] | VV | 2 | 2 | True | 0 | ROZPOCET
| VV |  | Mezisoučet - nadpraží |  | 886.45 | [13 empty] | VV | 2 | 3 | True | 0 | ROZPOCET
| VV |  | "parapety | [15 empty] | VV | 2 | 1 | True | 0 | ROZPOCET
| VV |  | 886,45-(4,8*2)-3,6 |  | 873.25 | [13 empty] | VV | 2 | 2 | True | 0 | ROZPOCET
| VV |  | "APU lišty | [15 empty] | VV | 2 | 1 | True | 0 | ROZPOCET
| VV |  | (2493,2+873,25)*2 |  | 6732.9 | [13 empty] | VV | 2 | 2 | True | 0 | ROZPOCET
| VV |  | Součet |  | 13170.5 | [13 empty] | VV | 2 | 4 | True | 1 | ROZPOCET
66 | M | 590516380 | lišta zakládací tl.1,0mm | m | 351.45 |  | 0 | CS ÚRS 2016 01 |  |  | základní |  | 0 | 0.00056 | 0.19681 | 0 | 0 | 8 | M | 2 |  |  |  | ROZPOCET | 0 | 0 | 0 | 0 | 0 | 1 | 0 | 4 | -918772536
| VV |  | 319,5*1,1 |  | 351.45 | [13 empty] | VV | 2 | 2 | True | 1 | ROZPOCET
67 | M | 590514820 | lišta rohová Al ,10/15 cm s tkaninou | m | 4481.29 |  | 0 | CS ÚRS 2016 01 |  |  | základní |  | 0 | 3e-05 | 0.13444 | 0 | 0 | 8 | M | 2 |  |  |  | ROZPOCET | 0 | 0 | 0 | 0 | 0 | 1 | 0 | 4 | -1244869757
| VV |  | (2184,7-604,0+2493,2)*1,1 |  | 4481.29 | [13 empty] | VV | 2 | 2 | True | 1 | ROZPOCET
68 | M | 590515120 | začišťovací lišta parapetní | m | 960.575 |  | 0 |  |  |  | základní |  | 0 | 0.0002 | 0.19212 | 0 | 0 | 8 | M | 2 |  |  |  | ROZPOCET | 0 | 0 | 0 | 0 | 0 | 1 | 0 | 4 | -556559176
| VV |  | 873,25*1,1 |  | 960.575 | [13 empty] | VV | 2 | 2 | True | 1 | ROZPOCET
69 | M | 590515100 | profil okenní s okapnicí | m | 1639.495 |  | 0 | CS ÚRS 2016 01 |  |  | základní |  | 0 | 0.0003 | 0.49185 | 0 | 0 | 8 | M | 2 |  |  |  | ROZPOCET | 0 | 0 | 0 | 0 | 0 | 1 | 0 | 4 | 1871352523
| VV |  | (604,0+886,45)*1,1 |  | 1639.495 | [13 empty] | VV | 2 | 2 | True | 1 | ROZPOCET
70 | M | 590514760 | profil okenní začišťovací - APU | m | 7406.19 |  | 0 | CS ÚRS 2016 01 |  |  | základní |  | 0 | 4e-05 | 0.29625 | 0 | 0 | 8 | M | 2 |  |  |  | ROZPOCET | 0 | 0 | 0 | 0 | 0 | 1 | 0 | 4 | -1511597917
| P |  | Poznámka k položce: délka 2,4 m, přesah tkaniny 100 mm | [15 empty] | P | 2
| VV |  | 6732,9*1,1 |  | 7406.19 | [13 empty] | VV | 2 | 2 | True | 1 | ROZPOCET
71 | K | 622325102 | Oprava vnější vápenné nebo vápenocementové hladké omítky složitosti 1 stěn v rozsahu do 30% | m2 | 5600.2 |  | 0 | CS ÚRS 2016 01 |  |  | základní |  | 0 | 0.01146 | 64.1783 | 0 | 0 | 4 | K | 2 |  |  |  | ROZPOCET | 0 | 0 | 0 | 0 | 0 | 1 | 0 | 4 | -243504376
| VV |  | "v.č. D1.1.b)-E-08-15 | [15 empty] | VV | 2 | 1 | True | 0 | ROZPOCET
| VV |  | "východ | [15 empty] | VV | 2 | 1 | True | 0 | ROZPOCET
| VV |  | "-1,45/+15,38 | [15 empty] | VV | 2 | 1 | True | 0 | ROZPOCET
| VV |  | (152,7*16,83)-(11,5*5,1)-(13,2*7,0) |  | 2418.891 | [13 empty] | VV | 2 | 2 | True | 0 | ROZPOCET
| VV |  | (0,25*15,9)*40+(0,25*8,8)*6+(0,25*9,8)*4 |  | 182 | [13 empty] | VV | 2 | 2 | True | 0 | ROZPOCET
| VV |  | "+14,88/+18,6 | [15 empty] | VV | 2 | 1 | True | 0 | ROZPOCET
| VV |  | (15,0*3,72)*2 |  | 111.6 | [13 empty] | VV | 2 | 2 | True | 0 | ROZPOCET
| VV |  | "vniřní proluky nad střechou 1.NP | [15 empty] | VV | 2 | 1 | True | 0 | ROZPOCET
| VV |  | "+4,5/+7,84 | [15 empty] | VV | 2 | 1 | True | 0 | ROZPOCET
| VV |  | (73,5+3,2)*2*3,34+(24,2+3,2)*2*3,34 |  | 695.388 | [13 empty] | VV | 2 | 2 | True | 0 | ROZPOCET
| VV |  | "Jih+ dvůr | [15 empty] | VV | 2 | 1 | True | 0 | ROZPOCET
| VV |  | "-2,80/+3,80 | [15 empty] | VV | 2 | 1 | True | 0 | ROZPOCET
| VV |  | (6,0+20,6+6,0)*6,6 |  | 215.16 | [13 empty] | VV | 2 | 2 | True | 0 | ROZPOCET
| VV |  | "+3,8/+4,8 | [15 empty] | VV | 2 | 1 | True | 0 | ROZPOCET
| VV |  | (25,35+11,8+2,7+6,0)*1,0 |  | 45.85 | [13 empty] | VV | 2 | 2 | True | 0 | ROZPOCET
| VV |  | "+4,8/+7,24 až + 8,63 | [15 empty] | VV | 2 | 1 | True | 0 | ROZPOCET
| VV |  | (25,34*2,44)+(12,68*1,39)/2*2 |  | 79.455 | [13 empty] | VV | 2 | 2 | True | 0 | ROZPOCET
| VV |  | "+4,6/18,6 | [15 empty] | VV | 2 | 1 | True | 0 | ROZPOCET
| VV |  | 2,6*14,0 |  | 36.4 | [13 empty] | VV | 2 | 2 | True | 0 | ROZPOCET
| VV |  | "západ | [15 empty] | VV | 2 | 1 | True | 0 | ROZPOCET
| VV |  | "boční a zadní plochy schodiště | [15 empty] | VV | 2 | 1 | True | 0 | ROZPOCET
| VV |  | "+7,2/18,6 | [15 empty] | VV | 2 | 1 | True | 0 | ROZPOCET
| VV |  | (2,6*11,4)*3 |  | 88.92 | [13 empty] | VV | 2 | 2 | True | 0 | ROZPOCET
| VV |  | "+14,88/+18,6 | [15 empty] | VV | 2 | 1 | True | 0 | ROZPOCET
| VV |  | (15,0-2,6)*3,72*2*2 |  | 184.512 | [13 empty] | VV | 2 | 2 | True | 0 | ROZPOCET
| VV |  | "-2,7/+3,8, +4,8/+5,25 | [15 empty] | VV | 2 | 1 | True | 0 | ROZPOCET
| VV |  | (24,5*6,5)+(6,53*0,45) |  | 162.189 | [13 empty] | VV | 2 | 2 | True | 0 | ROZPOCET
| VV |  | "+4,8/+15,38 | [15 empty] | VV | 2 | 1 | True | 0 | ROZPOCET
| VV |  | 24,53*10,58 |  | 259.527 | [13 empty] | VV | 2 | 2 | True | 0 | ROZPOCET
| VV |  | "-2,70 až -3,20/+7,24 | [15 empty] | VV | 2 | 1 | False | 0 | ROZPOCET
| VV |  | 71,0*(9,94+10,44)/2 |  | 723.49 | [13 empty] | VV | 2 | 2 | True | 0 | ROZPOCET
| VV |  | "-4,25/+7,24 | [15 empty] | VV | 2 | 1 | True | 0 | ROZPOCET
| VV |  | 10,0*11,49 |  | 114.9 | [13 empty] | VV | 2 | 2 | True | 0 | ROZPOCET
| VV |  | "-4,0/+7,39 | [15 empty] | VV | 2 | 1 | True | 0 | ROZPOCET
| VV |  | (152,7-24,5-71,0-10,0)*11,39 |  | 537.608 | [13 empty] | VV | 2 | 2 | True | 0 | ROZPOCET
| VV |  | "+7,39/+15,38 | [15 empty] | VV | 2 | 1 | True | 0 | ROZPOCET
| VV |  | (152,7-24,5-(15,0*2))*7,99 |  | 784.618 | [13 empty] | VV | 2 | 2 | True | 0 | ROZPOCET
| VV |  | "+7,39/+18,6 | [15 empty] | VV | 2 | 1 | True | 0 | ROZPOCET
| VV |  | (15,0*11,21)*2 |  | 336.3 | [13 empty] | VV | 2 | 2 | True | 0 | ROZPOCET
| VV |  | "výstupky | [15 empty] | VV | 2 | 1 | True | 0 | ROZPOCET
| VV |  | (0,25*10,7)*19+(0,25*9,8)*22+(5,0*0,25)*32 |  | 144.725 | [13 empty] | VV | 2 | 2 | True | 0 | ROZPOCET
| VV |  | (0,25*9,5)*8+(0,25*5,0)*6+(0,25*7,0)*2 |  | 30 | [13 empty] | VV | 2 | 2 | True | 0 | ROZPOCET
| VV |  | "sever | [15 empty] | VV | 2 | 1 | True | 0 | ROZPOCET
| VV |  | (12,7*7,0)+(11,4+10,0)/2*14,6+(12,68*1,39)/2 |  | 253.933 | [13 empty] | VV | 2 | 2 | True | 0 | ROZPOCET
| VV |  | "boky vstupu | [15 empty] | VV | 2 | 1 | True | 0 | ROZPOCET
| VV |  | (2,5*4,5)*2 |  | 22.5 | [13 empty] | VV | 2 | 2 | True | 0 | ROZPOCET
| VV |  | "odpočet otvorů | [15 empty] | VV | 2 | 1 | True | 0 | ROZPOCET
| VV |  | "stáv. vrata | [15 empty] | VV | 2 | 1 | True | 0 | ROZPOCET
| VV |  | -(4,8*4,5)*2-(3,6*3,0) |  | -54 | [13 empty] | VV | 2 | 2 | True | 0 | ROZPOCET
| VV |  | "okna | [15 empty] | VV | 2 | 1 | True | 0 | ROZPOCET
| VV |  | -((1,8*0,6)*23+(1,5*1,5)*21+(1,2*1,5)*3+(2,4*1,5)*39) |  | -217.89 | [13 empty] | VV | 2 | 2 | True | 0 | ROZPOCET
| VV |  | -((2,4*3,0)*138+(2,4*2,4)*6+(0,5*3,6)*2+(0,7*3,6)*2) |  | -1036.8 | [13 empty] | VV | 2 | 2 | True | 0 | ROZPOCET
| VV |  | -((0,75*3,6)*9+(1,5*3,6)*4+(1,2*5,35)*84+(1,8*0,4)*3) |  | -587.34 | [13 empty] | VV | 2 | 2 | True | 0 | ROZPOCET
| VV |  | -((3,0*0,4)*2+(1,5*0,5)*7+(2,4*1,8)*80+(3,6*9,25)*2) |  | -419.85 | [13 empty] | VV | 2 | 2 | True | 0 | ROZPOCET
| VV |  | -((1,4*1,4)*8+(2,1*1,5)) |  | -18.83 | [13 empty] | VV | 2 | 2 | True | 0 | ROZPOCET
| VV |  | "přípočet ostění | [15 empty] | VV | 2 | 1 | True | 0 | ROZPOCET
| VV |  | ((0,6*2)*23+(1,5*2)*64+(3,0*2)*138+(2,4*2)*6+(3,6*2)*17)*0,15 |  | 179.82 | [13 empty] | VV | 2 | 2 | True | 0 | ROZPOCET
| VV |  | ((5,35*2)*84+(0,4*2)*5+(0,5*2)*7+(1,8*2)*80+(1,4*2)*8)*0,15 |  | 183.03 | [13 empty] | VV | 2 | 2 | True | 0 | ROZPOCET
| VV |  | ((9,25*2)*2+(13,8*2)+9,6)*0,15 |  | 11.13 | [13 empty] | VV | 2 | 2 | True | 0 | ROZPOCET
| VV |  | "nadpraží | [15 empty] | VV | 2 | 1 | True | 0 | ROZPOCET
| VV |  | ((1,8*26)+(1,5*32)+(1,2*87)+(2,4*263)+(0,5*2)+(0,7*2))*0,15 |  | 124.92 | [13 empty] | VV | 2 | 2 | True | 0 | ROZPOCET
| VV |  | ((0,75*9)+(3,0*2)+(3,6*4)+(1,4*8)+2,1+(4,8*2)+3,6)*0,15 |  | 8.048 | [13 empty] | VV | 2 | 2 | True | 0 | ROZPOCET
| VV |  | -0,004 |  | -0.004 | [13 empty] | VV | 2 | 2 | True | 0 | ROZPOCET
| VV |  | Součet |  | 5600.2 | [13 empty] | VV | 2 | 4 | True | 1 | ROZPOCET
72 | K | 622511111 | Tenkovrstvá akrylátová mozaiková střednězrnná omítka včetně penetrace vnějších stěn | m2 | 127.9 |  | 0 | CS ÚRS 2016 01 |  |  | základní |  | 0 | 0.00628 | 0.80321 | 0 | 0 | 4 | K | 2 |  |  |  | ROZPOCET | 0 | 0 | 0 | 0 | 0 | 1 | 0 | 4 | -2004431124
| VV |  | "v.č. D1.1.b)-E-09 | [15 empty] | VV | 2 | 1 | True | 0 | ROZPOCET
| VV |  | "ZS4 | [15 empty] | VV | 2 | 1 | True | 0 | ROZPOCET
| VV |  | "výměra dle odkazu K 20 | [15 empty] | VV | 2 | 1 | True | 0 | ROZPOCET
| VV |  | 344,0*0,3 |  | 103.2 | [13 empty] | VV | 2 | 2 | True | 0 | ROZPOCET
| VV |  | "vstup | [15 empty] | VV | 2 | 1 | True | 0 | ROZPOCET
| VV |  | "pilíř | [15 empty] | VV | 2 | 1 | True | 0 | ROZPOCET
| VV |  | (0,8+0,4)*2*4,0 |  | 9.6 | [13 empty] | VV | 2 | 2 | True | 0 | ROZPOCET
| VV |  | "zídky | [15 empty] | VV | 2 | 1 | True | 0 | ROZPOCET
| VV |  | ((1,25*2,0)+(1,25*1,0))*2+(2,5+2,0)+0,3*2+(1,25*1,0)/2*2*2 |  | 15.1 | [13 empty] | VV | 2 | 2 | True | 0 | ROZPOCET
| VV |  | Součet |  | 127.9 | [13 empty] | VV | 2 | 4 | True | 1 | ROZPOCET
73 | K | 621531021 | Tenkovrstvá silikonová zrnitá omítka tl. 2,0 mm včetně penetrace vnějších podhledů | m2 | 337.86 |  | 0 | CS ÚRS 2016 01 |  |  | základní |  | 0 | 0.00348 | 1.1758 | 0 | 0 | 4 | K | 2 |  |  |  | ROZPOCET | 0 | 0 | 0 | 0 | 0 | 1 | 0 | 4 | -1250064816
| VV |  | "v.č. D.11.b)-E-09-14 | [15 empty] | VV | 2 | 1 | True | 0 | ROZPOCET
| VV |  | "ZS 2 - tl. 100 mm | [15 empty] | VV | 2 | 1 | True | 0 | ROZPOCET
| VV |  | "detail 02, 03 | [15 empty] | VV | 2 | 1 | True | 0 | ROZPOCET
| VV |  | "římsy | [15 empty] | VV | 2 | 1 | True | 0 | ROZPOCET
| VV |  | (301,0*0,25)+(302,7*0,35) |  | 181.195 | [13 empty] | VV | 2 | 2 | True | 0 | ROZPOCET
| VV |  | "vodorovné výstupky na fasádě | [15 empty] | VV | 2 | 1 | True | 0 | ROZPOCET
| VV |  | "východ+západ | [15 empty] | VV | 2 | 1 | True | 0 | ROZPOCET
| VV |  | (5,6*0,25)*25+(5,6*0,25)*(20+22) |  | 93.8 | [13 empty] | VV | 2 | 2 | True | 0 | ROZPOCET
| VV |  | "markýza | [15 empty] | VV | 2 | 1 | True | 0 | ROZPOCET
| VV |  | 12,5*1,8 |  | 22.5 | [13 empty] | VV | 2 | 2 | True | 0 | ROZPOCET
| VV |  | "vstup | [15 empty] | VV | 2 | 1 | True | 0 | ROZPOCET
| VV |  | (0,75+0,7+2,0)*11,7 |  | 40.365 | [13 empty] | VV | 2 | 2 | True | 0 | ROZPOCET
| VV |  | Součet |  | 337.86 | [13 empty] | VV | 2 | 4 | True | 1 | ROZPOCET
74 | K | 622531021 | Tenkovrstvá silikonová zrnitá omítka tl. 2,0 mm včetně penetrace vnějších stěn | m2 | 5647.702 |  | 0 | CS ÚRS 2016 01 |  |  | základní |  | 0 | 0.00348 | 19.654 | 0 | 0 | 4 | K | 2 |  |  |  | ROZPOCET | 0 | 0 | 0 | 0 | 0 | 1 | 0 | 4 | -1391148191
| VV |  | "v.č. D.11.b)-E-09-, E12 | [15 empty] | VV | 2 | 1 | True | 0 | ROZPOCET
| VV |  | "ZS 3 - tl. 50 mm | [15 empty] | VV | 2 | 1 | True | 0 | ROZPOCET
| VV |  | "větrací šachty | [15 empty] | VV | 2 | 1 | True | 0 | ROZPOCET
| VV |  | "nad 1.NP | [15 empty] | VV | 2 | 1 | True | 0 | ROZPOCET
| VV |  | (1,0+4,0)*0,75+(4,0*1,0)*2 |  | 11.75 | [13 empty] | VV | 2 | 2 | True | 0 | ROZPOCET
| VV |  | "nad 3.NP | [15 empty] | VV | 2 | 1 | True | 0 | ROZPOCET
| VV |  | (2,0*4)*1,35*4+(2,0*2,0)*2*4 |  | 75.2 | [13 empty] | VV | 2 | 2 | True | 0 | ROZPOCET
| VV |  | "východ | [15 empty] | VV | 2 | 1 | True | 0 | ROZPOCET
| VV |  | "-1,45/+15,38 | [15 empty] | VV | 2 | 1 | True | 0 | ROZPOCET
| VV |  | (153,02*16,83)-(11,5*5,1)-(13,2*7,0) |  | 2424.277 | [13 empty] | VV | 2 | 2 | True | 0 | ROZPOCET
| VV |  | (0,25*15,9)*40+(0,25*8,8)*6+(0,25*9,8)*4 |  | 182 | [13 empty] | VV | 2 | 2 | True | 0 | ROZPOCET
| VV |  | "+14,88/+18,6 | [15 empty] | VV | 2 | 1 | True | 0 | ROZPOCET
| VV |  | (15,32*3,72)*2 |  | 113.981 | [13 empty] | VV | 2 | 2 | True | 0 | ROZPOCET
| VV |  | "boční stěny vstupu | [15 empty] | VV | 2 | 1 | True | 0 | ROZPOCET
| VV |  | (2,5*4,5)*2 |  | 22.5 | [13 empty] | VV | 2 | 2 | True | 0 | ROZPOCET
| VV |  | "vniřní proluky nad střechou 1.NP | [15 empty] | VV | 2 | 1 | True | 0 | ROZPOCET
| VV |  | "+4,5/+7,84 | [15 empty] | VV | 2 | 1 | True | 0 | ROZPOCET
| VV |  | (73,5+3,2)*2*3,34+(24,2+3,2)*2*3,34 |  | 695.388 | [13 empty] | VV | 2 | 2 | True | 0 | ROZPOCET
| VV |  | "Jih+ dvůr | [15 empty] | VV | 2 | 1 | True | 0 | ROZPOCET
| VV |  | "-2,80/+3,80 | [15 empty] | VV | 2 | 1 | True | 0 | ROZPOCET
| VV |  | (6,0+20,6+6,0)*6,6 |  | 215.16 | [13 empty] | VV | 2 | 2 | True | 0 | ROZPOCET
| VV |  | "+3,8/+4,8 | [15 empty] | VV | 2 | 1 | True | 0 | ROZPOCET
| VV |  | (25,51+11,8+2,7+6,0)*1,0 |  | 46.01 | [13 empty] | VV | 2 | 2 | True | 0 | ROZPOCET
| VV |  | "+4,8/+7,24 až + 8,63 | [15 empty] | VV | 2 | 1 | True | 0 | ROZPOCET
| VV |  | (25,5*2,44)+(12,68*1,39)/2*2 |  | 79.845 | [13 empty] | VV | 2 | 2 | True | 0 | ROZPOCET
| VV |  | "+4,6/18,6 | [15 empty] | VV | 2 | 1 | True | 0 | ROZPOCET
| VV |  | 2,6*14,0 |  | 36.4 | [13 empty] | VV | 2 | 2 | True | 0 | ROZPOCET
| VV |  | "západ | [15 empty] | VV | 2 | 1 | True | 0 | ROZPOCET
| VV |  | "boční a zadní plochy schodiště | [15 empty] | VV | 2 | 1 | True | 0 | ROZPOCET
| VV |  | "+7,2/18,6 | [15 empty] | VV | 2 | 1 | True | 0 | ROZPOCET
| VV |  | (2,76*11,4)*3 |  | 94.392 | [13 empty] | VV | 2 | 2 | True | 0 | ROZPOCET
| VV |  | "+14,88/+18,6 | [15 empty] | VV | 2 | 1 | True | 0 | ROZPOCET
| VV |  | (8,18*3,72)*2*2+(3,8*3,72)*2 |  | 149.99 | [13 empty] | VV | 2 | 2 | True | 0 | ROZPOCET
| VV |  | "-2,7/+3,8, +4,8/+5,25 | [15 empty] | VV | 2 | 1 | True | 0 | ROZPOCET
| VV |  | (24,5*6,5)+(6,53*0,45) |  | 162.189 | [13 empty] | VV | 2 | 2 | True | 0 | ROZPOCET
| VV |  | "+4,8/+15,38 | [15 empty] | VV | 2 | 1 | True | 0 | ROZPOCET
| VV |  | 24,53*10,58 |  | 259.527 | [13 empty] | VV | 2 | 2 | True | 0 | ROZPOCET
| VV |  | "-2,70 až -3,20/+7,24 | [15 empty] | VV | 2 | 1 | False | 0 | ROZPOCET
| VV |  | 71,0*(9,94+10,44)/2 |  | 723.49 | [13 empty] | VV | 2 | 2 | True | 0 | ROZPOCET
| VV |  | "-4,25/+7,24 | [15 empty] | VV | 2 | 1 | True | 0 | ROZPOCET
| VV |  | 10,0*11,49 |  | 114.9 | [13 empty] | VV | 2 | 2 | True | 0 | ROZPOCET
| VV |  | "-4,0/+7,39 | [15 empty] | VV | 2 | 1 | True | 0 | ROZPOCET
| VV |  | (152,86-24,5-71,0-10,0)*11,39 |  | 539.43 | [13 empty] | VV | 2 | 2 | True | 0 | ROZPOCET
| VV |  | "+7,39/+15,38 | [15 empty] | VV | 2 | 1 | True | 0 | ROZPOCET
| VV |  | (153,02-24,5-(15,0*2))*7,99 |  | 787.175 | [13 empty] | VV | 2 | 2 | True | 0 | ROZPOCET
| VV |  | "+7,39/+18,6 | [15 empty] | VV | 2 | 1 | True | 0 | ROZPOCET
| VV |  | (15,0*11,21)*2 |  | 336.3 | [13 empty] | VV | 2 | 2 | True | 0 | ROZPOCET
| VV |  | "výstupky | [15 empty] | VV | 2 | 1 | True | 0 | ROZPOCET
| VV |  | (0,25*10,7)*19+(0,25*9,8)*22+(5,0*0,25)*32 |  | 144.725 | [13 empty] | VV | 2 | 2 | True | 0 | ROZPOCET
| VV |  | (0,25*9,5)*8+(0,25*5,0)*6+(0,25*7,0)*2 |  | 30 | [13 empty] | VV | 2 | 2 | True | 0 | ROZPOCET
| VV |  | "sever | [15 empty] | VV | 2 | 1 | True | 0 | ROZPOCET
| VV |  | (13,02*7,0)+(11,4+10,0)/2*14,76+(12,68*1,39)/2 |  | 257.885 | [13 empty] | VV | 2 | 2 | True | 0 | ROZPOCET
| VV |  | "boky vstupu | [15 empty] | VV | 2 | 1 | True | 0 | ROZPOCET
| VV |  | (2,5*4,5)*2 |  | 22.5 | [13 empty] | VV | 2 | 2 | True | 0 | ROZPOCET
| VV |  | "odpočet ZS 4 - nadzemní část | [15 empty] | VV | 2 | 1 | True | 0 | ROZPOCET
| VV |  | -344,0*0,3 |  | -103.2 | [13 empty] | VV | 2 | 2 | True | 0 | ROZPOCET
| VV |  | "odpočet otvorů | [15 empty] | VV | 2 | 1 | True | 0 | ROZPOCET
| VV |  | "stáv. vrata | [15 empty] | VV | 2 | 1 | True | 0 | ROZPOCET
| VV |  | -(4,8*4,5)*2-(3,6*3,0) |  | -54 | [13 empty] | VV | 2 | 2 | True | 0 | ROZPOCET
| VV |  | "okna | [15 empty] | VV | 2 | 1 | True | 0 | ROZPOCET
| VV |  | -((1,8*0,6)*23+(1,5*1,5)*21+(1,2*1,5)*3+(2,4*1,5)*39) |  | -217.89 | [13 empty] | VV | 2 | 2 | True | 0 | ROZPOCET
| VV |  | -((2,4*3,0)*138+(2,4*2,4)*6+(0,5*3,6)*2+(0,7*3,6)*2) |  | -1036.8 | [13 empty] | VV | 2 | 2 | True | 0 | ROZPOCET
| VV |  | -((0,75*3,6)*9+(1,5*3,6)*4+(1,2*5,35)*84+(1,8*0,4)*3) |  | -587.34 | [13 empty] | VV | 2 | 2 | True | 0 | ROZPOCET
| VV |  | -((3,0*0,4)*2+(1,5*0,5)*7+(2,4*1,8)*80+(3,6*9,25)*2) |  | -419.85 | [13 empty] | VV | 2 | 2 | True | 0 | ROZPOCET
| VV |  | -((1,4*1,4)*8+(2,1*1,5)) |  | -18.83 | [13 empty] | VV | 2 | 2 | True | 0 | ROZPOCET
| VV |  | " ostění | [15 empty] | VV | 2 | 1 | True | 0 | ROZPOCET
| VV |  | ((0,6*2)*23+(1,5*2)*64+(3,0*2)*138+(2,4*2)*6+(3,6*2)*17)*0,15 |  | 179.82 | [13 empty] | VV | 2 | 2 | True | 0 | ROZPOCET
| VV |  | ((5,35*2)*84+(0,4*2)*5+(0,5*2)*7+(1,8*2)*80+(1,4*2)*8)*0,15 |  | 183.03 | [13 empty] | VV | 2 | 2 | True | 0 | ROZPOCET
| VV |  | ((9,25*2)*2+(13,8*2)+9,6)*0,15 |  | 11.13 | [13 empty] | VV | 2 | 2 | True | 0 | ROZPOCET
| VV |  | "nadpraží | [15 empty] | VV | 2 | 1 | True | 0 | ROZPOCET
| VV |  | ((1,8*26)+(1,5*32)+(1,2*87)+(2,4*263)+(0,5*2)+(0,7*2))*0,15 |  | 124.92 | [13 empty] | VV | 2 | 2 | True | 0 | ROZPOCET
| VV |  | ((0,75*9)+(3,0*2)+(3,6*4)+(1,4*8)+2,1+(4,8*2)+3,6)*0,15 |  | 8.048 | [13 empty] | VV | 2 | 2 | True | 0 | ROZPOCET
| VV |  | (0,75*9)+(3,0*2)+(3,6*4)+(1,4*8)+2,1+(4,8*2)+3,6 |  | 53.65 | [13 empty] | VV | 2 | 2 | True | 0 | ROZPOCET
| VV |  | Součet |  | 5647.702 | [13 empty] | VV | 2 | 4 | True | 1 | ROZPOCET
75 | K | 629991011 | Zakrytí výplní otvorů a svislých ploch fólií přilepenou lepící páskou | m2 | 2280.71 |  | 0 | CS ÚRS 2016 01 |  |  | základní |  | 0 | 0.00012 | 0.27369 | 0 | 0 | 4 | K | 2 |  |  |  | ROZPOCET | 0 | 0 | 0 | 0 | 0 | 1 | 0 | 4 | -1293447729
| VV |  | ((1,8*0,6)*23+(1,5*1,5)*21+(1,2*1,5)*3+(2,4*1,5)*39) |  | 217.89 | [13 empty] | VV | 2 | 2 | True | 0 | ROZPOCET
| VV |  | ((2,4*3,0)*138+(2,4*2,4)*6+(0,5*3,6)*2+(0,7*3,6)*2) |  | 1036.8 | [13 empty] | VV | 2 | 2 | True | 0 | ROZPOCET
| VV |  | ((0,75*3,6)*9+(1,5*3,6)*4+(1,2*5,35)*84+(1,8*0,4)*3) |  | 587.34 | [13 empty] | VV | 2 | 2 | True | 0 | ROZPOCET
| VV |  | ((3,0*0,4)*2+(1,5*0,5)*7+(2,4*1,8)*80+(3,6*9,25)*2) |  | 419.85 | [13 empty] | VV | 2 | 2 | True | 0 | ROZPOCET
| VV |  | ((1,4*1,4)*8+(2,1*1,5)) |  | 18.83 | [13 empty] | VV | 2 | 2 | True | 0 | ROZPOCET
| VV |  | Součet |  | 2280.71 | [13 empty] | VV | 2 | 4 | True | 1 | ROZPOCET
76 | K | 629995101 | Očištění vnějších ploch tlakovou vodou | m2 | 5600.2 |  | 0 | CS ÚRS 2016 01 |  |  | základní |  | 0 | 0 | 0 | 0 | 0 | 4 | K | 2 |  |  |  | ROZPOCET | 0 | 0 | 0 | 0 | 0 | 1 | 0 | 4 | 586227979
| VV |  | "v.č. D1.1.b)-E-08-15 | [15 empty] | VV | 2 | 1 | True | 0 | ROZPOCET
| VV |  | "východ | [15 empty] | VV | 2 | 1 | True | 0 | ROZPOCET
| VV |  | "-1,45/+15,38 | [15 empty] | VV | 2 | 1 | True | 0 | ROZPOCET
| VV |  | (152,7*16,83)-(11,5*5,1)-(13,2*7,0) |  | 2418.891 | [13 empty] | VV | 2 | 2 | True | 0 | ROZPOCET
| VV |  | (0,25*15,9)*40+(0,25*8,8)*6+(0,25*9,8)*4 |  | 182 | [13 empty] | VV | 2 | 2 | True | 0 | ROZPOCET
| VV |  | "+14,88/+18,6 | [15 empty] | VV | 2 | 1 | True | 0 | ROZPOCET
| VV |  | (15,0*3,72)*2 |  | 111.6 | [13 empty] | VV | 2 | 2 | True | 0 | ROZPOCET
| VV |  | "vniřní proluky nad střechou 1.NP | [15 empty] | VV | 2 | 1 | True | 0 | ROZPOCET
| VV |  | "+4,5/+7,84 | [15 empty] | VV | 2 | 1 | True | 0 | ROZPOCET
| VV |  | (73,5+3,2)*2*3,34+(24,2+3,2)*2*3,34 |  | 695.388 | [13 empty] | VV | 2 | 2 | True | 0 | ROZPOCET
| VV |  | "Jih+ dvůr | [15 empty] | VV | 2 | 1 | True | 0 | ROZPOCET
| VV |  | "-2,80/+3,80 | [15 empty] | VV | 2 | 1 | True | 0 | ROZPOCET
| VV |  | (6,0+20,6+6,0)*6,6 |  | 215.16 | [13 empty] | VV | 2 | 2 | True | 0 | ROZPOCET
| VV |  | "+3,8/+4,8 | [15 empty] | VV | 2 | 1 | True | 0 | ROZPOCET
| VV |  | (25,35+11,8+2,7+6,0)*1,0 |  | 45.85 | [13 empty] | VV | 2 | 2 | True | 0 | ROZPOCET
| VV |  | "+4,8/+7,24 až + 8,63 | [15 empty] | VV | 2 | 1 | True | 0 | ROZPOCET
| VV |  | (25,34*2,44)+(12,68*1,39)/2*2 |  | 79.455 | [13 empty] | VV | 2 | 2 | True | 0 | ROZPOCET
| VV |  | "+4,6/18,6 | [15 empty] | VV | 2 | 1 | True | 0 | ROZPOCET
| VV |  | 2,6*14,0 |  | 36.4 | [13 empty] | VV | 2 | 2 | True | 0 | ROZPOCET
| VV |  | "západ | [15 empty] | VV | 2 | 1 | True | 0 | ROZPOCET
| VV |  | "boční a zadní plochy schodiště | [15 empty] | VV | 2 | 1 | True | 0 | ROZPOCET
| VV |  | "+7,2/18,6 | [15 empty] | VV | 2 | 1 | True | 0 | ROZPOCET
| VV |  | (2,6*11,4)*3 |  | 88.92 | [13 empty] | VV | 2 | 2 | True | 0 | ROZPOCET
| VV |  | "+14,88/+18,6 | [15 empty] | VV | 2 | 1 | True | 0 | ROZPOCET
| VV |  | (15,0-2,6)*3,72*2*2 |  | 184.512 | [13 empty] | VV | 2 | 2 | True | 0 | ROZPOCET
| VV |  | "-2,7/+3,8, +4,8/+5,25 | [15 empty] | VV | 2 | 1 | True | 0 | ROZPOCET
| VV |  | (24,5*6,5)+(6,53*0,45) |  | 162.189 | [13 empty] | VV | 2 | 2 | True | 0 | ROZPOCET
| VV |  | "+4,8/+15,38 | [15 empty] | VV | 2 | 1 | True | 0 | ROZPOCET
| VV |  | 24,53*10,58 |  | 259.527 | [13 empty] | VV | 2 | 2 | True | 0 | ROZPOCET
| VV |  | "-2,70 až -3,20/+7,24 | [15 empty] | VV | 2 | 1 | False | 0 | ROZPOCET
| VV |  | 71,0*(9,94+10,44)/2 |  | 723.49 | [13 empty] | VV | 2 | 2 | True | 0 | ROZPOCET
| VV |  | "-4,25/+7,24 | [15 empty] | VV | 2 | 1 | True | 0 | ROZPOCET
| VV |  | 10,0*11,49 |  | 114.9 | [13 empty] | VV | 2 | 2 | True | 0 | ROZPOCET
| VV |  | "-4,0/+7,39 | [15 empty] | VV | 2 | 1 | True | 0 | ROZPOCET
| VV |  | (152,7-24,5-71,0-10,0)*11,39 |  | 537.608 | [13 empty] | VV | 2 | 2 | True | 0 | ROZPOCET
| VV |  | "+7,39/+15,38 | [15 empty] | VV | 2 | 1 | True | 0 | ROZPOCET
| VV |  | (152,7-24,5-(15,0*2))*7,99 |  | 784.618 | [13 empty] | VV | 2 | 2 | True | 0 | ROZPOCET
| VV |  | "+7,39/+18,6 | [15 empty] | VV | 2 | 1 | True | 0 | ROZPOCET
| VV |  | (15,0*11,21)*2 |  | 336.3 | [13 empty] | VV | 2 | 2 | True | 0 | ROZPOCET
| VV |  | "výstupky | [15 empty] | VV | 2 | 1 | True | 0 | ROZPOCET
| VV |  | (0,25*10,7)*19+(0,25*9,8)*22+(5,0*0,25)*32 |  | 144.725 | [13 empty] | VV | 2 | 2 | True | 0 | ROZPOCET
| VV |  | (0,25*9,5)*8+(0,25*5,0)*6+(0,25*7,0)*2 |  | 30 | [13 empty] | VV | 2 | 2 | True | 0 | ROZPOCET
| VV |  | "sever | [15 empty] | VV | 2 | 1 | True | 0 | ROZPOCET
| VV |  | (12,7*7,0)+(11,4+10,0)/2*14,6+(12,68*1,39)/2 |  | 253.933 | [13 empty] | VV | 2 | 2 | True | 0 | ROZPOCET
| VV |  | "boky vstupu | [15 empty] | VV | 2 | 1 | True | 0 | ROZPOCET
| VV |  | (2,5*4,5)*2 |  | 22.5 | [13 empty] | VV | 2 | 2 | True | 0 | ROZPOCET
| VV |  | "odpočet otvorů | [15 empty] | VV | 2 | 1 | True | 0 | ROZPOCET
| VV |  | "stáv. vrata | [15 empty] | VV | 2 | 1 | True | 0 | ROZPOCET
| VV |  | -(4,8*4,5)*2-(3,6*3,0) |  | -54 | [13 empty] | VV | 2 | 2 | True | 0 | ROZPOCET
| VV |  | "okna | [15 empty] | VV | 2 | 1 | True | 0 | ROZPOCET
| VV |  | -((1,8*0,6)*23+(1,5*1,5)*21+(1,2*1,5)*3+(2,4*1,5)*39) |  | -217.89 | [13 empty] | VV | 2 | 2 | True | 0 | ROZPOCET
| VV |  | -((2,4*3,0)*138+(2,4*2,4)*6+(0,5*3,6)*2+(0,7*3,6)*2) |  | -1036.8 | [13 empty] | VV | 2 | 2 | True | 0 | ROZPOCET
| VV |  | -((0,75*3,6)*9+(1,5*3,6)*4+(1,2*5,35)*84+(1,8*0,4)*3) |  | -587.34 | [13 empty] | VV | 2 | 2 | True | 0 | ROZPOCET
| VV |  | -((3,0*0,4)*2+(1,5*0,5)*7+(2,4*1,8)*80+(3,6*9,25)*2) |  | -419.85 | [13 empty] | VV | 2 | 2 | True | 0 | ROZPOCET
| VV |  | -((1,4*1,4)*8+(2,1*1,5)) |  | -18.83 | [13 empty] | VV | 2 | 2 | True | 0 | ROZPOCET
| VV |  | "přípočet ostění | [15 empty] | VV | 2 | 1 | True | 0 | ROZPOCET
| VV |  | ((0,6*2)*23+(1,5*2)*64+(3,0*2)*138+(2,4*2)*6+(3,6*2)*17)*0,15 |  | 179.82 | [13 empty] | VV | 2 | 2 | True | 0 | ROZPOCET
| VV |  | ((5,35*2)*84+(0,4*2)*5+(0,5*2)*7+(1,8*2)*80+(1,4*2)*8)*0,15 |  | 183.03 | [13 empty] | VV | 2 | 2 | True | 0 | ROZPOCET
| VV |  | ((9,25*2)*2+(13,8*2)+9,6)*0,15 |  | 11.13 | [13 empty] | VV | 2 | 2 | True | 0 | ROZPOCET
| VV |  | "nadpraží | [15 empty] | VV | 2 | 1 | True | 0 | ROZPOCET
| VV |  | ((1,8*26)+(1,5*32)+(1,2*87)+(2,4*263)+(0,5*2)+(0,7*2))*0,15 |  | 124.92 | [13 empty] | VV | 2 | 2 | True | 0 | ROZPOCET
| VV |  | ((0,75*9)+(3,0*2)+(3,6*4)+(1,4*8)+2,1+(4,8*2)+3,6)*0,15 |  | 8.048 | [13 empty] | VV | 2 | 2 | True | 0 | ROZPOCET
| VV |  | -0,004 |  | -0.004 | [13 empty] | VV | 2 | 2 | True | 0 | ROZPOCET
| VV |  | Součet |  | 5600.2 | [13 empty] | VV | 2 | 4 | True | 1 | ROZPOCET
77 | K | 629999101 | Vyrovnání nerovností fasády tl. do 50 mm - rozsah do 50% , vč. dodávky materiálu | m2 | 5600.2 |  | 0 |  |  |  | základní |  | 0 | 0 | 0 | 0 | 0 | 4 | K | 2 |  |  |  | ROZPOCET | 0 | 0 | 0 | 0 | 0 | 1 | 0 | 4 | -1974236469
| VV |  | "v.č. D1.1.b)-E-08-15 | [15 empty] | VV | 2 | 1 | True | 0 | ROZPOCET
| VV |  | "východ | [15 empty] | VV | 2 | 1 | True | 0 | ROZPOCET
| VV |  | "-1,45/+15,38 | [15 empty] | VV | 2 | 1 | True | 0 | ROZPOCET
| VV |  | (152,7*16,83)-(11,5*5,1)-(13,2*7,0) |  | 2418.891 | [13 empty] | VV | 2 | 2 | True | 0 | ROZPOCET
| VV |  | (0,25*15,9)*40+(0,25*8,8)*6+(0,25*9,8)*4 |  | 182 | [13 empty] | VV | 2 | 2 | True | 0 | ROZPOCET
| VV |  | "+14,88/+18,6 | [15 empty] | VV | 2 | 1 | True | 0 | ROZPOCET
| VV |  | (15,0*3,72)*2 |  | 111.6 | [13 empty] | VV | 2 | 2 | True | 0 | ROZPOCET
| VV |  | "vniřní proluky nad střechou 1.NP | [15 empty] | VV | 2 | 1 | True | 0 | ROZPOCET
| VV |  | "+4,5/+7,84 | [15 empty] | VV | 2 | 1 | True | 0 | ROZPOCET
| VV |  | (73,5+3,2)*2*3,34+(24,2+3,2)*2*3,34 |  | 695.388 | [13 empty] | VV | 2 | 2 | True | 0 | ROZPOCET
| VV |  | "Jih+ dvůr | [15 empty] | VV | 2 | 1 | True | 0 | ROZPOCET
| VV |  | "-2,80/+3,80 | [15 empty] | VV | 2 | 1 | True | 0 | ROZPOCET
| VV |  | (6,0+20,6+6,0)*6,6 |  | 215.16 | [13 empty] | VV | 2 | 2 | True | 0 | ROZPOCET
| VV |  | "+3,8/+4,8 | [15 empty] | VV | 2 | 1 | True | 0 | ROZPOCET
| VV |  | (25,35+11,8+2,7+6,0)*1,0 |  | 45.85 | [13 empty] | VV | 2 | 2 | True | 0 | ROZPOCET
| VV |  | "+4,8/+7,24 až + 8,63 | [15 empty] | VV | 2 | 1 | True | 0 | ROZPOCET
| VV |  | (25,34*2,44)+(12,68*1,39)/2*2 |  | 79.455 | [13 empty] | VV | 2 | 2 | True | 0 | ROZPOCET
| VV |  | "+4,6/18,6 | [15 empty] | VV | 2 | 1 | True | 0 | ROZPOCET
| VV |  | 2,6*14,0 |  | 36.4 | [13 empty] | VV | 2 | 2 | True | 0 | ROZPOCET
| VV |  | "západ | [15 empty] | VV | 2 | 1 | True | 0 | ROZPOCET
| VV |  | "boční a zadní plochy schodiště | [15 empty] | VV | 2 | 1 | True | 0 | ROZPOCET
| VV |  | "+7,2/18,6 | [15 empty] | VV | 2 | 1 | True | 0 | ROZPOCET
| VV |  | (2,6*11,4)*3 |  | 88.92 | [13 empty] | VV | 2 | 2 | True | 0 | ROZPOCET
| VV |  | "+14,88/+18,6 | [15 empty] | VV | 2 | 1 | True | 0 | ROZPOCET
| VV |  | (15,0-2,6)*3,72*2*2 |  | 184.512 | [13 empty] | VV | 2 | 2 | True | 0 | ROZPOCET
| VV |  | "-2,7/+3,8, +4,8/+5,25 | [15 empty] | VV | 2 | 1 | True | 0 | ROZPOCET
| VV |  | (24,5*6,5)+(6,53*0,45) |  | 162.189 | [13 empty] | VV | 2 | 2 | True | 0 | ROZPOCET
| VV |  | "+4,8/+15,38 | [15 empty] | VV | 2 | 1 | True | 0 | ROZPOCET
| VV |  | 24,53*10,58 |  | 259.527 | [13 empty] | VV | 2 | 2 | True | 0 | ROZPOCET
| VV |  | "-2,70 až -3,20/+7,24 | [15 empty] | VV | 2 | 1 | False | 0 | ROZPOCET
| VV |  | 71,0*(9,94+10,44)/2 |  | 723.49 | [13 empty] | VV | 2 | 2 | True | 0 | ROZPOCET
| VV |  | "-4,25/+7,24 | [15 empty] | VV | 2 | 1 | True | 0 | ROZPOCET
| VV |  | 10,0*11,49 |  | 114.9 | [13 empty] | VV | 2 | 2 | True | 0 | ROZPOCET
| VV |  | "-4,0/+7,39 | [15 empty] | VV | 2 | 1 | True | 0 | ROZPOCET
| VV |  | (152,7-24,5-71,0-10,0)*11,39 |  | 537.608 | [13 empty] | VV | 2 | 2 | True | 0 | ROZPOCET
| VV |  | "+7,39/+15,38 | [15 empty] | VV | 2 | 1 | True | 0 | ROZPOCET
| VV |  | (152,7-24,5-(15,0*2))*7,99 |  | 784.618 | [13 empty] | VV | 2 | 2 | True | 0 | ROZPOCET
| VV |  | "+7,39/+18,6 | [15 empty] | VV | 2 | 1 | True | 0 | ROZPOCET
| VV |  | (15,0*11,21)*2 |  | 336.3 | [13 empty] | VV | 2 | 2 | True | 0 | ROZPOCET
| VV |  | "výstupky | [15 empty] | VV | 2 | 1 | True | 0 | ROZPOCET
| VV |  | (0,25*10,7)*19+(0,25*9,8)*22+(5,0*0,25)*32 |  | 144.725 | [13 empty] | VV | 2 | 2 | True | 0 | ROZPOCET
| VV |  | (0,25*9,5)*8+(0,25*5,0)*6+(0,25*7,0)*2 |  | 30 | [13 empty] | VV | 2 | 2 | True | 0 | ROZPOCET
| VV |  | "sever | [15 empty] | VV | 2 | 1 | True | 0 | ROZPOCET
| VV |  | (12,7*7,0)+(11,4+10,0)/2*14,6+(12,68*1,39)/2 |  | 253.933 | [13 empty] | VV | 2 | 2 | True | 0 | ROZPOCET
| VV |  | "boky vstupu | [15 empty] | VV | 2 | 1 | True | 0 | ROZPOCET
| VV |  | (2,5*4,5)*2 |  | 22.5 | [13 empty] | VV | 2 | 2 | True | 0 | ROZPOCET
| VV |  | "odpočet otvorů | [15 empty] | VV | 2 | 1 | True | 0 | ROZPOCET
| VV |  | "stáv. vrata | [15 empty] | VV | 2 | 1 | True | 0 | ROZPOCET
| VV |  | -(4,8*4,5)*2-(3,6*3,0) |  | -54 | [13 empty] | VV | 2 | 2 | True | 0 | ROZPOCET
| VV |  | "okna | [15 empty] | VV | 2 | 1 | True | 0 | ROZPOCET
| VV |  | -((1,8*0,6)*23+(1,5*1,5)*21+(1,2*1,5)*3+(2,4*1,5)*39) |  | -217.89 | [13 empty] | VV | 2 | 2 | True | 0 | ROZPOCET
| VV |  | -((2,4*3,0)*138+(2,4*2,4)*6+(0,5*3,6)*2+(0,7*3,6)*2) |  | -1036.8 | [13 empty] | VV | 2 | 2 | True | 0 | ROZPOCET
| VV |  | -((0,75*3,6)*9+(1,5*3,6)*4+(1,2*5,35)*84+(1,8*0,4)*3) |  | -587.34 | [13 empty] | VV | 2 | 2 | True | 0 | ROZPOCET
| VV |  | -((3,0*0,4)*2+(1,5*0,5)*7+(2,4*1,8)*80+(3,6*9,25)*2) |  | -419.85 | [13 empty] | VV | 2 | 2 | True | 0 | ROZPOCET
| VV |  | -((1,4*1,4)*8+(2,1*1,5)) |  | -18.83 | [13 empty] | VV | 2 | 2 | True | 0 | ROZPOCET
| VV |  | "přípočet ostění | [15 empty] | VV | 2 | 1 | True | 0 | ROZPOCET
| VV |  | ((0,6*2)*23+(1,5*2)*64+(3,0*2)*138+(2,4*2)*6+(3,6*2)*17)*0,15 |  | 179.82 | [13 empty] | VV | 2 | 2 | True | 0 | ROZPOCET
| VV |  | ((5,35*2)*84+(0,4*2)*5+(0,5*2)*7+(1,8*2)*80+(1,4*2)*8)*0,15 |  | 183.03 | [13 empty] | VV | 2 | 2 | True | 0 | ROZPOCET
| VV |  | ((9,25*2)*2+(13,8*2)+9,6)*0,15 |  | 11.13 | [13 empty] | VV | 2 | 2 | True | 0 | ROZPOCET
| VV |  | "nadpraží | [15 empty] | VV | 2 | 1 | True | 0 | ROZPOCET
| VV |  | ((1,8*26)+(1,5*32)+(1,2*87)+(2,4*263)+(0,5*2)+(0,7*2))*0,15 |  | 124.92 | [13 empty] | VV | 2 | 2 | True | 0 | ROZPOCET
| VV |  | ((0,75*9)+(3,0*2)+(3,6*4)+(1,4*8)+2,1+(4,8*2)+3,6)*0,15 |  | 8.048 | [13 empty] | VV | 2 | 2 | True | 0 | ROZPOCET
| VV |  | -0,004 |  | -0.004 | [13 empty] | VV | 2 | 2 | True | 0 | ROZPOCET
| VV |  | Součet |  | 5600.2 | [13 empty] | VV | 2 | 4 | True | 1 | ROZPOCET
| D | 63 | Podlahy a podlahové konstrukce |  |  |  | 0 | [5 empty] | 0 |  | 1.223 |  | 0 | 1 | D | 1 |  |  |  | ROZPOCET | [6 empty] | 0
78 | K | 632001 | Dobetonávka parapetů s výztužnou stěrkou a omítkou | m | 0.9 |  | 0 |  |  |  | základní |  | 0 | 0 | 0 | 0 | 0 | 4 | K | 2 |  |  |  | ROZPOCET | 0 | 0 | 0 | 0 | 0 | 1 | 0 | 4 | -355450317
| VV |  | "P 17 | [15 empty] | VV | 2 | 1 | True | 0 | ROZPOCET
| VV |  | 0,9 |  | 0.9 | [13 empty] | VV | 2 | 2 | True | 1 | ROZPOCET
79 | K | 632451441 | Doplnění cementového potěru hlazeného pl do 1 m2 tl do 40 mm | m2 | 13.1 |  | 0 | CS ÚRS 2016 01 |  |  | základní |  | 0 | 0.09336 | 1.223 | 0 | 0 | 4 | K | 2 |  |  |  | ROZPOCET | 0 | 0 | 0 | 0 | 0 | 1 | 0 | 4 | -2094866699
| VV |  | "po vybouraných dveřních a stěnových výplní otvorů | [15 empty] | VV | 2 | 1 | True | 0 | ROZPOCET
| VV |  | "vybourané dveře | [15 empty] | VV | 2 | 1 | True | 0 | ROZPOCET
| VV |  | "odk.02,17 | [15 empty] | VV | 2 | 1 | True | 0 | ROZPOCET
| VV |  | ((1,1*2)+(0,95*2)+0,9+0,75+1,0)*0,4 |  | 2.7 | [13 empty] | VV | 2 | 2 | True | 0 | ROZPOCET
| VV |  | "vstup | [15 empty] | VV | 2 | 1 | True | 0 | ROZPOCET
| VV |  | ((12,0*2)+2,0)*0,4 |  | 10.4 | [13 empty] | VV | 2 | 2 | True | 0 | ROZPOCET
| VV |  | Součet |  | 13.1 | [13 empty] | VV | 2 | 4 | True | 1 | ROZPOCET
| D | 9 | Ostatní konstrukce a práce, bourání |  |  |  | 0 | [5 empty] | 0 |  | 5.2808 |  | 190.8046 | 1 | D | 1 |  |  |  | ROZPOCET | [6 empty] | 0
80 | K | 91001 | Přeložení čichačky vč. zaslepení pův. otvoru - D+M - odk. 52 | ks | 1 |  | 0 |  |  |  | základní |  | 0 | 0 | 0 | 0 | 0 | 4 | K | 2 |  |  |  | ROZPOCET | 0 | 0 | 0 | 0 | 0 | 1 | 0 | 4 | -1675336016
81 | K | 91002 | Přeložení ovětrávání vč. zaslepení pův. otvoru - D+M - odk. 53 | ks | 1 |  | 0 |  |  |  | základní |  | 0 | 0 | 0 | 0 | 0 | 4 | K | 2 |  |  |  | ROZPOCET | 0 | 0 | 0 | 0 | 0 | 1 | 0 | 4 | 1730453167
82 | K | 916231213 | Osazení chodníkového obrubníku betonového stojatého s boční opěrou do lože z betonu prostého | m | 8 |  | 0 | CS ÚRS 2016 01 |  |  | základní |  | 0 | 0.1295 | 1.036 | 0 | 0 | 4 | K | 2 |  |  |  | ROZPOCET | 0 | 0 | 0 | 0 | 0 | 1 | 0 | 4 | -641265010
| VV |  | "v.č.D.1.1.b)-E-0,8,09 | [15 empty] | VV | 2 | 1 | True | 0 | ROZPOCET
| VV |  | (1,0*2)+(1,0+2,0+1,0)+(1,0*2) |  | 8 | [13 empty] | VV | 2 | 2 | True | 1 | ROZPOCET
83 | M | 592174100 | obrubník betonový chodníkový ABO 100/10/25 II nat 100x10x25 cm | kus | 8 |  | 0 | CS ÚRS 2016 01 |  |  | základní |  | 0 | 0.058 | 0.464 | 0 | 0 | 8 | M | 2 |  |  |  | ROZPOCET | 0 | 0 | 0 | 0 | 0 | 1 | 0 | 4 | 1099804449
84 | K | 919726123 | Geotextilie pro ochranu, separaci a filtraci netkaná měrná hmotnost do 500 g/m2 | m2 | 3197.75 |  | 0 | CS ÚRS 2016 01 |  |  | základní |  | 0 | 0.00069 | 2.2064 | 0 | 0 | 4 | K | 2 |  |  |  | ROZPOCET | 0 | 0 | 0 | 0 | 0 | 1 | 0 | 4 | -1322308464
| VV |  | "viz. v.č. D.1.1.b)10-15" | [15 empty] | VV | 2 | 1 | True | 0 | ROZPOCET
| VV |  | "Střecha nad 1.NP"325+84*1,2 |  | 425.8 | [13 empty] | VV | 2 | 2 | True | 0 | ROZPOCET
| VV |  | "střecha nad 2.NP"155+50+70*1,2 |  | 289 | [13 empty] | VV | 2 | 2 | True | 0 | ROZPOCET
| VV |  | "vrchní střecha"302+291+299+300+505 |  | 1697 | [13 empty] | VV | 2 | 2 | True | 0 | ROZPOCET
| VV |  | 25*1,2*2+7,3*0,65*2+30,5*1,2+12,6*0,65*2+15,3*1,2+24,3*1,2*2+12,6*0,65*2+24,3*1,2*2+12,6*0,65*2+9*1,2+24,6*1,2+7,2*0,65*2+63*1,2 |  | 415.51 | [13 empty] | VV | 2 | 2 | True | 0 | ROZPOCET
| VV |  | "střecha nad 4.NP"120+132 |  | 252 | [13 empty] | VV | 2 | 2 | True | 0 | ROZPOCET
| VV |  | 53,5*1,2+45,2*1,2 |  | 118.44 | [13 empty] | VV | 2 | 2 | True | 0 | ROZPOCET
| VV |  | Součet |  | 3197.75 | [13 empty] | VV | 2 | 4 | True | 1 | ROZPOCET
85 | K | 95332111R | Vložky do svislých dilatačních spár z minerální plsti tl 100 mm | m2 | 100.42 |  | 0 |  |  |  | základní |  | 0 | 0.00341 | 0.34243 | 0 | 0 | 4 | K | 2 |  |  |  | ROZPOCET | 0 | 0 | 0 | 0 | 0 | 1 | 0 | 4 | 1570853857
| VV |  | "v.č. D1.1.b)-E-08-12 | [15 empty] | VV | 2 | 1 | True | 0 | ROZPOCET
| VV |  | "1.PP-3.NP | [15 empty] | VV | 2 | 1 | True | 0 | ROZPOCET
| VV |  | (0,6*4,0)*13+(0,6*4,9)*13+19+12 |  | 100.42 | [13 empty] | VV | 2 | 2 | True | 1 | ROZPOCET
86 | K | 965043321 | Bourání podkladů pod dlažby betonových s potěrem tl do 100 mm pl do 1 m2 | m3 | 0.136 |  | 0 | CS ÚRS 2016 01 |  |  | základní |  | 0 | 0 | 0 | 2.2 | 0.2992 | 4 | K | 2 |  |  |  | ROZPOCET | 0 | 0 | 0 | 0 | 0 | 1 | 0 | 4 | 944703690
| VV |  | "v.č.D.1.1.b)-E-02 | [15 empty] | VV | 2 | 1 | True | 0 | ROZPOCET
| VV |  | "odk. 20 | [15 empty] | VV | 2 | 1 | True | 0 | ROZPOCET
| VV |  | (1,7*0,4*0,05)*4 |  | 0.136 | [13 empty] | VV | 2 | 2 | True | 1 | ROZPOCET
87 | K | 965043341 | Bourání podkladů pod dlažby betonových s potěrem tl do 100 mm pl přes 4 m2 | m3 | 3.042 |  | 0 | CS ÚRS 2016 01 |  |  | základní |  | 0 | 0 | 0 | 2.2 | 6.6924 | 4 | K | 2 |  |  |  | ROZPOCET | 0 | 0 | 0 | 0 | 0 | 1 | 0 | 4 | -1710174684
| VV |  | "v.č.D.1.1.b)-E-02 | [15 empty] | VV | 2 | 1 | True | 0 | ROZPOCET
| VV |  | "odk. 16 | [15 empty] | VV | 2 | 1 | True | 0 | ROZPOCET
| VV |  | 11,7*2,6*0,1 |  | 3.042 | [13 empty] | VV | 2 | 2 | True | 1 | ROZPOCET
88 | K | 965049111 | Příplatek za bourání mazanin se svařovanou sítí tl do 100 mm | m3 | 3.042 |  | 0 | CS ÚRS 2016 01 |  |  | základní |  | 0 | 0 | 0 | 0.044 | 0.13385 | 4 | K | 2 |  |  |  | ROZPOCET | 0 | 0 | 0 | 0 | 0 | 1 | 0 | 4 | 853700365
89 | K | 966072820 | Rozebrání oplocení z vlnitého nebo profilového plechu hmotnosti do 30 kg | m | 28 |  | 0 | CS ÚRS 2016 01 |  |  | základní |  | 0 | 0 | 0 | 0.0254 | 0.7112 | 4 | K | 2 |  |  |  | ROZPOCET | 0 | 0 | 0 | 0 | 0 | 1 | 0 | 4 | -1431519458
| VV |  | "v.č.D.1.1.b)-E-01 | [15 empty] | VV | 2 | 1 | True | 0 | ROZPOCET
| VV |  | (3,5*2)+(10,5*2) |  | 28 | [13 empty] | VV | 2 | 2 | True | 1 | ROZPOCET
90 | K | 96704111R | Odstranění nesoudržných degradovaných částí betonu a dlažby | m2 | 77.57 |  | 0 |  |  |  | základní |  | 0 | 0 | 0 | 0.066 | 5.1196 | 4 | K | 2 |  |  |  | ROZPOCET | 0 | 0 | 0 | 0 | 0 | 1 | 0 | 4 | -788968138
| VV |  | "v.č.D.1.1.b)-E-01,02 | [15 empty] | VV | 2 | 1 | True | 0 | ROZPOCET
| VV |  | "odk. 05 | [15 empty] | VV | 2 | 1 | True | 0 | ROZPOCET
| VV |  | "1.PP | [15 empty] | VV | 2 | 1 | True | 0 | ROZPOCET
| VV |  | "podlaha | [15 empty] | VV | 2 | 1 | True | 0 | ROZPOCET
| VV |  | 6,0*1,4 |  | 8.4 | [13 empty] | VV | 2 | 2 | True | 0 | ROZPOCET
| VV |  | "zídky | [15 empty] | VV | 2 | 1 | True | 0 | ROZPOCET
| VV |  | (1,3+6,1+1,3)*(0,5+0,3+0,5) |  | 11.31 | [13 empty] | VV | 2 | 2 | True | 0 | ROZPOCET
| VV |  | "schody | [15 empty] | VV | 2 | 1 | True | 0 | ROZPOCET
| VV |  | (1,0*1,0)+(0,5*0,8)+(0,8*0,15)*2 |  | 1.64 | [13 empty] | VV | 2 | 2 | True | 0 | ROZPOCET
| VV |  | "odk.04 | [15 empty] | VV | 2 | 1 | True | 0 | ROZPOCET
| VV |  | "zídky | [15 empty] | VV | 2 | 1 | True | 0 | ROZPOCET
| VV |  | (0,3*0,6)*3+(3,0*0,3)*3+(3,0*0,5)*4 |  | 9.24 | [13 empty] | VV | 2 | 2 | True | 0 | ROZPOCET
| VV |  | "odk.15 | [15 empty] | VV | 2 | 1 | True | 0 | ROZPOCET
| VV |  | (5,7*2,7)*2+(5,4*0,15)*10*2 |  | 46.98 | [13 empty] | VV | 2 | 2 | True | 0 | ROZPOCET
| VV |  | Součet |  | 77.57 | [13 empty] | VV | 2 | 4 | True | 1 | ROZPOCET
91 | K | 968062374 | Vybourání dřevěných rámů oken zdvojených včetně křídel pl do 1 m2 | m2 | 7.41 |  | 0 | CS ÚRS 2016 01 |  |  | základní |  | 0 | 0 | 0 | 0.048 | 0.35568 | 4 | K | 2 |  |  |  | ROZPOCET | 0 | 0 | 0 | 0 | 0 | 1 | 0 | 4 | 1798738790
| VV |  | "dle výpisu oken a dveří | [15 empty] | VV | 2 | 1 | True | 0 | ROZPOCET
| VV |  | "odk. 01 | [15 empty] | VV | 2 | 1 | True | 0 | ROZPOCET
| VV |  | (1,8*0,4)*3+(1,5*0,5)*7 |  | 7.41 | [13 empty] | VV | 2 | 2 | True | 1 | ROZPOCET
92 | K | 968062375 | Vybourání dřevěných rámů oken zdvojených včetně křídel pl do 2 m2 | m2 | 41.984 |  | 0 | CS ÚRS 2016 01 |  |  | základní |  | 0 | 0 | 0 | 0.038 | 1.5954 | 4 | K | 2 |  |  |  | ROZPOCET | 0 | 0 | 0 | 0 | 0 | 1 | 0 | 4 | 435967763
| VV |  | "dle výpisu oken a dveří | [15 empty] | VV | 2 | 1 | True | 0 | ROZPOCET
| VV |  | "odk. 01 | [15 empty] | VV | 2 | 1 | True | 0 | ROZPOCET
| VV |  | (1,08*0,6)*23+(1,2*1,5)*3+(0,5*3,6)*2+(3,0*0,4)*2+(1,4*1,4)*8 |  | 41.984 | [13 empty] | VV | 2 | 2 | True | 1 | ROZPOCET
93 | K | 968062376 | Vybourání dřevěných rámů oken zdvojených včetně křídel pl do 4 m2 | m2 | 220.14 |  | 0 | CS ÚRS 2016 01 |  |  | základní |  | 0 | 0 | 0 | 0.034 | 7.4848 | 4 | K | 2 |  |  |  | ROZPOCET | 0 | 0 | 0 | 0 | 0 | 1 | 0 | 4 | 89338479
| VV |  | "dle výpisu oken a dveří | [15 empty] | VV | 2 | 1 | True | 0 | ROZPOCET
| VV |  | "odk. 01 | [15 empty] | VV | 2 | 1 | True | 0 | ROZPOCET
| VV |  | (1,5*1,5)*21+(2,4*1,5)*39+(0,7*3,6)*2+(0,75*3,6)*9+(2,1*1,5) |  | 220.14 | [13 empty] | VV | 2 | 2 | True | 1 | ROZPOCET
94 | K | 968062377 | Vybourání dřevěných rámů oken zdvojených včetně křídel pl přes 4 m2 | m2 | 2067.84 |  | 0 | CS ÚRS 2016 01 |  |  | základní |  | 0 | 0 | 0 | 0.032 | 66.1709 | 4 | K | 2 |  |  |  | ROZPOCET | 0 | 0 | 0 | 0 | 0 | 1 | 0 | 4 | 376867771
| VV |  | "dle výpisu oken a dveří | [15 empty] | VV | 2 | 1 | True | 0 | ROZPOCET
| VV |  | "odk. 01 | [15 empty] | VV | 2 | 1 | True | 0 | ROZPOCET
| VV |  | (2,4*3,0)*138+(2,4*2,4)*6+(1,5*3,6)*4+(1,2*5,35)*84 |  | 1589.04 | [13 empty] | VV | 2 | 2 | True | 0 | ROZPOCET
| VV |  | (2,4*1,8)*80+(3,6*9,25)*4 |  | 478.8 | [13 empty] | VV | 2 | 2 | True | 0 | ROZPOCET
| VV |  | Součet |  | 2067.84 | [13 empty] | VV | 2 | 4 | True | 1 | ROZPOCET
95 | K | 968072455 | Vybourání kovových dveřních zárubní pl do 2 m2 | m2 | 9 |  | 0 | CS ÚRS 2016 01 |  |  | základní |  | 0 | 0 | 0 | 0.076 | 0.684 | 4 | K | 2 |  |  |  | ROZPOCET | 0 | 0 | 0 | 0 | 0 | 1 | 0 | 4 | -591246620
| VV |  | "v.č.D.1.1.b)-E-02 | [15 empty] | VV | 2 | 1 | True | 0 | ROZPOCET
| VV |  | "odk. 02 | [15 empty] | VV | 2 | 1 | True | 0 | ROZPOCET
| VV |  | (0,8*2,0)*2+(1,1*2,0)+(0,9*2,0)*2 |  | 9 | [13 empty] | VV | 2 | 2 | True | 1 | ROZPOCET
96 | K | 968072456 | Vybourání kovových dveřních zárubní pl přes 2 m2 | m2 | 4.718 |  | 0 | CS ÚRS 2016 01 |  |  | základní |  | 0 | 0 | 0 | 0.063 | 0.29723 | 4 | K | 2 |  |  |  | ROZPOCET | 0 | 0 | 0 | 0 | 0 | 1 | 0 | 4 | -1585502815
| VV |  | "v.č.D.1.1.b)-E-01,02 | [15 empty] | VV | 2 | 1 | True | 0 | ROZPOCET
| VV |  | "odk. 02 | [15 empty] | VV | 2 | 1 | True | 0 | ROZPOCET
| VV |  | (1,85*2,55) |  | 4.718 | [13 empty] | VV | 2 | 2 | True | 1 | ROZPOCET
97 | K | 97600003R | Odstranění čisticích roštů 90x45 cm | ks | 4 |  | 0 |  |  |  | základní |  | 0 | 0 | 0 | 0 | 0 | 4 | K | 2 |  |  |  | ROZPOCET | 0 | 0 | 0 | 0 | 0 | 1 | 0 | 4 | -397196126
| VV |  | "v.č.D.1.1.b)E-02 | [15 empty] | VV | 2 | 1 | True | 0 | ROZPOCET
| VV |  | "odk. 44 | [15 empty] | VV | 2 | 1 | True | 0 | ROZPOCET
| VV |  | 4 |  | 4 | [13 empty] | VV | 2 | 2 | True | 1 | ROZPOCET
98 | K | 976071111 | Vybourání kovových zábradlí | m | 23.9 |  | 0 | CS ÚRS 2016 01 |  |  | základní |  | 0 | 0 | 0 | 0.037 | 0.8843 | 4 | K | 2 |  |  |  | ROZPOCET | 0 | 0 | 0 | 0 | 0 | 1 | 0 | 4 | -1229801902
| VV |  | "v.č.D.1.1.b)-E-01,-02-05 | [15 empty] | VV | 2 | 1 | True | 0 | ROZPOCET
| VV |  | "odk.21 | [15 empty] | VV | 2 | 1 | True | 0 | ROZPOCET
| VV |  | 1,4+6,1+1,4+(5,0*2)+3,0+2,0 |  | 23.9 | [13 empty] | VV | 2 | 2 | True | 1 | ROZPOCET
99 | K | 978013141 | Otlučení vnitřní vápenné nebo vápenocementové omítky stěn v rozsahu do 30 % | m2 | 1077.285 |  | 0 | CS ÚRS 2016 01 |  |  | základní |  | 0 | 0 | 0 | 0.01 | 10.7729 | 4 | K | 2 |  |  |  | ROZPOCET | 0 | 0 | 0 | 0 | 0 | 1 | 0 | 4 | 246313211
| VV |  | "v.č. D.11.b)-E-08-14 | [15 empty] | VV | 2 | 1 | True | 0 | ROZPOCET
| VV |  | "okna, vrata | [15 empty] | VV | 2 | 1 | True | 0 | ROZPOCET
| VV |  | " ostění | [15 empty] | VV | 2 | 1 | True | 0 | ROZPOCET
| VV |  | ((0,6*2)*23+(1,5*2)*64+(3,0*2)*138+(2,4*2)*6+(3,6*2)*17)*0,3 |  | 359.64 | [13 empty] | VV | 2 | 2 | True | 0 | ROZPOCET
| VV |  | ((5,35*2)*84+(0,4*2)*5+(0,5*2)*7+(1,8*2)*80+(1,4*2)*8)*0,3 |  | 366.06 | [13 empty] | VV | 2 | 2 | True | 0 | ROZPOCET
| VV |  | ((9,25*2)*2+(13,8*2)+9,6)*0,3 |  | 22.26 | [13 empty] | VV | 2 | 2 | True | 0 | ROZPOCET
| VV |  | "nadpraží | [15 empty] | VV | 2 | 1 | True | 0 | ROZPOCET
| VV |  | ((1,8*26)+(1,5*32)+(1,2*87)+(2,4*263)+(0,5*2)+(0,7*2))*0,3 |  | 249.84 | [13 empty] | VV | 2 | 2 | True | 0 | ROZPOCET
| VV |  | ((0,75*9)+(3,0*2)+(3,6*4)+(1,4*8)+2,1+(4,8*2)+3)*0,3 |  | 15.915 | [13 empty] | VV | 2 | 2 | True | 0 | ROZPOCET
| VV |  | "dveře, stěny vstupu | [15 empty] | VV | 2 | 1 | True | 0 | ROZPOCET
| VV |  | ((5,0*7)+(4,5+13,0+4,5)*2)*0,3 |  | 23.7 | [13 empty] | VV | 2 | 2 | True | 0 | ROZPOCET
| VV |  | (0,3*0,3)*443 |  | 39.87 | [13 empty] | VV | 2 | 2 | True | 0 | ROZPOCET
| VV |  | Součet |  | 1077.285 | [13 empty] | VV | 2 | 4 | True | 1 | ROZPOCET
100 | K | 978015341 | Otlučení vnější vápenné nebo vápenocementové vnější omítky stupně členitosti 1 a 2 rozsahu do 30% | m2 | 5600.2 |  | 0 | CS ÚRS 2016 01 |  |  | základní |  | 0 | 0 | 0 | 0.016 | 89.6032 | 4 | K | 2 |  |  |  | ROZPOCET | 0 | 0 | 0 | 0 | 0 | 1 | 0 | 4 | -1127390998
| VV |  | "v.č. D1.1.b)-E-08-15 | [15 empty] | VV | 2 | 1 | True | 0 | ROZPOCET
| VV |  | "východ | [15 empty] | VV | 2 | 1 | True | 0 | ROZPOCET
| VV |  | "-1,45/+15,38 | [15 empty] | VV | 2 | 1 | True | 0 | ROZPOCET
| VV |  | (152,7*16,83)-(11,5*5,1)-(13,2*7,0) |  | 2418.891 | [13 empty] | VV | 2 | 2 | True | 0 | ROZPOCET
| VV |  | (0,25*15,9)*40+(0,25*8,8)*6+(0,25*9,8)*4 |  | 182 | [13 empty] | VV | 2 | 2 | True | 0 | ROZPOCET
| VV |  | "+14,88/+18,6 | [15 empty] | VV | 2 | 1 | True | 0 | ROZPOCET
| VV |  | (15,0*3,72)*2 |  | 111.6 | [13 empty] | VV | 2 | 2 | True | 0 | ROZPOCET
| VV |  | "vniřní proluky nad střechou 1.NP | [15 empty] | VV | 2 | 1 | True | 0 | ROZPOCET
| VV |  | "+4,5/+7,84 | [15 empty] | VV | 2 | 1 | True | 0 | ROZPOCET
| VV |  | (73,5+3,2)*2*3,34+(24,2+3,2)*2*3,34 |  | 695.388 | [13 empty] | VV | 2 | 2 | True | 0 | ROZPOCET
| VV |  | "Jih+ dvůr | [15 empty] | VV | 2 | 1 | True | 0 | ROZPOCET
| VV |  | "-2,80/+3,80 | [15 empty] | VV | 2 | 1 | True | 0 | ROZPOCET
| VV |  | (6,0+20,6+6,0)*6,6 |  | 215.16 | [13 empty] | VV | 2 | 2 | True | 0 | ROZPOCET
| VV |  | "+3,8/+4,8 | [15 empty] | VV | 2 | 1 | True | 0 | ROZPOCET
| VV |  | (25,35+11,8+2,7+6,0)*1,0 |  | 45.85 | [13 empty] | VV | 2 | 2 | True | 0 | ROZPOCET
| VV |  | "+4,8/+7,24 až + 8,63 | [15 empty] | VV | 2 | 1 | True | 0 | ROZPOCET
| VV |  | (25,34*2,44)+(12,68*1,39)/2*2 |  | 79.455 | [13 empty] | VV | 2 | 2 | True | 0 | ROZPOCET
| VV |  | "+4,6/18,6 | [15 empty] | VV | 2 | 1 | True | 0 | ROZPOCET
| VV |  | 2,6*14,0 |  | 36.4 | [13 empty] | VV | 2 | 2 | True | 0 | ROZPOCET
| VV |  | "západ | [15 empty] | VV | 2 | 1 | True | 0 | ROZPOCET
| VV |  | "boční a zadní plochy schodiště | [15 empty] | VV | 2 | 1 | True | 0 | ROZPOCET
| VV |  | "+7,2/18,6 | [15 empty] | VV | 2 | 1 | True | 0 | ROZPOCET
| VV |  | (2,6*11,4)*3 |  | 88.92 | [13 empty] | VV | 2 | 2 | True | 0 | ROZPOCET
| VV |  | "+14,88/+18,6 | [15 empty] | VV | 2 | 1 | True | 0 | ROZPOCET
| VV |  | (15,0-2,6)*3,72*2*2 |  | 184.512 | [13 empty] | VV | 2 | 2 | True | 0 | ROZPOCET
| VV |  | "-2,7/+3,8, +4,8/+5,25 | [15 empty] | VV | 2 | 1 | True | 0 | ROZPOCET
| VV |  | (24,5*6,5)+(6,53*0,45) |  | 162.189 | [13 empty] | VV | 2 | 2 | True | 0 | ROZPOCET
| VV |  | "+4,8/+15,38 | [15 empty] | VV | 2 | 1 | True | 0 | ROZPOCET
| VV |  | 24,53*10,58 |  | 259.527 | [13 empty] | VV | 2 | 2 | True | 0 | ROZPOCET
| VV |  | "-2,70 až -3,20/+7,24 | [15 empty] | VV | 2 | 1 | False | 0 | ROZPOCET
| VV |  | 71,0*(9,94+10,44)/2 |  | 723.49 | [13 empty] | VV | 2 | 2 | True | 0 | ROZPOCET
| VV |  | "-4,25/+7,24 | [15 empty] | VV | 2 | 1 | True | 0 | ROZPOCET
| VV |  | 10,0*11,49 |  | 114.9 | [13 empty] | VV | 2 | 2 | True | 0 | ROZPOCET
| VV |  | "-4,0/+7,39 | [15 empty] | VV | 2 | 1 | True | 0 | ROZPOCET
| VV |  | (152,7-24,5-71,0-10,0)*11,39 |  | 537.608 | [13 empty] | VV | 2 | 2 | True | 0 | ROZPOCET
| VV |  | "+7,39/+15,38 | [15 empty] | VV | 2 | 1 | True | 0 | ROZPOCET
| VV |  | (152,7-24,5-(15,0*2))*7,99 |  | 784.618 | [13 empty] | VV | 2 | 2 | True | 0 | ROZPOCET
| VV |  | "+7,39/+18,6 | [15 empty] | VV | 2 | 1 | True | 0 | ROZPOCET
| VV |  | (15,0*11,21)*2 |  | 336.3 | [13 empty] | VV | 2 | 2 | True | 0 | ROZPOCET
| VV |  | "výstupky | [15 empty] | VV | 2 | 1 | True | 0 | ROZPOCET
| VV |  | (0,25*10,7)*19+(0,25*9,8)*22+(5,0*0,25)*32 |  | 144.725 | [13 empty] | VV | 2 | 2 | True | 0 | ROZPOCET
| VV |  | (0,25*9,5)*8+(0,25*5,0)*6+(0,25*7,0)*2 |  | 30 | [13 empty] | VV | 2 | 2 | True | 0 | ROZPOCET
| VV |  | "sever | [15 empty] | VV | 2 | 1 | True | 0 | ROZPOCET
| VV |  | (12,7*7,0)+(11,4+10,0)/2*14,6+(12,68*1,39)/2 |  | 253.933 | [13 empty] | VV | 2 | 2 | True | 0 | ROZPOCET
| VV |  | "boky vstupu | [15 empty] | VV | 2 | 1 | True | 0 | ROZPOCET
| VV |  | (2,5*4,5)*2 |  | 22.5 | [13 empty] | VV | 2 | 2 | True | 0 | ROZPOCET
| VV |  | "odpočet otvorů | [15 empty] | VV | 2 | 1 | True | 0 | ROZPOCET
| VV |  | "stáv. vrata | [15 empty] | VV | 2 | 1 | True | 0 | ROZPOCET
| VV |  | -(4,8*4,5)*2-(3,6*3,0) |  | -54 | [13 empty] | VV | 2 | 2 | True | 0 | ROZPOCET
| VV |  | "okna | [15 empty] | VV | 2 | 1 | True | 0 | ROZPOCET
| VV |  | -((1,8*0,6)*23+(1,5*1,5)*21+(1,2*1,5)*3+(2,4*1,5)*39) |  | -217.89 | [13 empty] | VV | 2 | 2 | True | 0 | ROZPOCET
| VV |  | -((2,4*3,0)*138+(2,4*2,4)*6+(0,5*3,6)*2+(0,7*3,6)*2) |  | -1036.8 | [13 empty] | VV | 2 | 2 | True | 0 | ROZPOCET
| VV |  | -((0,75*3,6)*9+(1,5*3,6)*4+(1,2*5,35)*84+(1,8*0,4)*3) |  | -587.34 | [13 empty] | VV | 2 | 2 | True | 0 | ROZPOCET
| VV |  | -((3,0*0,4)*2+(1,5*0,5)*7+(2,4*1,8)*80+(3,6*9,25)*2) |  | -419.85 | [13 empty] | VV | 2 | 2 | True | 0 | ROZPOCET
| VV |  | -((1,4*1,4)*8+(2,1*1,5)) |  | -18.83 | [13 empty] | VV | 2 | 2 | True | 0 | ROZPOCET
| VV |  | "přípočet ostění | [15 empty] | VV | 2 | 1 | True | 0 | ROZPOCET
| VV |  | ((0,6*2)*23+(1,5*2)*64+(3,0*2)*138+(2,4*2)*6+(3,6*2)*17)*0,15 |  | 179.82 | [13 empty] | VV | 2 | 2 | True | 0 | ROZPOCET
| VV |  | ((5,35*2)*84+(0,4*2)*5+(0,5*2)*7+(1,8*2)*80+(1,4*2)*8)*0,15 |  | 183.03 | [13 empty] | VV | 2 | 2 | True | 0 | ROZPOCET
| VV |  | ((9,25*2)*2+(13,8*2)+9,6)*0,15 |  | 11.13 | [13 empty] | VV | 2 | 2 | True | 0 | ROZPOCET
| VV |  | "nadpraží | [15 empty] | VV | 2 | 1 | True | 0 | ROZPOCET
| VV |  | ((1,8*26)+(1,5*32)+(1,2*87)+(2,4*263)+(0,5*2)+(0,7*2))*0,15 |  | 124.92 | [13 empty] | VV | 2 | 2 | True | 0 | ROZPOCET
| VV |  | ((0,75*9)+(3,0*2)+(3,6*4)+(1,4*8)+2,1+(4,8*2)+3,6)*0,15 |  | 8.048 | [13 empty] | VV | 2 | 2 | True | 0 | ROZPOCET
| VV |  | -0,004 |  | -0.004 | [13 empty] | VV | 2 | 2 | True | 0 | ROZPOCET
| VV |  | Součet |  | 5600.2 | [13 empty] | VV | 2 | 4 | True | 1 | ROZPOCET
101 | K | 979001 | Odstranění plechové skříně | ks | 1 |  | 0 |  |  |  | základní |  | 0 | 0 | 0 | 0 | 0 | 4 | K | 2 |  |  |  | ROZPOCET | 0 | 0 | 0 | 0 | 0 | 1 | 0 | 4 | 1708083590
| VV |  | "v.č.D.1.1.b)-E-01 | [15 empty] | VV | 2 | 1 | True | 0 | ROZPOCET
| VV |  | 1 |  | 1 | [13 empty] | VV | 2 | 2 | True | 1 | ROZPOCET
102 | K | 979002 | Odstranění prostupů kov. potrubí | ks | 2 |  | 0 |  |  |  | základní |  | 0 | 0 | 0 | 0 | 0 | 4 | K | 2 |  |  |  | ROZPOCET | 0 | 0 | 0 | 0 | 0 | 1 | 0 | 4 | -1107059543
| VV |  | "v.č.D.1.1.b)-E-01 | [15 empty] | VV | 2 | 1 | True | 0 | ROZPOCET
| VV |  | 2 |  | 2 | [13 empty] | VV | 2 | 2 | True | 1 | ROZPOCET
103 | K | 98531111R | Vyspravení povrchů opravnou maltou z wittenského rychlocementu | m2 | 31.71 |  | 0 |  |  |  | základní |  | 0 | 0.03885 | 1.2319 | 0 | 0 | 4 | K | 2 |  |  |  | ROZPOCET | 0 | 0 | 0 | 0 | 0 | 1 | 0 | 4 | 149446748
| VV |  | "v.č.D.1.1.b)-E-01,02,E 09 | [15 empty] | VV | 2 | 1 | True | 0 | ROZPOCET
| VV |  | "odk. 05 | [15 empty] | VV | 2 | 1 | True | 0 | ROZPOCET
| VV |  | "1.PP | [15 empty] | VV | 2 | 1 | True | 0 | ROZPOCET
| VV |  | "podlaha | [15 empty] | VV | 2 | 1 | True | 0 | ROZPOCET
| VV |  | 6,0*1,4 |  | 8.4 | [13 empty] | VV | 2 | 2 | True | 0 | ROZPOCET
| VV |  | "zídky | [15 empty] | VV | 2 | 1 | True | 0 | ROZPOCET
| VV |  | (1,3+6,1+1,3)*(0,5+0,3+0,5) |  | 11.31 | [13 empty] | VV | 2 | 2 | True | 0 | ROZPOCET
| VV |  | "schody | [15 empty] | VV | 2 | 1 | True | 0 | ROZPOCET
| VV |  | (1,0*1,0)+(0,5*0,8)+(0,8*0,15)*2 |  | 1.64 | [13 empty] | VV | 2 | 2 | True | 0 | ROZPOCET
| VV |  | "odk.04 | [15 empty] | VV | 2 | 1 | True | 0 | ROZPOCET
| VV |  | "zídky | [15 empty] | VV | 2 | 1 | True | 0 | ROZPOCET
| VV |  | (0,3*0,6)*3+(3,0*0,3)*3+(3,0*0,5)*4 |  | 9.24 | [13 empty] | VV | 2 | 2 | True | 0 | ROZPOCET
| VV |  | "plocha u okap. chodníku | [15 empty] | VV | 2 | 1 | True | 0 | ROZPOCET
| VV |  | (0,8*0,8)+(0,6*0,8) |  | 1.12 | [13 empty] | VV | 2 | 2 | True | 0 | ROZPOCET
| VV |  | Součet |  | 31.71 | [13 empty] | VV | 2 | 4 | True | 1 | ROZPOCET
104 | K | R-9650010 | Demontáž stávající skladby střechy až na nosný panel | m2 | 0 |  | 0 |  |  |  | základní |  | 0 | 0 | 0 | 2 | 0 | 4 | K | 2 |  |  |  | ROZPOCET | 0 | 0 | 0 | 0 | 0 | 1 | 0 | 4 | -767740706
| D | 94 | Lešení |  |  |  | 0 | [5 empty] | 0 |  | 0 |  | 0 | 1 | D | 1 |  |  |  | ROZPOCET | [6 empty] | 0
105 | K | 941001 | Podpěrná konstrukce pod lešení - D+M | m2 | 669.4 |  | 0 |  |  |  | základní |  | 0 | 0 | 0 | 0 | 0 | 4 | K | 2 |  |  |  | ROZPOCET | 0 | 0 | 0 | 0 | 0 | 1 | 0 | 4 | -1495780866
| VV |  | "střechy | [15 empty] | VV | 2 | 1 | True | 0 | ROZPOCET
| VV |  | "východ | [15 empty] | VV | 2 | 1 | True | 0 | ROZPOCET
| VV |  | (12,5+20,0+12,5)*2,5*2+(12,0*2,5) |  | 255 | [13 empty] | VV | 2 | 2 | True | 0 | ROZPOCET
| VV |  | "západ | [15 empty] | VV | 2 | 1 | True | 0 | ROZPOCET
| VV |  | (152,0+(2,5*4))*2,5 |  | 405 | [13 empty] | VV | 2 | 2 | True | 0 | ROZPOCET
| VV |  | "sever | [15 empty] | VV | 2 | 1 | True | 0 | ROZPOCET
| VV |  | (7,0+2,4) |  | 9.4 | [13 empty] | VV | 2 | 2 | True | 0 | ROZPOCET
| VV |  | Součet |  | 669.4 | [13 empty] | VV | 2 | 4 | True | 1 | ROZPOCET
106 | K | 941111122 | Montáž lešení řadového trubkového lehkého s podlahami zatížení do 200 kg/m2 š do 1,2 m v do 25 m | m2 | 7310 |  | 0 | CS ÚRS 2016 01 |  |  | základní |  | 0 | 0 | 0 | 0 | 0 | 4 | K | 2 |  |  |  | ROZPOCET | 0 | 0 | 0 | 0 | 0 | 1 | 0 | 4 | 1751322783
| VV |  | "v.č.D.1.1.b)-E-14 | [15 empty] | VV | 2 | 1 | True | 0 | ROZPOCET
| VV |  | "-1,45/+15,35 | [15 empty] | VV | 2 | 1 | True | 0 | ROZPOCET
| VV |  | "východ | [15 empty] | VV | 2 | 1 | True | 0 | ROZPOCET
| VV |  | (154,0*16,8)-(13,2*7,0)+(2,5*6,0)*2 |  | 2524.8 | [13 empty] | VV | 2 | 2 | True | 0 | ROZPOCET
| VV |  | "jih | [15 empty] | VV | 2 | 1 | True | 0 | ROZPOCET
| VV |  | "dvůr -2,7/+3,8 | [15 empty] | VV | 2 | 1 | True | 0 | ROZPOCET
| VV |  | ((20,4-2,4)+(6,0-1,2)*2)*6,5 |  | 179.4 | [13 empty] | VV | 2 | 2 | True | 0 | ROZPOCET
| VV |  | "+3,8/+7,2 , +18,6 | [15 empty] | VV | 2 | 1 | True | 0 | ROZPOCET
| VV |  | (26,6*3,4)+(3,7*14,8) |  | 145.2 | [13 empty] | VV | 2 | 2 | True | 0 | ROZPOCET
| VV |  | "západ | [15 empty] | VV | 2 | 1 | True | 0 | ROZPOCET
| VV |  | "-2,7/+15,3 | [15 empty] | VV | 2 | 1 | True | 0 | ROZPOCET
| VV |  | 26,0*18,0 |  | 468 | [13 empty] | VV | 2 | 2 | True | 0 | ROZPOCET
| VV |  | "-2,7 až -4,0/+7,2 | [15 empty] | VV | 2 | 1 | True | 0 | ROZPOCET
| VV |  | (153,0-26,0)*(9,9+11,2)/2 |  | 1339.85 | [13 empty] | VV | 2 | 2 | True | 0 | ROZPOCET
| VV |  | "+7,2/+18,6 | [15 empty] | VV | 2 | 1 | True | 0 | ROZPOCET
| VV |  | (127,0*11,4)+(3,7*11,4)*3 |  | 1574.34 | [13 empty] | VV | 2 | 2 | True | 0 | ROZPOCET
| VV |  | "sever | [15 empty] | VV | 2 | 1 | True | 0 | ROZPOCET
| VV |  | (13,9*7,0)+16,8*(10,0+11,5)*2 |  | 819.7 | [13 empty] | VV | 2 | 2 | True | 0 | ROZPOCET
| VV |  | "4.NP | [15 empty] | VV | 2 | 1 | False | 0 | ROZPOCET
| VV |  | (6,9+17,4+6,9)*3,7*2+(3,8*3,7)*2 |  | 259 | [13 empty] | VV | 2 | 2 | True | 0 | ROZPOCET
| VV |  | -0,29 |  | -0.29 | [13 empty] | VV | 2 | 2 | True | 0 | ROZPOCET
| VV |  | Součet |  | 7310 | [13 empty] | VV | 2 | 4 | True | 1 | ROZPOCET
107 | K | 941111222 | Příplatek k lešení řadovému trubkovému lehkému s podlahami š 1,2 m v 25 m za první a ZKD den použití | m2 | 657900 |  | 0 | CS ÚRS 2016 01 |  |  | základní |  | 0 | 0 | 0 | 0 | 0 | 4 | K | 2 |  |  |  | ROZPOCET | 0 | 0 | 0 | 0 | 0 | 1 | 0 | 4 | -722051887
| VV |  | (7310*30)*3 |  | 657900 | [13 empty] | VV | 2 | 2 | True | 1 | ROZPOCET
108 | K | 941111822 | Demontáž lešení řadového trubkového lehkého s podlahami zatížení do 200 kg/m2 š do 1,2 m v do 25 m | m2 | 7310 |  | 0 | CS ÚRS 2016 01 |  |  | základní |  | 0 | 0 | 0 | 0 | 0 | 4 | K | 2 |  |  |  | ROZPOCET | 0 | 0 | 0 | 0 | 0 | 1 | 0 | 4 | 1136949772
109 | K | 943111112 | Montáž lešení prostorového trubkového lehkého bez podlah zatížení do 200 kg/m2 v do 20 m | m3 | 1047.6 |  | 0 | CS ÚRS 2016 01 |  |  | základní |  | 0 | 0 | 0 | 0 | 0 | 4 | K | 2 |  |  |  | ROZPOCET | 0 | 0 | 0 | 0 | 0 | 1 | 0 | 4 | -2046475708
| VV |  | "proluka ve 2. NP | [15 empty] | VV | 2 | 1 | True | 0 | ROZPOCET
| VV |  | "+4,6/+7,2 | [15 empty] | VV | 2 | 1 | True | 0 | ROZPOCET
| VV |  | ((73,0*3,0)+(24,0*3,0))*3,6 |  | 1047.6 | [13 empty] | VV | 2 | 2 | True | 1 | ROZPOCET
110 | K | 943111212 | Příplatek k lešení prostorovému trubkovému lehkému bez podlah v do 20 m za první a ZKD den použití | m3 | 62856 |  | 0 | CS ÚRS 2016 01 |  |  | základní |  | 0 | 0 | 0 | 0 | 0 | 4 | K | 2 |  |  |  | ROZPOCET | 0 | 0 | 0 | 0 | 0 | 1 | 0 | 4 | 1801709105
| VV |  |  |  | 0 | [13 empty] | VV | 2 | 2 | True | 0 | ROZPOCET
| VV |  | (1047,6*30)*2 |  | 62856 | [13 empty] | VV | 2 | 2 | True | 0 | ROZPOCET
| VV |  | Součet |  | 62856 | [13 empty] | VV | 2 | 4 | True | 1 | ROZPOCET
111 | K | 943111812 | Demontáž lešení prostorového trubkového lehkého bez podlah zatížení do 200 kg/m2 v do 20 m | m3 | 1047.6 |  | 0 | CS ÚRS 2016 01 |  |  | základní |  | 0 | 0 | 0 | 0 | 0 | 4 | K | 2 |  |  |  | ROZPOCET | 0 | 0 | 0 | 0 | 0 | 1 | 0 | 4 | -473948069
112 | K | 949211132 | Montáž lešeňové podlahy pro trubková lešení bez příčníků | m2 | 582 |  | 0 | CS ÚRS 2016 01 |  |  | základní |  | 0 | 0 | 0 | 0 | 0 | 4 | K | 2 |  |  |  | ROZPOCET | 0 | 0 | 0 | 0 | 0 | 1 | 0 | 4 | 176266543
| VV |  | "proluka ve 2. NP | [15 empty] | VV | 2 | 1 | True | 0 | ROZPOCET
| VV |  | ((73,0*3,0)+(24,0*3,0))*2 |  | 582 | [13 empty] | VV | 2 | 2 | True | 1 | ROZPOCET
113 | K | 949211231 | Příplatek k lešeňové podlaze pro trubková lešení za první a ZKD den použití | m2 | 34920 |  | 0 | CS ÚRS 2016 01 |  |  | základní |  | 0 | 0 | 0 | 0 | 0 | 4 | K | 2 |  |  |  | ROZPOCET | 0 | 0 | 0 | 0 | 0 | 1 | 0 | 4 | 1057209840
| VV |  | (582,0*30)*2 |  | 34920 | [13 empty] | VV | 2 | 2 | True | 1 | ROZPOCET
114 | K | 949211811 | Demontáž lešeňové podlahy s příčníky pro trubková lešení v do 10 m | m2 | 582 |  | 0 | CS ÚRS 2016 01 |  |  | základní |  | 0 | 0 | 0 | 0 | 0 | 4 | K | 2 |  |  |  | ROZPOCET | 0 | 0 | 0 | 0 | 0 | 1 | 0 | 4 | 1728224033
115 | K | 944511111 | Montáž ochranné sítě z textilie z umělých vláken | m2 | 7310 |  | 0 | CS ÚRS 2016 01 |  |  | základní |  | 0 | 0 | 0 | 0 | 0 | 4 | K | 2 |  |  |  | ROZPOCET | 0 | 0 | 0 | 0 | 0 | 1 | 0 | 4 | -1448942505
116 | K | 944511211 | Příplatek k ochranné síti za první a ZKD den použití | m2 | 657900 |  | 0 | CS ÚRS 2016 01 |  |  | základní |  | 0 | 0 | 0 | 0 | 0 | 4 | K | 2 |  |  |  | ROZPOCET | 0 | 0 | 0 | 0 | 0 | 1 | 0 | 4 | 1530826307
117 | K | 944511811 | Demontáž ochranné sítě z textilie z umělých vláken | m2 | 7310 |  | 0 | CS ÚRS 2016 01 |  |  | základní |  | 0 | 0 | 0 | 0 | 0 | 4 | K | 2 |  |  |  | ROZPOCET | 0 | 0 | 0 | 0 | 0 | 1 | 0 | 4 | 973964822
118 | K | 944711112 | Montáž záchytné stříšky š do 2 m | m | 12 |  | 0 | CS ÚRS 2016 01 |  |  | základní |  | 0 | 0 | 0 | 0 | 0 | 4 | K | 2 |  |  |  | ROZPOCET | 0 | 0 | 0 | 0 | 0 | 1 | 0 | 4 | -768178274
| VV |  | 3,0*4 |  | 12 | [13 empty] | VV | 2 | 2 | True | 1 | ROZPOCET
119 | K | 944711212 | Příplatek k záchytné stříšce š do 2 m za první a ZKD den použití | m | 1800 |  | 0 | CS ÚRS 2016 01 |  |  | základní |  | 0 | 0 | 0 | 0 | 0 | 4 | K | 2 |  |  |  | ROZPOCET | 0 | 0 | 0 | 0 | 0 | 1 | 0 | 4 | 1438470947
| VV |  | (12,0*30)*5 |  | 1800 | [13 empty] | VV | 2 | 2 | True | 1 | ROZPOCET
120 | K | 944711812 | Demontáž záchytné stříšky š do 2 m | m | 29 |  | 0 | CS ÚRS 2016 01 |  |  | základní |  | 0 | 0 | 0 | 0 | 0 | 4 | K | 2 |  |  |  | ROZPOCET | 0 | 0 | 0 | 0 | 0 | 1 | 0 | 4 | 660614889
| D | 95 | Různé dokončovací konstrukce a práce |  |  |  | 0 | [5 empty] | 0 |  | 0.52988 |  | 0 | 1 | D | 1 |  |  |  | ROZPOCET | [6 empty] | 0
121 | K | 952901111 | Vyčištění budov bytové a občanské výstavby při výšce podlaží do 4 m | m2 | 13247 |  | 0 | CS ÚRS 2016 01 |  |  | základní |  | 0 | 4e-05 | 0.52988 | 0 | 0 | 4 | K | 2 |  |  |  | ROZPOCET | 0 | 0 | 0 | 0 | 0 | 1 | 0 | 4 | -764395499
| VV |  | "v.č. D.11.b)-E-08-12 | [15 empty] | VV | 2 | 1 | True | 0 | ROZPOCET
| VV |  | "1.PP | [15 empty] | VV | 2 | 1 | True | 0 | ROZPOCET
| VV |  | 3729,0 |  | 3729 | [13 empty] | VV | 2 | 2 | True | 0 | ROZPOCET
| VV |  | "1.NP | [15 empty] | VV | 2 | 1 | True | 0 | ROZPOCET
| VV |  | 5603,0 |  | 5603 | [13 empty] | VV | 2 | 2 | True | 0 | ROZPOCET
| VV |  | "2.NP | [15 empty] | VV | 2 | 1 | True | 0 | ROZPOCET
| VV |  | 1879,0 |  | 1879 | [13 empty] | VV | 2 | 2 | True | 0 | ROZPOCET
| VV |  | "3.NP | [15 empty] | VV | 2 | 1 | True | 0 | ROZPOCET
| VV |  | 1810,0 |  | 1810 | [13 empty] | VV | 2 | 2 | True | 0 | ROZPOCET
| VV |  | "4.NP | [15 empty] | VV | 2 | 1 | True | 0 | ROZPOCET
| VV |  | 226,0 |  | 226 | [13 empty] | VV | 2 | 2 | True | 0 | ROZPOCET
| VV |  | Součet |  | 13247 | [13 empty] | VV | 2 | 4 | True | 1 | ROZPOCET
| D | 997 | Přesun sutě |  |  |  | 0 | [5 empty] | 0 |  | 0 |  | 0 | 1 | D | 1 |  |  |  | ROZPOCET | [6 empty] | 0
122 | K | 997013116 | Vnitrostaveništní doprava suti a vybouraných hmot pro budovy v do 21 m s použitím mechanizace | t | 292.551 |  | 0 | CS ÚRS 2016 01 |  |  | základní |  | 0 | 0 | 0 | 0 | 0 | 4 | K | 2 |  |  |  | ROZPOCET | 0 | 0 | 0 | 0 | 0 | 1 | 0 | 4 | -530664402
123 | K | 997013501 | Odvoz suti na skládku a vybouraných hmot nebo meziskládku do 1 km se složením | t | 292.551 |  | 0 | CS ÚRS 2016 01 |  |  | základní |  | 0 | 0 | 0 | 0 | 0 | 4 | K | 2 |  |  |  | ROZPOCET | 0 | 0 | 0 | 0 | 0 | 1 | 0 | 4 | -274834707
124 | K | 997013509 | Příplatek k odvozu suti a vybouraných hmot na skládku ZKD 1 km přes 1 km | t | 4095.714 |  | 0 | CS ÚRS 2016 01 |  |  | základní |  | 0 | 0 | 0 | 0 | 0 | 4 | K | 2 |  |  |  | ROZPOCET | 0 | 0 | 0 | 0 | 0 | 1 | 0 | 4 | -1112127500
| VV |  | 292,551*(15-1) |  | 4095.714 | [13 empty] | VV | 2 | 2 | True | 1 | ROZPOCET
125 | K | 997013801 | Poplatek za uložení stavebního betonového odpadu na skládce (skládkovné) | t | 292.551 |  | 0 | CS ÚRS 2016 01 |  |  | základní |  | 0 | 0 | 0 | 0 | 0 | 4 | K | 2 |  |  |  | ROZPOCET | 0 | 0 | 0 | 0 | 0 | 1 | 0 | 4 | -1810738746
| D | 998 | Přesun hmot |  |  |  | 0 | [5 empty] | 0 |  | 0 |  | 0 | 1 | D | 1 |  |  |  | ROZPOCET | [6 empty] | 0
126 | K | 998011003 | Přesun hmot pro budovy zděné v do 24 m | t | 387.981 |  | 0 | CS ÚRS 2016 01 |  |  | základní |  | 0 | 0 | 0 | 0 | 0 | 4 | K | 2 |  |  |  | ROZPOCET | 0 | 0 | 0 | 0 | 0 | 1 | 0 | 4 | -497294631
| D | PSV | Práce a dodávky PSV |  |  |  | 0 | [5 empty] | 0 |  | 41.0771 |  | 12.607 | 2 | D | 0 |  |  |  | ROZPOCET | [6 empty] | 0
| D | 711 | Izolace proti vodě, vlhkosti a plynům |  |  |  | 0 | [5 empty] | 0 |  | 0.93016 |  | 0 | 2 | D | 1 |  |  |  | ROZPOCET | [6 empty] | 0
127 | K | 711112001 | Provedení izolace proti zemní vlhkosti svislé nátěrem penetračním | m2 | 197.6 |  | 0 | CS ÚRS 2016 01 |  |  | základní |  | 0 | 0 | 0 | 0 | 0 | 16 | K | 2 |  |  |  | ROZPOCET | 0 | 0 | 0 | 0 | 0 | 1 | 0 | 16 | -2051346908
| VV |  | "v.č.D.1.1.b)-E-09 | [15 empty] | VV | 2 | 1 | True | 0 | ROZPOCET
| VV |  | "vstup | [15 empty] | VV | 2 | 1 | True | 0 | ROZPOCET
| VV |  | (12,0*2,5)*2 |  | 60 | [13 empty] | VV | 2 | 2 | True | 0 | ROZPOCET
| VV |  | "XPS 160 | [15 empty] | VV | 2 | 1 | True | 0 | ROZPOCET
| VV |  | "pod UT | [15 empty] | VV | 2 | 1 | True | 0 | ROZPOCET
| VV |  | 344,0*0,4 |  | 137.6 | [13 empty] | VV | 2 | 2 | True | 0 | ROZPOCET
| VV |  | Součet |  | 197.6 | [13 empty] | VV | 2 | 4 | True | 1 | ROZPOCET
128 | M | 111631500 | lak asfaltový ALP | t | 0.065 |  | 0 | CS ÚRS 2016 01 |  |  | základní |  | 0 | 1 | 0.065 | 0 | 0 | 32 | M | 2 |  |  |  | ROZPOCET | 0 | 0 | 0 | 0 | 0 | 1 | 0 | 16 | -1503550026
| P |  | Poznámka k položce: Spotřeba 0,3-0,4kg/m2 dle povrchu, ředidlo technický benzín | [15 empty] | P | 2
| VV |  | 185,80*0,00035 |  | 0.065 | [13 empty] | VV | 2 | 2 | True | 1 | ROZPOCET
129 | K | 71111311R | Izolace proti zemní vlhkosti -D+M hydroizolační stěrky ve dvou vrstvách vč. penetrace, vč. koutových a rohových profilů, vč. všech systémových doplňků a příslušenství | m2 | 30 |  | 0 |  |  |  | základní |  | 0 | 0.004 | 0.12 | 0 | 0 | 16 | K | 2 |  |  |  | ROZPOCET | 0 | 0 | 0 | 0 | 0 | 1 | 0 | 16 | -2141655161
| VV |  | "v.č. D.1.1.b)-E-09 | [15 empty] | VV | 2 | 1 | True | 0 | ROZPOCET
| VV |  | "vstup | [15 empty] | VV | 2 | 1 | True | 0 | ROZPOCET
| VV |  | 12,0*2,5 |  | 30 | [13 empty] | VV | 2 | 2 | True | 1 | ROZPOCET
130 | K | 711142559 | Provedení izolace proti zemní vlhkosti pásy přitavením svislé | m2 | 137.6 |  | 0 | CS ÚRS 2016 01 |  |  | základní |  | 0 | 0.0004 | 0.05504 | 0 | 0 | 16 | K | 2 |  |  |  | ROZPOCET | 0 | 0 | 0 | 0 | 0 | 1 | 0 | 16 | 1063472138
| VV |  | "XPS 160 | [15 empty] | VV | 2 | 1 | True | 0 | ROZPOCET
| VV |  | "pod UT | [15 empty] | VV | 2 | 1 | True | 0 | ROZPOCET
| VV |  | 344,0*0,4 |  | 137.6 | [13 empty] | VV | 2 | 2 | True | 1 | ROZPOCET
131 | M | 628331599 | pás těžký asfaltovaný tl. 4 mm | m2 | 153.36 |  | 0 |  |  |  | základní |  | 0 | 0.0045 | 0.69012 | 0 | 0 | 32 | M | 2 |  |  |  | ROZPOCET | 0 | 0 | 0 | 0 | 0 | 1 | 0 | 16 | 986897205
| VV |  | 127,8*1,2 |  | 153.36 | [13 empty] | VV | 2 | 2 | True | 1 | ROZPOCET
132 | K | 71116130R | Nopová fólie D+M vč. kotvení a dodávky kotevních prvků | m2 | 275.2 |  | 0 |  |  |  | základní |  | 0 | 0 | 0 | 0 | 0 | 16 | K | 2 |  |  |  | ROZPOCET | 0 | 0 | 0 | 0 | 0 | 1 | 0 | 16 | -969426970
| VV |  | "dle výpisu prvků - K20 | [15 empty] | VV | 2 | 1 | True | 0 | ROZPOCET
| VV |  | "pod UT | [15 empty] | VV | 2 | 1 | True | 0 | ROZPOCET
| VV |  | 344,0*(0,4+0,4) |  | 275.2 | [13 empty] | VV | 2 | 2 | True | 1 | ROZPOCET
133 | K | 99871120R | Přesun hmot pro izolace proti vodě, vlhkosti a plynům v objektech v do 24 m | Kč | 1 |  | 0 |  |  |  | základní |  | 0 | 0 | 0 | 0 | 0 | 16 | K | 2 |  |  |  | ROZPOCET | 0 | 0 | 0 | 0 | 0 | 1 | 0 | 16 | -1370500234
| D | 712 | Povlakové krytiny |  |  |  | 0 | [5 empty] | 0 |  | 4.4925 |  | 0 | 2 | D | 1 |  |  |  | ROZPOCET | [6 empty] | 0
134 | K | 712001 | Modifikovaný pás r.š. 1000 mm -svisle- D+M vč. penetrace , vč. dodávky materiálu | m | 301 |  | 0 |  |  |  | základní |  | 0 | 0 | 0 | 0 | 0 | 16 | K | 2 |  |  |  | ROZPOCET | 0 | 0 | 0 | 0 | 0 | 1 | 0 | 16 | -1079636382
| VV |  | "v.č. D.1.1.b)-E-09-12 | [15 empty] | VV | 2 | 1 | True | 0 | ROZPOCET
| VV |  | "v.č. D.1.b)-D02, D07 | [15 empty] | VV | 2 | 1 | True | 0 | ROZPOCET
| VV |  | "detail atiky | [15 empty] | VV | 2 | 1 | True | 0 | ROZPOCET
| VV |  | "zaatikový žlab | [15 empty] | VV | 2 | 1 | True | 0 | ROZPOCET
| VV |  | 18,2+6,8+276,0 |  | 301 | [13 empty] | VV | 2 | 2 | True | 1 | ROZPOCET
135 | K | 712002 | Modifikovaný pás r.š. 500 mm -vodorovně- D+M vč. penetrace vč. dodávky materiálu | m | 603.7 |  | 0 |  |  |  | základní |  | 0 | 0 | 0 | 0 | 0 | 512 | K | 2 |  |  |  | ROZPOCET | 0 | 0 | 0 | 0 | 0 | 1 | 0 | 512 | -1224124952
| VV |  | "v.č. D.1.1.b)-E-10-12 | [15 empty] | VV | 2 | 1 | True | 0 | ROZPOCET
| VV |  | "v.č. D.1.b)-D02 | [15 empty] | VV | 2 | 1 | True | 0 | ROZPOCET
| VV |  | 18,2+6,8+276,0 |  | 301 | [13 empty] | VV | 2 | 2 | True | 0 | ROZPOCET
| VV |  | "detail D 03 | [15 empty] | VV | 2 | 1 | True | 0 | ROZPOCET
| VV |  | 302,7 |  | 302.7 | [13 empty] | VV | 2 | 2 | True | 0 | ROZPOCET
| VV |  | Součet |  | 603.7 | [13 empty] | VV | 2 | 4 | True | 1 | ROZPOCET
136 | K | 712003 | Modifikovaný pás r.š. 500 mm -svisle- vč. penetrace, vč. dodávky materiálu, vč. doplnění tepelné izolace z miner- vlny ve spádu - dodávka a montáž, vč. vyčištění a vyspravení podkladu | m | 309 |  | 0 |  |  |  | základní |  | 0 | 0 | 0 | 0 | 0 | 512 | K | 2 |  |  |  | ROZPOCET | 0 | 0 | 0 | 0 | 0 | 1 | 0 | 512 | 1124133229
| VV |  | "v.č. D.1.1.b)-E-09-12 | [15 empty] | VV | 2 | 1 | True | 0 | ROZPOCET
| VV |  | "napojení na stáv. střechy | [15 empty] | VV | 2 | 1 | True | 0 | ROZPOCET
| VV |  | "3.NP | [15 empty] | VV | 2 | 1 | True | 0 | ROZPOCET
| VV |  | 5,0+17,0+(131,0*2)+25,0 |  | 309 | [13 empty] | VV | 2 | 2 | True | 1 | ROZPOCET
137 | K | 712321132 | Provedení povlakové krytiny střech do 10° za horka nátěrem asfaltovým | m2 | 714.8 |  | 0 | CS ÚRS 2016 01 |  |  | základní |  | 0 | 3e-05 | 0.021444 | 0 | 0 | 16 | K | 2 |  |  |  | ROZPOCET | 0 | 0 | 0 | 0 | 0 | 1 | 0 | 16 | -1981320571
| VV |  | "viz. v.č. D.1.1.b)10-15" | [15 empty] | VV | 2 | 1 | True | 0 | ROZPOCET
| VV |  | "Střecha nad 1.NP"325+84*1,2 |  | 425.8 | [13 empty] | VV | 2 | 2 | True | 0 | ROZPOCET
| VV |  | "střecha nad 2.NP"155+50+70*1,2 |  | 289 | [13 empty] | VV | 2 | 2 | True | 0 | ROZPOCET
| VV |  | Součet |  | 714.8 | [13 empty] | VV | 2 | 4 | True | 1 | ROZPOCET
138 | M | 111631510 | lak asfaltový | kg | 142.96 |  | 0 | CS ÚRS 2016 01 |  |  | základní |  | 0 | 0.001 | 0.14296 | 0 | 0 | 32 | M | 2 |  |  |  | ROZPOCET | 0 | 0 | 0 | 0 | 0 | 1 | 0 | 16 | 931960418
| VV |  | 714,8*0,0002*1000 |  | 142.96 | [13 empty] | VV | 2 | 2 | True | 0 | ROZPOCET
139 | K | 712341559 | Provedení povlakové krytiny střech do 10° pásy NAIP přitavením v plné ploše | m2 | 714.8 |  | 0 | CS ÚRS 2016 01 |  |  | základní |  | 0 | 0.00088 | 0.62902 | 0 | 0 | 16 | K | 2 |  |  |  | ROZPOCET | 0 | 0 | 0 | 0 | 0 | 1 | 0 | 16 | 2023466747
140 | M | R-6283315 | pás těžký asfaltovaný s hliníkovou vložkou tl. 4 mm - viz. technická specifikace | m2 | 822.02 |  | 0 |  |  |  | základní |  | 0 | 0.0045 | 3.6991 | 0 | 0 | 32 | M | 2 |  |  |  | ROZPOCET | 0 | 0 | 0 | 0 | 0 | 1 | 0 | 16 | -196036402
| VV |  | 714,8*1,15 |  | 822.02 | [13 empty] | VV | 2 | 2 | True | 1 | ROZPOCET
141 | K | 99871220R | Přesun hmot pro krytiny povlakové v objektech v do 24 m | Kč | 1 |  | 0 |  |  |  | základní |  | 0 | 0 | 0 | 0 | 0 | 16 | K | 2 |  |  |  | ROZPOCET | 0 | 0 | 0 | 0 | 0 | 1 | 0 | 16 | 1170741967
142 | K | R-7120010 | Vyčištění, prořezání, vyspravení a doplnění st. asfaltového pásu | m2 | 2482.95 |  | 0 |  |  |  | základní |  | 0 | 0 | 0 | 0 | 0 | 16 | K | 2 |  |  |  | ROZPOCET | 0 | 0 | 0 | 0 | 0 | 1 | 0 | 16 | -1757772525
| VV |  | "viz. v.č. D.1.1.b)10-15" | [15 empty] | VV | 2 | 1 | True | 0 | ROZPOCET
| VV |  | "vrchní střecha"302+291+299+300+505 |  | 1697 | [13 empty] | VV | 2 | 2 | True | 0 | ROZPOCET
| VV |  | 25*1,2*2+7,3*0,65*2+30,5*1,2+12,6*0,65*2+15,3*1,2+24,3*1,2*2+12,6*0,65*2+24,3*1,2*2+12,6*0,65*2+9*1,2+24,6*1,2+7,2*0,65*2+63*1,2 |  | 415.51 | [13 empty] | VV | 2 | 2 | True | 0 | ROZPOCET
| VV |  | "střecha nad 4.NP"120+132 |  | 252 | [13 empty] | VV | 2 | 2 | True | 0 | ROZPOCET
| VV |  | 53,5*1,2+45,2*1,2 |  | 118.44 | [13 empty] | VV | 2 | 2 | True | 0 | ROZPOCET
| VV |  | Součet |  | 2482.95 | [13 empty] | VV | 2 | 4 | True | 1 | ROZPOCET
143 | K | R-7120011 | D+M PVC folie tl. 1,5 mm vč. kotvení a dodávky kotevních prvků , vč. všech sytémových doplňků a příslušenství | m2 | 3197.75 |  | 0 |  |  |  | základní |  | 0 | 0 | 0 | 0 | 0 | 16 | K | 2 |  |  |  | ROZPOCET | 0 | 0 | 0 | 0 | 0 | 1 | 0 | 16 | 954585918
| VV |  | "viz. v.č. D.1.1.b)10-15" | [15 empty] | VV | 2 | 1 | True | 0 | ROZPOCET
| VV |  | "Střecha nad 1.NP"325+84*1,2 |  | 425.8 | [13 empty] | VV | 2 | 2 | True | 0 | ROZPOCET
| VV |  | "střecha nad 2.NP"155+50+70*1,2 |  | 289 | [13 empty] | VV | 2 | 2 | True | 0 | ROZPOCET
| VV |  | "vrchní střecha"302+291+299+300+505 |  | 1697 | [13 empty] | VV | 2 | 2 | True | 0 | ROZPOCET
| VV |  | 25*1,2*2+7,3*0,65*2+30,5*1,2+12,6*0,65*2+15,3*1,2+24,3*1,2*2+12,6*0,65*2+24,3*1,2*2+12,6*0,65*2+9*1,2+24,6*1,2+7,2*0,65*2+63*1,2 |  | 415.51 | [13 empty] | VV | 2 | 2 | True | 0 | ROZPOCET
| VV |  | "střecha nad 4.NP"120+132 |  | 252 | [13 empty] | VV | 2 | 2 | True | 0 | ROZPOCET
| VV |  | 53,5*1,2+45,2*1,2 |  | 118.44 | [13 empty] | VV | 2 | 2 | True | 0 | ROZPOCET
| VV |  | Součet |  | 3197.75 | [13 empty] | VV | 2 | 4 | True | 1 | ROZPOCET
144 | K | R-7120012 | Příplatek za provedení krytiny BROOF (T3) | m2 | 146.6 |  | 0 |  |  |  | základní |  | 0 | 0 | 0 | 0 | 0 | 16 | K | 2 |  |  |  | ROZPOCET | 0 | 0 | 0 | 0 | 0 | 1 | 0 | 16 | -1774240366
| VV |  | "viz. v.č. D.1.1.b)10-15" | [15 empty] | VV | 2 | 1 | True | 0 | ROZPOCET
| VV |  | "Střecha nad 1.NP"2*28 |  | 56 | [13 empty] | VV | 2 | 2 | True | 0 | ROZPOCET
| VV |  | "vrchní střecha"19*3+7,5+10,5+3,5+12,1 |  | 90.6 | [13 empty] | VV | 2 | 2 | True | 0 | ROZPOCET
| VV |  | Součet |  | 146.6 | [13 empty] | VV | 2 | 4 | True | 1 | ROZPOCET
| D | 713 | Izolace tepelné |  |  |  | 0 | [5 empty] | 0 |  | 17.8818 |  | 0 | 2 | D | 1 |  |  |  | ROZPOCET | [6 empty] | 0
145 | K | 713001 | Extrudovaný polystyrén 150x150 mm - D+M | m | 301 |  | 0 |  |  |  | základní |  | 0 | 0 | 0 | 0 | 0 | 16 | K | 2 |  |  |  | ROZPOCET | 0 | 0 | 0 | 0 | 0 | 1 | 0 | 16 | 1904155839
| VV |  | "v.č. D.1.1.b)-E-08-12, výpis prvků | [15 empty] | VV | 2 | 1 | True | 0 | ROZPOCET
| VV |  | "v.č. D.1.b)-D02 | [15 empty] | VV | 2 | 1 | True | 0 | ROZPOCET
| VV |  | "detail atiky- horní hrana - K59,46,40 | [15 empty] | VV | 2 | 1 | True | 0 | ROZPOCET
| VV |  | 18,2+6,8+276,0 |  | 301 | [13 empty] | VV | 2 | 2 | True | 1 | ROZPOCET
146 | K | 713002.1 | Vyspádování a doplnění zaatikového žlabu ,- XPS - š. 250, prům. tl. 40 mm vč. příslušných úprav- D+M, vč. provedení paozábrany na nosné bet. konstrukci vč. jeho dodávky, vč. přetažení XPS asf. modif. pásem vč. jeho dodávky | m | 301 |  | 0 |  |  |  | základní |  | 0 | 0 | 0 | 0 | 0 | 16 | K | 2 |  |  |  | ROZPOCET | 0 | 0 | 0 | 0 | 0 | 1 | 0 | 16 | 727911305
| P |  | Poznámka k položce: Vyspádování a doplnění zaatikového žlabu ,- XPS - š. 250, prům. tl. 40 mm vč. příslušných úprav- D+M, vč. provedení paozábrany na nosné bet. konstrukci vč. jeho dodávky, vč. přetažení XPS asf. modif. pásem vč. jeho dodávky vč. vyčištění a vyspravení cem. potěrem tl. do 50 mm, vč. dodávky materiálu | [15 empty] | P | 2
| VV |  | "v.č. D.1.1.b)-E-10-12 | [15 empty] | VV | 2 | 1 | True | 0 | ROZPOCET
| VV |  | "v.č. D.1.b)-D02, D03 | [15 empty] | VV | 2 | 1 | True | 0 | ROZPOCET
| VV |  | "detail atiky | [15 empty] | VV | 2 | 1 | True | 0 | ROZPOCET
| VV |  | 301,0 |  | 301 | [13 empty] | VV | 2 | 2 | True | 1 | ROZPOCET
147 | K | 713003 | Minerální vlna 250x150 mm vč. špalíků 25/16/8 cm - D+M | m | 302.7 |  | 0 |  |  |  | základní |  | 0 | 0 | 0 | 0 | 0 | 16 | K | 2 |  |  |  | ROZPOCET | 0 | 0 | 0 | 0 | 0 | 1 | 0 | 16 | -942396116
| VV |  | "v.č. D.1.1.b)-E-10-12 | [15 empty] | VV | 2 | 1 | True | 0 | ROZPOCET
| VV |  | "v.č. D.1.b)-D02 | [15 empty] | VV | 2 | 1 | True | 0 | ROZPOCET
| VV |  | "detail římsy u okapu - K38 | [15 empty] | VV | 2 | 1 | True | 0 | ROZPOCET
| VV |  | 287,2+15,5 |  | 302.7 | [13 empty] | VV | 2 | 2 | True | 1 | ROZPOCET
148 | K | 713010 | Minerální vlna 250x100 mm - D+M | m | 414.7 |  | 0 |  |  |  | základní |  | 0 | 0 | 0 | 0 | 0 | 16 | K | 2 |  |  |  | ROZPOCET | 0 | 0 | 0 | 0 | 0 | 1 | 0 | 16 | 655494157
| VV |  | "v.č. D.1.1.b)-E-10-12 | [15 empty] | VV | 2 | 1 | True | 0 | ROZPOCET
| VV |  | "v.č. D.1.b)-D02 | [15 empty] | VV | 2 | 1 | True | 0 | ROZPOCET
| VV |  | "detail atiky- horní hrana římsy - K39,57,45,77 | [15 empty] | VV | 2 | 1 | True | 0 | ROZPOCET
| VV |  | 276,0+18,0+7,2+113,5 |  | 414.7 | [13 empty] | VV | 2 | 2 | True | 1 | ROZPOCET
149 | K | 713011 | Minerální vlna tl. 100 mm - D+M | m2 | 20 |  | 0 |  |  |  | základní |  | 0 | 0 | 0 | 0 | 0 | 512 | K | 2 |  |  |  | ROZPOCET | 0 | 0 | 0 | 0 | 0 | 1 | 0 | 512 | -673655260
| VV |  | "v.č. D.1.1.b)-E-09 | [15 empty] | VV | 2 | 1 | True | 0 | ROZPOCET
| VV |  | "v.č. D.1.b)-D05 - markýza - horní plocha | [15 empty] | VV | 2 | 1 | True | 0 | ROZPOCET
| VV |  | 12,5*1,6 |  | 20 | [13 empty] | VV | 2 | 2 | True | 1 | ROZPOCET
150 | K | 713141173 | Montáž izolace tepelné střech plochých ve dvou vrstvách tl do 220 mm vč. kotvení a dodávky kotevních prvků vč. lepení a dodávky lepidla | m2 | 2479 |  | 0 | CS ÚRS 2016 01 |  |  | základní |  | 0 | 0.00035 | 0.86765 | 0 | 0 | 16 | K | 2 |  |  |  | ROZPOCET | 0 | 0 | 0 | 0 | 0 | 1 | 0 | 16 | -1675047597
| VV |  | "viz. v.č. D.1.1.b)10-15" | [15 empty] | VV | 2 | 1 | True | 0 | ROZPOCET
| VV |  | "Střecha nad 1.NP"325 |  | 325 | [13 empty] | VV | 2 | 2 | True | 0 | ROZPOCET
| VV |  | "střecha nad 2.NP"(155+50) |  | 205 | [13 empty] | VV | 2 | 2 | True | 0 | ROZPOCET
| VV |  | "vrchní střecha"(302+291+299+300+505) |  | 1697 | [13 empty] | VV | 2 | 2 | True | 0 | ROZPOCET
| VV |  | "střecha nad 4.NP"(120+132) |  | 252 | [13 empty] | VV | 2 | 2 | True | 0 | ROZPOCET
| VV |  | Součet |  | 2479 | [13 empty] | VV | 2 | 4 | True | 1 | ROZPOCET
151 | M | 283759120 | deska z pěnového polystyrenu EPS 150 S 1000 x 500 x 80 mm | m2 | 4287.8 |  | 0 | CS ÚRS 2016 01 |  |  | základní |  | 0 | 0.0024 | 10.2907 | 0 | 0 | 32 | M | 2 |  |  |  | ROZPOCET | 0 | 0 | 0 | 0 | 0 | 1 | 0 | 16 | -1480712937
| P |  | Poznámka k položce: lambda=0,035 [W / m K] | [15 empty] | P | 2
| VV |  | "viz. v.č. D.1.1.b)10-15" | [15 empty] | VV | 2 | 1 | True | 0 | ROZPOCET
| VV |  | "vrchní střecha"(302+291+299+300+505)*2*1,1 |  | 3733.4 | [13 empty] | VV | 2 | 2 | True | 0 | ROZPOCET
| VV |  | "střecha nad 4.NP"(120+132)*2*1,1 |  | 554.4 | [13 empty] | VV | 2 | 2 | True | 0 | ROZPOCET
| VV |  | Součet |  | 4287.8 | [13 empty] | VV | 2 | 4 | True | 1 | ROZPOCET
152 | M | 283759140 | deska z pěnového polystyrenu EPS 150 S 1000 x 500 x 100 mm | m2 | 583 |  | 0 | CS ÚRS 2016 01 |  |  | základní |  | 0 | 0.003 | 1.749 | 0 | 0 | 32 | M | 2 |  |  |  | ROZPOCET | 0 | 0 | 0 | 0 | 0 | 1 | 0 | 16 | -727673650
| P |  | Poznámka k položce: lambda=0,035 [W / m K] | [15 empty] | P | 2
| VV |  | "viz. v.č. D.1.1.b)10-15" | [15 empty] | VV | 2 | 1 | True | 0 | ROZPOCET
| VV |  | "Střecha nad 1.NP"325*1,1 |  | 357.5 | [13 empty] | VV | 2 | 2 | True | 0 | ROZPOCET
| VV |  | "střecha nad 2.NP"(155+50)*1,1 |  | 225.5 | [13 empty] | VV | 2 | 2 | True | 0 | ROZPOCET
| VV |  | Součet |  | 583 | [13 empty] | VV | 2 | 4 | True | 1 | ROZPOCET
153 | M | 283759150 | deska z pěnového polystyrenu EPS 150 S 1000 x 500 x 120 mm | m2 | 583 |  | 0 | CS ÚRS 2016 01 |  |  | základní |  | 0 | 0.0036 | 2.0988 | 0 | 0 | 32 | M | 2 |  |  |  | ROZPOCET | 0 | 0 | 0 | 0 | 0 | 1 | 0 | 16 | 581490374
| P |  | Poznámka k položce: lambda=0,035 [W / m K] | [15 empty] | P | 2
| VV |  | "viz. v.č. D.1.1.b)10-15" | [15 empty] | VV | 2 | 1 | True | 0 | ROZPOCET
| VV |  | "Střecha nad 1.NP"325*1,1 |  | 357.5 | [13 empty] | VV | 2 | 2 | True | 0 | ROZPOCET
| VV |  | "střecha nad 2.NP"(155+50)*1,1 |  | 225.5 | [13 empty] | VV | 2 | 2 | True | 0 | ROZPOCET
| VV |  | Součet |  | 583 | [13 empty] | VV | 2 | 4 | True | 1 | ROZPOCET
154 | K | 99871320R | Přesun hmot pro izolace tepelné v objektech v do 24 m | Kč | 1 |  | 0 |  |  |  | základní |  | 0 | 0 | 0 | 0 | 0 | 16 | K | 2 |  |  |  | ROZPOCET | 0 | 0 | 0 | 0 | 0 | 1 | 0 | 16 | -2124054471
155 | K | R-7131412 | D+M spádovýchj klínů EPS 150 S | m2 | 2479 |  | 0 |  |  |  | základní |  | 0 | 0.00116 | 2.8756 | 0 | 0 | 16 | K | 2 |  |  |  | ROZPOCET | 0 | 0 | 0 | 0 | 0 | 1 | 0 | 16 | -1258950902
| VV |  | "viz. v.č. D.1.1.b)10-15" | [15 empty] | VV | 2 | 1 | True | 0 | ROZPOCET
| VV |  | "Střecha nad 1.NP"325 |  | 325 | [13 empty] | VV | 2 | 2 | True | 0 | ROZPOCET
| VV |  | "střecha nad 2.NP"(155+50) |  | 205 | [13 empty] | VV | 2 | 2 | True | 0 | ROZPOCET
| VV |  | "vrchní střecha"(302+291+299+300+505) |  | 1697 | [13 empty] | VV | 2 | 2 | True | 0 | ROZPOCET
| VV |  | "střecha nad 4.NP"(120+132) |  | 252 | [13 empty] | VV | 2 | 2 | True | 0 | ROZPOCET
| VV |  | Součet |  | 2479 | [13 empty] | VV | 2 | 4 | True | 1 | ROZPOCET
| D | 721 | Zdravotechnika - vnitřní kanalizace |  |  |  | 0 | [5 empty] | 0 |  | 0.02002 |  | 0.35238 | 2 | D | 1 |  |  |  | ROZPOCET | [6 empty] | 0
156 | K | 721242115 | Lapač střešních splavenin z PP se zápachovou klapkou a lapacím košem DN 110 | kus | 14 |  | 0 | CS ÚRS 2016 01 |  |  | základní |  | 0 | 0.00143 | 0.02002 | 0 | 0 | 16 | K | 2 |  |  |  | ROZPOCET | 0 | 0 | 0 | 0 | 0 | 1 | 0 | 16 | 436461986
157 | K | 721242804 | Demontáž lapače střešních splavenin DN 125 | kus | 14 |  | 0 | CS ÚRS 2016 01 |  |  | základní |  | 0 | 0 | 0 | 0.02517 | 0.35238 | 16 | K | 2 |  |  |  | ROZPOCET | 0 | 0 | 0 | 0 | 0 | 1 | 0 | 16 | -1662625388
| VV |  | "v.č.D.1.1.b)-E-07 | [15 empty] | VV | 2 | 1 | True | 0 | ROZPOCET
| VV |  | "odk. 06 | [15 empty] | VV | 2 | 1 | True | 0 | ROZPOCET
| VV |  | 14 |  | 14 | [13 empty] | VV | 2 | 2 | True | 1 | ROZPOCET
158 | K | 99872120R | Přesun hmot pro vnitřní kanalizace v objektech v do 24 m | Kč | 1 |  | 0 |  |  |  | základní |  | 0 | 0 | 0 | 0 | 0 | 16 | K | 2 |  |  |  | ROZPOCET | 0 | 0 | 0 | 0 | 0 | 1 | 0 | 16 | 1206487324
| D | 762 | Konstrukce tesařské |  |  |  | 0 | [5 empty] | 0 |  | 0 |  | 0 | 2 | D | 1 |  |  |  | ROZPOCET | [6 empty] | 0
159 | K | 762001 | Desky OSB 3, tl. 18 mm - D+M, vč. kotvení a dodávky kotevních prvků | m2 | 277.725 |  | 0 |  |  |  | základní |  | 0 | 0 | 0 | 0 | 0 | 16 | K | 2 |  |  |  | ROZPOCET | 0 | 0 | 0 | 0 | 0 | 1 | 0 | 16 | 1214858270
| VV |  | "v.č. D.1.1.b)-E-10-12, výpis prvků | [15 empty] | VV | 2 | 1 | True | 0 | ROZPOCET
| VV |  | "v.č. D.1.b)-D02 | [15 empty] | VV | 2 | 1 | True | 0 | ROZPOCET
| VV |  | "detail atiky | [15 empty] | VV | 2 | 1 | True | 0 | ROZPOCET
| VV |  | (0,3+0,3+0,25)*301,0 |  | 255.85 | [13 empty] | VV | 2 | 2 | True | 0 | ROZPOCET
| VV |  | "detail markýzy | [15 empty] | VV | 2 | 1 | True | 0 | ROZPOCET
| VV |  | (1,5+0,25)*12,5 |  | 21.875 | [13 empty] | VV | 2 | 2 | True | 0 | ROZPOCET
| VV |  | Součet |  | 277.725 | [13 empty] | VV | 2 | 4 | True | 1 | ROZPOCET
160 | K | 762005 | Desky OSB 3 š.300 mm, tl. 18 mm - D+M | m | 94 |  | 0 |  |  |  | základní |  | 0 | 0 | 0 | 0 | 0 | 512 | K | 2 |  |  |  | ROZPOCET | 0 | 0 | 0 | 0 | 0 | 1 | 0 | 512 | -287529515
| VV |  | "v.č. D.1.b)-D07 | [15 empty] | VV | 2 | 1 | True | 0 | ROZPOCET
| VV |  | "detail 07 | [15 empty] | VV | 2 | 1 | True | 0 | ROZPOCET
| VV |  | "střecha | [15 empty] | VV | 2 | 1 | True | 0 | ROZPOCET
| VV |  | (2,0+1,5)*2*4+((9,0*2)+15,0)*2 |  | 94 | [13 empty] | VV | 2 | 2 | True | 1 | ROZPOCET
161 | K | 762006 | Desky OSB 3 š.250 mm, tl. 18 mm - D+M | m | 302.7 |  | 0 |  |  |  | základní |  | 0 | 0 | 0 | 0 | 0 | 512 | K | 2 |  |  |  | ROZPOCET | 0 | 0 | 0 | 0 | 0 | 1 | 0 | 512 | -966075009
| VV |  | "detail D 03 | [15 empty] | VV | 2 | 1 | True | 0 | ROZPOCET
| VV |  | 302,7 |  | 302.7 | [13 empty] | VV | 2 | 2 | True | 1 | ROZPOCET
162 | K | 99876220R | Přesun hmot pro kce tesařské v objektech v do 24 m | Kč | 1 |  | 0 |  |  |  | základní |  | 0 | 0 | 0 | 0 | 0 | 512 | K | 2 |  |  |  | ROZPOCET | 0 | 0 | 0 | 0 | 0 | 1 | 0 | 512 | 660161282
| D | 764 | Konstrukce klempířské |  |  |  | 0 | [5 empty] | 0 |  | 11.4671 |  | 6.1508 | 2 | D | 1 |  |  |  | ROZPOCET | [6 empty] | 0
163 | K | 764001 | Demontáž okapového kotlíku | ks | 6 |  | 0 |  |  |  | základní |  | 0 | 0 | 0 | 0 | 0 | 16 | K | 2 |  |  |  | ROZPOCET | 0 | 0 | 0 | 0 | 0 | 1 | 0 | 16 | 813302656
| VV |  | "v.č.D.1.1.b)-E-10-14 | [15 empty] | VV | 2 | 1 | True | 0 | ROZPOCET
| VV |  | "odk.38 | [15 empty] | VV | 2 | 1 | True | 0 | ROZPOCET
| VV |  | 6 |  | 6 | [13 empty] | VV | 2 | 2 | True | 1 | ROZPOCET
164 | K | 764001821 | Demontáž krytiny ze svitků nebo tabulí do suti | m2 | 38.5 |  | 0 | CS ÚRS 2016 01 |  |  | základní |  | 0 | 0 | 0 | 0.00594 | 0.22869 | 16 | K | 2 |  |  |  | ROZPOCET | 0 | 0 | 0 | 0 | 0 | 1 | 0 | 16 | -1001021279
| VV |  | "v.č.D.1.1.b)-E-03,04 | [15 empty] | VV | 2 | 1 | True | 0 | ROZPOCET
| VV |  | "odk. 47 | [15 empty] | VV | 2 | 1 | True | 0 | ROZPOCET
| VV |  | (12,5*1,8)+(2,0*1,5)*4+(2,0*2,0) |  | 38.5 | [13 empty] | VV | 2 | 2 | True | 1 | ROZPOCET
165 | K | 764002811 | Demontáž ukončovací lišty střešní krytiny | m | 598 |  | 0 | CS ÚRS 2016 01 |  |  | základní |  | 0 | 0 | 0 | 0.00177 | 1.0585 | 16 | K | 2 |  |  |  | ROZPOCET | 0 | 0 | 0 | 0 | 0 | 1 | 0 | 16 | 1030100884
| VV |  | "v.č.D.1.1.b)-E-03-05, výpis | [15 empty] | VV | 2 | 1 | True | 0 | ROZPOCET
| VV |  | "odk.31 | [15 empty] | VV | 2 | 1 | True | 0 | ROZPOCET
| VV |  | (3,1+73,6)*2+(3,1+24,4)*2+18,6+28,0+12,0+25,0+2,0+73 |  | 367 | [13 empty] | VV | 2 | 2 | True | 0 | ROZPOCET
| VV |  | "odk. 37 | [15 empty] | VV | 2 | 1 | True | 0 | ROZPOCET
| VV |  | 20,6+(6,0*2)+1,0+4,4+1,0+12,5+15,0+(25,0*3)+75,0+12,0+2,5 |  | 231 | [13 empty] | VV | 2 | 2 | True | 0 | ROZPOCET
| VV |  | Součet |  | 598 | [13 empty] | VV | 2 | 4 | True | 1 | ROZPOCET
166 | K | 764002841 | Demontáž oplechování horních ploch zdí a nadezdívek do suti | m | 301.8 |  | 0 | CS ÚRS 2016 01 |  |  | základní |  | 0 | 0 | 0 | 0.00191 | 0.57644 | 16 | K | 2 |  |  |  | ROZPOCET | 0 | 0 | 0 | 0 | 0 | 1 | 0 | 16 | 1453278311
| VV |  | "v.č.D.1.1.b)-E-03-05 | [15 empty] | VV | 2 | 1 | True | 0 | ROZPOCET
| VV |  | "odk.32 | [15 empty] | VV | 2 | 1 | True | 0 | ROZPOCET
| VV |  | 18,0+1,0+6,8+276,0 |  | 301.8 | [13 empty] | VV | 2 | 2 | True | 1 | ROZPOCET
167 | K | 764002851 | Demontáž oplechování parapetů do sutě | m | 869.65 |  | 0 | CS ÚRS 2016 01 |  |  | základní |  | 0 | 0 | 0 | 0.00167 | 1.4523 | 16 | K | 2 |  |  |  | ROZPOCET | 0 | 0 | 0 | 0 | 0 | 1 | 0 | 16 | -1368605355
| VV |  | "dle výpisu oken a dveří | [15 empty] | VV | 2 | 1 | True | 0 | ROZPOCET
| VV |  | "odk. 01 | [15 empty] | VV | 2 | 1 | True | 0 | ROZPOCET
| VV |  | (1,8*26)+(1,5*32)+(1,2*87)+(2,4*264)+(0,5*2)+(0,7*2)+(0,75*9) |  | 841.95 | [13 empty] | VV | 2 | 2 | True | 0 | ROZPOCET
| VV |  | (3,6*4)+(1,4*8)+2,1 |  | 27.7 | [13 empty] | VV | 2 | 2 | True | 0 | ROZPOCET
| VV |  | Součet |  | 869.65 | [13 empty] | VV | 2 | 4 | True | 1 | ROZPOCET
168 | K | 764002861 | Demontáž oplechování říms do sutě | m | 51.6 |  | 0 | CS ÚRS 2016 01 |  |  | základní |  | 0 | 0 | 0 | 0.00223 | 0.11507 | 16 | K | 2 |  |  |  | ROZPOCET | 0 | 0 | 0 | 0 | 0 | 1 | 0 | 16 | -466867724
| VV |  | "v.č.D.1.1.b)-E-03-05 | [15 empty] | VV | 2 | 1 | True | 0 | ROZPOCET
| VV |  | "odk.26 | [15 empty] | VV | 2 | 1 | True | 0 | ROZPOCET
| VV |  | 20,6+(6,0*2)+18,0+1,0 |  | 51.6 | [13 empty] | VV | 2 | 2 | True | 1 | ROZPOCET
169 | K | 764002871 | Demontáž oplechování dilatační spáry | m | 398 |  | 0 | CS ÚRS 2016 01 |  |  | základní |  | 0 | 0 | 0 | 0.00175 | 0.6965 | 16 | K | 2 |  |  |  | ROZPOCET | 0 | 0 | 0 | 0 | 0 | 1 | 0 | 16 | -1257858631
| VV |  | "v.č.D.1.1.b)-E-03-07, výpis prvků | [15 empty] | VV | 2 | 1 | True | 0 | ROZPOCET
| VV |  | "odk. 07,33,34,35 | [15 empty] | VV | 2 | 1 | True | 0 | ROZPOCET
| VV |  | 61,0+192,0+26,7+1,9+3,8+(1,1*2)+5,9+104,5 |  | 398 | [13 empty] | VV | 2 | 2 | True | 1 | ROZPOCET
170 | K | 764003801 | Demontáž prostupu přes střechu | kus | 18 |  | 0 | CS ÚRS 2016 01 |  |  | základní |  | 0 | 0 | 0 | 0.00188 | 0.03384 | 16 | K | 2 |  |  |  | ROZPOCET | 0 | 0 | 0 | 0 | 0 | 1 | 0 | 16 | 755209436
| VV |  | "v.č.D.1.1.b)-E-03-05, výpis | [15 empty] | VV | 2 | 1 | True | 0 | ROZPOCET
| VV |  | "odk.41, 43, | [15 empty] | VV | 2 | 1 | True | 0 | ROZPOCET
| VV |  | 18 |  | 18 | [13 empty] | VV | 2 | 2 | True | 1 | ROZPOCET
171 | K | 764004801 | Demontáž podokapního žlabu do suti | m | 302.7 |  | 0 | CS ÚRS 2016 01 |  |  | základní |  | 0 | 0 | 0 | 0.0026 | 0.78702 | 16 | K | 2 |  |  |  | ROZPOCET | 0 | 0 | 0 | 0 | 0 | 1 | 0 | 16 | -2140168684
| VV |  | "v.č.D.1.1.b)-E-03-05 | [15 empty] | VV | 2 | 1 | True | 0 | ROZPOCET
| VV |  | "odk.36 | [15 empty] | VV | 2 | 1 | True | 0 | ROZPOCET
| VV |  | 287,2+15,5 |  | 302.7 | [13 empty] | VV | 2 | 2 | True | 1 | ROZPOCET
172 | K | 764004861 | Demontáž svodu do sutě | m | 305.2 |  | 0 | CS ÚRS 2016 01 |  |  | základní |  | 0 | 0 | 0 | 0.00394 | 1.2025 | 16 | K | 2 |  |  |  | ROZPOCET | 0 | 0 | 0 | 0 | 0 | 1 | 0 | 16 | 1711634288
| VV |  | "v.č.D.1.1.b)-E-07 | [15 empty] | VV | 2 | 1 | True | 0 | ROZPOCET
| VV |  | "odk. 06 | [15 empty] | VV | 2 | 1 | True | 0 | ROZPOCET
| VV |  | "výpis K prvků | [15 empty] | VV | 2 | 1 | True | 0 | ROZPOCET
| VV |  | (15,5*7)+(11,5*6)+6,5+9,0+1,8+2,8+10,6+(11,5*2)+(10,5*5) |  | 283.7 | [13 empty] | VV | 2 | 2 | True | 0 | ROZPOCET
| VV |  | (2,5*5)+(4,5*2) |  | 21.5 | [13 empty] | VV | 2 | 2 | True | 0 | ROZPOCET
| VV |  | Součet |  | 305.2 | [13 empty] | VV | 2 | 4 | True | 1 | ROZPOCET
173 | K | 764101 | Ukončovací lišta nopové fólie vč. kotvení a dodávky kotevních prvků - K 20 | m | 344 |  | 0 |  |  |  | základní |  | 0 | 0 | 0 | 0 | 0 | 16 | K | 2 |  |  |  | ROZPOCET | 0 | 0 | 0 | 0 | 0 | 1 | 0 | 16 | 457683150
174 | K | 764102 | Startovací lišta hliníková š. 160 mm, vč. příslušenství a kotvení, vč. dodávky kotevních prvků - K 19 | m | 319.5 |  | 0 |  |  |  | základní |  | 0 | 0 | 0 | 0 | 0 | 16 | K | 2 |  |  |  | ROZPOCET | 0 | 0 | 0 | 0 | 0 | 1 | 0 | 16 | 1837906166
175 | K | 764103 | Rohová a průběžná dilatační lišta s tkaninou, vč. kotvení- K 17, K18 - D+M | m | 253 |  | 0 |  |  |  | základní |  | 0 | 0 | 0 | 0 | 0 | 16 | K | 2 |  |  |  | ROZPOCET | 0 | 0 | 0 | 0 | 0 | 1 | 0 | 16 | -1694467062
176 | K | 764104 | Prostup přes atiku D 100, D 125 vč. kotvení, detailů a příslušenství - K 63,K75 | ks | 22 |  | 0 |  |  |  | základní |  | 0 | 0 | 0 | 0 | 0 | 16 | K | 2 |  |  |  | ROZPOCET | 0 | 0 | 0 | 0 | 0 | 1 | 0 | 16 | 1916805071
| P |  | Poznámka k položce: vč. dodávky a montáže systémového prvku D100vč. všech souvisejících stavebních úprav | [15 empty] | P | 2
177 | K | 764106 | Napojení přepadu dl 500 mm na okapový svod D 125 vč. kotvení, těsnění a doplňků - K65,K76 | ks | 12 |  | 0 |  |  |  | základní |  | 0 | 0 | 0 | 0 | 0 | 16 | K | 2 |  |  |  | ROZPOCET | 0 | 0 | 0 | 0 | 0 | 1 | 0 | 16 | 642886528
178 | K | 764107 | Napojení přepadu dl 1 000 mm na okapový svod D 125 vč. kotvení, těsnění a doplňků - K64 | ks | 5 |  | 0 |  |  |  | základní |  | 0 | 0 | 0 | 0 | 0 | 16 | K | 2 |  |  |  | ROZPOCET | 0 | 0 | 0 | 0 | 0 | 1 | 0 | 16 | 895099293
179 | K | 764108 | Systémová přítlačná lišta vč. kotvení a dodávky kotevních prvků - r.š. 100 mm - K37 - D+M | m | 411.1 |  | 0 |  |  |  | základní |  | 0 | 0 | 0 | 0 | 0 | 16 | K | 2 |  |  |  | ROZPOCET | 0 | 0 | 0 | 0 | 0 | 1 | 0 | 16 | -1593763319
180 | K | 764110 | Ukončovací profil zatepl. systému hliník, vč. kotvení a spojek a kotevních prvků D+M - K 25 | m | 35.5 |  | 0 |  |  |  | základní |  | 0 | 0 | 0 | 0 | 0 | 512 | K | 2 |  |  |  | ROZPOCET | 0 | 0 | 0 | 0 | 0 | 1 | 0 | 512 | 2143888801
181 | K | 764111641 | Krytina střechy rovné drážkováním ze svitků z Pz plechu s povrchovou úpravou - K44, K51, K52,K67,K71,K72,K79 | m2 | 66.45 |  | 0 | CS ÚRS 2016 01 |  |  | základní |  | 0 | 0.0076 | 0.50502 | 0 | 0 | 16 | K | 2 |  |  |  | ROZPOCET | 0 | 0 | 0 | 0 | 0 | 1 | 0 | 16 | -524487331
182 | K | 764212664 | Oplechování rovné okapové hrany z Pz s povrchovou úpravou rš 300 mm - K41 | m | 0.3 |  | 0 | CS ÚRS 2016 01 |  |  | základní |  | 0 | 0.00296 | 0.000888 | 0 | 0 | 16 | K | 2 |  |  |  | ROZPOCET | 0 | 0 | 0 | 0 | 0 | 1 | 0 | 16 | 1272235001
183 | K | 764212667 | Oplechování rovné okapové hrany z Pz s povrchovou úpravou rš 700 mm - K42 | m | 0.3 |  | 0 | CS ÚRS 2016 01 |  |  | základní |  | 0 | 0.0059 | 0.00177 | 0 | 0 | 16 | K | 2 |  |  |  | ROZPOCET | 0 | 0 | 0 | 0 | 0 | 1 | 0 | 16 | 882602130
184 | K | 764213614 | Střešní dilatace z Pz s povrchovou úpravou jednodílná rš 300 mm - K 50 | m | 0.5 |  | 0 | CS ÚRS 2016 01 |  |  | základní |  | 0 | 0.0029 | 0.00145 | 0 | 0 | 16 | K | 2 |  |  |  | ROZPOCET | 0 | 0 | 0 | 0 | 0 | 1 | 0 | 16 | -1072113140
185 | K | 764213638 | Střešní dilatace z Pz s povrchovou úpravou vícedílná rš 750 mm - K56 | m | 0.45 |  | 0 | CS ÚRS 2016 01 |  |  | základní |  | 0 | 0.00653 | 0.0029385 | 0 | 0 | 16 | K | 2 |  |  |  | ROZPOCET | 0 | 0 | 0 | 0 | 0 | 1 | 0 | 16 | -870685919
186 | K | 76421363R | Střešní dilatace z Pz s povrchovou úpravou vícedílná rš 825 mm - K78 D+M | m | 104.5 |  | 0 |  |  |  | základní |  | 0 | 0.00696 | 0.72732 | 0 | 0 | 16 | K | 2 |  |  |  | ROZPOCET | 0 | 0 | 0 | 0 | 0 | 1 | 0 | 16 | -295574297
187 | K | 764213640 | Střešní dilatace z Pz s povrchovou úpravou vícedílná rš 700 mm - D+M, vč. kotvení a dodávky kotevních prvků - viz. K80 | m | 7 |  | 0 |  |  |  | základní |  | 0 | 0.00653 | 0.04571 | 0 | 0 | 16 | K | 2 |  |  |  | ROZPOCET | 0 | 0 | 0 | 0 | 0 | 1 | 0 | 16 | 1545367681
188 | K | 764213641 | Střešní dilatace z Pz s povrchovou úpravou vícedílná rš 850, 900 mm - K 68-70, 73,74, | m | 87.4 |  | 0 | CS ÚRS 2016 01 |  |  | základní |  | 0 | 0.00782 | 0.68347 | 0 | 0 | 16 | K | 2 |  |  |  | ROZPOCET | 0 | 0 | 0 | 0 | 0 | 1 | 0 | 16 | -336508554
| VV |  | 1,85+3,8+75+1,1+5,65 |  | 87.4 | [13 empty] | VV | 2 | 2 | True | 1 | ROZPOCET
189 | K | 76421364R | Střešní dilatace z Pz s povrchovou úpravou vícedílná rš 1075 mm - K47, K49 | m | 26.8 |  | 0 |  |  |  | základní |  | 0 | 0.00868 | 0.23262 | 0 | 0 | 16 | K | 2 |  |  |  | ROZPOCET | 0 | 0 | 0 | 0 | 0 | 1 | 0 | 16 | 1390080342
190 | K | 764214606 | Oplechování horních ploch a atik bez rohů z Pz s povrch úpravou mechanicky kotvené rš 500, 525 mm - K33 | m | 9 |  | 0 | CS ÚRS 2016 01 |  |  | základní |  | 0 | 0.00437 | 0.03933 | 0 | 0 | 16 | K | 2 |  |  |  | ROZPOCET | 0 | 0 | 0 | 0 | 0 | 1 | 0 | 16 | 2016747451
191 | K | 764214609 | Oplechování horních ploch a atik bez rohů z Pz s povrch úpravou mechanicky kotvené rš 825 mm - K40,K43,K46,K61,K62 | m | 26.4 |  | 0 | CS ÚRS 2016 01 |  |  | základní |  | 0 | 0.00696 | 0.18374 | 0 | 0 | 16 | K | 2 |  |  |  | ROZPOCET | 0 | 0 | 0 | 0 | 0 | 1 | 0 | 16 | -737764193
192 | K | 764216604 | Oplechování rovných parapetů mechanicky kotvené z Pz s povrchovou úpravou rš 300 mm - K 07-K09,K12,K13,K54,K55 | m | 13.2 |  | 0 | CS ÚRS 2016 01 |  |  | základní |  | 0 | 0.00291 | 0.038412 | 0 | 0 | 16 | K | 2 |  |  |  | ROZPOCET | 0 | 0 | 0 | 0 | 0 | 1 | 0 | 16 | 1706112528
193 | K | 764216605 | Oplechování rovných parapetů mechanicky kotvené z Pz s povrchovou úpravou rš 400 mm - K10, K11 | m | 25.6 |  | 0 | CS ÚRS 2016 01 |  |  | základní |  | 0 | 0.00352 | 0.090112 | 0 | 0 | 16 | K | 2 |  |  |  | ROZPOCET | 0 | 0 | 0 | 0 | 0 | 1 | 0 | 16 | -1083046887
194 | K | 76421661R | Oplechování rovných parapetů mechanicky kotvené z Pz s povrchovou úpravou, r.š. 450 mm - K 14-K16- D+M | m | 20.1 |  | 0 |  |  |  | základní |  | 0 | 0.00352 | 0.070752 | 0 | 0 | 16 | K | 2 |  |  |  | ROZPOCET | 0 | 0 | 0 | 0 | 0 | 1 | 0 | 16 | 2141229969
195 | K | 76421662R | Oplechování rovných parapetů mechanicky kotvenéz Pz s povrchovou úpravou rš 475mm - K 01 - K06 - D+M | m | 810.95 |  | 0 |  |  |  | základní |  | 0 | 0.00535 | 4.3386 | 0 | 0 | 16 | K | 2 |  |  |  | ROZPOCET | 0 | 0 | 0 | 0 | 0 | 1 | 0 | 16 | 1779089247
| VV |  | (1,8*24)+(1,5*21)+(1,2*2)+(2,4*304)+2,1+2,15 |  | 810.95 | [13 empty] | VV | 2 | 2 | True | 1 | ROZPOCET
196 | K | 764218607 | Oplechování rovné římsy mechanicky kotvené z Pz s upraveným povrchem rš 700 mm - K39,K42,K45,K57,K58 | m | 301.8 |  | 0 | CS ÚRS 2016 01 |  |  | základní |  | 0 | 0.00527 | 1.5905 | 0 | 0 | 16 | K | 2 |  |  |  | ROZPOCET | 0 | 0 | 0 | 0 | 0 | 1 | 0 | 16 | -1142152161
197 | K | 764218611 | Oplechování rovné římsy mechanicky kotvené z Pz s upraveným povrchem rš 825 mm - K77 | m2 | 94.2 |  | 0 | CS ÚRS 2016 01 |  |  | základní |  | 0 | 0.0076 | 0.71592 | 0 | 0 | 16 | K | 2 |  |  |  | ROZPOCET | 0 | 0 | 0 | 0 | 0 | 1 | 0 | 16 | -1426379483
198 | K | 76431161R | Ukončovací lišta rš 225 mm z poplastovaného plechu, vč. kotvení - K36 - D+M | m | 361.1 |  | 0 |  |  |  | základní |  | 0 | 0.0022 | 0.79442 | 0 | 0 | 16 | K | 2 |  |  |  | ROZPOCET | 0 | 0 | 0 | 0 | 0 | 1 | 0 | 16 | -46639529
199 | K | 76431162R | Ukončovací lišta rš 350 mm z poplastovaného plechu, vč. kotvení - K35,K53 - D+M | m | 26.2 |  | 0 |  |  |  | základní |  | 0 | 0.0022 | 0.05764 | 0 | 0 | 16 | K | 2 |  |  |  | ROZPOCET | 0 | 0 | 0 | 0 | 0 | 1 | 0 | 16 | -460097761
200 | K | 764511603 | Žlab 190 - podokapní půlkruhový z Pz s povrchovou úpravou - K38,K48 | m | 302.7 |  | 0 | CS ÚRS 2016 01 |  |  | základní |  | 0 | 0.00209 | 0.63264 | 0 | 0 | 16 | K | 2 |  |  |  | ROZPOCET | 0 | 0 | 0 | 0 | 0 | 1 | 0 | 16 | 1952697471
201 | K | 764518623 | Svody kruhové včetně objímek, kolen, odskoků z Pz s povrchovou úpravou průměru 120 mm - K21-K24, K26-K32 | m | 249.6 |  | 0 | CS ÚRS 2016 01 |  |  | základní |  | 0 | 0.00286 | 0.71386 | 0 | 0 | 16 | K | 2 |  |  |  | ROZPOCET | 0 | 0 | 0 | 0 | 0 | 1 | 0 | 16 | -546765290
202 | K | 99876420R | Přesun hmot pro konstrukce klempířské v objektech v do 24 m | Kč | 1 |  | 0 |  |  |  | základní |  | 0 | 0 | 0 | 0 | 0 | 16 | K | 2 |  |  |  | ROZPOCET | 0 | 0 | 0 | 0 | 0 | 1 | 0 | 16 | 1693378040
| D | 766 | Konstrukce truhlářské |  |  |  | 0 | [5 empty] | 0 |  | 0.05334 |  | 0 | 2 | D | 1 |  |  |  | ROZPOCET | [6 empty] | 0
203 | K | 766101 | D+M plastového okna, vč. parotěsnicí a difuzní pásky, vč. všech příslušenství a doplňků - viz. O01 | ks | 23 |  | 0 |  |  |  | základní |  | 0 | 0 | 0 | 0 | 0 | 16 | K | 2 |  |  |  | ROZPOCET | 0 | 0 | 0 | 0 | 0 | 1 | 0 | 16 | -297158272
204 | K | 766102 | D+M plastového okna, vč. parotěsnicí a difuzní pásky, vč. všech příslušenství a doplňků - viz. O02 | ks | 8 |  | 0 |  |  |  | základní |  | 0 | 0 | 0 | 0 | 0 | 16 | K | 2 |  |  |  | ROZPOCET | 0 | 0 | 0 | 0 | 0 | 1 | 0 | 16 | -721738921
205 | K | 766103 | D+M plastového okna, vč. parotěsnicí a difuzní pásky, vč. všech příslušenství a doplňků - viz. O03 | ks | 2 |  | 0 |  |  |  | základní |  | 0 | 0 | 0 | 0 | 0 | 16 | K | 2 |  |  |  | ROZPOCET | 0 | 0 | 0 | 0 | 0 | 1 | 0 | 16 | -1038614139
206 | K | 766104 | D+M plastového okna, vč. parotěsnicí a difuzní pásky, vč. všech příslušenství a doplňků - viz. O04 | ks | 2 |  | 0 |  |  |  | základní |  | 0 | 0 | 0 | 0 | 0 | 16 | K | 2 |  |  |  | ROZPOCET | 0 | 0 | 0 | 0 | 0 | 1 | 0 | 16 | -1092752222
207 | K | 766105 | D+M plastového okna, vč. parotěsnicí a difuzní pásky, vč. všech příslušenství a doplňků - viz. O05 | ks | 29 |  | 0 |  |  |  | základní |  | 0 | 0 | 0 | 0 | 0 | 512 | K | 2 |  |  |  | ROZPOCET | 0 | 0 | 0 | 0 | 0 | 1 | 0 | 512 | 1741764091
208 | K | 766107 | D+M plastového okna, vč. parotěsnicí a difuzní pásky, vč. všech příslušenství a doplňků - viz. O07 | ks | 1 |  | 0 |  |  |  | základní |  | 0 | 0 | 0 | 0 | 0 | 512 | K | 2 |  |  |  | ROZPOCET | 0 | 0 | 0 | 0 | 0 | 1 | 0 | 512 | 1222560115
209 | K | 766108 | D+M plastového okna, vč. parotěsnicí a difuzní pásky, vč. všech příslušenství a doplňků - viz. O08 | ks | 131 |  | 0 |  |  |  | základní |  | 0 | 0 | 0 | 0 | 0 | 512 | K | 2 |  |  |  | ROZPOCET | 0 | 0 | 0 | 0 | 0 | 1 | 0 | 512 | 854270134
210 | K | 766109 | D+M plastového okna, vč. parotěsnicí a difuzní pásky, vč. všech příslušenství a doplňků - viz. O09 | ks | 10 |  | 0 |  |  |  | základní |  | 0 | 0 | 0 | 0 | 0 | 512 | K | 2 |  |  |  | ROZPOCET | 0 | 0 | 0 | 0 | 0 | 1 | 0 | 512 | 2090305987
211 | K | 766110 | D+M hliníkové sestavy , vč. parotěsnicí a difuzní pásky, vč. všech příslušenství a doplňků - viz. O10 (složená z 9 ks) | sestava | 1 |  | 0 |  |  |  | základní |  | 0 | 0 | 0 | 0 | 0 | 512 | K | 2 |  |  |  | ROZPOCET | 0 | 0 | 0 | 0 | 0 | 1 | 0 | 512 | -1774276820
212 | K | 766111 | D+M hliníkové sestavy , vč. parotěsnicí a difuzní pásky, vč. všech příslušenství a doplňků - viz. O11 (složená z 2 ks) | sestava | 1 |  | 0 |  |  |  | základní |  | 0 | 0 | 0 | 0 | 0 | 512 | K | 2 |  |  |  | ROZPOCET | 0 | 0 | 0 | 0 | 0 | 1 | 0 | 512 | 1940113004
213 | K | 766112 | D+M hliníkové sestavy , vč. parotěsnicí a difuzní pásky, vč. všech příslušenství a doplňků - viz. O12 (složená z 9 ks) | ks | 1 |  | 0 |  |  |  | základní |  | 0 | 0 | 0 | 0 | 0 | 512 | K | 2 |  |  |  | ROZPOCET | 0 | 0 | 0 | 0 | 0 | 1 | 0 | 512 | 1798731722
214 | K | 766113 | D+M plastového okna, vč. parotěsnicí a difuzní pásky, vč. všech příslušenství a doplňků - viz. O13 | ks | 13 |  | 0 |  |  |  | základní |  | 0 | 0 | 0 | 0 | 0 | 512 | K | 2 |  |  |  | ROZPOCET | 0 | 0 | 0 | 0 | 0 | 1 | 0 | 512 | -1818751676
215 | K | 766114 | D+M plastového okna, vč. parotěsnicí a difuzní pásky, vč. všech příslušenství a doplňků - viz. O14 | ks | 2 |  | 0 |  |  |  | základní |  | 0 | 0 | 0 | 0 | 0 | 512 | K | 2 |  |  |  | ROZPOCET | 0 | 0 | 0 | 0 | 0 | 1 | 0 | 512 | 1609933321
216 | K | 766115 | D+M plastového okna, vč. parotěsnicí a difuzní pásky, vč. všech příslušenství a doplňků - viz. O15 | ks | 6 |  | 0 |  |  |  | základní |  | 0 | 0 | 0 | 0 | 0 | 512 | K | 2 |  |  |  | ROZPOCET | 0 | 0 | 0 | 0 | 0 | 1 | 0 | 512 | -1167351585
217 | K | 766116 | D+M plastového okna, vč. parotěsnicí a difuzní pásky, vč. všech příslušenství a doplňků - viz. O06 | ks | 2 |  | 0 |  |  |  | základní |  | 0 | 0 | 0 | 0 | 0 | 512 | K | 2 |  |  |  | ROZPOCET | 0 | 0 | 0 | 0 | 0 | 1 | 0 | 512 | -1347224495
218 | K | 766117 | D+M plastového okna, vč. parotěsnicí a difuzní pásky, vč. všech příslušenství a doplňků - viz. O17 | ks | 84 |  | 0 |  |  |  | základní |  | 0 | 0 | 0 | 0 | 0 | 512 | K | 2 |  |  |  | ROZPOCET | 0 | 0 | 0 | 0 | 0 | 1 | 0 | 512 | -276331651
219 | K | 766121 | D+M plastového okna, vč. parotěsnicí a difuzní pásky, vč. všech příslušenství a doplňků - viz. O21 | ks | 1 |  | 0 |  |  |  | základní |  | 0 | 0 | 0 | 0 | 0 | 512 | K | 2 |  |  |  | ROZPOCET | 0 | 0 | 0 | 0 | 0 | 1 | 0 | 512 | -2137206293
220 | K | 766122 | D+M plastového okna, vč. parotěsnicí a difuzní pásky, vč. všech příslušenství a doplňků - viz. O22 | ks | 1 |  | 0 |  |  |  | základní |  | 0 | 0 | 0 | 0 | 0 | 512 | K | 2 |  |  |  | ROZPOCET | 0 | 0 | 0 | 0 | 0 | 1 | 0 | 512 | 1536490321
221 | K | 766123 | D+M plastového okna, vč. parotěsnicí a difuzní pásky, vč. všech příslušenství a doplňků - viz. O23 | ks | 1 |  | 0 |  |  |  | základní |  | 0 | 0 | 0 | 0 | 0 | 512 | K | 2 |  |  |  | ROZPOCET | 0 | 0 | 0 | 0 | 0 | 1 | 0 | 512 | 255505255
222 | K | 766124 | D+M plastového okna, vč. parotěsnicí a difuzní pásky, vč. všech příslušenství a doplňků - viz. O24 | ks | 1 |  | 0 |  |  |  | základní |  | 0 | 0 | 0 | 0 | 0 | 512 | K | 2 |  |  |  | ROZPOCET | 0 | 0 | 0 | 0 | 0 | 1 | 0 | 512 | 889102195
223 | K | 766125 | D+M plastového okna, vč. parotěsnicí a difuzní pásky, vč. všech příslušenství a doplňků - viz. O25 | ks | 7 |  | 0 |  |  |  | základní |  | 0 | 0 | 0 | 0 | 0 | 512 | K | 2 |  |  |  | ROZPOCET | 0 | 0 | 0 | 0 | 0 | 1 | 0 | 512 | 1884206227
224 | K | 766126 | D+M plastového okna, vč. parotěsnicí a difuzní pásky, vč. všech příslušenství a doplňků - viz. O26 | ks | 80 |  | 0 |  |  |  | základní |  | 0 | 0 | 0 | 0 | 0 | 512 | K | 2 |  |  |  | ROZPOCET | 0 | 0 | 0 | 0 | 0 | 1 | 0 | 512 | 543769549
225 | K | 766128 | D+M plastového okna, vč. parotěsnicí a difuzní pásky, vč. všech příslušenství a doplňků - viz. O28 | ks | 8 |  | 0 |  |  |  | základní |  | 0 | 0 | 0 | 0 | 0 | 512 | K | 2 |  |  |  | ROZPOCET | 0 | 0 | 0 | 0 | 0 | 1 | 0 | 512 | -2074722331
226 | K | 766129 | D+M plastového okna, vč. parotěsnicí a difuzní pásky, vč. všech příslušenství a doplňků - viz. O29 | ks | 1 |  | 0 |  |  |  | základní |  | 0 | 0 | 0 | 0 | 0 | 512 | K | 2 |  |  |  | ROZPOCET | 0 | 0 | 0 | 0 | 0 | 1 | 0 | 512 | -1282678936
227 | K | 766690001 | Montáž parapetních desek dřevěných | m | 10.5 |  | 0 |  |  |  | základní |  | 0 | 0 | 0 | 0 | 0 | 16 | K | 2 |  |  |  | ROZPOCET | 0 | 0 | 0 | 0 | 0 | 1 | 0 | 16 | -270910588
| VV |  | "P13 | [15 empty] | VV | 2 | 1 | True | 0 | ROZPOCET
| VV |  | 1,5*7 |  | 10.5 | [13 empty] | VV | 2 | 2 | True | 1 | ROZPOCET
228 | M | 607941030 | deska parapetní dřevotřísková vnitřní 0,3 x 1 m | m | 10.5 |  | 0 | CS ÚRS 2016 01 |  |  | základní |  | 0 | 0.005 | 0.0525 | 0 | 0 | 32 | M | 2 |  |  |  | ROZPOCET | 0 | 0 | 0 | 0 | 0 | 1 | 0 | 16 | -2014711969
229 | M | 607941210 | koncovka PVC k parapetním deskám 600 mm | kus | 14 |  | 0 | CS ÚRS 2016 01 |  |  | základní |  | 0 | 6e-05 | 0.00084 | 0 | 0 | 32 | M | 2 |  |  |  | ROZPOCET | 0 | 0 | 0 | 0 | 0 | 1 | 0 | 16 | -568523936
| VV |  | 7*2 |  | 14 | [13 empty] | VV | 2 | 2 | True | 1 | ROZPOCET
230 | K | 99876620R | Přesun hmot pro konstrukce truhlářské v objektech v do 24 m | Kč | 1 |  | 0 |  |  |  | základní |  | 0 | 0 | 0 | 0 | 0 | 16 | K | 2 |  |  |  | ROZPOCET | 0 | 0 | 0 | 0 | 0 | 1 | 0 | 16 | 1015320794
| D | 767 | Konstrukce zámečnické |  |  |  | 0 | [5 empty] | 0 |  | 0 |  | 6.1038 | 2 | D | 1 |  |  |  | ROZPOCET | [6 empty] | 0
231 | K | 767001 | Demontáž kovového přístřešku | m3 | 4.05 |  | 0 |  |  |  | základní |  | 0 | 0 | 0 | 0 | 0 | 16 | K | 2 |  |  |  | ROZPOCET | 0 | 0 | 0 | 0 | 0 | 1 | 0 | 16 | -1001682358
| VV |  | "v.č.D.1.1.b)-A-01, -08 | [15 empty] | VV | 2 | 1 | True | 0 | ROZPOCET
| VV |  | "odk.46 | [15 empty] | VV | 2 | 1 | True | 0 | ROZPOCET
| VV |  | 1,25*1,8*1,8 |  | 4.05 | [13 empty] | VV | 2 | 2 | True | 1 | ROZPOCET
232 | K | 767002 | Demontáž žebříků | m | 16.5 |  | 0 |  |  |  | základní |  | 0 | 0 | 0 | 0 | 0 | 16 | K | 2 |  |  |  | ROZPOCET | 0 | 0 | 0 | 0 | 0 | 1 | 0 | 16 | -1294239980
| VV |  | "v.č.D.1.1.b)-E-0,7 | [15 empty] | VV | 2 | 1 | True | 0 | ROZPOCET
| VV |  | "odk.40 | [15 empty] | VV | 2 | 1 | True | 0 | ROZPOCET
| VV |  | 4,0+(3,5*2)+2,5+3,0 |  | 16.5 | [13 empty] | VV | 2 | 2 | True | 1 | ROZPOCET
233 | K | 767003 | Demontáž antény vč. kotvení a kabelů | ks | 1 |  | 0 |  |  |  | základní |  | 0 | 0 | 0 | 0 | 0 | 16 | K | 2 |  |  |  | ROZPOCET | 0 | 0 | 0 | 0 | 0 | 1 | 0 | 16 | -1492656772
| VV |  | "v.č.D.1.1.b)-A-06 | [15 empty] | VV | 2 | 1 | True | 0 | ROZPOCET
| VV |  | "odk.44 | [15 empty] | VV | 2 | 1 | True | 0 | ROZPOCET
| VV |  | 1 |  | 1 | [13 empty] | VV | 2 | 2 | True | 1 | ROZPOCET
234 | K | 767004 | Demontáž kovové plošiny | m2 | 18 |  | 0 |  |  |  | základní |  | 0 | 0 | 0 | 0 | 0 | 16 | K | 2 |  |  |  | ROZPOCET | 0 | 0 | 0 | 0 | 0 | 1 | 0 | 16 | -512207309
| VV |  | "v.č.D.1.1.b)-E-02 | [15 empty] | VV | 2 | 1 | True | 0 | ROZPOCET
| VV |  | "odk.45 | [15 empty] | VV | 2 | 1 | True | 0 | ROZPOCET
| VV |  | 12,0*1,5 |  | 18 | [13 empty] | VV | 2 | 2 | True | 1 | ROZPOCET
235 | K | 767101 | D+M hliníkových dveří vč. parotěsnicí a difuzní pásky, vč. všech příslušenství a doplňků - viz. D01 | ks | 1 |  | 0 |  |  |  | základní |  | 0 | 0 | 0 | 0 | 0 | 16 | K | 2 |  |  |  | ROZPOCET | 0 | 0 | 0 | 0 | 0 | 1 | 0 | 16 | 1294896338
236 | K | 767102 | D+M hliníkových dveří vč. parotěsnicí a difuzní pásky, vč. všech příslušenství a doplňků - viz. D02 | ks | 2 |  | 0 |  |  |  | základní |  | 0 | 0 | 0 | 0 | 0 | 16 | K | 2 |  |  |  | ROZPOCET | 0 | 0 | 0 | 0 | 0 | 1 | 0 | 16 | -1653050385
237 | K | 767103 | D+M hliníkových dveří vč. parotěsnicí a difuzní pásky, vč. všech příslušenství a doplňků - viz. D03 | ks | 1 |  | 0 |  |  |  | základní |  | 0 | 0 | 0 | 0 | 0 | 16 | K | 2 |  |  |  | ROZPOCET | 0 | 0 | 0 | 0 | 0 | 1 | 0 | 16 | -421238600
238 | K | 767104 | D+M hliníkových dveří vč. parotěsnicí a difuzní pásky, vč. všech příslušenství a doplňků - viz. D04 | ks | 2 |  | 0 |  |  |  | základní |  | 0 | 0 | 0 | 0 | 0 | 512 | K | 2 |  |  |  | ROZPOCET | 0 | 0 | 0 | 0 | 0 | 1 | 0 | 512 | 1032507167
239 | K | 767105 | D+M hliníkových dveří vč. parotěsnicí a difuzní pásky, vč. všech příslušenství a doplňků - viz. D05 | ks | 1 |  | 0 |  |  |  | základní |  | 0 | 0 | 0 | 0 | 0 | 512 | K | 2 |  |  |  | ROZPOCET | 0 | 0 | 0 | 0 | 0 | 1 | 0 | 512 | 1771744655
240 | K | 767106 | D+M hliníkových dveří vč. parotěsnicí a difuzní pásky, vč. všech příslušenství a doplňků - viz. D10 | ks | 2 |  | 0 |  |  |  | základní |  | 0 | 0 | 0 | 0 | 0 | 512 | K | 2 |  |  |  | ROZPOCET | 0 | 0 | 0 | 0 | 0 | 1 | 0 | 512 | 193344994
241 | K | 767107 | D+M hliníkových dveří vč. parotěsnicí a difuzní pásky, vč. všech příslušenství a doplňků - viz. D11 | ks | 1 |  | 0 |  |  |  | základní |  | 0 | 0 | 0 | 0 | 0 | 512 | K | 2 |  |  |  | ROZPOCET | 0 | 0 | 0 | 0 | 0 | 1 | 0 | 512 | -637931815
242 | K | 767108 | D+M hliníkových dveří vč. parotěsnicí a difuzní pásky, vč. všech příslušenství a doplňků - viz. D12 | ks | 2 |  | 0 |  |  |  | základní |  | 0 | 0 | 0 | 0 | 0 | 512 | K | 2 |  |  |  | ROZPOCET | 0 | 0 | 0 | 0 | 0 | 1 | 0 | 512 | -271141175
243 | K | 767111 | D+M hliníkového schodišťového okna, vč. parotěsnicí a difuzní pásky, vč. všech příslušenství a doplňků - viz. O07 | ks | 4 |  | 0 |  |  |  | základní |  | 0 | 0 | 0 | 0 | 0 | 512 | K | 2 |  |  |  | ROZPOCET | 0 | 0 | 0 | 0 | 0 | 1 | 0 | 512 | -2101939324
244 | K | 767112812 | Demontáž kovových stěn pro zasklení | m2 | 180.9 |  | 0 | CS ÚRS 2016 01 |  |  | základní |  | 0 | 0 | 0 | 0.033 | 5.9697 | 16 | K | 2 |  |  |  | ROZPOCET | 0 | 0 | 0 | 0 | 0 | 1 | 0 | 16 | -1096049857
| VV |  | "v.č.D.1.1.b)-A- 02-04 | [15 empty] | VV | 2 | 1 | True | 0 | ROZPOCET
| VV |  | "odk. 22 | [15 empty] | VV | 2 | 1 | True | 0 | ROZPOCET
| VV |  | (11,7*4,5)*2+(2,0*4,5)+(3,6*9,25)*2 |  | 180.9 | [13 empty] | VV | 2 | 2 | True | 1 | ROZPOCET
245 | K | 767201 | Vyspravení uliční podlah. vpustě 200x150 mm , vyčištění, proplach, mříž - Z01 - D+M | ks | 2 |  | 0 |  |  |  | základní |  | 0 | 0 | 0 | 0 | 0 | 16 | K | 2 |  |  |  | ROZPOCET | 0 | 0 | 0 | 0 | 0 | 1 | 0 | 16 | -2005022956
246 | K | 767203 | Přebroušení a natření kov. zábradlí 15 100x 1 000 mm,rozměrové upravení, vč. kotvení a vyspravení degrad. částí - Z03 | ks | 1 |  | 0 |  |  |  | základní |  | 0 | 0 | 0 | 0 | 0 | 16 | K | 2 |  |  |  | ROZPOCET | 0 | 0 | 0 | 0 | 0 | 1 | 0 | 16 | -2134151242
247 | K | 767204 | Přebroušení a natření kov. zábradlí 8 100x 1 000 mm,rozměrové upravení, vč. kotvení a vyspravení degrad. částí - Z04 | ks | 1 |  | 0 |  |  |  | základní |  | 0 | 0 | 0 | 0 | 0 | 16 | K | 2 |  |  |  | ROZPOCET | 0 | 0 | 0 | 0 | 0 | 1 | 0 | 16 | 173323113
248 | K | 767205 | Větrací mřížka 1 100x1 400 mm s protidešťovou žaluzií, vč. kotvení - Z 05 - D+M+povrch. úprava | ks | 5 |  | 0 |  |  |  | základní |  | 0 | 0 | 0 | 0 | 0 | 16 | K | 2 |  |  |  | ROZPOCET | 0 | 0 | 0 | 0 | 0 | 1 | 0 | 16 | -457154525
249 | K | 767206 | Čisticí zóna 900x450 mm v Al rámu, rošt tvořen gumovými vložkami v. 22 mm a Al pásky - Z 06 - D+M | ks | 4 |  | 0 |  |  |  | základní |  | 0 | 0 | 0 | 0 | 0 | 16 | K | 2 |  |  |  | ROZPOCET | 0 | 0 | 0 | 0 | 0 | 1 | 0 | 16 | 286909109
250 | K | 767207 | Zábradlí trubkové nerezové, madla a sloupky pr. 50 mm, kotvené 3 300x900 mm - Z 07 - D+M, vč. kotvení a dodávky kotevních prvků | ks | 2 |  | 0 |  |  |  | základní |  | 0 | 0 | 0 | 0 | 0 | 16 | K | 2 |  |  |  | ROZPOCET | 0 | 0 | 0 | 0 | 0 | 1 | 0 | 16 | 295157098
251 | K | 767208 | Zábradlí trubkové nerezové, madla a sloupky pr. 50 mm, kotvené 8 000x900 mm - Z 08 - D+M, vč. kotvení a dodávky kotevních prvků | ks | 1 |  | 0 |  |  |  | základní |  | 0 | 0 | 0 | 0 | 0 | 512 | K | 2 |  |  |  | ROZPOCET | 0 | 0 | 0 | 0 | 0 | 1 | 0 | 512 | -1061698563
252 | K | 767209 | Kovový žebřík 2 150x 600 mm vč. kotvení, záchytného systému, zachytávače pádu - D+M+povrch. úprava - Z09 | ks | 1 |  | 0 |  |  |  | základní |  | 0 | 0 | 0 | 0 | 0 | 512 | K | 2 |  |  |  | ROZPOCET | 0 | 0 | 0 | 0 | 0 | 1 | 0 | 512 | 566136925
253 | K | 767210 | Kovový žebřík 3 500x 600 mm vč. kotvení, záchytného systému, zachytávače pádu - D+M+povrch. úprava - Z10 | ks | 2 |  | 0 |  |  |  | základní |  | 0 | 0 | 0 | 0 | 0 | 512 | K | 2 |  |  |  | ROZPOCET | 0 | 0 | 0 | 0 | 0 | 1 | 0 | 512 | -1711129758
254 | K | 767211 | Kovový žebřík 3300x 600 mm vč. kotvení, záchytného systému, zachytávače pádu - D+M+povrch. úprava - Z11 | ks | 1 |  | 0 |  |  |  | základní |  | 0 | 0 | 0 | 0 | 0 | 512 | K | 2 |  |  |  | ROZPOCET | 0 | 0 | 0 | 0 | 0 | 1 | 0 | 512 | -716989109
255 | K | 767212 | Kovový žebřík 3 930x 450 mm vč. kotvení, záchytného systému, zachytávače pádu - D+M+povrch. úprava - Z12 | ks | 2 |  | 0 |  |  |  | základní |  | 0 | 0 | 0 | 0 | 0 | 512 | K | 2 |  |  |  | ROZPOCET | 0 | 0 | 0 | 0 | 0 | 1 | 0 | 512 | -609794323
256 | K | 767213 | Přebroušení a natření kov. výfuku VZT 500x600 mm vč. kotvení a vyspravení degrad. částí - Z13 | ks | 1 |  | 0 |  |  |  | základní |  | 0 | 0 | 0 | 0 | 0 | 512 | K | 2 |  |  |  | ROZPOCET | 0 | 0 | 0 | 0 | 0 | 1 | 0 | 512 | -1612846923
257 | K | 767214 | Kovový žebřík 3 200x 450 mm vč. kotvení, záchytného systému, zachytávače pádu - D+M+povrch. úprava - Z14 | ks | 1 |  | 0 |  |  |  | základní |  | 0 | 0 | 0 | 0 | 0 | 512 | K | 2 |  |  |  | ROZPOCET | 0 | 0 | 0 | 0 | 0 | 1 | 0 | 512 | 917524127
258 | K | 767215 | Přeložení venkovních světel hl. vstupu vč. kotvení a dodávky kotevních prvků,, prodloužení přívodu, zpětného dopojení, vč. dodávky nového venkovního svítidla - Z 15 - | ks | 2 |  | 0 |  |  |  | základní |  | 0 | 0 | 0 | 0 | 0 | 512 | K | 2 |  |  |  | ROZPOCET | 0 | 0 | 0 | 0 | 0 | 1 | 0 | 512 | 497838949
259 | K | 767216 | Přeložení geodetických bodů dle platné legislativy - Z16, vč. kotvení a dodávky kotevních prvků | ks | 1 |  | 0 |  |  |  | základní |  | 0 | 0 | 0 | 0 | 0 | 512 | K | 2 |  |  |  | ROZPOCET | 0 | 0 | 0 | 0 | 0 | 1 | 0 | 512 | -1685346243
260 | K | 767217 | Přeložení zvonkových tabel vč. kotvení a dodávky kotevních prvků, vč. prodloužení přívodu, vč. zpětného zapojení - Z 17 - | ks | 2 |  | 0 |  |  |  | základní |  | 0 | 0 | 0 | 0 | 0 | 512 | K | 2 |  |  |  | ROZPOCET | 0 | 0 | 0 | 0 | 0 | 1 | 0 | 512 | 685026847
261 | K | 767218 | Přeložení venkovního osvětlení vstupu do dílen vč. kotvení a dodávky kotevních prvků, vč. prodloužení přívodu, vč. zpětného zapojení, vč. dodávky nového svítidla - Z 18 - | ks | 1 |  | 0 |  |  |  | základní |  | 0 | 0 | 0 | 0 | 0 | 512 | K | 2 |  |  |  | ROZPOCET | 0 | 0 | 0 | 0 | 0 | 1 | 0 | 512 | 1492943955
262 | K | 767219 | Přeložení VZT potrubí D 100, dl. 1 000 mm,vč. dopojení, utěsnění a krytek - Z 19, vč. kotvení a dodávky kotevních prvků | ks | 1 |  | 0 |  |  |  | základní |  | 0 | 0 | 0 | 0 | 0 | 512 | K | 2 |  |  |  | ROZPOCET | 0 | 0 | 0 | 0 | 0 | 1 | 0 | 512 | -1156021370
263 | K | 767220 | Větrací mřížka 350x350 mm s protidešťovou žaluzií - Z 20- D+M+povrch. úprava | ks | 3 |  | 0 |  |  |  | základní |  | 0 | 0 | 0 | 0 | 0 | 512 | K | 2 |  |  |  | ROZPOCET | 0 | 0 | 0 | 0 | 0 | 1 | 0 | 512 | -2102167625
264 | K | 767221 | Větrací mřížka s protidešťovou žaluzií, velikost čisté větrací plochy stejná jako stávající- Z 21- D+M+povrch. úprava | ks | 3 |  | 0 |  |  |  | základní |  | 0 | 0 | 0 | 0 | 0 | 512 | K | 2 |  |  |  | ROZPOCET | 0 | 0 | 0 | 0 | 0 | 1 | 0 | 512 | -1574609814
265 | K | 767222 | Větrací mřížka s protidešťovou žaluzií, velikost čisté větrací plochy stejná jako stávající- Z 22- D+M+povrch. úprava | ks | 3 |  | 0 |  |  |  | základní |  | 0 | 0 | 0 | 0 | 0 | 512 | K | 2 |  |  |  | ROZPOCET | 0 | 0 | 0 | 0 | 0 | 1 | 0 | 512 | -1620413832
266 | K | 767223 | Větrací mřížka s protidešťovou žaluzií, velikost čisté větrací plochy stejná jako stávající- Z 23- D+M+povrch. úprava | ks | 1 |  | 0 |  |  |  | základní |  | 0 | 0 | 0 | 0 | 0 | 512 | K | 2 |  |  |  | ROZPOCET | 0 | 0 | 0 | 0 | 0 | 1 | 0 | 512 | -1825487153
267 | K | 767224 | Zaslepení kovových prostupů D 100 - Z24 | ks | 2 |  | 0 |  |  |  | základní |  | 0 | 0 | 0 | 0 | 0 | 512 | K | 2 |  |  |  | ROZPOCET | 0 | 0 | 0 | 0 | 0 | 1 | 0 | 512 | 542987640
268 | K | 767225 | Osazení krytů krabic vč. kotvení - T25 - D+M | ks | 5 |  | 0 |  |  |  | základní |  | 0 | 0 | 0 | 0 | 0 | 512 | K | 2 |  |  |  | ROZPOCET | 0 | 0 | 0 | 0 | 0 | 1 | 0 | 512 | -1215760819
269 | K | 767226 | D+M větracího komínku , vč. demontáže stávajícího, vč. napojení střešní krytiny, vč. souvisejících stavebních úprav | ks | 8 |  | 0 |  |  |  | základní |  | 0 | 0 | 0 | 0 | 0 | 512 | K | 2 |  |  |  | ROZPOCET | 0 | 0 | 0 | 0 | 0 | 1 | 0 | 512 | 1844996101
270 | K | 76758180R | Demontáž kovového podhledu | m2 | 24.57 |  | 0 |  |  |  | základní |  | 0 | 0 | 0 | 0.005 | 0.12285 | 16 | K | 2 |  |  |  | ROZPOCET | 0 | 0 | 0 | 0 | 0 | 1 | 0 | 16 | 2135799612
| VV |  | "v.č.D.1.1.b)-A- 02 | [15 empty] | VV | 2 | 1 | True | 0 | ROZPOCET
| VV |  | "odk. 51 | [15 empty] | VV | 2 | 1 | True | 0 | ROZPOCET
| VV |  | 11,7*2,1 |  | 24.57 | [13 empty] | VV | 2 | 2 | True | 1 | ROZPOCET
271 | K | 76799670R | Demontáž ocelového schodiště | m2 | 11.25 |  | 0 |  |  |  | základní |  | 0 | 0 | 0 | 0.001 | 0.01125 | 16 | K | 2 |  |  |  | ROZPOCET | 0 | 0 | 0 | 0 | 0 | 1 | 0 | 16 | 331943979
| VV |  | "v.č.D.1.1.b)-E-02 | [15 empty] | VV | 2 | 1 | True | 0 | ROZPOCET
| VV |  | "odk. 24 | [15 empty] | VV | 2 | 1 | True | 0 | ROZPOCET
| VV |  | 7,5*1,5 |  | 11.25 | [13 empty] | VV | 2 | 2 | True | 1 | ROZPOCET
272 | K | 99876720R | Přesun hmot pro zámečnické konstrukce v objektech v do 24 m | Kč | 1 |  | 0 |  |  |  | základní |  | 0 | 0 | 0 | 0 | 0 | 16 | K | 2 |  |  |  | ROZPOCET | 0 | 0 | 0 | 0 | 0 | 1 | 0 | 16 | 1110620516
273 | K | R-7670405 | Z01 - demontáž, dodávka a montáž nových konzol , dodávka a montáž nových svodů hromosvodu, vč. kotvení, vč. revize vč. dodávky a montáže nového ochranného úhelníku, vč. nového zemnění pomocí zemnících tyčí | m | 207 |  | 0 |  |  |  | základní |  | 0 | 0 | 0 | 0 | 0 | 16 | K | 2 |  |  |  | ROZPOCET | 0 | 0 | 0 | 0 | 0 | 1 | 0 | 16 | -2410364
| P |  | Poznámka k položce: vč. nového zemnění pomocí zemnících tyčí | [15 empty] | P | 2
| VV |  | viz. výpis zám. prvků - Z01 | [15 empty] | VV | 2 | 1 | True | 0 | ROZPOCET
| VV |  | 207 |  | 207 | [13 empty] | VV | 2 | 2 | True | 1 | ROZPOCET
274 | K | R-7670410 | Sešití trhli helikální výztuží vč. dodávky materiálu - předpoklad - bude upřesněno dle skutečnosti po oklepání omítky | m | 50 |  | 0 |  |  |  | základní |  | 0 | 0 | 0 | 0 | 0 | 16 | K | 2 |  |  |  | ROZPOCET | 0 | 0 | 0 | 0 | 0 | 1 | 0 | 16 | 2073947172
| P |  | Poznámka k položce: vč. nového zemnění pomocí zemnících tyčí | [15 empty] | P | 2
| VV |  | "předpoklad"50 |  | 50 | [13 empty] | VV | 2 | 2 | True | 1 | ROZPOCET
275 | K | R-7670411 | Reprofilace výztuže vč. dodávky materiálu - předpoklad - bude upřesněno po oklepání omítky dle skutečnosti | m2 | 50 |  | 0 |  |  |  | základní |  | 0 | 0 | 0 | 0 | 0 | 16 | K | 2 |  |  |  | ROZPOCET | 0 | 0 | 0 | 0 | 0 | 1 | 0 | 16 | 1040599484
| P |  | Poznámka k položce: vč. nového zemnění pomocí zemnících tyčí | [15 empty] | P | 2
| VV |  | "předpoklad"50 |  | 50 | [13 empty] | VV | 2 | 2 | True | 1 | ROZPOCET
| D | 771 | Podlahy z dlaždic |  |  |  | 0 | [5 empty] | 0 |  | 3.1231 |  | 0 | 2 | D | 1 |  |  |  | ROZPOCET | [6 empty] | 0
276 | K | 771001 | Úprava podlahy v místě měněných dveří - vyspravení podkladních vrstev vč. doplnění nášlapné vrstvy - vč. dodávky materiálu -500 mm na každou stranu | m | 6.75 |  | 0 |  |  |  | základní |  | 0 | 0 | 0 | 0 | 0 | 16 | K | 2 |  |  |  | ROZPOCET | 0 | 0 | 0 | 0 | 0 | 1 | 0 | 16 | 467536267
| VV |  | "vybourané dveře | [15 empty] | VV | 2 | 1 | True | 0 | ROZPOCET
| VV |  | "odk.02,17 | [15 empty] | VV | 2 | 1 | True | 0 | ROZPOCET
| VV |  | (1,1*2)+(0,95*2)+0,9+0,75+1,0 |  | 6.75 | [13 empty] | VV | 2 | 2 | True | 1 | ROZPOCET
277 | K | 77147411R | Soklíky z dlaždic keramických rovných flexibilní lepidlo v do 120 mm - D+M, vč. dodávky lepidla a spárovací hmoty voděodolné | m | 5 |  | 0 |  |  |  | základní |  | 0 | 0.00062 | 0.0031 | 0 | 0 | 16 | K | 2 |  |  |  | ROZPOCET | 0 | 0 | 0 | 0 | 0 | 1 | 0 | 16 | 913659748
| VV |  | "v.č.D.1.1.b)-E-09 | [15 empty] | VV | 2 | 1 | True | 0 | ROZPOCET
| VV |  | "vstup | [15 empty] | VV | 2 | 1 | True | 0 | ROZPOCET
| VV |  | 2,5*2 |  | 5 | [13 empty] | VV | 2 | 2 | True | 1 | ROZPOCET
278 | K | 771554112 | Montáž podlah z dlaždic betonových lepených flexibilním lepidlem do 9 ks/m2 | m2 | 30 |  | 0 | CS ÚRS 2016 01 |  |  | základní |  | 0 | 0.0039 | 0.117 | 0 | 0 | 16 | K | 2 |  |  |  | ROZPOCET | 0 | 0 | 0 | 0 | 0 | 1 | 0 | 16 | 1153256072
| VV |  | "v.č.D.1.1.b)-E-09 | [15 empty] | VV | 2 | 1 | True | 0 | ROZPOCET
| VV |  | "vstup | [15 empty] | VV | 2 | 1 | True | 0 | ROZPOCET
| VV |  | 12,0*2,5 |  | 30 | [13 empty] | VV | 2 | 2 | True | 1 | ROZPOCET
279 | M | 592457160 | dlažba betonová plošná vymývaná 40x40x4 cm | m2 | 33 |  | 0 | CS ÚRS 2016 01 |  |  | základní |  | 0 | 0.091 | 3.003 | 0 | 0 | 8 | M | 2 |  |  |  | ROZPOCET | 0 | 0 | 0 | 0 | 0 | 1 | 0 | 4 | 106672532
| P |  | Poznámka k položce: Spotřeba: 6,25 kus/m2 | [15 empty] | P | 2
| VV |  | 30,0*1,1 |  | 33 | [13 empty] | VV | 2 | 2 | True | 1 | ROZPOCET
280 | K | 99877120R | Přesun hmot pro podlahy z dlaždic v objektech v do 24 m | Kč | 1 |  | 0 |  |  |  | základní |  | 0 | 0 | 0 | 0 | 0 | 16 | K | 2 |  |  |  | ROZPOCET | 0 | 0 | 0 | 0 | 0 | 1 | 0 | 16 | 1984357383
| D | 773 | Podlahy z litého teraca |  |  |  | 0 | [5 empty] | 0 |  | 3.1091 |  | 0 | 2 | D | 1 |  |  |  | ROZPOCET | [6 empty] | 0
281 | K | 773001 | Vyčištění a vyspravení teracové parapetní desky vč. dodávky materiálu | m | 926.25 |  | 0 |  |  |  | základní |  | 0 | 0 | 0 | 0 | 0 | 16 | K | 2 |  |  |  | ROZPOCET | 0 | 0 | 0 | 0 | 0 | 1 | 0 | 16 | -1017091804
| VV |  | "výpis prvků | [15 empty] | VV | 2 | 1 | True | 0 | ROZPOCET
| VV |  | "okna - parapety | [15 empty] | VV | 2 | 1 | True | 0 | ROZPOCET
| VV |  | "P01-P06 | [15 empty] | VV | 2 | 1 | True | 0 | ROZPOCET
| VV |  | (1,9*25)+(1,6*20)+(1,2*2)+(2,6*303)+2,1 |  | 871.8 | [13 empty] | VV | 2 | 2 | True | 0 | ROZPOCET
| VV |  | "P8-P12 | [15 empty] | VV | 2 | 1 | True | 0 | ROZPOCET
| VV |  | 2,15+(6,0*2)+(0,55*8)+(0,85*2)+(0,8*2) |  | 21.85 | [13 empty] | VV | 2 | 2 | True | 0 | ROZPOCET
| VV |  | "P14-P17 | [15 empty] | VV | 2 | 1 | True | 0 | ROZPOCET
| VV |  | (3,1*2)+(3,8*4)+(1,4*8) |  | 32.6 | [13 empty] | VV | 2 | 2 | True | 0 | ROZPOCET
| VV |  | Součet |  | 926.25 | [13 empty] | VV | 2 | 4 | True | 1 | ROZPOCET
282 | K | 773002 | D+M krycí lišty mezi st. parapetem a novým oknem, vč. kotvení a dodávky kotevních prvků | m | 926.25 |  | 0 |  |  |  | základní |  | 0 | 0 | 0 | 0 | 0 | 16 | K | 2 |  |  |  | ROZPOCET | 0 | 0 | 0 | 0 | 0 | 1 | 0 | 16 | -25045186
| VV |  | "výpis prvků | [15 empty] | VV | 2 | 1 | True | 0 | ROZPOCET
| VV |  | "okna - parapety | [15 empty] | VV | 2 | 1 | True | 0 | ROZPOCET
| VV |  | "P01-P06 | [15 empty] | VV | 2 | 1 | True | 0 | ROZPOCET
| VV |  | (1,9*25)+(1,6*20)+(1,2*2)+(2,6*303)+2,1 |  | 871.8 | [13 empty] | VV | 2 | 2 | True | 0 | ROZPOCET
| VV |  | "P8-P12 | [15 empty] | VV | 2 | 1 | True | 0 | ROZPOCET
| VV |  | 2,15+(6,0*2)+(0,55*8)+(0,85*2)+(0,8*2) |  | 21.85 | [13 empty] | VV | 2 | 2 | True | 0 | ROZPOCET
| VV |  | "P14-P17 | [15 empty] | VV | 2 | 1 | True | 0 | ROZPOCET
| VV |  | (3,1*2)+(3,8*4)+(1,4*8) |  | 32.6 | [13 empty] | VV | 2 | 2 | True | 0 | ROZPOCET
| VV |  | Součet |  | 926.25 | [13 empty] | VV | 2 | 4 | True | 1 | ROZPOCET
283 | K | 77320094R | Opravy poškozených hran stupňů vč. dodávky materiálu | m | 114 |  | 0 |  |  |  | základní |  | 0 | 0.02029 | 2.3131 | 0 | 0 | 16 | K | 2 |  |  |  | ROZPOCET | 0 | 0 | 0 | 0 | 0 | 1 | 0 | 16 | 814358391
| VV |  | "v.č.D.1.1.b)-E-09 | [15 empty] | VV | 2 | 1 | True | 0 | ROZPOCET
| VV |  | "vstup | [15 empty] | VV | 2 | 1 | True | 0 | ROZPOCET
| VV |  | (5,7*10)*2 |  | 114 | [13 empty] | VV | 2 | 2 | True | 1 | ROZPOCET
284 | K | 773500920 | Opravy podlah z litého teraca tl do 30 mm pásů šířky přes 450 mm vč. dodávky materiálu | m2 | 10.4 |  | 0 | CS ÚRS 2016 01 |  |  | základní |  | 0 | 0.07654 | 0.79602 | 0 | 0 | 16 | K | 2 |  |  |  | ROZPOCET | 0 | 0 | 0 | 0 | 0 | 1 | 0 | 16 | -1640427389
| VV |  | "v.č.D.1.1.b)-E-09 | [15 empty] | VV | 2 | 1 | True | 0 | ROZPOCET
| VV |  | "vstup | [15 empty] | VV | 2 | 1 | True | 0 | ROZPOCET
| VV |  | ((12,0*2)+2,0)*0,4 |  | 10.4 | [13 empty] | VV | 2 | 2 | True | 1 | ROZPOCET
285 | K | 77390111R | Vyspravení teracového povrchu schodištěvč. dodávky materiálu | m2 | 49.02 |  | 0 |  |  |  | základní |  | 0 | 0 | 0 | 0 | 0 | 16 | K | 2 |  |  |  | ROZPOCET | 0 | 0 | 0 | 0 | 0 | 1 | 0 | 16 | -177477063
| VV |  | "v.č.D.1.1.b)-E-09 | [15 empty] | VV | 2 | 1 | True | 0 | ROZPOCET
| VV |  | "vstup | [15 empty] | VV | 2 | 1 | True | 0 | ROZPOCET
| VV |  | (5,7*2,7)*2+(0,16*5,7)*10*2 |  | 49.02 | [13 empty] | VV | 2 | 2 | True | 1 | ROZPOCET
286 | K | 99877320R | Přesun hmot pro podlahy teracové lité v objektech v do 24 m | Kč | 1 |  | 0 |  |  |  | základní |  | 0 | 0 | 0 | 0 | 0 | 16 | K | 2 |  |  |  | ROZPOCET | 0 | 0 | 0 | 0 | 0 | 1 | 0 | 16 | 660821751
| D | 784 | Malby |  |  |  | 0 | [5 empty] | 0 |  | 0 |  | 0 | 2 | D | 1 |  |  |  | ROZPOCET | [6 empty] | 0
287 | K | 784001 | Malby jednobarevné vč. penetrace, vč. dodávky materiálu , vč. vyspravení podkladu | m2 | 5209 |  | 0 |  |  |  | základní |  | 0 | 0 | 0 | 0 | 0 | 16 | K | 2 |  |  |  | ROZPOCET | 0 | 0 | 0 | 0 | 0 | 1 | 0 | 16 | -406036279
| VV |  | "v.č. D.11.b)-E-08-14 | [15 empty] | VV | 2 | 1 | True | 0 | ROZPOCET
| VV |  | "obvodové stěny dotčené výměnou výplní otvorů | [15 empty] | VV | 2 | 1 | True | 0 | ROZPOCET
| VV |  | "1.PP | [15 empty] | VV | 2 | 1 | True | 0 | ROZPOCET
| VV |  | ((150,0*2)-27,0-15,0-13,0-16,0-21,0+6,0)*3,6 |  | 770.4 | [13 empty] | VV | 2 | 2 | True | 0 | ROZPOCET
| VV |  | "1.NP | [15 empty] | VV | 2 | 1 | True | 0 | ROZPOCET
| VV |  | ((150,0*2)+22,0+(6,0*2)-8,0)*4,5 |  | 1467 | [13 empty] | VV | 2 | 2 | True | 0 | ROZPOCET
| VV |  | "2.NP | [15 empty] | VV | 2 | 1 | True | 0 | ROZPOCET
| VV |  | (27,0+18,0+12,0+150,0+25,0+73,0+3,0)*4,5 |  | 1386 | [13 empty] | VV | 2 | 2 | True | 0 | ROZPOCET
| VV |  | "3.NP | [15 empty] | VV | 2 | 1 | True | 0 | ROZPOCET
| VV |  | (150,0*2)*4,5 |  | 1350 | [13 empty] | VV | 2 | 2 | True | 0 | ROZPOCET
| VV |  | "4.NP | [15 empty] | VV | 2 | 1 | True | 0 | ROZPOCET
| VV |  | (14,0+7,0)*2*2,8*2 |  | 235.2 | [13 empty] | VV | 2 | 2 | True | 0 | ROZPOCET
| VV |  | 0,4 |  | 0.4 | [13 empty] | VV | 2 | 2 | True | 0 | ROZPOCET
| VV |  | Součet |  | 5209 | [13 empty] | VV | 2 | 4 | True | 1 | ROZPOCET
| D | M | Práce a dodávky M |  |  |  | 0 | [5 empty] | 0 |  | 0 |  | 0 | 3 | D | 0 |  |  |  | ROZPOCET | [6 empty] | 0
| D | 21-M | Elektromontáže |  |  |  | 0 | [5 empty] | 0 |  | 0 |  | 0 | 3 | D | 1 |  |  |  | ROZPOCET | [6 empty] | 0
288 | K | R-21000 | Přeložka hromosvodů vč. dodávky nových kotev a nového vedení , vč. revize | soubor | 1 |  | 0 |  |  |  | základní |  | 0 | 0 | 0 | 0 | 0 | 64 | K | 2 |  |  |  | ROZPOCET | 0 | 0 | 0 | 0 | 0 | 1 | 0 | 64 | 774255422

## 004 - Ostatní a vedlejší ...
| List obsahuje: |  | 1) Krycí list soupisu | 2) Rekapitulace |  |  | 3) Soupis prací | Zpět na list: | Rekapitulace stavby
{ff665d9a-a986-44c5-97e5-a3e525ff86bc}
2
| KRYCÍ LIST SOUPISU | [8 empty] | v --- níže se nacházejí doplnkové a pomocné údaje k sestavám --- v | [8 empty] | False
Stavba:
Administrativně výrobní a výukové centrum řemesel, pavilon B,D,E
Objekt:
004 - Ostatní a vedlejší náklady
| KSO: |  |  |  |  | CC-CZ:
| Místo: |  | Kunčice nad Ostravicí |  |  | Datum: | 2. 4. 2018
| Zadavatel: |  |  |  |  | IČ:
|  | ALPEKO plus, s.r.o. |  |  |  | DIČ:
| Uchazeč: |  |  |  |  | IČ:
DIČ:
| Projektant: |  |  |  |  | IČ:
|  | ATRIS, s.r.o. |  |  |  | DIČ:
Poznámka:
| Cena bez DPH | [5 empty] | 0
|  |  | Základ daně |  |  | Sazba daně | Výše daně
| DPH | základní | 0 |  |  | 21% | 0
|  | snížená | 0 |  |  | 15% | 0
|  | zákl. přenesená | 0 |  |  | 21% | 0
|  | sníž. přenesená | 0 |  |  | 15% | 0
|  | nulová | 0 |  |  | 0% | 0
| Cena s DPH |  |  | v | CZK |  | 0
REKAPITULACE ČLENĚNÍ SOUPISU PRACÍ
Stavba:
Administrativně výrobní a výukové centrum řemesel, pavilon B,D,E
Objekt:
004 - Ostatní a vedlejší náklady
Místo: |  |  | Kunčice nad Ostravicí |  |  | Datum: | 2. 4. 2018
Zadavatel: |  |  | ALPEKO plus, s.r.o. |  |  | Projektant: | ATRIS, s.r.o.
Uchazeč:
Kód dílu - Popis | [6 empty] | Cena celkem [CZK]
Náklady soupisu celkem | [6 empty] | 0 | [12 empty] | -1
| VRN - VRN | [5 empty] | 0
| 999 - Ostatní vedlejší náklady | [5 empty] | 0
SOUPIS PRACÍ
Stavba:
Administrativně výrobní a výukové centrum řemesel, pavilon B,D,E
Objekt:
004 - Ostatní a vedlejší náklady
Místo: |  |  | Kunčice nad Ostravicí |  |  | Datum: | 2. 4. 2018
Zadavatel: |  |  | ALPEKO plus, s.r.o. |  |  | Projektant: | ATRIS, s.r.o.
Uchazeč:
PČ | Typ | Kód | Popis | MJ | Množství | J.cena [CZK] | Cena celkem [CZK] | Cenová soustava |  | Poznámka | DPH | J. Nh [h] | Nh celkem [h] | J. hmotnost [t] | Hmotnost celkem [t] | J. suť [t] | Suť Celkem [t]
Náklady soupisu celkem | [6 empty] | 0 | [5 empty] | 0 |  | 0 |  | 0 |  | D | -1 | [7 empty] | 0
| D | VRN | VRN |  |  |  | 0 | [5 empty] | 0 |  | 0 |  | 0 | 5 | D | 0 | ROZPOCET | [6 empty] | 0
| D | 999 | Ostatní vedlejší náklady |  |  |  | 0 | [5 empty] | 0 |  | 0 |  | 0 | 5 | D | 1 | ROZPOCET | [6 empty] | 0
1 | K | R-99902 | Vytýčení a ochrana st. inženýrských sítí | soubor | 1 |  | 0 |  |  |  | základní |  | 0 | 0 | 0 | 0 | 0 | 4 | K | 2 | ROZPOCET | 0 | 0 | 0 | 0 | 0 | 1 | 0 | 4 | 1778203297
| P |  | Poznámka k položce: Ochrana stávajících inženýrských sítí na staveništi Náklady na přezkoumání podkladů objednatele o stavu inženýrských sítí probíhajících staveništěm nebo dotčenými stavbou i mimo území staveništi Vytýčení jejich skutečné trasy dle podmínek správců sítí v dokladové části Zajištění aktualizace vyjádření správců sítí v případě ukončení platnosti vyjádření Zajištění a zebezpečení stávajících inženýrských sítí a přípojek při výkopových a bouracích pracích | [15 empty] | P | 2
2 | K | R-99903 | Dočasná dopravní opatření | soubor | 1 |  | 0 |  |  |  | základní |  | 0 | 0 | 0 | 0 | 0 | 4 | K | 2 | ROZPOCET | 0 | 0 | 0 | 0 | 0 | 1 | 0 | 4 | 835230113
| P |  | Poznámka k položce: Náklady na vyhotovení návrhu dočasného dopravního značení, jeho projednání s dotčenými orgány a organizacemi, dodání dopravních značek, jejich rozmístění a ppřemístování,jejich údržba v průběhuvýstavby včetně následného odstranění po ukončení stavebních prací | [15 empty] | P | 2
3 | K | R-99904 | Užívání veřejných ploch a prostranství vč. vyřízení a poplatku za zábor veř. prostranství | soubor | 1 |  | 0 |  |  |  | základní |  | 0 | 0 | 0 | 0 | 0 | 4 | K | 2 | ROZPOCET | 0 | 0 | 0 | 0 | 0 | 1 | 0 | 4 | 1396993980
| P |  | Poznámka k položce: Náklady a poplatky spojené s užíváním veřejných ploch a prostranství, vč. užívání ploch v souvislosti s uložením stavebního materiálu nebo stavebního odpadu | [15 empty] | P | 2
4 | K | R-99905 | Vypracování výrobní dokumentace | soubor | 1 |  | 0 |  |  |  | základní |  | 0 | 0 | 0 | 0 | 0 | 4 | K | 2 | ROZPOCET | 0 | 0 | 0 | 0 | 0 | 1 | 0 | 4 | 1928140042
5 | K | R-99906 | Dokumentace skutečného provedení stavby v počtu a formátech dle SoD | soubor | 1 |  | 0 |  |  |  | základní |  | 0 | 0 | 0 | 0 | 0 | 4 | K | 2 | ROZPOCET | 0 | 0 | 0 | 0 | 0 | 1 | 0 | 4 | 1182289527
6 | K | R-99907 | Kompletační činnost zhotovitele | soubor | 1 |  | 0 |  |  |  | základní |  | 0 | 0 | 0 | 0 | 0 | 4 | K | 2 | ROZPOCET | 0 | 0 | 0 | 0 | 0 | 1 | 0 | 4 | 1187867284
| P |  | Poznámka k položce: kompletní dokladová část dle SoD (revize, atesty, certifikáty, prohlášení o shodě) pro předání a převzetí dokončeného díla a pro zajištění kolaudačního souhlasu náklady zhotovitele, související s prováděním VZORKOVÁNÍ DODÁVANÝCH MATERIÁLU a VÝROBKU v souladu s SoD náklady zhotovitele, související s prováděním zkoušek a REVIZÍ předepsaných technickými normami a vyjádřeními dotčených orgánů pro řádné provedení a předání díla náklady na individuální zkoušky dodaných a smontovaných technologických zařízení včetně komplexního vyzkoušení náklady zhotovitele na vypracování provozních řádů pro trvalý provoz náklady na předání všech návodů k obsluze a údržbě pro technologická zařízení a náklady na zaškolení obsluhy objednatele | [15 empty] | P | 2
7 | K | R-99908 | Vybudování zařízení staveniště | soubor | 1 |  | 0 |  |  |  | základní |  | 0 | 0 | 0 | 0 | 0 | 4 | K | 2 | ROZPOCET | 0 | 0 | 0 | 0 | 0 | 1 | 0 | 4 | -1537914357
| P |  | Poznámka k položce: Zajištění bezpečného příjezdu a přístupu na staveniště vč. dopravního značení a potřebných souhlasů a rozhodnutí s vybudováním zařízení staveniště, náklady na připojení staveniště na energie vč. zajištění měření odběru energiií, vytýčení obvodu staveniště, oplocení a zabezpečení prostoru staveniště proti neoprávněnému vstupu | [15 empty] | P | 2
8 | K | R-99909 | Provoz zařízení staveniště | soubor | 1 |  | 0 |  |  |  | základní |  | 0 | 0 | 0 | 0 | 0 | 4 | K | 2 | ROZPOCET | 0 | 0 | 0 | 0 | 0 | 1 | 0 | 4 | 1419608567
| P |  | Poznámka k položce: náklady na vybavení zařízení staveniště, náklady na spotřebované energie provozem zařízení staveniště, náklady na úklid v prostoru staveniště a příjezdových komunikací ke staveništi, opatření k zabránění nadměrného zatěžování zařízení staveniště a jeho okolí prachem (např. používání plachet, kropení sutě a odtěžované zeminy vodou) | [15 empty] | P | 2
9 | K | R-99910 | Náklady na publicitu | soubor | 1 |  | 0 |  |  |  | základní |  | 0 | 0 | 0 | 0 | 0 | 4 | K | 2 | ROZPOCET | 0 | 0 | 0 | 0 | 0 | 1 | 0 | 4 | -1302181335
| P |  | Poznámka k položce: náklady na vybavení zařízení staveniště, náklady na spotřebované energie provozem zařízení staveniště, náklady na úklid v prostoru staveniště a příjezdových komunikací ke staveništi, opatření k zabránění nadměrného zatěžování zařízení staveniště a jeho okolí prachem (např. používání plachet, kropení sutě a odtěžované zeminy vodou) | [15 empty] | P | 2
10 | K | R-9991010 | Odstranění zařízení staveniště | soubor | 1 |  | 0 |  |  |  | základní |  | 0 | 0 | 0 | 0 | 0 | 4 | K | 2 | ROZPOCET | 0 | 0 | 0 | 0 | 0 | 1 | 0 | 4 | 1444472336
| P |  | Poznámka k položce: náklady na odstranění zařízení staveniště, uvedení stavbou dotčených ploch a ploch zařízení staveniště do původního stavu | [15 empty] | P | 2
11 | K | R-9991017 | Odtrhové a tahové zkoušky , zpracování kotevního plánu | soubor | 1 |  | 0 |  |  |  | základní |  | 0 | 0 | 0 | 0 | 0 | 4 | K | 2 | ROZPOCET | 0 | 0 | 0 | 0 | 0 | 1 | 0 | 4 | -1278758019

## 006 - Vytápění E
| List obsahuje: |  | 1) Krycí list soupisu | 2) Rekapitulace |  |  | 3) Soupis prací | Zpět na list: | Rekapitulace stavby
{941b9e98-91d3-4faf-a2cd-91093b1c2074}
2
| KRYCÍ LIST SOUPISU | [8 empty] | v --- níže se nacházejí doplnkové a pomocné údaje k sestavám --- v | [8 empty] | False
Stavba:
Administrativně výrobní a výukové centrum řemesel, pavilon B,D,E
Objekt:
006 - Vytápění E
| KSO: |  |  |  |  | CC-CZ:
| Místo: |  |  |  |  | Datum: | 2. 4. 2018
| Zadavatel: |  |  |  |  | IČ:
|  | Podolí Development a.s. |  |  |  | DIČ:
| Uchazeč: |  |  |  |  | IČ:
DIČ:
| Projektant: |  |  |  |  | IČ:
|  | ATRIS, s.r.o. |  |  |  | DIČ:
Poznámka:
| Cena bez DPH | [5 empty] | 0
|  |  | Základ daně |  |  | Sazba daně | Výše daně
| DPH | základní | 0 |  |  | 21% | 0
|  | snížená | 0 |  |  | 15% | 0
|  | zákl. přenesená | 0 |  |  | 21% | 0
|  | sníž. přenesená | 0 |  |  | 15% | 0
|  | nulová | 0 |  |  | 0% | 0
| Cena s DPH |  |  | v | CZK |  | 0
REKAPITULACE ČLENĚNÍ SOUPISU PRACÍ
Stavba:
Administrativně výrobní a výukové centrum řemesel, pavilon B,D,E
Objekt:
006 - Vytápění E
Místo: | [5 empty] | Datum: | 2. 4. 2018
Zadavatel: |  |  | Podolí Development a.s. |  |  | Projektant: | ATRIS, s.r.o.
Uchazeč:
Kód dílu - Popis | [6 empty] | Cena celkem [CZK]
Náklady soupisu celkem | [6 empty] | 0 | [12 empty] | -1
| 713 - Izolace tepelné | [5 empty] | 0
| 731 - Kotelny | [5 empty] | 0
| 732 - Strojovny | [5 empty] | 0
| 733 - Rozvod potrubí | [5 empty] | 0
| 734 - Armatury | [5 empty] | 0
| 735 - Otopná tělesa | [5 empty] | 0
| 783 - Nátěry | [5 empty] | 0
| 799 - Ostatní | [5 empty] | 0
| VN - Vedlejší náklady | [5 empty] | 0
| ON - Ostatní náklady | [5 empty] | 0
SOUPIS PRACÍ
Stavba:
Administrativně výrobní a výukové centrum řemesel, pavilon B,D,E
Objekt:
006 - Vytápění E
Místo: | [5 empty] | Datum: | 2. 4. 2018
Zadavatel: |  |  | Podolí Development a.s. |  |  | Projektant: | ATRIS, s.r.o.
Uchazeč:
PČ | Typ | Kód | Popis | MJ | Množství | J.cena [CZK] | Cena celkem [CZK] | Cenová soustava |  | Poznámka | DPH | J. Nh [h] | Nh celkem [h] | J. hmotnost [t] | Hmotnost celkem [t] | J. suť [t] | Suť Celkem [t]
Náklady soupisu celkem | [6 empty] | 0 | [5 empty] | 0 |  | 0 |  | 0 |  | D | -1 | [7 empty] | 0
| D | 713 | Izolace tepelné |  |  |  | 0 | [5 empty] | 0 |  | 0 |  | 0 | 1 | D | 0 | ROZPOCET | [6 empty] | 0
1 | K | 722181214RT6 | Izolace vodovodního potrubí návleková trubice z pěnového polyetylenu, tloušťka stěny 20 mm, d 18 mm | m | 22 |  | 0 |  |  |  | základní |  | 0 | 0 | 0 | 0 | 0 | 4 | K | 1 | ROZPOCET | 0 | 0 | 0 | 0 | 0 | 1 | 0 | 4 | 2
2 | K | 722181214RT7 | Izolace vodovodního potrubí návleková trubice z pěnového polyetylenu, tloušťka stěny 20 mm, d 22 mm | m | 18 |  | 0 |  |  |  | základní |  | 0 | 0 | 0 | 0 | 0 | 4 | K | 1 | ROZPOCET | 0 | 0 | 0 | 0 | 0 | 1 | 0 | 4 | 4
3 | K | 722181215RT9 | Izolace vodovodního potrubí návleková trubice z pěnového polyetylenu, tloušťka stěny 25 mm, d 28 mm | m | 25 |  | 0 |  |  |  | základní |  | 0 | 0 | 0 | 0 | 0 | 4 | K | 1 | ROZPOCET | 0 | 0 | 0 | 0 | 0 | 1 | 0 | 4 | 6
4 | K | 713461121V | Izolace potrubí-skružemi se zámkem a AL povrchem | m | 368 |  | 0 |  |  |  | základní |  | 0 | 0 | 0 | 0 | 0 | 4 | K | 1 | ROZPOCET | 0 | 0 | 0 | 0 | 0 | 1 | 0 | 4 | 8
5 | K | 631547215R | pouzdro potrubní řezané; minerální vlákno; povrchová úprava Al fólie se skelnou mřížkou; vnitřní průměr 35,0 mm; tl. izolace 40,0 mm; provozní teplota do 250 °C; tepelná vodivost (10°C) 0,0330 W/mK; tepelná vodivost (50°C) 0,037 W/mK | m | 62 |  | 0 |  |  |  | základní |  | 0 | 0 | 0 | 0 | 0 | 4 | K | 1 | ROZPOCET | 0 | 0 | 0 | 0 | 0 | 1 | 0 | 4 | 10
6 | K | 631547216R | pouzdro potrubní řezané; minerální vlákno; povrchová úprava Al fólie se skelnou mřížkou; vnitřní průměr 42,0 mm; tl. izolace 40,0 mm; provozní teplota do 250 °C; tepelná vodivost (10°C) 0,0330 W/mK; tepelná vodivost (50°C) 0,037 W/mK | m | 12 |  | 0 |  |  |  | základní |  | 0 | 0 | 0 | 0 | 0 | 4 | K | 1 | ROZPOCET | 0 | 0 | 0 | 0 | 0 | 1 | 0 | 4 | 12
7 | K | 631547218R | pouzdro potrubní řezané; minerální vlákno; povrchová úprava Al fólie se skelnou mřížkou; vnitřní průměr 54,0 mm; tl. izolace 40,0 mm; provozní teplota do 250 °C; tepelná vodivost (10°C) 0,0330 W/mK; tepelná vodivost (50°C) 0,037 W/mK | m | 163 |  | 0 |  |  |  | základní |  | 0 | 0 | 0 | 0 | 0 | 4 | K | 1 | ROZPOCET | 0 | 0 | 0 | 0 | 0 | 1 | 0 | 4 | 14
8 | K | 631547220R | pouzdro potrubní řezané; minerální vlákno; povrchová úprava Al fólie se skelnou mřížkou; vnitřní průměr 64,0 mm; tl. izolace 40,0 mm; provozní teplota do 250 °C; tepelná vodivost (10°C) 0,0330 W/mK; tepelná vodivost (50°C) 0,037 W/mK | m | 51 |  | 0 |  |  |  | základní |  | 0 | 0 | 0 | 0 | 0 | 4 | K | 1 | ROZPOCET | 0 | 0 | 0 | 0 | 0 | 1 | 0 | 4 | 16
9 | K | 631547223R | pouzdro potrubní řezané; minerální vlákno; povrchová úprava Al fólie se skelnou mřížkou; vnitřní průměr 89,0 mm; tl. izolace 40,0 mm; provozní teplota do 250 °C; tepelná vodivost (10°C) 0,0330 W/mK; tepelná vodivost (50°C) 0,037 W/mK | m | 7 |  | 0 |  |  |  | základní |  | 0 | 0 | 0 | 0 | 0 | 4 | K | 1 | ROZPOCET | 0 | 0 | 0 | 0 | 0 | 1 | 0 | 4 | 18
| D | 731 | Kotelny |  |  |  | 0 | [5 empty] | 0 |  | 0 |  | 0 | 1 | D | 0 | ROZPOCET | [6 empty] | 0
10 | K | 731311201V | Sekundární strana výměníkové stanice o celkovém výkonu 995 kW, včetně uvedení do provozu (mimo vlastní výměník, regulační ventil a hlavní oběhové čerpadlo) | ks | 1 |  | 0 |  |  |  | základní |  | 0 | 0 | 0 | 0 | 0 | 4 | K | 1 | ROZPOCET | 0 | 0 | 0 | 0 | 0 | 1 | 0 | 4 | 20
| P |  | Poznámka k položce: včetně: rozdělovač a sběrač, měření a MaR, zabezpečovací zařízení (pojistný ventil), dopouštění systému ÚT - dodávka odborného dodavatele | [15 empty] | P | 1
11 | K | 731311202V | Uvedení do provozu PS, zaškolení obsluhy | hod | 20 |  | 0 |  |  |  | základní |  | 0 | 0 | 0 | 0 | 0 | 4 | K | 1 | ROZPOCET | 0 | 0 | 0 | 0 | 0 | 1 | 0 | 4 | 22
12 | K | 731311211V | Nástěnná teplovodní vytápěcí jednotka o výkonu 20 kW, nástěnná konzola, žaluzie, hlavní vypínač, termostat | soubor | 13 |  | 0 |  |  |  | základní |  | 0 | 0 | 0 | 0 | 0 | 4 | K | 1 | ROZPOCET | 0 | 0 | 0 | 0 | 0 | 1 | 0 | 4 | 24
13 | K | 904 R02 | Hzs-zkousky v rámci montaz.praci, Topná zkouška | h | 72 |  | 0 |  |  |  | základní |  | 0 | 0 | 0 | 0 | 0 | 4 | K | 1 | ROZPOCET | 0 | 0 | 0 | 0 | 0 | 1 | 0 | 4 | 26
14 | K | 998731201R00 | Přesun hmot pro kotelny umístěné ve výšce (hloubce) do 6 m | % |  |  | 0 |  |  |  | základní |  | 0 | 0 | 0 | 0 | 0 | 4 | K | 1 | ROZPOCET | 0 | 0 | 0 | 0 | 0 | 1 | 0 | 4 | 28
| P |  | Poznámka k položce: vodorovně do 50 m | [15 empty] | P | 1
| D | 732 | Strojovny |  |  |  | 0 | [5 empty] | 0 |  | 0 |  | 0 | 1 | D | 0 | ROZPOCET | [6 empty] | 0
15 | K | 732331516V | Expanzní automat | soubor | 1 |  | 0 |  |  |  | základní |  | 0 | 0 | 0 | 0 | 0 | 4 | K | 1 | ROZPOCET | 0 | 0 | 0 | 0 | 0 | 1 | 0 | 4 | 30
| P |  | Poznámka k položce: Složení:; Jednočerpadlový expanzní automat s řídící jednotkou (dotykové ovládání), tlakové expanzní nádoba, oddělovací člen, odlučovač nečistot a kalů, uvolňovací nádoba, tepelná izolace, včetně uvedení do provozu | [15 empty] | P | 1
16 | K | 998732201R00 | Přesun hmot pro strojovny v objektech výšky do 6 m | % |  |  | 0 |  |  |  | základní |  | 0 | 0 | 0 | 0 | 0 | 4 | K | 1 | ROZPOCET | 0 | 0 | 0 | 0 | 0 | 1 | 0 | 4 | 32
| D | 733 | Rozvod potrubí |  |  |  | 0 | [5 empty] | 0 |  | 0 |  | 0 | 1 | D | 0 | ROZPOCET | [6 empty] | 0
17 | K | 722131113R00 | Potrubí z trubek ocelových vně pozinkovaných pro průmysl spojované lisováním D 18 mm, s 1,2 mm | m | 450 |  | 0 |  |  |  | základní |  | 0 | 0 | 0 | 0 | 0 | 4 | K | 1 | ROZPOCET | 0 | 0 | 0 | 0 | 0 | 1 | 0 | 4 | 34
| P |  | Poznámka k položce: včetně tvarovek, bez zednických výpomocí, | [15 empty] | P | 1
18 | K | 722131114R00 | Potrubí z trubek ocelových vně pozinkovaných pro průmysl spojované lisováním D 22 mm, s 1,5 mm | m | 143 |  | 0 |  |  |  | základní |  | 0 | 0 | 0 | 0 | 0 | 4 | K | 1 | ROZPOCET | 0 | 0 | 0 | 0 | 0 | 1 | 0 | 4 | 36
| P |  | Poznámka k položce: včetně tvarovek, bez zednických výpomocí, | [15 empty] | P | 1
19 | K | 722131115R00 | Potrubí z trubek ocelových vně pozinkovaných pro průmysl spojované lisováním D 28 mm, s 1,5 mm | m | 304 |  | 0 |  |  |  | základní |  | 0 | 0 | 0 | 0 | 0 | 4 | K | 1 | ROZPOCET | 0 | 0 | 0 | 0 | 0 | 1 | 0 | 4 | 38
| P |  | Poznámka k položce: včetně tvarovek, bez zednických výpomocí, | [15 empty] | P | 1
20 | K | 722131116R00 | Potrubí z trubek ocelových vně pozinkovaných pro průmysl spojované lisováním D 35 mm, s 1,5 mm | m | 195 |  | 0 |  |  |  | základní |  | 0 | 0 | 0 | 0 | 0 | 4 | K | 1 | ROZPOCET | 0 | 0 | 0 | 0 | 0 | 1 | 0 | 4 | 40
| P |  | Poznámka k položce: včetně tvarovek, bez zednických výpomocí, | [15 empty] | P | 1
21 | K | 722131117R00 | Potrubí z trubek ocelových vně pozinkovaných pro průmysl spojované lisováním D 42 mm, s 1,5 mm | m | 88 |  | 0 |  |  |  | základní |  | 0 | 0 | 0 | 0 | 0 | 4 | K | 1 | ROZPOCET | 0 | 0 | 0 | 0 | 0 | 1 | 0 | 4 | 42
| P |  | Poznámka k položce: včetně tvarovek, bez zednických výpomocí, | [15 empty] | P | 1
22 | K | 722131118R00 | Potrubí z trubek ocelových vně pozinkovaných pro průmysl spojované lisováním D 54 mm, s 1,5 mm | m | 240 |  | 0 |  |  |  | základní |  | 0 | 0 | 0 | 0 | 0 | 4 | K | 1 | ROZPOCET | 0 | 0 | 0 | 0 | 0 | 1 | 0 | 4 | 44
| P |  | Poznámka k položce: včetně tvarovek, bez zednických výpomocí, | [15 empty] | P | 1
23 | K | 733113113R00 | Potrubí z trubek závitových příplatek k ceně za zhotovení přípojky z ocelových trubek závitových, , , DN 15 | kus | 68 |  | 0 |  |  |  | základní |  | 0 | 0 | 0 | 0 | 0 | 4 | K | 1 | ROZPOCET | 0 | 0 | 0 | 0 | 0 | 1 | 0 | 4 | 46
24 | K | 733113114R00 | Potrubí z trubek závitových příplatek k ceně za zhotovení přípojky z ocelových trubek závitových, , , DN 20 | kus | 24 |  | 0 |  |  |  | základní |  | 0 | 0 | 0 | 0 | 0 | 4 | K | 1 | ROZPOCET | 0 | 0 | 0 | 0 | 0 | 1 | 0 | 4 | 48
25 | K | 733113115R00 | Potrubí z trubek závitových příplatek k ceně za zhotovení přípojky z ocelových trubek závitových, , , DN 25 | kus | 10 |  | 0 |  |  |  | základní |  | 0 | 0 | 0 | 0 | 0 | 4 | K | 1 | ROZPOCET | 0 | 0 | 0 | 0 | 0 | 1 | 0 | 4 | 50
26 | K | 733113116R00 | Potrubí z trubek závitových příplatek k ceně za zhotovení přípojky z ocelových trubek závitových, , , DN 32 | kus | 4 |  | 0 |  |  |  | základní |  | 0 | 0 | 0 | 0 | 0 | 4 | K | 1 | ROZPOCET | 0 | 0 | 0 | 0 | 0 | 1 | 0 | 4 | 52
27 | K | 733113118R00 | Potrubí z trubek závitových příplatek k ceně za zhotovení přípojky z ocelových trubek závitových, , , DN 50 | kus | 6 |  | 0 |  |  |  | základní |  | 0 | 0 | 0 | 0 | 0 | 4 | K | 1 | ROZPOCET | 0 | 0 | 0 | 0 | 0 | 1 | 0 | 4 | 54
28 | K | 733121218R00 | Potrubí z trubek hladkých ocelových bezešvých tvářených za tepla v kotelnách a strojovnách, D 57 mm, tloušťka stěny 2,9 mm | m | 10 |  | 0 |  |  |  | základní |  | 0 | 0 | 0 | 0 | 0 | 4 | K | 1 | ROZPOCET | 0 | 0 | 0 | 0 | 0 | 1 | 0 | 4 | 56
29 | K | 733121222R00 | Potrubí z trubek hladkých ocelových bezešvých tvářených za tepla v kotelnách a strojovnách, D 76, tloušťka stěny 3,2 mm | m | 51 |  | 0 |  |  |  | základní |  | 0 | 0 | 0 | 0 | 0 | 4 | K | 1 | ROZPOCET | 0 | 0 | 0 | 0 | 0 | 1 | 0 | 4 | 58
30 | K | 733121225R00 | Potrubí z trubek hladkých ocelových bezešvých tvářených za tepla v kotelnách a strojovnách, D 89, tloušťka stěny 3,6 mm | m | 7 |  | 0 |  |  |  | základní |  | 0 | 0 | 0 | 0 | 0 | 4 | K | 1 | ROZPOCET | 0 | 0 | 0 | 0 | 0 | 1 | 0 | 4 | 60
31 | K | 733121228R00 | Potrubí z trubek hladkých ocelových bezešvých tvářených za tepla v kotelnách a strojovnách, D 108, tloušťka stěny 4 mm | m | 8 |  | 0 |  |  |  | základní |  | 0 | 0 | 0 | 0 | 0 | 4 | K | 1 | ROZPOCET | 0 | 0 | 0 | 0 | 0 | 1 | 0 | 4 | 62
32 | K | 733123120R00 | Potrubí z trubek hladkých příplatek k ceně za zhotovení přípojky z trubek hladkých D 70, tloušťka stěny 3,6 mm | kus | 2 |  | 0 |  |  |  | základní |  | 0 | 0 | 0 | 0 | 0 | 4 | K | 1 | ROZPOCET | 0 | 0 | 0 | 0 | 0 | 1 | 0 | 4 | 64
33 | K | 733123128R00 | Potrubí z trubek hladkých příplatek k ceně za zhotovení přípojky z trubek hladkých D 108, tloušťka stěny 4,0 mm | kus | 4 |  | 0 |  |  |  | základní |  | 0 | 0 | 0 | 0 | 0 | 4 | K | 1 | ROZPOCET | 0 | 0 | 0 | 0 | 0 | 1 | 0 | 4 | 66
34 | K | 733190106R00 | Tlakové zkoušky potrubí ocelových závitových, plastových, měděných do DN 32 | m | 897 |  | 0 |  |  |  | základní |  | 0 | 0 | 0 | 0 | 0 | 4 | K | 1 | ROZPOCET | 0 | 0 | 0 | 0 | 0 | 1 | 0 | 4 | 68
35 | K | 733190107R00 | Tlakové zkoušky potrubí ocelových závitových, plastových, měděných přes DN 32 do DN 40 | m | 283 |  | 0 |  |  |  | základní |  | 0 | 0 | 0 | 0 | 0 | 4 | K | 1 | ROZPOCET | 0 | 0 | 0 | 0 | 0 | 1 | 0 | 4 | 70
36 | K | 733190108R00 | Tlakové zkoušky potrubí ocelových závitových, plastových, měděných přes DN 40 do DN 50 | m | 250 |  | 0 |  |  |  | základní |  | 0 | 0 | 0 | 0 | 0 | 4 | K | 1 | ROZPOCET | 0 | 0 | 0 | 0 | 0 | 1 | 0 | 4 | 72
37 | K | 733190109R00 | Tlakové zkoušky potrubí ocelových závitových, plastových, měděných přes DN 50 do DN 65 | m | 51 |  | 0 |  |  |  | základní |  | 0 | 0 | 0 | 0 | 0 | 4 | K | 1 | ROZPOCET | 0 | 0 | 0 | 0 | 0 | 1 | 0 | 4 | 74
38 | K | 733190225R00 | Tlakové zkoušky potrubí ocelových hladkých přes D 60,3/2,9 do D 89/3,6 | m | 7 |  | 0 |  |  |  | základní |  | 0 | 0 | 0 | 0 | 0 | 4 | K | 1 | ROZPOCET | 0 | 0 | 0 | 0 | 0 | 1 | 0 | 4 | 76
39 | K | 733190232R00 | Tlakové zkoušky potrubí ocelových hladkých přes D 89/3,6 do D 133/4,5 | m | 8 |  | 0 |  |  |  | základní |  | 0 | 0 | 0 | 0 | 0 | 4 | K | 1 | ROZPOCET | 0 | 0 | 0 | 0 | 0 | 1 | 0 | 4 | 78
40 | K | 733191111R00 | Manžety prostupové do DN 20 | kus | 24 |  | 0 |  |  |  | základní |  | 0 | 0 | 0 | 0 | 0 | 4 | K | 1 | ROZPOCET | 0 | 0 | 0 | 0 | 0 | 1 | 0 | 4 | 80
41 | K | 733191112R00 | Manžety prostupové přes DN 20 do DN 32 | kus | 20 |  | 0 |  |  |  | základní |  | 0 | 0 | 0 | 0 | 0 | 4 | K | 1 | ROZPOCET | 0 | 0 | 0 | 0 | 0 | 1 | 0 | 4 | 82
42 | K | 733191113R00 | Manžety prostupové přes DN 32 do DN 50 | kus | 7 |  | 0 |  |  |  | základní |  | 0 | 0 | 0 | 0 | 0 | 4 | K | 1 | ROZPOCET | 0 | 0 | 0 | 0 | 0 | 1 | 0 | 4 | 84
43 | K | 733191114R00 | Manžety prostupové přes DN 50 do DN 60 | kus | 7 |  | 0 |  |  |  | základní |  | 0 | 0 | 0 | 0 | 0 | 4 | K | 1 | ROZPOCET | 0 | 0 | 0 | 0 | 0 | 1 | 0 | 4 | 86
44 | K | 733123110V | Napojení primáru PS na stávající přípojky horkovodu 110/70 , 130/70 | hod | 20 |  | 0 |  |  |  | základní |  | 0 | 0 | 0 | 0 | 0 | 4 | K | 1 | ROZPOCET | 0 | 0 | 0 | 0 | 0 | 1 | 0 | 4 | 88
45 | K | 631547324R | pouzdro potrubní řezané; minerální vlákno; povrchová úprava Al fólie se skelnou mřížkou; vnitřní průměr 108,0 mm; tl. izolace 50,0 mm; provozní teplota do 250 °C; tepelná vodivost (10°C) 0,0330 W/mK; tepelná vodivost (50°C) 0,037 W/mK | m | 8 |  | 0 |  |  |  | základní |  | 0 | 0 | 0 | 0 | 0 | 4 | K | 1 | ROZPOCET | 0 | 0 | 0 | 0 | 0 | 1 | 0 | 4 | 90
46 | K | 998733203R00 | Přesun hmot pro rozvody potrubí v objektech výšky do 24 m | % |  |  | 0 |  |  |  | základní |  | 0 | 0 | 0 | 0 | 0 | 4 | K | 1 | ROZPOCET | 0 | 0 | 0 | 0 | 0 | 1 | 0 | 4 | 92
| D | 734 | Armatury |  |  |  | 0 | [5 empty] | 0 |  | 0 |  | 0 | 1 | D | 0 | ROZPOCET | [6 empty] | 0
47 | K | 734113119R00 | Ventily a kohouty uzavírací přírubové včetně dodávky materiálu kulový kohout, DN 100, PN 16, litina, spoj s navařením přírub | kus | 8 |  | 0 |  |  |  | základní |  | 0 | 0 | 0 | 0 | 0 | 4 | K | 1 | ROZPOCET | 0 | 0 | 0 | 0 | 0 | 1 | 0 | 4 | 94
48 | K | 734173214R00 | přírubové spoje PN 0,6/I MPa, DN 50 | soubor | 4 |  | 0 |  |  |  | základní |  | 0 | 0 | 0 | 0 | 0 | 4 | K | 1 | ROZPOCET | 0 | 0 | 0 | 0 | 0 | 1 | 0 | 4 | 96
49 | K | 734173216R00 | přírubové spoje PN 0,6/I MPa, DN 65 | soubor | 2 |  | 0 |  |  |  | základní |  | 0 | 0 | 0 | 0 | 0 | 4 | K | 1 | ROZPOCET | 0 | 0 | 0 | 0 | 0 | 1 | 0 | 4 | 98
50 | K | 734173218R00 | přírubové spoje PN 0,6/I MPa, DN 100 | soubor | 8 |  | 0 |  |  |  | základní |  | 0 | 0 | 0 | 0 | 0 | 4 | K | 1 | ROZPOCET | 0 | 0 | 0 | 0 | 0 | 1 | 0 | 4 | 100
51 | K | 734215133R00 | Ventily odvzdušňovací závitové včetně dodávky materiálu automatický odvzdušňovací ventil , DN 15, PN 14, mosaz | kus | 16 |  | 0 |  |  |  | základní |  | 0 | 0 | 0 | 0 | 0 | 4 | K | 1 | ROZPOCET | 0 | 0 | 0 | 0 | 0 | 1 | 0 | 4 | 102
52 | K | 734235221R00 | Ventily a kohouty uzavírací závitové včetně dodávky materiálu kulový kohout, DN 15, vnitřní-vnitřní, PN 42, mosaz | kus | 1 |  | 0 |  |  |  | základní |  | 0 | 0 | 0 | 0 | 0 | 4 | K | 1 | ROZPOCET | 0 | 0 | 0 | 0 | 0 | 1 | 0 | 4 | 104
53 | K | 734235222R00 | Ventily a kohouty uzavírací závitové včetně dodávky materiálu kulový kohout, DN 20, vnitřní-vnitřní, PN 42, mosaz | kus | 4 |  | 0 |  |  |  | základní |  | 0 | 0 | 0 | 0 | 0 | 4 | K | 1 | ROZPOCET | 0 | 0 | 0 | 0 | 0 | 1 | 0 | 4 | 106
54 | K | 734235223R00 | Ventily a kohouty uzavírací závitové včetně dodávky materiálu kulový kohout, DN 25, vnitřní-vnitřní, PN 35, mosaz | kus | 15 |  | 0 |  |  |  | základní |  | 0 | 0 | 0 | 0 | 0 | 4 | K | 1 | ROZPOCET | 0 | 0 | 0 | 0 | 0 | 1 | 0 | 4 | 108
55 | K | 734235224R00 | Ventily a kohouty uzavírací závitové včetně dodávky materiálu kulový kohout, DN 32, vnitřní-vnitřní, PN 35, mosaz | kus | 2 |  | 0 |  |  |  | základní |  | 0 | 0 | 0 | 0 | 0 | 4 | K | 1 | ROZPOCET | 0 | 0 | 0 | 0 | 0 | 1 | 0 | 4 | 110
56 | K | 734266222R00 | Šroubení včetně dodávky materiálu uzavíratelné radiátorové šroubení regulační s vypouštěním, DN 15, přímé, PN 10, bronz | kus | 153 |  | 0 |  |  |  | základní |  | 0 | 0 | 0 | 0 | 0 | 4 | K | 1 | ROZPOCET | 0 | 0 | 0 | 0 | 0 | 1 | 0 | 4 | 112
57 | K | 734266432R00 | Šroubení včetně dodávky materiálu šroubení pro radiátory typu VK jednotrubkový systém s vypouštěním, DN EK 20 x 15, přímé, PN 10, bronz | kus | 34 |  | 0 |  |  |  | základní |  | 0 | 0 | 0 | 0 | 0 | 4 | K | 1 | ROZPOCET | 0 | 0 | 0 | 0 | 0 | 1 | 0 | 4 | 114
58 | K | 734295321R00 | Ostatní armatury kohouty plnící a vypouštěcí včetně dodávky materiálu kulový kohout vypouštěcí a napouštěcí, DN 15, PN 10, mosaz | kus | 21 |  | 0 |  |  |  | základní |  | 0 | 0 | 0 | 0 | 0 | 4 | K | 1 | ROZPOCET | 0 | 0 | 0 | 0 | 0 | 1 | 0 | 4 | 116
59 | K | 734494213R00 | Stavoznaky, ochranné jímky, návarky návarky s trubkovým závitem G 1/2" | kus | 49 |  | 0 |  |  |  | základní |  | 0 | 0 | 0 | 0 | 0 | 4 | K | 1 | ROZPOCET | 0 | 0 | 0 | 0 | 0 | 1 | 0 | 4 | 118
60 | K | 734263772V | Šroubení svěrné DN 15 | kus | 68 |  | 0 |  |  |  | základní |  | 0 | 0 | 0 | 0 | 0 | 4 | K | 1 | ROZPOCET | 0 | 0 | 0 | 0 | 0 | 1 | 0 | 4 | 120
61 | K | 734291962V | Hlavice ovládání term.ventilů ruční | kus | 34 |  | 0 |  |  |  | základní |  | 0 | 0 | 0 | 0 | 0 | 4 | K | 1 | ROZPOCET | 0 | 0 | 0 | 0 | 0 | 1 | 0 | 4 | 122
62 | K | 734449114V | Vyvažovací ventil DN 15 (doplnění stávajících nástěnných vytápěcích jednotek) | soubor | 9 |  | 0 |  |  |  | základní |  | 0 | 0 | 0 | 0 | 0 | 4 | K | 1 | ROZPOCET | 0 | 0 | 0 | 0 | 0 | 1 | 0 | 4 | 124
63 | K | 734449115V | Vyvažovací ventil DN 20 (nové nástěnné vytápěcí jednotky) | soubor | 13 |  | 0 |  |  |  | základní |  | 0 | 0 | 0 | 0 | 0 | 4 | K | 1 | ROZPOCET | 0 | 0 | 0 | 0 | 0 | 1 | 0 | 4 | 126
64 | K | 998734201R00 | Přesun hmot pro armatury v objektech výšky do 6 m | % |  |  | 0 |  |  |  | základní |  | 0 | 0 | 0 | 0 | 0 | 4 | K | 1 | ROZPOCET | 0 | 0 | 0 | 0 | 0 | 1 | 0 | 4 | 128
| D | 735 | Otopná tělesa |  |  |  | 0 | [5 empty] | 0 |  | 0 |  | 0 | 1 | D | 0 | ROZPOCET | [6 empty] | 0
65 | K | 735000912R00 | Regulace otopného systému při opravách vyregulování dvojregulačních ventilů a kohoutů s termostatickým ovládáním | kus | 34 |  | 0 |  |  |  | základní |  | 0 | 0 | 0 | 0 | 0 | 4 | K | 1 | ROZPOCET | 0 | 0 | 0 | 0 | 0 | 1 | 0 | 4 | 130
66 | K | 735157569R00 | Otopná tělesa panelová počet desek 2, počet přídavných přestupných ploch 1, výška 600 mm, délka 1400 mm, provedení ventil kompakt, pravé spodní připojení, s nuceným oběhem, čelní deska profilovaná | kus | 7 |  | 0 |  |  |  | základní |  | 0 | 0 | 0 | 0 | 0 | 4 | K | 1 | ROZPOCET | 0 | 0 | 0 | 0 | 0 | 1 | 0 | 4 | 132
67 | K | 735157570R00 | Otopná tělesa panelová počet desek 2, počet přídavných přestupných ploch 1, výška 600 mm, délka 1600 mm, provedení ventil kompakt, pravé spodní připojení, s nuceným oběhem, čelní deska profilovaná | kus | 2 |  | 0 |  |  |  | základní |  | 0 | 0 | 0 | 0 | 0 | 4 | K | 1 | ROZPOCET | 0 | 0 | 0 | 0 | 0 | 1 | 0 | 4 | 134
68 | K | 735157571R00 | Otopná tělesa panelová počet desek 2, počet přídavných přestupných ploch 1, výška 600 mm, délka 1800 mm, provedení ventil kompakt, pravé spodní připojení, s nuceným oběhem, čelní deska profilovaná | kus | 22 |  | 0 |  |  |  | základní |  | 0 | 0 | 0 | 0 | 0 | 4 | K | 1 | ROZPOCET | 0 | 0 | 0 | 0 | 0 | 1 | 0 | 4 | 136
69 | K | 735157671R00 | Otopná tělesa panelová počet desek 2, počet přídavných přestupných ploch 2, výška 600 mm, délka 1800 mm, provedení ventil kompakt, pravé spodní připojení, s nuceným oběhem, čelní deska profilovaná | kus | 2 |  | 0 |  |  |  | základní |  | 0 | 0 | 0 | 0 | 0 | 4 | K | 1 | ROZPOCET | 0 | 0 | 0 | 0 | 0 | 1 | 0 | 4 | 138
70 | K | 735157674R00 | Otopná tělesa panelová počet desek 2, počet přídavných přestupných ploch 2, výška 600 mm, délka 2600 mm, provedení ventil kompakt, pravé spodní připojení, s nuceným oběhem, čelní deska profilovaná | kus | 1 |  | 0 |  |  |  | základní |  | 0 | 0 | 0 | 0 | 0 | 4 | K | 1 | ROZPOCET | 0 | 0 | 0 | 0 | 0 | 1 | 0 | 4 | 140
71 | K | 735191903R00 | Ostatní opravy otopných těles vyčištění otopných těles propláchnutím vodou ocelových nebo hliníkových | m2 | 70 |  | 0 |  |  |  | základní |  | 0 | 0 | 0 | 0 | 0 | 4 | K | 1 | ROZPOCET | 0 | 0 | 0 | 0 | 0 | 1 | 0 | 4 | 142
72 | K | 735191905R00 | Ostatní opravy otopných těles odvzdušnění otopných těles | kus | 34 |  | 0 |  |  |  | základní |  | 0 | 0 | 0 | 0 | 0 | 4 | K | 1 | ROZPOCET | 0 | 0 | 0 | 0 | 0 | 1 | 0 | 4 | 144
73 | K | 735001912V | Posunutí stávajících trubkových registrů od stoupacího potrubí ,dilatace , úprava přípojek | hod | 50 |  | 0 |  |  |  | základní |  | 0 | 0 | 0 | 0 | 0 | 4 | K | 1 | ROZPOCET | 0 | 0 | 0 | 0 | 0 | 1 | 0 | 4 | 146
74 | K | 735191910V | Vypuštění a napuštění topného sytému | hod | 15 |  | 0 |  |  |  | základní |  | 0 | 0 | 0 | 0 | 0 | 4 | K | 1 | ROZPOCET | 0 | 0 | 0 | 0 | 0 | 1 | 0 | 4 | 148
75 | K | 735221823V | Demontáž topných registrů z hl.trubek DN 65, nástěnných vytápěcích jednotek (2 ks) | kus | 52 |  | 0 |  |  |  | základní |  | 0 | 0 | 0 | 0 | 0 | 4 | K | 1 | ROZPOCET | 0 | 0 | 0 | 0 | 0 | 1 | 0 | 4 | 150
76 | K | 998735201R00 | Přesun hmot pro otopná tělesa v objektech výšky do 6 m | % |  |  | 0 |  |  |  | základní |  | 0 | 0 | 0 | 0 | 0 | 4 | K | 1 | ROZPOCET | 0 | 0 | 0 | 0 | 0 | 1 | 0 | 4 | 152
| D | 783 | Nátěry |  |  |  | 0 | [5 empty] | 0 |  | 0 |  | 0 | 1 | D | 0 | ROZPOCET | [6 empty] | 0
77 | K | 783425350R00 | Nátěry potrubí a armatur syntetické potrubí, do DN 100 mm, dvojnásobné s 1x emailováním a základním nátěrem | m | 76 |  | 0 |  |  |  | základní |  | 0 | 0 | 0 | 0 | 0 | 4 | K | 1 | ROZPOCET | 0 | 0 | 0 | 0 | 0 | 1 | 0 | 4 | 154
| P |  | Poznámka k položce: na vzduchu schnoucí | [15 empty] | P | 1
| D | 799 | Ostatní |  |  |  | 0 | [5 empty] | 0 |  | 0 |  | 0 | 1 | D | 0 | ROZPOCET | [6 empty] | 0
78 | K | 799730564V | Stavební výpomoc ( prostupy a průrazy pro potrubí, a pod) zapravení | hod | 40 |  | 0 |  |  |  | základní |  | 0 | 0 | 0 | 0 | 0 | 4 | K | 1 | ROZPOCET | 0 | 0 | 0 | 0 | 0 | 1 | 0 | 4 | 156
79 | K | 799730566V | Pomocný materiál - montážní, těsnící, spojovací, drobné fitinky, konzoly, závěsy..... | kg | 60 |  | 0 |  |  |  | základní |  | 0 | 0 | 0 | 0 | 0 | 4 | K | 1 | ROZPOCET | 0 | 0 | 0 | 0 | 0 | 1 | 0 | 4 | 158
| D | VN | Vedlejší náklady |  |  |  | 0 | [5 empty] | 0 |  | 0 |  | 0 | 1 | D | 0 | ROZPOCET | [6 empty] | 0
80 | K | 005121010R | Vybudování zařízení staveniště | Soubor | 1 |  | 0 |  |  |  | základní |  | 0 | 0 | 0 | 0 | 0 | 4 | K | 1 | ROZPOCET | 0 | 0 | 0 | 0 | 0 | 1 | 0 | 4 | 160
81 | K | 005121020R | Provoz zařízení staveniště | Soubor | 1 |  | 0 |  |  |  | základní |  | 0 | 0 | 0 | 0 | 0 | 4 | K | 1 | ROZPOCET | 0 | 0 | 0 | 0 | 0 | 1 | 0 | 4 | 162
82 | K | 005121030R | Odstranění zařízení staveniště | Soubor | 1 |  | 0 |  |  |  | základní |  | 0 | 0 | 0 | 0 | 0 | 4 | K | 1 | ROZPOCET | 0 | 0 | 0 | 0 | 0 | 1 | 0 | 4 | 164
83 | K | 005124010R | Koordinační činnost | Soubor | 1 |  | 0 |  |  |  | základní |  | 0 | 0 | 0 | 0 | 0 | 4 | K | 1 | ROZPOCET | 0 | 0 | 0 | 0 | 0 | 1 | 0 | 4 | 166
| D | ON | Ostatní náklady |  |  |  | 0 | [5 empty] | 0 |  | 0 |  | 0 | 1 | D | 0 | ROZPOCET | [6 empty] | 0
84 | K | 008 | Nájem lešení | Kč | 1 |  | 0 |  |  |  | základní |  | 0 | 0 | 0 | 0 | 0 | 4 | K | 1 | ROZPOCET | 0 | 0 | 0 | 0 | 0 | 1 | 0 | 4 | 168
85 | K | 101 | Nákladní automobilová doprava | Kč | 1 |  | 0 |  |  |  | základní |  | 0 | 0 | 0 | 0 | 0 | 4 | K | 1 | ROZPOCET | 0 | 0 | 0 | 0 | 0 | 1 | 0 | 4 | 170
86 | K | 005231040R | Provozní řády | Soubor | 1 |  | 0 |  |  |  | základní |  | 0 | 0 | 0 | 0 | 0 | 4 | K | 1 | ROZPOCET | 0 | 0 | 0 | 0 | 0 | 1 | 0 | 4 | 172
87 | K | 005241010R | Dokumentace skutečného provedení | Soubor | 1 |  | 0 |  |  |  | základní |  | 0 | 0 | 0 | 0 | 0 | 4 | K | 1 | ROZPOCET | 0 | 0 | 0 | 0 | 0 | 1 | 0 | 4 | 174

## 007 - Výměníková stanice E
| List obsahuje: |  | 1) Krycí list soupisu | 2) Rekapitulace |  |  | 3) Soupis prací | Zpět na list: | Rekapitulace stavby
{0dc244f8-66e0-4430-817c-10411ca5fb55}
2
| KRYCÍ LIST SOUPISU | [8 empty] | v --- níže se nacházejí doplnkové a pomocné údaje k sestavám --- v | [8 empty] | False
Stavba:
Administrativně výrobní a výukové centrum řemesel, pavilon B,D,E
Objekt:
007 - Výměníková stanice E
| KSO: |  |  |  |  | CC-CZ:
| Místo: |  | Ostrava |  |  | Datum: | 2. 4. 2018
| Zadavatel: |  |  |  |  | IČ:
DIČ:
| Uchazeč: |  |  |  |  | IČ:
DIČ:
| Projektant: |  |  |  |  | IČ:
DIČ:
Poznámka:
| Cena bez DPH | [5 empty] | 0
|  |  | Základ daně |  |  | Sazba daně | Výše daně
| DPH | základní | 0 |  |  | 21% | 0
|  | snížená | 0 |  |  | 15% | 0
|  | zákl. přenesená | 0 |  |  | 21% | 0
|  | sníž. přenesená | 0 |  |  | 15% | 0
|  | nulová | 0 |  |  | 0% | 0
| Cena s DPH |  |  | v | CZK |  | 0
REKAPITULACE ČLENĚNÍ SOUPISU PRACÍ
Stavba:
Administrativně výrobní a výukové centrum řemesel, pavilon B,D,E
Objekt:
007 - Výměníková stanice E
Místo: |  |  | Ostrava |  |  | Datum: | 2. 4. 2018
Zadavatel: | [5 empty] | Projektant:
Uchazeč:
Kód dílu - Popis | [6 empty] | Cena celkem [CZK]
Náklady soupisu celkem | [6 empty] | 0 | [12 empty] | -1
| PSV - Práce a dodávky PSV | [5 empty] | 0
| 713 - Izolace tepelné | [5 empty] | 0
| 732 - Ústřední vytápění | [5 empty] | 0
| 733 - Ústřední vytápění | [5 empty] | 0
| 734 - Ústřední vytápění | [5 empty] | 0
| 735 - Ústřední vytápění | [5 empty] | 0
| 783 - Dokončovací práce | [5 empty] | 0
| OST - Ostatní | [5 empty] | 0
SOUPIS PRACÍ
Stavba:
Administrativně výrobní a výukové centrum řemesel, pavilon B,D,E
Objekt:
007 - Výměníková stanice E
Místo: |  |  | Ostrava |  |  | Datum: | 2. 4. 2018
Zadavatel: | [5 empty] | Projektant:
Uchazeč:
PČ | Typ | Kód | Popis | MJ | Množství | J.cena [CZK] | Cena celkem [CZK] | Cenová soustava |  | Poznámka | DPH | J. Nh [h] | Nh celkem [h] | J. hmotnost [t] | Hmotnost celkem [t] | J. suť [t] | Suť Celkem [t]
Náklady soupisu celkem | [6 empty] | 0 | [5 empty] | 0 |  | 2.3764 |  | 0 |  | D | -1 | [10 empty] | 0
| D | PSV | Práce a dodávky PSV |  |  |  | 0 | [5 empty] | 0 |  | 2.3764 |  | 0 | 2 | D | 0 |  |  |  | ROZPOCET | [6 empty] | 0
| D | 713 | Izolace tepelné |  |  |  | 0 | [5 empty] | 0 |  | 0.06448 |  | 0 | 2 | D | 1 |  |  |  | ROZPOCET | [6 empty] | 0
14 | K | 713463125 | Montáž izolace tepelné potrubními pouzdry | m | 45 |  | 0 |  |  |  | základní |  | 0 | 0 | 0 | 0 | 0 | 16 | K | 2 |  |  |  | ROZPOCET | 0 | 0 | 0 | 0 | 0 | 1 | 0 | 16 | 1864532307
16 | M | 9991094 | pouzdro potrubní izolační, 89/60 mm | m | 33 |  | 0 |  |  |  | základní |  | 0 | 0.001 | 0.033 | 0 | 0 | 32 | M | 2 |  |  |  | ROZPOCET | 0 | 0 | 0 | 0 | 0 | 1 | 0 | 16 | 201662823
| VV |  | "TZ, v.č.D.1.4-301-D.1.4-302"33 |  | 33 | [13 empty] | VV | 2 | 2 | True | 1 | ROZPOCET
19 | M | 631545700 | pouzdro potrubní izolační 22/40 mm | m | 12 |  | 0 |  |  |  | základní |  | 0 | 0.00054 | 0.00648 | 0 | 0 | 32 | M | 2 |  |  |  | ROZPOCET | 0 | 0 | 0 | 0 | 0 | 1 | 0 | 16 | 2054423894
| VV |  | "TZ,v.č.D.1.4-301-D.1.4-302"12 |  | 12 | [13 empty] | VV | 2 | 2 | True | 1 | ROZPOCET
20 | M | 999110 | Pozink. plech | m2 | 25 |  | 0 |  |  |  | základní |  | 0 | 0.001 | 0.025 | 0 | 0 | 32 | M | 2 |  |  |  | ROZPOCET | 0 | 0 | 0 | 0 | 0 | 1 | 0 | 16 | 1693617564
| VV |  | "TZ,v.č.D.1.4-301-D.1.4-304"25 |  | 25 | [13 empty] | VV | 2 | 2 | True | 1 | ROZPOCET
21 | M | 999322 | Zaizolování PS | ks | 1 |  | 0 |  |  |  | základní |  | 0 | 0 | 0 | 0 | 0 | 32 | M | 2 |  |  |  | ROZPOCET | 0 | 0 | 0 | 0 | 0 | 1 | 0 | 16 | 1508839027
22 | K | 998713101 | Přesun hmot tonážní pro izolace tepelné v objektech v do 6 m | t | 0.064 |  | 0 |  |  |  | základní |  | 0 | 0 | 0 | 0 | 0 | 16 | K | 2 |  |  |  | ROZPOCET | 0 | 0 | 0 | 0 | 0 | 1 | 0 | 16 | 1425429373
| D | 732 | Ústřední vytápění |  |  |  | 0 | [5 empty] | 0 |  | 2 |  | 0 | 2 | D | 1 |  |  |  | ROZPOCET | [6 empty] | 0
30 | M | 9991707 | Horkovodní kompaktní tlakově nezávislá PS, Q=460 kW vč. rezervního deskového výměníku | ks | 1 |  | 0 |  |  |  | základní |  | 0 | 1 | 1 | 0 | 0 | 32 | M | 2 |  |  |  | ROZPOCET | 0 | 0 | 0 | 0 | 0 | 1 | 0 | 16 | -2059484211
| VV |  | "TZ,v.č.D.1.4-301-D.1.4-304"1 |  | 1 | [13 empty] | VV | 2 | 2 | True | 1 | ROZPOCET
31 | M | 9991708 | Horkovodní kompaktní tlakově nezávislá PS, Q=380 kW vč. rezervního deskového výměníku | ks | 1 |  | 0 |  |  |  | základní |  | 0 | 1 | 1 | 0 | 0 | 32 | M | 2 |  |  |  | ROZPOCET | 0 | 0 | 0 | 0 | 0 | 1 | 0 | 16 | 925205585
| VV |  | "TZ,v.č.D.1.4-301-D.1.4-304"1 |  | 1 | [13 empty] | VV | 2 | 2 | True | 1 | ROZPOCET
32 | K | 998732101 | Přesun hmot tonážní pro strojovny v objektech v do 6 m | t | 2 |  | 0 |  |  |  | základní |  | 0 | 0 | 0 | 0 | 0 | 16 | K | 2 |  |  |  | ROZPOCET | 0 | 0 | 0 | 0 | 0 | 1 | 0 | 16 | -1982983043
| D | 733 | Ústřední vytápění |  |  |  | 0 | [5 empty] | 0 |  | 0.27773 |  | 0 | 2 | D | 1 |  |  |  | ROZPOCET | [6 empty] | 0
1 | K | 733111126 | Potrubí ocelové závitové bezešvé běžné nízkotlaké nebo středotlaké DN 32 | m | 1 |  | 0 |  |  |  | základní |  | 0 | 0.00366 | 0.00366 | 0 | 0 | 16 | K | 2 |  |  |  | ROZPOCET | 0 | 0 | 0 | 0 | 0 | 1 | 0 | 16 | -341188604
| VV |  | "TZ,v.č.D1.4-301"1 |  | 1 | [13 empty] | VV | 2 | 2 | True | 1 | ROZPOCET
2 | K | 733111127 | Potrubí ocelové závitové bezešvé běžné nízkotlaké nebo středotlaké DN 40 | m | 1 |  | 0 |  |  |  | základní |  | 0 | 0.00428 | 0.00428 | 0 | 0 | 16 | K | 2 |  |  |  | ROZPOCET | 0 | 0 | 0 | 0 | 0 | 1 | 0 | 16 | 1516650211
| VV |  | "TZ,v.č.D1.4-301"1 |  | 1 | [13 empty] | VV | 2 | 2 | True | 1 | ROZPOCET
3 | K | 733121150 | Potrubí ocelové hladké bezešvé nízkotlaké nebo středotlaké D 22x2,6 | m | 12 |  | 0 |  |  |  | základní |  | 0 | 0.00161 | 0.01932 | 0 | 0 | 16 | K | 2 |  |  |  | ROZPOCET | 0 | 0 | 0 | 0 | 0 | 1 | 0 | 16 | -512521896
| VV |  | "TZ,v.č.D1.4-301"12 |  | 12 | [13 empty] | VV | 2 | 2 | True | 1 | ROZPOCET
4 | K | 733121165 | Potrubí ocelové hladké bezešvé nízkotlaké nebo středotlaké D 89x3,6 | m | 33 |  | 0 |  |  |  | základní |  | 0 | 0.00759 | 0.25047 | 0 | 0 | 16 | K | 2 |  |  |  | ROZPOCET | 0 | 0 | 0 | 0 | 0 | 1 | 0 | 16 | -330018713
| VV |  | "TZ,v.č.D1.4-301"33 |  | 33 | [13 empty] | VV | 2 | 2 | True | 1 | ROZPOCET
5 | K | 733123125 | Příplatek k potrubí ocelovému hladkému za zhotovení přípojky z trubek ocelových hladkých D 89x3,6 | kus | 4 |  | 0 |  |  |  | základní |  | 0 | 0 | 0 | 0 | 0 | 16 | K | 2 |  |  |  | ROZPOCET | 0 | 0 | 0 | 0 | 0 | 1 | 0 | 16 | 1481989317
6 | K | 733190107 | Zkouška těsnosti potrubí ocelové závitové do DN 40 | m | 2 |  | 0 |  |  |  | základní |  | 0 | 0 | 0 | 0 | 0 | 16 | K | 2 |  |  |  | ROZPOCET | 0 | 0 | 0 | 0 | 0 | 1 | 0 | 16 | -1399526137
7 | K | 733190217 | Zkouška těsnosti potrubí ocelové hladké do D 51x2,6 | m | 12 |  | 0 |  |  |  | základní |  | 0 | 0 | 0 | 0 | 0 | 16 | K | 2 |  |  |  | ROZPOCET | 0 | 0 | 0 | 0 | 0 | 1 | 0 | 16 | 138908834
8 | K | 733190225 | Zkouška těsnosti potrubí ocelové hladké přes D 60,3x2,9 do D 89x5,0 | m | 33 |  | 0 |  |  |  | základní |  | 0 | 0 | 0 | 0 | 0 | 16 | K | 2 |  |  |  | ROZPOCET | 0 | 0 | 0 | 0 | 0 | 1 | 0 | 16 | 140964237
9 | K | 998733101 | Přesun hmot tonážní pro rozvody potrubí v objektech v do 6 m | t | 0.278 |  | 0 |  |  |  | základní |  | 0 | 0 | 0 | 0 | 0 | 16 | K | 2 |  |  |  | ROZPOCET | 0 | 0 | 0 | 0 | 0 | 1 | 0 | 16 | -957581147
| D | 734 | Ústřední vytápění |  |  |  | 0 | [5 empty] | 0 |  | 0.02996 |  | 0 | 2 | D | 1 |  |  |  | ROZPOCET | [6 empty] | 0
10 | K | 734109311 | Montáž armatury PN 25-40 DN 15 | soubor | 4 |  | 0 |  |  |  | základní |  | 0 | 0.00249 | 0.00996 | 0 | 0 | 16 | K | 2 |  |  |  | ROZPOCET | 0 | 0 | 0 | 0 | 0 | 1 | 0 | 16 | 228938050
11 | M | 999137 | Kulový kohout přivařovací, Pn 25, Dn 15 | ks | 4 |  | 0 |  |  |  | základní |  | 0 | 0.005 | 0.02 | 0 | 0 | 32 | M | 2 |  |  |  | ROZPOCET | 0 | 0 | 0 | 0 | 0 | 1 | 0 | 16 | 1010766267
| VV |  | "TZ,v.č.D1.4-301"4 |  | 4 | [13 empty] | VV | 2 | 2 | True | 1 | ROZPOCET
12 | K | 998734101 | Přesun hmot tonážní pro armatury v objektech v do 6 m | t | 0.03 |  | 0 |  |  |  | základní |  | 0 | 0 | 0 | 0 | 0 | 16 | K | 2 |  |  |  | ROZPOCET | 0 | 0 | 0 | 0 | 0 | 1 | 0 | 16 | 2053105206
| D | 735 | Ústřední vytápění |  |  |  | 0 | [5 empty] | 0 |  | 0 |  | 0 | 2 | D | 1 |  |  |  | ROZPOCET | [6 empty] | 0
13 | K | 735191910 | Napuštění vody do otopných těles | m2 | 400 |  | 0 |  |  |  | základní |  | 0 | 0 | 0 | 0 | 0 | 16 | K | 2 |  |  |  | ROZPOCET | 0 | 0 | 0 | 0 | 0 | 1 | 0 | 16 | 295671649
| D | 783 | Dokončovací práce |  |  |  | 0 | [5 empty] | 0 |  | 0.00427 |  | 0 | 2 | D | 1 |  |  |  | ROZPOCET | [6 empty] | 0
24 | K | 783614651 | Základní antikorozní jednonásobný syntetický potrubí DN do 50 mm | m | 2 |  | 0 |  |  |  | základní |  | 0 | 2e-05 | 4e-05 | 0 | 0 | 16 | K | 2 |  |  |  | ROZPOCET | 0 | 0 | 0 | 0 | 0 | 1 | 0 | 16 | 1413338992
25 | K | 783614661 | Základní antikorozní jednonásobný syntetický potrubí DN do 100 mm | m | 45 |  | 0 |  |  |  | základní |  | 0 | 5e-05 | 0.00225 | 0 | 0 | 16 | K | 2 |  |  |  | ROZPOCET | 0 | 0 | 0 | 0 | 0 | 1 | 0 | 16 | -1926594397
26 | K | 783615551 | Mezinátěr jednonásobný syntetický nátěr potrubí DN do 50 mm | m | 2 |  | 0 |  |  |  | základní |  | 0 | 6e-05 | 0.00012 | 0 | 0 | 16 | K | 2 |  |  |  | ROZPOCET | 0 | 0 | 0 | 0 | 0 | 1 | 0 | 16 | -1053118268
27 | K | 783615561 | Mezinátěr jednonásobný syntetický nátěr potrubí DN do 100 mm | m | 45 |  | 0 |  |  |  | základní |  | 0 | 4e-05 | 0.0018 | 0 | 0 | 16 | K | 2 |  |  |  | ROZPOCET | 0 | 0 | 0 | 0 | 0 | 1 | 0 | 16 | -288740968
33 | K | 783617611 | Krycí dvojnásobný syntetický nátěr potrubí DN do 50 mm | m | 2 |  | 0 |  |  |  | základní |  | 0 | 3e-05 | 6e-05 | 0 | 0 | 16 | K | 2 |  |  |  | ROZPOCET | 0 | 0 | 0 | 0 | 0 | 1 | 0 | 16 | 1114856589
| D | OST | Ostatní |  |  |  | 0 | [5 empty] | 0 |  | 0 |  | 0 | 4 | D | 0 |  |  |  | ROZPOCET | [6 empty] | 0
28 | K | 9930 | Topná zkouška | h | 72 |  | 0 |  |  |  | základní |  | 0 | 0 | 0 | 0 | 0 | 512 | K | 1 |  |  |  | ROZPOCET | 0 | 0 | 0 | 0 | 0 | 1 | 0 | 512 | -393027085
29 | K | 99301 | Pomocné práce při montáži | h | 16 |  | 0 |  |  |  | základní |  | 0 | 0 | 0 | 0 | 0 | 512 | K | 1 |  |  |  | ROZPOCET | 0 | 0 | 0 | 0 | 0 | 1 | 0 | 512 | 1022153250

## Pokyny pro vyplnění
Struktura údajů, formát souboru a metodika pro zpracování
Struktura
Soubor je složen ze záložky Rekapitulace stavby a záložek s názvem soupisu prací pro jednotlivé objekty ve formátu XLSX. Každá ze záložek přitom obsahuje
ještě samostatné sestavy vymezené orámovaním a nadpisem sestavy.
Rekapitulace stavby obsahuje sestavu Rekapitulace stavby a Rekapitulace objektů stavby a soupisů prací.
V sestavě Rekapitulace stavby jsou uvedeny informace identifikující předmět veřejné zakázky na stavební práce, KSO, CC-CZ, CZ-CPV, CZ-CPA a rekapitulaci
celkové nabídkové ceny uchazeče.
V sestavě Rekapitulace objektů stavby a soupisů prací je uvedena rekapitulace stavebních objektů, inženýrských objektů, provozních souborů,
vedlejších a ostatních nákladů a ostatních nákladů s rekapitulací nabídkové ceny za jednotlivé soupisy prací. Na základě údaje Typ je možné
identifikovat, zda se jedná o objekt nebo soupis prací pro daný objekt:
|  | STA | Stavební objekt pozemní
|  | ING | Stavební objekt inženýrský
|  | PRO | Provozní soubor
|  | VON | Vedlejší a ostatní náklady
|  | OST | Ostatní
|  | Soupis | Soupis prací pro daný typ objektu
Soupis prací pro jednotlivé objekty obsahuje sestavy Krycí list soupisu, Rekapitulace členění soupisu prací, Soupis prací. Za soupis prací může být považován
i objekt stavby v případě, že neobsahuje podřízenou zakázku.
Krycí list soupisu obsahuje rekapitulaci informací o předmětu veřejné zakázky ze sestavy Rekapitulace stavby, informaci o zařazení objektu do KSO,
CC-CZ, CZ-CPV, CZ-CPA a rekapitulaci celkové nabídkové ceny uchazeče za aktuální soupis prací.
Rekapitulace členění soupisu prací obsahuje rekapitulaci soupisu prací ve všech úrovních členění soupisu tak, jak byla tato členění použita (např.
stavební díly, funkční díly, případně jiné členění) s rekapitulací nabídkové ceny.
Soupis prací obsahuje položky veškerých stavebních nebo montážních prací, dodávek materiálů a služeb nezbytných pro zhotovení stavebního objektu,
inženýrského objektu, provozního souboru, vedlejších a ostatních nákladů.
Pro položky soupisu prací se zobrazují následující informace:
|  | PČ |  | Pořadové číslo položky v aktuálním soupisu
|  | TYP |  | Typ položky: K - konstrukce, M - materiál, PP - plný popis, PSC - poznámka k souboru cen, P - poznámka k položce, VV - výkaz výměr
|  | Kód |  | Kód položky
|  | Popis |  | Zkrácený popis položky
|  | MJ |  | Měrná jednotka položky
|  | Množství |  | Množství v měrné jednotce
|  | J.cena |  | Jednotková cena položky. Zadaní může obsahovat namísto J.ceny sloupce J.materiál a J.montáž, jejichž součet definuje
J.cenu položky.
|  | Cena celkem |  | Celková cena položky daná jako součin množství a j.ceny
|  | Cenová soustava |  | Příslušnost položky do cenové soustavy
Ke každé položce soupisu prací se na samostatných řádcích může zobrazovat:
Plný popis položky
Poznámka k souboru cen a poznámka zadavatele
Výkaz výměr
Pokud je k řádku výkazu výměr evidovaný údaj ve sloupci Kód, jedná se o definovaný odkaz, na který se může odvolávat výkaz výměr z jiné položky.
Metodika pro zpracování
Jednotlivé sestavy jsou v souboru provázány. Editovatelné pole jsou zvýrazněny žlutým podbarvením, ostatní pole neslouží k editaci a nesmí být jakkoliv
modifikovány.
Uchazeč je pro podání nabídky povinen vyplnit žlutě podbarvená pole:
Pole Uchazeč v sestavě Rekapitulace stavby - zde uchazeč vyplní svůj název (název subjektu)
Pole IČ a DIČ v sestavě Rekapitulace stavby - zde uchazeč vyplní svoje IČ a DIČ
Datum v sestavě Rekapitulace stavby - zde uchazeč vyplní datum vytvoření nabídky
J.cena = jednotková cena v sestavě Soupis prací o maximálním počtu desetinných míst uvedených v poli
- pokud sestavy soupisů prací obsahují pole J.cena, musí být všechna tato pole vyplněna nenulovými kladnými číslicemi
Poznámka - nepovinný údaj pro položku soupisu
V případě, že sestavy soupisů prací neobsahují pole J.cena, potom ve všech soupisech prací obsahují pole:
- J.materiál - jednotková cena materiálu
- J.montáž - jednotková cena montáže
Uchazeč je v tomto případě povinen vyplnit všechna pole J.materiál a pole J.montáž nenulovými kladnými číslicemi. V případech, kdy položka
neobsahuje žádný materiál je přípustné, aby pole J.materiál bylo vyplněno nulou. V případech, kdy položka neobsahuje žádnou montáž je přípustné,
aby pole J.montáž bylo vyplněno nulou. Není však přípustné, aby obě pole - J.materiál, J.Montáž byly u jedné položky vyplněny nulou.
Rekapitulace stavby
Název |  |  | Povinný |  | Popis | Typ | Max. počet
atributu |  |  | (A/N) |  |  |  | znaků
Kód |  |  | A |  | Kód stavby | String | 20
Stavba |  |  | A |  | Název stavby | String | 120
Místo |  |  | N |  | Místo stavby | String | 50
Datum |  |  | A |  | Datum vykonaného exportu | Date
KSO |  |  | N |  | Klasifikace stavebního objektu | String | 15
CC-CZ |  |  | N |  | Klasifikace stavbeních děl | String | 15
CZ-CPV |  |  | N |  | Společný slovník pro veřejné zakázky | String | 20
CZ-CPA |  |  | N |  | Klasifikace produkce podle činností | String | 20
Zadavatel |  |  | N |  | Zadavatel zadaní | String | 50
IČ |  |  | N |  | IČ zadavatele zadaní | String | 20
DIČ |  |  | N |  | DIČ zadavatele zadaní | String | 20
Uchazeč |  |  | N |  | Uchazeč veřejné zakázky | String | 50
Projektant |  |  | N |  | Projektant | String | 50
Poznámka |  |  | N |  | Poznámka k zadání | String | 255
Sazba DPH |  |  | A |  | Rekapitulace sazeb DPH u položek soupisů | eGSazbaDph
Základna DPH |  |  | A |  | Základna DPH určena součtem celkové ceny z položek soupisů | Double
Hodnota DPH |  |  | A |  | Hodnota DPH | Double
Cena bez DPH |  |  | A |  | Celková cena bez DPH za celou stavbu. Sčítává se ze všech listů. | Double
Cena s DPH |  |  | A |  | Celková cena s DPH za celou stavbu | Double
Rekapitulace objektů stavby a soupisů prací
Název |  |  | Povinný |  | Popis | Typ | Max. počet
atributu |  |  | (A/N) |  |  |  | znaků
Kód |  |  | A |  | Přebírá se z Rekapitulace stavby | String | 20
Stavba |  |  | A |  | Přebírá se z Rekapitulace stavby | String | 120
Místo |  |  | N |  | Přebírá se z Rekapitulace stavby | String | 50
Datum |  |  | A |  | Přebírá se z Rekapitulace stavby | Date
Zadavatel |  |  | N |  | Přebírá se z Rekapitulace stavby | String | 50
Projektant |  |  | N |  | Přebírá se z Rekapitulace stavby | String | 50
Uchazeč |  |  | N |  | Přebírá se z Rekapitulace stavby | String | 50
Kód |  |  | A |  | Kód objektu | String | 20
Objektu, Soupis prací |  |  | A |  | Název objektu | String | 120
Cena bez DPH |  |  | A |  | Cena bez DPH za daný objekt | Double
Cena s DPH |  |  | A |  | Cena spolu s DPH za daný objekt | Double
Typ |  |  | A |  | Typ zakázky | eGTypZakazky
Krycí list soupisu
Název |  |  | Povinný |  | Popis | Typ | Max. počet
atributu |  |  | (A/N) |  |  |  | znaků
Stavba |  |  | A |  | Přebírá se z Rekapitulace stavby | String | 120
Objekt |  |  | A |  | Kód a název objektu | String | 20 + 120
Soupis |  |  | A |  | Kód a název soupisu | String | 20 + 120
KSO |  |  | N |  | Klasifikace stavebního objektu | String | 15
CC-CZ |  |  | N |  | Klasifikace stavbeních děl | String | 15
CZ-CPV |  |  | N |  | Společný slovník pro veřejné zakázky | String | 20
CZ-CPA |  |  | N |  | Klasifikace produkce podle činností | String | 20
Místo |  |  | N |  | Přebírá se z Rekapitulace stavby | String | 50
Zadavatel |  |  | N |  | Přebírá se z Rekapitulace stavby | String | 50
Uchazeč |  |  | N |  | Přebírá se z Rekapitulace stavby | String | 50
Projektant |  |  | N |  | Přebírá se z Rekapitulace stavby | String | 50
Poznámka |  |  | N |  | Poznámka k soupisu prací | String | 255
Sazba DPH |  |  | A |  | Rekapitulace sazeb DPH na položkách aktuálního soupisu | eGSazbaDph
Základna DPH |  |  | A |  | Základna DPH určena součtem celkové ceny z položek aktuálního soupisu | Double
Hodnota DPH |  |  | A |  | Hodnota DPH | Double
Cena bez DPH |  |  | A |  | Cena bez DPH za daný soupis | Double
Cena s DPH |  |  | A |  | Cena s DPH za daný soupis | Double
Rekapitulace členění soupisu prací
Název |  |  | Povinný |  | Popis | Typ | Max. počet
atributu |  |  | (A/N) |  |  |  | znaků
Stavba |  |  | A |  | Přebírá se z Rekapitulace stavby | String | 120
Objekt |  |  | A |  | Kód a název objektu, přebírá se z Krycího listu soupisu | String | 20 + 120
Soupis |  |  | A |  | Kód a název objektu, přebírá se z Krycího listu soupisu | String | 20 + 120
Místo |  |  | N |  | Přebírá se z Rekapitulace stavby | String | 50
Datum |  |  | A |  | Přebírá se z Rekapitulace stavby | Date
Zadavatel |  |  | N |  | Přebírá se z Rekapitulace stavby | String | 50
Projektant |  |  | N |  | Přebírá se z Rekapitulace stavby | String | 50
Uchazeč |  |  | N |  | Přebírá se z Rekapitulace stavby | String | 50
Kód dílu - Popis |  |  | A |  | Kód a název dílu ze soupisu | String | 20 + 100
Cena celkem |  |  | A |  | Cena celkem za díl ze soupisu | Double
Soupis prací
Název |  |  | Povinný |  | Popis | Typ | Max. počet
atributu |  |  | (A/N) |  |  |  | znaků
Stavba |  |  | A |  | Přebírá se z Rekapitulace stavby | String | 120
Objekt |  |  | A |  | Kód a název objektu | String | 20 + 120
Soupis |  |  | A |  | Přebírá se z Krycího listu soupisu | String | 20 + 120
Místo |  |  | N |  | Přebírá se z Krycího listu soupisu | String | 50
Datum |  |  | A |  | Přebírá se z Krycího listu soupisu | Date
Zadavatel |  |  | N |  | Přebírá se z Krycího listu soupisu | String | 50
Projektant |  |  | N |  | Přebírá se z Krycího listu soupisu | String | 50
Uchazeč |  |  | N |  | Přebírá se z Krycího listu soupisu | String | 50
PČ |  |  | A |  | Pořadové číslo položky soupisu | Long
Typ |  |  | A |  | Typ položky soupisu | eGTypPolozky | 1
Kód |  |  | A |  | Kód položky ze soupisu | String | 20
Popis |  |  | A |  | Popis položky ze soupisu | String | 255
MJ |  |  | A |  | Měrná jednotka položky | String | 10
Množství |  |  | A |  | Množství položky soupisu | Double
J.Cena |  |  | A |  | Jednotková cena položky | Double
Cena celkem |  |  | A |  | Cena celkem vyčíslena jako J.Cena * Množství | Double
Cenová soustava |  |  | N |  | Zařazení položky do cenové soustavy | String | 50
p |  |  | N |  | Poznámka položky ze soupisu | Memo
psc |  |  | N |  | Poznámka k souboru cen ze soupisu | Memo
pp |  |  | N |  | Plný popis položky ze soupisu | Memo
vv |  |  | N |  | Výkaz výměr (figura, výraz, výměra) ze soupisu | Text,Text,Double | 20, 150
DPH |  |  | A |  | Sazba DPH pro položku | eGSazbaDPH
Hmotnost |  |  | A |  | Hmotnost položky ze soupisu | Double
Suť |  |  | A |  | Suť položky ze soupisu | Double
Nh |  |  | N |  | Normohodiny položky ze soupisu | Double
Datová věta
Typ věty |  |  | Hodnota |  | Význam
eGSazbaDPH |  |  | základní |  | Základní sazba DPH
|  |  | snížená |  | Snížená sazba DPH
|  |  | nulová |  | Nulová sazba DPH
|  |  | zákl. přenesená |  | Základní sazba DPH přenesená
|  |  | sníž. přenesená |  | Snížená sazba DPH přenesená
eGTypZakazky |  |  | STA |  | Stavební objekt
|  |  | PRO |  | Provozní soubor
|  |  | ING |  | Inženýrský objekt
|  |  | VON |  | Vedlejší a ostatní náklady
|  |  | OST |  | Ostatní náklady
eGTypPolozky |  |  | 1 |  | Položka typu HSV
|  |  | 2 |  | Položka typu PSV
|  |  | 3 |  | Položka typu M
|  |  | 4 |  | Položka typu OST