## Rekapitulace
pořadové číslo | popis | Kč/jednotka bez_DPH | počet | cena celkem / Kč bez DPH
AV TECHNOLOGIE
1. | Projekce | 0 | 1 | 0
2. | Ozvučení | 0 | 1 | 0
3. | Scénické osvětlení | 0 | 1 | 0
4. | Komunikační systém | 0 | 1 | 0
AV TECHNOLOGIE - cena celkem bez DPH: |  |  |  | 0
Poznámka 1: Rozpočtované ceny jsou kalkulovány v cenové hladině platné v době dokončení projektové dokumentace.
Poznámka 2: Doporučujeme revizi projektové dokumentace, uběhne-li od termínu zpracování projektu do realizace období delší než 12 měsíců.
Poznámka 3: Parametry uvedené v popisu produktů jsou minimální parametry. Může být použit produkt o stejných nebo lepších parametrech a standardech který bude funkční v daném celku.

## 1. Projekce
pořadové číslo | název | výrobce | typové označení | popis - minimální parametry | množstevní jednotka | Množství | Kč/jednotka bez_DPH | cena celkem bez DPH
1. | Projekce
| DCI TECHNOLOGIE PRO PŘEHRÁVÁNÍ A SPRÁVU DIGITÁLNÍHO OBSAHU | [6 empty] | 0
1 | DCI Projektor |  |  | 2K laserový digitální projektor dle specifikace DCI, maximální výkon projektoru min. 11.000lm, kontrast 2.200:1, motorově ovládané výměnné objektivy. Bez potřeby externího odsávání, ale s možností připojení na externí VZT. Podpora vzdálené správy prostřednictvím LAN. Dotykový ovládáací LCD panel. Příkon max.1,6kW. Životnost laserového zdroje světla min, 40.000 provozních hodin. | set | 1 |  | 0
2 | Objektiv |  |  | Motorový objektiv 2K pro daný typ DCI projektoru a dané rozměry plátna a projekční vzdálenost, rozsah zoomu minimálně pro plné pokrytí formátu CS i FLAT s pamětí pro jednotlivé formáty. | ks | 1 |  | 0
3 | Podstavec |  |  | Podstavec pod daný typ DCI projektoru s možností výškového nastavení a aretace pozice podstavce i projektoru. 2 x 19 RU prostor pro technologická zařízení (server, …) | ks | 1 |  | 0
4 | DCI Přehrávač |  |  | IMS blok/DCI server (Internal Media Server = zásuvný modul pro projektor) s plnou kompatibilitou propojení s nabízeným projektorem. Podpora audio systémů 5.1/7.1, Podpora vysokorychlostního 3D HFR (High Frame Rates). Dual 3G HD-SDI vstup a výstup, 2x HDMI vstup, 2x USB 3.0, 2x USB 2.0, 1x E-sata. Možnost přehrávání DCP přímo z externího NAS/knihovny. Využitelná interní kapacita serveru 1,9TB. | ks | 1 |  | 0
5 | Elektrické roletové plátno |  |  | Elektrické roletové plátno, průzvučné s bočním vypínáním povrchu. Rozměr plátna 12,75x6m. Povrch matně bílý se ziskem 1,4. Široký pozorovací úhel. HGA minimálně 40°. | ks | 1 |  | 0
6 | Kotvení plátna |  |  | Kotvení plátna, kotvící materiál, pomocné konstrukce | set | 1 |  | 0
7 | Multimediální PC |  |  | Kompletní PC sestava obsluhy pro správu zařízení (Projektor, Server, audioprocesor, 3D) a přehrávání alternativního obsahu (videa, prezentace...). Zařízení zároveň může sloužit sloužit jako archívní disková záloha pro uchovávání DCP masterů. Minimální disková kapacita 1TB. Min. konfigurace vstupů: USB 3.0, Esata a výstupů 1x DVI-I, 1x HDMI. SW Ext2/3 driver(reader), FTP klient, SW výbava pro projekci multimediálního obsahu a prezentace. BD mechanika. Minimální výstupní rozlišením 1920x1080 bodů, Včetně bezdrátové klávesnice a myší. | ks | 1 |  | 0
8 | Monitor |  |  | Monitor s viditelnou uhlopříčkou min. 60,45cm (23,8"), matný, antireflexní, LED podsvícení, rozlišení 1920x1080, pozorovací úhel 178° vodorovně, 178° svisle, jas 250 cd/m2, kontrastní poměr 1000:1 statický, doba odezvy 5ms, video vstupy VGA, HDMI, DisplayPort, náklon -5 až +23°, kloubové otáčení 90° (Pivot), výškově nastavitelný stojan až 100mm, dva integrované reproduktory s výkonem 2 W | ks | 2 |  | 0
9 | UPS |  |  | Rackové řešení záložního zdroje 2RU, pro backup při výpadku elektrické energie, kapacita: 1500 VA, nominální napětí: 230 V, Komunikační rozhraní: RJ-45 Serial, RJ-45 LAN, USB. | ks | 1 |  | 0
10 | Síťové prvky |  |  | Aktivní síťové prvky pro LAN propojení dodaných komponent a vzdálenou správu zařízení (router s DHCP řízením a správou DNS, aktivní switch 1Gbps, min. 8 portů). Profesionální vzdálená správa (není možně pomocí VNC!). | set | 1 |  | 0
11 | Instalační materiál |  |  | Instalační materiál, krátké propojovací kabely, set konektorů. | set | 1 |  | 0
12 | Instalační práce |  |  | Kompletní instalace a nastavení projekční techniky podle platných DCI a kinonorem. Nastavení DCI projektoru pro formáty FLAT a SCOPE. Pro 2D min. 14fL. Nastavení kolorometrie. Zaostření, zarovnání, a uložení formátů. Nastavení zvuku dle doporučení DCI a Dolby pro 5.1 a 7.1 včetně ekvalizace sálu. Nastavení bude provádět kvalifikovaný technik, jenž disponuje platným školením od výrobce DCI projektoru, DCI serveru a audioprocesoru. Doloženo platnými certifikáty o školení a certifikaci od daných výrobců. | set | 1 |  | 0
13 | Interface technologie | [6 empty] | 0
14 | Maticový přepínač |  |  | Maticový přepínač 4x2 HDMI. Podpora rozlišení 4K (4096x2160) @ 60 Hz (4:4:4 color space), UHD (3840x2160) @ 60 Hz (4:4:4 color space). Podpora standardů HDMI 2.0b, HDCP 2.2. Datový tok max. 18 Gbps, kontinuálně verifikuje HDCP kompatibilitu pro rychlé a spolehlivé přepínání vstupů a výstupů. EDID Minder - automaticky managing EDID komunikace mezi propojenými zařízeními. Automatický "Color bit Depht management" na základě EDID displeje. Automatická ekvalizace délky kabelu na vstupech do 10 m pro 4K@60Hz. Automatická obnova signálu na výstupu – obnovuje a přetváří časování signálu (reclocking) na každém výstupu, což umožňuje přenos signálu delšími HDMI kabely. Poskytuje schopnost oddělit (de-embedovat) audio signál od příslušného HDMI videosignálu atak umožnit distribuci audio a video signálu z jednoho zdroje separátně do různých míst určení. Mže být uloženo až 32 nejfrekventovanějších In/Out konfigurací, které mohou být vyvolávány z předního panelu, pomocí Ethernetového rozhraní nebo ze sériového řízení. Přenos Deep Color up to 12-bit, 3D, and HD lossless audio formats. HDCP kompatibilní. Ovládání tlačítky, RS-232, RS-422, Ethernet. | ks | 1 |  | 0
15 | Signálový extender - sada |  |  | Extender pro přenos HDMI po kabelu CAT5e/6/7. Sada přijímač + vysílač. Podpora standardů HDBase-T, HDMI 1.4, HDCP 2.2. Podpora 4K/UHD@60Hz 4:4:4. Přenos 4K až na 40m, 1080p až na 70m. HDCP kompatibilní. Podpora přenosu EDID a CEC. PoE napájení přijímače po CATx kabelu (zdroj součást balení). | ks | 2 |  | 0
16 | Signálový extender |  |  | Extender pro přenos HDMI signalu po HDMI. Podpora HDMI 2.0 a HDCP 2.2. Podporované délky tras max. 20m 4K60 4:4:4 (10m + 10m), max. 40m 4K60 4:2:0 (25m + 15m), max. 45m 1080p60 (30m + 15m). Podpora rozlišení max. 4K/UHD @ 60Hz, 4:4:4. HDCP kompatibilní. Doporučený napájecí adaptér (5VDC / 1A, konektor microUSB) při přenosu signálu z rozhraní USB-C / Thunderbolt. | ks | 1 |  | 0
17 | Přípojné místo PM1 - promítací kabina |  |  | Přípojné místo s konektory: 6xRJ-45, 1xDMX, 2xXLR. | ks | 1 |  | 0
18 | Přípojné místo PM2 - sál vzadu |  |  | Přípojné místo s konektory: 6xRJ-45, 1xDMX, 4xXLR, 1x od dodavatele opony. Uzamykatelná skříňka přípojného místa. Konektory osazeny v plechové desce. | ks | 1 |  | 0
19 | Přípojné místo PM3 - pódium |  |  | Přípojné místo s konektory: 4xRJ-45, 1xDMX, 2xXLR, 1x od dodavatele opony, 5x Speakon. Uzamykatelná skříňka přípojného místa. Konektory osazeny v plechové desce. | ks | 1 |  | 0
20 | Režijní Notebook i pro náhledy z kamerového systému |  |  | notebook s FHD IPS matným displejem 15,6" a LED podsvícením s možnosti otevřít naplocho o 180°,min. čytřjádrový CPU s výkonem min. 9600 bodu dle nezávislého testu www.cpubenchmark.net (v10), operační paměť min. 8GB DDR4 s možnosti rozšíření až na 32GB, pevný M.2 SSD s kapacitou min. 256GB, WiFi, LAN, Bluetooth, USB-C s podporu DisplayPort a napájení, USB 3.1, HDMI, čtečka SD karet, HD webkamera, čtečka otisků prstů, podsvícená klávesnice odolná proti polití s numerickou část, kovové nebo carbon víko a rám klávesnice, hmotnost max. 1,8kg, operační systém s podporu AD (domény). | ks | 1 |  | 0
21 | Nastavení náhledů z kamerového systému |  |  | Nastavení náhledů z kamerového systému na režijní PC a režijní Notebook. Včetně instalace SW od dodavatele kamerového systému. Nutná spolupráce s dodavatelem kamerového systému. | set | 1 |  | 0
22 | kabel HDMI 1,5m |  |  | Tenký kabel HDMI pro propojování přípojných míst a notebooků - krátké flexibilní kabely. Podpora rozlišení 4K*2K@60Hz a 1920*1080@60Hz. Vysoce kvalitní HDMI konektor, 15 μm zlacený na styčných plochách. Vysoká flexibilita zajišťuje malý poloměr ohybu. Podpora audio return channel (ARC), 3D, HDCP, CEC. | ks | 3 |  | 0
23 | kabel HDMI 2m |  |  | Kabel HDMI 2m. Rozlišení 4K*2K @ 60Hz 99.9% měděný vodič nebo postříbřené měděné jádro. Vysoce kvalitní HDMI konektor, 15 μm zlacený na styčných plochách. Trojitě stíněný kabel a extra stínění v konektoru. Podpora audio return channel (ARC), 3D, HDCP, CEC. Vysoká flexibilita zajišťuje malý poloměr ohybu | ks | 4 |  | 0
24 | kabel HDMI 5m |  |  | Kabel HDMI 5m. Rozlišení 4K*2K @ 60Hz. 99.9% měděný vodič nebo postříbřené měděné jádro. Vysoce kvalitní HDMI konektor, 15 μm zlacený na styčných plochách. Trojitě stíněný kabel a extra stínění v konektoru. Podpora audio return channel (ARC), 3D, HDCP, CEC. | ks | 2 |  | 0
25 | kabel HDMI 7,5m |  |  | Kabel HDMI 7,5m. Rozlišení 4K*2K @ 60Hz. 99.9% měděný vodič nebo postříbřené měděné jádro. Vysoce kvalitní HDMI konektor, 15 μm zlacený na styčných plochách. Trojitě stíněný kabel a extra stínění v konektoru. Podpora audio return channel (ARC), 3D, HDCP, CEC. | ks | 4 |  | 0
26 | kabel HDMI 10m |  |  | Kabel HDMI 10m. Rozlišení 4K*2K @ 60Hz. 99.9% měděný vodič nebo postříbřené měděné jádro. Vysoce kvalitní HDMI konektor, 15 μm zlacený na styčných plochách. Trojitě stíněný kabel a extra stínění v konektoru. Podpora audio return channel (ARC), 3D, HDCP, CEC. | ks | 2 |  | 0
27 | kabel HDMI 12,5m |  |  | Kabel HDMI 12,5m. Rozlišení 4K*2K @ 60Hz. 99.9% měděný vodič nebo postříbřené měděné jádro. Vysoce kvalitní HDMI konektor, 15 μm zlacený na styčných plochách. Trojitě stíněný kabel a extra stínění v konektoru. Podpora audio return channel (ARC), 3D, HDCP, CEC. | ks | 2 |  | 0
28 | Instalační materiál |  |  | Instalační materiál, krátké propojovací kabely, set konektorů. | set | 1 |  | 0
29 | Instalační práce |  |  | Instalační práce, nastavení systému, zaškolení uživatele, doprava. | set | 1 |  | 0
30 | Řídící systém | [6 empty] | 0
31 | Kontrolér |  |  | Kontrolér řídicího systému. Minimální technické parametry kontroléru: 256MB RAM, 6x RS232, 8x IR, 8x IO, 4x relé, audio in/out, 1x LAN, slot pro SD kartu, vestavěný webový server. | ks | 1 |  | 0
32 | Kontrolér |  |  | Kontrolér řídicího systému pro ovládání světel pomocí DMX. Minimální technické parametry kontroléru: 64MB RAM, 2x DMX512, 1x RS232, 4x IR/RS-232 out. | ks | 1 |  | 0
33 | Aplikace |  |  | Aplikace pro emulaci dotykového panelu a kontroléru. Kompatibilní s operačním systémem min. Apple iOS 7.0 a vyšší, Android OS 4.1 a vyšší, Windows PC OS 7 a vyšší. 1 licence. | ks | 2 |  | 0
34 | Tablet |  |  | min. 10.2palcový (úhlopříčně) Multi‑Touch displej IPS 2160 × 1620, šesti jádrový procesor, paměť 3GB, uložiště 32GB, WiFi a/b/g/n/​ac (2,4 GHz a 5 GHz), Bluetooth 4.2, přední 1.2Mpx kamera, zadní fotoaparát 8 Mpix s rozlišením 1080p, systémový konektor Lightning, operační systém iOS 10, tříosý gyroskop, akcelerometr, barometr, snímač okolního osvětlení, čtečka otisku prstů, vestavěná dobíjecí baterie s výdrží až 10 hodin. | ks | 1 |  | 0
35 | Tlačítkový panel |  |  | Tlačítkový panel drátový vestavný, do modulu velikosti 55 x 55 mm nebo instalační krabice KU68, 8x tlačítko s indikační LED ovládanou programově, popis tlačítek pomocí potištěné folie. Komunikace a napájení přes sběrnici. Balení neobsahuje instalační krabici, dekorativní rámeček a montážní rámeček. Pro montáž do instalační kabice je potřeba montážní sada. | ks | 1 |  | 0
36 | Montážní sada |  |  | Montážní sada pro klávesnici pro montáž do instalační krabice typu KU68. Obsahuje držák a dekorační rámeček | ks | 1 |  | 0
37 | Releový modul pro ovládání plátna |  |  | Releový modul pro ovládání plátna | ks | 1 |  | 0
38 | Síťové prvky - Switch |  |  | 28 portový Gigabit řízený přepínač, 24x Gigabit metal PoE+ 4x Gigabit combo (metal/SFP), propustnost 56 Gbps, rychlost přesměrování až 42Mpps, PoE+ 802.3at (30W) - Power budget 375W, IPv6, 802.3az (Green), možnosti zabezpečení na úrovní L2-L4, L2 Multicast, LACP, QoS, VLAN, 19" rackmount, udržitelnost 5 let po ukončení výroby | ks | 1 |  | 0
39 | Síťové prvky - AP |  |  | stropní / nástěnný bezdrátový přístupový bod (AP), 802.11a/c, dvě rádia, 2.4GHz a 5GHz, 2x2 embedded antény, PoE 9W, management, 1x RJ45, max 16 SSID, WEP, WAP, WAP2, podpora VLAN | ks | 1 |  | 0
40 | Rozhraní pro stmívání světel v sále |  |  | Propojení řídícího systému AV techniky s řídícím systémem osvětlení sálu, pomocí RS-232. Včetně instalačního materiálu a programování. | set | 1 |  | 0
41 | Propojovací kabeláž |  |  | Drobná 1-2m propojovací kabeláž (parch cordy, RS232, atd.). | set | 1 |  | 0
42 | Drobný instalační materiál |  |  | Konektory, drobný instalační materiál, atd. | set | 1 |  | 0
43 | Instalační práce |  |  | Programování řídicího systému (touch panel + tablet), ovládání audio techniky, interface techniky DCI technologie, ovládání osvětlení. Zaškolení obsulhy. | set | 1 |  | 0
| CENA CELKEM BEZ DPH: | [6 empty] | 0
Poznámka 1: Rozpočtované ceny jsou kalkulovány v cenové hladině platné v době dokončení projektové dokumentace.
Poznámka 2: Doporučujeme revizi projektové dokumentace, uběhne-li od termínu zpracování projektu do realizace období delší než 12 měsíců.
Poznámka 3: Parametry uvedené v popisu produktů jsou minimální parametry. Může být použit produkt o stejných nebo lepších parametrech a standardech který bude funkční v daném celku.

## 2. Ozvučení
pořadové číslo | název | výrobce | typové označení | popis - minimální parametry | množstevní jednotka | Množství | Kč/jednotka bez_DPH | cena celkem bez DPH
2. | Ozvučení
| PA systém | [6 empty] | 0
1 | Pasivní line array reprobox malého formátu |  |  | Pasivní reprosoustava, liniový zdroj s konstantním zakřivením, pasivní design, 1x10" LF 1x2,5" HF měnič, frekvenční rozsah 66 Hz - 20 kHz , horizontální vyzařovací úhel 70°/110°, nebo asymetricky např. 35°/55°,vertikální vyzařovací úhel 10°, min. peak SPL 138 dB, impedance 8Ω, hmotnost max. 25kg, integrovaný rigging hw, odolný povrch, povrch: vysoce odolný strukturovaný nátěr, odolnost proti povětrnostním vlivům : IP 55 | ks | 4 |  | 0
2 | Pasivní line array reprobox malého formátu |  |  | Pasivní reprosoustava, liniový zdroj s konstantním zakřivením, pasivní design, 1x10" LF 1x2,5" HF měnič, frekvenční rozsah 67 Hz - 20 kHz , horizontální vyzařovací úhel 70°/110°, nebo asymetricky např. 35°/55°,vertikální vyzařovací úhel 30°, min. peak SPL 135 dB, impedance 8Ω, hmotnost max. 25kg, integrovaný rigging hw, povrch: vysoce odolný strukturovaný nátěr, odolnost proti povětrnostním vlivům : IP 55 | ks | 2 |  | 0
3 | Montážní uchycovací rám pro sestavu reproboxů |  |  | Montážní uchycovací rám pro sestavu reproboxů | ks | 2 |  | 0
4 | Subwoofer |  |  | Pasivní subwoofer osazený 21" reproduktorem, hmotnost max. 50kg, operační frekvenční pásmo 31-100Hz, ozvučnice bass-reflex-laminární provedení snižující turbulence a hluk u vyústění, min.SPL 136dB, integrovaný zavěšovací hw, povrch: vysoce odolný strukturovaný nátěr. | ks | 2 |  | 0
5 | Montážní uchycovací rám pro sestavu reproboxů |  |  | Montážní uchycovací rám pro sestavu reproboxů | ks | 2 |  | 0
6 | Odposlechy |  |  | Aktivní reproduktorová soustava. Použitelný rozsah (-10dB): 50 Hz - 20 kHz (preset). Směrovost (-6dB): 90° Axi-symmetric. Minimum SPL: 131 dB (preset). Komponenty LF: 1 x 12" instalován v bass-reflexové ozvučnici, HF: 1 x 3’’ driver s řízením komprese. DSP: 24 bit/48 kHz. Výkon zesilovače: 1000 W. | ks | 4 |  | 0
7 | Zesilovač |  |  | Zesilovač s vestavěným DSP procesorem, 4x vstupní Analog/Digital AES/EBU, 4x výstupbí kanály, presety pro reproduktory, ochranný systém provádí analýzu úrovně signálu v reálném čase a RMS, PFC, výkon 4x 1000W / 8Ω nebo 4Ω, ethernet network kontroler | ks | 2 |  | 0
8 | Uchycovací prvky sestavy reproduktorů |  |  | Uchycovací prvky sestavy reproduktorů | ks | 4 |  | 0
9 | Uchycovací prvky sestavy reproduktorů |  |  | Uchycovací prvky sestavy reproduktorů | ks | 2 |  | 0
10 | Certifikované nastavení systému |  |  | Certifikované nastavení systému | ks | 1 |  | 0
11 | Mikrofon |  |  | Dynamický mikrofon s vypínačem, kardioidní nebo superkardioidní charakteristika, zpěv, mluvené slovo, min. parametry: 70Hz - 16kHz, citlivost 2,6mV/Pa, vyrovnaná frekvenční odezva a vysoká odolnost proti zpětné vazbě, XLR, mikrofonní klipsna | ks | 4 |  | 0
12 | Mikrofon nástrojový dynamický |  |  | Nástrojový dynamický mikrofon kardioidní charakteristikou, pro snímání velkých bubnů, basových kytar, tub a dalších nástrojů, min. parametry: frekvenční rozsah 25Hz - 15kHz | ks | 4 |  | 0
13 | Držák, stojan, úchyt |  |  | Mikrofonní stativ s ramenem, hmotnost max. 3,5 kg, výška 950-1600 mm, rameno 500-700 mm, černý | ks | 4 |  | 0
14 | Mikrofonní stojan nízký s ramenem |  |  | Nízký mikrofonní stativ s ramenem. Hmotnost 1,8kg, výška 275mm, rameno 525mm. | ks | 4 |  | 0
15 | Držák, stojan, úchyt |  |  | Stolní stojánek s nástavcem, závit 3/8" hmotnost cca 1,0 kg, výška 160 - 180 mm, Ø max 150 mm, Barva černá | ks | 2 |  | 0
16 | Příslušenství audio technika |  |  | Anténní rozbočovač s minimální konfigurací: 2x 1:4, aktivní, vč. napájení přijímačů po ant. kabelu, min. 500 - 680 MHz, impedance 50 Ω, napájecí zdroj, výška 1U. | ks | 1 |  | 0
17 | Příslušenství audio technika |  |  | Externí všesměrová anténa, s minimální konfigurací: 470 - 700 MHz, výstup BNC, 50 ohm, dodávka vč. klipsny pro připevnění na držák. | ks | 2 |  | 0
18 | Držák, stojan, úchyt |  |  | Držák pro upevnění ext. antény, závit 3/8". Barva černá. | ks | 2 |  | 0
19 | Mikrofon bezdrátový |  |  | Digitální UHF bezdrátový set - dynamický ruční mikrofon s kardioidní charakteristikou, min. parametry: frekvenční rozsah 70Hz-15kHz, UHF přenosné přeladitelné pásmo min. 40MHz, digitální přenos, latence max. 3,8ms, diverzitní příjem, nastavení systému IR nebo Bluetooth, výkon vysílače 10 mW, provoz 5 hodin, symetrický výstup, AA baterie, vč. mont. úchytů | ks | 2 |  | 0
20 | Mikrofon bezdrátový |  |  | Digitální UHF bezdrátový set - náhlavní mikrofon s kardioidní charakteristikou, min. parametry: frekvenční rozsah 80Hz-15kHz, UHF přenosné přeladitelné pásmo min. 40MHz, digitální přenos, latence max. 3,8ms, diverzitní příjem, nastavení systému IR nebo Bluetooth, výkon vysílače 10 mW, provoz 5 hodin, symetrický výstup, AA baterie, vč. mont. úchytů | ks | 1 |  | 0
21 | Příslušenství audio technika |  |  | Dvojitá systémová nabíječka vč. orig. akumulátorů a příp. adaptérů pro nabíjení ve vysílači | ks | 1 |  | 0
22 | Mikrofon |  |  | Mikrofon na stolním stojánku pro povelovou komunikaci, kardioidní charakteristika, spínací tlačítko, min. 400 mm kroucený kabel s XLR konektorem, základna max. 200x150x80 mm, délka ohebného mic. držáku min. 300 mm | ks | 1 |  | 0
23 | Mikrofon |  |  | Puškový kondenzátorový mikrofon vč. napájecího modulu, úzce směrová (laloková) superkardioidní charakteristika, min. rozsah 150Hz - 16kHz, fantomové napájení 35-50V, max. rozměry Ø 25x220mm, 150g, vč. mikrofonní klipsny a větrné ochrany | ks | 2 |  | 0
24 | Držák, stojan, úchyt |  |  | Držák pro upevnění mikrofonní klipsny, závit 3/8", barva černá | ks | 2 |  | 0
25 | Mixážní pult |  |  | Digitální mixážní pult s minimální konfigurací: celkem 40 DSP kanálů. 32x analog IN (24x XLR, 8x XLR/ 1/4"). 32x mikrofonní předzesilovač/linka. 8x nástrojový vysokoimpedanční vstup. 31x output BUS. 8x VCA + 8x MUTE group. 26x motorizovaný fader. 4x nastavitelná vrstva faderů. 4 efektové jednotky, dynamické procesory dbx, ekvalizéry, 5“ barevný dotykový displej, mini displeje u každého kanálu, 2 sloty pro rozšiřující karty, v základu karta MADI / USB (celkem 64 in/out – MADI nebo 32 in/out USB + 32 in/out MADI), možnost připojení digitálního stageboxu, dálkové ovládání pomocí Apple iPad, Propojení s digitálním stageboxem po TP. Dynamické procesory pro každý vstup. Parametrický equalizér pro každý kanál. | ks | 1 |  | 0
26 | Mixážní pult - příslušenství |  |  | 32ch karta pro propojení Mixážního pultu s Mixážní maticí | ks | 1 |  | 0
27 | Stagebox |  |  | Digitální Stagebox. Vstupy: 32x Mic/Line In. Výstupy: 12x Line Out. Vstupy a výstupy tvoří matici 32x12. Rozšiřující slot s s I/O kartou (CAT5) pro propojení s Mixážním pultem po kabelu TP. MADI. | ks | 1 |  | 0
28 | Rack podiový |  |  | Rack podiový - rackový case velikost 6U | ks | 1 |  | 0
29 | Mixážní systém |  |  | Mixážní matice s digitálním signálovým processingem, , min. parametry: 12 symetrických vstupů / 8 symetrických výstupů, digitální sběrnice s min. 42 zvukovými kanály s latencí max 0,25ms, min. 6 kontrolních vstupů a 4 logické výstupy, indikační LED pro každý kanál, ethernet pro nastavení, kontrolu a monitoring, RS-232 pro řízení | ks | 1 |  | 0
30 | Zesilovač |  |  | Zesilovač pro indukční smyčku (vyhovuje IEC 60849), bezdrátový přenos audio signálu pro nedoslýchavé, Audio vstupy Line/Mic, omezovač a automatické řízení zisku, výstupní výkon pro pokrytí min. 500 m2, proudově řízená smyčka | ks | 1 |  | 0
31 | Reproduktorová soustava |  |  | Sestava aktivních poslechových reproduktorů s minimální konfigurací: 5,25" + 0,75" reproduktor, 2x30W, 80Hz - 20 kHz, vstup XLR, Jack 6,3 a RCA, cena za pár | set | 1 |  | 0
32 | Sluchátka |  |  | Dynamická profesionální sluchátka pro monitoring, uzavřená, stereo, 64 Ω, 102 dB, 8Hz - 25kHz, kroucený kabel 1-3m, jack 3,5 / 6,3 mm | ks | 1 |  | 0
33 | Kabel audio |  |  | Symetrický stíněný audio mono kabel průměr 6,0 mm instalační | m | 30 |  | 0
34 | Kabel audio |  |  | Symetrický stíněný audio stereo kabel 2 x 2 x 0,22 Rozměr 4,5 x 9,1 mm ( dvojkabel ) instalační | m | 60 |  | 0
35 | Koaxiální kabel |  |  | Koaxialní kabel pro RF signály. Impedance 50 ohm. FRNC-FlameRetardant-NonHalogen. Použití pro antény bezdrátových systémů. | m | 20 |  | 0
36 | Kabel FTP cat.6 |  |  | CAT6 FTP LSOH | m | 180 |  | 0
37 | Instalační materiál |  |  | Instalační materiál, krátké propojovací kabely, set konektorů. | set | 1 |  | 0
38 | Realizační dokumentace zhotovitele |  |  | Realizační dokumentace zhotovitele, potřebná výrobní a dílenská dokumentace pro realizaci. | set | 1 |  | 0
39 | Dokumentace skutečného stavu |  |  | Dokumentace skutečného stavu | set | 1 |  | 0
40 | Vstupní rozvaděč RZ |  |  | Vstupní rozvaděč RZ, napájení a jištění silnoproudých rozvodů, včetně schematu zapojení. | set | 1 |  | 0
41 | Silnoproudá kabeláž |  |  | Silnoproudá kabeláž v rámci promítací kabiny | set | 1 |  | 0
42 | Revize elektro |  |  | Revize elektro | ks | 1 |  | 0
43 | Instalační práce |  |  | Zápůjčka lešení, montáže, demotáže lešení, přesuny lešení v rámci sálu. | set | 1 |  | 0
44 | Instalační práce |  |  | Instalační práce. Nastavení, zaškolení obsluhy. | set | 1 |  | 0
45 | 7.1 Audio | [6 empty] | 0
46 | Cinema audio procesor |  |  | Digitální zvukový kinoprocesor umožňující upgrade na 3D objektový zvuk, připojení DCI serveru AES67 a alternativních audio zdrojů s podporou dekódování zvuku Dolby Digital. Minimální konfigurace vstupů: 1x GB Ethernet, 1x USB, 1x HDMI In, 1x HDMI Out, 2x 8 kanál AES-3 In (RJ-45), 2x 8 kanál Analog out (DB25), 1x RS-232. Podpora vzdálené správy prostřednictvím LAN. Plná podpora 5.1/7.1 s možností rozšíření na 3D objektový zvuk. Včetně odposlechového reproduktoru, pro monitoring kanálů. Včetně licence pro 3D objektový zvukový systém. | ks | 1 |  | 0
47 | Surroundové reproduktory, LSS, RSS |  |  | Kino efektová reprosoustava. Max SPL 123dB. Citlivost 94,5dB (1W/1m), Reproduktory: 1x8". Vyřazovací úhel HxV 90°x90°. Nominální výkon 250W. Včetně předních kovových krycích mřížek - ochrana měničů. Hmotnost do 10kg. R=16Ω. | ks | 14 |  | 0
48 | Surroundové reproduktory, LRS, RRS |  |  | Kino efektová reprosoustava. Max SPL 123dB. Citlivost 94,5dB (1W/1m), Reproduktory: 1x8". Vyřazovací úhel HxV 90°x90°. Nominální výkon 250W. Včetně předních kovových krycích mřížek - ochrana měničů. Hmotnost do 10kg. R=8Ω. | ks | 8 |  | 0
49 | Držák surroundů |  |  | Nástěnný držák pro reprosoustavy surround s možností aretace v dané pozici. | ks | 22 |  | 0
50 | Zesilovač |  |  | Koncový zesilovač min 2x_290W / 8Ω a DSP procesor - nastavení EQ, propustí, možnost nastavení vstupních úrovní 1,4Vrms a 0,775Vrms, limitace a zpoždění, LCD panel, LED indikace stavu, XLR a jack vstupy, preamp. výstupy, kontakty pro sleep mode, spínaný zesilovač a zdroj, společná výška max. 2U | ks | 3 |  | 0
51 | Zesilovač |  |  | Koncový zesilovač min 2x_350W / 8Ω a DSP procesor - nastavení EQ, propustí, možnost nastavení vstupních úrovní 1,4Vrms a 0,775Vrms, limitace a zpoždění, LCD panel, LED indikace stavu, XLR a jack vstupy, preamp. výstupy, kontakty pro sleep mode, spínaný zesilovač a zdroj, společná výška max. 2U | ks | 1 |  | 0
52 | Technologický stojan |  |  | 19“ stojan na kolečkách pro ozvučení kina, velikost 40RU, půdorys 60x60cm, otvor pro odtah, včetně příslušenství (ventilátor, police, cable managament, rozvod 230VAC, matice, šrouby). Černý. | set | 2 |  | 0
53 | Patch panel |  |  | Patch panel 24 x RJ45 CAT6 STP SX24-6-STP-BK, 1U, černý | ks | 1 |  | 0
54 | Instalační materiál |  |  | Instalační materiál | set | 1 |  | 0
55 | Instalační práce |  |  | Kompletní instalace zvukové techniky, zaškolení obsluhy a revize. Včetně nastavení na DCI/alternativní obsah/7.1/5.1. | set | 1 |  | 0
56 | L, R, C, SUB | [6 empty] | 0
57 | LRC |  |  | Kino reprosoustava, třípásmový systém. Měniče: 3x15"LF+ 2x8"MF+1x1,5"HF, max SPL: 131dB, citlivost: 103,5 dB LF / 106,5 dB MF / 110 dB HF (1W/m), frekvenční rozsah: 40 Hz - 18 kHz, směrování: 70-90° horizontálně x 40° vertikálně. Bi-Ampové zapojené. Záruka na reproduktory 7 let. | ks | 3 |  | 0
58 | Subwoofer |  |  | Basová kino reprosoustava. Měnič 2x18". Rozsah frekvencí 31-150Hz (+/-3dB). Max SPL 131,5dB. Nominální výkon 1200W. Citlivost 101dB (1W/1m). Impedance 4+4Ω. Záruka na reproduktory 7 let. | ks | 2 |  | 0
59 | Zesilovač LRC-HF |  |  | Set koncový zesilovač + DSP procesor, s minimální konfigurací: 2x 250W - 8Ω, presety pro reprosoustavy, nastavení EQ, propustí, limitace a zpoždění, LCD panel, LED indikace stavu, symetrické vstupy, symetrické preamp. výstupy, spínaný zesilovač a zdroj, výška každého zařízení max 2U | ks | 3 |  | 0
60 | Zesilovač LRC-LF |  |  | Koncový zesilovač min 2x_200W / 8Ω a DSP procesor - nastavení EQ, propustí, možnost nastavení vstupních úrovní 1,4Vrms a 0,775Vrms, limitace a zpoždění, LCD panel, LED indikace stavu, XLR a jack vstupy, preamp. výstupy, kontakty pro sleep mode, spínaný zesilovač a zdroj, společná výška max. 2U | ks | 2 |  | 0
61 | Zesilovač SUB |  |  | Set koncový zesilovač + DSP procesor, s minimální konfigurací: 2x 1000W - 4Ω, presety pro reprosoustavy, nastavení EQ, propustí, limitace a zpoždění, LCD panel, LED indikace stavu, symetrické vstupy, symetrické preamp. výstupy, spínaný zesilovač a zdroj, výška každého zařízení max 2U | ks | 2 |  | 0
62 | Mobilní podstavec LRC |  |  | Mobilní podstavec LRC, pro umístění reproduktorů v poloze dle výkresu. Minimální nosnost pro reproduktory uvedené výše. | ks | 3 |  | 0
63 | Mobilní podstavec SUB |  |  | Mobilní podstavec SUB, pro umístění reproduktorů v poloze dle výkresu. Minimální nosnost pro reproduktory uvedené výše. | ks | 2 |  | 0
64 | Instalační materiál |  |  | Instalační materiál | set | 1 |  | 0
65 | Instalační práce |  |  | Instalační práce, nastavení systémue, doprava. | set | 1 |  | 0
| CENA CELKEM BEZ DPH: | [6 empty] | 0
Poznámka 1: Rozpočtované ceny jsou kalkulovány v cenové hladině platné v době dokončení projektové dokumentace.
Poznámka 2: Doporučujeme revizi projektové dokumentace, uběhne-li od termínu zpracování projektu do realizace období delší než 12 měsíců.
Poznámka 3: Parametry uvedené v popisu produktů jsou minimální parametry. Může být použit produkt o stejných nebo lepších parametrech a standardech který bude funkční v daném celku.

## 3. Scénické osvětlení
pořadové číslo | název | výrobce | typové označení |  | popis - minimální parametry | množstevní jednotka | Množství | Kč/jednotka bez_DPH | cena celkem bez DPH
3. | Scénické osvětlení
1 | Světelný pult |  |  |  | Světelný pult. Dotyková obrazovak 9,7". Počet DMX universů 4. Počet DMX výstupů 3. Max. počet svítidel 2048. Podpora Bump, Hue, Saturation. Počet faderů fixtue 40. Master fadery: 10x multifunkční. Konektory: DMX, USB, Rj-45, HDMI, Audio In/Out. Možnost ovládání pomocí WiFi přes tablet. Podpora OSC, MIDI, MIDI Timecode. Podpora sACN, ArtNet, Pathport. | ks | 1 |  | 0
2 | Tvarovací (profilové) svítidlo |  |  |  | Profilové plnospektrální LED svítidlo pro divadelní použití. Lineární nastavení barevné teploty v rozsahu 2800-8000K. Věrnost podání barev CRI = 95,4(3200K). Zoomovací optika 15°-30°. Illuminance při 15°: 9,292 lux @ 5 m. Illuminance při 30°: 2,671 lux @ 5 m. | ks | 4 |  | 0
3 | clona Iris dle typu s držákem |  |  |  | clona Iris dle typu s držákem | ks | 4 |  | 0
4 | Klema |  |  |  | Klema pro uchycení světel na trubku průměr 50mm. Nosnost 110kg. | ks | 4 |  | 0
5 | Bezpečnostní lanko |  |  |  | Bezpečnostní lanko 70cm s karabinou | ks | 4 |  | 0
6 | Svítidlo typu PAR 64 |  |  |  | Reflektor typu LED PAR. MInimální parametry: teplé bílé světlo, ideální pro divadla, výstup lze ovládat přes DMX. Světelný zdroj: 1 LED (WW) 230 W, 3422K. CRI 98. Plynulé stmívání 16-bit. Vyměnitelné čočky. Iluminace (11°/24°):6,680 lux @ 5 m. Iluminace (22°/39°): 2,470 lux @ 5 m. Iluminace (48°/81°): 475 lux @ 5 m. Příkon do 220W. | ks | 12 |  | 0
7 | Klema |  |  |  | Klema pro uchycení světel na trubku průměr 50mm. Nosnost 110kg. | ks | 12 |  | 0
8 | Bezpečnostní lanko |  |  |  | Bezpečnostní lanko 70cm s karabinou | ks | 12 |  | 0
9 | Asymetrické plošné svítidlo |  |  |  | Asymetrické plošné svítidlo. Cyclorama wash. RGBAL pro divadelní využití. Nastavení barevné teploty v rozsahu 2800-6500K. CRI 90,6 (3200K). Lumens: 8,966. Beam Angle HxV: 81.1°x87,1°. Field Angle HxV: 124.6°x148,1°. | ks | 6 |  | 0
10 | Klema |  |  |  | Klema pro uchycení světel na trubku průměr 50mm. Nosnost 110kg. | ks | 12 |  | 0
11 | Bezpečnostní lanko |  |  |  | Bezpečnostní lanko 70cm s karabinou | ks | 6 |  | 0
12 | Scénické svítidlo s Pebble-konvexní čočkou |  |  |  | Scénické svítidlo pro bílé svícení. Minimální parametry: LED chipem 230W, Pro bílé svícení, 16bit dimming, Fixní teplota chromatičnosti 3142K, Barevné podání 96CRI, Elektronický ZOOM 27°-68°, Svítivost při 73° - 9283Lm, Osvětlenost při 27°: 4010 lux na 5 m, DMX personality až 5 kanálů, Možnost změny frekvence 600Hz-25KHZ, RDM funkce. | ks | 12 |  | 0
13 | Rotační klapky se 4 lopatkami |  |  |  | Rotační klapky se 4 lopatkami | ks | 12 |  | 0
14 | Klema |  |  |  | Klema pro uchycení světel na trubku průměr 50mm. Nosnost 110kg. | ks | 12 |  | 0
15 | Bezpečnostní lanko |  |  |  | Bezpečnostní lanko 70cm s karabinou | ks | 12 |  | 0
16 | Inteligentní pohyblivé svítidlo Spot |  |  |  | Inteligentní pohyblivé svítidlo Spot. 1 LED 250W. Barvy 7 + bílá. 2x Gobo Wheel. Stroboskop 0 - 20Hz. Nastavitelný zoom 13°-28°. Illuminance (13°) 14,290 lux @ 5 m. Illuminance (28°) 3,741 @ 5 m. Pan and Tilt: 540°/270°. Podpora DMX. | ks | 4 |  | 0
17 | Klema |  |  |  | Klema pro uchycení světel na trubku průměr 50mm. Nosnost 110kg. | ks | 8 |  | 0
18 | Bezpečnostní lanko |  |  |  | Bezpečnostní lanko 70cm s karabinou | ks | 4 |  | 0
19 | Inteligentní pohyblivé svítidlo Wash |  |  |  | Inteligentní pohyblivé svítidlo Wash. 19x25W RGBW LED. Teplota barev 2800-10000K. Nastavitelný zoom 12°-49°, beam 7,3°-35,2°, field 11,2°-51,2°. Plynulé 16bitové stmívání. Illuminance (11,2°): 8,149 lux @ 5 m. Illuminance (51,2°): 726 lux @ 5 m. Pan and Tilt: 540°/230°. Podpora DMX, RDM. Motorický Zoom. Míchání barev. | ks | 8 |  | 0
20 | Klema |  |  |  | Klema pro uchycení světel na trubku průměr 50mm. Nosnost 110kg. | ks | 16 |  | 0
21 | C hák |  |  |  | C hák s protiplechem, pro trubky od 30 do 60mm, nosnost 50kg | ks | 16 |  | 0
22 | Bezpečnostní lanko |  |  |  | Bezpečnostní lanko 70cm s karabinou | ks | 8 |  | 0
23 | DMX / Ethernet Merger a Splitter |  |  |  | DMX / Ethernet Merger a Splitter. Minimální parametry: Art-Net/sACN do DMX konvertor. DMX do Art-Net/sACN konvertor. Konektory: 2x DMX In, 8x DMX Out, Ethernet. | ks | 1 |  | 0
24 | DMX splitter pro 4 okruhů (1universe) |  |  |  | DMX splitter pro 4 okruhy (1universe) | ks | 2 |  | 0
25 | Síťové prvky - Switch |  |  | Stolní switch s 8 gigabit porty, záruka 5 let | datový switch s 8 porty 10/100/1000Mbit, s pasivním chlazením, detekce datových smyček, s napájecím zdrojem | ks | 1 |  | 0
26 | Navíjecí systém kabelů pro pohyblivou světelnou rampu |  |  |  | Navíjecí systém kabelů pro pohyblivou světelnou rampu. Kabel 12x2,5. 25A/500V, IP 65, průměr kabelu 20,1mm | set | 1 |  | 0
27 | Pomocné konstrukce pro navíjecí systém |  |  |  | Pomocné konstrukce pro navíjecí systém | set | 1 |  | 0
28 | Bezdrátový Vysílač/Přijímač DMX |  |  |  | Bezdrátový Vysílač/Přijímač DMX, 1 Universe | ks | 2 |  | 0
29 | Propojovací kabeláž |  |  |  | Drobná 1-5m propojovací flexi kabeláž (patch cordy, DMX, atd.). | set | 1 |  | 0
30 | Trubka pro zavěšení svítidel |  |  |  | Trubka pro zavěšení svítidel | set | 2 |  | 0
31 | Drobný instalační materiál |  |  |  | Konektory, koncovky, drobný instalační materiál, kotvící materiál, úchyty světel, atd. | set | 1 |  | 0
32 | Instalační práce |  |  |  | Zápůjčka lešení, montáže, demotáže lešení, přesuny lešení v rámci sálu. | set | 1 |  | 0
33 | Instalační práce |  |  |  | Instalační práce, nastavení systému, zaškolení uživatele, doprava. | set | 1 |  | 0
| CENA CELKEM BEZ DPH: | [7 empty] | 0
Poznámka 1: Rozpočtované ceny jsou kalkulovány v cenové hladině platné v době dokončení projektové dokumentace.
Poznámka 2: Doporučujeme revizi projektové dokumentace, uběhne-li od termínu zpracování projektu do realizace období delší než 12 měsíců.
Poznámka 3: Parametry uvedené v popisu produktů jsou minimální parametry. Může být použit produkt o stejných nebo lepších parametrech a standardech který bude funkční v daném celku.

## 4. Komunikační systém
pořadové číslo | název | výrobce | typové označení | popis - minimální parametry | množstevní jednotka | Množství | Kč/jednotka bez_DPH | cena celkem bez DPH
4. | Komunikační systém
1 | Dispečerská stanice |  |  | Radiostanice použitelná jako dispečerská stanice,určená pro pásmo UHF ( 403-470MHz), vysílací výkon až 25W, minimálně 160 kanálů. Podporuje digitální (DMR) i analogový provoz. Displej. Individuální nebo skupinový hovor. Možnost ospolechu. Posílání přednastavených textových zpráv. Šifrování hovorů. | ks | 2 |  | 0
2 | Napájecí zdroj základnové stanice |  |  | Napájecí zdroj základnové radiostanice 12V, 10A | ks | 2 |  | 0
3 | Anténa základnové stanice |  |  | Anténa základnová všesměrová, 0dB, N konektor | ks | 2 |  | 0
4 | Uchycení antény |  |  | Uchycení antény | ks | 2 |  | 0
5 | CD se softwarem |  |  | CD/DVD se softwarem, pro nastavení, změnu veškerých parametrů, změnu (update/recover) firmware. Součástí DVD jsou např. software pro servisní nastavení parametrů radiostanice, software pro sledování provozu v systému atd. | set | 1 |  | 0
6 | Radiostanice |  |  | Profesionální radiostanice (vysílačka) UHF (403-470 MHz). Vysílací výkon 3/2W (digital/analog). Až 99 kanálových pozic. Funkce "scan" - sledování provozu na více kanálových pozicích. Krytí IP54. Včetně Lion baterie, a otočným klipsem na opasek. | ks | 10 |  | 0
7 | Oddělený reproduktor s mikrofonem |  |  | Oddělený reproduktor s mikrofonem pro profesionální použití. Konektor 3,5mm jack. Navržen pro hlučné prostředí a náročný provoz. Krytí IP67. Tlačítko pro ovládání radiostanice. | ks | 10 |  | 0
8 | Sluchátko do ucha se zvukovodem |  |  | Sluchátko do ucha s průhledným zvukovodem. Na samostatném kabelu mikrofon s tlačítkem. Zvukovod lze oddělit a používat i bez zvukovodu. | ks | 6 |  | 0
9 | Stolní 6pozicový nabíječ |  |  | Stolní 6 pozicový rychlonabíječ pro možnost současného nabíjení až 6ti radiostanic, nebo samostatných baterií k těmto radiostanicím. | ks | 1 |  | 0
10 | Nabíječ microUSB |  |  | Nabíječ Micro USB pro radiostanice. | ks | 4 |  | 0
11 | Klips na opasek |  |  | Otočný klips na opasek pro radiostanice. | ks | 6 |  | 0
12 | Sada náhradních vložek do uší |  |  | Sada náhradních vložek do uší | set | 2 |  | 0
13 | Instalační materiál |  |  | Instalační materiál | set | 1 |  | 0
14 | Instalační práce |  |  | Instalační práce, nastavení systému, zaškolení uživatele, doprava. | set | 1 |  | 0
| CENA CELKEM BEZ DPH: | [6 empty] | 0
Poznámka 1: Rozpočtované ceny jsou kalkulovány v cenové hladině platné v době dokončení projektové dokumentace.
Poznámka 2: Doporučujeme revizi projektové dokumentace, uběhne-li od termínu zpracování projektu do realizace období delší než 12 měsíců.
Poznámka 3: Parametry uvedené v popisu produktů jsou minimální parametry. Může být použit produkt o stejných nebo lepších parametrech a standardech který bude funkční v daném celku.