## Uchazeč
Vyplňte následující údaje o Vaší společnosti
Obchodní název
Ulice a č.p.
Místo
PSČ
IČO
DIČ
Kontaktní osoba
telefon, fax
e-mail
Poznámka :
Ve všech listech tohoto souboru můžete měnit pouze buňky se žlutým pozadím. Jedná se o tyto údaje : - údaje o firmě - jednotkové ceny položek - u položek typu procentické přesuny hmot zadejte i množství (hodnota je určitým procentem z ceny stavebního dílu nebo jeho části) - připomínky k položkovému zadání
Veškeré mezisoučty se počítají automaticky. Hodnotu základu DPH zadejte ručně do příslušného sloupce v listu OBJEKT.

## Stavba
RTS
Krycí list zakázky
|  | Stavba : | 2022/049 Stav.úpravy a přístavba objektu-Sporto.klub Psáry
|  | Objednatel : |  |  |  |  | IČO :
DIČ :
Rozpočtové náklady
| Základ pro DPH |  | 0 | % |  |  | 0
| DPH |  | 0 | % |  |  | 0
| Základ pro DPH |  | 15 | % |  |  | 0
| DPH |  | 15 | % |  |  | 0
| Základ pro DPH |  | 21 | % |  |  | 0
| DPH |  | 21 | % |  |  | 0
| Cena celkem za stavbu | [5 empty] | 0
Rekapitulace stavebních objektů a provozních souborů
| Číslo a název objektu / provozního souboru |  |  |  | Celkem | Základ DPH 0 % | Základ DPH 15 % | Základ DPH 21 %
| SO01 | Bourací, demoličnía demontážní práce |  |  | 0 | 0 | 0 | 0
| SO02 | Archiektonická čast -Sportovní klub Psáry |  |  | 0 | 0 | 0 | 0
| SO03 | Vzduchotechnika - Sportovní klub Psáry |  |  | 0 | 0 | 0 | 0
| SO04 | Elektroinstalace-Sportovní klub Psáry |  |  | 0 | 0 | 0 | 0
| SO06 | Venkovní úpravy-Sportovní klub Psáry |  |  | 0 | 0 | 0 | 0
| SO07 | Zdravotechnická instalace-Sport.klub Psáry |  |  | 0 | 0 | 0 | 0
| SO08 | Ústřední vytápění-Sportovní klub Psáry |  |  | 0 | 0 | 0 | 0
z | Celkem za stavbu |  |  |  | 0 | 0 | 0 | 0
Poznámky uchazeče k zadání

## SO01 SO01
Položkové zadání
STAVEBNÍ OBJEKT (SO) |  |  | SO01 Bourací, demoličnía demontážní práce
Rozpočet (část objektu) |  |  | SO01 Bourací, demoličnía demontážní práce
P.č. | Číslo položky | Název položky | MJ | množství | cena / MJ | celkem (Kč) | Jednotková hmotnost | Celková hmotnost | Jednotková dem.hmot. | Celková dem.hmot.
x | 1 | Zemní práce
1 | 113106121R00 | Rozebrání dlažeb z betonových dlaždic na sucho | m2 | 196.15 | 0 | 0 | 0 | 0 | 0 | 0 |  |  |  |  | 1 | 1 | 1 | 0 |  | 1 | 1 | 1
|  | plochy:(7,00+2,00)*2,00 |  | 18 | [6 empty] | plochy:(7,00+2,00)*2,00 | [7 empty] | Rozebrání dlažeb z betonových dlaždic na sucho
|  | 5,50*2,50 |  | 13.75 | [6 empty] | 5,50*2,50 | [7 empty] | plochy:(7,00+2,00)*2,00
|  | 7,00*5,40 |  | 37.8 | [6 empty] | 7,00*5,40 | [7 empty] | 5,50*2,50
|  | 20,00*1,50 |  | 30 | [6 empty] | 20,00*1,50 | [7 empty] | 7,00*5,40
|  | 2,50*3,00+2,00*3,00 |  | 13.5 | [6 empty] | 2,50*3,00+2,00*3,00 | [7 empty] | 20,00*1,50
|  | přípojky:1,50*(20,00+5,40+5,00+5,00+20,00) |  | 83.1 | [6 empty] | přípojky:1,50*(20,00+5,40+5,00+5,00+20,00) | [7 empty] | 2,50*3,00+2,00*3,00
2 | 113107112R00 | Odstranění podkladu pl. 200 m2,kam.těžené tl.20 cm | m2 | 196.15 | 0 | 0 | 0 | 0 | -0.24 | -47.076 |  |  |  |  | 1 | 1 | 1 | 0 |  | 1 | 1 | 1
|  | plochy:(7,00+2,00)*2,00 |  | 18 | [6 empty] | plochy:(7,00+2,00)*2,00 | [7 empty] | Odstranění podkladu pl. 200 m2,kam.těžené tl.20 cm
|  | 5,50*2,50 |  | 13.75 | [6 empty] | 5,50*2,50 | [7 empty] | plochy:(7,00+2,00)*2,00
|  | 7,00*5,40 |  | 37.8 | [6 empty] | 7,00*5,40 | [7 empty] | 5,50*2,50
|  | 20,00*1,50 |  | 30 | [6 empty] | 20,00*1,50 | [7 empty] | 7,00*5,40
|  | 2,50*3,00+2,00*3,00 |  | 13.5 | [6 empty] | 2,50*3,00+2,00*3,00 | [7 empty] | 20,00*1,50
|  | přípojky:1,50*(20,00+5,40+5,00+5,00+20,00) |  | 83.1 | [6 empty] | přípojky:1,50*(20,00+5,40+5,00+5,00+20,00) | [7 empty] | 2,50*3,00+2,00*3,00
3 | 174101101R00 | Zásyp jam, rýh, šachet se zhutněním | m3 | 26.082 | 0 | 0 | 0 | 0 | 0 | 0 |  |  |  |  | 1 | 1 | 1 | 0 |  | 1 | 1 | 1
|  | 0,90*0,60*(7,50*2+5,40*2) |  | 13.932 | [6 empty] | 0,90*0,60*(7,50*2+5,40*2) | [7 empty] | Zásyp jam, rýh, šachet se zhutněním
|  | 7,50*5,40*0,30 |  | 12.15 | [6 empty] | 7,50*5,40*0,30 | [7 empty] | 0,90*0,60*(7,50*2+5,40*2)
4 | 181101102R00 | Úprava pláně v zářezech v hor. 1-4, se zhutněním | m2 | 40.5 | 0 | 0 | 0 | 0 | 0 | 0 |  |  |  |  | 1 | 1 | 1 | 0 |  | 1 | 1 | 1
|  | 7,50*5,40 |  | 40.5 | [6 empty] | 7,50*5,40 | [7 empty] | Úprava pláně v zářezech v hor. 1-4, se zhutněním
y | 1 | Zemní práce |  |  |  | 0 |  | 0 |  | -47.076 |  | -47.076 | 0 | 0
x | 91 | Doplňující práce na komunikaci
5 | 919731300U00 | Řezání podkladu betonového hl 15cm | m | 120 | 0 | 0 | 3e-05 | 0.0036 | 0 | 0 |  |  |  |  | 1 | 1 | 1 | 0 |  | 1 | 1 | 1
|  | stávající objekt:(30,00+30,00)*2 |  | 120 | [6 empty] | stávající objekt:(30,00+30,00)*2 | [7 empty] | Řezání podkladu betonového hl 15cm
y | 91 | Doplňující práce na komunikaci |  |  |  | 0 |  | 0.0036 |  | 0 |  | 0 | 0.0036 | 0
x | 94 | Lešení a stavební výtahy
6 | 941955004R00 | Lešení lehké pomocné, výška podlahy do 3,5 m | m2 | 157.41 | 0 | 0 | 0.04063 | 6.3956 | 0 | 0 |  |  |  |  | 1 | 1 | 1 | 0 |  | 1 | 1 | 1
|  | 2,90*(7,50+5,40) |  | 37.41 | [6 empty] | 2,90*(7,50+5,40) | [7 empty] | Lešení lehké pomocné, výška podlahy do 3,5 m
|  | 20,00*3,00*2 |  | 120 | [6 empty] | 20,00*3,00*2 | [7 empty] | 2,90*(7,50+5,40)
y | 94 | Lešení a stavební výtahy |  |  |  | 0 |  | 6.3956 |  | 0 |  | 0 | 6.3956 | 0
x | 95 | Dokončovací kce na pozem.stav.
7 | R | Dmtž+Přesun stáv.dětského hřiště,herní prvky | kpl | 1 | 0 | 0 | 0 | 0 |  | 0 |  |  |  |  | 12 | 0 | 39 | 0 |  | 12 | 0 | 1
8 | R | Dmtž+přesun stávaj.branky vstup | kpl | 1 | 0 | 0 | 0 | 0 |  | 0 |  |  |  |  | 12 | 0 | 40 | 0 |  | 12 | 0 | 1
9 | V7 | Dmtž+přesun vlajkový stožár | kpl | 1 | 0 | 0 | 0 | 0 |  | 0 |  |  |  |  | 12 | 0 | 38 | 0 |  | 12 | 0 | 1
y | 95 | Dokončovací kce na pozem.stav. |  |  |  | 0 |  | 0 |  | 0 |  | 0 | 0 | 0
x | 96 | Bourání konstrukcí
10 | 961044111R00 | Bourání základů z betonu prostého | m3 | 13.932 | 0 | 0 | 0 | 0 | -2 | -27.864 |  |  |  |  | 1 | 1 | 1 | 0 |  | 1 | 1 | 1
|  | 0,90*0,60*(7,50*2+5,40*2) |  | 13.932 | [6 empty] | 0,90*0,60*(7,50*2+5,40*2) | [7 empty] | Bourání základů z betonu prostého
11 | 962031133R00 | Bourání příček cihelných tl. 15 cm | m2 | 61.7992 | 0 | 0 | 0.00067 | 0.041405 | -0.261 | -16.1296 |  |  |  |  | 1 | 1 | 1 | 0 |  | 1 | 1 | 1
|  | (2,73+3,56)/2*(3,84+2,75+4,16+1,50+2,00+3,40+1,00+1,00) |  | 61.7992 | [6 empty] | (2,73+3,56)/2*(3,84+2,75+4,16+1,50+2,00+3,40+1,00+1,00) | [7 empty] | Bourání příček cihelných tl. 15 cm
12 | 962032241R00 | Bourání zdiva z cihel pálených na MC | m3 | 3.6435 | 0 | 0 | 0.00128 | 0.0046637 | -1.95 | -7.1048 |  |  |  |  | 1 | 1 | 1 | 0 |  | 1 | 1 | 1
|  | 0,30*1,00*(2,73+3,56)/2 |  | 0.9435 | [6 empty] | 0,30*1,00*(2,73+3,56)/2 | [7 empty] | Bourání zdiva z cihel pálených na MC
|  | 2,70 |  | 2.7 | [6 empty] | 2,70 | [7 empty] | 0,30*1,00*(2,73+3,56)/2
13 | 962032631R00 | Bourání zdiva komínového z cihel na MVC | m3 | 3.224 | 0 | 0 | 0 | 0 | -1.594 | -5.1391 |  |  |  |  | 1 | 1 | 1 | 0 |  | 1 | 1 | 1
|  | 6,20*0,60*0,60 |  | 2.232 | [6 empty] | 6,20*0,60*0,60 | [7 empty] | Bourání zdiva komínového z cihel na MVC
|  | 6,20*0,40*0,40 |  | 0.992 | [6 empty] | 6,20*0,40*0,40 | [7 empty] | 6,20*0,60*0,60
14 | 963051113R00 | Bourání ŽB stropů deskových tl. nad 8 cm | m3 | 8.25 | 0 | 0 | 0.00666 | 0.054945 | -2.4 | -19.8 |  |  |  |  | 1 | 1 | 1 | 0 |  | 1 | 1 | 1
|  | 7,50*5,50*0,20 |  | 8.25 | [6 empty] | 7,50*5,50*0,20 | [7 empty] | Bourání ŽB stropů deskových tl. nad 8 cm
15 | 965042141RT4 | Bourání mazanin betonových tl. 10 cm, nad 4 m2 sbíječka tl. mazaniny 8 - 10 cm | m3 | 3.5 | 0 | 0 | 0 | 0 | -2.2 | -7.7 |  |  |  |  | 1 | 1 | 1 | 0 |  | 1 | 1 | 1
|  | 5,00*7,00*0,10 |  | 3.5 | [6 empty] | 5,00*7,00*0,10 | [7 empty] | Bourání mazanin betonových tl. 10 cm, nad 4 m2 sbíječka tl. mazaniny 8 - 10 cm
16 | 965042241RT1 | Bourání mazanin betonových tl. nad 10 cm, nad 4 m2 ručně tl. mazaniny 10 - 15 cm,kanalizace,voda | m3 | 2.7 | 0 | 0 | 0 | 0 | -2.2 | -5.94 |  |  |  |  | 1 | 1 | 1 | 0 |  | 1 | 1 | 1
|  | stávající objekt:(30,00+30,00)*0,30*0,15 |  | 2.7 | [6 empty] | stávající objekt:(30,00+30,00)*0,30*0,15 | [7 empty] | Bourání mazanin betonových tl. nad 10 cm, nad 4 m2 ručně tl. mazaniny 10 - 15 cm,kanalizace,voda
17 | 965081713RT2 | Bourání dlaždic keramických tl. 1 cm, nad 1 m2 sbíječka dlaždice keramické,kanalizace,voda | m2 | 18 | 0 | 0 | 0 | 0 | -0.02 | -0.36 |  |  |  |  | 1 | 1 | 1 | 0 |  | 1 | 1 | 1
|  | stávající objekt:(30,00+30,00)*0,30 |  | 18 | [6 empty] | stávající objekt:(30,00+30,00)*0,30 | [7 empty] | Bourání dlaždic keramických tl. 1 cm, nad 1 m2 sbíječka dlaždice keramické,kanalizace,voda
18 | 965082933RT2 | Odstranění násypu tl. do 20 cm, plocha nad 2 m2 kanalizace, voda | m3 | 3.6 | 0 | 0 | 0 | 0 | -1.4 | -5.04 |  |  |  |  | 1 | 1 | 1 | 0 |  | 1 | 1 | 1
|  | stávající objekt:(30,00+30,00)*0,30*0,20 |  | 3.6 | [6 empty] | stávající objekt:(30,00+30,00)*0,30*0,20 | [7 empty] | Odstranění násypu tl. do 20 cm, plocha nad 2 m2 kanalizace, voda
19 | 968061112R00 | Vyvěšení dřevěných okenních křídel | kus | 32 | 0 | 0 | 0 | 0 | 0 | 0 |  |  |  |  | 1 | 1 | 1 | 0 |  | 1 | 1 | 1
|  | (1+1+1+1+2+2+7+1)*2 |  | 32 | [6 empty] | (1+1+1+1+2+2+7+1)*2 | [7 empty] | Vyvěšení dřevěných okenních křídel
20 | 968061125R00 | Vyvěšení dřevěných dveřních křídel | kus | 14 | 0 | 0 | 0 | 0 | 0 | 0 |  |  |  |  | 1 | 1 | 1 | 0 |  | 1 | 1 | 1
|  | 14 |  | 14 | [6 empty] | 14 | [7 empty] | Vyvěšení dřevěných dveřních křídel
21 | 968062355R00 | Vybourání dřevěných rámů oken dvojitých pl. 2 m2 | m2 | 27.28 | 0 | 0 | 0.001 | 0.02728 | -0.062 | -1.6914 |  |  |  |  | 1 | 1 | 1 | 0 |  | 1 | 1 | 1
|  | 1,20*1,40+1,75*1,40+1,50*1,40+0,50*1,40*2+0,50*0,50*2+0,80*1,25*2 |  | 10.13 | [6 empty] | 1,20*1,40+1,75*1,40+1,50*1,40+0,50*1,40*2+0,50*0,50*2+0,80*1,25*2 | [7 empty] | Vybourání dřevěných rámů oken dvojitých pl. 2 m2
|  | 1,75*1,40*7 |  | 17.15 | [6 empty] | 1,75*1,40*7 | [7 empty] | 1,20*1,40+1,75*1,40+1,50*1,40+0,50*1,40*2+0,50*0,50*2+0,80*1,25*2
22 | 968072455R00 | Vybourání kovových dveřních zárubní pl. do 2 m2 | m2 | 23.806 | 0 | 0 | 0.00117 | 0.027853 | -0.076 | -1.8093 |  |  |  |  | 1 | 1 | 1 | 0 |  | 1 | 1 | 1
|  | 1,00*2,20*2+0,90*1,95+2,05*2,18 |  | 10.624 | [6 empty] | 1,00*2,20*2+0,90*1,95+2,05*2,18 | [7 empty] | Vybourání kovových dveřních zárubní pl. do 2 m2
|  | 1,00*2,15+0,80*1,97*7 |  | 13.182 | [6 empty] | 1,00*2,15+0,80*1,97*7 | [7 empty] | 1,00*2,20*2+0,90*1,95+2,05*2,18
23 | 968532611U00 | odstranění izolace podlah | m2 | 41.25 | 0 | 0 | 0.00104 | 0.0429 |  | 0 |  |  |  |  | 12 | 0 | 17 | 0 |  | 12 | 0 | 1
|  | 7,50*5,50 |  | 41.25 | [6 empty] | 7,50*5,50 | [7 empty] | odstranění izolace podlah
24 | R | předpokládané vyklizení prostorů | kpl | 1 | 0 | 0 | 0 | 0 |  | 0 |  |  |  |  | 12 | 0 | 10 | 0 |  | 12 | 0 | 1
y | 96 | Bourání konstrukcí |  |  |  | 0 |  | 0.19905 |  | -98.5781 |  | -98.5781 | 0.19905 | 0
x | 97 | Prorážení otvorů
25 | 978012191R00 | Otlučení omítek vnitřních rákosov.stropů do 100 % | m2 | 40.1 | 0 | 0 | 0 | 0 | -0.05 | -2.005 |  |  |  |  | 1 | 1 | 1 | 0 |  | 1 | 1 | 1
|  | 7,10+8,40+4,50+2,90+17,20 |  | 40.1 | [6 empty] | 7,10+8,40+4,50+2,90+17,20 | [7 empty] | Otlučení omítek vnitřních rákosov.stropů do 100 %
y | 97 | Prorážení otvorů |  |  |  | 0 |  | 0 |  | -2.005 |  | -2.005 | 0 | 0
x | 98 | Demolice
26 | 981011316R00 | Demolice budov, zdivo, podíl konstr. do 35 %, MVC | m3 | 117.45 | 0 | 0 | 0.00105 | 0.12332 | -0.65 | -76.3425 |  |  |  |  | 1 | 1 | 1 | 0 |  | 1 | 1 | 1
|  | 2,90*7,50*5,40 |  | 117.45 | [6 empty] | 2,90*7,50*5,40 | [7 empty] | Demolice budov, zdivo, podíl konstr. do 35 %, MVC
y | 98 | Demolice |  |  |  | 0 |  | 0.12332 |  | -76.3425 |  | -76.3425 | 0.12332 | 0
x | 712 | Živičné krytiny
27 | 712300831R00 | Odstranění živičné krytiny střech do 10° 1vrstvé | m2 | 351.25 | 0 | 0 | 0 | 0 | -0.006 | -2.1075 |  |  |  |  | 1 | 7 | 7 | 0 |  | 1 | 7 | 2
|  | střecha:20,00*(9,00+6,50) |  | 310 | [6 empty] | střecha:20,00*(9,00+6,50) | [7 empty] | Odstranění živičné krytiny střech do 10° 1vrstvé
|  | 7,50*5,50 |  | 41.25 | [6 empty] | 7,50*5,50 | [7 empty] | střecha:20,00*(9,00+6,50)
y | 712 | Živičné krytiny |  |  |  | 0 |  | 0 |  | -2.1075 |  | -2.1075 | 0 | 0
x | 713 | Izolace tepelné
28 | 713100812R00 | Odstranění tepelné izolace, polystyrén | m2 | 183.8405 | 0 | 0 | 0 | 0 | -0.0011 | -0.20222 |  |  |  |  | 1 | 7 | 7 | 0 |  | 1 | 7 | 2
|  | (4,10+2,73)/2*7,00 |  | 23.905 | [6 empty] | (4,10+2,73)/2*7,00 | [7 empty] | Odstranění tepelné izolace, polystyrén
|  | -1,50*1,40*2 |  | -4.2 | [6 empty] | -1,50*1,40*2 | [7 empty] | (4,10+2,73)/2*7,00
|  | sokl:0,70*(14,30+3,75+10,687) |  | 20.1159 | [6 empty] | sokl:0,70*(14,30+3,75+10,687) | [7 empty] | -1,50*1,40*2
|  | stěna S4:4,57*(1,52+0,60+2,60+20,42+1,64) |  | 122.3846 | [6 empty] | stěna S4:4,57*(1,52+0,60+2,60+20,42+1,64) | [7 empty] | sokl:0,70*(14,30+3,75+10,687)
|  | 2,39*14,30 |  | 34.177 | [6 empty] | 2,39*14,30 | [7 empty] | stěna S4:4,57*(1,52+0,60+2,60+20,42+1,64)
|  | -(1,20*1,40+1,75*1,40+1,42*1,40+1,42*2,20+1,50*2,20) |  | -12.542 | [6 empty] | -(1,20*1,40+1,75*1,40+1,42*1,40+1,42*2,20+1,50*2,20) | [7 empty] | 2,39*14,30
y | 713 | Izolace tepelné |  |  |  | 0 |  | 0 |  | -0.20222 |  | -0.20222 | 0 | 0
x | 762 | Konstrukce tesařské
29 | 762331813R00 | Demontáž konstrukcí krovů z hranolů do 288 cm2 přístřešek | m | 102.5 | 0 | 0 | 0 | 0 | -0.024 | -2.46 |  |  |  |  | 1 | 7 | 7 | 0 |  | 1 | 7 | 2
|  | 5,50*2+7,00*2+7,00*5,50 |  | 63.5 | [6 empty] | 5,50*2+7,00*2+7,00*5,50 | [7 empty] | Demontáž konstrukcí krovů z hranolů do 288 cm2 přístřešek
|  | 3,50*4+5,50*2+7,00*2 |  | 39 | [6 empty] | 3,50*4+5,50*2+7,00*2 | [7 empty] | 5,50*2+7,00*2+7,00*5,50
30 | 762341811R00 | Demontáž bednění střech rovných z prken hrubých | m2 | 351.25 | 0 | 0 | 0 | 0 | -0.015 | -5.2687 |  |  |  |  | 1 | 7 | 7 | 0 |  | 1 | 7 | 2
|  | 5,50*7,50 |  | 41.25 | [6 empty] | 5,50*7,50 | [7 empty] | Demontáž bednění střech rovných z prken hrubých
|  | 20,00*(9,00+6,50) |  | 310 | [6 empty] | 20,00*(9,00+6,50) | [7 empty] | 5,50*7,50
y | 762 | Konstrukce tesařské |  |  |  | 0 |  | 0 |  | -7.7287 |  | -7.7287 | 0 | 0
x | 764 | Konstrukce klempířské
31 | 764311832RT1 | Demont. krytiny, tabule 2 x 1 m, nad 25 m2, do 45° z Pz plechu | m2 | 351.25 | 0 | 0 | 0 | 0 | -0.00732 | -2.5711 |  |  |  |  | 1 | 7 | 7 | 0 |  | 1 | 7 | 2
|  | přístřešek:5,50*7,50 |  | 41.25 | [6 empty] | přístřešek:5,50*7,50 | [7 empty] | Demont. krytiny, tabule 2 x 1 m, nad 25 m2, do 45° z Pz plechu
|  | hlavní budova:20,00*9,00+20,00*6,50 |  | 310 | [6 empty] | hlavní budova:20,00*9,00+20,00*6,50 | [7 empty] | přístřešek:5,50*7,50
y | 764 | Konstrukce klempířské |  |  |  | 0 |  | 0 |  | -2.5711 |  | -2.5711 | 0 | 0
x | 766 | Konstrukce truhlářské
32 | 766421812R00 | Demontáž obložení podhledů panely nad 1,5 m2 Sádrokartonový podhled | m2 | 20.9 | 0 | 0 | 0 | 0 | -0.02465 | -0.51519 |  |  |  |  | 1 | 7 | 7 | 0 |  | 1 | 7 | 2
|  | S.1.01:20,90 |  | 20.9 | [6 empty] | S.1.01:20,90 | [7 empty] | Demontáž obložení podhledů panely nad 1,5 m2 Sádrokartonový podhled
33 | 766812840R00 | Demontáž kuchyňských linek do 2,1 m pro použití | kus | 2 | 0 | 0 | 0 | 0 | -0.174 | -0.348 |  |  |  |  | 1 | 7 | 7 | 0 |  | 1 | 7 | 2
y | 766 | Konstrukce truhlářské |  |  |  | 0 |  | 0 |  | -0.86318 |  | -0.86318 | 0 | 0
x | D96 | Přesuny suti a vybouraných hmot
34 | 979990001R00 | Poplatek za skládku stavební suti | t | 221.3373 | 0 | 0 | 0 | 0 |  | 0 |  |  |  |  | 12 | 0 | 9 | 0 |  | 12 | 0 | 1
|  | 225,9538-0,309-2,1075-2,20 |  | 221.3373 | [6 empty] | 225,9538-0,309-2,1075-2,20 | [7 empty] | Poplatek za skládku stavební suti
35 | 979990002R00 | Poplatek za skládku - nebezpečné materiály živičná krytina,izolace | t | 4.584 | 0 | 0 | 0 | 0 |  | 0 |  |  |  |  | 12 | 0 | 2 | 0 |  | 12 | 0 | 1
|  | 0,309+2,075+2,20 |  | 4.584 | [6 empty] | 0,309+2,075+2,20 | [7 empty] | Poplatek za skládku - nebezpečné materiály živičná krytina,izolace
36 | 979081111R00 | Odvoz suti a vybour. hmot na skládku do 1 km | t | 237.4744 | 0 | 0 | 0 | 0 |  | 0 |  |  |  |  | 8 | 0 | 3 | 0 |  | 8 | 0 | 1
37 | 979081121R00 | Příplatek k odvozu za každý další 1 km | t | 3562.116 | 0 | 0 | 0 | 0 |  | 0 |  |  |  |  | 8 | 0 | 3 | 0 |  | 8 | 0 | 1
38 | 979082111R00 | Vnitrostaveništní doprava suti do 10 m | t | 237.4744 | 0 | 0 | 0 | 0 |  | 0 |  |  |  |  | 8 | 0 | 3 | 0 |  | 8 | 0 | 1
39 | 979082121R00 | Příplatek k vnitrost. dopravě suti za dalších 5 m | t | 2374.744 | 0 | 0 | 0 | 0 |  | 0 |  |  |  |  | 8 | 0 | 3 | 0 |  | 8 | 0 | 1
40 | 979087112R00 | Nakládání suti na dopravní prostředky | t | 237.4744 | 0 | 0 | 0 | 0 |  | 0 |  |  |  |  | 8 | 0 | 3 | 0 |  | 8 | 0 | 1
41 | 979093111R00 | Uložení suti na skládku bez zhutnění | t | 237.4744 | 0 | 0 | 0 | 0 |  | 0 |  |  |  |  | 8 | 0 | 3 | 0 |  | 8 | 0 | 1
y | D96 | Přesuny suti a vybouraných hmot |  |  |  | 0 |  | 0 |  | 0 |  | 0 | 0 | 0
x |  | Vedlejší rozpočtové náklady
VRN1 |  | Provedení sond PD 7ks |  | 1 |  | 0 |  | 0 |  | 0 | [7 empty] | 0
VRN2 |  | Oborová přirážka |  | 1 |  | 0 |  | 0 |  | 0 | [7 empty] | 0
VRN3 |  | Přesun stavebních kapacit |  | 1 |  | 0 |  | 0 |  | 0 | [7 empty] | 0
VRN4 |  | Mimostaveništní doprava |  | 1 |  | 0 |  | 0 |  | 0 | [7 empty] | 0
VRN5 |  | Zařízení staveniště |  | 1 |  | 0 |  | 0 |  | 0 | [7 empty] | 0
VRN6 |  | Provoz investora |  | 1 |  | 0 |  | 0 |  | 0 | [7 empty] | 0
VRN7 |  | Kompletační činnost (IČD) |  | 1 |  | 0 |  | 0 |  | 0 | [7 empty] | 0
VRN8 |  | Rezerva rozpočtu |  | 1 |  | 0 |  | 0 |  | 0 | [7 empty] | 0
y | [5 empty] | 0 |  | 0 |  | 0 |  | 0 | 0 | 0
z | Celkem za objekt |  |  |  |  | 0 |  | 6.7215 |  | -237.4744
Poznámky uchazeče k zadání

## SO02 SO02
Položkové zadání
STAVEBNÍ OBJEKT (SO) |  |  | SO02 Archiektonická čast -Sportovní klub Psáry
Rozpočet (část objektu) |  |  | SO02 Archiektonická čast -Sportovní klub Psáry
P.č. | Číslo položky | Název položky | MJ | množství | cena / MJ | celkem (Kč) | Jednotková hmotnost | Celková hmotnost | Jednotková dem.hmot. | Celková dem.hmot.
x | 1 | Zemní práce
1 | 131201101R00 | Hloubení nezapažených jam v hor.3 do 100 m3 | m3 | 183.447 | 0 | 0 | 0 | 0 | 0 | 0 |  |  |  |  | 1 | 1 | 1 | 0 |  | 1 | 1 | 1
|  | S1.11:10,80*0,60 |  | 6.48 | [6 empty] | S1.11:10,80*0,60 | [7 empty] | Hloubení nezapažených jam v hor.3 do 100 m3
|  | S1.12a:7,20*0,60 |  | 4.32 | [6 empty] | S1.12a:7,20*0,60 | [7 empty] | S1.11:10,80*0,60
|  | S1.10:13,10*0,60 |  | 7.86 | [6 empty] | S1.10:13,10*0,60 | [7 empty] | S1.12a:7,20*0,60
|  | S1.12b:4,20*0,60 |  | 2.52 | [6 empty] | S1.12b:4,20*0,60 | [7 empty] | S1.10:13,10*0,60
|  | přístavba:231,81*0,70 |  | 162.267 | [6 empty] | přístavba:231,81*0,70 | [7 empty] | S1.12b:4,20*0,60
2 | 131201109R00 | Příplatek za lepivost - hloubení nezap.jam v hor.3 | m3 | 183.447 | 0 | 0 | 0 | 0 | 0 | 0 |  |  |  |  | 1 | 1 | 1 | 0 |  | 1 | 1 | 1
|  | S1.11:10,80*0,60 |  | 6.48 | [6 empty] | S1.11:10,80*0,60 | [7 empty] | Příplatek za lepivost - hloubení nezap.jam v hor.3
|  | S1.12a:7,20*0,60 |  | 4.32 | [6 empty] | S1.12a:7,20*0,60 | [7 empty] | S1.11:10,80*0,60
|  | S1.10:13,10*0,60 |  | 7.86 | [6 empty] | S1.10:13,10*0,60 | [7 empty] | S1.12a:7,20*0,60
|  | S1.12b:4,20*0,60 |  | 2.52 | [6 empty] | S1.12b:4,20*0,60 | [7 empty] | S1.10:13,10*0,60
|  | přístavba:231,81*0,70 |  | 162.267 | [6 empty] | přístavba:231,81*0,70 | [7 empty] | S1.12b:4,20*0,60
3 | 132201101R00 | Hloubení rýh šířky do 60 cm v hor.3 do 100 m3 | m3 | 34.83 | 0 | 0 | 0 | 0 | 0 | 0 |  |  |  |  | 1 | 1 | 1 | 0 |  | 1 | 1 | 1
|  | vmitřní rozvody ZTI:(4,00+2,00+40,00+52,00*0,50)*0,30*0,90 |  | 19.44 | [6 empty] | vmitřní rozvody ZTI:(4,00+2,00+40,00+52,00*0,50)*0,30*0,90 | [7 empty] | Hloubení rýh šířky do 60 cm v hor.3 do 100 m3
|  | (20,00+7,00+17,00+7,00)*0,30*0,90 |  | 13.77 | [6 empty] | (20,00+7,00+17,00+7,00)*0,30*0,90 | [7 empty] | vmitřní rozvody ZTI:(4,00+2,00+40,00+52,00*0,50)*0,30*0,90
|  | šachta:1,50*0,60*1,30 |  | 1.17 | [6 empty] | šachta:1,50*0,60*1,30 | [7 empty] | (20,00+7,00+17,00+7,00)*0,30*0,90
|  | sloup S5:1,50*0,50*0,60 |  | 0.45 | [6 empty] | sloup S5:1,50*0,50*0,60 | [7 empty] | šachta:1,50*0,60*1,30
4 | 132201109R00 | Příplatek za lepivost - hloubení rýh 60 cm v hor.3 | m3 | 34.83 | 0 | 0 | 0 | 0 | 0 | 0 |  |  |  |  | 1 | 1 | 1 | 0 |  | 1 | 1 | 1
|  | vmitřní rozvody ZTI:(4,00+2,00+40,00+52,00*0,50)*0,30*0,90 |  | 19.44 | [6 empty] | vmitřní rozvody ZTI:(4,00+2,00+40,00+52,00*0,50)*0,30*0,90 | [7 empty] | Příplatek za lepivost - hloubení rýh 60 cm v hor.3
|  | (20,00+7,00+17,00+7,00)*0,30*0,90 |  | 13.77 | [6 empty] | (20,00+7,00+17,00+7,00)*0,30*0,90 | [7 empty] | vmitřní rozvody ZTI:(4,00+2,00+40,00+52,00*0,50)*0,30*0,90
|  | šachta:1,50*0,60*1,30 |  | 1.17 | [6 empty] | šachta:1,50*0,60*1,30 | [7 empty] | (20,00+7,00+17,00+7,00)*0,30*0,90
|  | sloup S5:1,50*0,50*0,60 |  | 0.45 | [6 empty] | sloup S5:1,50*0,50*0,60 | [7 empty] | šachta:1,50*0,60*1,30
5 | 162207111R00 | Vodorovné přemístění výkopku hor. 1-4 do 50 m | m3 | 198.297 | 0 | 0 | 0 | 0 | 0 | 0 |  |  |  |  | 1 | 1 | 1 | 0 |  | 1 | 1 | 1
|  | vmitřní rozvody ZTI:(4,00+2,00+40,00+52,00*0,50)*0,30*0,40 |  | 8.64 | [6 empty] | vmitřní rozvody ZTI:(4,00+2,00+40,00+52,00*0,50)*0,30*0,40 | [7 empty] | Vodorovné přemístění výkopku hor. 1-4 do 50 m
|  | (20,00+7,00+17,00+7,00)*0,30*0,30 |  | 4.59 | [6 empty] | (20,00+7,00+17,00+7,00)*0,30*0,30 | [7 empty] | vmitřní rozvody ZTI:(4,00+2,00+40,00+52,00*0,50)*0,30*0,40
|  | šachta:1,50*0,60*1,30 |  | 1.17 | [6 empty] | šachta:1,50*0,60*1,30 | [7 empty] | (20,00+7,00+17,00+7,00)*0,30*0,30
|  | sloup S5:1,50*0,50*0,60 |  | 0.45 | [6 empty] | sloup S5:1,50*0,50*0,60 | [7 empty] | šachta:1,50*0,60*1,30
|  | S1.11:10,80*0,60 |  | 6.48 | [6 empty] | S1.11:10,80*0,60 | [7 empty] | sloup S5:1,50*0,50*0,60
|  | S1.12a:7,20*0,60 |  | 4.32 | [6 empty] | S1.12a:7,20*0,60 | [7 empty] | S1.11:10,80*0,60
|  | S1.10:13,10*0,60 |  | 7.86 | [6 empty] | S1.10:13,10*0,60 | [7 empty] | S1.12a:7,20*0,60
|  | S1.12b:4,20*0,60 |  | 2.52 | [6 empty] | S1.12b:4,20*0,60 | [7 empty] | S1.10:13,10*0,60
|  | přístavba:231,81*0,70 |  | 162.267 | [6 empty] | přístavba:231,81*0,70 | [7 empty] | S1.12b:4,20*0,60
6 | 162701105R00 | Vodorovné přemístění výkopku z hor.1-4 do 10000 m | m3 | 199.827 | 0 | 0 | 0 | 0 | 0 | 0 |  |  |  |  | 1 | 1 | 1 | 0 |  | 1 | 1 | 1
|  | vmitřní rozvody ZTI:(4,00+2,00+40,00+52,00*0,50)*0,30*0,40 |  | 8.64 | [6 empty] | vmitřní rozvody ZTI:(4,00+2,00+40,00+52,00*0,50)*0,30*0,40 | [7 empty] | Vodorovné přemístění výkopku z hor.1-4 do 10000 m
|  | (20,00+7,00+17,00+7,00)*0,30*0,40 |  | 6.12 | [6 empty] | (20,00+7,00+17,00+7,00)*0,30*0,40 | [7 empty] | vmitřní rozvody ZTI:(4,00+2,00+40,00+52,00*0,50)*0,30*0,40
|  | šachta:1,50*0,60*1,30 |  | 1.17 | [6 empty] | šachta:1,50*0,60*1,30 | [7 empty] | (20,00+7,00+17,00+7,00)*0,30*0,40
|  | sloup S5:1,50*0,50*0,60 |  | 0.45 | [6 empty] | sloup S5:1,50*0,50*0,60 | [7 empty] | šachta:1,50*0,60*1,30
|  | S1.11:10,80*0,60 |  | 6.48 | [6 empty] | S1.11:10,80*0,60 | [7 empty] | sloup S5:1,50*0,50*0,60
|  | S1.12a:7,20*0,60 |  | 4.32 | [6 empty] | S1.12a:7,20*0,60 | [7 empty] | S1.11:10,80*0,60
|  | S1.10:13,10*0,60 |  | 7.86 | [6 empty] | S1.10:13,10*0,60 | [7 empty] | S1.12a:7,20*0,60
|  | S1.12b:4,20*0,60 |  | 2.52 | [6 empty] | S1.12b:4,20*0,60 | [7 empty] | S1.10:13,10*0,60
|  | přístavba:231,81*0,70 |  | 162.267 | [6 empty] | přístavba:231,81*0,70 | [7 empty] | S1.12b:4,20*0,60
7 | 167101102R00 | Nakládání výkopku z hor.1-4 v množství nad 100 m3 | m3 | 199.827 | 0 | 0 | 0 | 0 | 0 | 0 |  |  |  |  | 1 | 0 | 0 | 0 |  | 1 | 0 | 1
|  | vmitřní rozvody ZTI:(4,00+2,00+40,00+52,00*0,50)*0,30*0,40 |  | 8.64 | [6 empty] | vmitřní rozvody ZTI:(4,00+2,00+40,00+52,00*0,50)*0,30*0,40 | [7 empty] | Nakládání výkopku z hor.1-4 v množství nad 100 m3
|  | (20,00+7,00+17,00+7,00)*0,30*0,40 |  | 6.12 | [6 empty] | (20,00+7,00+17,00+7,00)*0,30*0,40 | [7 empty] | vmitřní rozvody ZTI:(4,00+2,00+40,00+52,00*0,50)*0,30*0,40
|  | šachta:1,50*0,60*1,30 |  | 1.17 | [6 empty] | šachta:1,50*0,60*1,30 | [7 empty] | (20,00+7,00+17,00+7,00)*0,30*0,40
|  | sloup S5:1,50*0,50*0,60 |  | 0.45 | [6 empty] | sloup S5:1,50*0,50*0,60 | [7 empty] | šachta:1,50*0,60*1,30
|  | S1.11:10,80*0,60 |  | 6.48 | [6 empty] | S1.11:10,80*0,60 | [7 empty] | sloup S5:1,50*0,50*0,60
|  | S1.12a:7,20*0,60 |  | 4.32 | [6 empty] | S1.12a:7,20*0,60 | [7 empty] | S1.11:10,80*0,60
|  | S1.10:13,10*0,60 |  | 7.86 | [6 empty] | S1.10:13,10*0,60 | [7 empty] | S1.12a:7,20*0,60
|  | S1.12b:4,20*0,60 |  | 2.52 | [6 empty] | S1.12b:4,20*0,60 | [7 empty] | S1.10:13,10*0,60
|  | přístavba:231,81*0,70 |  | 162.267 | [6 empty] | přístavba:231,81*0,70 | [7 empty] | S1.12b:4,20*0,60
8 | 171201201R00 | Uložení sypaniny na skládku | m3 | 199.827 | 0 | 0 | 0 | 0 | 0 | 0 |  |  |  |  | 1 | 1 | 1 | 0 |  | 1 | 1 | 1
|  | vmitřní rozvody ZTI:(4,00+2,00+40,00+52,00*0,50)*0,30*0,40 |  | 8.64 | [6 empty] | vmitřní rozvody ZTI:(4,00+2,00+40,00+52,00*0,50)*0,30*0,40 | [7 empty] | Uložení sypaniny na skládku
|  | (20,00+7,00+17,00+7,00)*0,30*0,40 |  | 6.12 | [6 empty] | (20,00+7,00+17,00+7,00)*0,30*0,40 | [7 empty] | vmitřní rozvody ZTI:(4,00+2,00+40,00+52,00*0,50)*0,30*0,40
|  | šachta:1,50*0,60*1,30 |  | 1.17 | [6 empty] | šachta:1,50*0,60*1,30 | [7 empty] | (20,00+7,00+17,00+7,00)*0,30*0,40
|  | sloup S5:1,50*0,50*0,60 |  | 0.45 | [6 empty] | sloup S5:1,50*0,50*0,60 | [7 empty] | šachta:1,50*0,60*1,30
|  | S1.11:10,80*0,60 |  | 6.48 | [6 empty] | S1.11:10,80*0,60 | [7 empty] | sloup S5:1,50*0,50*0,60
|  | S1.12a:7,20*0,60 |  | 4.32 | [6 empty] | S1.12a:7,20*0,60 | [7 empty] | S1.11:10,80*0,60
|  | S1.10:13,10*0,60 |  | 7.86 | [6 empty] | S1.10:13,10*0,60 | [7 empty] | S1.12a:7,20*0,60
|  | S1.12b:4,20*0,60 |  | 2.52 | [6 empty] | S1.12b:4,20*0,60 | [7 empty] | S1.10:13,10*0,60
|  | přístavba:231,81*0,70 |  | 162.267 | [6 empty] | přístavba:231,81*0,70 | [7 empty] | S1.12b:4,20*0,60
9 | 174101101R00 | Zásyp jam, rýh, šachet se zhutněním | m3 | 18.45 | 0 | 0 | 0 | 0 | 0 | 0 |  |  |  |  | 1 | 1 | 1 | 0 |  | 1 | 1 | 1
|  | vmitřní rozvody ZTI:(4,00+2,00+40,00+52,00*0,50)*0,30*0,50 |  | 10.8 | [6 empty] | vmitřní rozvody ZTI:(4,00+2,00+40,00+52,00*0,50)*0,30*0,50 | [7 empty] | Zásyp jam, rýh, šachet se zhutněním
|  | (20,00+7,00+17,00+7,00)*0,30*0,50 |  | 7.65 | [6 empty] | (20,00+7,00+17,00+7,00)*0,30*0,50 | [7 empty] | vmitřní rozvody ZTI:(4,00+2,00+40,00+52,00*0,50)*0,30*0,50
10 | 175101101RT2 | Obsyp potrubí bez prohození sypaniny s dodáním štěrkopísku frakce 0 - 22 mm | m3 | 11.07 | 0 | 0 | 1.7 | 18.819 | 0 | 0 |  |  |  |  | 1 | 1 | 1 | 0 |  | 1 | 1 | 1
|  | vmitřní rozvody ZTI:(4,00+2,00+40,00+52,00*0,50)*0,30*0,30 |  | 6.48 | [6 empty] | vmitřní rozvody ZTI:(4,00+2,00+40,00+52,00*0,50)*0,30*0,30 | [7 empty] | Obsyp potrubí bez prohození sypaniny s dodáním štěrkopísku frakce 0 - 22 mm
|  | (20,00+7,00+17,00+7,00)*0,30*0,30 |  | 4.59 | [6 empty] | (20,00+7,00+17,00+7,00)*0,30*0,30 | [7 empty] | vmitřní rozvody ZTI:(4,00+2,00+40,00+52,00*0,50)*0,30*0,30
11 | 181101102R00 | Úprava pláně v zářezech v hor. 1-4, se zhutněním | m2 | 381.1112 | 0 | 0 | 0 | 0 | 0 | 0 |  |  |  |  | 1 | 1 | 1 | 0 |  | 1 | 1 | 1
|  | vmitřní rozvody ZTI:(4,00+2,00+40,00+52,00*0,50)*0,30 |  | 21.6 | [6 empty] | vmitřní rozvody ZTI:(4,00+2,00+40,00+52,00*0,50)*0,30 | [7 empty] | Úprava pláně v zářezech v hor. 1-4, se zhutněním
|  | (20,00+7,00+17,00+7,00)*0,30 |  | 15.3 | [6 empty] | (20,00+7,00+17,00+7,00)*0,30 | [7 empty] | vmitřní rozvody ZTI:(4,00+2,00+40,00+52,00*0,50)*0,30
|  | přístavba:231,81 |  | 231.81 | [6 empty] | přístavba:231,81 | [7 empty] | (20,00+7,00+17,00+7,00)*0,30
|  | 6,32*17,785 |  | 112.4012 | [6 empty] | 6,32*17,785 | [7 empty] | přístavba:231,81
12 | 181301104R00 | Rozprostření ornice, rovina, tl. 20-25 cm,do 500m2 | m2 | 7.1 | 0 | 0 | 0 | 0 | 0 | 0 |  |  |  |  | 1 | 1 | 1 | 0 |  | 1 | 1 | 1
|  | N2.1 nový záhon:7,10 |  | 7.1 | [6 empty] | N2.1 nový záhon:7,10 | [7 empty] | Rozprostření ornice, rovina, tl. 20-25 cm,do 500m2
13 | 199000002R00 | Poplatek za skládku horniny 1- 4 | m3 | 199.827 | 0 | 0 | 0 | 0 | 0 | 0 |  |  |  |  | 1 | 1 | 1 | 0 |  | 1 | 1 | 1
|  | vmitřní rozvody ZTI:(4,00+2,00+40,00+52,00*0,50)*0,30*0,40 |  | 8.64 | [6 empty] | vmitřní rozvody ZTI:(4,00+2,00+40,00+52,00*0,50)*0,30*0,40 | [7 empty] | Poplatek za skládku horniny 1- 4
|  | (20,00+7,00+17,00+7,00)*0,30*0,40 |  | 6.12 | [6 empty] | (20,00+7,00+17,00+7,00)*0,30*0,40 | [7 empty] | vmitřní rozvody ZTI:(4,00+2,00+40,00+52,00*0,50)*0,30*0,40
|  | šachta:1,50*0,60*1,30 |  | 1.17 | [6 empty] | šachta:1,50*0,60*1,30 | [7 empty] | (20,00+7,00+17,00+7,00)*0,30*0,40
|  | sloup S5:1,50*0,50*0,60 |  | 0.45 | [6 empty] | sloup S5:1,50*0,50*0,60 | [7 empty] | šachta:1,50*0,60*1,30
|  | S1.11:10,80*0,60 |  | 6.48 | [6 empty] | S1.11:10,80*0,60 | [7 empty] | sloup S5:1,50*0,50*0,60
|  | S1.12a:7,20*0,60 |  | 4.32 | [6 empty] | S1.12a:7,20*0,60 | [7 empty] | S1.11:10,80*0,60
|  | S1.10:13,10*0,60 |  | 7.86 | [6 empty] | S1.10:13,10*0,60 | [7 empty] | S1.12a:7,20*0,60
|  | S1.12b:4,20*0,60 |  | 2.52 | [6 empty] | S1.12b:4,20*0,60 | [7 empty] | S1.10:13,10*0,60
|  | přístavba:231,81*0,70 |  | 162.267 | [6 empty] | přístavba:231,81*0,70 | [7 empty] | S1.12b:4,20*0,60
14 | V29 | D+M přísavník trojcípý VEITCHII popínavá dřevina | ks | 2 | 0 | 0 | 0 | 0 |  | 0 |  |  |  |  | 12 | 0 | 315 | 0 |  | 12 | 0 | 1
15 | 10364200 | Ornice pro pozemkové úpravy | m3 | 1.775 | 0 | 0 | 1.67 | 2.9642 |  | 0 |  |  |  |  | 3 | 1 | 10364200 | 0 |  | 3 | 1 | 1
|  | 7,10*0,25 |  | 1.775 | [6 empty] | 7,10*0,25 | [7 empty] | Ornice pro pozemkové úpravy
16 | 10371500 | Substrát zahradnický B VL | m3 | 1.42 | 0 | 0 | 0.6 | 0.852 |  | 0 |  |  |  |  | 3 | 1 | 10371500 | 0 |  | 3 | 1 | 1
|  | 7,10*0,20 |  | 1.42 | [6 empty] | 7,10*0,20 | [7 empty] | Substrát zahradnický B VL
17 | 10391500 | Kůra mulčovací po 70 litrech | kus | 1.5 | 0 | 0 | 0.025 | 0.0375 |  | 0 |  |  |  |  | 3 | 1 | 10391500 | 0 |  | 3 | 1 | 1
|  | V30:1,50 |  | 1.5 | [6 empty] | V30:1,50 | [7 empty] | Kůra mulčovací po 70 litrech
y | 1 | Zemní práce |  |  |  | 0 |  | 22.6728 |  | 0 |  | 0 | 22.6728 | 0
x | 2 | Základy,zvláštní zakládání
18 | 212792112R00 | Montáž trativodů z flexibilních trubek, lože | m | 71 | 0 | 0 | 0.22107 | 15.696 | 0 | 0 |  |  |  |  | 1 | 1 | 1 | 0 |  | 1 | 1 | 1
|  | (10,00*3,50+18,00*2) |  | 71 | [6 empty] | (10,00*3,50+18,00*2) | [7 empty] | Montáž trativodů z flexibilních trubek, lože
19 | 273313621R00 | Beton základových desek prostý C 20/25 (B 25) | m3 | 23.181 | 0 | 0 | 2.4533 | 56.8697 | 0 | 0 |  |  |  |  | 1 | 1 | 1 | 0 |  | 1 | 1 | 1
|  | 231,81*0,10 |  | 23.181 | [6 empty] | 231,81*0,10 | [7 empty] | Beton základových desek prostý C 20/25 (B 25)
20 | 273322411R00 | Železobeton zákl.desek C 25/30 XC2, S4 Dmax 22 | m3 | 70.743 | 0 | 0 | 2.525 | 178.6261 | 0 | 0 |  |  |  |  | 1 | 1 | 1 | 0 |  | 1 | 1 | 1
|  | výtah:2,00*1,50*0,40 |  | 1.2 | [6 empty] | výtah:2,00*1,50*0,40 | [7 empty] | Železobeton zákl.desek C 25/30 XC2, S4 Dmax 22
|  | P1:231,81*0,30 |  | 69.543 | [6 empty] | P1:231,81*0,30 | [7 empty] | výtah:2,00*1,50*0,40
21 | 273351215R00 | Bednění stěn základových desek - zřízení | m2 | 38.2072 | 0 | 0 | 0.03925 | 1.4996 | 0 | 0 |  |  |  |  | 1 | 1 | 1 | 0 |  | 1 | 1 | 1
|  | P1:(7,32*2+20,059+20,029+8,13+6,82+17,82+6,82+1,20)*0,40 |  | 38.2072 | [6 empty] | P1:(7,32*2+20,059+20,029+8,13+6,82+17,82+6,82+1,20)*0,40 | [7 empty] | Bednění stěn základových desek - zřízení
22 | 273351216R00 | Bednění stěn základových desek - odstranění | m2 | 38.2072 | 0 | 0 | 0 | 0 | 0 | 0 |  |  |  |  | 1 | 1 | 1 | 0 |  | 1 | 1 | 1
|  | P1:(7,32*2+20,059+20,029+8,13+6,82+17,82+6,82+1,20)*0,40 |  | 38.2072 | [6 empty] | P1:(7,32*2+20,059+20,029+8,13+6,82+17,82+6,82+1,20)*0,40 | [7 empty] | Bednění stěn základových desek - odstranění
23 | 273361721R00 | Výztuž základových desek, ocel B500 B | t | 4.3673 | 0 | 0 | 1.0217 | 4.4622 | 0 | 0 |  |  |  |  | 1 | 1 | 1 | 0 |  | 1 | 1 | 1
|  | 4367,30/1000 |  | 4.3673 | [6 empty] | 4367,30/1000 | [7 empty] | Výztuž základových desek, ocel B500 B
24 | 274313711R00 | Beton základových pasů prostý C 25/30 XC2 | m3 | 1.45 | 0 | 0 | 2.4462 | 3.547 | 0 | 0 |  |  |  |  | 1 | 1 | 1 | 0 |  | 1 | 1 | 1
|  | 1,50*0,60*1,30 |  | 1.17 | [6 empty] | 1,50*0,60*1,30 | [7 empty] | Beton základových pasů prostý C 25/30 XC2
|  | 0,20*0,70*1,00*2 |  | 0.28 | [6 empty] | 0,20*0,70*1,00*2 | [7 empty] | 1,50*0,60*1,30
25 | 289971211R00 | Zřízení vrstvy z geotextilie sklon do 1:5 š.do 3 m | m2 | 267.31 | 0 | 0 | 3e-05 | 0.0080193 | 0 | 0 |  |  |  |  | 1 | 1 | 1 | 0 |  | 1 | 1 | 1
|  | drenáž:(10,00*3,50+18,00*2)*0,50 |  | 35.5 | [6 empty] | drenáž:(10,00*3,50+18,00*2)*0,50 | [7 empty] | Zřízení vrstvy z geotextilie sklon do 1:5 š.do 3 m
|  | plocha:231,81 |  | 231.81 | [6 empty] | plocha:231,81 | [7 empty] | drenáž:(10,00*3,50+18,00*2)*0,50
26 | 289970111R00 | Vrstva geotextilie 300g/m2 | m2 | 294.041 | 0 | 0 | 0.0005 | 0.14702 |  | 0 |  |  |  |  | 12 | 0 | 1 | 0 |  | 12 | 0 | 1
|  | drenáž:(10,00*3,50+18,00*2)*0,50*1,10 |  | 39.05 | [6 empty] | drenáž:(10,00*3,50+18,00*2)*0,50*1,10 | [7 empty] | Vrstva geotextilie 300g/m2
|  | plocha:231,81*1,10 |  | 254.991 | [6 empty] | plocha:231,81*1,10 | [7 empty] | drenáž:(10,00*3,50+18,00*2)*0,50*1,10
27 | 28611223 | Trubka PVC-U drenážní flexibilní DN 100 mm | m | 81.65 | 0 | 0 | 0.00048 | 0.039192 |  | 0 |  |  |  |  | 3 | 1 | 28611223 | 0 |  | 3 | 1 | 1
|  | (10,00*3,50+18,00*2)*1,15 |  | 81.65 | [6 empty] | (10,00*3,50+18,00*2)*1,15 | [7 empty] | Trubka PVC-U drenážní flexibilní DN 100 mm
y | 2 | Základy,zvláštní zakládání |  |  |  | 0 |  | 260.8949 |  | 0 |  | 0 | 260.8949 | 0
x | 3 | Svislé a kompletní konstrukce
28 | 310239211R00 | Zazdívka otvorů plochy do 4 m2 cihlami na MVC | m3 | 3.9735 | 0 | 0 | 1.9522 | 7.7572 | 0 | 0 |  |  |  |  | 1 | 1 | 1 | 0 |  | 1 | 1 | 1
|  | 0,30*(1,75*2,18*2+1,20*1,50+0,60*2,18+1,15*2,18) |  | 3.9735 | [6 empty] | 0,30*(1,75*2,18*2+1,20*1,50+0,60*2,18+1,15*2,18) | [7 empty] | Zazdívka otvorů plochy do 4 m2 cihlami na MVC
29 | 311238112R00 | Zdivo keramické 17,5 P+D P 10 | m2 | 15.4412 | 0 | 0 | 0.18276 | 2.822 | 0 | 0 |  |  |  |  | 1 | 1 | 1 | 0 |  | 1 | 1 | 1
|  | výtahová šachta:6,26*(1,30+0,96) |  | 14.1476 | [6 empty] | výtahová šachta:6,26*(1,30+0,96) | [7 empty] | Zdivo keramické 17,5 P+D P 10
|  | 3,30*1,16 |  | 3.828 | [6 empty] | 3,30*1,16 | [7 empty] | výtahová šachta:6,26*(1,30+0,96)
|  | -(0,96*1,76+0,96*0,88) |  | -2.5344 | [6 empty] | -(0,96*1,76+0,96*0,88) | [7 empty] | 3,30*1,16
30 | 311238133R00 | Zdivo cihelné keramické bloky tl.300mm na tenkovrstvou maltu | m2 | 401.6773 | 0 | 0 | 0.40939 | 164.4427 | 0 | 0 |  |  |  |  | 1 | 1 | 1 | 0 |  | 1 | 1 | 1
|  | přístavba 1.NP:2,80*(5,57+1,10+20,029+7,02+20,059+8,013+6,82+1,50) |  | 196.3108 | [6 empty] | přístavba 1.NP:2,80*(5,57+1,10+20,029+7,02+20,059+8,013+6,82+1,50) | [7 empty] | Zdivo cihelné keramické bloky tl.300mm na tenkovrstvou maltu
|  | 2,80*(1,50+5,56*2+1,41+2,40+6,08*2) |  | 80.052 | [6 empty] | 2,80*(1,50+5,56*2+1,41+2,40+6,08*2) | [7 empty] | přístavba 1.NP:2,80*(5,57+1,10+20,029+7,02+20,059+8,013+6,82+1,50)
|  | 1,80*2,20*2 |  | 7.92 | [6 empty] | 1,80*2,20*2 | [7 empty] | 2,80*(1,50+5,56*2+1,41+2,40+6,08*2)
|  | -(1,92*0,75+1,05*2,23+0,66*2,30+1,46*2,30+0,70*2,30) |  | -10.2675 | [6 empty] | -(1,92*0,75+1,05*2,23+0,66*2,30+1,46*2,30+0,70*2,30) | [7 empty] | 1,80*2,20*2
|  | -(1,42*2,30+1,42*2,30+0,62*2,30+2,08*2,30+3,32*2,30) |  | -20.378 | [6 empty] | -(1,42*2,30+1,42*2,30+0,62*2,30+2,08*2,30+3,32*2,30) | [7 empty] | -(1,92*0,75+1,05*2,23+0,66*2,30+1,46*2,30+0,70*2,30)
|  | -(2,60*2,30+0,80*2,10*4) |  | -12.7 | [6 empty] | -(2,60*2,30+0,80*2,10*4) | [7 empty] | -(1,42*2,30+1,42*2,30+0,62*2,30+2,08*2,30+3,32*2,30)
|  | přístavba 2.NP:2,95*(6,60+1,50+19,509+6,09+19,919+5,56+0,48) |  | 175.9911 | [6 empty] | přístavba 2.NP:2,95*(6,60+1,50+19,509+6,09+19,919+5,56+0,48) | [7 empty] | -(2,60*2,30+0,80*2,10*4)
|  | -(1,92*0,75+1,96*0,75+1,21*0,75+1,55*1,00+1,625*1,00) |  | -6.9925 | [6 empty] | -(1,92*0,75+1,96*0,75+1,21*0,75+1,55*1,00+1,625*1,00) | [7 empty] | přístavba 2.NP:2,95*(6,60+1,50+19,509+6,09+19,919+5,56+0,48)
|  | -(2,46*1,00+1,67*1,00+2,46*1,00+1,96*2,40+0,92*2,40) |  | -13.502 | [6 empty] | -(2,46*1,00+1,67*1,00+2,46*1,00+1,96*2,40+0,92*2,40) | [7 empty] | -(1,92*0,75+1,96*0,75+1,21*0,75+1,55*1,00+1,625*1,00)
|  | -(3,02*2,40+4,868*2,40+1,45*2,135) |  | -22.0269 | [6 empty] | -(3,02*2,40+4,868*2,40+1,45*2,135) | [7 empty] | -(2,46*1,00+1,67*1,00+2,46*1,00+1,96*2,40+0,92*2,40)
|  | štíty:7,132/2*1,823/2*2 |  | 6.5008 | [6 empty] | štíty:7,132/2*1,823/2*2 | [7 empty] | -(3,02*2,40+4,868*2,40+1,45*2,135)
|  | 17,857/2*1,44/2*2 |  | 12.857 | [6 empty] | 17,857/2*1,44/2*2 | [7 empty] | štíty:7,132/2*1,823/2*2
|  | zazdívka:1,00*2,20 |  | 2.2 | [6 empty] | zazdívka:1,00*2,20 | [7 empty] | 17,857/2*1,44/2*2
|  | Sloup S5:4,57*1,25 |  | 5.7125 | [6 empty] | Sloup S5:4,57*1,25 | [7 empty] | zazdívka:1,00*2,20
31 | 317168112R00 | Překlad KP 11,5/7,1/125 cm | kus | 25 | 0 | 0 | 0.02288 | 0.572 | 0 | 0 |  |  |  |  | 1 | 1 | 1 | 0 |  | 1 | 1 | 1
|  | N1:7+3+6+9 |  | 25 | [6 empty] | N1:7+3+6+9 | [7 empty] | Překlad KP 11,5/7,1/125 cm
32 | 317168130R00 | Překlad KP7 vysoký 23,8/7/100 cm | kus | 13 | 0 | 0 | 0.03637 | 0.47281 | 0 | 0 |  |  |  |  | 1 | 1 | 1 | 0 |  | 1 | 1 | 1
|  | N3:9+4 |  | 13 | [6 empty] | N3:9+4 | [7 empty] | Překlad KP7 vysoký 23,8/7/100 cm
33 | 317168131R00 | Překlad KP7 23,8/7/125 cm | kus | 18 | 0 | 0 | 0.04529 | 0.81522 | 0 | 0 |  |  |  |  | 1 | 1 | 1 | 0 |  | 1 | 1 | 1
|  | N2:16+2 |  | 18 | [6 empty] | N2:16+2 | [7 empty] | Překlad KP7 23,8/7/125 cm
34 | 317168132R00 | Překlad KP7 vysoký 23,8/7/150 cm | kus | 6 | 0 | 0 | 0.05422 | 0.32532 | 0 | 0 |  |  |  |  | 1 | 1 | 1 | 0 |  | 1 | 1 | 1
|  | N8:6 |  | 6 | [6 empty] | N8:6 | [7 empty] | Překlad KP7 vysoký 23,8/7/150 cm
35 | 317168134R00 | Překlad KP7 vysoký 23,8/7/200 cm | kus | 3 | 0 | 0 | 0.07207 | 0.21621 | 0 | 0 |  |  |  |  | 1 | 1 | 1 | 0 |  | 1 | 1 | 1
|  | N9:3 |  | 3 | [6 empty] | N9:3 | [7 empty] | Překlad KP7 vysoký 23,8/7/200 cm
36 | 317168135R00 | Překlad KP7 vysoký 23,8/7/225 cm | kus | 3 | 0 | 0 | 0.08106 | 0.24318 | 0 | 0 |  |  |  |  | 1 | 1 | 1 | 0 |  | 1 | 1 | 1
|  | N7:3 |  | 3 | [6 empty] | N7:3 | [7 empty] | Překlad KP7 vysoký 23,8/7/225 cm
37 | 317168136R00 | Překlad KP7 vysoký 23,8/7/250 cm | kus | 6 | 0 | 0 | 0.08999 | 0.53994 | 0 | 0 |  |  |  |  | 1 | 1 | 1 | 0 |  | 1 | 1 | 1
|  | N6:6 |  | 6 | [6 empty] | N6:6 | [7 empty] | Překlad KP7 vysoký 23,8/7/250 cm
38 | 317168138R00 | Překlad KP7 vysoký 23,8/7/300 cm | kus | 6 | 0 | 0 | 0.10784 | 0.64704 | 0 | 0 |  |  |  |  | 1 | 1 | 1 | 0 |  | 1 | 1 | 1
|  | N5:6 |  | 6 | [6 empty] | N5:6 | [7 empty] | Překlad KP7 vysoký 23,8/7/300 cm
39 | 317168140R00 | Překlad KP7 vysoký 23,8/7/350 cm | kus | 4 | 0 | 0 | 0.12569 | 0.50276 | 0 | 0 |  |  |  |  | 1 | 1 | 1 | 0 |  | 1 | 1 | 1
|  | N4:4 |  | 4 | [6 empty] | N4:4 | [7 empty] | Překlad KP7 vysoký 23,8/7/350 cm
40 | 330321311R00 | Beton sloupů a pilířů železový C 20/25 XC1, S4 Dmax16 | m3 | 1.134 | 0 | 0 | 2.4683 | 2.799 | 0 | 0 |  |  |  |  | 1 | 1 | 1 | 0 |  | 1 | 1 | 1
|  | SL1:2,95*0,50*0,30 |  | 0.4425 | [6 empty] | SL1:2,95*0,50*0,30 | [7 empty] | Beton sloupů a pilířů železový C 20/25 XC1, S4 Dmax16
|  | SL2:2,75*0,50*0,30 |  | 0.4125 | [6 empty] | SL2:2,75*0,50*0,30 | [7 empty] | SL1:2,95*0,50*0,30
|  | SL3:3,10*0,30*0,30 |  | 0.279 | [6 empty] | SL3:3,10*0,30*0,30 | [7 empty] | SL2:2,75*0,50*0,30
41 | 330351121R00 | Bed sloup pilir hran | m2 | 12.84 | 0 | 0 | 0.00431 | 0.05534 | 0 | 0 |  |  |  |  | 1 | 1 | 1 | 0 |  | 1 | 1 | 1
|  | SL1:2,95*(0,50*2+0,30*2) |  | 4.72 | [6 empty] | SL1:2,95*(0,50*2+0,30*2) | [7 empty] | Bed sloup pilir hran
|  | SL2:2,75*(0,50*2+0,30*2) |  | 4.4 | [6 empty] | SL2:2,75*(0,50*2+0,30*2) | [7 empty] | SL1:2,95*(0,50*2+0,30*2)
|  | SL3:3,10*0,30*4 |  | 3.72 | [6 empty] | SL3:3,10*0,30*4 | [7 empty] | SL2:2,75*(0,50*2+0,30*2)
42 | 330351129R00 | Odbedneni sloupu a piliru | m2 | 12.84 | 0 | 0 | 0 | 0 | 0 | 0 |  |  |  |  | 1 | 1 | 1 | 0 |  | 1 | 1 | 1
|  | SL1:2,95*(0,50*2+0,30*2) |  | 4.72 | [6 empty] | SL1:2,95*(0,50*2+0,30*2) | [7 empty] | Odbedneni sloupu a piliru
|  | SL2:2,75*(0,50*2+0,30*2) |  | 4.4 | [6 empty] | SL2:2,75*(0,50*2+0,30*2) | [7 empty] | SL1:2,95*(0,50*2+0,30*2)
|  | SL3:3,10*0,30*4 |  | 3.72 | [6 empty] | SL3:3,10*0,30*4 | [7 empty] | SL2:2,75*(0,50*2+0,30*2)
43 | 330361112R00 | Vyzt sloup pilir b ocel B500 B | t | 0.1939 | 0 | 0 | 1.0038 | 0.19464 | 0 | 0 |  |  |  |  | 1 | 1 | 1 | 0 |  | 1 | 1 | 1
|  | SL1:83,37/1000 |  | 0.0834 | [6 empty] | SL1:83,37/1000 | [7 empty] | Vyzt sloup pilir b ocel B500 B
|  | SL2:77,72/1000 |  | 0.0777 | [6 empty] | SL2:77,72/1000 | [7 empty] | SL1:83,37/1000
|  | SL3:32,85/1000 |  | 0.0329 | [6 empty] | SL3:32,85/1000 | [7 empty] | SL2:77,72/1000
44 | 342248140R00 | Příčky cihly keramické tl. 8 cm | m2 | 151.3098 | 0 | 0 | 0.08109 | 12.2697 | 0 | 0 |  |  |  |  | 1 | 1 | 1 | 0 |  | 1 | 1 | 1
|  | 2.NP přístavba:2,95*(1,00+1,05*2+2,20)*2 |  | 31.27 | [6 empty] | 2.NP přístavba:2,95*(1,00+1,05*2+2,20)*2 | [7 empty] | Příčky cihly keramické tl. 8 cm
|  | 2,95*(0,80*2+0,45) |  | 6.0475 | [6 empty] | 2,95*(0,80*2+0,45) | [7 empty] | 2.NP přístavba:2,95*(1,00+1,05*2+2,20)*2
|  | -0,70*2,10*2 |  | -2.94 | [6 empty] | -0,70*2,10*2 | [7 empty] | 2,95*(0,80*2+0,45)
|  | 3,05*(2,28*2+1,10+1,73*2+4,40+1,50+2,50+0,40*2+2,40) |  | 63.196 | [6 empty] | 3,05*(2,28*2+1,10+1,73*2+4,40+1,50+2,50+0,40*2+2,40) | [7 empty] | -0,70*2,10*2
|  | -0,70*2,10*7 |  | -10.29 | [6 empty] | -0,70*2,10*7 | [7 empty] | 3,05*(2,28*2+1,10+1,73*2+4,40+1,50+2,50+0,40*2+2,40)
|  | 1NP přístavba:2,75*(0,60+0,35+0,90+0,35+,95*2+1,05*2+1,83*2+1,83) |  | 32.1475 | [6 empty] | 1NP přístavba:2,75*(0,60+0,35+0,90+0,35+,95*2+1,05*2+1,83*2+1,83) | [7 empty] | -0,70*2,10*7
|  | 2,75*(0,60+0,35*2+0,35+0,25+0,535+0,275*2) |  | 8.2088 | [6 empty] | 2,75*(0,60+0,35*2+0,35+0,25+0,535+0,275*2) | [7 empty] | 1NP přístavba:2,75*(0,60+0,35+0,90+0,35+,95*2+1,05*2+1,83*2+1,83)
|  | -0,70*2,10*2 |  | -2.94 | [6 empty] | -0,70*2,10*2 | [7 empty] | 2,75*(0,60+0,35*2+0,35+0,25+0,535+0,275*2)
|  | 0,25*2 |  | 0.5 | [6 empty] | 0,25*2 | [7 empty] | -0,70*2,10*2
|  | 4,00*(0,95*2+2,16+2,10) |  | 24.64 | [6 empty] | 4,00*(0,95*2+2,16+2,10) | [7 empty] | 0,25*2
|  | 0,70*2,10 |  | 1.47 | [6 empty] | 0,70*2,10 | [7 empty] | 4,00*(0,95*2+2,16+2,10)
45 | 342248141R00 | Příčky cihly keramické tl. 11,5 cm | m2 | 268.7601 | 0 | 0 | 0.09577 | 25.7392 | 0 | 0 |  |  |  |  | 1 | 1 | 1 | 0 |  | 1 | 1 | 1
|  | přístavba 1.NP:2,95*(5,889+0,15+5,35+0,15+5,35+2,88+2,88+2,050) |  | 72.862 | [6 empty] | přístavba 1.NP:2,95*(5,889+0,15+5,35+0,15+5,35+2,88+2,88+2,050) | [7 empty] | Příčky cihly keramické tl. 11,5 cm
|  | 2,95*(0,45*2+1,79+0,60+2,53+2,42+2,70*2) |  | 40.238 | [6 empty] | 2,95*(0,45*2+1,79+0,60+2,53+2,42+2,70*2) | [7 empty] | přístavba 1.NP:2,95*(5,889+0,15+5,35+0,15+5,35+2,88+2,88+2,050)
|  | -(0,70*2,10*3+0,80*2,10*2) |  | -7.77 | [6 empty] | -(0,70*2,10*3+0,80*2,10*2) | [7 empty] | 2,95*(0,45*2+1,79+0,60+2,53+2,42+2,70*2)
|  | přístavba 2.NP:3,00*(6,08+4,68+4,68*2+4,68+12,95+0,95) |  | 116.1 | [6 empty] | přístavba 2.NP:3,00*(6,08+4,68+4,68*2+4,68+12,95+0,95) | [7 empty] | -(0,70*2,10*3+0,80*2,10*2)
|  | -(0,80*2,10*2+0,70*2,10*3+0,80*2,10) |  | -9.45 | [6 empty] | -(0,80*2,10*2+0,70*2,10*3+0,80*2,10) | [7 empty] | přístavba 2.NP:3,00*(6,08+4,68+4,68*2+4,68+12,95+0,95)
|  | stávající 1.NP:4,00*(2,16+0,15+2,10+1,51*2+1,00+1,00+5,50) |  | 59.72 | [6 empty] | stávající 1.NP:4,00*(2,16+0,15+2,10+1,51*2+1,00+1,00+5,50) | [7 empty] | -(0,80*2,10*2+0,70*2,10*3+0,80*2,10)
|  | -(0,70*2,10*2) |  | -2.94 | [6 empty] | -(0,70*2,10*2) | [7 empty] | stávající 1.NP:4,00*(2,16+0,15+2,10+1,51*2+1,00+1,00+5,50)
y | 3 | Svislé a kompletní konstrukce |  |  |  | 0 |  | 220.4143 |  | 0 |  | 0 | 220.4143 | 0
x | 4 | Vodorovné konstrukce
46 | 411123332R00 | Montáž,výroba a dodávka prefabalkon 6160/1360 včetně dopravy | kus | 1 | 0 | 0 | 0 | 0 | 0 | 0 |  |  |  |  | 1 | 1 | 1 | 0 |  | 1 | 1 | 1
|  | P5 lodžie N2.01:1 |  | 1 | [6 empty] | P5 lodžie N2.01:1 | [7 empty] | Montáž,výroba a dodávka prefabalkon 6160/1360 včetně dopravy
47 | 411354177R00 | Podpěrná konstr. stropů do 30 kPa - zřízení | m2 | 120 | 0 | 0 | 0.00754 | 0.9048 | 0 | 0 |  |  |  |  | 1 | 1 | 1 | 0 |  | 1 | 1 | 1
48 | 411354178R00 | Podpěrná konstr. stropů do 30 kPa - odstranění | m2 | 120 | 0 | 0 | 0 | 0 | 0 | 0 |  |  |  |  | 1 | 1 | 1 | 0 |  | 1 | 1 | 1
49 | 413941121RU3 | Osazení válcovaných nosníků ve stropech do č. 12 včetně dodávky profilu HEA 120 | t | 0.146 | 0 | 0 | 1.099 | 0.16046 | 0 | 0 |  |  |  |  | 1 | 1 | 1 | 0 |  | 1 | 1 | 1
|  | 1*3,62*19,90/1000 |  | 0.072 | [6 empty] | 1*3,62*19,90/1000 | [7 empty] | Osazení válcovaných nosníků ve stropech do č. 12 včetně dodávky profilu HEA 120
|  | 1*2,915*19,90/1000 |  | 0.058 | [6 empty] | 1*2,915*19,90/1000 | [7 empty] | 1*3,62*19,90/1000
|  | 4*0,20*19,90/1000 |  | 0.0159 | [6 empty] | 4*0,20*19,90/1000 | [7 empty] | 1*2,915*19,90/1000
50 | 413941123RT3 | Osazení válcovaných nosníků ve stropech č. 14 - 22 včetně dodávky profilu IPE 160 | t | 0.2117 | 0 | 0 | 1.0966 | 0.23216 | 0 | 0 |  |  |  |  | 1 | 1 | 1 | 0 |  | 1 | 1 | 1
|  | 2*3,10*15,80/1000 |  | 0.098 | [6 empty] | 2*3,10*15,80/1000 | [7 empty] | Osazení válcovaných nosníků ve stropech č. 14 - 22 včetně dodávky profilu IPE 160
|  | 2*3,60*15,80/1000 |  | 0.1138 | [6 empty] | 2*3,60*15,80/1000 | [7 empty] | 2*3,10*15,80/1000
51 | 413941123RT6 | Osazení válcovaných nosníků ve stropech č. 14 - 22 včetně dodávky profilu IPE 220 | t | 0.2004 | 0 | 0 | 1.0966 | 0.21976 | 0 | 0 |  |  |  |  | 1 | 1 | 1 | 0 |  | 1 | 1 | 1
|  | 2*3,825*26,20/1000 |  | 0.2004 | [6 empty] | 2*3,825*26,20/1000 | [7 empty] | Osazení válcovaných nosníků ve stropech č. 14 - 22 včetně dodávky profilu IPE 220
52 | 413941123RU2 | Osazení válcovaných nosníků ve stropech č. 14 - 22 včetně dodávky profilu HEA 140 | t | 0.8911 | 0 | 0 | 1.0966 | 0.97721 | 0 | 0 |  |  |  |  | 1 | 1 | 1 | 0 |  | 1 | 1 | 1
|  | 1*9,543*24,70/1000 |  | 0.2357 | [6 empty] | 1*9,543*24,70/1000 | [7 empty] | Osazení válcovaných nosníků ve stropech č. 14 - 22 včetně dodávky profilu HEA 140
|  | 1*6,068*24,70/1000 |  | 0.1499 | [6 empty] | 1*6,068*24,70/1000 | [7 empty] | 1*9,543*24,70/1000
|  | 1*3,649*24,70/1000 |  | 0.0901 | [6 empty] | 1*3,649*24,70/1000 | [7 empty] | 1*6,068*24,70/1000
|  | 1*3,778*24,70/1000 |  | 0.0933 | [6 empty] | 1*3,778*24,70/1000 | [7 empty] | 1*3,649*24,70/1000
|  | 1*4,175*24,70/1000 |  | 0.1031 | [6 empty] | 1*4,175*24,70/1000 | [7 empty] | 1*3,778*24,70/1000
|  | 1*4,435*24,70/1000 |  | 0.1095 | [6 empty] | 1*4,435*24,70/1000 | [7 empty] | 1*4,175*24,70/1000
|  | 1*4,430*24,70/1000 |  | 0.1094 | [6 empty] | 1*4,430*24,70/1000 | [7 empty] | 1*4,435*24,70/1000
53 | 413941123RU3 | Osazení válcovaných nosníků ve stropech č. 14 - 22 včetně dodávky profilu HEA 160 | t | 0.114 | 0 | 0 | 1.0966 | 0.12502 | 0 | 0 |  |  |  |  | 1 | 1 | 1 | 0 |  | 1 | 1 | 1
|  | 3*1,25*30,40/1000 |  | 0.114 | [6 empty] | 3*1,25*30,40/1000 | [7 empty] | Osazení válcovaných nosníků ve stropech č. 14 - 22 včetně dodávky profilu HEA 160
54 | 413941125RU2 | Osazení a dodávka plechy P10 včetně dodávky | t | 0.0465 | 0 | 0 | 1.0919 | 0.050772 | 0 | 0 |  |  |  |  | 1 | 1 | 1 | 0 |  | 1 | 1 | 1
|  | 8*0,034*78,50/1000 |  | 0.0214 | [6 empty] | 8*0,034*78,50/1000 | [7 empty] | Osazení a dodávka plechy P10 včetně dodávky
|  | 8*0,020*78,50/1000 |  | 0.0126 | [6 empty] | 8*0,020*78,50/1000 | [7 empty] | 8*0,034*78,50/1000
|  | 4*0,040*78,50/1000 |  | 0.0126 | [6 empty] | 4*0,040*78,50/1000 | [7 empty] | 8*0,020*78,50/1000
55 | 417321315R00 | Ztužující věnce,překlady z betonu C 20/25 XC1 S4, Dmax8 | m3 | 19.6867 | 0 | 0 | 0 | 0 | 0 | 0 |  |  |  |  | 1 | 1 | 1 | 0 |  | 1 | 1 | 1
|  | V1.1:61,95*0,20*0,30 |  | 3.717 | [6 empty] | V1.1:61,95*0,20*0,30 | [7 empty] | Ztužující věnce,překlady z betonu C 20/25 XC1 S4, Dmax8
|  | V1.2:11,08*(0,20*0,30+0,25*0,21) |  | 1.2465 | [6 empty] | V1.2:11,08*(0,20*0,30+0,25*0,21) | [7 empty] | V1.1:61,95*0,20*0,30
|  | V1.3:6,16*0,30*0,30 |  | 0.5544 | [6 empty] | V1.3:6,16*0,30*0,30 | [7 empty] | V1.2:11,08*(0,20*0,30+0,25*0,21)
|  | V1.4:16,68*0,35*0,30 |  | 1.7514 | [6 empty] | V1.4:16,68*0,35*0,30 | [7 empty] | V1.3:6,16*0,30*0,30
|  | V1.5:3,05*(0,26*0,30) |  | 0.2379 | [6 empty] | V1.5:3,05*(0,26*0,30) | [7 empty] | V1.4:16,68*0,35*0,30
|  | V1.6:1,25*0,25*0,30 |  | 0.0938 | [6 empty] | V1.6:1,25*0,25*0,30 | [7 empty] | V1.5:3,05*(0,26*0,30)
|  | V2.0:6,00*0,25*0,30 |  | 0.45 | [6 empty] | V2.0:6,00*0,25*0,30 | [7 empty] | V1.6:1,25*0,25*0,30
|  | V2.1:42,07*0,25*0,30 |  | 3.1553 | [6 empty] | V2.1:42,07*0,25*0,30 | [7 empty] | V2.0:6,00*0,25*0,30
|  | V2.2:6,16*0,40*0,30 |  | 0.7392 | [6 empty] | V2.2:6,16*0,40*0,30 | [7 empty] | V2.1:42,07*0,25*0,30
|  | V2.3:6,16*(0,50*0,30+0,25*0,21) |  | 1.2474 | [6 empty] | V2.3:6,16*(0,50*0,30+0,25*0,21) | [7 empty] | V2.2:6,16*0,40*0,30
|  | V2.4:0,55*0,30*0,30 |  | 0.0495 | [6 empty] | V2.4:0,55*0,30*0,30 | [7 empty] | V2.3:6,16*(0,50*0,30+0,25*0,21)
|  | V2.5:1,32*0,30*0,30 |  | 0.1188 | [6 empty] | V2.5:1,32*0,30*0,30 | [7 empty] | V2.4:0,55*0,30*0,30
|  | V2.6:6,35*0,25*0,30 |  | 0.4762 | [6 empty] | V2.6:6,35*0,25*0,30 | [7 empty] | V2.5:1,32*0,30*0,30
|  | V2.7:9,83*0,25*0,30 |  | 0.7372 | [6 empty] | V2.7:9,83*0,25*0,30 | [7 empty] | V2.6:6,35*0,25*0,30
|  | V2.8:1,50*0,25*0,30 |  | 0.1125 | [6 empty] | V2.8:1,50*0,25*0,30 | [7 empty] | V2.7:9,83*0,25*0,30
|  | V2.9:1,00*0,30*0,30 |  | 0.09 | [6 empty] | V2.9:1,00*0,30*0,30 | [7 empty] | V2.8:1,50*0,25*0,30
|  | zálivkové věnce: |  | 0 | [6 empty] | zálivkové věnce: | [7 empty] | V2.9:1,00*0,30*0,30
|  | VZ1:46,65*(0,25*0,18) |  | 2.0993 | [6 empty] | VZ1:46,65*(0,25*0,18) | [7 empty] | zálivkové věnce:
|  | VZ2:35,97*0,20*0,30 |  | 2.1582 | [6 empty] | VZ2:35,97*0,20*0,30 | [7 empty] | VZ1:46,65*(0,25*0,18)
|  | VZ3:16,68*0,25*0,06 |  | 0.2502 | [6 empty] | VZ3:16,68*0,25*0,06 | [7 empty] | VZ2:35,97*0,20*0,30
|  | VZ4:6,00*0,20*0,18 |  | 0.216 | [6 empty] | VZ4:6,00*0,20*0,18 | [7 empty] | VZ3:16,68*0,25*0,06
|  | VZ5:3,10*0,20*0,30 |  | 0.186 | [6 empty] | VZ5:3,10*0,20*0,30 | [7 empty] | VZ4:6,00*0,20*0,18
56 | 417351115R00 | Bednění ztužujících pásů a věnců - zřízení | m2 | 123.575 | 0 | 0 | 0 | 0 | 0 | 0 |  |  |  |  | 1 | 1 | 1 | 0 |  | 1 | 1 | 1
|  | V1.1:61,95*0,20*2 |  | 24.78 | [6 empty] | V1.1:61,95*0,20*2 | [7 empty] | Bednění ztužujících pásů a věnců - zřízení
|  | V1.2:11,08*0,45*2 |  | 9.972 | [6 empty] | V1.2:11,08*0,45*2 | [7 empty] | V1.1:61,95*0,20*2
|  | V1.3:6,16*0,30*2 |  | 3.696 | [6 empty] | V1.3:6,16*0,30*2 | [7 empty] | V1.2:11,08*0,45*2
|  | V1.4:16,68*0,35*2 |  | 11.676 | [6 empty] | V1.4:16,68*0,35*2 | [7 empty] | V1.3:6,16*0,30*2
|  | V1.5:3,05*(0,26*2) |  | 1.586 | [6 empty] | V1.5:3,05*(0,26*2) | [7 empty] | V1.4:16,68*0,35*2
|  | V1.6:1,25*0,25*2 |  | 0.625 | [6 empty] | V1.6:1,25*0,25*2 | [7 empty] | V1.5:3,05*(0,26*2)
|  | V2.0:6,00*0,25*2 |  | 3 | [6 empty] | V2.0:6,00*0,25*2 | [7 empty] | V1.6:1,25*0,25*2
|  | V2.1:42,07*0,25*2 |  | 21.035 | [6 empty] | V2.1:42,07*0,25*2 | [7 empty] | V2.0:6,00*0,25*2
|  | V2.2:6,16*0,40*2 |  | 4.928 | [6 empty] | V2.2:6,16*0,40*2 | [7 empty] | V2.1:42,07*0,25*2
|  | V2.3:6,16*0,75*2 |  | 9.24 | [6 empty] | V2.3:6,16*0,75*2 | [7 empty] | V2.2:6,16*0,40*2
|  | V2.4:0,55*0,30*2 |  | 0.33 | [6 empty] | V2.4:0,55*0,30*2 | [7 empty] | V2.3:6,16*0,75*2
|  | V2.5:1,32*0,30*2 |  | 0.792 | [6 empty] | V2.5:1,32*0,30*2 | [7 empty] | V2.4:0,55*0,30*2
|  | V2.6:6,35*0,25*2 |  | 3.175 | [6 empty] | V2.6:6,35*0,25*2 | [7 empty] | V2.5:1,32*0,30*2
|  | V2.7:9,83*0,25*2 |  | 4.915 | [6 empty] | V2.7:9,83*0,25*2 | [7 empty] | V2.6:6,35*0,25*2
|  | V2.8:1,50*0,25*2 |  | 0.75 | [6 empty] | V2.8:1,50*0,25*2 | [7 empty] | V2.7:9,83*0,25*2
|  | V2.9:1,00*0,30*2 |  | 0.6 | [6 empty] | V2.9:1,00*0,30*2 | [7 empty] | V2.8:1,50*0,25*2
|  | zálivkové věnce: |  | 0 | [6 empty] | zálivkové věnce: | [7 empty] | V2.9:1,00*0,30*2
|  | VZ1:46,65*0,25 |  | 11.6625 | [6 empty] | VZ1:46,65*0,25 | [7 empty] | zálivkové věnce:
|  | VZ2:35,97*0,25 |  | 8.9925 | [6 empty] | VZ2:35,97*0,25 | [7 empty] | VZ1:46,65*0,25
|  | VZ4:6,00*0,20 |  | 1.2 | [6 empty] | VZ4:6,00*0,20 | [7 empty] | VZ2:35,97*0,25
|  | VZ5:3,10*0,20 |  | 0.62 | [6 empty] | VZ5:3,10*0,20 | [7 empty] | VZ4:6,00*0,20
57 | 417351116R00 | Bednění ztužujících pásů a věnců - odstranění | m2 | 123.575 | 0 | 0 | 0 | 0 | 0 | 0 |  |  |  |  | 1 | 1 | 1 | 0 |  | 1 | 1 | 1
|  | V1.1:61,95*0,20*2 |  | 24.78 | [6 empty] | V1.1:61,95*0,20*2 | [7 empty] | Bednění ztužujících pásů a věnců - odstranění
|  | V1.2:11,08*0,45*2 |  | 9.972 | [6 empty] | V1.2:11,08*0,45*2 | [7 empty] | V1.1:61,95*0,20*2
|  | V1.3:6,16*0,30*2 |  | 3.696 | [6 empty] | V1.3:6,16*0,30*2 | [7 empty] | V1.2:11,08*0,45*2
|  | V1.4:16,68*0,35*2 |  | 11.676 | [6 empty] | V1.4:16,68*0,35*2 | [7 empty] | V1.3:6,16*0,30*2
|  | V1.5:3,05*(0,26*2) |  | 1.586 | [6 empty] | V1.5:3,05*(0,26*2) | [7 empty] | V1.4:16,68*0,35*2
|  | V1.6:1,25*0,25*2 |  | 0.625 | [6 empty] | V1.6:1,25*0,25*2 | [7 empty] | V1.5:3,05*(0,26*2)
|  | V2.0:6,00*0,25*2 |  | 3 | [6 empty] | V2.0:6,00*0,25*2 | [7 empty] | V1.6:1,25*0,25*2
|  | V2.1:42,07*0,25*2 |  | 21.035 | [6 empty] | V2.1:42,07*0,25*2 | [7 empty] | V2.0:6,00*0,25*2
|  | V2.2:6,16*0,40*2 |  | 4.928 | [6 empty] | V2.2:6,16*0,40*2 | [7 empty] | V2.1:42,07*0,25*2
|  | V2.3:6,16*0,75*2 |  | 9.24 | [6 empty] | V2.3:6,16*0,75*2 | [7 empty] | V2.2:6,16*0,40*2
|  | V2.4:0,55*0,30*2 |  | 0.33 | [6 empty] | V2.4:0,55*0,30*2 | [7 empty] | V2.3:6,16*0,75*2
|  | V2.5:1,32*0,30*2 |  | 0.792 | [6 empty] | V2.5:1,32*0,30*2 | [7 empty] | V2.4:0,55*0,30*2
|  | V2.6:6,35*0,25*2 |  | 3.175 | [6 empty] | V2.6:6,35*0,25*2 | [7 empty] | V2.5:1,32*0,30*2
|  | V2.7:9,83*0,25*2 |  | 4.915 | [6 empty] | V2.7:9,83*0,25*2 | [7 empty] | V2.6:6,35*0,25*2
|  | V2.8:1,50*0,25*2 |  | 0.75 | [6 empty] | V2.8:1,50*0,25*2 | [7 empty] | V2.7:9,83*0,25*2
|  | V2.9:1,00*0,30*2 |  | 0.6 | [6 empty] | V2.9:1,00*0,30*2 | [7 empty] | V2.8:1,50*0,25*2
|  | zálivkové věnce: |  | 0 | [6 empty] | zálivkové věnce: | [7 empty] | V2.9:1,00*0,30*2
|  | VZ1:46,65*0,25 |  | 11.6625 | [6 empty] | VZ1:46,65*0,25 | [7 empty] | zálivkové věnce:
|  | VZ2:35,97*0,25 |  | 8.9925 | [6 empty] | VZ2:35,97*0,25 | [7 empty] | VZ1:46,65*0,25
|  | VZ4:6,00*0,20 |  | 1.2 | [6 empty] | VZ4:6,00*0,20 | [7 empty] | VZ2:35,97*0,25
|  | VZ5:3,10*0,20 |  | 0.62 | [6 empty] | VZ5:3,10*0,20 | [7 empty] | VZ4:6,00*0,20
58 | 417361221R00 | Výztuž ztužujících věnců,překladů z oceli B500B dle výkazu železobetonových věnců | t | 2.0347 | 0 | 0 | 1.0167 | 2.0686 | 0 | 0 |  |  |  |  | 1 | 1 | 1 | 0 |  | 1 | 1 | 1
|  | žel.bet.věnce:1740,37/1000 |  | 1.7404 | [6 empty] | žel.bet.věnce:1740,37/1000 | [7 empty] | Výztuž ztužujících věnců,překladů z oceli B500B dle výkazu železobetonových věnců
|  | zálivk.věnce:294,38/1000 |  | 0.2944 | [6 empty] | zálivk.věnce:294,38/1000 | [7 empty] | žel.bet.věnce:1740,37/1000
59 | 451541111R00 | Lože pod potrubí ze štěrkopísku | m3 | 3.69 | 0 | 0 | 1.7034 | 6.2855 | 0 | 0 |  |  |  |  | 1 | 1 | 1 | 0 |  | 1 | 1 | 1
|  | vmitřní rozvody ZTI:(4,00+2,00+40,00+52,00*0,50)*0,30*0,10 |  | 2.16 | [6 empty] | vmitřní rozvody ZTI:(4,00+2,00+40,00+52,00*0,50)*0,30*0,10 | [7 empty] | Lože pod potrubí ze štěrkopísku
|  | (20,00+7,00+17,00+7,00)*0,30*0,10 |  | 1.53 | [6 empty] | (20,00+7,00+17,00+7,00)*0,30*0,10 | [7 empty] | vmitřní rozvody ZTI:(4,00+2,00+40,00+52,00*0,50)*0,30*0,10
60 | 457531111R00 | Zhutněná štěrková vrstva 32-64 mm | m3 | 69.543 | 0 | 0 | 1.89 | 131.4363 | 0 | 0 |  |  |  |  | 1 | 1 | 1 | 0 |  | 1 | 1 | 1
|  | přístavba:231,81*0,30 |  | 69.543 | [6 empty] | přístavba:231,81*0,30 | [7 empty] | Zhutněná štěrková vrstva 32-64 mm
61 | 430320030RAB | Výroba, dodávka a montáž schodišťových dílců včetně dopravy | m3 | 3.4942 | 0 | 0 | 2.891 | 10.1016 | 0 | 0 |  |  |  |  | 2 | 1 | 1 | 0 |  | 2 | 1 | 1
|  | P6:0,172*0,270*1,157*18 |  | 0.9672 | [6 empty] | P6:0,172*0,270*1,157*18 | [7 empty] | Výroba, dodávka a montáž schodišťových dílců včetně dopravy
|  | 1,10*2,50*0,25*2 |  | 1.375 | [6 empty] | 1,10*2,50*0,25*2 | [7 empty] | P6:0,172*0,270*1,157*18
|  | P7:2,40*1,20*0,20*2 |  | 1.152 | [6 empty] | P7:2,40*1,20*0,20*2 | [7 empty] | 1,10*2,50*0,25*2
62 | 411120032RAA | Strop montovaný z panelů , tloušťka 25 cm včetně dodávek panely,výroby a dopravy | m2 | 214 | 0 | 0 | 0 | 0 |  | 0 |  |  |  |  | 12 | 0 | 73 | 0 |  | 12 | 0 | 1
63 | 413941125RU5 | Dodávka a montáž závitových tyčí 8.8 R20 včetně dodávky | t | 18.825 | 0 | 0 | 1.0919 | 20.5546 |  | 0 |  |  |  |  | 12 | 0 | 64 | 0 |  | 12 | 0 | 1
|  | 2*4,717 |  | 9.434 | [6 empty] | 2*4,717 | [7 empty] | Dodávka a montáž závitových tyčí 8.8 R20 včetně dodávky
|  | 1*4,79 |  | 4.79 | [6 empty] | 1*4,79 | [7 empty] | 2*4,717
|  | 1*4,601 |  | 4.601 | [6 empty] | 1*4,601 | [7 empty] | 1*4,79
y | 4 | Vodorovné konstrukce |  |  |  | 0 |  | 173.1168 |  | 0 |  | 0 | 173.1168 | 0
x | 60 | Vybavení dětských hřišť a sportovišť
64 | V19 | Renovace stávaj.pískoviště,impregnace lazura dle PD | kpl | 1 | 0 | 0 | 0 | 0 |  | 0 |  |  |  |  | 12 | 0 | 331 | 0 |  | 12 | 0 | 1
65 | V20 | Renovace houpací prvek kůň, přebroušení,impregnace lazura úprava dle PD | ks | 1 | 0 | 0 | 0 | 0 |  | 0 |  |  |  |  | 12 | 0 | 332 | 0 |  | 12 | 0 | 1
66 | V21 | Renovace vahadlová houpačka, přebroušení impregnace, lazura úprava dle PD | ks | 1 | 0 | 0 | 0 | 0 |  | 0 |  |  |  |  | 12 | 0 | 333 | 0 |  | 12 | 0 | 1
67 | V22 | Renovace sestava dřevěného hradu, přebroušení impregnace, lazura úprava dle PD | ks | 1 | 0 | 0 | 0 | 0 |  | 0 |  |  |  |  | 12 | 0 | 334 | 0 |  | 12 | 0 | 1
y | 60 | Vybavení dětských hřišť a sportovišť |  |  |  | 0 |  | 0 |  | 0 |  | 0 | 0 | 0
x | 61 | Upravy povrchů vnitřní
68 | 610991111R00 | Zakrývání výplní vnitřních otvorů | m2 | 113.291 | 0 | 0 | 4e-05 | 0.0045316 | 0 | 0 |  |  |  |  | 1 | 1 | 1 | 0 |  | 1 | 1 | 1
|  | 0,70*2,30*3 |  | 4.83 | [6 empty] | 0,70*2,30*3 | [7 empty] | Zakrývání výplní vnitřních otvorů
|  | 1,50*2,30 |  | 3.45 | [6 empty] | 1,50*2,30 | [7 empty] | 0,70*2,30*3
|  | 1,50*2,30*2 |  | 6.9 | [6 empty] | 1,50*2,30*2 | [7 empty] | 1,50*2,30
|  | 2,080*2,30 |  | 4.784 | [6 empty] | 2,080*2,30 | [7 empty] | 1,50*2,30*2
|  | 3,325*2,30 |  | 7.6475 | [6 empty] | 3,325*2,30 | [7 empty] | 2,080*2,30
|  | 2,050*2,18 |  | 4.469 | [6 empty] | 2,050*2,18 | [7 empty] | 3,325*2,30
|  | 1,75*2,18*5 |  | 19.075 | [6 empty] | 1,75*2,18*5 | [7 empty] | 2,050*2,18
|  | 0,80*1,25*2 |  | 2 | [6 empty] | 0,80*1,25*2 | [7 empty] | 1,75*2,18*5
|  | 0,80*1,95 |  | 1.56 | [6 empty] | 0,80*1,95 | [7 empty] | 0,80*1,25*2
|  | 0,50*0,50*2 |  | 0.5 | [6 empty] | 0,50*0,50*2 | [7 empty] | 0,80*1,95
|  | 1,50*2,20 |  | 3.3 | [6 empty] | 1,50*2,20 | [7 empty] | 0,50*0,50*2
|  | 1,50*2,20 |  | 3.3 | [6 empty] | 1,50*2,20 | [7 empty] | 1,50*2,20
|  | 1,50*1,40 |  | 2.1 | [6 empty] | 1,50*1,40 | [7 empty] | 1,50*2,20
|  | 1,75*1,40 |  | 2.45 | [6 empty] | 1,75*1,40 | [7 empty] | 1,50*1,40
|  | 1,20*1,40 |  | 1.68 | [6 empty] | 1,20*1,40 | [7 empty] | 1,75*1,40
|  | 2,00*0,75 |  | 1.5 | [6 empty] | 2,00*0,75 | [7 empty] | 1,20*1,40
|  | 1,25*2,30 |  | 2.875 | [6 empty] | 1,25*2,30 | [7 empty] | 2,00*0,75
|  | 1,55*1,00 |  | 1.55 | [6 empty] | 1,55*1,00 | [7 empty] | 1,25*2,30
|  | 2,50*1,00 |  | 2.5 | [6 empty] | 2,50*1,00 | [7 empty] | 1,55*1,00
|  | 1,75*1,00 |  | 1.75 | [6 empty] | 1,75*1,00 | [7 empty] | 2,50*1,00
|  | 2,50*1,00 |  | 2.5 | [6 empty] | 2,50*1,00 | [7 empty] | 1,75*1,00
|  | 2,080*2,30 |  | 4.784 | [6 empty] | 2,080*2,30 | [7 empty] | 2,50*1,00
|  | 1,00*2,40 |  | 2.4 | [6 empty] | 1,00*2,40 | [7 empty] | 2,080*2,30
|  | 3,10*2,40 |  | 7.44 | [6 empty] | 3,10*2,40 | [7 empty] | 1,00*2,40
|  | 1,25*0,75 |  | 0.9375 | [6 empty] | 1,25*0,75 | [7 empty] | 3,10*2,40
|  | 5,160*2,40 |  | 12.384 | [6 empty] | 5,160*2,40 | [7 empty] | 1,25*0,75
|  | 2,00*0,75*2 |  | 3 | [6 empty] | 2,00*0,75*2 | [7 empty] | 5,160*2,40
|  | 1,625*1,00 |  | 1.625 | [6 empty] | 1,625*1,00 | [7 empty] | 2,00*0,75*2
69 | 611471453R00 | Úprava stropů betonových stěrkováním s vyhlazením | m2 | 232 | 0 | 0 | 0.00403 | 0.93496 | 0 | 0 |  |  |  |  | 1 | 1 | 1 | 0 |  | 1 | 1 | 1
70 | 612421331RT2 | Oprava vápen.omítek stěn do 30 % pl. - štukových s použitím suché maltové směsi | m2 | 421.09 | 0 | 0 | 0.01203 | 5.0657 | 0 | 0 |  |  |  |  | 1 | 1 | 1 | 0 |  | 1 | 1 | 1
|  | stávající objekt:3,20*(5,50+4,80+3,00*4+7,40+2,50*2) |  | 111.04 | [6 empty] | stávající objekt:3,20*(5,50+4,80+3,00*4+7,40+2,50*2) | [7 empty] | Oprava vápen.omítek stěn do 30 % pl. - štukových s použitím suché maltové směsi
|  | 4,50*(14,80*2+7,40+13,90+7,50+6,50+4,00) |  | 310.05 | [6 empty] | 4,50*(14,80*2+7,40+13,90+7,50+6,50+4,00) | [7 empty] | stávající objekt:3,20*(5,50+4,80+3,00*4+7,40+2,50*2)
71 | 612421637R00 | Omítka vnitřní zdiva, MVC, štuková | m2 | 1321.9106 | 0 | 0 | 0.04766 | 63.0023 | 0 | 0 |  |  |  |  | 1 | 1 | 1 | 0 |  | 1 | 1 | 1
|  | stávající objekt:3,20*5,50 |  | 17.6 | [6 empty] | stávající objekt:3,20*5,50 | [7 empty] | Omítka vnitřní zdiva, MVC, štuková
|  | 4,00*(5,50+1,00*2+0,15+2,10*2+0,15+2,16*2+2,16*2) |  | 82.56 | [6 empty] | 4,00*(5,50+1,00*2+0,15+2,10*2+0,15+2,16*2+2,16*2) | [7 empty] | stávající objekt:3,20*5,50
|  | 4,00*(0,95*2+2,16*2+0,95*2+1,51*2*2+2,16+3,36+1,90*2,50*2) |  | 116.72 | [6 empty] | 4,00*(0,95*2+2,16*2+0,95*2+1,51*2*2+2,16+3,36+1,90*2,50*2) | [7 empty] | 4,00*(5,50+1,00*2+0,15+2,10*2+0,15+2,16*2+2,16*2)
|  | přístavba 1.NP:2,75*(5,56*8+3,47*2+4,10*2+0,75*2+4,92*2*2+2,42*2) |  | 235.51 | [6 empty] | přístavba 1.NP:2,75*(5,56*8+3,47*2+4,10*2+0,75*2+4,92*2*2+2,42*2) | [7 empty] | 4,00*(0,95*2+2,16*2+0,95*2+1,51*2*2+2,16+3,36+1,90*2,50*2)
|  | 2,75*(1,98*2+0,275*2+0,30*2+2,40*2+5,62*2+6,08*2+3,05*2) |  | 108.3775 | [6 empty] | 2,75*(1,98*2+0,275*2+0,30*2+2,40*2+5,62*2+6,08*2+3,05*2) | [7 empty] | přístavba 1.NP:2,75*(5,56*8+3,47*2+4,10*2+0,75*2+4,92*2*2+2,42*2)
|  | 2,75*(2,88*2+5,20*2+2,88*2+4,20*2+2,88*2+2,88+3,70*2) |  | 127.49 | [6 empty] | 2,75*(2,88*2+5,20*2+2,88*2+4,20*2+2,88*2+2,88+3,70*2) | [7 empty] | 2,75*(1,98*2+0,275*2+0,30*2+2,40*2+5,62*2+6,08*2+3,05*2)
|  | 2,75*(0,95*2+1,83*2+3,050+5,889*2+5,35*2+3,05*2*2) |  | 119.042 | [6 empty] | 2,75*(0,95*2+1,83*2+3,050+5,889*2+5,35*2+3,05*2*2) | [7 empty] | 2,75*(2,88*2+5,20*2+2,88*2+4,20*2+2,88*2+2,88+3,70*2)
|  | 2,75*(5,35*2+1,30*2+0,95*2) |  | 41.8 | [6 empty] | 2,75*(5,35*2+1,30*2+0,95*2) | [7 empty] | 2,75*(0,95*2+1,83*2+3,050+5,889*2+5,35*2+3,05*2*2)
|  | přístavba 2.NP:2,95*(6,09+6,080+2,488+2,839+1,25+12,95*2+3,65+4,17+1,45) |  | 159.0552 | [6 empty] | přístavba 2.NP:2,95*(6,09+6,080+2,488+2,839+1,25+12,95*2+3,65+4,17+1,45) | [7 empty] | 2,75*(5,35*2+1,30*2+0,95*2)
|  | 2,95*(2,70+0,46+0,95+4,83+3,35*3+1,00+2,20+1,05+3,05+1,53*2) |  | 86.5825 | [6 empty] | 2,95*(2,70+0,46+0,95+4,83+3,35*3+1,00+2,20+1,05+3,05+1,53*2) | [7 empty] | přístavba 2.NP:2,95*(6,09+6,080+2,488+2,839+1,25+12,95*2+3,65+4,17+1,45)
|  | 2,95*(0,95*3+1,60*2+3,10*2+4,68*2+3,10*2+4,68*2+0,95*2) |  | 115.2565 | [6 empty] | 2,95*(0,95*3+1,60*2+3,10*2+4,68*2+3,10*2+4,68*2+0,95*2) | [7 empty] | 2,95*(2,70+0,46+0,95+4,83+3,35*3+1,00+2,20+1,05+3,05+1,53*2)
|  | 2,95*(1,73*2+2,80*3+1,050+1,10+2,050+1,05+0,80+0,45+1,53*2) |  | 63.189 | [6 empty] | 2,95*(1,73*2+2,80*3+1,050+1,10+2,050+1,05+0,80+0,45+1,53*2) | [7 empty] | 2,95*(0,95*3+1,60*2+3,10*2+4,68*2+3,10*2+4,68*2+0,95*2)
|  | 2,95*(3,05+4,99+11,42+2,50+3,60+0,40+0,90) |  | 79.237 | [6 empty] | 2,95*(3,05+4,99+11,42+2,50+3,60+0,40+0,90) | [7 empty] | 2,95*(1,73*2+2,80*3+1,050+1,10+2,050+1,05+0,80+0,45+1,53*2)
|  | 2,95*(1,50*4+3,40*2+0,95*2+2,08+1,63*2+1,18*2+1,00*2) |  | 71.98 | [6 empty] | 2,95*(1,50*4+3,40*2+0,95*2+2,08+1,63*2+1,18*2+1,00*2) | [7 empty] | 2,95*(3,05+4,99+11,42+2,50+3,60+0,40+0,90)
|  | 2,95*(1,63*2*2+1,00*2+2,70*2+2,28*2+1,10*2+0,96*2) |  | 66.67 | [6 empty] | 2,95*(1,63*2*2+1,00*2+2,70*2+2,28*2+1,10*2+0,96*2) | [7 empty] | 2,95*(1,50*4+3,40*2+0,95*2+2,08+1,63*2+1,18*2+1,00*2)
|  | odečet otvorů:-(0,80*2,10*6+0,70*2,10*24+0,96*0,88+4,868*2,40) |  | -57.888 | [6 empty] | odečet otvorů:-(0,80*2,10*6+0,70*2,10*24+0,96*0,88+4,868*2,40) | [7 empty] | 2,95*(1,63*2*2+1,00*2+2,70*2+2,28*2+1,10*2+0,96*2)
|  | -(3,02*2,40+,92*2,40+1,96*2,40+2,46*1,00+1,67*1,00) |  | -18.29 | [6 empty] | -(3,02*2,40+,92*2,40+1,96*2,40+2,46*1,00+1,67*1,00) | [7 empty] | odečet otvorů:-(0,80*2,10*6+0,70*2,10*24+0,96*0,88+4,868*2,40)
|  | -(2,46*1,00+1,625*1,00+1,55*1,00+1,21*0,75+1,96*0,75) |  | -8.0125 | [6 empty] | -(2,46*1,00+1,625*1,00+1,55*1,00+1,21*0,75+1,96*0,75) | [7 empty] | -(3,02*2,40+,92*2,40+1,96*2,40+2,46*1,00+1,67*1,00)
|  | -(1,92*0,75+1,45*2,35*2) |  | -8.255 | [6 empty] | -(1,92*0,75+1,45*2,35*2) | [7 empty] | -(2,46*1,00+1,625*1,00+1,55*1,00+1,21*0,75+1,96*0,75)
|  | -(0,70*2,10*4+2,60*2,30+3,32*2,30+2,08*2,30+0,62*2,30) |  | -25.706 | [6 empty] | -(0,70*2,10*4+2,60*2,30+3,32*2,30+2,08*2,30+0,62*2,30) | [7 empty] | -(1,92*0,75+1,45*2,35*2)
|  | -(1,42*2,30+1,42*2,30+0,70*2,30+1,46*2,30+0,66*2,30) |  | -13.018 | [6 empty] | -(1,42*2,30+1,42*2,30+0,70*2,30+1,46*2,30+0,66*2,30) | [7 empty] | -(0,70*2,10*4+2,60*2,30+3,32*2,30+2,08*2,30+0,62*2,30)
|  | -(1,92*0,75+0,80*2,10*6*2+0,70*2,10*5*2+0,96*1,76) |  | -37.9896 | [6 empty] | -(1,92*0,75+0,80*2,10*6*2+0,70*2,10*5*2+0,96*1,76) | [7 empty] | -(1,42*2,30+1,42*2,30+0,70*2,30+1,46*2,30+0,66*2,30)
72 | 612431111R00 | Omítka sádrokartonových stěn,stropů | m2 | 284.986 | 0 | 0 | 0.00424 | 1.2083 | 0 | 0 |  |  |  |  | 1 | 1 | 1 | 0 |  | 1 | 1 | 1
|  | C2i:(12,90+10,00) |  | 22.9 | [6 empty] | C2i:(12,90+10,00) | [7 empty] | Omítka sádrokartonových stěn,stropů
|  | C4:2,40*5,62 |  | 13.488 | [6 empty] | C4:2,40*5,62 | [7 empty] | C2i:(12,90+10,00)
|  | C1i:(26,10+13,30+10,90) |  | 50.3 | [6 empty] | C1i:(26,10+13,30+10,90) | [7 empty] | C4:2,40*5,62
|  | C1:(26,40+2,60+2,60+5,00) |  | 36.6 | [6 empty] | C1:(26,40+2,60+2,60+5,00) | [7 empty] | C1i:(26,10+13,30+10,90)
|  | (66,00+0,96*1,30+4,30+1,30+4,20+1,60+1,90+1,60+1,90) |  | 84.048 | [6 empty] | (66,00+0,96*1,30+4,30+1,30+4,20+1,60+1,90+1,60+1,90) | [7 empty] | C1:(26,40+2,60+2,60+5,00)
|  | (14,50+1,60+14,50+1,50+16,20+8,00+12,95+1,20) |  | 70.45 | [6 empty] | (14,50+1,60+14,50+1,50+16,20+8,00+12,95+1,20) | [7 empty] | (66,00+0,96*1,30+4,30+1,30+4,20+1,60+1,90+1,60+1,90)
|  | 1,20*6,00 |  | 7.2 | [6 empty] | 1,20*6,00 | [7 empty] | (14,50+1,60+14,50+1,50+16,20+8,00+12,95+1,20)
73 | 612471411RT2 | Úprava vnitřních stěn aktivovaným štukem s použitím suché maltové směsi | m2 | 1321.9106 | 0 | 0 | 0.003 | 3.9657 | 0 | 0 |  |  |  |  | 1 | 1 | 1 | 0 |  | 1 | 1 | 1
|  | stávající objekt:3,20*5,50 |  | 17.6 | [6 empty] | stávající objekt:3,20*5,50 | [7 empty] | Úprava vnitřních stěn aktivovaným štukem s použitím suché maltové směsi
|  | 4,00*(5,50+1,00*2+0,15+2,10*2+0,15+2,16*2+2,16*2) |  | 82.56 | [6 empty] | 4,00*(5,50+1,00*2+0,15+2,10*2+0,15+2,16*2+2,16*2) | [7 empty] | stávající objekt:3,20*5,50
|  | 4,00*(0,95*2+2,16*2+0,95*2+1,51*2*2+2,16+3,36+1,90*2,50*2) |  | 116.72 | [6 empty] | 4,00*(0,95*2+2,16*2+0,95*2+1,51*2*2+2,16+3,36+1,90*2,50*2) | [7 empty] | 4,00*(5,50+1,00*2+0,15+2,10*2+0,15+2,16*2+2,16*2)
|  | přístavba 1.NP:2,75*(5,56*8+3,47*2+4,10*2+0,75*2+4,92*2*2+2,42*2) |  | 235.51 | [6 empty] | přístavba 1.NP:2,75*(5,56*8+3,47*2+4,10*2+0,75*2+4,92*2*2+2,42*2) | [7 empty] | 4,00*(0,95*2+2,16*2+0,95*2+1,51*2*2+2,16+3,36+1,90*2,50*2)
|  | 2,75*(1,98*2+0,275*2+0,30*2+2,40*2+5,62*2+6,08*2+3,05*2) |  | 108.3775 | [6 empty] | 2,75*(1,98*2+0,275*2+0,30*2+2,40*2+5,62*2+6,08*2+3,05*2) | [7 empty] | přístavba 1.NP:2,75*(5,56*8+3,47*2+4,10*2+0,75*2+4,92*2*2+2,42*2)
|  | 2,75*(2,88*2+5,20*2+2,88*2+4,20*2+2,88*2+2,88+3,70*2) |  | 127.49 | [6 empty] | 2,75*(2,88*2+5,20*2+2,88*2+4,20*2+2,88*2+2,88+3,70*2) | [7 empty] | 2,75*(1,98*2+0,275*2+0,30*2+2,40*2+5,62*2+6,08*2+3,05*2)
|  | 2,75*(0,95*2+1,83*2+3,050+5,889*2+5,35*2+3,05*2*2) |  | 119.042 | [6 empty] | 2,75*(0,95*2+1,83*2+3,050+5,889*2+5,35*2+3,05*2*2) | [7 empty] | 2,75*(2,88*2+5,20*2+2,88*2+4,20*2+2,88*2+2,88+3,70*2)
|  | 2,75*(5,35*2+1,30*2+0,95*2) |  | 41.8 | [6 empty] | 2,75*(5,35*2+1,30*2+0,95*2) | [7 empty] | 2,75*(0,95*2+1,83*2+3,050+5,889*2+5,35*2+3,05*2*2)
|  | přístavba 2.NP:2,95*(6,09+6,080+2,488+2,839+1,25+12,95*2+3,65+4,17+1,45) |  | 159.0552 | [6 empty] | přístavba 2.NP:2,95*(6,09+6,080+2,488+2,839+1,25+12,95*2+3,65+4,17+1,45) | [7 empty] | 2,75*(5,35*2+1,30*2+0,95*2)
|  | 2,95*(2,70+0,46+0,95+4,83+3,35*3+1,00+2,20+1,05+3,05+1,53*2) |  | 86.5825 | [6 empty] | 2,95*(2,70+0,46+0,95+4,83+3,35*3+1,00+2,20+1,05+3,05+1,53*2) | [7 empty] | přístavba 2.NP:2,95*(6,09+6,080+2,488+2,839+1,25+12,95*2+3,65+4,17+1,45)
|  | 2,95*(0,95*3+1,60*2+3,10*2+4,68*2+3,10*2+4,68*2+0,95*2) |  | 115.2565 | [6 empty] | 2,95*(0,95*3+1,60*2+3,10*2+4,68*2+3,10*2+4,68*2+0,95*2) | [7 empty] | 2,95*(2,70+0,46+0,95+4,83+3,35*3+1,00+2,20+1,05+3,05+1,53*2)
|  | 2,95*(1,73*2+2,80*3+1,050+1,10+2,050+1,05+0,80+0,45+1,53*2) |  | 63.189 | [6 empty] | 2,95*(1,73*2+2,80*3+1,050+1,10+2,050+1,05+0,80+0,45+1,53*2) | [7 empty] | 2,95*(0,95*3+1,60*2+3,10*2+4,68*2+3,10*2+4,68*2+0,95*2)
|  | 2,95*(3,05+4,99+11,42+2,50+3,60+0,40+0,90) |  | 79.237 | [6 empty] | 2,95*(3,05+4,99+11,42+2,50+3,60+0,40+0,90) | [7 empty] | 2,95*(1,73*2+2,80*3+1,050+1,10+2,050+1,05+0,80+0,45+1,53*2)
|  | 2,95*(1,50*4+3,40*2+0,95*2+2,08+1,63*2+1,18*2+1,00*2) |  | 71.98 | [6 empty] | 2,95*(1,50*4+3,40*2+0,95*2+2,08+1,63*2+1,18*2+1,00*2) | [7 empty] | 2,95*(3,05+4,99+11,42+2,50+3,60+0,40+0,90)
|  | 2,95*(1,63*2*2+1,00*2+2,70*2+2,28*2+1,10*2+0,96*2) |  | 66.67 | [6 empty] | 2,95*(1,63*2*2+1,00*2+2,70*2+2,28*2+1,10*2+0,96*2) | [7 empty] | 2,95*(1,50*4+3,40*2+0,95*2+2,08+1,63*2+1,18*2+1,00*2)
|  | odečet otvorů:-(0,80*2,10*6+0,70*2,10*24+0,96*0,88+4,868*2,40) |  | -57.888 | [6 empty] | odečet otvorů:-(0,80*2,10*6+0,70*2,10*24+0,96*0,88+4,868*2,40) | [7 empty] | 2,95*(1,63*2*2+1,00*2+2,70*2+2,28*2+1,10*2+0,96*2)
|  | -(3,02*2,40+,92*2,40+1,96*2,40+2,46*1,00+1,67*1,00) |  | -18.29 | [6 empty] | -(3,02*2,40+,92*2,40+1,96*2,40+2,46*1,00+1,67*1,00) | [7 empty] | odečet otvorů:-(0,80*2,10*6+0,70*2,10*24+0,96*0,88+4,868*2,40)
|  | -(2,46*1,00+1,625*1,00+1,55*1,00+1,21*0,75+1,96*0,75) |  | -8.0125 | [6 empty] | -(2,46*1,00+1,625*1,00+1,55*1,00+1,21*0,75+1,96*0,75) | [7 empty] | -(3,02*2,40+,92*2,40+1,96*2,40+2,46*1,00+1,67*1,00)
|  | -(1,92*0,75+1,45*2,35*2) |  | -8.255 | [6 empty] | -(1,92*0,75+1,45*2,35*2) | [7 empty] | -(2,46*1,00+1,625*1,00+1,55*1,00+1,21*0,75+1,96*0,75)
|  | -(0,70*2,10*4+2,60*2,30+3,32*2,30+2,08*2,30+0,62*2,30) |  | -25.706 | [6 empty] | -(0,70*2,10*4+2,60*2,30+3,32*2,30+2,08*2,30+0,62*2,30) | [7 empty] | -(1,92*0,75+1,45*2,35*2)
|  | -(1,42*2,30+1,42*2,30+0,70*2,30+1,46*2,30+0,66*2,30) |  | -13.018 | [6 empty] | -(1,42*2,30+1,42*2,30+0,70*2,30+1,46*2,30+0,66*2,30) | [7 empty] | -(0,70*2,10*4+2,60*2,30+3,32*2,30+2,08*2,30+0,62*2,30)
|  | -(1,92*0,75+0,80*2,10*6*2+0,70*2,10*5*2+0,96*1,76) |  | -37.9896 | [6 empty] | -(1,92*0,75+0,80*2,10*6*2+0,70*2,10*5*2+0,96*1,76) | [7 empty] | -(1,42*2,30+1,42*2,30+0,70*2,30+1,46*2,30+0,66*2,30)
y | 61 | Upravy povrchů vnitřní |  |  |  | 0 |  | 74.1815 |  | 0 |  | 0 | 74.1815 | 0
x | 62 | Upravy povrchů vnější
74 | 620991121R00 | Zakrývání výplní vnějších otvorů z lešení | m2 | 113.291 | 0 | 0 | 0 | 0 | 0 | 0 |  |  |  |  | 1 | 1 | 1 | 0 |  | 1 | 1 | 1
|  | 0,70*2,30*3 |  | 4.83 | [6 empty] | 0,70*2,30*3 | [7 empty] | Zakrývání výplní vnějších otvorů z lešení
|  | 1,50*2,30 |  | 3.45 | [6 empty] | 1,50*2,30 | [7 empty] | 0,70*2,30*3
|  | 1,50*2,30*2 |  | 6.9 | [6 empty] | 1,50*2,30*2 | [7 empty] | 1,50*2,30
|  | 2,080*2,30 |  | 4.784 | [6 empty] | 2,080*2,30 | [7 empty] | 1,50*2,30*2
|  | 3,325*2,30 |  | 7.6475 | [6 empty] | 3,325*2,30 | [7 empty] | 2,080*2,30
|  | 2,050*2,18 |  | 4.469 | [6 empty] | 2,050*2,18 | [7 empty] | 3,325*2,30
|  | 1,75*2,18*5 |  | 19.075 | [6 empty] | 1,75*2,18*5 | [7 empty] | 2,050*2,18
|  | 0,80*1,25*2 |  | 2 | [6 empty] | 0,80*1,25*2 | [7 empty] | 1,75*2,18*5
|  | 0,80*1,95 |  | 1.56 | [6 empty] | 0,80*1,95 | [7 empty] | 0,80*1,25*2
|  | 0,50*0,50*2 |  | 0.5 | [6 empty] | 0,50*0,50*2 | [7 empty] | 0,80*1,95
|  | 1,50*2,20 |  | 3.3 | [6 empty] | 1,50*2,20 | [7 empty] | 0,50*0,50*2
|  | 1,50*2,20 |  | 3.3 | [6 empty] | 1,50*2,20 | [7 empty] | 1,50*2,20
|  | 1,50*1,40 |  | 2.1 | [6 empty] | 1,50*1,40 | [7 empty] | 1,50*2,20
|  | 1,75*1,40 |  | 2.45 | [6 empty] | 1,75*1,40 | [7 empty] | 1,50*1,40
|  | 1,20*1,40 |  | 1.68 | [6 empty] | 1,20*1,40 | [7 empty] | 1,75*1,40
|  | 2,00*0,75 |  | 1.5 | [6 empty] | 2,00*0,75 | [7 empty] | 1,20*1,40
|  | 1,25*2,30 |  | 2.875 | [6 empty] | 1,25*2,30 | [7 empty] | 2,00*0,75
|  | 1,55*1,00 |  | 1.55 | [6 empty] | 1,55*1,00 | [7 empty] | 1,25*2,30
|  | 2,50*1,00 |  | 2.5 | [6 empty] | 2,50*1,00 | [7 empty] | 1,55*1,00
|  | 1,75*1,00 |  | 1.75 | [6 empty] | 1,75*1,00 | [7 empty] | 2,50*1,00
|  | 2,50*1,00 |  | 2.5 | [6 empty] | 2,50*1,00 | [7 empty] | 1,75*1,00
|  | 2,080*2,30 |  | 4.784 | [6 empty] | 2,080*2,30 | [7 empty] | 2,50*1,00
|  | 1,00*2,40 |  | 2.4 | [6 empty] | 1,00*2,40 | [7 empty] | 2,080*2,30
|  | 3,10*2,40 |  | 7.44 | [6 empty] | 3,10*2,40 | [7 empty] | 1,00*2,40
|  | 1,25*0,75 |  | 0.9375 | [6 empty] | 1,25*0,75 | [7 empty] | 3,10*2,40
|  | 5,160*2,40 |  | 12.384 | [6 empty] | 5,160*2,40 | [7 empty] | 1,25*0,75
|  | 2,00*0,75*2 |  | 3 | [6 empty] | 2,00*0,75*2 | [7 empty] | 5,160*2,40
|  | 1,625*1,00 |  | 1.625 | [6 empty] | 1,625*1,00 | [7 empty] | 2,00*0,75*2
75 | 622311154R00 | Zateplovací systém , ostění, EPS F tl. 40 mm včetně silik.omítky probarvené | m2 | 7.437 | 0 | 0 | 0.01331 | 0.098986 | 0 | 0 |  |  |  |  | 1 | 1 | 1 | 0 |  | 1 | 1 | 1
|  | 0,20*(2,050+2,18*2+0,80*2+1,25*2*2+0,90+1,95*2+0,50*3*2) |  | 4.162 | [6 empty] | 0,20*(2,050+2,18*2+0,80*2+1,25*2*2+0,90+1,95*2+0,50*3*2) | [7 empty] | Zateplovací systém , ostění, EPS F tl. 40 mm včetně silik.omítky probarvené
|  | 0,20*(1,00+2,50+1,00*2+1,75+1,00*2+2,50+1,00+1,625+1,00*2) |  | 3.275 | [6 empty] | 0,20*(1,00+2,50+1,00*2+1,75+1,00*2+2,50+1,00+1,625+1,00*2) | [7 empty] | 0,20*(2,050+2,18*2+0,80*2+1,25*2*2+0,90+1,95*2+0,50*3*2)
76 | 622311431R00 | Zatepl.systém fasáda, EPS tl. 80 mm kontaktní-dodávka a montáž | m2 | 13.984 | 0 | 0 | 0.01262 | 0.17648 | 0 | 0 |  |  |  |  | 1 | 1 | 1 | 0 |  | 1 | 1 | 1
|  | Stěna S2b:3,00*7,60+3,00*1,60 |  | 27.6 | [6 empty] | Stěna S2b:3,00*7,60+3,00*1,60 | [7 empty] | Zatepl.systém fasáda, EPS tl. 80 mm kontaktní-dodávka a montáž
|  | -(3,32*2,30+2,60*2,30) |  | -13.616 | [6 empty] | -(3,32*2,30+2,60*2,30) | [7 empty] | Stěna S2b:3,00*7,60+3,00*1,60
77 | 622311433R00 | Zatepl.systém fasáda, EPS tl..120 mm kontaktní-dodávka a montáž | m2 | 59.3497 | 0 | 0 | 0.01335 | 0.79232 | 0 | 0 |  |  |  |  | 1 | 1 | 1 | 0 |  | 1 | 1 | 1
|  | Stěna S3:3,00*(6,52+1,70) |  | 24.66 | [6 empty] | Stěna S3:3,00*(6,52+1,70) | [7 empty] | Zatepl.systém fasáda, EPS tl..120 mm kontaktní-dodávka a montáž
|  | 2,18*(14,30+3,75+10,687) |  | 62.6467 | [6 empty] | 2,18*(14,30+3,75+10,687) | [7 empty] | Stěna S3:3,00*(6,52+1,70)
|  | -(1,75*2,18*5+2,05*2,18+0,90*1,97+0,60*0,60*2+0,80*1,20*2) |  | -27.957 | [6 empty] | -(1,75*2,18*5+2,05*2,18+0,90*1,97+0,60*0,60*2+0,80*1,20*2) | [7 empty] | 2,18*(14,30+3,75+10,687)
78 | 622311434R00 | Zatepl.systém fasáda, EPS tl.160 mm kontaktní-dodávka a montáž | m2 | 55.1823 | 0 | 0 | 0.01372 | 0.7571 | 0 | 0 |  |  |  |  | 1 | 1 | 1 | 0 |  | 1 | 1 | 1
|  | Stěna S2a:3,00*6,82+3,30*13,481 |  | 64.9473 | [6 empty] | Stěna S2a:3,00*6,82+3,30*13,481 | [7 empty] | Zatepl.systém fasáda, EPS tl.160 mm kontaktní-dodávka a montáž
|  | -1,00*(1,55+1,625+2,46+1,67+2,46) |  | -9.765 | [6 empty] | -1,00*(1,55+1,625+2,46+1,67+2,46) | [7 empty] | Stěna S2a:3,00*6,82+3,30*13,481
79 | 622471512R00 | Omítka stěn,silikonová,venkovní probarvená | m2 | 227.951 | 0 | 0 | 0.00302 | 0.68841 | 0 | 0 |  |  |  |  | 1 | 1 | 1 | 0 |  | 1 | 1 | 1
|  | Stěna S2b:3,00*7,60+3,00*1,60 |  | 27.6 | [6 empty] | Stěna S2b:3,00*7,60+3,00*1,60 | [7 empty] | Omítka stěn,silikonová,venkovní probarvená
|  | -(3,32*2,30+2,60*2,30) |  | -13.616 | [6 empty] | -(3,32*2,30+2,60*2,30) | [7 empty] | Stěna S2b:3,00*7,60+3,00*1,60
|  | Stěna S2a:3,00*6,82+3,30*13,481 |  | 64.9473 | [6 empty] | Stěna S2a:3,00*6,82+3,30*13,481 | [7 empty] | -(3,32*2,30+2,60*2,30)
|  | -1,00*(1,55+1,625+2,46+1,67+2,46) |  | -9.765 | [6 empty] | -1,00*(1,55+1,625+2,46+1,67+2,46) | [7 empty] | Stěna S2a:3,00*6,82+3,30*13,481
|  | Stěna S3:3,00*(6,52+1,70) |  | 24.66 | [6 empty] | Stěna S3:3,00*(6,52+1,70) | [7 empty] | -1,00*(1,55+1,625+2,46+1,67+2,46)
|  | 2,18*(14,30+3,75+10,687) |  | 62.6467 | [6 empty] | 2,18*(14,30+3,75+10,687) | [7 empty] | Stěna S3:3,00*(6,52+1,70)
|  | -(1,75*2,18*5+2,05*2,18+0,90*1,97+0,60*0,60*2+0,80*1,20*2) |  | -27.957 | [6 empty] | -(1,75*2,18*5+2,05*2,18+0,90*1,97+0,60*0,60*2+0,80*1,20*2) | [7 empty] | 2,18*(14,30+3,75+10,687)
|  | sokl přístavba:0,70*(6,60+1,50+20,029+7,132+20,059+0,80+8,013) |  | 44.8931 | [6 empty] | sokl přístavba:0,70*(6,60+1,50+20,029+7,132+20,059+0,80+8,013) | [7 empty] | -(1,75*2,18*5+2,05*2,18+0,90*1,97+0,60*0,60*2+0,80*1,20*2)
|  | 0,70*(6,60+1,50) |  | 5.67 | [6 empty] | 0,70*(6,60+1,50) | [7 empty] | sokl přístavba:0,70*(6,60+1,50+20,029+7,132+20,059+0,80+8,013)
|  | sokl stěna S4:0,70*(1,52+0,60+2,60+20,42+1,64+14,30) |  | 28.756 | [6 empty] | sokl stěna S4:0,70*(1,52+0,60+2,60+20,42+1,64+14,30) | [7 empty] | 0,70*(6,60+1,50)
|  | sokl:0,70*(14,30+3,75+10,687) |  | 20.1159 | [6 empty] | sokl:0,70*(14,30+3,75+10,687) | [7 empty] | sokl stěna S4:0,70*(1,52+0,60+2,60+20,42+1,64+14,30)
80 | 622481121R00 | Potažení stěn síťovinou +lepidlo | m2 | 109.3785 | 0 | 0 | 0.00217 | 0.23735 | 0 | 0 |  |  |  |  | 1 | 1 | 1 | 0 |  | 1 | 1 | 1
|  | sokl přístavba:0,70*(6,60+1,50+20,029+7,132+20,059+0,80+8,013)*1,10 |  | 49.3824 | [6 empty] | sokl přístavba:0,70*(6,60+1,50+20,029+7,132+20,059+0,80+8,013)*1,10 | [7 empty] | Potažení stěn síťovinou +lepidlo
|  | 0,70*(6,60+1,50)*1,10 |  | 6.237 | [6 empty] | 0,70*(6,60+1,50)*1,10 | [7 empty] | sokl přístavba:0,70*(6,60+1,50+20,029+7,132+20,059+0,80+8,013)*1,10
|  | sokl stávající:0,70*(14,30+3,75+10,687)*1,10 |  | 22.1275 | [6 empty] | sokl stávající:0,70*(14,30+3,75+10,687)*1,10 | [7 empty] | 0,70*(6,60+1,50)*1,10
|  | sokl stěna S4:0,70*(1,52+0,60+2,60+20,42+1,64+14,30)*1,10 |  | 31.6316 | [6 empty] | sokl stěna S4:0,70*(1,52+0,60+2,60+20,42+1,64+14,30)*1,10 | [7 empty] | sokl stávající:0,70*(14,30+3,75+10,687)*1,10
81 | 622481291R00 | Montáž výztužné lišty rohové a dilatační včetně dodávky | m | 40.9035 | 0 | 0 | 0 | 0 | 0 | 0 |  |  |  |  | 1 | 1 | 1 | 0 |  | 1 | 1 | 1
|  | (2,050+2,18*2+0,80*2+1,25*2*2+0,90+1,95*2+0,50*3*2)*1,10 |  | 22.891 | [6 empty] | (2,050+2,18*2+0,80*2+1,25*2*2+0,90+1,95*2+0,50*3*2)*1,10 | [7 empty] | Montáž výztužné lišty rohové a dilatační včetně dodávky
|  | (1,00+2,50+1,00*2+1,75+1,00*2+2,50+1,00+1,625+1,00*2)*1,10 |  | 18.0125 | [6 empty] | (1,00+2,50+1,00*2+1,75+1,00*2+2,50+1,00+1,625+1,00*2)*1,10 | [7 empty] | (2,050+2,18*2+0,80*2+1,25*2*2+0,90+1,95*2+0,50*3*2)*1,10
y | 62 | Upravy povrchů vnější |  |  |  | 0 |  | 2.7506 |  | 0 |  | 0 | 2.7506 | 0
x | 63 | Podlahy a podlahové konstrukce
82 | 564861111R00 | Podklad ze štěrkodrti po zhutnění tloušťky 20 cm | m2 | 18 | 0 | 0 | 0.3708 | 6.6744 | 0 | 0 |  |  |  |  | 1 | 1 | 1 | 0 |  | 1 | 1 | 1
|  | vnitřní rozvody kanalizace+voda: |  | 0 | [6 empty] | vnitřní rozvody kanalizace+voda: | [7 empty] | Podklad ze štěrkodrti po zhutnění tloušťky 20 cm
|  | stávající objekt:(30,00+30,00)*0,30 |  | 18 | [6 empty] | stávající objekt:(30,00+30,00)*0,30 | [7 empty] | vnitřní rozvody kanalizace+voda:
83 | 631312621R00 | Mazanina betonová tl. 5 - 8 cm C 20/25 (B 25) | m3 | 23.7173 | 0 | 0 | 2.4533 | 58.1854 | 0 | 0 |  |  |  |  | 1 | 1 | 1 | 0 |  | 1 | 1 | 1
|  | P2d:29,00*0,064 |  | 1.856 | [6 empty] | P2d:29,00*0,064 | [7 empty] | Mazanina betonová tl. 5 - 8 cm C 20/25 (B 25)
|  | P2c:(14,50+16,20+14,50)*0,062 |  | 2.8024 | [6 empty] | P2c:(14,50+16,20+14,50)*0,062 | [7 empty] | P2d:29,00*0,064
|  | P2b:(4,20+1,60*2+1,90*2+13,30+1,80+10,90+1,50)*0,057 |  | 2.2059 | [6 empty] | P2b:(4,20+1,60*2+1,90*2+13,30+1,80+10,90+1,50)*0,057 | [7 empty] | P2c:(14,50+16,20+14,50)*0,062
|  | P2a:(66,00+4,30+1,30)*0,057 |  | 4.0812 | [6 empty] | P2a:(66,00+4,30+1,30)*0,057 | [7 empty] | P2b:(4,20+1,60*2+1,90*2+13,30+1,80+10,90+1,50)*0,057
|  | P7:2,40*1,20*0,064 |  | 0.1843 | [6 empty] | P7:2,40*1,20*0,064 | [7 empty] | P2a:(66,00+4,30+1,30)*0,057
|  | P5 spádový beton:7,10*(0,02+0,05)/2 |  | 0.2485 | [6 empty] | P5 spádový beton:7,10*(0,02+0,05)/2 | [7 empty] | P7:2,40*1,20*0,064
|  | P1e:1,30*0,90*0,076 |  | 0.0889 | [6 empty] | P1e:1,30*0,90*0,076 | [7 empty] | P5 spádový beton:7,10*(0,02+0,05)/2
|  | P1d:(6,70+6,50)*0,07 |  | 0.924 | [6 empty] | P1d:(6,70+6,50)*0,07 | [7 empty] | P1e:1,30*0,90*0,076
|  | P1c:(24,30+8,80+16,0+17,50+16,30)*0,068 |  | 5.6372 | [6 empty] | P1c:(24,30+8,80+16,0+17,50+16,30)*0,068 | [7 empty] | P1d:(6,70+6,50)*0,07
|  | P1b:(12,90+1,60+10,00+1,60+10,90)*0,063 |  | 2.331 | [6 empty] | P1b:(12,90+1,60+10,00+1,60+10,90)*0,063 | [7 empty] | P1c:(24,30+8,80+16,0+17,50+16,30)*0,068
|  | P1a:(13,10+10,80+7,20+4,20+18,00)*0,063 |  | 3.3579 | [6 empty] | P1a:(13,10+10,80+7,20+4,20+18,00)*0,063 | [7 empty] | P1b:(12,90+1,60+10,00+1,60+10,90)*0,063
84 | 631315711R00 | Mazanina betonová tl. 12 - 24 cm C 25/30 (B 30) | m3 | 2.7 | 0 | 0 | 2.4533 | 6.6239 | 0 | 0 |  |  |  |  | 1 | 1 | 1 | 0 |  | 1 | 1 | 1
|  | vnitřní rozvody kanalizace+voda: |  | 0 | [6 empty] | vnitřní rozvody kanalizace+voda: | [7 empty] | Mazanina betonová tl. 12 - 24 cm C 25/30 (B 30)
|  | stávající objekt:(30,00+30,00)*0,30*0,15 |  | 2.7 | [6 empty] | stávající objekt:(30,00+30,00)*0,30*0,15 | [7 empty] | vnitřní rozvody kanalizace+voda:
85 | 631319161R00 | Příplatek za konečnou úpravu mazanin tl. 8 cm | m3 | 23.7173 | 0 | 0 | 0.04 | 0.94869 | 0 | 0 |  |  |  |  | 1 | 1 | 1 | 0 |  | 1 | 1 | 1
|  | P2d:29,00*0,064 |  | 1.856 | [6 empty] | P2d:29,00*0,064 | [7 empty] | Příplatek za konečnou úpravu mazanin tl. 8 cm
|  | P2c:(14,50+16,20+14,50)*0,062 |  | 2.8024 | [6 empty] | P2c:(14,50+16,20+14,50)*0,062 | [7 empty] | P2d:29,00*0,064
|  | P2b:(4,20+1,60*2+1,90*2+13,30+1,80+10,90+1,50)*0,057 |  | 2.2059 | [6 empty] | P2b:(4,20+1,60*2+1,90*2+13,30+1,80+10,90+1,50)*0,057 | [7 empty] | P2c:(14,50+16,20+14,50)*0,062
|  | P2a:(66,00+4,30+1,30)*0,057 |  | 4.0812 | [6 empty] | P2a:(66,00+4,30+1,30)*0,057 | [7 empty] | P2b:(4,20+1,60*2+1,90*2+13,30+1,80+10,90+1,50)*0,057
|  | P7:2,40*1,20*0,064 |  | 0.1843 | [6 empty] | P7:2,40*1,20*0,064 | [7 empty] | P2a:(66,00+4,30+1,30)*0,057
|  | P5 spádový beton:7,10*(0,02+0,05)/2 |  | 0.2485 | [6 empty] | P5 spádový beton:7,10*(0,02+0,05)/2 | [7 empty] | P7:2,40*1,20*0,064
|  | P1e:1,30*0,90*0,076 |  | 0.0889 | [6 empty] | P1e:1,30*0,90*0,076 | [7 empty] | P5 spádový beton:7,10*(0,02+0,05)/2
|  | P1d:(6,70+6,50)*0,07 |  | 0.924 | [6 empty] | P1d:(6,70+6,50)*0,07 | [7 empty] | P1e:1,30*0,90*0,076
|  | P1c:(24,30+8,80+16,0+17,50+16,30)*0,068 |  | 5.6372 | [6 empty] | P1c:(24,30+8,80+16,0+17,50+16,30)*0,068 | [7 empty] | P1d:(6,70+6,50)*0,07
|  | P1b:(12,90+1,60+10,00+1,60+10,90)*0,063 |  | 2.331 | [6 empty] | P1b:(12,90+1,60+10,00+1,60+10,90)*0,063 | [7 empty] | P1c:(24,30+8,80+16,0+17,50+16,30)*0,068
|  | P1a:(13,10+10,80+7,20+4,20+18,00)*0,063 |  | 3.3579 | [6 empty] | P1a:(13,10+10,80+7,20+4,20+18,00)*0,063 | [7 empty] | P1b:(12,90+1,60+10,00+1,60+10,90)*0,063
86 | 631319171R00 | Příplatek za stržení povrchu mazaniny tl. 8 cm | m3 | 23.7173 | 0 | 0 | 0 | 0 | 0 | 0 |  |  |  |  | 1 | 1 | 1 | 0 |  | 1 | 1 | 1
|  | P2d:29,00*0,064 |  | 1.856 | [6 empty] | P2d:29,00*0,064 | [7 empty] | Příplatek za stržení povrchu mazaniny tl. 8 cm
|  | P2c:(14,50+16,20+14,50)*0,062 |  | 2.8024 | [6 empty] | P2c:(14,50+16,20+14,50)*0,062 | [7 empty] | P2d:29,00*0,064
|  | P2b:(4,20+1,60*2+1,90*2+13,30+1,80+10,90+1,50)*0,057 |  | 2.2059 | [6 empty] | P2b:(4,20+1,60*2+1,90*2+13,30+1,80+10,90+1,50)*0,057 | [7 empty] | P2c:(14,50+16,20+14,50)*0,062
|  | P2a:(66,00+4,30+1,30)*0,057 |  | 4.0812 | [6 empty] | P2a:(66,00+4,30+1,30)*0,057 | [7 empty] | P2b:(4,20+1,60*2+1,90*2+13,30+1,80+10,90+1,50)*0,057
|  | P7:2,40*1,20*0,064 |  | 0.1843 | [6 empty] | P7:2,40*1,20*0,064 | [7 empty] | P2a:(66,00+4,30+1,30)*0,057
|  | P5 spádový beton:7,10*(0,02+0,05)/2 |  | 0.2485 | [6 empty] | P5 spádový beton:7,10*(0,02+0,05)/2 | [7 empty] | P7:2,40*1,20*0,064
|  | P1e:1,30*0,90*0,076 |  | 0.0889 | [6 empty] | P1e:1,30*0,90*0,076 | [7 empty] | P5 spádový beton:7,10*(0,02+0,05)/2
|  | P1d:(6,70+6,50)*0,07 |  | 0.924 | [6 empty] | P1d:(6,70+6,50)*0,07 | [7 empty] | P1e:1,30*0,90*0,076
|  | P1c:(24,30+8,80+16,0+17,50+16,30)*0,068 |  | 5.6372 | [6 empty] | P1c:(24,30+8,80+16,0+17,50+16,30)*0,068 | [7 empty] | P1d:(6,70+6,50)*0,07
|  | P1b:(12,90+1,60+10,00+1,60+10,90)*0,063 |  | 2.331 | [6 empty] | P1b:(12,90+1,60+10,00+1,60+10,90)*0,063 | [7 empty] | P1c:(24,30+8,80+16,0+17,50+16,30)*0,068
|  | P1a:(13,10+10,80+7,20+4,20+18,00)*0,063 |  | 3.3579 | [6 empty] | P1a:(13,10+10,80+7,20+4,20+18,00)*0,063 | [7 empty] | P1b:(12,90+1,60+10,00+1,60+10,90)*0,063
87 | 631362021R00 | Výztuž mazanin svařovanou sítí z drátů 150/150/6 | t | 1.192 | 0 | 0 | 1.0662 | 1.271 | 0 | 0 |  |  |  |  | 1 | 1 | 1 | 0 |  | 1 | 1 | 1
|  | P2d:29,00*3,12/1000 |  | 0.0905 | [6 empty] | P2d:29,00*3,12/1000 | [7 empty] | Výztuž mazanin svařovanou sítí z drátů 150/150/6
|  | P2c:(14,50+16,20+14,50)*3,12/1000 |  | 0.141 | [6 empty] | P2c:(14,50+16,20+14,50)*3,12/1000 | [7 empty] | P2d:29,00*3,12/1000
|  | P2b:(4,20+1,60*2+1,90*2+13,30+1,80+10,90+1,50)*3,12/1000 |  | 0.1207 | [6 empty] | P2b:(4,20+1,60*2+1,90*2+13,30+1,80+10,90+1,50)*3,12/1000 | [7 empty] | P2c:(14,50+16,20+14,50)*3,12/1000
|  | P2a:(66,00+4,30+1,30)*3,12/1000 |  | 0.2234 | [6 empty] | P2a:(66,00+4,30+1,30)*3,12/1000 | [7 empty] | P2b:(4,20+1,60*2+1,90*2+13,30+1,80+10,90+1,50)*3,12/1000
|  | P7:2,40*1,20*3,12/1000 |  | 0.009 | [6 empty] | P7:2,40*1,20*3,12/1000 | [7 empty] | P2a:(66,00+4,30+1,30)*3,12/1000
|  | P5 spádový beton:7,10*3,12/1000 |  | 0.0222 | [6 empty] | P5 spádový beton:7,10*3,12/1000 | [7 empty] | P7:2,40*1,20*3,12/1000
|  | P1e:1,30*0,90*3,12/1000 |  | 0.0037 | [6 empty] | P1e:1,30*0,90*3,12/1000 | [7 empty] | P5 spádový beton:7,10*3,12/1000
|  | P1d:(6,70+6,50)*3,12/1000 |  | 0.0412 | [6 empty] | P1d:(6,70+6,50)*3,12/1000 | [7 empty] | P1e:1,30*0,90*3,12/1000
|  | P1c:(24,30+8,80+16,0+17,50+16,30)*3,12/1000 |  | 0.2586 | [6 empty] | P1c:(24,30+8,80+16,0+17,50+16,30)*3,12/1000 | [7 empty] | P1d:(6,70+6,50)*3,12/1000
|  | P1b:(12,90+1,60+10,00+1,60+10,90)*3,12/1000 |  | 0.1154 | [6 empty] | P1b:(12,90+1,60+10,00+1,60+10,90)*3,12/1000 | [7 empty] | P1c:(24,30+8,80+16,0+17,50+16,30)*3,12/1000
|  | P1a:(13,10+10,80+7,20+4,20+18,00)*3,12/1000 |  | 0.1663 | [6 empty] | P1a:(13,10+10,80+7,20+4,20+18,00)*3,12/1000 | [7 empty] | P1b:(12,90+1,60+10,00+1,60+10,90)*3,12/1000
y | 63 | Podlahy a podlahové konstrukce |  |  |  | 0 |  | 73.7034 |  | 0 |  | 0 | 73.7034 | 0
x | 64 | Výplně otvorů
88 | 642942111RT3 | Osazení zárubní dveřních ocelových, pl. do 2,5 m2 včetně dodávky zárubně 700/2100 | kus | 19 | 0 | 0 | 0.03049 | 0.57931 | 0 | 0 |  |  |  |  | 1 | 1 | 1 | 0 |  | 1 | 1 | 1
|  | 7+1+2+1+8 |  | 19 | [6 empty] | 7+1+2+1+8 | [7 empty] | Osazení zárubní dveřních ocelových, pl. do 2,5 m2 včetně dodávky zárubně 700/2100
89 | 642942111RT4 | Osazení zárubní dveřních ocelových, pl. do 2,5 m2 včetně dodávky zárubně 800/2100 | kus | 5 | 0 | 0 | 0.03077 | 0.15385 | 0 | 0 |  |  |  |  | 1 | 1 | 1 | 0 |  | 1 | 1 | 1
|  | 2+2+1 |  | 5 | [6 empty] | 2+2+1 | [7 empty] | Osazení zárubní dveřních ocelových, pl. do 2,5 m2 včetně dodávky zárubně 800/2100
90 | 642942111RU4 | Osazení zárubní dveřních ocelových, pl. do 2,5 m2 včetně dodávky zárubně 800/2100 EI15 DP3-C | kus | 5 | 0 | 0 | 0.02891 | 0.14455 | 0 | 0 |  |  |  |  | 1 | 1 | 1 | 0 |  | 1 | 1 | 1
|  | 2+3 |  | 5 | [6 empty] | 2+3 | [7 empty] | Osazení zárubní dveřních ocelových, pl. do 2,5 m2 včetně dodávky zárubně 800/2100 EI15 DP3-C
91 | 642952110RT5 | Osazení zárubní dveřních hliníkových EI15 DP3-C včetně dodávky zárubně 460+900/2100 | kus | 1 | 0 | 0 | 0.02 | 0.02 | 0 | 0 |  |  |  |  | 1 | 1 | 1 | 0 |  | 1 | 1 | 1
92 | 648991113RT2 | Osazení parapetních desek oceněno v cenách dodávek oken dle PD | m | 0 | 0 | 0 | 0.01253 | 0 | 0 | 0 |  |  |  |  | 1 | 1 | 1 | 0 |  | 1 | 1 | 1
y | 64 | Výplně otvorů |  |  |  | 0 |  | 0.89771 |  | 0 |  | 0 | 0.89771 | 0
x | 8 | Trubní vedení
93 | 871313121R00 | Montáž trub z tvrdého PVC, DN 160 DN 120 chránička průchod zdí | m | 5 | 0 | 0 | 0 | 0 | 0 | 0 |  |  |  |  | 1 | 1 | 1 | 0 |  | 1 | 1 | 1
94 | 871313121RT2 | Montáž trub z tvrdého PVC, gumový kroužek, DN 125 včetně dodávky trub PVC 125 | m | 26 | 0 | 0 | 0.00237 | 0.06162 | 0 | 0 |  |  |  |  | 1 | 1 | 1 | 0 |  | 1 | 1 | 1
|  | sběrné potrubí z těsněho PVC:20,00+6,00 |  | 26 | [6 empty] | sběrné potrubí z těsněho PVC:20,00+6,00 | [7 empty] | Montáž trub z tvrdého PVC, gumový kroužek, DN 125 včetně dodávky trub PVC 125
95 | R | odvětrání radonu nad střechu DN 125 svislé | m | 8.2 | 0 | 0 | 0 | 0 |  | 0 |  |  |  |  | 12 | 0 | 375 | 0 |  | 12 | 0 | 1
|  | 8,20 |  | 8.2 | [6 empty] | 8,20 | [7 empty] | odvětrání radonu nad střechu DN 125 svislé
y | 8 | Trubní vedení |  |  |  | 0 |  | 0.06162 |  | 0 |  | 0 | 0.06162 | 0
x | 94 | Lešení a stavební výtahy
96 | 941941041R00 | Montáž lešení leh.řad.s podlahami,š.1,2 m, H 10 m | m2 | 856.5636 | 0 | 0 | 0.03338 | 28.5921 | 0 | 0 |  |  |  |  | 1 | 1 | 1 | 0 |  | 1 | 1 | 1
|  | Stěna S2b:3,00*7,60+3,00*1,60 |  | 27.6 | [6 empty] | Stěna S2b:3,00*7,60+3,00*1,60 | [7 empty] | Montáž lešení leh.řad.s podlahami,š.1,2 m, H 10 m
|  | Stěna S2a:3,00*6,82+3,30*13,481 |  | 64.9473 | [6 empty] | Stěna S2a:3,00*6,82+3,30*13,481 | [7 empty] | Stěna S2b:3,00*7,60+3,00*1,60
|  | Stěna S3:3,00*(6,52+1,70) |  | 24.66 | [6 empty] | Stěna S3:3,00*(6,52+1,70) | [7 empty] | Stěna S2a:3,00*6,82+3,30*13,481
|  | 2,18*(14,30+3,75+10,687) |  | 62.6467 | [6 empty] | 2,18*(14,30+3,75+10,687) | [7 empty] | Stěna S3:3,00*(6,52+1,70)
|  | Stěna S5:4,75*(1,25*2+0,44*2) |  | 16.055 | [6 empty] | Stěna S5:4,75*(1,25*2+0,44*2) | [7 empty] | 2,18*(14,30+3,75+10,687)
|  | Stěna S6:17,785*(3,90+4,10)/2 |  | 71.14 | [6 empty] | Stěna S6:17,785*(3,90+4,10)/2 | [7 empty] | Stěna S5:4,75*(1,25*2+0,44*2)
|  | -(15,00*0,50+15,00/2*1,80/2*2) |  | -21 | [6 empty] | -(15,00*0,50+15,00/2*1,80/2*2) | [7 empty] | Stěna S6:17,785*(3,90+4,10)/2
|  | 17,785/2*1,40/2*2 |  | 12.4495 | [6 empty] | 17,785/2*1,40/2*2 | [7 empty] | -(15,00*0,50+15,00/2*1,80/2*2)
|  | Stěna S4:4,57*(1,52+0,60+2,60+20,42+1,64) |  | 122.3846 | [6 empty] | Stěna S4:4,57*(1,52+0,60+2,60+20,42+1,64) | [7 empty] | 17,785/2*1,40/2*2
|  | 2,39*14,30 |  | 34.177 | [6 empty] | 2,39*14,30 | [7 empty] | Stěna S4:4,57*(1,52+0,60+2,60+20,42+1,64)
|  | Stěna S1 :3,00*(20,029+7,132+20,059+0,90) |  | 144.36 | [6 empty] | Stěna S1 :3,00*(20,029+7,132+20,059+0,90) | [7 empty] | 2,39*14,30
|  | 3,50*(6,60+1,50+20,029+7,132+1,829+1,92+9,353+1,50*2) |  | 179.7705 | [6 empty] | 3,50*(6,60+1,50+20,029+7,132+1,829+1,92+9,353+1,50*2) | [7 empty] | Stěna S1 :3,00*(20,029+7,132+20,059+0,90)
|  | 7,132/2*1,44/2*2 |  | 5.135 | [6 empty] | 7,132/2*1,44/2*2 | [7 empty] | 3,50*(6,60+1,50+20,029+7,132+1,829+1,92+9,353+1,50*2)
|  | 17,782/2*1,44/2*2 |  | 12.803 | [6 empty] | 17,782/2*1,44/2*2 | [7 empty] | 7,132/2*1,44/2*2
|  | sokl přístavba:0,70*(6,60+1,50+20,029+7,132+20,059+0,80+8,013) |  | 44.8931 | [6 empty] | sokl přístavba:0,70*(6,60+1,50+20,029+7,132+20,059+0,80+8,013) | [7 empty] | 17,782/2*1,44/2*2
|  | 0,70*(6,60+1,50) |  | 5.67 | [6 empty] | 0,70*(6,60+1,50) | [7 empty] | sokl přístavba:0,70*(6,60+1,50+20,029+7,132+20,059+0,80+8,013)
|  | sokl stěna S4:0,70*(1,52+0,60+2,60+20,42+1,64+14,30) |  | 28.756 | [6 empty] | sokl stěna S4:0,70*(1,52+0,60+2,60+20,42+1,64+14,30) | [7 empty] | 0,70*(6,60+1,50)
|  | sokl:0,70*(14,30+3,75+10,687) |  | 20.1159 | [6 empty] | sokl:0,70*(14,30+3,75+10,687) | [7 empty] | sokl stěna S4:0,70*(1,52+0,60+2,60+20,42+1,64+14,30)
97 | 941941291R00 | Příplatek za každý měsíc použití lešení k pol.1041 | m2 | 2569.6908 | 0 | 0 | 0.00097 | 2.4926 | 0 | 0 |  |  |  |  | 1 | 1 | 1 | 0 |  | 1 | 1 | 1
|  | 856,5636*3 |  | 2569.6908 | [6 empty] | 856,5636*3 | [7 empty] | Příplatek za každý měsíc použití lešení k pol.1041
98 | 941941841R00 | Demontáž lešení leh.řad.s podlahami,š.1,2 m,H 10 m | m2 | 856.5636 | 0 | 0 | 0 | 0 | 0 | 0 |  |  |  |  | 1 | 1 | 1 | 0 |  | 1 | 1 | 1
|  | Stěna S2b:3,00*7,60+3,00*1,60 |  | 27.6 | [6 empty] | Stěna S2b:3,00*7,60+3,00*1,60 | [7 empty] | Demontáž lešení leh.řad.s podlahami,š.1,2 m,H 10 m
|  | Stěna S2a:3,00*6,82+3,30*13,481 |  | 64.9473 | [6 empty] | Stěna S2a:3,00*6,82+3,30*13,481 | [7 empty] | Stěna S2b:3,00*7,60+3,00*1,60
|  | Stěna S3:3,00*(6,52+1,70) |  | 24.66 | [6 empty] | Stěna S3:3,00*(6,52+1,70) | [7 empty] | Stěna S2a:3,00*6,82+3,30*13,481
|  | 2,18*(14,30+3,75+10,687) |  | 62.6467 | [6 empty] | 2,18*(14,30+3,75+10,687) | [7 empty] | Stěna S3:3,00*(6,52+1,70)
|  | Stěna S5:4,75*(1,25*2+0,44*2) |  | 16.055 | [6 empty] | Stěna S5:4,75*(1,25*2+0,44*2) | [7 empty] | 2,18*(14,30+3,75+10,687)
|  | Stěna S6:17,785*(3,90+4,10)/2 |  | 71.14 | [6 empty] | Stěna S6:17,785*(3,90+4,10)/2 | [7 empty] | Stěna S5:4,75*(1,25*2+0,44*2)
|  | -(15,00*0,50+15,00/2*1,80/2*2) |  | -21 | [6 empty] | -(15,00*0,50+15,00/2*1,80/2*2) | [7 empty] | Stěna S6:17,785*(3,90+4,10)/2
|  | 17,785/2*1,40/2*2 |  | 12.4495 | [6 empty] | 17,785/2*1,40/2*2 | [7 empty] | -(15,00*0,50+15,00/2*1,80/2*2)
|  | Stěna S4:4,57*(1,52+0,60+2,60+20,42+1,64) |  | 122.3846 | [6 empty] | Stěna S4:4,57*(1,52+0,60+2,60+20,42+1,64) | [7 empty] | 17,785/2*1,40/2*2
|  | 2,39*14,30 |  | 34.177 | [6 empty] | 2,39*14,30 | [7 empty] | Stěna S4:4,57*(1,52+0,60+2,60+20,42+1,64)
|  | Stěna S1 :3,00*(20,029+7,132+20,059+0,90) |  | 144.36 | [6 empty] | Stěna S1 :3,00*(20,029+7,132+20,059+0,90) | [7 empty] | 2,39*14,30
|  | 3,50*(6,60+1,50+20,029+7,132+1,829+1,92+9,353+1,50*2) |  | 179.7705 | [6 empty] | 3,50*(6,60+1,50+20,029+7,132+1,829+1,92+9,353+1,50*2) | [7 empty] | Stěna S1 :3,00*(20,029+7,132+20,059+0,90)
|  | 7,132/2*1,44/2*2 |  | 5.135 | [6 empty] | 7,132/2*1,44/2*2 | [7 empty] | 3,50*(6,60+1,50+20,029+7,132+1,829+1,92+9,353+1,50*2)
|  | 17,782/2*1,44/2*2 |  | 12.803 | [6 empty] | 17,782/2*1,44/2*2 | [7 empty] | 7,132/2*1,44/2*2
|  | sokl přístavba:0,70*(6,60+1,50+20,029+7,132+20,059+0,80+8,013) |  | 44.8931 | [6 empty] | sokl přístavba:0,70*(6,60+1,50+20,029+7,132+20,059+0,80+8,013) | [7 empty] | 17,782/2*1,44/2*2
|  | 0,70*(6,60+1,50) |  | 5.67 | [6 empty] | 0,70*(6,60+1,50) | [7 empty] | sokl přístavba:0,70*(6,60+1,50+20,029+7,132+20,059+0,80+8,013)
|  | sokl stěna S4:0,70*(1,52+0,60+2,60+20,42+1,64+14,30) |  | 28.756 | [6 empty] | sokl stěna S4:0,70*(1,52+0,60+2,60+20,42+1,64+14,30) | [7 empty] | 0,70*(6,60+1,50)
|  | sokl:0,70*(14,30+3,75+10,687) |  | 20.1159 | [6 empty] | sokl:0,70*(14,30+3,75+10,687) | [7 empty] | sokl stěna S4:0,70*(1,52+0,60+2,60+20,42+1,64+14,30)
99 | 941955002R00 | Lešení lehké pomocné, výška podlahy do 1,9 m | m2 | 1534.7296 | 0 | 0 | 0.03496 | 53.6541 | 0 | 0 |  |  |  |  | 1 | 1 | 1 | 0 |  | 1 | 1 | 1
|  | stávající objekt:3,20*5,50 |  | 17.6 | [6 empty] | stávající objekt:3,20*5,50 | [7 empty] | Lešení lehké pomocné, výška podlahy do 1,9 m
|  | 4,00*(5,50+1,00*2+0,15+2,10*2+0,15+2,16*2+2,16*2) |  | 82.56 | [6 empty] | 4,00*(5,50+1,00*2+0,15+2,10*2+0,15+2,16*2+2,16*2) | [7 empty] | stávající objekt:3,20*5,50
|  | 4,00*(0,95*2+2,16*2+0,95*2+1,51*2*2+2,16+3,36+1,90*2,50*2) |  | 116.72 | [6 empty] | 4,00*(0,95*2+2,16*2+0,95*2+1,51*2*2+2,16+3,36+1,90*2,50*2) | [7 empty] | 4,00*(5,50+1,00*2+0,15+2,10*2+0,15+2,16*2+2,16*2)
|  | přístavba 1.NP:2,75*(5,56*8+3,47*2+4,10*2+0,75*2+4,92*2*2+2,42*2) |  | 235.51 | [6 empty] | přístavba 1.NP:2,75*(5,56*8+3,47*2+4,10*2+0,75*2+4,92*2*2+2,42*2) | [7 empty] | 4,00*(0,95*2+2,16*2+0,95*2+1,51*2*2+2,16+3,36+1,90*2,50*2)
|  | 2,75*(1,98*2+0,275*2+0,30*2+2,40*2+5,62*2+6,08*2+3,05*2) |  | 108.3775 | [6 empty] | 2,75*(1,98*2+0,275*2+0,30*2+2,40*2+5,62*2+6,08*2+3,05*2) | [7 empty] | přístavba 1.NP:2,75*(5,56*8+3,47*2+4,10*2+0,75*2+4,92*2*2+2,42*2)
|  | 2,75*(2,88*2+5,20*2+2,88*2+4,20*2+2,88*2+2,88+3,70*2) |  | 127.49 | [6 empty] | 2,75*(2,88*2+5,20*2+2,88*2+4,20*2+2,88*2+2,88+3,70*2) | [7 empty] | 2,75*(1,98*2+0,275*2+0,30*2+2,40*2+5,62*2+6,08*2+3,05*2)
|  | 2,75*(0,95*2+1,83*2+3,050+5,889*2+5,35*2+3,05*2*2) |  | 119.042 | [6 empty] | 2,75*(0,95*2+1,83*2+3,050+5,889*2+5,35*2+3,05*2*2) | [7 empty] | 2,75*(2,88*2+5,20*2+2,88*2+4,20*2+2,88*2+2,88+3,70*2)
|  | 2,75*(5,35*2+1,30*2+0,95*2) |  | 41.8 | [6 empty] | 2,75*(5,35*2+1,30*2+0,95*2) | [7 empty] | 2,75*(0,95*2+1,83*2+3,050+5,889*2+5,35*2+3,05*2*2)
|  | přístavba 2.NP:2,95*(6,09+6,080+2,488+2,839+1,25+12,95*2+3,65+4,17+1,45) |  | 159.0552 | [6 empty] | přístavba 2.NP:2,95*(6,09+6,080+2,488+2,839+1,25+12,95*2+3,65+4,17+1,45) | [7 empty] | 2,75*(5,35*2+1,30*2+0,95*2)
|  | 2,95*(2,70+0,46+0,95+4,83+3,35*3+1,00+2,20+1,05+3,05+1,53*2) |  | 86.5825 | [6 empty] | 2,95*(2,70+0,46+0,95+4,83+3,35*3+1,00+2,20+1,05+3,05+1,53*2) | [7 empty] | přístavba 2.NP:2,95*(6,09+6,080+2,488+2,839+1,25+12,95*2+3,65+4,17+1,45)
|  | 2,95*(0,95*3+1,60*2+3,10*2+4,68*2+3,10*2+4,68*2+0,95*2) |  | 115.2565 | [6 empty] | 2,95*(0,95*3+1,60*2+3,10*2+4,68*2+3,10*2+4,68*2+0,95*2) | [7 empty] | 2,95*(2,70+0,46+0,95+4,83+3,35*3+1,00+2,20+1,05+3,05+1,53*2)
|  | 2,95*(1,73*2+2,80*3+1,050+1,10+2,050+1,05+0,80+0,45+1,53*2) |  | 63.189 | [6 empty] | 2,95*(1,73*2+2,80*3+1,050+1,10+2,050+1,05+0,80+0,45+1,53*2) | [7 empty] | 2,95*(0,95*3+1,60*2+3,10*2+4,68*2+3,10*2+4,68*2+0,95*2)
|  | 2,95*(3,05+4,99+11,42+2,50+3,60+0,40*2+11,42+0,90*2) |  | 116.761 | [6 empty] | 2,95*(3,05+4,99+11,42+2,50+3,60+0,40*2+11,42+0,90*2) | [7 empty] | 2,95*(1,73*2+2,80*3+1,050+1,10+2,050+1,05+0,80+0,45+1,53*2)
|  | 2,95*(1,50*4+3,40*2+0,95*2+2,08*2+1,63*2+1,18*2+1,00*2) |  | 78.116 | [6 empty] | 2,95*(1,50*4+3,40*2+0,95*2+2,08*2+1,63*2+1,18*2+1,00*2) | [7 empty] | 2,95*(3,05+4,99+11,42+2,50+3,60+0,40*2+11,42+0,90*2)
|  | 2,95*(1,63*2*2+1,00*2+2,70*2+2,28*2+1,10*2+0,96*2) |  | 66.67 | [6 empty] | 2,95*(1,63*2*2+1,00*2+2,70*2+2,28*2+1,10*2+0,96*2) | [7 empty] | 2,95*(1,50*4+3,40*2+0,95*2+2,08*2+1,63*2+1,18*2+1,00*2)
y | 94 | Lešení a stavební výtahy |  |  |  | 0 |  | 84.7388 |  | 0 |  | 0 | 84.7388 | 0
x | 95 | Dokončovací kce na pozem.stav.
100 | 952901111R00 | Vyčištění budov o výšce podlaží do 4 m | m2 | 330.8 | 0 | 0 | 0 | 0 | 0 | 0 |  |  |  |  | 1 | 1 | 1 | 0 |  | 1 | 1 | 1
|  | 7,00*20,00+17,80*6,00+6,00*14,00 |  | 330.8 | [6 empty] | 7,00*20,00+17,80*6,00+6,00*14,00 | [7 empty] | Vyčištění budov o výšce podlaží do 4 m
101 | R | Příplatek za úpravu krytiny spojené s stávajícím objektem, izolace | kpl | 1 | 0 | 0 | 0 | 0 |  | 0 |  |  |  |  | 12 | 0 | 356 | 0 |  | 12 | 0 | 1
102 | V1 | D+M hasící přístroj práškový s hasící schopností nejméně 21A | ks | 8 | 0 | 0 | 0 | 0 |  | 0 |  |  |  |  | 12 | 0 | 320 | 0 |  | 12 | 0 | 1
103 | V10 | D+M podlahová dělící lišta nerez profil L ocel AISI 304 | m | 10.67 | 0 | 0 | 0 | 0 |  | 0 |  |  |  |  | 12 | 0 | 327 | 0 |  | 12 | 0 | 1
|  | 1.NP : (4*0,70+3*0,80)*1,10 |  | 5.72 | [6 empty] | 1.NP : (4*0,70+3*0,80)*1,10 | [7 empty] | D+M podlahová dělící lišta nerez profil L ocel AISI 304
|  | 2.NP:(3*0,70+3*0,80)*1,10 |  | 4.95 | [6 empty] | 2.NP:(3*0,70+3*0,80)*1,10 | [7 empty] | 1.NP : (4*0,70+3*0,80)*1,10
104 | V11,V12,V13 | D+M skleněné zábradlí před okny, bezpeč.sklo 8.8.2 Al profily komplet | m2 | 2.5673 | 0 | 0 | 0 | 0 |  | 0 |  |  |  |  | 12 | 0 | 329 | 0 |  | 12 | 0 | 1
|  | V11 :0,93*1,05 |  | 0.9765 | [6 empty] | V11 :0,93*1,05 | [7 empty] | D+M skleněné zábradlí před okny, bezpeč.sklo 8.8.2 Al profily komplet
|  | V12:0,90*1,05 |  | 0.945 | [6 empty] | V12:0,90*1,05 | [7 empty] | V11 :0,93*1,05
|  | V13:0,615*1,05 |  | 0.6458 | [6 empty] | V13:0,615*1,05 | [7 empty] | V12:0,90*1,05
105 | V14 | D+M skleněné zábradlí lodžie samonosné kalené čiré sklo 2/8mm,bezpečnostní folie bez madla | kpl | 1 | 0 | 0 | 0 | 0 |  | 0 |  |  |  |  | 12 | 0 | 330 | 0 |  | 12 | 0 | 1
|  | broušené matné hrany: |  | 0 | [6 empty] | broušené matné hrany: | [7 empty] | D+M skleněné zábradlí lodžie samonosné kalené čiré sklo 2/8mm,bezpečnostní folie bez madla
|  | rozměr 5630/1000: |  | 0 | [6 empty] | rozměr 5630/1000: | [7 empty] | broušené matné hrany:
|  | kotvení do strop.panel:1 |  | 1 | [6 empty] | kotvení do strop.panel:1 | [7 empty] | rozměr 5630/1000:
106 | V15 | D+M revizní dvířka do podhledu protipožární 15min s tep.vložkou 700/600 tl.stropu 300mm | ks | 2 | 0 | 0 | 0 | 0 |  | 0 |  |  |  |  | 12 | 0 | 328 | 0 |  | 12 | 0 | 1
|  | plech.sendvič víko: |  | 0 | [6 empty] | plech.sendvič víko: | [7 empty] | D+M revizní dvířka do podhledu protipožární 15min s tep.vložkou 700/600 tl.stropu 300mm
|  | +kotevní šrouby,stahovací tyč:2 |  | 2 | [6 empty] | +kotevní šrouby,stahovací tyč:2 | [7 empty] | plech.sendvič víko:
107 | V18 | D+M střešní vpusť DN110, manžeta z PVC ochranný koš | ks | 10 | 0 | 0 | 0 | 0 |  | 0 |  |  |  |  | 12 | 0 | 335 | 0 |  | 12 | 0 | 1
108 | V2 | D+M hasící přístroj CO2 s hasící schoností 55B | ks | 1 | 0 | 0 | 0 | 0 |  | 0 |  |  |  |  | 12 | 0 | 321 | 0 |  | 12 | 0 | 1
109 | V26 | Poklop na studnu D+M, 1400/1200,pryžové těsnění zateplení, zámek, ocel.rám k zabudování do podlahy | ks | 1 | 0 | 0 | 0 | 0 |  | 0 |  |  |  |  | 12 | 0 | 3 | 0 |  | 12 | 0 | 1
|  | poklop z kompozitního materálu : |  | 0 | [6 empty] | poklop z kompozitního materálu : | [7 empty] | Poklop na studnu D+M, 1400/1200,pryžové těsnění zateplení, zámek, ocel.rám k zabudování do podlahy
|  | rozměr 2*700*1200: |  | 0 | [6 empty] | rozměr 2*700*1200: | [7 empty] | poklop z kompozitního materálu :
|  | V26:1 |  | 1 | [6 empty] | V26:1 | [7 empty] | rozměr 2*700*1200:
110 | V3 | D+M Výstražné bezpečnostní značky a tabulky | kpl | 1 | 0 | 0 | 0 | 0 |  | 0 |  |  |  |  | 12 | 0 | 322 | 0 |  | 12 | 0 | 1
111 | V31 | D+M polep dveří samolepky s čísly výška čísla 35cm | ks | 9 | 0 | 0 | 0 | 0 |  | 0 |  |  |  |  | 12 | 0 | 317 | 0 |  | 12 | 0 | 1
112 | V33 | polep zábradlí lodžie samolepící vnější použití výška písmene 40cm | kpl | 1 | 0 | 0 | 0 | 0 |  | 0 |  |  |  |  | 12 | 0 | 319 | 0 |  | 12 | 0 | 1
113 | V4 | D+M požární hydrant D25/30, uzavíratelná proudnice skříň ocel.rám,plná dvířka+polep,zámek | ks | 2 | 0 | 0 | 0 | 0 |  | 0 |  |  |  |  | 12 | 0 | 323 | 0 |  | 12 | 0 | 1
|  | V4a 710/710/245:1 |  | 1 | [6 empty] | V4a 710/710/245:1 | [7 empty] | D+M požární hydrant D25/30, uzavíratelná proudnice skříň ocel.rám,plná dvířka+polep,zámek
|  | V4b 650/650/250:1 |  | 1 | [6 empty] | V4b 650/650/250:1 | [7 empty] | V4a 710/710/245:1
114 | V5 | D+M čistící zona mřížkový rošt v rámu výška s oky 30/10mm pozink | m2 | 3 | 0 | 0 | 0 | 0 |  | 0 |  |  |  |  | 12 | 0 | 2 | 0 |  | 12 | 0 | 1
|  | výška rohože 20mm: |  | 0 | [6 empty] | výška rohože 20mm: | [7 empty] | D+M čistící zona mřížkový rošt v rámu výška s oky 30/10mm pozink
|  | V5 rozměr 1000/500:1,00*0,50*6 |  | 3 | [6 empty] | V5 rozměr 1000/500:1,00*0,50*6 | [7 empty] | výška rohože 20mm:
115 | V8 | D+M čistící zona vana s odtokem DN100, 1000/500/80, polymerbeton, ochranná hrana pozink | ks | 6 | 0 | 0 | 0 | 0 |  | 0 |  |  |  |  | 12 | 0 | 325 | 0 |  | 12 | 0 | 1
116 | V9 | D+M fasádní větrací mřížka 250/250 s pevnými lamelam, extrudovaný hliník | ks | 1 | 0 | 0 | 0 | 0 |  | 0 |  |  |  |  | 12 | 0 | 326 | 0 |  | 12 | 0 | 1
y | 95 | Dokončovací kce na pozem.stav. |  |  |  | 0 |  | 0 |  | 0 |  | 0 | 0 | 0
x | 97 | Prorážení otvorů
117 | 971042122R00 | Vrtání otvorů,do panelů průměr 200mm | kus | 9 | 0 | 0 | 0 | 0 | -0.00046 | -0.00414 |  |  |  |  | 1 | 1 | 1 | 0 |  | 1 | 1 | 1
y | 97 | Prorážení otvorů |  |  |  | 0 |  | 0 |  | -0.00414 |  | -0.00414 | 0 | 0
x | 99 | Přesun hmot
118 | 998011001R00 | Přesun hmot pro budovy zděné výšky do 6 m | t | 903.3308 | 0 | 0 | 0 | 0 |  | 0 |  |  |  |  | 7 | 1 | 2 | 0 |  | 7 | 1 | 1
y | 99 | Přesun hmot |  |  |  | 0 |  | 0 |  | 0 |  | 0 | 0 | 0
x | 999 | Vedlejší rozpočtové náklady
119 | R | okna,dveře,vrata,klempířské prvky, detaily zámečnické konstrukce, atyoické prvky-detaily | kpl | 1 | 0 | 0 | 0 | 0 |  | 0 |  |  |  |  | 12 | 0 | 371 | 0 |  | 12 | 0 | 1
120 | R | dílenská dokumentace záchytného systému střechy | kpl | 1 | 0 | 0 | 0 | 0 |  | 0 |  |  |  |  | 12 | 0 | 367 | 0 |  | 12 | 0 | 1
121 | R | podrobné výkresy výztuže | kpl | 1 | 0 | 0 | 0 | 0 |  | 0 |  |  |  |  | 12 | 0 | 364 | 0 |  | 12 | 0 | 1
122 | R | Výrobní výkres prefabrikátů (schodiště,stropy atd) | kpl | 1 | 0 | 0 | 0 | 0 |  | 0 |  |  |  |  | 12 | 0 | 365 | 0 |  | 12 | 0 | 1
123 | R | Výkresy spárořezu pro provedení obkladů,dlažeb přesné polohy vývodů prvků v umývárnách a WC | kpl | 1 | 0 | 0 | 0 | 0 |  | 0 |  |  |  |  | 12 | 0 | 368 | 0 |  | 12 | 0 | 1
124 | R | kladečský plán střechy | kpl | 1 | 0 | 0 | 0 | 0 |  | 0 |  |  |  |  | 12 | 0 | 366 | 0 |  | 12 | 0 | 1
125 | R | dokumentace skutečného provedení | kpl | 1 | 0 | 0 | 0 | 0 |  | 0 |  |  |  |  | 12 | 0 | 369 | 0 |  | 12 | 0 | 1
126 | R | projekt organizace výstavby včetně zajištění povolení zařízení staveniště | kpl | 1 | 0 | 0 | 0 | 0 |  | 0 |  |  |  |  | 12 | 0 | 362 | 0 |  | 12 | 0 | 1
127 | R | projekt dopravně-inženýrského opatření | kpl | 1 | 0 | 0 | 0 | 0 |  | 0 |  |  |  |  | 12 | 0 | 363 | 0 |  | 12 | 0 | 1
128 | R | rozmístění smršťovacích spár | kpl | 1 | 0 | 0 | 0 | 0 |  | 0 |  |  |  |  | 12 | 0 | 370 | 0 |  | 12 | 0 | 1
y | 999 | Vedlejší rozpočtové náklady |  |  |  | 0 |  | 0 |  | 0 |  | 0 | 0 | 0
x | M58 | Výtahy
129 | R | Dodávka a montáž provozního,nákladní výtahu C100kg,rychlost 0,25m/S,zdvih 3.100mm | kpl | 1 | 0 | 0 | 0 | 0 |  | 0 |  |  |  |  | 12 | 0 | 4 | 0 |  | 12 | 0 | 1
|  | počet stanic 2/2-neprokládací: |  | 0 | [6 empty] | počet stanic 2/2-neprokládací: | [7 empty] | Dodávka a montáž provozního,nákladní výtahu C100kg,rychlost 0,25m/S,zdvih 3.100mm
|  | včetně dopravy,:1 |  | 1 | [6 empty] | včetně dopravy,:1 | [7 empty] | počet stanic 2/2-neprokládací:
y | M58 | Výtahy |  |  |  | 0 |  | 0 |  | 0 |  | 0 | 0 | 0
x | 711 | Izolace proti vodě
130 | 711111001RZ1 | Izolace proti vlhkosti vodor. nátěr ALP za studena 1x nátěr - včetně dodávky penetračního laku ALP | m2 | 186.4 | 0 | 0 | 0.0002 | 0.03728 | 0 | 0 |  |  |  |  | 1 | 7 | 7 | 0 |  | 1 | 7 | 2
|  | P1:(10,80+7,20+4,20+13,10+18,00+24,30+6,70+6,50) |  | 90.8 | [6 empty] | P1:(10,80+7,20+4,20+13,10+18,00+24,30+6,70+6,50) | [7 empty] | Izolace proti vlhkosti vodor. nátěr ALP za studena 1x nátěr - včetně dodávky penetračního laku ALP
|  | (8,80+16,00+12,90+1,60+16,30+10,00+1,60+17,50+10,90) |  | 95.6 | [6 empty] | (8,80+16,00+12,90+1,60+16,30+10,00+1,60+17,50+10,90) | [7 empty] | P1:(10,80+7,20+4,20+13,10+18,00+24,30+6,70+6,50)
131 | 711141559RY2 | Izolace proti vlhk. vodorovná pásy přitavením včetně dodávky SBS izolace modifik.tl.4mm | m2 | 224.84 | 0 | 0 | 0.00501 | 1.1264 | 0 | 0 |  |  |  |  | 1 | 7 | 7 | 0 |  | 1 | 7 | 2
|  | vnitřní rozvody kanalizace+voda: |  | 0 | [6 empty] | vnitřní rozvody kanalizace+voda: | [7 empty] | Izolace proti vlhk. vodorovná pásy přitavením včetně dodávky SBS izolace modifik.tl.4mm
|  | stávající objekt:(30,00+30,00)*0,30*1,10 |  | 19.8 | [6 empty] | stávající objekt:(30,00+30,00)*0,30*1,10 | [7 empty] | vnitřní rozvody kanalizace+voda:
|  | P1:(10,80+7,20+4,20+13,10+18,00+24,30+6,70+6,50)*1,10 |  | 99.88 | [6 empty] | P1:(10,80+7,20+4,20+13,10+18,00+24,30+6,70+6,50)*1,10 | [7 empty] | stávající objekt:(30,00+30,00)*0,30*1,10
|  | (8,80+16,00+12,90+1,60+16,30+10,00+1,60+17,50+10,90)*1,10 |  | 105.16 | [6 empty] | (8,80+16,00+12,90+1,60+16,30+10,00+1,60+17,50+10,90)*1,10 | [7 empty] | P1:(10,80+7,20+4,20+13,10+18,00+24,30+6,70+6,50)*1,10
132 | 711142559RY1 | Izolace proti vlhkosti svislá pásy přitavením včetně dod. hydroizolace modifik.SBS | m2 | 109.3785 | 0 | 0 | 0.00609 | 0.66612 | 0 | 0 |  |  |  |  | 1 | 7 | 7 | 0 |  | 1 | 7 | 2
|  | sokl přístavba:0,70*(6,60+1,50+20,029+7,132+20,059+0,80+8,013)*1,10 |  | 49.3824 | [6 empty] | sokl přístavba:0,70*(6,60+1,50+20,029+7,132+20,059+0,80+8,013)*1,10 | [7 empty] | Izolace proti vlhkosti svislá pásy přitavením včetně dod. hydroizolace modifik.SBS
|  | 0,70*(6,60+1,50)*1,10 |  | 6.237 | [6 empty] | 0,70*(6,60+1,50)*1,10 | [7 empty] | sokl přístavba:0,70*(6,60+1,50+20,029+7,132+20,059+0,80+8,013)*1,10
|  | sokl stávající:0,70*(14,30+3,75+10,687)*1,10 |  | 22.1275 | [6 empty] | sokl stávající:0,70*(14,30+3,75+10,687)*1,10 | [7 empty] | 0,70*(6,60+1,50)*1,10
|  | sokl stěna S4:0,70*(1,52+0,60+2,60+20,42+1,64+14,30)*1,10 |  | 31.6316 | [6 empty] | sokl stěna S4:0,70*(1,52+0,60+2,60+20,42+1,64+14,30)*1,10 | [7 empty] | sokl stávající:0,70*(14,30+3,75+10,687)*1,10
133 | 711212001R00 | Nátěr hydroizolační těsnicí hmotou | m2 | 99.435 | 0 | 0 | 0.001 | 0.099435 | 0 | 0 |  |  |  |  | 1 | 7 | 7 | 0 |  | 1 | 7 | 2
|  | sokl přístavba:0,70*(6,60+1,50+20,029+7,132+20,059+0,80+8,013) |  | 44.8931 | [6 empty] | sokl přístavba:0,70*(6,60+1,50+20,029+7,132+20,059+0,80+8,013) | [7 empty] | Nátěr hydroizolační těsnicí hmotou
|  | 0,70*(6,60+1,50) |  | 5.67 | [6 empty] | 0,70*(6,60+1,50) | [7 empty] | sokl přístavba:0,70*(6,60+1,50+20,029+7,132+20,059+0,80+8,013)
|  | sokl stávající:0,70*(14,30+3,75+10,687) |  | 20.1159 | [6 empty] | sokl stávající:0,70*(14,30+3,75+10,687) | [7 empty] | 0,70*(6,60+1,50)
|  | sokl stěna S4:0,70*(1,52+0,60+2,60+20,42+1,64+14,30) |  | 28.756 | [6 empty] | sokl stěna S4:0,70*(1,52+0,60+2,60+20,42+1,64+14,30) | [7 empty] | sokl stávající:0,70*(14,30+3,75+10,687)
134 | 711212001RU6 | Nátěr hydroizolační těsnicí hmotou stěna bitumenový , proti tlakové vodě | m2 | 380.29 | 0 | 0 | 0.0068 | 2.586 | 0 | 0 |  |  |  |  | 1 | 0 | 0 | 0 |  | 1 | 0 | 2
|  | S1.11:1,80*(5,53*2+1,98*2+0,275*2) |  | 28.026 | [6 empty] | S1.11:1,80*(5,53*2+1,98*2+0,275*2) | [7 empty] | Nátěr hydroizolační těsnicí hmotou stěna bitumenový , proti tlakové vodě
|  | S1.02c:1,80*(2,00*2+0,95*2) |  | 10.62 | [6 empty] | S1.02c:1,80*(2,00*2+0,95*2) | [7 empty] | S1.11:1,80*(5,53*2+1,98*2+0,275*2)
|  | S1.03b:1,50*(1,51*2+1,80*2) |  | 9.93 | [6 empty] | S1.03b:1,50*(1,51*2+1,80*2) | [7 empty] | S1.02c:1,80*(2,00*2+0,95*2)
|  | S1.10:1,80*(5,50*2+2,90*2) |  | 30.24 | [6 empty] | S1.10:1,80*(5,50*2+2,90*2) | [7 empty] | S1.03b:1,50*(1,51*2+1,80*2)
|  | S1.02a:2,00*(6,46*2+5,50*2+1,00*2+2,10*2) |  | 60.24 | [6 empty] | S1.02a:2,00*(6,46*2+5,50*2+1,00*2+2,10*2) | [7 empty] | S1.10:1,80*(5,50*2+2,90*2)
|  | N1.06a:2,00*(5,20*2+2,88*2) |  | 32.32 | [6 empty] | N1.06a:2,00*(5,20*2+2,88*2) | [7 empty] | S1.02a:2,00*(6,46*2+5,50*2+1,00*2+2,10*2)
|  | N1.06b:1,80*(0,95*2+1,83*2) |  | 10.008 | [6 empty] | N1.06b:1,80*(0,95*2+1,83*2) | [7 empty] | N1.06a:2,00*(5,20*2+2,88*2)
|  | N1.08a:2,00*(4,20*2+2,88*2) |  | 28.32 | [6 empty] | N1.08a:2,00*(4,20*2+2,88*2) | [7 empty] | N1.06b:1,80*(0,95*2+1,83*2)
|  | N1.08b:1,80*(0,95*2+1,83*2) |  | 10.008 | [6 empty] | N1.08b:1,80*(0,95*2+1,83*2) | [7 empty] | N1.08a:2,00*(4,20*2+2,88*2)
|  | N2.12a:2,00*(3,35*4-1,30*2+4,68*2) |  | 40.32 | [6 empty] | N2.12a:2,00*(3,35*4-1,30*2+4,68*2) | [7 empty] | N1.08b:1,80*(0,95*2+1,83*2)
|  | N2.12b:1,80*(0,95*2+1,60*2) |  | 9.18 | [6 empty] | N2.12b:1,80*(0,95*2+1,60*2) | [7 empty] | N2.12a:2,00*(3,35*4-1,30*2+4,68*2)
|  | N2.02:2,95*(2,00+3,06+0,40+2,50) |  | 23.482 | [6 empty] | N2.02:2,95*(2,00+3,06+0,40+2,50) | [7 empty] | N2.12b:1,80*(0,95*2+1,60*2)
|  | N2.05:1,50*(0,90*2+1,50*2) |  | 7.2 | [6 empty] | N2.05:1,50*(0,90*2+1,50*2) | [7 empty] | N2.02:2,95*(2,00+3,06+0,40+2,50)
|  | N2.06a:1,80*(2,68*2+2,28*2) |  | 17.856 | [6 empty] | N2.06a:1,80*(2,68*2+2,28*2) | [7 empty] | N2.05:1,50*(0,90*2+1,50*2)
|  | N2.06b:1,80*(1,63*2+1,00*2) |  | 9.468 | [6 empty] | N2.06b:1,80*(1,63*2+1,00*2) | [7 empty] | N2.06a:1,80*(2,68*2+2,28*2)
|  | N2.07b:1,80*(1,63*2+1,00*2) |  | 9.468 | [6 empty] | N2.07b:1,80*(1,63*2+1,00*2) | [7 empty] | N2.06b:1,80*(1,63*2+1,00*2)
|  | N2.07a:1,80*(1,18*2+1,63*2) |  | 10.116 | [6 empty] | N2.07a:1,80*(1,18*2+1,63*2) | [7 empty] | N2.07b:1,80*(1,63*2+1,00*2)
|  | N2.07c:1,80*(0,95*2+2,08*2) |  | 10.908 | [6 empty] | N2.07c:1,80*(0,95*2+2,08*2) | [7 empty] | N2.07a:1,80*(1,18*2+1,63*2)
|  | N2.10b:2,00*(0,95*2+1,73*2) |  | 10.72 | [6 empty] | N2.10b:2,00*(0,95*2+1,73*2) | [7 empty] | N2.07c:1,80*(0,95*2+2,08*2)
|  | N2.10a:2,00*(2,80*2+4,68*2+2,10*2) |  | 38.32 | [6 empty] | N2.10a:2,00*(2,80*2+4,68*2+2,10*2) | [7 empty] | N2.10b:2,00*(0,95*2+1,73*2)
|  | ocečet otvorů:-0,70*1,80*21 |  | -26.46 | [6 empty] | ocečet otvorů:-0,70*1,80*21 | [7 empty] | N2.10a:2,00*(2,80*2+4,68*2+2,10*2)
135 | 711212002R00 | Stěrka hydroizolační těsnicí hmotou | m2 | 178.4451 | 0 | 0 | 0.004 | 0.71378 | 0 | 0 |  |  |  |  | 1 | 7 | 7 | 0 |  | 1 | 7 | 2
|  | P2b podlaha:(4,20+1,60*2+1,90*2+13,30+1,80+10,90+1,50)*2 |  | 77.4 | [6 empty] | P2b podlaha:(4,20+1,60*2+1,90*2+13,30+1,80+10,90+1,50)*2 | [7 empty] | Stěrka hydroizolační těsnicí hmotou
|  | 70mm sokl:(11,42+11,42+4,99+3,44*2+1,50*2+2,10*4+2,40*2+3,20*2)*0,07 |  | 4.0117 | [6 empty] | 70mm sokl:(11,42+11,42+4,99+3,44*2+1,50*2+2,10*4+2,40*2+3,20*2)*0,07 | [7 empty] | P2b podlaha:(4,20+1,60*2+1,90*2+13,30+1,80+10,90+1,50)*2
|  | (2,40*2+,79*2+3,47*2+5,57*2+3,70*2+2,88*2)*0,07 |  | 2.6334 | [6 empty] | (2,40*2+,79*2+3,47*2+5,57*2+3,70*2+2,88*2)*0,07 | [7 empty] | 70mm sokl:(11,42+11,42+4,99+3,44*2+1,50*2+2,10*4+2,40*2+3,20*2)*0,07
|  | P4b:(26,10+2,60)*2 |  | 57.4 | [6 empty] | P4b:(26,10+2,60)*2 | [7 empty] | (2,40*2+,79*2+3,47*2+5,57*2+3,70*2+2,88*2)*0,07
|  | P1b:(12,90+1,60+10,00+1,60+10,90) |  | 37 | [6 empty] | P1b:(12,90+1,60+10,00+1,60+10,90) | [7 empty] | P4b:(26,10+2,60)*2
136 | 711471051RZ5 | Izolace, tlak. voda, vodorovná fólií PVC, volně včetně dodávky fólie tl. 1,5 mm | m2 | 7.1 | 0 | 0 | 0.00212 | 0.015052 | 0 | 0 |  |  |  |  | 1 | 7 | 7 | 0 |  | 1 | 7 | 2
|  | P5:7,10 |  | 7.1 | [6 empty] | P5:7,10 | [7 empty] | Izolace, tlak. voda, vodorovná fólií PVC, volně včetně dodávky fólie tl. 1,5 mm
137 | 711482020RZ1 | Izolační systém nopová folie, svisle včetně dodávky fólie a doplňků | m2 | 109.3785 | 0 | 0 | 0.00071 | 0.077659 | 0 | 0 |  |  |  |  | 1 | 7 | 7 | 0 |  | 1 | 7 | 2
|  | sokl přístavba:0,70*(6,60+1,50+20,029+7,132+20,059+0,80+8,013)*1,10 |  | 49.3824 | [6 empty] | sokl přístavba:0,70*(6,60+1,50+20,029+7,132+20,059+0,80+8,013)*1,10 | [7 empty] | Izolační systém nopová folie, svisle včetně dodávky fólie a doplňků
|  | 0,70*(6,60+1,50)*1,10 |  | 6.237 | [6 empty] | 0,70*(6,60+1,50)*1,10 | [7 empty] | sokl přístavba:0,70*(6,60+1,50+20,029+7,132+20,059+0,80+8,013)*1,10
|  | sokl stávající:0,70*(14,30+3,75+10,687)*1,10 |  | 22.1275 | [6 empty] | sokl stávající:0,70*(14,30+3,75+10,687)*1,10 | [7 empty] | 0,70*(6,60+1,50)*1,10
|  | sokl stěna S4:0,70*(1,52+0,60+2,60+20,42+1,64+14,30)*1,10 |  | 31.6316 | [6 empty] | sokl stěna S4:0,70*(1,52+0,60+2,60+20,42+1,64+14,30)*1,10 | [7 empty] | sokl stávající:0,70*(14,30+3,75+10,687)*1,10
138 | 998711101R00 | Přesun hmot pro izolace proti vodě, výšky do 6 m | t | 5.3217 | 0 | 0 | 0 | 0 |  | 0 |  |  |  |  | 7 | 1001 | 5 | 0 |  | 7 | 1001 | 2
y | 711 | Izolace proti vodě |  |  |  | 0 |  | 5.3217 |  | 0 |  | 0 | 5.3217 | 0
x | 712 | Živičné krytiny
139 | 712311101RZ2 | Povlaková krytina střech , za studena ALP 2 x nátěr - včetně dodávky ALP | m2 | 18.2512 | 0 | 0 | 0.0004 | 0.0073005 | 0 | 0 |  |  |  |  | 1 | 7 | 7 | 0 |  | 1 | 7 | 2
|  | St4:6,67*1,96 |  | 13.0732 | [6 empty] | St4:6,67*1,96 | [7 empty] | Povlaková krytina střech , za studena ALP 2 x nátěr - včetně dodávky ALP
|  | 0,30*(6,67*2+1,96*2) |  | 5.178 | [6 empty] | 0,30*(6,67*2+1,96*2) | [7 empty] | St4:6,67*1,96
140 | 712371801RZ5 | Povlaková krytina střech , fólií PVC kotvená 1 vrstva - včetně fólie tl. 1,5 mm | m2 | 20.9889 | 0 | 0 | 0.00288 | 0.060448 | 0 | 0 |  |  |  |  | 1 | 7 | 7 | 0 |  | 1 | 7 | 2
|  | St4:6,67*1,96*1,15 |  | 15.0342 | [6 empty] | St4:6,67*1,96*1,15 | [7 empty] | Povlaková krytina střech , fólií PVC kotvená 1 vrstva - včetně fólie tl. 1,5 mm
|  | 0,30*(6,67*2+1,96*2)*1,15 |  | 5.9547 | [6 empty] | 0,30*(6,67*2+1,96*2)*1,15 | [7 empty] | St4:6,67*1,96*1,15
141 | 712391171R00 | Povlaková krytina střech , podklad. textilie | m2 | 25.3512 | 0 | 0 | 0 | 0 | 0 | 0 |  |  |  |  | 1 | 7 | 7 | 0 |  | 1 | 7 | 2
|  | St4:6,67*1,96 |  | 13.0732 | [6 empty] | St4:6,67*1,96 | [7 empty] | Povlaková krytina střech , podklad. textilie
|  | 0,30*(6,67*2+1,96*2) |  | 5.178 | [6 empty] | 0,30*(6,67*2+1,96*2) | [7 empty] | St4:6,67*1,96
|  | P5:7,10 |  | 7.1 | [6 empty] | P5:7,10 | [7 empty] | 0,30*(6,67*2+1,96*2)
142 | 712441659R00 | Povlaková krytina střech modifikovaný pas se separačním posypem | m2 | 18.2512 | 0 | 0 | 0.00014 | 0.0025552 | 0 | 0 |  |  |  |  | 1 | 7 | 7 | 0 |  | 1 | 7 | 2
|  | St4:6,67*1,96 |  | 13.0732 | [6 empty] | St4:6,67*1,96 | [7 empty] | Povlaková krytina střech modifikovaný pas se separačním posypem
|  | 0,30*(6,67*2+1,96*2) |  | 5.178 | [6 empty] | 0,30*(6,67*2+1,96*2) | [7 empty] | St4:6,67*1,96
143 | 62852251 | Pás modifikovaný s vložkou 200g/m2 SBS s separačním posypem | m2 | 20.9889 | 0 | 0 | 0.0046 | 0.096549 |  | 0 |  |  |  |  | 12 | 0 | 243 | 0 |  | 12 | 0 | 2
|  | St4:6,67*1,96*1,15 |  | 15.0342 | [6 empty] | St4:6,67*1,96*1,15 | [7 empty] | Pás modifikovaný s vložkou 200g/m2 SBS s separačním posypem
|  | 0,30*(6,67*2+1,96*2)*1,15 |  | 5.9547 | [6 empty] | 0,30*(6,67*2+1,96*2)*1,15 | [7 empty] | St4:6,67*1,96*1,15
144 | 67352441 | geotextilie separační 300g/m2 | m2 | 327.1457 | 0 | 0 | 0.00058 | 0.18974 |  | 0 |  |  |  |  | 3 | 7 | 67352441 | 0 |  | 3 | 7 | 2
|  | St4:6,67*1,96*1,15 |  | 15.0342 | [6 empty] | St4:6,67*1,96*1,15 | [7 empty] | geotextilie separační 300g/m2
|  | 0,30*(6,67*2+1,96*2)*1,15 |  | 5.9547 | [6 empty] | 0,30*(6,67*2+1,96*2)*1,15 | [7 empty] | St4:6,67*1,96*1,15
|  | P5:7,10*1,15 |  | 8.165 | [6 empty] | P5:7,10*1,15 | [7 empty] | 0,30*(6,67*2+1,96*2)*1,15
|  | P1:7,32*(20,059+20,029)/2*1,15 |  | 168.7304 | [6 empty] | P1:7,32*(20,059+20,029)/2*1,15 | [7 empty] | P5:7,10*1,15
|  | 6,32*17,785*1,15 |  | 129.2614 | [6 empty] | 6,32*17,785*1,15 | [7 empty] | P1:7,32*(20,059+20,029)/2*1,15
145 | 998712102R00 | Přesun hmot pro povlakové krytiny, výšky do 12 m | t | 0.3566 | 0 | 0 | 0 | 0 |  | 0 |  |  |  |  | 7 | 1001 | 5 | 0 |  | 7 | 1001 | 2
y | 712 | Živičné krytiny |  |  |  | 0 |  | 0.3566 |  | 0 |  | 0 | 0.3566 | 0
x | 713 | Izolace tepelné
146 | 713111121R00 | Izolace tepelné stropů střech rovných | m2 | 251.1314 | 0 | 0 | 0.00053 | 0.1331 | 0 | 0 |  |  |  |  | 1 | 7 | 7 | 0 |  | 1 | 7 | 2
|  | St1 100mm:2,968*(0,292+16,96+0,30) |  | 52.0943 | [6 empty] | St1 100mm:2,968*(0,292+16,96+0,30) | [7 empty] | Izolace tepelné stropů střech rovných
|  | 4,647*17,959 |  | 83.4555 | [6 empty] | 4,647*17,959 | [7 empty] | St1 100mm:2,968*(0,292+16,96+0,30)
|  | -0,65*1,40*3 |  | -2.73 | [6 empty] | -0,65*1,40*3 | [7 empty] | 4,647*17,959
|  | 6,554*6,60 |  | 43.2564 | [6 empty] | 6,554*6,60 | [7 empty] | -0,65*1,40*3
|  | 11,372*6,60 |  | 75.0552 | [6 empty] | 11,372*6,60 | [7 empty] | 6,554*6,60
147 | 713111130R00 | Izolace tepelné stropů, vložené mezi krokve | m2 | 251.1314 | 0 | 0 | 0.00038 | 0.09543 | 0 | 0 |  |  |  |  | 1 | 7 | 7 | 0 |  | 1 | 7 | 2
|  | St1 200mm:2,968*(0,292+16,96+0,30) |  | 52.0943 | [6 empty] | St1 200mm:2,968*(0,292+16,96+0,30) | [7 empty] | Izolace tepelné stropů, vložené mezi krokve
|  | 4,647*17,959 |  | 83.4555 | [6 empty] | 4,647*17,959 | [7 empty] | St1 200mm:2,968*(0,292+16,96+0,30)
|  | -0,65*1,40*3 |  | -2.73 | [6 empty] | -0,65*1,40*3 | [7 empty] | 4,647*17,959
|  | 6,554*6,60 |  | 43.2564 | [6 empty] | 6,554*6,60 | [7 empty] | -0,65*1,40*3
|  | 11,372*6,60 |  | 75.0552 | [6 empty] | 11,372*6,60 | [7 empty] | 6,554*6,60
148 | 713121111RT1 | Izolace tepelná podlah na sucho, jednovrstvá materiál ve specifikaci | m2 | 186.4 | 0 | 0 | 9e-05 | 0.016776 | 0 | 0 |  |  |  |  | 1 | 7 | 7 | 0 |  | 1 | 7 | 2
|  | P1:(10,80+7,20+4,20+13,10+18,00+24,30+6,70+6,50) |  | 90.8 | [6 empty] | P1:(10,80+7,20+4,20+13,10+18,00+24,30+6,70+6,50) | [7 empty] | Izolace tepelná podlah na sucho, jednovrstvá materiál ve specifikaci
|  | (8,80+16,00+12,90+1,60+16,30+10,00+1,60+17,50+10,90) |  | 95.6 | [6 empty] | (8,80+16,00+12,90+1,60+16,30+10,00+1,60+17,50+10,90) | [7 empty] | P1:(10,80+7,20+4,20+13,10+18,00+24,30+6,70+6,50)
149 | 713131121R00 | Izolace tepelná stěn | m2 | 999.4894 | 0 | 0 | 0.00053 | 0.52973 | 0 | 0 |  |  |  |  | 1 | 7 | 7 | 0 |  | 1 | 7 | 2
|  | Stěna S4:4,57*(1,52+0,60+2,60+20,42+1,64)*2 |  | 244.7692 | [6 empty] | Stěna S4:4,57*(1,52+0,60+2,60+20,42+1,64)*2 | [7 empty] | Izolace tepelná stěn
|  | 2,39*14,30*2 |  | 68.354 | [6 empty] | 2,39*14,30*2 | [7 empty] | Stěna S4:4,57*(1,52+0,60+2,60+20,42+1,64)*2
|  | -(1,20*1,40+1,75*1,40+1,42*1,40+1,42*2,20+1,50*2,20)*2 |  | -25.084 | [6 empty] | -(1,20*1,40+1,75*1,40+1,42*1,40+1,42*2,20+1,50*2,20)*2 | [7 empty] | 2,39*14,30*2
|  | Stěna S1 :3,00*(20,029+7,132+20,059+0,90)*2 |  | 288.72 | [6 empty] | Stěna S1 :3,00*(20,029+7,132+20,059+0,90)*2 | [7 empty] | -(1,20*1,40+1,75*1,40+1,42*1,40+1,42*2,20+1,50*2,20)*2
|  | -(1,92*0,75+1,25*2,02+0,66*2,30+1,46*2,30+0,70*2,30)*2 |  | -20.902 | [6 empty] | -(1,92*0,75+1,25*2,02+0,66*2,30+1,46*2,30+0,70*2,30)*2 | [7 empty] | Stěna S1 :3,00*(20,029+7,132+20,059+0,90)*2
|  | -(1,42*2,30*2+0,62*2,30+2,08*2,30)*2 |  | -25.484 | [6 empty] | -(1,42*2,30*2+0,62*2,30+2,08*2,30)*2 | [7 empty] | -(1,92*0,75+1,25*2,02+0,66*2,30+1,46*2,30+0,70*2,30)*2
|  | 3,50*(6,60+1,50+20,029+7,132+1,829+1,92+9,353+1,50*2)*2 |  | 359.541 | [6 empty] | 3,50*(6,60+1,50+20,029+7,132+1,829+1,92+9,353+1,50*2)*2 | [7 empty] | -(1,42*2,30*2+0,62*2,30+2,08*2,30)*2
|  | 7,132/2*1,44/2*2*2 |  | 10.2701 | [6 empty] | 7,132/2*1,44/2*2*2 | [7 empty] | 3,50*(6,60+1,50+20,029+7,132+1,829+1,92+9,353+1,50*2)*2
|  | 17,782/2*1,44/2*2*2 |  | 25.6061 | [6 empty] | 17,782/2*1,44/2*2*2 | [7 empty] | 7,132/2*1,44/2*2*2
|  | -3,90*6,60*2 |  | -51.48 | [6 empty] | -3,90*6,60*2 | [7 empty] | 17,782/2*1,44/2*2*2
|  | Stěna S6 2*80mm:17,785*(3,90+4,10)/2*2-(15,00*0,50+15,00/2*1,80/2*2)*2 |  | 100.28 | [6 empty] | Stěna S6 2*80mm:17,785*(3,90+4,10)/2*2-(15,00*0,50+15,00/2*1,80/2*2)*2 | [7 empty] | -3,90*6,60*2
|  | 17,785/2*1,40/2*2*2 |  | 24.899 | [6 empty] | 17,785/2*1,40/2*2*2 | [7 empty] | Stěna S6 2*80mm:17,785*(3,90+4,10)/2*2-(15,00*0,50+15,00/2*1,80/2*2)*2
150 | 713131131R00 | Izolace tepelná stěn lepením | m2 | 99.435 | 0 | 0 | 0.003 | 0.2983 | 0 | 0 |  |  |  |  | 1 | 7 | 7 | 0 |  | 1 | 7 | 2
|  | sokl přístavba:0,70*(6,60+1,50+20,029+7,132+20,059+0,80+8,013) |  | 44.8931 | [6 empty] | sokl přístavba:0,70*(6,60+1,50+20,029+7,132+20,059+0,80+8,013) | [7 empty] | Izolace tepelná stěn lepením
|  | 0,70*(6,60+1,50) |  | 5.67 | [6 empty] | 0,70*(6,60+1,50) | [7 empty] | sokl přístavba:0,70*(6,60+1,50+20,029+7,132+20,059+0,80+8,013)
|  | sokl stávající:0,70*(14,30+3,75+10,687) |  | 20.1159 | [6 empty] | sokl stávající:0,70*(14,30+3,75+10,687) | [7 empty] | 0,70*(6,60+1,50)
|  | sokl stěna S4:0,70*(1,52+0,60+2,60+20,42+1,64+14,30) |  | 28.756 | [6 empty] | sokl stěna S4:0,70*(1,52+0,60+2,60+20,42+1,64+14,30) | [7 empty] | sokl stávající:0,70*(14,30+3,75+10,687)
151 | 713131135U00 | izolace k překladům | m2 | 15.9 | 0 | 0 | 0.00042 | 0.006678 | 0 | 0 |  |  |  |  | 1 | 7 | 7 | 0 |  | 1 | 7 | 2
|  | N2 TI EPS tl.35mm:0,24*1,25*2 |  | 0.6 | [6 empty] | N2 TI EPS tl.35mm:0,24*1,25*2 | [7 empty] | izolace k překladům
|  | N3 TI XPS tl.90mm:0,24*1,00*9 |  | 2.16 | [6 empty] | N3 TI XPS tl.90mm:0,24*1,00*9 | [7 empty] | N2 TI EPS tl.35mm:0,24*1,25*2
|  | N5 TI XPS tl.90mm:0,24*3,00*6 |  | 4.32 | [6 empty] | N5 TI XPS tl.90mm:0,24*3,00*6 | [7 empty] | N3 TI XPS tl.90mm:0,24*1,00*9
|  | N6 TI XPS tl.90mm:0,24*2,50*6 |  | 3.6 | [6 empty] | N6 TI XPS tl.90mm:0,24*2,50*6 | [7 empty] | N5 TI XPS tl.90mm:0,24*3,00*6
|  | N7 TI XPS tl.90mm:0,24*2,25*3 |  | 1.62 | [6 empty] | N7 TI XPS tl.90mm:0,24*2,25*3 | [7 empty] | N6 TI XPS tl.90mm:0,24*2,50*6
|  | N8 TI XPS tl.90mm:0,24*1,50*6 |  | 2.16 | [6 empty] | N8 TI XPS tl.90mm:0,24*1,50*6 | [7 empty] | N7 TI XPS tl.90mm:0,24*2,25*3
|  | N9 TI XPS tl.90mm:0,24*2,00*3 |  | 1.44 | [6 empty] | N9 TI XPS tl.90mm:0,24*2,00*3 | [7 empty] | N8 TI XPS tl.90mm:0,24*1,50*6
152 | 713134211RL2 | Montáž parozábrany na stěny s přelepením spojů parotěsná zábrana dodávka sádrokartony | m2 | 313.4846 | 0 | 0 | 0.00019 | 0.059562 | 0 | 0 |  |  |  |  | 1 | 7 | 7 | 0 |  | 1 | 7 | 2
|  | C2i:(12,90+10,00)*1,10 |  | 25.19 | [6 empty] | C2i:(12,90+10,00)*1,10 | [7 empty] | Montáž parozábrany na stěny s přelepením spojů parotěsná zábrana dodávka sádrokartony
|  | C4:2,40*5,62*1,10 |  | 14.8368 | [6 empty] | C4:2,40*5,62*1,10 | [7 empty] | C2i:(12,90+10,00)*1,10
|  | C1i:(26,10+13,30+10,90)*1,10 |  | 55.33 | [6 empty] | C1i:(26,10+13,30+10,90)*1,10 | [7 empty] | C4:2,40*5,62*1,10
|  | C1:(26,40+2,60+2,60+5,00)*1,10 |  | 40.26 | [6 empty] | C1:(26,40+2,60+2,60+5,00)*1,10 | [7 empty] | C1i:(26,10+13,30+10,90)*1,10
|  | (66,00+0,96*1,30+4,30+1,30+4,20+1,60+1,90+1,60+1,90)*1,10 |  | 92.4528 | [6 empty] | (66,00+0,96*1,30+4,30+1,30+4,20+1,60+1,90+1,60+1,90)*1,10 | [7 empty] | C1:(26,40+2,60+2,60+5,00)*1,10
|  | (14,50+1,60+14,50+1,50+16,20+8,00+12,95+1,20)*1,10 |  | 77.495 | [6 empty] | (14,50+1,60+14,50+1,50+16,20+8,00+12,95+1,20)*1,10 | [7 empty] | (66,00+0,96*1,30+4,30+1,30+4,20+1,60+1,90+1,60+1,90)*1,10
|  | 1,20*6,00*1,10 |  | 7.92 | [6 empty] | 1,20*6,00*1,10 | [7 empty] | (14,50+1,60+14,50+1,50+16,20+8,00+12,95+1,20)*1,10
153 | 713141121R00 | Izolace tepelná střech bodově lep.asfaltem,1vrstvá spádové klíny,plocha | m2 | 26.1464 | 0 | 0 | 0.00115 | 0.030068 | 0 | 0 |  |  |  |  | 1 | 7 | 7 | 0 |  | 1 | 7 | 2
|  | St4 spádové klíny:6,67*1,96 |  | 13.0732 | [6 empty] | St4 spádové klíny:6,67*1,96 | [7 empty] | Izolace tepelná střech bodově lep.asfaltem,1vrstvá spádové klíny,plocha
|  | St4 plocha EPS100mm:6,67*1,96 |  | 13.0732 | [6 empty] | St4 plocha EPS100mm:6,67*1,96 | [7 empty] | St4 spádové klíny:6,67*1,96
154 | 713141221RK2 | Montáž parozábrany, přelep. spojů | m2 | 62.5895 | 0 | 0 | 0.00014 | 0.0087625 | 0 | 0 |  |  |  |  | 1 | 7 | 7 | 0 |  | 1 | 7 | 2
|  | Stěna S6:17,785*(3,90+4,10)/2-(15,00*0,50+15,00/2*1,80/2*2) |  | 50.14 | [6 empty] | Stěna S6:17,785*(3,90+4,10)/2-(15,00*0,50+15,00/2*1,80/2*2) | [7 empty] | Montáž parozábrany, přelep. spojů
|  | 17,785/2*1,40/2*2 |  | 12.4495 | [6 empty] | 17,785/2*1,40/2*2 | [7 empty] | Stěna S6:17,785*(3,90+4,10)/2-(15,00*0,50+15,00/2*1,80/2*2)
155 | 713191132U00 | Izol překrytí separační fólie 0,2mm + dodávka | m2 | 266.5815 | 0 | 0 | 0.00012 | 0.03199 | 0 | 0 |  |  |  |  | 1 | 7 | 7 | 0 |  | 1 | 7 | 2
|  | P1:231,81*1,15 |  | 266.5815 | [6 empty] | P1:231,81*1,15 | [7 empty] | Izol překrytí separační fólie 0,2mm + dodávka
156 | R | izolace tepelná 40mm věnce dodávka a montáž | m2 | 49.7755 | 0 | 0 | 0 | 0 |  | 0 |  |  |  |  | 12 | 0 | 6 | 0 |  | 12 | 0 | 2
|  | 0,25*(20,09+7,132+20,059+6,10)*2 |  | 26.6905 | [6 empty] | 0,25*(20,09+7,132+20,059+6,10)*2 | [7 empty] | izolace tepelná 40mm věnce dodávka a montáž
|  | 0,25*(6,80*2+16,285*2)*2 |  | 23.085 | [6 empty] | 0,25*(6,80*2+16,285*2)*2 | [7 empty] | 0,25*(20,09+7,132+20,059+6,10)*2
157 | 28375461 | Deska polystyrenová TI EPS tl.35mm | m2 | 0.66 | 0 | 0 | 0.0014 | 0.000924 |  | 0 |  |  |  |  | 3 | 7 | 28375461 | 0 |  | 3 | 7 | 2
|  | N2 TI EPS tl.35mm:0,24*1,25*2*1,10 |  | 0.66 | [6 empty] | N2 TI EPS tl.35mm:0,24*1,25*2*1,10 | [7 empty] | Deska polystyrenová TI EPS tl.35mm
158 | 28375464 | Deska polystyrenová TI XPS tl.90mm | m2 | 16.83 | 0 | 0 | 0.0035 | 0.058905 |  | 0 |  |  |  |  | 3 | 7 | 28375464 | 0 |  | 3 | 7 | 2
|  | N3 TI XPS tl.90mm:0,24*1,00*9*1,10 |  | 2.376 | [6 empty] | N3 TI XPS tl.90mm:0,24*1,00*9*1,10 | [7 empty] | Deska polystyrenová TI XPS tl.90mm
|  | N5 TI XPS tl.90mm:0,24*3,00*6*1,10 |  | 4.752 | [6 empty] | N5 TI XPS tl.90mm:0,24*3,00*6*1,10 | [7 empty] | N3 TI XPS tl.90mm:0,24*1,00*9*1,10
|  | N6 TI XPS tl.90mm:0,24*2,50*6*1,10 |  | 3.96 | [6 empty] | N6 TI XPS tl.90mm:0,24*2,50*6*1,10 | [7 empty] | N5 TI XPS tl.90mm:0,24*3,00*6*1,10
|  | N7 TI XPS tl.90mm:0,24*2,25*3*1,10 |  | 1.782 | [6 empty] | N7 TI XPS tl.90mm:0,24*2,25*3*1,10 | [7 empty] | N6 TI XPS tl.90mm:0,24*2,50*6*1,10
|  | N8 TI XPS tl.90mm:0,24*1,50*6*1,10 |  | 2.376 | [6 empty] | N8 TI XPS tl.90mm:0,24*1,50*6*1,10 | [7 empty] | N7 TI XPS tl.90mm:0,24*2,25*3*1,10
|  | N9 TI XPS tl.90mm:0,24*2,00*3*1,10 |  | 1.584 | [6 empty] | N9 TI XPS tl.90mm:0,24*2,00*3*1,10 | [7 empty] | N8 TI XPS tl.90mm:0,24*1,50*6*1,10
159 | 28375857 | Deska polystyren. EPS 100 tl. 120 mm | m2 | 229.3942 | 0 | 0 | 0.003 | 0.68818 |  | 0 |  |  |  |  | 3 | 7 | 28375857 | 0 |  | 3 | 7 | 2
|  | P1:(10,80+7,20+4,20+13,10+18,00+24,30+6,70+6,50)*1,15 |  | 104.42 | [6 empty] | P1:(10,80+7,20+4,20+13,10+18,00+24,30+6,70+6,50)*1,15 | [7 empty] | Deska polystyren. EPS 100 tl. 120 mm
|  | (8,80+16,00+12,90+1,60+16,30+10,00+1,60+17,50+10,90)*1,15 |  | 109.94 | [6 empty] | (8,80+16,00+12,90+1,60+16,30+10,00+1,60+17,50+10,90)*1,15 | [7 empty] | P1:(10,80+7,20+4,20+13,10+18,00+24,30+6,70+6,50)*1,15
|  | St4:6,67*1,96*1,15 |  | 15.0342 | [6 empty] | St4:6,67*1,96*1,15 | [7 empty] | (8,80+16,00+12,90+1,60+16,30+10,00+1,60+17,50+10,90)*1,15
160 | 283763408 | Deska XPS tl. 160 mm | m2 | 114.3502 | 0 | 0 | 0.00528 | 0.60377 |  | 0 |  |  |  |  | 3 | 7 | 283763408 | 0 |  | 3 | 7 | 2
|  | sokl přístavba:0,70*(6,60+1,50+20,029+7,132+20,059+0,80+8,013)*1,15 |  | 51.6271 | [6 empty] | sokl přístavba:0,70*(6,60+1,50+20,029+7,132+20,059+0,80+8,013)*1,15 | [7 empty] | Deska XPS tl. 160 mm
|  | 0,70*(6,60+1,50)*1,15 |  | 6.5205 | [6 empty] | 0,70*(6,60+1,50)*1,15 | [7 empty] | sokl přístavba:0,70*(6,60+1,50+20,029+7,132+20,059+0,80+8,013)*1,15
|  | sokl stávající:0,70*(14,30+3,75+10,687)*1,15 |  | 23.1333 | [6 empty] | sokl stávající:0,70*(14,30+3,75+10,687)*1,15 | [7 empty] | 0,70*(6,60+1,50)*1,15
|  | sokl stěna S4:0,70*(1,52+0,60+2,60+20,42+1,64+14,30)*1,15 |  | 33.0694 | [6 empty] | sokl stěna S4:0,70*(1,52+0,60+2,60+20,42+1,64+14,30)*1,15 | [7 empty] | sokl stávající:0,70*(14,30+3,75+10,687)*1,15
161 | 59590925.A | Parozábrana | m2 | 75.1279 | 0 | 0 | 0.00013 | 0.0097666 |  | 0 |  |  |  |  | 3 | 7 | 59590925.A | 0 |  | 3 | 7 | 2
|  | Stěna S6:17,785*(3,90+4,10)/2*1,15-(15,00*0,50+15,00/2*1,80/2*2) |  | 60.811 | [6 empty] | Stěna S6:17,785*(3,90+4,10)/2*1,15-(15,00*0,50+15,00/2*1,80/2*2) | [7 empty] | Parozábrana
|  | 17,785/2*1,40/2*2*1,15 |  | 14.3169 | [6 empty] | 17,785/2*1,40/2*2*1,15 | [7 empty] | Stěna S6:17,785*(3,90+4,10)/2*1,15-(15,00*0,50+15,00/2*1,80/2*2)
162 | 63140115 | Deska minerální vlákno - tl. 100 mm | m2 | 276.5175 | 0 | 0 | 0.003 | 0.82955 |  | 0 |  |  |  |  | 3 | 7 | 63140115 | 0 |  | 3 | 7 | 2
|  | St1 100mm:2,968*(0,292+16,96+0,30)*1,10 |  | 57.3038 | [6 empty] | St1 100mm:2,968*(0,292+16,96+0,30)*1,10 | [7 empty] | Deska minerální vlákno - tl. 100 mm
|  | 4,647*17,959*1,10 |  | 91.801 | [6 empty] | 4,647*17,959*1,10 | [7 empty] | St1 100mm:2,968*(0,292+16,96+0,30)*1,10
|  | -0,65*1,40*3 |  | -2.73 | [6 empty] | -0,65*1,40*3 | [7 empty] | 4,647*17,959*1,10
|  | 6,554*6,60*1,10 |  | 47.582 | [6 empty] | 6,554*6,60*1,10 | [7 empty] | -0,65*1,40*3
|  | 11,372*6,60*1,10 |  | 82.5607 | [6 empty] | 11,372*6,60*1,10 | [7 empty] | 6,554*6,60*1,10
163 | 63140120 | Deska minerální vlákno - tl. 200 mm | m2 | 276.5175 | 0 | 0 | 0.006 | 1.6591 |  | 0 |  |  |  |  | 3 | 7 | 63140120 | 0 |  | 3 | 7 | 2
|  | St1 200mm:2,968*(0,292+16,96+0,30)*1,10 |  | 57.3038 | [6 empty] | St1 200mm:2,968*(0,292+16,96+0,30)*1,10 | [7 empty] | Deska minerální vlákno - tl. 200 mm
|  | 4,647*17,959*1,10 |  | 91.801 | [6 empty] | 4,647*17,959*1,10 | [7 empty] | St1 200mm:2,968*(0,292+16,96+0,30)*1,10
|  | -0,65*1,40*3 |  | -2.73 | [6 empty] | -0,65*1,40*3 | [7 empty] | 4,647*17,959*1,10
|  | 6,554*6,60*1,10 |  | 47.582 | [6 empty] | 6,554*6,60*1,10 | [7 empty] | -0,65*1,40*3
|  | 11,372*6,60*1,10 |  | 82.5607 | [6 empty] | 11,372*6,60*1,10 | [7 empty] | 6,554*6,60*1,10
164 | 63150840 | Deska izolační minerální tl.30 mm | m2 | 159.6758 | 0 | 0 | 0.0012 | 0.19161 |  | 0 |  |  |  |  | 3 | 7 | 63150840 | 0 |  | 3 | 7 | 2
|  | Stěna S4 tl.30mm:4,57*(1,52+0,60+2,60+20,42+1,64)*1,10 |  | 134.6231 | [6 empty] | Stěna S4 tl.30mm:4,57*(1,52+0,60+2,60+20,42+1,64)*1,10 | [7 empty] | Deska izolační minerální tl.30 mm
|  | 2,39*14,30*1,10 |  | 37.5947 | [6 empty] | 2,39*14,30*1,10 | [7 empty] | Stěna S4 tl.30mm:4,57*(1,52+0,60+2,60+20,42+1,64)*1,10
|  | -(1,20*1,40+1,75*1,40+1,42*1,40+1,42*2,20+1,50*2,20) |  | -12.542 | [6 empty] | -(1,20*1,40+1,75*1,40+1,42*1,40+1,42*2,20+1,50*2,20) | [7 empty] | 2,39*14,30*1,10
165 | 63150843 | Deska izolační minerální tl. 80 mm | m2 | 956.2575 | 0 | 0 | 0.0024 | 2.295 |  | 0 |  |  |  |  | 3 | 7 | 63150843 | 0 |  | 3 | 7 | 2
|  | Stěna S4:4,57*(1,52+0,60+2,60+20,42+1,64)*1,10 |  | 134.6231 | [6 empty] | Stěna S4:4,57*(1,52+0,60+2,60+20,42+1,64)*1,10 | [7 empty] | Deska izolační minerální tl. 80 mm
|  | 2,39*14,30*1,10 |  | 37.5947 | [6 empty] | 2,39*14,30*1,10 | [7 empty] | Stěna S4:4,57*(1,52+0,60+2,60+20,42+1,64)*1,10
|  | -(1,20*1,40+1,75*1,40+1,42*1,40+1,42*2,20+1,50*2,20) |  | -12.542 | [6 empty] | -(1,20*1,40+1,75*1,40+1,42*1,40+1,42*2,20+1,50*2,20) | [7 empty] | 2,39*14,30*1,10
|  | Stěna S1 :3,00*(20,029+7,132+20,059+0,90)*2*1,10 |  | 317.592 | [6 empty] | Stěna S1 :3,00*(20,029+7,132+20,059+0,90)*2*1,10 | [7 empty] | -(1,20*1,40+1,75*1,40+1,42*1,40+1,42*2,20+1,50*2,20)
|  | -(1,92*0,75+1,25*2,02+0,66*2,30+1,46*2,30+0,70*2,30)*2 |  | -20.902 | [6 empty] | -(1,92*0,75+1,25*2,02+0,66*2,30+1,46*2,30+0,70*2,30)*2 | [7 empty] | Stěna S1 :3,00*(20,029+7,132+20,059+0,90)*2*1,10
|  | -(1,42*2,30*2+0,62*2,30+2,08*2,30)*2 |  | -25.484 | [6 empty] | -(1,42*2,30*2+0,62*2,30+2,08*2,30)*2 | [7 empty] | -(1,92*0,75+1,25*2,02+0,66*2,30+1,46*2,30+0,70*2,30)*2
|  | 3,50*(6,60+1,50+20,029+7,132+1,829+1,92+9,353+1,50*2)*2*1,10 |  | 395.4951 | [6 empty] | 3,50*(6,60+1,50+20,029+7,132+1,829+1,92+9,353+1,50*2)*2*1,10 | [7 empty] | -(1,42*2,30*2+0,62*2,30+2,08*2,30)*2
|  | 7,132/2*1,44/2*2*2*1,10 |  | 11.2971 | [6 empty] | 7,132/2*1,44/2*2*2*1,10 | [7 empty] | 3,50*(6,60+1,50+20,029+7,132+1,829+1,92+9,353+1,50*2)*2*1,10
|  | 17,782/2*1,44/2*2*2*1,10 |  | 28.1667 | [6 empty] | 17,782/2*1,44/2*2*2*1,10 | [7 empty] | 7,132/2*1,44/2*2*2*1,10
|  | -3,90*6,60*2 |  | -51.48 | [6 empty] | -3,90*6,60*2 | [7 empty] | 17,782/2*1,44/2*2*2*1,10
|  | Stěna S6 2*80mm:17,785*(3,90+4,10)/2*2*1,10-(15,00*0,50+15,00/2*1,80/2*2)*2 |  | 114.508 | [6 empty] | Stěna S6 2*80mm:17,785*(3,90+4,10)/2*2*1,10-(15,00*0,50+15,00/2*1,80/2*2)*2 | [7 empty] | -3,90*6,60*2
|  | 17,785/2*1,40/2*2*2*1,10 |  | 27.3889 | [6 empty] | 17,785/2*1,40/2*2*2*1,10 | [7 empty] | Stěna S6 2*80mm:17,785*(3,90+4,10)/2*2*1,10-(15,00*0,50+15,00/2*1,80/2*2)*2
166 | 63151367 | Deska střešní spádová 40-150mm | m2 | 20.9889 | 0 | 0 | 0.00075 | 0.015742 |  | 0 |  |  |  |  | 3 | 7 | 63151367 | 0 |  | 3 | 7 | 2
|  | St4:6,67*1,96*1,15 |  | 15.0342 | [6 empty] | St4:6,67*1,96*1,15 | [7 empty] | Deska střešní spádová 40-150mm
|  | 0,30*(6,67*2+1,96*2)*1,15 |  | 5.9547 | [6 empty] | 0,30*(6,67*2+1,96*2)*1,15 | [7 empty] | St4:6,67*1,96*1,15
167 | 998713101R00 | Přesun hmot pro izolace tepelné, výšky do 6 m | t | 7.563 | 0 | 0 | 0 | 0 |  | 0 |  |  |  |  | 7 | 1001 | 5 | 0 |  | 7 | 1001 | 2
y | 713 | Izolace tepelné |  |  |  | 0 |  | 7.563 |  | 0 |  | 0 | 7.563 | 0
x | 714 | Izol akustické a protiotřesové
168 | 713191100RT9 | Položení separační fólie včetně dodávky fólie PE | m2 | 206.118 | 0 | 0 | 1e-05 | 0.0020612 | 0 | 0 |  |  |  |  | 1 | 7 | 7 | 0 |  | 1 | 7 | 2
|  | P2d:29,00*1,10 |  | 31.9 | [6 empty] | P2d:29,00*1,10 | [7 empty] | Položení separační fólie včetně dodávky fólie PE
|  | P2c:(14,50+16,20+14,50)*1,10 |  | 49.72 | [6 empty] | P2c:(14,50+16,20+14,50)*1,10 | [7 empty] | P2d:29,00*1,10
|  | P2b:(4,20+1,60+1,90+1,60+1,90+13,30+1,80+10,90+1,50)*1,10 |  | 42.57 | [6 empty] | P2b:(4,20+1,60+1,90+1,60+1,90+13,30+1,80+10,90+1,50)*1,10 | [7 empty] | P2c:(14,50+16,20+14,50)*1,10
|  | P2a:(66,00+4,30+1,30)*1,10 |  | 78.76 | [6 empty] | P2a:(66,00+4,30+1,30)*1,10 | [7 empty] | P2b:(4,20+1,60+1,90+1,60+1,90+13,30+1,80+10,90+1,50)*1,10
|  | P7:2,40*1,20*1,10 |  | 3.168 | [6 empty] | P7:2,40*1,20*1,10 | [7 empty] | P2a:(66,00+4,30+1,30)*1,10
169 | 714451001U00 | Mtž kročejové akustické izolace | m2 | 187.38 | 0 | 0 | 0 | 0 | 0 | 0 |  |  |  |  | 1 | 7 | 7 | 0 |  | 1 | 7 | 2
|  | P2d:29,00 |  | 29 | [6 empty] | P2d:29,00 | [7 empty] | Mtž kročejové akustické izolace
|  | P2c:(14,50+16,20+14,50) |  | 45.2 | [6 empty] | P2c:(14,50+16,20+14,50) | [7 empty] | P2d:29,00
|  | P2b:(4,20+1,60+1,90+1,60+1,90+13,30+1,80+10,90+1,50) |  | 38.7 | [6 empty] | P2b:(4,20+1,60+1,90+1,60+1,90+13,30+1,80+10,90+1,50) | [7 empty] | P2c:(14,50+16,20+14,50)
|  | P2a:(66,00+4,30+1,30) |  | 71.6 | [6 empty] | P2a:(66,00+4,30+1,30) | [7 empty] | P2b:(4,20+1,60+1,90+1,60+1,90+13,30+1,80+10,90+1,50)
|  | P7:2,40*1,20 |  | 2.88 | [6 empty] | P7:2,40*1,20 | [7 empty] | P2a:(66,00+4,30+1,30)
170 | 63150840 | Deska izolační minerální tl.30 mm | m2 | 215.487 | 0 | 0 | 0.0012 | 0.25858 |  | 0 |  |  |  |  | 3 | 7 | 63150840 | 0 |  | 3 | 7 | 2
|  | P2d:29,00*1,15 |  | 33.35 | [6 empty] | P2d:29,00*1,15 | [7 empty] | Deska izolační minerální tl.30 mm
|  | P2c:(14,50+16,20+14,50)*1,15 |  | 51.98 | [6 empty] | P2c:(14,50+16,20+14,50)*1,15 | [7 empty] | P2d:29,00*1,15
|  | P2b:(4,20+1,60+1,90+1,60+1,90+13,30+1,80+10,90+1,50)*1,15 |  | 44.505 | [6 empty] | P2b:(4,20+1,60+1,90+1,60+1,90+13,30+1,80+10,90+1,50)*1,15 | [7 empty] | P2c:(14,50+16,20+14,50)*1,15
|  | P2a:(66,00+4,30+1,30)*1,15 |  | 82.34 | [6 empty] | P2a:(66,00+4,30+1,30)*1,15 | [7 empty] | P2b:(4,20+1,60+1,90+1,60+1,90+13,30+1,80+10,90+1,50)*1,15
|  | P7:2,40*1,20*1,15 |  | 3.312 | [6 empty] | P7:2,40*1,20*1,15 | [7 empty] | P2a:(66,00+4,30+1,30)*1,15
171 | 998714104R00 | Přesun hmot pro akustická opatření, výšky do 36 m | t | 0.26065 | 0 | 0 | 0 | 0 |  | 0 |  |  |  |  | 7 | 1001 | 5 | 0 |  | 7 | 1001 | 2
y | 714 | Izol akustické a protiotřesové |  |  |  | 0 |  | 0.26065 |  | 0 |  | 0 | 0.26065 | 0
x | 728 | relaxační vybavení sportovního zázemí
172 | R | zdravotechnické instalace-připojení vířivé vany včetně odtoků,materiálů, stavební práce | kpl | 1 | 0 | 0 | 0 | 0 |  | 0 |  |  |  |  | 12 | 0 | 8 | 0 |  | 12 | 0 | 2
173 | S | Sestavení a montáž bio sauny zapojení elektr.kamen,úprava elektro | kpl | 1 | 0 | 0 | 0 | 0 |  | 0 |  |  |  |  | 12 | 0 | 9 | 0 |  | 12 | 0 | 2
174 | S | Dodávka a montáž ochlazovací kádě s laminátovou vložkou smrkové obložení k finské sauně | kpl | 1 | 0 | 0 | 0 | 0 |  | 0 |  |  |  |  | 12 | 0 | 10 | 0 |  | 12 | 0 | 2
175 | V16 | Dodávka hydromasážní vířivá vana objem 690l akrylát, opláštění dřevo 1700/2100/800 | kpl | 1 | 0 | 0 | 0 | 0 |  | 0 |  |  |  |  | 12 | 0 | 7 | 0 |  | 12 | 0 | 2
|  | obezdívka vany z porobet.:1 |  | 1 | [6 empty] | obezdívka vany z porobet.:1 | [7 empty] | Dodávka hydromasážní vířivá vana objem 690l akrylát, opláštění dřevo 1700/2100/800
176 | V17 | Dodávka BIO sauna 2060/1990, komplet dle PD saunová kamna s výparníkem,lávové kameny | kpl | 1 | 0 | 0 | 0 | 0 |  | 0 |  |  |  |  | 12 | 0 | 11 | 0 |  | 12 | 0 | 2
y | 728 | relaxační vybavení sportovního zázemí |  |  |  | 0 |  | 0 |  | 0 |  | 0 | 0 | 0
x | 762 | Konstrukce tesařské
177 | 762131115R00 | Montáž bednění stěn, prkna 24mm, | m2 | 541.5397 | 0 | 0 | 0.00016 | 0.086646 | 0 | 0 |  |  |  |  | 1 | 7 | 7 | 0 |  | 1 | 7 | 2
|  | Stěna S1 :3,00*(20,029+7,132+20,059+0,90) |  | 144.36 | [6 empty] | Stěna S1 :3,00*(20,029+7,132+20,059+0,90) | [7 empty] | Montáž bednění stěn, prkna 24mm,
|  | -(1,92*0,75+1,25*2,02+0,66*2,30+1,46*2,30+0,70*2,30) |  | -10.451 | [6 empty] | -(1,92*0,75+1,25*2,02+0,66*2,30+1,46*2,30+0,70*2,30) | [7 empty] | Stěna S1 :3,00*(20,029+7,132+20,059+0,90)
|  | -(1,42*2,30*2+0,62*2,30+2,08*2,30) |  | -12.742 | [6 empty] | -(1,42*2,30*2+0,62*2,30+2,08*2,30) | [7 empty] | -(1,92*0,75+1,25*2,02+0,66*2,30+1,46*2,30+0,70*2,30)
|  | 3,50*(6,60+1,50+20,029+7,132+1,829+1,92+9,353+1,50*2) |  | 179.7705 | [6 empty] | 3,50*(6,60+1,50+20,029+7,132+1,829+1,92+9,353+1,50*2) | [7 empty] | -(1,42*2,30*2+0,62*2,30+2,08*2,30)
|  | 7,132/2*1,44/2*2 |  | 5.135 | [6 empty] | 7,132/2*1,44/2*2 | [7 empty] | 3,50*(6,60+1,50+20,029+7,132+1,829+1,92+9,353+1,50*2)
|  | 17,782/2*1,44/2*2 |  | 12.803 | [6 empty] | 17,782/2*1,44/2*2 | [7 empty] | 7,132/2*1,44/2*2
|  | Stěna S6:17,785*(3,90+4,10)/2-(15,00*0,50+15,00/2*1,80/2*2) |  | 50.14 | [6 empty] | Stěna S6:17,785*(3,90+4,10)/2-(15,00*0,50+15,00/2*1,80/2*2) | [7 empty] | 17,782/2*1,44/2*2
|  | 17,785/2*1,40/2*2 |  | 12.4495 | [6 empty] | 17,785/2*1,40/2*2 | [7 empty] | Stěna S6:17,785*(3,90+4,10)/2-(15,00*0,50+15,00/2*1,80/2*2)
|  | Stěna S5:4,75*(1,25*2+0,44*2) |  | 16.055 | [6 empty] | Stěna S5:4,75*(1,25*2+0,44*2) | [7 empty] | 17,785/2*1,40/2*2
|  | Stěna S4:4,57*(1,52+0,60+2,60+20,42+1,64) |  | 122.3846 | [6 empty] | Stěna S4:4,57*(1,52+0,60+2,60+20,42+1,64) | [7 empty] | Stěna S5:4,75*(1,25*2+0,44*2)
|  | 2,39*(14,30) |  | 34.177 | [6 empty] | 2,39*(14,30) | [7 empty] | Stěna S4:4,57*(1,52+0,60+2,60+20,42+1,64)
|  | -(1,20*1,40+1,75*1,40+1,42*1,40+1,42*2,20+1,50*2,20) |  | -12.542 | [6 empty] | -(1,20*1,40+1,75*1,40+1,42*1,40+1,42*2,20+1,50*2,20) | [7 empty] | 2,39*(14,30)
178 | 762137111R00 | Montáž svislá rošt z fošen | m2 | 528.3417 | 0 | 0 | 0.00016 | 0.084535 | 0 | 0 |  |  |  |  | 1 | 7 | 7 | 0 |  | 1 | 7 | 2
|  | Stěna S1 fošny 60/80mm:3,00*(20,029+7,132+20,059+0,90) |  | 144.36 | [6 empty] | Stěna S1 fošny 60/80mm:3,00*(20,029+7,132+20,059+0,90) | [7 empty] | Montáž svislá rošt z fošen
|  | -(1,92*0,75+1,25*2,02+0,66*2,30+1,46*2,30+0,70*2,30) |  | -10.451 | [6 empty] | -(1,92*0,75+1,25*2,02+0,66*2,30+1,46*2,30+0,70*2,30) | [7 empty] | Stěna S1 fošny 60/80mm:3,00*(20,029+7,132+20,059+0,90)
|  | -(1,42*2,30*2+0,62*2,30+2,08*2,30) |  | -12.742 | [6 empty] | -(1,42*2,30*2+0,62*2,30+2,08*2,30) | [7 empty] | -(1,92*0,75+1,25*2,02+0,66*2,30+1,46*2,30+0,70*2,30)
|  | 3,50*(6,60+1,50+20,029+7,132+1,829+1,92+9,353+1,50*2) |  | 179.7705 | [6 empty] | 3,50*(6,60+1,50+20,029+7,132+1,829+1,92+9,353+1,50*2) | [7 empty] | -(1,42*2,30*2+0,62*2,30+2,08*2,30)
|  | 7,132/2*1,44/2*2 |  | 5.135 | [6 empty] | 7,132/2*1,44/2*2 | [7 empty] | 3,50*(6,60+1,50+20,029+7,132+1,829+1,92+9,353+1,50*2)
|  | 17,782/2*1,44/2*2 |  | 12.803 | [6 empty] | 17,782/2*1,44/2*2 | [7 empty] | 7,132/2*1,44/2*2
|  | -3,90*6,60 |  | -25.74 | [6 empty] | -3,90*6,60 | [7 empty] | 17,782/2*1,44/2*2
|  | Stěna S4 fošny 60/80mm:4,57*(1,52+0,60+2,60+20,42+1,64) |  | 122.3846 | [6 empty] | Stěna S4 fošny 60/80mm:4,57*(1,52+0,60+2,60+20,42+1,64) | [7 empty] | -3,90*6,60
|  | 2,39*14,30 |  | 34.177 | [6 empty] | 2,39*14,30 | [7 empty] | Stěna S4 fošny 60/80mm:4,57*(1,52+0,60+2,60+20,42+1,64)
|  | Stěna S6 fošny 80/160mm:17,785*(3,90+4,10)/2-(15,00*0,50+15,00/2*1,80/2*2) |  | 50.14 | [6 empty] | Stěna S6 fošny 80/160mm:17,785*(3,90+4,10)/2-(15,00*0,50+15,00/2*1,80/2*2) | [7 empty] | 2,39*14,30
|  | 17,785/2*1,40/2*2 |  | 12.4495 | [6 empty] | 17,785/2*1,40/2*2 | [7 empty] | Stěna S6 fošny 80/160mm:17,785*(3,90+4,10)/2-(15,00*0,50+15,00/2*1,80/2*2)
|  | Stěna S5 fošny 60/80mm:4,75*(1,25*2+0,44*2) |  | 16.055 | [6 empty] | Stěna S5 fošny 60/80mm:4,75*(1,25*2+0,44*2) | [7 empty] | 17,785/2*1,40/2*2
179 | 762137111RT2 | Montáž vodorovný rošt z fošen | m2 | 498.7838 | 0 | 0 | 0.05121 | 25.5427 | 0 | 0 |  |  |  |  | 1 | 7 | 7 | 0 |  | 1 | 7 | 2
|  | Stěna S1 fošny 60/80mm:3,00*(20,029+7,132+20,059+0,90) |  | 144.36 | [6 empty] | Stěna S1 fošny 60/80mm:3,00*(20,029+7,132+20,059+0,90) | [7 empty] | Montáž vodorovný rošt z fošen
|  | -(1,92*0,75+1,25*2,02+0,66*2,30+1,46*2,30+0,70*2,30) |  | -10.451 | [6 empty] | -(1,92*0,75+1,25*2,02+0,66*2,30+1,46*2,30+0,70*2,30) | [7 empty] | Stěna S1 fošny 60/80mm:3,00*(20,029+7,132+20,059+0,90)
|  | -(1,42*2,30*2+0,62*2,30+2,08*2,30) |  | -12.742 | [6 empty] | -(1,42*2,30*2+0,62*2,30+2,08*2,30) | [7 empty] | -(1,92*0,75+1,25*2,02+0,66*2,30+1,46*2,30+0,70*2,30)
|  | 3,50*(6,60+1,50+20,029+7,132+1,829+1,92+9,353+1,50*2) |  | 179.7705 | [6 empty] | 3,50*(6,60+1,50+20,029+7,132+1,829+1,92+9,353+1,50*2) | [7 empty] | -(1,42*2,30*2+0,62*2,30+2,08*2,30)
|  | 7,132/2*1,44/2*2 |  | 5.135 | [6 empty] | 7,132/2*1,44/2*2 | [7 empty] | 3,50*(6,60+1,50+20,029+7,132+1,829+1,92+9,353+1,50*2)
|  | 17,782/2*1,44/2*2 |  | 12.803 | [6 empty] | 17,782/2*1,44/2*2 | [7 empty] | 7,132/2*1,44/2*2
|  | -3,90*6,60 |  | -25.74 | [6 empty] | -3,90*6,60 | [7 empty] | 17,782/2*1,44/2*2
|  | Stěna S4 fošny 60/80mm:4,57*(1,52+0,60+2,60+20,42+1,64) |  | 122.3846 | [6 empty] | Stěna S4 fošny 60/80mm:4,57*(1,52+0,60+2,60+20,42+1,64) | [7 empty] | -3,90*6,60
|  | 2,39*14,30 |  | 34.177 | [6 empty] | 2,39*14,30 | [7 empty] | Stěna S4 fošny 60/80mm:4,57*(1,52+0,60+2,60+20,42+1,64)
|  | Stěna S6 fošny 80/160mm:1,91*17,785 |  | 33.9693 | [6 empty] | Stěna S6 fošny 80/160mm:1,91*17,785 | [7 empty] | 2,39*14,30
|  | 17,785/2*1,70/2*2 |  | 15.1173 | [6 empty] | 17,785/2*1,70/2*2 | [7 empty] | Stěna S6 fošny 80/160mm:1,91*17,785
180 | 762341210R00 | Montáž bednění střech rovných, prkna hrubá na sraz tl.24mm a tl.32mm | m2 | 1107.1548 | 0 | 0 | 0 | 0 | 0 | 0 |  |  |  |  | 1 | 7 | 7 | 0 |  | 1 | 7 | 2
|  | St1:2,968*(0,292+16,96+0,30)*2 |  | 104.1887 | [6 empty] | St1:2,968*(0,292+16,96+0,30)*2 | [7 empty] | Montáž bednění střech rovných, prkna hrubá na sraz tl.24mm a tl.32mm
|  | 4,647*17,959*2 |  | 166.9109 | [6 empty] | 4,647*17,959*2 | [7 empty] | St1:2,968*(0,292+16,96+0,30)*2
|  | -0,65*1,40*3 |  | -2.73 | [6 empty] | -0,65*1,40*3 | [7 empty] | 4,647*17,959*2
|  | 6,554*6,60*2 |  | 86.5128 | [6 empty] | 6,554*6,60*2 | [7 empty] | -0,65*1,40*3
|  | 11,372*6,60*2 |  | 150.1104 | [6 empty] | 11,372*6,60*2 | [7 empty] | 6,554*6,60*2
|  | St5:6,60*(0,30+19,295+0,30)*2 |  | 262.614 | [6 empty] | St5:6,60*(0,30+19,295+0,30)*2 | [7 empty] | 11,372*6,60*2
|  | -1,30*1,70*6*2 |  | -26.52 | [6 empty] | -1,30*1,70*6*2 | [7 empty] | St5:6,60*(0,30+19,295+0,30)*2
|  | 9,20*(0,30+19,295+0,30)*2 |  | 366.068 | [6 empty] | 9,20*(0,30+19,295+0,30)*2 | [7 empty] | -1,30*1,70*6*2
181 | 762342203R00 | Montáž laťování střech, vzdálenost latí 22 - 36 cm | m2 | 552.2124 | 0 | 0 | 0 | 0 | 0 | 0 |  |  |  |  | 1 | 7 | 7 | 0 |  | 1 | 7 | 2
|  | St1:2,968*(0,292+16,96+0,30) |  | 52.0943 | [6 empty] | St1:2,968*(0,292+16,96+0,30) | [7 empty] | Montáž laťování střech, vzdálenost latí 22 - 36 cm
|  | 4,647*17,959 |  | 83.4555 | [6 empty] | 4,647*17,959 | [7 empty] | St1:2,968*(0,292+16,96+0,30)
|  | -0,65*1,40*3 |  | -2.73 | [6 empty] | -0,65*1,40*3 | [7 empty] | 4,647*17,959
|  | 6,554*6,60 |  | 43.2564 | [6 empty] | 6,554*6,60 | [7 empty] | -0,65*1,40*3
|  | 11,372*6,60 |  | 75.0552 | [6 empty] | 11,372*6,60 | [7 empty] | 6,554*6,60
|  | St5:6,60*(0,30+19,295+0,30) |  | 131.307 | [6 empty] | St5:6,60*(0,30+19,295+0,30) | [7 empty] | 11,372*6,60
|  | -1,30*1,70*6 |  | -13.26 | [6 empty] | -1,30*1,70*6 | [7 empty] | St5:6,60*(0,30+19,295+0,30)
|  | 9,20*(0,30+19,295+0,30) |  | 183.034 | [6 empty] | 9,20*(0,30+19,295+0,30) | [7 empty] | -1,30*1,70*6
182 | 762431026U00 | Obložení stěn deska tl.25 P+D přibití | m2 | 62.5895 | 0 | 0 | 0.01359 | 0.85059 | 0 | 0 |  |  |  |  | 1 | 7 | 7 | 0 |  | 1 | 7 | 2
|  | Stěna S6:17,785*(3,90+4,10)/2-(15,00*0,50+15,00/2*1,80/2*2) |  | 50.14 | [6 empty] | Stěna S6:17,785*(3,90+4,10)/2-(15,00*0,50+15,00/2*1,80/2*2) | [7 empty] | Obložení stěn deska tl.25 P+D přibití
|  | 17,785/2*1,40/2*2 |  | 12.4495 | [6 empty] | 17,785/2*1,40/2*2 | [7 empty] | Stěna S6:17,785*(3,90+4,10)/2-(15,00*0,50+15,00/2*1,80/2*2)
183 | 762712130R00 | Montáž vázaných konstrukcí hraněných do 288 cm2 | m | 224.5 | 0 | 0 | 0.00255 | 0.57247 | 0 | 0 |  |  |  |  | 1 | 7 | 7 | 0 |  | 1 | 7 | 2
|  | krokev 100/180:8*7,00 |  | 56 | [6 empty] | krokev 100/180:8*7,00 | [7 empty] | Montáž vázaných konstrukcí hraněných do 288 cm2
|  | 8*7,50 |  | 60 | [6 empty] | 8*7,50 | [7 empty] | krokev 100/180:8*7,00
|  | 8*5,50 |  | 44 | [6 empty] | 8*5,50 | [7 empty] | 8*7,50
|  | pozednice 160/120:2*6,50 |  | 13 | [6 empty] | pozednice 160/120:2*6,50 | [7 empty] | 8*5,50
|  | krokev 100/160:5*3,50 |  | 17.5 | [6 empty] | krokev 100/160:5*3,50 | [7 empty] | pozednice 160/120:2*6,50
|  | vaznice 160/160:1*4,00 |  | 4 | [6 empty] | vaznice 160/160:1*4,00 | [7 empty] | krokev 100/160:5*3,50
|  | pozednice 160/120 :1*4,00 |  | 4 | [6 empty] | pozednice 160/120 :1*4,00 | [7 empty] | vaznice 160/160:1*4,00
|  | vaznice lepená:4*6,50 |  | 26 | [6 empty] | vaznice lepená:4*6,50 | [7 empty] | pozednice 160/120 :1*4,00
184 | 762795000R00 | Spojovací prostředky pro vázané konstrukce | m3 | 67.3052 | 0 | 0 | 0.0291 | 1.9586 | 0 | 0 |  |  |  |  | 1 | 7 | 7 | 0 |  | 1 | 7 | 2
|  | 0,22*0,32*4*6,50*1,10 |  | 2.0134 | [6 empty] | 0,22*0,32*4*6,50*1,10 | [7 empty] | Spojovací prostředky pro vázané konstrukce
|  | Stěna S1 60/140mm:3,00*(20,029+7,132+20,059+0,90)*0,06*0,14*2 |  | 2.4252 | [6 empty] | Stěna S1 60/140mm:3,00*(20,029+7,132+20,059+0,90)*0,06*0,14*2 | [7 empty] | 0,22*0,32*4*6,50*1,10
|  | -(1,92*0,75+1,25*2,02+0,66*2,30+1,46*2,30+0,70*2,30)*0,06*0,14*2 |  | -0.1756 | [6 empty] | -(1,92*0,75+1,25*2,02+0,66*2,30+1,46*2,30+0,70*2,30)*0,06*0,14*2 | [7 empty] | Stěna S1 60/140mm:3,00*(20,029+7,132+20,059+0,90)*0,06*0,14*2
|  | -(1,42*2,30*2+0,62*2,30+2,08*2,30)*0,06*0,14*2 |  | -0.2141 | [6 empty] | -(1,42*2,30*2+0,62*2,30+2,08*2,30)*0,06*0,14*2 | [7 empty] | -(1,92*0,75+1,25*2,02+0,66*2,30+1,46*2,30+0,70*2,30)*0,06*0,14*2
|  | 3,50*(6,60+1,50+20,029+7,132+1,829+1,92+9,353+1,50*2)*0,06*0,14*2 |  | 3.0201 | [6 empty] | 3,50*(6,60+1,50+20,029+7,132+1,829+1,92+9,353+1,50*2)*0,06*0,14*2 | [7 empty] | -(1,42*2,30*2+0,62*2,30+2,08*2,30)*0,06*0,14*2
|  | 7,132/2*1,44/2*2*0,06*0,14*2 |  | 0.0863 | [6 empty] | 7,132/2*1,44/2*2*0,06*0,14*2 | [7 empty] | 3,50*(6,60+1,50+20,029+7,132+1,829+1,92+9,353+1,50*2)*0,06*0,14*2
|  | 17,782/2*1,44/2*2*0,06*0,14*2 |  | 0.2151 | [6 empty] | 17,782/2*1,44/2*2*0,06*0,14*2 | [7 empty] | 7,132/2*1,44/2*2*0,06*0,14*2
|  | -3,90*6,60*0,06*0,14*2 |  | -0.4324 | [6 empty] | -3,90*6,60*0,06*0,14*2 | [7 empty] | 17,782/2*1,44/2*2*0,06*0,14*2
|  | Stěna S1 60/40mm:3,00*(20,029+7,132+20,059+0,90)*0,06*0,04*2 |  | 0.6929 | [6 empty] | Stěna S1 60/40mm:3,00*(20,029+7,132+20,059+0,90)*0,06*0,04*2 | [7 empty] | -3,90*6,60*0,06*0,14*2
|  | -(1,92*0,75+1,25*2,02+0,66*2,30+1,46*2,30+0,70*2,30)*0,06*0,04*2 |  | -0.0502 | [6 empty] | -(1,92*0,75+1,25*2,02+0,66*2,30+1,46*2,30+0,70*2,30)*0,06*0,04*2 | [7 empty] | Stěna S1 60/40mm:3,00*(20,029+7,132+20,059+0,90)*0,06*0,04*2
|  | -(1,42*2,30*2+0,62*2,30+2,08*2,30)*0,06*0,04*2 |  | -0.0612 | [6 empty] | -(1,42*2,30*2+0,62*2,30+2,08*2,30)*0,06*0,04*2 | [7 empty] | -(1,92*0,75+1,25*2,02+0,66*2,30+1,46*2,30+0,70*2,30)*0,06*0,04*2
|  | 3,50*(6,60+1,50+20,029+7,132+1,829+1,92+9,353+1,50*2)*0,06*0,04*2 |  | 0.8629 | [6 empty] | 3,50*(6,60+1,50+20,029+7,132+1,829+1,92+9,353+1,50*2)*0,06*0,04*2 | [7 empty] | -(1,42*2,30*2+0,62*2,30+2,08*2,30)*0,06*0,04*2
|  | 7,132/2*1,44/2*2*0,06*0,04*2 |  | 0.0246 | [6 empty] | 7,132/2*1,44/2*2*0,06*0,04*2 | [7 empty] | 3,50*(6,60+1,50+20,029+7,132+1,829+1,92+9,353+1,50*2)*0,06*0,04*2
|  | 17,782/2*1,44/2*2*0,06*0,04*2 |  | 0.0615 | [6 empty] | 17,782/2*1,44/2*2*0,06*0,04*2 | [7 empty] | 7,132/2*1,44/2*2*0,06*0,04*2
|  | -3,90*6,60*0,06*0,04*2 |  | -0.1236 | [6 empty] | -3,90*6,60*0,06*0,04*2 | [7 empty] | 17,782/2*1,44/2*2*0,06*0,04*2
|  | Stěna S4 60/40mm:4,57*(1,52+0,60+2,60+20,42+1,64)*0,06*0,04*2 |  | 0.5874 | [6 empty] | Stěna S4 60/40mm:4,57*(1,52+0,60+2,60+20,42+1,64)*0,06*0,04*2 | [7 empty] | -3,90*6,60*0,06*0,04*2
|  | 2,39*14,30*0,06*0,04*2 |  | 0.164 | [6 empty] | 2,39*14,30*0,06*0,04*2 | [7 empty] | Stěna S4 60/40mm:4,57*(1,52+0,60+2,60+20,42+1,64)*0,06*0,04*2
|  | Stěna S6 60/40mm:1,91*17,785*0,06*0,04*2 |  | 0.1631 | [6 empty] | Stěna S6 60/40mm:1,91*17,785*0,06*0,04*2 | [7 empty] | 2,39*14,30*0,06*0,04*2
|  | 17,785/2*1,70/2*2*0,06*0,04*2 |  | 0.0726 | [6 empty] | 17,785/2*1,70/2*2*0,06*0,04*2 | [7 empty] | Stěna S6 60/40mm:1,91*17,785*0,06*0,04*2
|  | St1:2,968*(0,292+16,96+0,30)*4*0,04*0,08 |  | 0.6668 | [6 empty] | St1:2,968*(0,292+16,96+0,30)*4*0,04*0,08 | [7 empty] | 17,785/2*1,70/2*2*0,06*0,04*2
|  | 4,647*17,959*4*0,04*0,08 |  | 1.0682 | [6 empty] | 4,647*17,959*4*0,04*0,08 | [7 empty] | St1:2,968*(0,292+16,96+0,30)*4*0,04*0,08
|  | -0,65*1,40*3*4*0,04*0,08 |  | -0.0349 | [6 empty] | -0,65*1,40*3*4*0,04*0,08 | [7 empty] | 4,647*17,959*4*0,04*0,08
|  | 6,554*6,60*4*0,04*0,08 |  | 0.5537 | [6 empty] | 6,554*6,60*4*0,04*0,08 | [7 empty] | -0,65*1,40*3*4*0,04*0,08
|  | 11,372*6,60*4*0,04*0,08 |  | 0.9607 | [6 empty] | 11,372*6,60*4*0,04*0,08 | [7 empty] | 6,554*6,60*4*0,04*0,08
|  | St5:6,60*(0,30+19,295+0,30)*4*0,04*0,08 |  | 1.6807 | [6 empty] | St5:6,60*(0,30+19,295+0,30)*4*0,04*0,08 | [7 empty] | 11,372*6,60*4*0,04*0,08
|  | -1,30*1,70*6*4*0,04*0,08 |  | -0.1697 | [6 empty] | -1,30*1,70*6*4*0,04*0,08 | [7 empty] | St5:6,60*(0,30+19,295+0,30)*4*0,04*0,08
|  | 9,20*(0,30+19,295+0,30)*4*0,04*0,08 |  | 2.3428 | [6 empty] | 9,20*(0,30+19,295+0,30)*4*0,04*0,08 | [7 empty] | -1,30*1,70*6*4*0,04*0,08
|  | Stěna S5 60/40mm:4,75*(1,25*2+0,44*2)*0,06*0,04 |  | 0.0385 | [6 empty] | Stěna S5 60/40mm:4,75*(1,25*2+0,44*2)*0,06*0,04 | [7 empty] | 9,20*(0,30+19,295+0,30)*4*0,04*0,08
|  | krokev 100/180:0,10*0,18*8*7,00*1,10 |  | 1.1088 | [6 empty] | krokev 100/180:0,10*0,18*8*7,00*1,10 | [7 empty] | Stěna S5 60/40mm:4,75*(1,25*2+0,44*2)*0,06*0,04
|  | 0,10*0,18*8*7,50*1,10 |  | 1.188 | [6 empty] | 0,10*0,18*8*7,50*1,10 | [7 empty] | krokev 100/180:0,10*0,18*8*7,00*1,10
|  | 0,10*0,18*8*5,50*1,10 |  | 0.8712 | [6 empty] | 0,10*0,18*8*5,50*1,10 | [7 empty] | 0,10*0,18*8*7,50*1,10
|  | pozednice 160/120:0,16*0,12*2*6,50*1,10 |  | 0.2746 | [6 empty] | pozednice 160/120:0,16*0,12*2*6,50*1,10 | [7 empty] | 0,10*0,18*8*5,50*1,10
|  | krokev 100/160:0,10*0,16*5*3,50*1,10 |  | 0.308 | [6 empty] | krokev 100/160:0,10*0,16*5*3,50*1,10 | [7 empty] | pozednice 160/120:0,16*0,12*2*6,50*1,10
|  | vaznice 160/160:0,16*0,16*1*4,00*1,10 |  | 0.1126 | [6 empty] | vaznice 160/160:0,16*0,16*1*4,00*1,10 | [7 empty] | krokev 100/160:0,10*0,16*5*3,50*1,10
|  | pozednice 160/120 :0,16*0,12*1*4,00*1,10 |  | 0.0845 | [6 empty] | pozednice 160/120 :0,16*0,12*1*4,00*1,10 | [7 empty] | vaznice 160/160:0,16*0,16*1*4,00*1,10
|  | Stěna S1 fošny 60/80mm:3,00*(20,029+7,132+20,059+0,90)*0,06*0,08*3 |  | 2.0788 | [6 empty] | Stěna S1 fošny 60/80mm:3,00*(20,029+7,132+20,059+0,90)*0,06*0,08*3 | [7 empty] | pozednice 160/120 :0,16*0,12*1*4,00*1,10
|  | -(1,92*0,75+1,25*2,02+0,66*2,30+1,46*2,30+0,70*2,30)*0,06*0,08*3 |  | -0.1505 | [6 empty] | -(1,92*0,75+1,25*2,02+0,66*2,30+1,46*2,30+0,70*2,30)*0,06*0,08*3 | [7 empty] | Stěna S1 fošny 60/80mm:3,00*(20,029+7,132+20,059+0,90)*0,06*0,08*3
|  | -(1,42*2,30*2+0,62*2,30+2,08*2,30)*0,06*0,08*3 |  | -0.1835 | [6 empty] | -(1,42*2,30*2+0,62*2,30+2,08*2,30)*0,06*0,08*3 | [7 empty] | -(1,92*0,75+1,25*2,02+0,66*2,30+1,46*2,30+0,70*2,30)*0,06*0,08*3
|  | 3,50*(6,60+1,50+20,029+7,132+1,829+1,92+9,353+1,50*2)*0,06*0,08*3 |  | 2.5887 | [6 empty] | 3,50*(6,60+1,50+20,029+7,132+1,829+1,92+9,353+1,50*2)*0,06*0,08*3 | [7 empty] | -(1,42*2,30*2+0,62*2,30+2,08*2,30)*0,06*0,08*3
|  | 7,132/2*1,44/2*2*0,06*0,08*3 |  | 0.0739 | [6 empty] | 7,132/2*1,44/2*2*0,06*0,08*3 | [7 empty] | 3,50*(6,60+1,50+20,029+7,132+1,829+1,92+9,353+1,50*2)*0,06*0,08*3
|  | 17,782/2*1,44/2*2*0,06*0,08*3 |  | 0.1844 | [6 empty] | 17,782/2*1,44/2*2*0,06*0,08*3 | [7 empty] | 7,132/2*1,44/2*2*0,06*0,08*3
|  | -3,90*6,60*0,06*0,08*3 |  | -0.3707 | [6 empty] | -3,90*6,60*0,06*0,08*3 | [7 empty] | 17,782/2*1,44/2*2*0,06*0,08*3
|  | Stěna S4 fošny 60/80mm:4,57*(1,52+0,60+2,60+20,42+1,64)*0,06*0,08*3 |  | 1.7623 | [6 empty] | Stěna S4 fošny 60/80mm:4,57*(1,52+0,60+2,60+20,42+1,64)*0,06*0,08*3 | [7 empty] | -3,90*6,60*0,06*0,08*3
|  | 2,39*14,30*0,06*0,08*3 |  | 0.4921 | [6 empty] | 2,39*14,30*0,06*0,08*3 | [7 empty] | Stěna S4 fošny 60/80mm:4,57*(1,52+0,60+2,60+20,42+1,64)*0,06*0,08*3
|  | Stěna S6 fošny 80/160mm:1,91*17,785*0,08*0,16*3 |  | 1.3044 | [6 empty] | Stěna S6 fošny 80/160mm:1,91*17,785*0,08*0,16*3 | [7 empty] | 2,39*14,30*0,06*0,08*3
|  | 17,785/2*1,70/2*2*0,08*0,16*3 |  | 0.5805 | [6 empty] | 17,785/2*1,70/2*2*0,08*0,16*3 | [7 empty] | Stěna S6 fošny 80/160mm:1,91*17,785*0,08*0,16*3
|  | Stěna S1 fošny 60/80mm:3,00*(20,029+7,132+20,059+0,90)*0,06*0,08*3 |  | 2.0788 | [6 empty] | Stěna S1 fošny 60/80mm:3,00*(20,029+7,132+20,059+0,90)*0,06*0,08*3 | [7 empty] | 17,785/2*1,70/2*2*0,08*0,16*3
|  | -(1,92*0,75+1,25*2,02+0,66*2,30+1,46*2,30+0,70*2,30)*0,06*0,08*3 |  | -0.1505 | [6 empty] | -(1,92*0,75+1,25*2,02+0,66*2,30+1,46*2,30+0,70*2,30)*0,06*0,08*3 | [7 empty] | Stěna S1 fošny 60/80mm:3,00*(20,029+7,132+20,059+0,90)*0,06*0,08*3
|  | -(1,42*2,30*2+0,62*2,30+2,08*2,30)*0,06*0,08*3 |  | -0.1835 | [6 empty] | -(1,42*2,30*2+0,62*2,30+2,08*2,30)*0,06*0,08*3 | [7 empty] | -(1,92*0,75+1,25*2,02+0,66*2,30+1,46*2,30+0,70*2,30)*0,06*0,08*3
|  | 3,50*(6,60+1,50+20,029+7,132+1,829+1,92+9,353+1,50*2)*0,06*0,08*3 |  | 2.5887 | [6 empty] | 3,50*(6,60+1,50+20,029+7,132+1,829+1,92+9,353+1,50*2)*0,06*0,08*3 | [7 empty] | -(1,42*2,30*2+0,62*2,30+2,08*2,30)*0,06*0,08*3
|  | 7,132/2*1,44/2*2*0,06*0,08*3 |  | 0.0739 | [6 empty] | 7,132/2*1,44/2*2*0,06*0,08*3 | [7 empty] | 3,50*(6,60+1,50+20,029+7,132+1,829+1,92+9,353+1,50*2)*0,06*0,08*3
|  | 17,782/2*1,44/2*2*0,06*0,08*3 |  | 0.1844 | [6 empty] | 17,782/2*1,44/2*2*0,06*0,08*3 | [7 empty] | 7,132/2*1,44/2*2*0,06*0,08*3
|  | -3,90*6,60*0,06*0,08*3 |  | -0.3707 | [6 empty] | -3,90*6,60*0,06*0,08*3 | [7 empty] | 17,782/2*1,44/2*2*0,06*0,08*3
|  | Stěna S4 fošny 60/80mm:4,57*(1,52+0,60+2,60+20,42+1,64)*0,06*0,08*3 |  | 1.7623 | [6 empty] | Stěna S4 fošny 60/80mm:4,57*(1,52+0,60+2,60+20,42+1,64)*0,06*0,08*3 | [7 empty] | -3,90*6,60*0,06*0,08*3
|  | 2,39*14,30*0,06*0,08*3 |  | 0.4921 | [6 empty] | 2,39*14,30*0,06*0,08*3 | [7 empty] | Stěna S4 fošny 60/80mm:4,57*(1,52+0,60+2,60+20,42+1,64)*0,06*0,08*3
|  | Stěna S6 fošny 80/160mm:1,91*17,785*0,08*0,16*3 |  | 1.3044 | [6 empty] | Stěna S6 fošny 80/160mm:1,91*17,785*0,08*0,16*3 | [7 empty] | 2,39*14,30*0,06*0,08*3
|  | 17,785/2*1,70/2*2*0,08*0,16*3 |  | 0.5805 | [6 empty] | 17,785/2*1,70/2*2*0,08*0,16*3 | [7 empty] | Stěna S6 fošny 80/160mm:1,91*17,785*0,08*0,16*3
|  | Stěna S5 fošny 60/80mm:4,75*(1,25*2+0,44*2)*0,06*0,08*3 |  | 0.2312 | [6 empty] | Stěna S5 fošny 60/80mm:4,75*(1,25*2+0,44*2)*0,06*0,08*3 | [7 empty] | 17,785/2*1,70/2*2*0,08*0,16*3
|  | P5:7,10*0,04*1,10 |  | 0.3124 | [6 empty] | P5:7,10*0,04*1,10 | [7 empty] | Stěna S5 fošny 60/80mm:4,75*(1,25*2+0,44*2)*0,06*0,08*3
|  | Stěna S6:1,91*17,785*0,024*1,10 |  | 0.8968 | [6 empty] | Stěna S6:1,91*17,785*0,024*1,10 | [7 empty] | P5:7,10*0,04*1,10
|  | 17,785/2*1,70/2*2*0,024*1,10 |  | 0.3991 | [6 empty] | 17,785/2*1,70/2*2*0,024*1,10 | [7 empty] | Stěna S6:1,91*17,785*0,024*1,10
|  | Stěna S5:4,75*(1,25*2+0,44*2)*0,024*1,10 |  | 0.4239 | [6 empty] | Stěna S5:4,75*(1,25*2+0,44*2)*0,024*1,10 | [7 empty] | 17,785/2*1,70/2*2*0,024*1,10
|  | Stěna S4:4,57*(1,52+0,60+2,60+20,42+1,64)*0,024*1,10 |  | 3.231 | [6 empty] | Stěna S4:4,57*(1,52+0,60+2,60+20,42+1,64)*0,024*1,10 | [7 empty] | Stěna S5:4,75*(1,25*2+0,44*2)*0,024*1,10
|  | 2,39*(14,30)*0,024*1,10 |  | 0.9023 | [6 empty] | 2,39*(14,30)*0,024*1,10 | [7 empty] | Stěna S4:4,57*(1,52+0,60+2,60+20,42+1,64)*0,024*1,10
|  | -(1,20*1,40+1,75*1,40+1,42*1,40+1,42*2,20+1,50*2,20)*0,024*1,10 |  | -0.3311 | [6 empty] | -(1,20*1,40+1,75*1,40+1,42*1,40+1,42*2,20+1,50*2,20)*0,024*1,10 | [7 empty] | 2,39*(14,30)*0,024*1,10
|  | Stěna S1 :3,00*(20,029+7,132+20,059+0,90)*0,024*1,10 |  | 3.8111 | [6 empty] | Stěna S1 :3,00*(20,029+7,132+20,059+0,90)*0,024*1,10 | [7 empty] | -(1,20*1,40+1,75*1,40+1,42*1,40+1,42*2,20+1,50*2,20)*0,024*1,10
|  | -(1,92*0,75+1,25*2,02+0,66*2,30+1,46*2,30+0,70*2,30)*0,024 |  | -0.2508 | [6 empty] | -(1,92*0,75+1,25*2,02+0,66*2,30+1,46*2,30+0,70*2,30)*0,024 | [7 empty] | Stěna S1 :3,00*(20,029+7,132+20,059+0,90)*0,024*1,10
|  | -(1,42*2,30*2+0,62*2,30+2,08*2,30)*0,024 |  | -0.3058 | [6 empty] | -(1,42*2,30*2+0,62*2,30+2,08*2,30)*0,024 | [7 empty] | -(1,92*0,75+1,25*2,02+0,66*2,30+1,46*2,30+0,70*2,30)*0,024
|  | 3,50*(6,60+1,50+20,029+7,132+1,829+1,92+9,353+1,50*2)*0,024*1,10 |  | 4.7459 | [6 empty] | 3,50*(6,60+1,50+20,029+7,132+1,829+1,92+9,353+1,50*2)*0,024*1,10 | [7 empty] | -(1,42*2,30*2+0,62*2,30+2,08*2,30)*0,024
|  | 7,132/2*1,44/2*2*0,024*1,10 |  | 0.1356 | [6 empty] | 7,132/2*1,44/2*2*0,024*1,10 | [7 empty] | 3,50*(6,60+1,50+20,029+7,132+1,829+1,92+9,353+1,50*2)*0,024*1,10
|  | 17,782/2*1,44/2*2*0,024*1,10 |  | 0.338 | [6 empty] | 17,782/2*1,44/2*2*0,024*1,10 | [7 empty] | 7,132/2*1,44/2*2*0,024*1,10
|  | St1+St5 tl.24mm D321:118,00*0,024*1,10 |  | 3.1152 | [6 empty] | St1+St5 tl.24mm D321:118,00*0,024*1,10 | [7 empty] | 17,782/2*1,44/2*2*0,024*1,10
|  | D322:116,00*0,024*1,10 |  | 3.0624 | [6 empty] | D322:116,00*0,024*1,10 | [7 empty] | St1+St5 tl.24mm D321:118,00*0,024*1,10
|  | D323:15,00*0,032*1,10 |  | 0.528 | [6 empty] | D323:15,00*0,032*1,10 | [7 empty] | D322:116,00*0,024*1,10
|  | P5:7,10*0,024*1,10 |  | 0.1874 | [6 empty] | P5:7,10*0,024*1,10 | [7 empty] | D323:15,00*0,032*1,10
|  | St1+ST5 tl.32mm D321:118,00*0,032*1,10 |  | 4.1536 | [6 empty] | St1+ST5 tl.32mm D321:118,00*0,032*1,10 | [7 empty] | P5:7,10*0,024*1,10
|  | D322:116,00*0,032*1,10 |  | 4.0832 | [6 empty] | D322:116,00*0,032*1,10 | [7 empty] | St1+ST5 tl.32mm D321:118,00*0,032*1,10
|  | D323:15,00*0,032*1,10 |  | 0.528 | [6 empty] | D323:15,00*0,032*1,10 | [7 empty] | D322:116,00*0,032*1,10
185 | 762841130U00 | Mtž podhled prkna hrubá -25cm | m2 | 7.1 | 0 | 0 | 0.00016 | 0.001136 | 0 | 0 |  |  |  |  | 1 | 7 | 7 | 0 |  | 1 | 7 | 2
|  | P5:7,10 |  | 7.1 | [6 empty] | P5:7,10 | [7 empty] | Mtž podhled prkna hrubá -25cm
186 | 762841310U00 | Mtž dřevěné konstrukce z fošen | m2 | 7.1 | 0 | 0 | 0.00016 | 0.001136 | 0 | 0 |  |  |  |  | 1 | 7 | 7 | 0 |  | 1 | 7 | 2
|  | P5:7,10 |  | 7.1 | [6 empty] | P5:7,10 | [7 empty] | Mtž dřevěné konstrukce z fošen
187 | 762951001U00 | montáž svislý rošt z latí | m2 | 821.4773 | 0 | 0 | 0 | 0 | 0 | 0 |  |  |  |  | 1 | 7 | 7 | 0 |  | 1 | 7 | 2
|  | Stěna S1 60/140mm:3,00*(20,029+7,132+20,059+0,90) |  | 144.36 | [6 empty] | Stěna S1 60/140mm:3,00*(20,029+7,132+20,059+0,90) | [7 empty] | montáž svislý rošt z latí
|  | -(1,92*0,75+1,25*2,02+0,66*2,30+1,46*2,30+0,70*2,30) |  | -10.451 | [6 empty] | -(1,92*0,75+1,25*2,02+0,66*2,30+1,46*2,30+0,70*2,30) | [7 empty] | Stěna S1 60/140mm:3,00*(20,029+7,132+20,059+0,90)
|  | -(1,42*2,30*2+0,62*2,30+2,08*2,30) |  | -12.742 | [6 empty] | -(1,42*2,30*2+0,62*2,30+2,08*2,30) | [7 empty] | -(1,92*0,75+1,25*2,02+0,66*2,30+1,46*2,30+0,70*2,30)
|  | 3,50*(6,60+1,50+20,029+7,132+1,829+1,92+9,353+1,50*2) |  | 179.7705 | [6 empty] | 3,50*(6,60+1,50+20,029+7,132+1,829+1,92+9,353+1,50*2) | [7 empty] | -(1,42*2,30*2+0,62*2,30+2,08*2,30)
|  | 7,132/2*1,44/2*2 |  | 5.135 | [6 empty] | 7,132/2*1,44/2*2 | [7 empty] | 3,50*(6,60+1,50+20,029+7,132+1,829+1,92+9,353+1,50*2)
|  | 17,782/2*1,44/2*2 |  | 12.803 | [6 empty] | 17,782/2*1,44/2*2 | [7 empty] | 7,132/2*1,44/2*2
|  | -3,90*6,60 |  | -25.74 | [6 empty] | -3,90*6,60 | [7 empty] | 17,782/2*1,44/2*2
|  | Stěna S1 60/40mm:3,00*(20,029+7,132+20,059+0,90) |  | 144.36 | [6 empty] | Stěna S1 60/40mm:3,00*(20,029+7,132+20,059+0,90) | [7 empty] | -3,90*6,60
|  | -(1,92*0,75+1,25*2,02+0,66*2,30+1,46*2,30+0,70*2,30) |  | -10.451 | [6 empty] | -(1,92*0,75+1,25*2,02+0,66*2,30+1,46*2,30+0,70*2,30) | [7 empty] | Stěna S1 60/40mm:3,00*(20,029+7,132+20,059+0,90)
|  | -(1,42*2,30*2+0,62*2,30+2,08*2,30) |  | -12.742 | [6 empty] | -(1,42*2,30*2+0,62*2,30+2,08*2,30) | [7 empty] | -(1,92*0,75+1,25*2,02+0,66*2,30+1,46*2,30+0,70*2,30)
|  | 3,50*(6,60+1,50+20,029+7,132+1,829+1,92+9,353+1,50*2) |  | 179.7705 | [6 empty] | 3,50*(6,60+1,50+20,029+7,132+1,829+1,92+9,353+1,50*2) | [7 empty] | -(1,42*2,30*2+0,62*2,30+2,08*2,30)
|  | 7,132/2*1,44/2*2 |  | 5.135 | [6 empty] | 7,132/2*1,44/2*2 | [7 empty] | 3,50*(6,60+1,50+20,029+7,132+1,829+1,92+9,353+1,50*2)
|  | 17,782/2*1,44/2*2 |  | 12.803 | [6 empty] | 17,782/2*1,44/2*2 | [7 empty] | 7,132/2*1,44/2*2
|  | -3,90*6,60 |  | -25.74 | [6 empty] | -3,90*6,60 | [7 empty] | 17,782/2*1,44/2*2
|  | Stěna S4 60/40mm:4,57*(1,52+0,60+2,60+20,42+1,64) |  | 122.3846 | [6 empty] | Stěna S4 60/40mm:4,57*(1,52+0,60+2,60+20,42+1,64) | [7 empty] | -3,90*6,60
|  | 2,39*14,30 |  | 34.177 | [6 empty] | 2,39*14,30 | [7 empty] | Stěna S4 60/40mm:4,57*(1,52+0,60+2,60+20,42+1,64)
|  | Stěna S6 60/40mm:17,785*(3,90+4,10)/2-(15,00*0,50+15,00/2*1,80/2*2) |  | 50.14 | [6 empty] | Stěna S6 60/40mm:17,785*(3,90+4,10)/2-(15,00*0,50+15,00/2*1,80/2*2) | [7 empty] | 2,39*14,30
|  | 17,785/2*1,40/2*2 |  | 12.4495 | [6 empty] | 17,785/2*1,40/2*2 | [7 empty] | Stěna S6 60/40mm:17,785*(3,90+4,10)/2-(15,00*0,50+15,00/2*1,80/2*2)
|  | Stěna S5 60/40mm:4,75*(1,25*2+0,44*2) |  | 16.055 | [6 empty] | Stěna S5 60/40mm:4,75*(1,25*2+0,44*2) | [7 empty] | 17,785/2*1,40/2*2
188 | 762991111R00 | Montáž a demontáž stavebního vrátku | m | 7 | 0 | 0 | 0 | 0 | 0 | 0 |  |  |  |  | 1 | 7 | 7 | 0 |  | 1 | 7 | 2
189 | 762991121R00 | Pronájem stavebního vrátku | den | 90 | 0 | 0 | 0 | 0 | 0 | 0 |  |  |  |  | 1 | 7 | 7 | 0 |  | 1 | 7 | 2
190 | 765799312RK2 | Montáž fólie na bednění přibitím včetně dodávky difúzní fólie | m2 | 1184.6598 | 0 | 0 | 0.00017 | 0.20139 | 0 | 0 |  |  |  |  | 1 | 7 | 7 | 0 |  | 1 | 7 | 2
|  | Stěna S1:3,00*(20,029+7,132+20,059+0,90)*1,10 |  | 158.796 | [6 empty] | Stěna S1:3,00*(20,029+7,132+20,059+0,90)*1,10 | [7 empty] | Montáž fólie na bednění přibitím včetně dodávky difúzní fólie
|  | -(1,92*0,75+1,25*2,02+0,66*2,30+1,46*2,30+0,70*2,30) |  | -10.451 | [6 empty] | -(1,92*0,75+1,25*2,02+0,66*2,30+1,46*2,30+0,70*2,30) | [7 empty] | Stěna S1:3,00*(20,029+7,132+20,059+0,90)*1,10
|  | -(1,42*2,30*2+0,62*2,30+2,08*2,30) |  | -12.742 | [6 empty] | -(1,42*2,30*2+0,62*2,30+2,08*2,30) | [7 empty] | -(1,92*0,75+1,25*2,02+0,66*2,30+1,46*2,30+0,70*2,30)
|  | 3,50*(6,60+1,50+20,029+7,132+1,829+1,92+9,353+1,50*2)*1,10 |  | 197.7476 | [6 empty] | 3,50*(6,60+1,50+20,029+7,132+1,829+1,92+9,353+1,50*2)*1,10 | [7 empty] | -(1,42*2,30*2+0,62*2,30+2,08*2,30)
|  | 7,132/2*1,44/2*2*1,10 |  | 5.6485 | [6 empty] | 7,132/2*1,44/2*2*1,10 | [7 empty] | 3,50*(6,60+1,50+20,029+7,132+1,829+1,92+9,353+1,50*2)*1,10
|  | 17,782/2*1,44/2*2*1,10 |  | 14.0833 | [6 empty] | 17,782/2*1,44/2*2*1,10 | [7 empty] | 7,132/2*1,44/2*2*1,10
|  | -3,90*6,60 |  | -25.74 | [6 empty] | -3,90*6,60 | [7 empty] | 17,782/2*1,44/2*2*1,10
|  | Stěna S4:4,57*(1,52+0,60+2,60+20,42+1,64)*1,10 |  | 134.6231 | [6 empty] | Stěna S4:4,57*(1,52+0,60+2,60+20,42+1,64)*1,10 | [7 empty] | -3,90*6,60
|  | 2,39*14,30*1,10 |  | 37.5947 | [6 empty] | 2,39*14,30*1,10 | [7 empty] | Stěna S4:4,57*(1,52+0,60+2,60+20,42+1,64)*1,10
|  | -(1,20*1,40+1,75*1,40+1,42*1,40+1,42*2,20+1,50*2,20) |  | -12.542 | [6 empty] | -(1,20*1,40+1,75*1,40+1,42*1,40+1,42*2,20+1,50*2,20) | [7 empty] | 2,39*14,30*1,10
|  | St1:2,968*(,292+16,96+0,30)*1,10 |  | 57.3038 | [6 empty] | St1:2,968*(,292+16,96+0,30)*1,10 | [7 empty] | -(1,20*1,40+1,75*1,40+1,42*1,40+1,42*2,20+1,50*2,20)
|  | 4,647*17,959*1,10-0,65*1,40*3 |  | 89.071 | [6 empty] | 4,647*17,959*1,10-0,65*1,40*3 | [7 empty] | St1:2,968*(,292+16,96+0,30)*1,10
|  | 6,554*6,60*1,10 |  | 47.582 | [6 empty] | 6,554*6,60*1,10 | [7 empty] | 4,647*17,959*1,10-0,65*1,40*3
|  | 11,372*6,60*1,10 |  | 82.5607 | [6 empty] | 11,372*6,60*1,10 | [7 empty] | 6,554*6,60*1,10
|  | St5:6,60*(0,30+19,295+0,30)*1,10 |  | 144.4377 | [6 empty] | St5:6,60*(0,30+19,295+0,30)*1,10 | [7 empty] | 11,372*6,60*1,10
|  | -1,30*1,70*6 |  | -13.26 | [6 empty] | -1,30*1,70*6 | [7 empty] | St5:6,60*(0,30+19,295+0,30)*1,10
|  | 9,20*(0,30+19,295+0,30)*1,10 |  | 201.3374 | [6 empty] | 9,20*(0,30+19,295+0,30)*1,10 | [7 empty] | -1,30*1,70*6
|  | Stěna S6:17,785*(3,90+4,10)/2*1,10-(15,00*0,50+15,00/2*1,80/2*2) |  | 57.254 | [6 empty] | Stěna S6:17,785*(3,90+4,10)/2*1,10-(15,00*0,50+15,00/2*1,80/2*2) | [7 empty] | 9,20*(0,30+19,295+0,30)*1,10
|  | 17,785/2*1,40/2*2*1,10 |  | 13.6944 | [6 empty] | 17,785/2*1,40/2*2*1,10 | [7 empty] | Stěna S6:17,785*(3,90+4,10)/2*1,10-(15,00*0,50+15,00/2*1,80/2*2)
|  | Stěna S5:4,75*(1,25*2+0,44*2)*1,10 |  | 17.6605 | [6 empty] | Stěna S5:4,75*(1,25*2+0,44*2)*1,10 | [7 empty] | 17,785/2*1,40/2*2*1,10
191 | 60510344 | Prkno SM/JD pro bednění tl.24mm | m3 | 30.0606 | 0 | 0 | 0.55 | 16.5333 |  | 0 |  |  |  |  | 3 | 7 | 60510344 | 0 |  | 3 | 7 | 2
|  | Stěna S6:17,785*(3,90+4,10)/2*0,024*1,10-(15,00*0,50+15,00/2*1,80/2*2)*0,024 |  | 1.3741 | [6 empty] | Stěna S6:17,785*(3,90+4,10)/2*0,024*1,10-(15,00*0,50+15,00/2*1,80/2*2)*0,024 | [7 empty] | Prkno SM/JD pro bednění tl.24mm
|  | 17,785/2*1,40/2*2*0,024*1,10 |  | 0.3287 | [6 empty] | 17,785/2*1,40/2*2*0,024*1,10 | [7 empty] | Stěna S6:17,785*(3,90+4,10)/2*0,024*1,10-(15,00*0,50+15,00/2*1,80/2*2)*0,024
|  | Stěna S5:4,75*(1,25*2+0,44*2)*0,024*1,10 |  | 0.4239 | [6 empty] | Stěna S5:4,75*(1,25*2+0,44*2)*0,024*1,10 | [7 empty] | 17,785/2*1,40/2*2*0,024*1,10
|  | Stěna S4:4,57*(1,52+0,60+2,60+20,42+1,64)*0,024*1,10 |  | 3.231 | [6 empty] | Stěna S4:4,57*(1,52+0,60+2,60+20,42+1,64)*0,024*1,10 | [7 empty] | Stěna S5:4,75*(1,25*2+0,44*2)*0,024*1,10
|  | 2,39*(14,30)*0,024*1,10 |  | 0.9023 | [6 empty] | 2,39*(14,30)*0,024*1,10 | [7 empty] | Stěna S4:4,57*(1,52+0,60+2,60+20,42+1,64)*0,024*1,10
|  | -(1,20*1,40+1,75*1,40+1,42*1,40+1,42*2,20+1,50*2,20)*0,024*1,10 |  | -0.3311 | [6 empty] | -(1,20*1,40+1,75*1,40+1,42*1,40+1,42*2,20+1,50*2,20)*0,024*1,10 | [7 empty] | 2,39*(14,30)*0,024*1,10
|  | Stěna S1 :3,00*(20,029+7,132+20,059+0,90)*0,024*1,10 |  | 3.8111 | [6 empty] | Stěna S1 :3,00*(20,029+7,132+20,059+0,90)*0,024*1,10 | [7 empty] | -(1,20*1,40+1,75*1,40+1,42*1,40+1,42*2,20+1,50*2,20)*0,024*1,10
|  | -(1,92*0,75+1,25*2,02+0,66*2,30+1,46*2,30+0,70*2,30)*0,024 |  | -0.2508 | [6 empty] | -(1,92*0,75+1,25*2,02+0,66*2,30+1,46*2,30+0,70*2,30)*0,024 | [7 empty] | Stěna S1 :3,00*(20,029+7,132+20,059+0,90)*0,024*1,10
|  | -(1,42*2,30*2+0,62*2,30+2,08*2,30)*0,024 |  | -0.3058 | [6 empty] | -(1,42*2,30*2+0,62*2,30+2,08*2,30)*0,024 | [7 empty] | -(1,92*0,75+1,25*2,02+0,66*2,30+1,46*2,30+0,70*2,30)*0,024
|  | 3,50*(6,60+1,50+20,029+7,132+1,829+1,92+9,353+1,50*2)*0,024*1,10 |  | 4.7459 | [6 empty] | 3,50*(6,60+1,50+20,029+7,132+1,829+1,92+9,353+1,50*2)*0,024*1,10 | [7 empty] | -(1,42*2,30*2+0,62*2,30+2,08*2,30)*0,024
|  | 7,132/2*1,44/2*2*0,024*1,10 |  | 0.1356 | [6 empty] | 7,132/2*1,44/2*2*0,024*1,10 | [7 empty] | 3,50*(6,60+1,50+20,029+7,132+1,829+1,92+9,353+1,50*2)*0,024*1,10
|  | 17,782/2*1,44/2*2*0,024*1,10 |  | 0.338 | [6 empty] | 17,782/2*1,44/2*2*0,024*1,10 | [7 empty] | 7,132/2*1,44/2*2*0,024*1,10
|  | St1+St5 tl.24mm D321:118,00*0,024*1,10 |  | 3.1152 | [6 empty] | St1+St5 tl.24mm D321:118,00*0,024*1,10 | [7 empty] | 17,782/2*1,44/2*2*0,024*1,10
|  | D322:116,00*0,024*1,10 |  | 3.0624 | [6 empty] | D322:116,00*0,024*1,10 | [7 empty] | St1+St5 tl.24mm D321:118,00*0,024*1,10
|  | D323:15,00*0,032*1,10 |  | 0.528 | [6 empty] | D323:15,00*0,032*1,10 | [7 empty] | D322:116,00*0,024*1,10
|  | P5:7,10*0,024*1,10 |  | 0.1874 | [6 empty] | P5:7,10*0,024*1,10 | [7 empty] | D323:15,00*0,032*1,10
|  | St1+ST5 tl.32mm D321:118,00*0,032*1,10 |  | 4.1536 | [6 empty] | St1+ST5 tl.32mm D321:118,00*0,032*1,10 | [7 empty] | P5:7,10*0,024*1,10
|  | D322:116,00*0,032*1,10 |  | 4.0832 | [6 empty] | D322:116,00*0,032*1,10 | [7 empty] | St1+ST5 tl.32mm D321:118,00*0,032*1,10
|  | D323:15,00*0,032*1,10 |  | 0.528 | [6 empty] | D323:15,00*0,032*1,10 | [7 empty] | D322:116,00*0,032*1,10
192 | 60510430 | Fošna SM/JD | m3 | 17.7832 | 0 | 0 | 0.55 | 9.7808 |  | 0 |  |  |  |  | 3 | 7 | 60510430 | 0 |  | 3 | 7 | 2
|  | Stěna S1 fošny 60/80mm:3,00*(20,029+7,132+20,059+0,90)*0,06*0,08*3 |  | 2.0788 | [6 empty] | Stěna S1 fošny 60/80mm:3,00*(20,029+7,132+20,059+0,90)*0,06*0,08*3 | [7 empty] | Fošna SM/JD
|  | -(1,92*0,75+1,25*2,02+0,66*2,30+1,46*2,30+0,70*2,30)*0,06*0,08*3 |  | -0.1505 | [6 empty] | -(1,92*0,75+1,25*2,02+0,66*2,30+1,46*2,30+0,70*2,30)*0,06*0,08*3 | [7 empty] | Stěna S1 fošny 60/80mm:3,00*(20,029+7,132+20,059+0,90)*0,06*0,08*3
|  | -(1,42*2,30*2+0,62*2,30+2,08*2,30)*0,06*0,08*3 |  | -0.1835 | [6 empty] | -(1,42*2,30*2+0,62*2,30+2,08*2,30)*0,06*0,08*3 | [7 empty] | -(1,92*0,75+1,25*2,02+0,66*2,30+1,46*2,30+0,70*2,30)*0,06*0,08*3
|  | 3,50*(6,60+1,50+20,029+7,132+1,829+1,92+9,353+1,50*2)*0,06*0,08*3 |  | 2.5887 | [6 empty] | 3,50*(6,60+1,50+20,029+7,132+1,829+1,92+9,353+1,50*2)*0,06*0,08*3 | [7 empty] | -(1,42*2,30*2+0,62*2,30+2,08*2,30)*0,06*0,08*3
|  | 7,132/2*1,44/2*2*0,06*0,08*3 |  | 0.0739 | [6 empty] | 7,132/2*1,44/2*2*0,06*0,08*3 | [7 empty] | 3,50*(6,60+1,50+20,029+7,132+1,829+1,92+9,353+1,50*2)*0,06*0,08*3
|  | 17,782/2*1,44/2*2*0,06*0,08*3 |  | 0.1844 | [6 empty] | 17,782/2*1,44/2*2*0,06*0,08*3 | [7 empty] | 7,132/2*1,44/2*2*0,06*0,08*3
|  | -3,90*6,60*0,06*0,08*3 |  | -0.3707 | [6 empty] | -3,90*6,60*0,06*0,08*3 | [7 empty] | 17,782/2*1,44/2*2*0,06*0,08*3
|  | Stěna S4 fošny 60/80mm:4,57*(1,52+0,60+2,60+20,42+1,64)*0,06*0,08*3 |  | 1.7623 | [6 empty] | Stěna S4 fošny 60/80mm:4,57*(1,52+0,60+2,60+20,42+1,64)*0,06*0,08*3 | [7 empty] | -3,90*6,60*0,06*0,08*3
|  | 2,39*14,30*0,06*0,08*3 |  | 0.4921 | [6 empty] | 2,39*14,30*0,06*0,08*3 | [7 empty] | Stěna S4 fošny 60/80mm:4,57*(1,52+0,60+2,60+20,42+1,64)*0,06*0,08*3
|  | Stěna S6 fošny 80/160mm:1,91*17,785*0,08*0,16*3 |  | 1.3044 | [6 empty] | Stěna S6 fošny 80/160mm:1,91*17,785*0,08*0,16*3 | [7 empty] | 2,39*14,30*0,06*0,08*3
|  | 17,785/2*1,70/2*2*0,08*0,16*3 |  | 0.5805 | [6 empty] | 17,785/2*1,70/2*2*0,08*0,16*3 | [7 empty] | Stěna S6 fošny 80/160mm:1,91*17,785*0,08*0,16*3
|  | Stěna S1 fošny 60/80mm:3,00*(20,029+7,132+20,059+0,90)*0,06*0,08*3 |  | 2.0788 | [6 empty] | Stěna S1 fošny 60/80mm:3,00*(20,029+7,132+20,059+0,90)*0,06*0,08*3 | [7 empty] | 17,785/2*1,70/2*2*0,08*0,16*3
|  | -(1,92*0,75+1,25*2,02+0,66*2,30+1,46*2,30+0,70*2,30)*0,06*0,08*3 |  | -0.1505 | [6 empty] | -(1,92*0,75+1,25*2,02+0,66*2,30+1,46*2,30+0,70*2,30)*0,06*0,08*3 | [7 empty] | Stěna S1 fošny 60/80mm:3,00*(20,029+7,132+20,059+0,90)*0,06*0,08*3
|  | -(1,42*2,30*2+0,62*2,30+2,08*2,30)*0,06*0,08*3 |  | -0.1835 | [6 empty] | -(1,42*2,30*2+0,62*2,30+2,08*2,30)*0,06*0,08*3 | [7 empty] | -(1,92*0,75+1,25*2,02+0,66*2,30+1,46*2,30+0,70*2,30)*0,06*0,08*3
|  | 3,50*(6,60+1,50+20,029+7,132+1,829+1,92+9,353+1,50*2)*0,06*0,08*3 |  | 2.5887 | [6 empty] | 3,50*(6,60+1,50+20,029+7,132+1,829+1,92+9,353+1,50*2)*0,06*0,08*3 | [7 empty] | -(1,42*2,30*2+0,62*2,30+2,08*2,30)*0,06*0,08*3
|  | 7,132/2*1,44/2*2*0,06*0,08*3 |  | 0.0739 | [6 empty] | 7,132/2*1,44/2*2*0,06*0,08*3 | [7 empty] | 3,50*(6,60+1,50+20,029+7,132+1,829+1,92+9,353+1,50*2)*0,06*0,08*3
|  | 17,782/2*1,44/2*2*0,06*0,08*3 |  | 0.1844 | [6 empty] | 17,782/2*1,44/2*2*0,06*0,08*3 | [7 empty] | 7,132/2*1,44/2*2*0,06*0,08*3
|  | -3,90*6,60*0,06*0,08*3 |  | -0.3707 | [6 empty] | -3,90*6,60*0,06*0,08*3 | [7 empty] | 17,782/2*1,44/2*2*0,06*0,08*3
|  | Stěna S4 fošny 60/80mm:4,57*(1,52+0,60+2,60+20,42+1,64)*0,06*0,08*3 |  | 1.7623 | [6 empty] | Stěna S4 fošny 60/80mm:4,57*(1,52+0,60+2,60+20,42+1,64)*0,06*0,08*3 | [7 empty] | -3,90*6,60*0,06*0,08*3
|  | 2,39*14,30*0,06*0,08*3 |  | 0.4921 | [6 empty] | 2,39*14,30*0,06*0,08*3 | [7 empty] | Stěna S4 fošny 60/80mm:4,57*(1,52+0,60+2,60+20,42+1,64)*0,06*0,08*3
|  | Stěna S6 fošny 80/160mm:17,785*(3,90+4,10)/2*0,08*0,16*3-(15*0,5+15/2*1,8/2*2)*0,08*0,16*3 |  | 1.9254 | [6 empty] | Stěna S6 fošny 80/160mm:17,785*(3,90+4,10)/2*0,08*0,16*3-(15*0,5+15/2*1,8/2*2)*0,08*0,16*3 | [7 empty] | 2,39*14,30*0,06*0,08*3
|  | 17,785/2*1,40/2*2*0,08*0,16*3 |  | 0.4781 | [6 empty] | 17,785/2*1,40/2*2*0,08*0,16*3 | [7 empty] | Stěna S6 fošny 80/160mm:17,785*(3,90+4,10)/2*0,08*0,16*3-(15*0,5+15/2*1,8/2*2)*0,08*0,16*3
|  | Stěna S5 fošny 60/80mm:4,75*(1,25*2+0,44*2)*0,06*0,08*3 |  | 0.2312 | [6 empty] | Stěna S5 fošny 60/80mm:4,75*(1,25*2+0,44*2)*0,06*0,08*3 | [7 empty] | 17,785/2*1,40/2*2*0,08*0,16*3
|  | P5:7,10*0,04*1,10 |  | 0.3124 | [6 empty] | P5:7,10*0,04*1,10 | [7 empty] | Stěna S5 fošny 60/80mm:4,75*(1,25*2+0,44*2)*0,06*0,08*3
193 | 60515282 | Hranol SM/JD dodávka řeziva | m3 | 3.9477 | 0 | 0 | 0.55 | 2.1712 |  | 0 |  |  |  |  | 3 | 7 | 60515282 | 0 |  | 3 | 7 | 2
|  | krokev 100/180:0,10*0,18*8*7,00*1,10 |  | 1.1088 | [6 empty] | krokev 100/180:0,10*0,18*8*7,00*1,10 | [7 empty] | Hranol SM/JD dodávka řeziva
|  | 0,10*0,18*8*7,50*1,10 |  | 1.188 | [6 empty] | 0,10*0,18*8*7,50*1,10 | [7 empty] | krokev 100/180:0,10*0,18*8*7,00*1,10
|  | 0,10*0,18*8*5,50*1,10 |  | 0.8712 | [6 empty] | 0,10*0,18*8*5,50*1,10 | [7 empty] | 0,10*0,18*8*7,50*1,10
|  | pozednice 160/120:0,16*0,12*2*6,50*1,10 |  | 0.2746 | [6 empty] | pozednice 160/120:0,16*0,12*2*6,50*1,10 | [7 empty] | 0,10*0,18*8*5,50*1,10
|  | krokev 100/160:0,10*0,16*5*3,50*1,10 |  | 0.308 | [6 empty] | krokev 100/160:0,10*0,16*5*3,50*1,10 | [7 empty] | pozednice 160/120:0,16*0,12*2*6,50*1,10
|  | vaznice 160/160:0,16*0,16*1*4,00*1,10 |  | 0.1126 | [6 empty] | vaznice 160/160:0,16*0,16*1*4,00*1,10 | [7 empty] | krokev 100/160:0,10*0,16*5*3,50*1,10
|  | pozednice 160/120 :0,16*0,12*1*4,00*1,10 |  | 0.0845 | [6 empty] | pozednice 160/120 :0,16*0,12*1*4,00*1,10 | [7 empty] | vaznice 160/160:0,16*0,16*1*4,00*1,10
194 | 60515336 | Vaznice lepená 220/320 | m3 | 2.0134 | 0 | 0 | 0.55 | 1.1074 |  | 0 |  |  |  |  | 3 | 7 | 60515336 | 0 |  | 3 | 7 | 2
|  | 0,22*0,32*4*6,50*1,10 |  | 2.0134 | [6 empty] | 0,22*0,32*4*6,50*1,10 | [7 empty] | Vaznice lepená 220/320
195 | 60517102 | Lať SM/JD | m3 | 14.3872 | 0 | 0 | 0.55 | 7.913 |  | 0 |  |  |  |  | 3 | 7 | 60517102 | 0 |  | 3 | 7 | 2
|  | Stěna S1 60/140mm:3,00*(20,029+7,132+20,059+0,90)*0,06*0,14*2 |  | 2.4252 | [6 empty] | Stěna S1 60/140mm:3,00*(20,029+7,132+20,059+0,90)*0,06*0,14*2 | [7 empty] | Lať SM/JD
|  | -(1,92*0,75+1,25*2,02+0,66*2,30+1,46*2,30+0,70*2,30)*0,06*0,14*2 |  | -0.1756 | [6 empty] | -(1,92*0,75+1,25*2,02+0,66*2,30+1,46*2,30+0,70*2,30)*0,06*0,14*2 | [7 empty] | Stěna S1 60/140mm:3,00*(20,029+7,132+20,059+0,90)*0,06*0,14*2
|  | -(1,42*2,30*2+0,62*2,30+2,08*2,30)*0,06*0,14*2 |  | -0.2141 | [6 empty] | -(1,42*2,30*2+0,62*2,30+2,08*2,30)*0,06*0,14*2 | [7 empty] | -(1,92*0,75+1,25*2,02+0,66*2,30+1,46*2,30+0,70*2,30)*0,06*0,14*2
|  | 3,50*(6,60+1,50+20,029+7,132+1,829+1,92+9,353+1,50*2)*0,06*0,14*2 |  | 3.0201 | [6 empty] | 3,50*(6,60+1,50+20,029+7,132+1,829+1,92+9,353+1,50*2)*0,06*0,14*2 | [7 empty] | -(1,42*2,30*2+0,62*2,30+2,08*2,30)*0,06*0,14*2
|  | 7,132/2*1,44/2*2*0,06*0,14*2 |  | 0.0863 | [6 empty] | 7,132/2*1,44/2*2*0,06*0,14*2 | [7 empty] | 3,50*(6,60+1,50+20,029+7,132+1,829+1,92+9,353+1,50*2)*0,06*0,14*2
|  | 17,782/2*1,44/2*2*0,06*0,14*2 |  | 0.2151 | [6 empty] | 17,782/2*1,44/2*2*0,06*0,14*2 | [7 empty] | 7,132/2*1,44/2*2*0,06*0,14*2
|  | -3,90*6,60*0,06*0,14*2 |  | -0.4324 | [6 empty] | -3,90*6,60*0,06*0,14*2 | [7 empty] | 17,782/2*1,44/2*2*0,06*0,14*2
|  | Stěna S1 60/40mm:3,00*(20,029+7,132+20,059+0,90)*0,06*0,04*2 |  | 0.6929 | [6 empty] | Stěna S1 60/40mm:3,00*(20,029+7,132+20,059+0,90)*0,06*0,04*2 | [7 empty] | -3,90*6,60*0,06*0,14*2
|  | -(1,92*0,75+1,25*2,02+0,66*2,30+1,46*2,30+0,70*2,30)*0,06*0,04*2 |  | -0.0502 | [6 empty] | -(1,92*0,75+1,25*2,02+0,66*2,30+1,46*2,30+0,70*2,30)*0,06*0,04*2 | [7 empty] | Stěna S1 60/40mm:3,00*(20,029+7,132+20,059+0,90)*0,06*0,04*2
|  | -(1,42*2,30*2+0,62*2,30+2,08*2,30)*0,06*0,04*2 |  | -0.0612 | [6 empty] | -(1,42*2,30*2+0,62*2,30+2,08*2,30)*0,06*0,04*2 | [7 empty] | -(1,92*0,75+1,25*2,02+0,66*2,30+1,46*2,30+0,70*2,30)*0,06*0,04*2
|  | 3,50*(6,60+1,50+20,029+7,132+1,829+1,92+9,353+1,50*2)*0,06*0,04*2 |  | 0.8629 | [6 empty] | 3,50*(6,60+1,50+20,029+7,132+1,829+1,92+9,353+1,50*2)*0,06*0,04*2 | [7 empty] | -(1,42*2,30*2+0,62*2,30+2,08*2,30)*0,06*0,04*2
|  | 7,132/2*1,44/2*2*0,06*0,04*2 |  | 0.0246 | [6 empty] | 7,132/2*1,44/2*2*0,06*0,04*2 | [7 empty] | 3,50*(6,60+1,50+20,029+7,132+1,829+1,92+9,353+1,50*2)*0,06*0,04*2
|  | 17,782/2*1,44/2*2*0,06*0,04*2 |  | 0.0615 | [6 empty] | 17,782/2*1,44/2*2*0,06*0,04*2 | [7 empty] | 7,132/2*1,44/2*2*0,06*0,04*2
|  | -3,90*6,60*0,06*0,04*2 |  | -0.1236 | [6 empty] | -3,90*6,60*0,06*0,04*2 | [7 empty] | 17,782/2*1,44/2*2*0,06*0,04*2
|  | Stěna S4 60/40mm:4,57*(1,52+0,60+2,60+20,42+1,64)*0,06*0,04*2 |  | 0.5874 | [6 empty] | Stěna S4 60/40mm:4,57*(1,52+0,60+2,60+20,42+1,64)*0,06*0,04*2 | [7 empty] | -3,90*6,60*0,06*0,04*2
|  | 2,39*14,30*0,06*0,04*2 |  | 0.164 | [6 empty] | 2,39*14,30*0,06*0,04*2 | [7 empty] | Stěna S4 60/40mm:4,57*(1,52+0,60+2,60+20,42+1,64)*0,06*0,04*2
|  | Stěna S6 60/40mm:17,785*(3,90+4,10)/2*0,06*0,04*1,10-(15*0,5+15/2*1,8/2*2)*0,06*0,04 |  | 0.1374 | [6 empty] | Stěna S6 60/40mm:17,785*(3,90+4,10)/2*0,06*0,04*1,10-(15*0,5+15/2*1,8/2*2)*0,06*0,04 | [7 empty] | 2,39*14,30*0,06*0,04*2
|  | 17,785/2*1,40/2*2*0,06*0,04*2 |  | 0.0598 | [6 empty] | 17,785/2*1,40/2*2*0,06*0,04*2 | [7 empty] | Stěna S6 60/40mm:17,785*(3,90+4,10)/2*0,06*0,04*1,10-(15*0,5+15/2*1,8/2*2)*0,06*0,04
|  | St1:2,968*(0,292+16,96+0,30)*4*0,04*0,08 |  | 0.6668 | [6 empty] | St1:2,968*(0,292+16,96+0,30)*4*0,04*0,08 | [7 empty] | 17,785/2*1,40/2*2*0,06*0,04*2
|  | 4,647*17,959*4*0,04*0,08 |  | 1.0682 | [6 empty] | 4,647*17,959*4*0,04*0,08 | [7 empty] | St1:2,968*(0,292+16,96+0,30)*4*0,04*0,08
|  | -0,65*1,40*3*4*0,04*0,08 |  | -0.0349 | [6 empty] | -0,65*1,40*3*4*0,04*0,08 | [7 empty] | 4,647*17,959*4*0,04*0,08
|  | 6,554*6,60*4*0,04*0,08 |  | 0.5537 | [6 empty] | 6,554*6,60*4*0,04*0,08 | [7 empty] | -0,65*1,40*3*4*0,04*0,08
|  | 11,372*6,60*4*0,04*0,08 |  | 0.9607 | [6 empty] | 11,372*6,60*4*0,04*0,08 | [7 empty] | 6,554*6,60*4*0,04*0,08
|  | St5:6,60*(0,30+19,295+0,30)*4*0,04*0,08 |  | 1.6807 | [6 empty] | St5:6,60*(0,30+19,295+0,30)*4*0,04*0,08 | [7 empty] | 11,372*6,60*4*0,04*0,08
|  | -1,30*1,70*6*4*0,04*0,08 |  | -0.1697 | [6 empty] | -1,30*1,70*6*4*0,04*0,08 | [7 empty] | St5:6,60*(0,30+19,295+0,30)*4*0,04*0,08
|  | 9,20*(0,30+19,295+0,30)*4*0,04*0,08 |  | 2.3428 | [6 empty] | 9,20*(0,30+19,295+0,30)*4*0,04*0,08 | [7 empty] | -1,30*1,70*6*4*0,04*0,08
|  | Stěna S5 60/40mm:4,75*(1,25*2+0,44*2)*0,06*0,04 |  | 0.0385 | [6 empty] | Stěna S5 60/40mm:4,75*(1,25*2+0,44*2)*0,06*0,04 | [7 empty] | 9,20*(0,30+19,295+0,30)*4*0,04*0,08
196 | 60725017 | Deska dřevoštěpková tl. 25 mm | m2 | 70.9485 | 0 | 0 | 0.0148 | 1.05 |  | 0 |  |  |  |  | 3 | 7 | 60725017 | 0 |  | 3 | 7 | 2
|  | Stěna S6:17,785*(3,90+4,10)/2*1,10-(15,00*0,50+15,00/2*1,80/2*2) |  | 57.254 | [6 empty] | Stěna S6:17,785*(3,90+4,10)/2*1,10-(15,00*0,50+15,00/2*1,80/2*2) | [7 empty] | Deska dřevoštěpková tl. 25 mm
|  | 17,785/2*1,40/2*2*1,10 |  | 13.6944 | [6 empty] | 17,785/2*1,40/2*2*1,10 | [7 empty] | Stěna S6:17,785*(3,90+4,10)/2*1,10-(15,00*0,50+15,00/2*1,80/2*2)
197 | 998762102R00 | Přesun hmot pro tesařské konstrukce, výšky do 12 m | t | 67.8549 | 0 | 0 | 0 | 0 |  | 0 |  |  |  |  | 7 | 1001 | 5 | 0 |  | 7 | 1001 | 2
y | 762 | Konstrukce tesařské |  |  |  | 0 |  | 67.8549 |  | 0 |  | 0 | 67.8549 | 0
x | 763 | Dřevostavby
198 | 763111132R00 | Sádrokartonová deska+rošt 12,5mm | m2 | 62.5895 | 0 | 0 | 0.02612 | 1.6348 | 0 | 0 |  |  |  |  | 1 | 7 | 7 | 0 |  | 1 | 7 | 2
|  | S6:17,785*(3,90+4,10)/2-(15,00*0,50+15,00/2*1,80/2*2) |  | 50.14 | [6 empty] | S6:17,785*(3,90+4,10)/2-(15,00*0,50+15,00/2*1,80/2*2) | [7 empty] | Sádrokartonová deska+rošt 12,5mm
|  | 17,785/2*1,40/2*2 |  | 12.4495 | [6 empty] | 17,785/2*1,40/2*2 | [7 empty] | S6:17,785*(3,90+4,10)/2-(15,00*0,50+15,00/2*1,80/2*2)
199 | 763131351U00 | SDK podhled, dvojitý rošt, požární odolnost EI15 desky 12,5mm | m2 | 198.298 | 0 | 0 | 0.01354 | 2.685 | 0 | 0 |  |  |  |  | 1 | 7 | 7 | 0 |  | 1 | 7 | 2
|  | C1:(26,40+2,60+2,60+5,00) |  | 36.6 | [6 empty] | C1:(26,40+2,60+2,60+5,00) | [7 empty] | SDK podhled, dvojitý rošt, požární odolnost EI15 desky 12,5mm
|  | (66,00+0,96*1,30+4,30+1,30+4,20+1,60+1,90+1,60+1,90) |  | 84.048 | [6 empty] | (66,00+0,96*1,30+4,30+1,30+4,20+1,60+1,90+1,60+1,90) | [7 empty] | C1:(26,40+2,60+2,60+5,00)
|  | (14,50+1,60+14,50+1,50+16,20+8,00+12,95+1,20) |  | 70.45 | [6 empty] | (14,50+1,60+14,50+1,50+16,20+8,00+12,95+1,20) | [7 empty] | (66,00+0,96*1,30+4,30+1,30+4,20+1,60+1,90+1,60+1,90)
|  | 1,20*6,00 |  | 7.2 | [6 empty] | 1,20*6,00 | [7 empty] | (14,50+1,60+14,50+1,50+16,20+8,00+12,95+1,20)
200 | 763131371U00 | SDK podhled dvojitý rošt, požární odolnost EI15 desky impregnované tl.12,5mm | m2 | 50.3 | 0 | 0 | 0.01508 | 0.75852 | 0 | 0 |  |  |  |  | 1 | 7 | 7 | 0 |  | 1 | 7 | 2
|  | C1i:(26,10+13,30+10,90) |  | 50.3 | [6 empty] | C1i:(26,10+13,30+10,90) | [7 empty] | SDK podhled dvojitý rošt, požární odolnost EI15 desky impregnované tl.12,5mm
201 | 763131381U00 | SDK podhled jednorošt,požární odolnost EI15 desky 12,5mm | m2 | 13.488 | 0 | 0 | 0.02698 | 0.36391 | 0 | 0 |  |  |  |  | 1 | 7 | 7 | 0 |  | 1 | 7 | 2
|  | C4:2,40*5,62 |  | 13.488 | [6 empty] | C4:2,40*5,62 | [7 empty] | SDK podhled jednorošt,požární odolnost EI15 desky 12,5mm
202 | 763131382U00 | SDK podhled dvojitý rošt, impregnované desky deska 12,50mm | m2 | 22.9 | 0 | 0 | 0.03106 | 0.71127 | 0 | 0 |  |  |  |  | 1 | 7 | 7 | 0 |  | 1 | 7 | 2
|  | C2i:(12,90+10,00) |  | 22.9 | [6 empty] | C2i:(12,90+10,00) | [7 empty] | SDK podhled dvojitý rošt, impregnované desky deska 12,50mm
203 | 763 | Dodávka a výroba sbíjených vazníků +doprava | kpl | 1 | 0 | 0 | 0 | 0 |  | 0 |  |  |  |  | 12 | 0 | 130 | 0 |  | 12 | 0 | 2
|  | 1 |  | 1 | [6 empty] | 1 | [7 empty] | Dodávka a výroba sbíjených vazníků +doprava
204 | 763 | Montáž sbíjených vazníků + potřebný materiál | kpl | 1 | 0 | 0 | 0 | 0 |  | 0 |  |  |  |  | 12 | 0 | 230 | 0 |  | 12 | 0 | 2
|  | 1 |  | 1 | [6 empty] | 1 | [7 empty] | Montáž sbíjených vazníků + potřebný materiál
205 | 998763101R00 | Přesun hmot pro dřevostavby, výšky do 12 m | t | 5.404 | 0 | 0 | 0 | 0 |  | 0 |  |  |  |  | 12 | 0 | 12 | 0 |  | 12 | 0 | 2
y | 763 | Dřevostavby |  |  |  | 0 |  | 6.1535 |  | 0 |  | 0 | 6.1535 | 0
x | 764 | Konstrukce klempířské
206 | 764176134U00 | Montáž krytina plechová s stojatou drážkou | m2 | 552.2124 | 0 | 0 | 0.00957 | 5.2847 | 0 | 0 |  |  |  |  | 1 | 7 | 7 | 0 |  | 1 | 7 | 2
|  | St1:2,968*(,292+16,96+0,30) |  | 52.0943 | [6 empty] | St1:2,968*(,292+16,96+0,30) | [7 empty] | Montáž krytina plechová s stojatou drážkou
|  | 4,647*17,959-0,65*1,40*3 |  | 80.7255 | [6 empty] | 4,647*17,959-0,65*1,40*3 | [7 empty] | St1:2,968*(,292+16,96+0,30)
|  | 6,554*6,60 |  | 43.2564 | [6 empty] | 6,554*6,60 | [7 empty] | 4,647*17,959-0,65*1,40*3
|  | 11,372*6,60 |  | 75.0552 | [6 empty] | 11,372*6,60 | [7 empty] | 6,554*6,60
|  | St5:6,60*(0,30+19,295+0,30) |  | 131.307 | [6 empty] | St5:6,60*(0,30+19,295+0,30) | [7 empty] | 11,372*6,60
|  | -1,30*1,70*6 |  | -13.26 | [6 empty] | -1,30*1,70*6 | [7 empty] | St5:6,60*(0,30+19,295+0,30)
|  | 9,20*(0,30+19,295+0,30) |  | 183.034 | [6 empty] | 9,20*(0,30+19,295+0,30) | [7 empty] | -1,30*1,70*6
207 | 764176333U00 | Hřebenáč plech střešní s stojatou drážkou | m | 49.0012 | 0 | 0 | 0.00573 | 0.28078 | 0 | 0 |  |  |  |  | 1 | 7 | 7 | 0 |  | 1 | 7 | 2
|  | (16,96+17,959)/2*1,10+0,592*1,10 |  | 19.8566 | [6 empty] | (16,96+17,959)/2*1,10+0,592*1,10 | [7 empty] | Hřebenáč plech střešní s stojatou drážkou
|  | (19,295+0,60)*1,10 |  | 21.8845 | [6 empty] | (19,295+0,60)*1,10 | [7 empty] | (16,96+17,959)/2*1,10+0,592*1,10
|  | 6,60*1,10 |  | 7.26 | [6 empty] | 6,60*1,10 | [7 empty] | (19,295+0,60)*1,10
208 | 764248221R00 | sněhová trubková zábrana na falcov.krytinu dvoutrubková sestava DN32mm držák pozink | m | 172.2 | 0 | 0 | 0.00388 | 0.66814 | 0 | 0 |  |  |  |  | 1 | 7 | 7 | 0 |  | 1 | 7 | 2
|  | K1:172,20 |  | 172.2 | [6 empty] | K1:172,20 | [7 empty] | sněhová trubková zábrana na falcov.krytinu dvoutrubková sestava DN32mm držák pozink
209 | 764321220R00 | Oplechování atiky ploché střechy, závětrná lišt r.š.250mm, poplastovaný plech dle PD | m | 2 | 0 | 0 | 0.00482 | 0.00964 | 0 | 0 |  |  |  |  | 1 | 7 | 7 | 0 |  | 1 | 7 | 2
|  | K8:2 |  | 2 | [6 empty] | K8:2 | [7 empty] | Oplechování atiky ploché střechy, závětrná lišt r.š.250mm, poplastovaný plech dle PD
210 | 764351203R00 | Žlaby z Pz plechu podokapní čtyřhranné,rš 330 mm lakované | m | 2 | 0 | 0 | 0.0031 | 0.0062 | 0 | 0 |  |  |  |  | 1 | 7 | 7 | 0 |  | 1 | 7 | 2
|  | K6:2 |  | 2 | [6 empty] | K6:2 | [7 empty] | Žlaby z Pz plechu podokapní čtyřhranné,rš 330 mm lakované
211 | 764351291R00 | D+M okapnice poplastovaný plech r.š.330mm dle PD | m | 2 | 0 | 0 | 4e-05 | 8e-05 | 0 | 0 |  |  |  |  | 1 | 7 | 7 | 0 |  | 1 | 7 | 2
|  | K9:2 |  | 2 | [6 empty] | K9:2 | [7 empty] | D+M okapnice poplastovaný plech r.š.330mm dle PD
212 | 764410240R00 | Oplechování parapetů včetně rohů Pz, rš 260 mm lakovaný | m | 2.6 | 0 | 0 | 0.00301 | 0.007826 | 0 | 0 |  |  |  |  | 1 | 7 | 7 | 0 |  | 1 | 7 | 2
|  | K3:1,60 |  | 1.6 | [6 empty] | K3:1,60 | [7 empty] | Oplechování parapetů včetně rohů Pz, rš 260 mm lakovaný
|  | K4:1,00 |  | 1 | [6 empty] | K4:1,00 | [7 empty] | K3:1,60
213 | 764451202R00 | Odpadní trouby z Pz plechu, čtvercové o str. 100mm lakované komplet | m | 6 | 0 | 0 | 0.00315 | 0.0189 | 0 | 0 |  |  |  |  | 1 | 7 | 7 | 0 |  | 1 | 7 | 2
|  | K5:6 |  | 6 | [6 empty] | K5:6 | [7 empty] | Odpadní trouby z Pz plechu, čtvercové o str. 100mm lakované komplet
214 | 765901245U00 | separační folie mikroventilační dodávka+montáž | m2 | 609.0326 | 0 | 0 | 0.00022 | 0.13399 | 0 | 0 |  |  |  |  | 1 | 7 | 7 | 0 |  | 1 | 7 | 2
|  | St1:2,968*(,292+16,96+0,30)*1,10 |  | 57.3038 | [6 empty] | St1:2,968*(,292+16,96+0,30)*1,10 | [7 empty] | separační folie mikroventilační dodávka+montáž
|  | 4,647*17,959*1,10-0,65*1,40*3 |  | 89.071 | [6 empty] | 4,647*17,959*1,10-0,65*1,40*3 | [7 empty] | St1:2,968*(,292+16,96+0,30)*1,10
|  | 6,554*6,60*1,10 |  | 47.582 | [6 empty] | 6,554*6,60*1,10 | [7 empty] | 4,647*17,959*1,10-0,65*1,40*3
|  | 11,372*6,60*1,10 |  | 82.5607 | [6 empty] | 11,372*6,60*1,10 | [7 empty] | 6,554*6,60*1,10
|  | St5:6,60*(0,30+19,295+0,30)*1,10 |  | 144.4377 | [6 empty] | St5:6,60*(0,30+19,295+0,30)*1,10 | [7 empty] | 11,372*6,60*1,10
|  | -1,30*1,70*6 |  | -13.26 | [6 empty] | -1,30*1,70*6 | [7 empty] | St5:6,60*(0,30+19,295+0,30)*1,10
|  | 9,20*(0,30+19,295+0,30)*1,10 |  | 201.3374 | [6 empty] | 9,20*(0,30+19,295+0,30)*1,10 | [7 empty] | -1,30*1,70*6
215 | K2 | D+M hranatý nadřímsový žlab z měkčeného PVC v rámci hydroizolace stavby | kpl | 1 | 0 | 0 | 0 | 0 |  | 0 |  |  |  |  | 12 | 0 | 336 | 0 |  | 12 | 0 | 2
216 | K7 | D+M lemování stávajících střešních světlíků pozink barva RAL 7016 střecha pivnice | ks | 6 | 0 | 0 | 0 | 0 |  | 0 |  |  |  |  | 12 | 0 | 337 | 0 |  | 12 | 0 | 2
|  | K7:6 |  | 6 | [6 empty] | K7:6 | [7 empty] | D+M lemování stávajících střešních světlíků pozink barva RAL 7016 střecha pivnice
217 | 55350804 | Krytina střešní plech s stojatou drážkou | m2 | 609.0326 | 0 | 0 | 0.00099 | 0.60294 |  | 0 |  |  |  |  | 3 | 7 | 55350804 | 0 |  | 3 | 7 | 2
|  | St1:2,968*(,292+16,96+0,30)*1,10 |  | 57.3038 | [6 empty] | St1:2,968*(,292+16,96+0,30)*1,10 | [7 empty] | Krytina střešní plech s stojatou drážkou
|  | 4,647*17,959*1,10-0,65*1,40*3 |  | 89.071 | [6 empty] | 4,647*17,959*1,10-0,65*1,40*3 | [7 empty] | St1:2,968*(,292+16,96+0,30)*1,10
|  | 6,554*6,60*1,10 |  | 47.582 | [6 empty] | 6,554*6,60*1,10 | [7 empty] | 4,647*17,959*1,10-0,65*1,40*3
|  | 11,372*6,60*1,10 |  | 82.5607 | [6 empty] | 11,372*6,60*1,10 | [7 empty] | 6,554*6,60*1,10
|  | St5:6,60*(0,30+19,295+0,30)*1,10 |  | 144.4377 | [6 empty] | St5:6,60*(0,30+19,295+0,30)*1,10 | [7 empty] | 11,372*6,60*1,10
|  | -1,30*1,70*6 |  | -13.26 | [6 empty] | -1,30*1,70*6 | [7 empty] | St5:6,60*(0,30+19,295+0,30)*1,10
|  | 9,20*(0,30+19,295+0,30)*1,10 |  | 201.3374 | [6 empty] | 9,20*(0,30+19,295+0,30)*1,10 | [7 empty] | -1,30*1,70*6
218 | 998764101R00 | Přesun hmot pro klempířské konstr., výšky do 6 m | t | 7.0132 | 0 | 0 | 0 | 0 |  | 0 |  |  |  |  | 7 | 1001 | 5 | 0 |  | 7 | 1001 | 2
y | 764 | Konstrukce klempířské |  |  |  | 0 |  | 7.0132 |  | 0 |  | 0 | 7.0132 | 0
x | 766 | Konstrukce truhlářské
219 | 766661112R00 | Montáž dveří do zárubně,otevíravých 1kř.do 0,8 m | kus | 29 | 0 | 0 | 0 | 0 | 0 | 0 |  |  |  |  | 1 | 7 | 7 | 0 |  | 1 | 7 | 2
|  | 2+7+1+2+1+8+2+2+3+1 |  | 29 | [6 empty] | 2+7+1+2+1+8+2+2+3+1 | [7 empty] | Montáž dveří do zárubně,otevíravých 1kř.do 0,8 m
220 | 766670021R00 | Montáž kliky a štítku | kus | 30 | 0 | 0 | 0 | 0 | 0 | 0 |  |  |  |  | 1 | 7 | 7 | 0 |  | 1 | 7 | 2
|  | 2+7+1+2+1+8+2+2+3+1+1 |  | 30 | [6 empty] | 2+7+1+2+1+8+2+2+3+1+1 | [7 empty] | Montáž kliky a štítku
221 | 766671009U00 | Montáž střešní okno rovná | kus | 9 | 0 | 0 | 0.00045 | 0.00405 | 0 | 0 |  |  |  |  | 1 | 7 | 7 | 0 |  | 1 | 7 | 2
|  | K10 1300/1700:6 |  | 6 | [6 empty] | K10 1300/1700:6 | [7 empty] | Montáž střešní okno rovná
|  | 029 650/1400:3 |  | 3 | [6 empty] | 029 650/1400:3 | [7 empty] | K10 1300/1700:6
222 | 766812115R00 | Montáž kuchyňských linek délka 4m včetně všech spotřebičů, stávající | kpl | 1 | 0 | 0 | 0 | 0 | 0 | 0 |  |  |  |  | 1 | 7 | 7 | 0 |  | 1 | 7 | 2
|  | V27:1 |  | 1 | [6 empty] | V27:1 | [7 empty] | Montáž kuchyňských linek délka 4m včetně všech spotřebičů, stávající
223 | 767649193R00 | Montáž doplňků dveří, zarážka dveří | kus | 18 | 0 | 0 | 1e-05 | 0.00018 | 0 | 0 |  |  |  |  | 1 | 7 | 7 | 0 |  | 1 | 7 | 2
|  | 1+2+2+1+1+2+1+8 |  | 18 | [6 empty] | 1+2+2+1+1+2+1+8 | [7 empty] | Montáž doplňků dveří, zarážka dveří
224 | 767649195R00 | Montáž doplňků dveří, zámek | kus | 30 | 0 | 0 | 0 | 0 | 0 | 0 |  |  |  |  | 1 | 7 | 7 | 0 |  | 1 | 7 | 2
|  | 1+1+3+2+2+7+1+2+1+8+2 |  | 30 | [6 empty] | 1+1+3+2+2+7+1+2+1+8+2 | [7 empty] | Montáž doplňků dveří, zámek
225 | 54913711.M | rozetová klika-klika nerez | kus | 20 | 0 | 0 | 0.0001 | 0.002 |  | 0 |  |  |  |  | 3 | 7 | 54913711.M | 0 |  | 3 | 7 | 2
|  | 1+1+3+2+2+7+1+2+1 |  | 20 | [6 empty] | 1+1+3+2+2+7+1+2+1 | [7 empty] | rozetová klika-klika nerez
226 | 54913713.M | Klika WC zámek | kus | 8 | 0 | 0 | 0 | 0 |  | 0 |  |  |  |  | 3 | 7 | 54913713.M | 0 |  | 3 | 7 | 2
227 | 54914620 | Zámek dozický | kus | 20 | 0 | 0 | 0.0008 | 0.016 |  | 0 |  |  |  |  | 3 | 7 | 54914620 | 0 |  | 3 | 7 | 2
|  | 1+1+3+2+2+7+1+2+1 |  | 20 | [6 empty] | 1+1+3+2+2+7+1+2+1 | [7 empty] | Zámek dozický
228 | 54914621 | Zámek s cylindrickou vložkou tř.bezpečnosti 3 | kus | 2 | 0 | 0 | 0.0008 | 0.0016 |  | 0 |  |  |  |  | 3 | 7 | 54914621 | 0 |  | 3 | 7 | 2
229 | 54914670 | Rozetové bezpečnostní tř.3 s překryvem | kus | 2 | 0 | 0 | 0.00167 | 0.00334 |  | 0 |  |  |  |  | 3 | 7 | 54914670 | 0 |  | 3 | 7 | 2
230 | 54916344 | Podlahová zarážka dveří nerez | ks | 18 | 0 | 0 | 0.019 | 0.342 |  | 0 |  |  |  |  | 3 | 7 | 54916344 | 0 |  | 3 | 7 | 2
|  | 1+2+2+1+1+2+1+8 |  | 18 | [6 empty] | 1+2+2+1+1+2+1+8 | [7 empty] | Podlahová zarážka dveří nerez
231 | 54916812.A | nízký kartáčový práh 900mm | kus | 1 | 0 | 0 | 0.0002 | 0.0002 |  | 0 |  |  |  |  | 3 | 7 | 54916812.A | 0 |  | 3 | 7 | 2
232 | 54917020 | Zavírač dveří samozavírač | kus | 6 | 0 | 0 | 0.00395 | 0.0237 |  | 0 |  |  |  |  | 3 | 7 | 54917020 | 0 |  | 3 | 7 | 2
|  | 2+3+1 |  | 6 | [6 empty] | 2+3+1 | [7 empty] | Zavírač dveří samozavírač
233 | 61140251 | Okno střešní 660/1398 světelná šachta | kus | 3 | 0 | 0 | 0.03611 | 0.10833 |  | 0 |  |  |  |  | 3 | 7 | 61140251 | 0 |  | 3 | 7 | 2
|  | 029:3 |  | 3 | [6 empty] | 029:3 | [7 empty] | Okno střešní 660/1398 světelná šachta
234 | 61160162 | Dveře vnitřní plné, 700/2100 odlehčená deska DTD | kus | 19 | 0 | 0 | 0.0155 | 0.2945 |  | 0 |  |  |  |  | 3 | 7 | 61160162 | 0 |  | 3 | 7 | 2
|  | D2:7 |  | 7 | [6 empty] | D2:7 | [7 empty] | Dveře vnitřní plné, 700/2100 odlehčená deska DTD
|  | D2a:1 |  | 1 | [6 empty] | D2a:1 | [7 empty] | D2:7
|  | D3:2 |  | 2 | [6 empty] | D3:2 | [7 empty] | D2a:1
|  | D3a:1 |  | 1 | [6 empty] | D3a:1 | [7 empty] | D3:2
|  | D4:8 |  | 8 | [6 empty] | D4:8 | [7 empty] | D3a:1
235 | 61160186 | Dveře vnitřní plné, 800/2100 laminovaný povrch CPL | kus | 5 | 0 | 0 | 0.016 | 0.08 |  | 0 |  |  |  |  | 3 | 7 | 61160186 | 0 |  | 3 | 7 | 2
|  | D1:2 |  | 2 | [6 empty] | D1:2 | [7 empty] | Dveře vnitřní plné, 800/2100 laminovaný povrch CPL
|  | D7:3 |  | 3 | [6 empty] | D7:3 | [7 empty] | D1:2
236 | 61160188 | Dveře vnitřní plné 800/2100 odlehčená DTD deska | kus | 5 | 0 | 0 | 0.016 | 0.08 |  | 0 |  |  |  |  | 3 | 7 | 61160188 | 0 |  | 3 | 7 | 2
|  | D5:2 |  | 2 | [6 empty] | D5:2 | [7 empty] | Dveře vnitřní plné 800/2100 odlehčená DTD deska
|  | D6:2 |  | 2 | [6 empty] | D6:2 | [7 empty] | D5:2
|  | D9:1 |  | 1 | [6 empty] | D9:1 | [7 empty] | D6:2
237 | 998766102R00 | Přesun hmot pro truhlářské konstr., výšky do 12 m | t | 0.9559 | 0 | 0 | 0 | 0 |  | 0 |  |  |  |  | 7 | 1001 | 5 | 0 |  | 7 | 1001 | 2
y | 766 | Konstrukce truhlářské |  |  |  | 0 |  | 0.9559 |  | 0 |  | 0 | 0.9559 | 0
x | 767 | Konstrukce zámečnické
238 | 767131111R00 | Montáž obložení stěn z plechu spojených šroubováním včetněpotřebného spojovac.materiálu | m2 | 544.5987 | 0 | 0 | 5e-05 | 0.02723 | 0 | 0 |  |  |  |  | 1 | 7 | 7 | 0 |  | 1 | 7 | 2
|  | Stěna S5:4,75*(1,25*2+0,44*2) |  | 16.055 | [6 empty] | Stěna S5:4,75*(1,25*2+0,44*2) | [7 empty] | Montáž obložení stěn z plechu spojených šroubováním včetněpotřebného spojovac.materiálu
|  | Stěna S6:17,785*(3,90+4,10)/2 |  | 71.14 | [6 empty] | Stěna S6:17,785*(3,90+4,10)/2 | [7 empty] | Stěna S5:4,75*(1,25*2+0,44*2)
|  | -(15,00*0,50+15,00/2*1,80/2*2) |  | -21 | [6 empty] | -(15,00*0,50+15,00/2*1,80/2*2) | [7 empty] | Stěna S6:17,785*(3,90+4,10)/2
|  | 17,785/2*1,40/2*2 |  | 12.4495 | [6 empty] | 17,785/2*1,40/2*2 | [7 empty] | -(15,00*0,50+15,00/2*1,80/2*2)
|  | Stěna S4:4,57*(1,52+0,60+2,60+20,42+1,64) |  | 122.3846 | [6 empty] | Stěna S4:4,57*(1,52+0,60+2,60+20,42+1,64) | [7 empty] | 17,785/2*1,40/2*2
|  | 2,39*14,30 |  | 34.177 | [6 empty] | 2,39*14,30 | [7 empty] | Stěna S4:4,57*(1,52+0,60+2,60+20,42+1,64)
|  | -(1,20*1,40+1,75*1,40+1,42*1,40+1,42*2,20+1,50*2,20) |  | -12.542 | [6 empty] | -(1,20*1,40+1,75*1,40+1,42*1,40+1,42*2,20+1,50*2,20) | [7 empty] | 2,39*14,30
|  | Stěna S1 :3,00*(20,029+7,132+20,059+0,90) |  | 144.36 | [6 empty] | Stěna S1 :3,00*(20,029+7,132+20,059+0,90) | [7 empty] | -(1,20*1,40+1,75*1,40+1,42*1,40+1,42*2,20+1,50*2,20)
|  | -(1,92*0,75+1,25*2,02+0,66*2,30+1,46*2,30+0,70*2,30) |  | -10.451 | [6 empty] | -(1,92*0,75+1,25*2,02+0,66*2,30+1,46*2,30+0,70*2,30) | [7 empty] | Stěna S1 :3,00*(20,029+7,132+20,059+0,90)
|  | -(1,42*2,30*2+0,62*2,30+2,08*2,30) |  | -12.742 | [6 empty] | -(1,42*2,30*2+0,62*2,30+2,08*2,30) | [7 empty] | -(1,92*0,75+1,25*2,02+0,66*2,30+1,46*2,30+0,70*2,30)
|  | 3,50*(6,60+1,50+20,029+7,132+1,829+1,92+9,353+1,50*2) |  | 179.7705 | [6 empty] | 3,50*(6,60+1,50+20,029+7,132+1,829+1,92+9,353+1,50*2) | [7 empty] | -(1,42*2,30*2+0,62*2,30+2,08*2,30)
|  | 7,132/2*1,44/2*2 |  | 5.135 | [6 empty] | 7,132/2*1,44/2*2 | [7 empty] | 3,50*(6,60+1,50+20,029+7,132+1,829+1,92+9,353+1,50*2)
|  | 17,782/2*1,44/2*2 |  | 12.803 | [6 empty] | 17,782/2*1,44/2*2 | [7 empty] | 7,132/2*1,44/2*2
|  | -3,90*6,60 |  | -25.74 | [6 empty] | -3,90*6,60 | [7 empty] | 17,782/2*1,44/2*2
|  | ostění:0,20*(0,70*3+2,30*3+1,50+2,30*2+1,50+2,30*2+2,08+2,30*2) |  | 5.576 | [6 empty] | ostění:0,20*(0,70*3+2,30*3+1,50+2,30*2+1,50+2,30*2+2,08+2,30*2) | [7 empty] | -3,90*6,60
|  | 0,20*(3,325+2,30*2+1,75*5+2,18*5*2+1,50+2,20*2+1,50+2,20*2) |  | 10.055 | [6 empty] | 0,20*(3,325+2,30*2+1,75*5+2,18*5*2+1,50+2,20*2+1,50+2,20*2) | [7 empty] | ostění:0,20*(0,70*3+2,30*3+1,50+2,30*2+1,50+2,30*2+2,08+2,30*2)
|  | 0,20*(1,50+1,40*2+1,75+1,40*2+1,20+1,40*2+2,00+0,75*2+1,25) |  | 3.52 | [6 empty] | 0,20*(1,50+1,40*2+1,75+1,40*2+1,20+1,40*2+2,00+0,75*2+1,25) | [7 empty] | 0,20*(3,325+2,30*2+1,75*5+2,18*5*2+1,50+2,20*2+1,50+2,20*2)
|  | 0,20*(2,30*2+1,55+1,00+1,00+2,08+2,30*2+1,00+2,40*2) |  | 4.126 | [6 empty] | 0,20*(2,30*2+1,55+1,00+1,00+2,08+2,30*2+1,00+2,40*2) | [7 empty] | 0,20*(1,50+1,40*2+1,75+1,40*2+1,20+1,40*2+2,00+0,75*2+1,25)
|  | 0,20*(3,10+2,40*2+1,25+0,75*2+5,16+2,40*2+2,00*2+0,75*2*2) |  | 5.522 | [6 empty] | 0,20*(3,10+2,40*2+1,25+0,75*2+5,16+2,40*2+2,00*2+0,75*2*2) | [7 empty] | 0,20*(2,30*2+1,55+1,00+1,00+2,08+2,30*2+1,00+2,40*2)
239 | 767137101R00 | Montáž roštu včetně dodávky materiálu plechová fasáda | m2 | 533.6997 | 0 | 0 | 2e-05 | 0.010674 | 0 | 0 |  |  |  |  | 1 | 0 | 0 | 0 |  | 1 | 0 | 2
|  | Stěna S5:4,75*(1,25*2+0,44*2) |  | 16.055 | [6 empty] | Stěna S5:4,75*(1,25*2+0,44*2) | [7 empty] | Montáž roštu včetně dodávky materiálu plechová fasáda
|  | Stěna S6:17,785*(3,90+4,10)/2-(15,00*0,50+15,00/2*1,80/2*2) |  | 50.14 | [6 empty] | Stěna S6:17,785*(3,90+4,10)/2-(15,00*0,50+15,00/2*1,80/2*2) | [7 empty] | Stěna S5:4,75*(1,25*2+0,44*2)
|  | 17,785/2*1,40/2*2 |  | 12.4495 | [6 empty] | 17,785/2*1,40/2*2 | [7 empty] | Stěna S6:17,785*(3,90+4,10)/2-(15,00*0,50+15,00/2*1,80/2*2)
|  | Stěna S4:4,57*(1,52+0,60+2,60+20,42+1,64) |  | 122.3846 | [6 empty] | Stěna S4:4,57*(1,52+0,60+2,60+20,42+1,64) | [7 empty] | 17,785/2*1,40/2*2
|  | 2,39*14,30 |  | 34.177 | [6 empty] | 2,39*14,30 | [7 empty] | Stěna S4:4,57*(1,52+0,60+2,60+20,42+1,64)
|  | -(1,20*1,40+1,75*1,40+1,42*1,40+1,42*2,20+1,50*2,20) |  | -12.542 | [6 empty] | -(1,20*1,40+1,75*1,40+1,42*1,40+1,42*2,20+1,50*2,20) | [7 empty] | 2,39*14,30
|  | Stěna S1 :3,00*(20,029+7,132+20,059+0,90) |  | 144.36 | [6 empty] | Stěna S1 :3,00*(20,029+7,132+20,059+0,90) | [7 empty] | -(1,20*1,40+1,75*1,40+1,42*1,40+1,42*2,20+1,50*2,20)
|  | -(1,92*0,75+1,25*2,02+0,66*2,30+1,46*2,30+0,70*2,30) |  | -10.451 | [6 empty] | -(1,92*0,75+1,25*2,02+0,66*2,30+1,46*2,30+0,70*2,30) | [7 empty] | Stěna S1 :3,00*(20,029+7,132+20,059+0,90)
|  | -(1,42*2,30*2+0,62*2,30+2,08*2,30) |  | -12.742 | [6 empty] | -(1,42*2,30*2+0,62*2,30+2,08*2,30) | [7 empty] | -(1,92*0,75+1,25*2,02+0,66*2,30+1,46*2,30+0,70*2,30)
|  | 3,50*(6,60+1,50+20,029+7,132+1,829+1,92+9,353+1,50*2) |  | 179.7705 | [6 empty] | 3,50*(6,60+1,50+20,029+7,132+1,829+1,92+9,353+1,50*2) | [7 empty] | -(1,42*2,30*2+0,62*2,30+2,08*2,30)
|  | 7,132/2*1,44/2*2 |  | 5.135 | [6 empty] | 7,132/2*1,44/2*2 | [7 empty] | 3,50*(6,60+1,50+20,029+7,132+1,829+1,92+9,353+1,50*2)
|  | 17,782/2*1,44/2*2 |  | 12.803 | [6 empty] | 17,782/2*1,44/2*2 | [7 empty] | 7,132/2*1,44/2*2
|  | -3,90*6,60 |  | -25.74 | [6 empty] | -3,90*6,60 | [7 empty] | 17,782/2*1,44/2*2
|  | podhled:7,10 |  | 7.1 | [6 empty] | podhled:7,10 | [7 empty] | -3,90*6,60
|  | 4,00*2,70 |  | 10.8 | [6 empty] | 4,00*2,70 | [7 empty] | podhled:7,10
240 | 767583141R00 | Montáž podhledů plechová fasáda s stojatou drážkou | m2 | 17.9 | 0 | 0 | 3e-05 | 0.000537 | 0 | 0 |  |  |  |  | 1 | 7 | 7 | 0 |  | 1 | 7 | 2
|  | P5:7,10 |  | 7.1 | [6 empty] | P5:7,10 | [7 empty] | Montáž podhledů plechová fasáda s stojatou drážkou
|  | 4,00*2,70 |  | 10.8 | [6 empty] | 4,00*2,70 | [7 empty] | P5:7,10
241 | 767646522R00 | Montáž dveří hliník 400+900/2100 | kus | 1 | 0 | 0 | 0.00081 | 0.00081 | 0 | 0 |  |  |  |  | 1 | 7 | 7 | 0 |  | 1 | 7 | 2
|  | D8:1 |  | 1 | [6 empty] | D8:1 | [7 empty] | Montáž dveří hliník 400+900/2100
242 | 767647915R00 | montáž samozavírače horního | kus | 6 | 0 | 0 | 1e-05 | 6e-05 | -0.0035 | -0.021 |  |  |  |  | 1 | 7 | 7 | 0 |  | 1 | 7 | 2
|  | 2+3+1 |  | 6 | [6 empty] | 2+3+1 | [7 empty] | montáž samozavírače horního
243 | 767833100R00 | Montáž žebříků do zdiva | m | 7.25 | 0 | 0 | 6e-05 | 0.000435 | 0 | 0 |  |  |  |  | 1 | 7 | 7 | 0 |  | 1 | 7 | 2
|  | Z1:7,25 |  | 7.25 | [6 empty] | Z1:7,25 | [7 empty] | Montáž žebříků do zdiva
244 | 767834102R00 | Montáž ochranného koše | m | 3 | 0 | 0 | 0.00012 | 0.00036 | 0 | 0 |  |  |  |  | 1 | 7 | 7 | 0 |  | 1 | 7 | 2
|  | Z1:3 |  | 3 | [6 empty] | Z1:3 | [7 empty] | Montáž ochranného koše
245 | 767896110R00 | D+M schodišťová rohová lišta vnitřní a vnější nerez pro krytiny do 3mm, | m | 53.9 | 0 | 0 | 0 | 0 | 0 | 0 |  |  |  |  | 1 | 7 | 7 | 0 |  | 1 | 7 | 2
|  | vnější hrana V28:29,00*1,10 |  | 31.9 | [6 empty] | vnější hrana V28:29,00*1,10 | [7 empty] | D+M schodišťová rohová lišta vnitřní a vnější nerez pro krytiny do 3mm,
|  | vnitřní hrana V28:20,00*1,10 |  | 22 | [6 empty] | vnitřní hrana V28:20,00*1,10 | [7 empty] | vnější hrana V28:29,00*1,10
246 | 795943001U00 | D+M větrací mřížka na dveře 480/60mm hliník, barva černá | kus | 34 | 0 | 0 | 0 | 0 | 0 | 0 |  |  |  |  | 1 | 7 | 7 | 0 |  | 1 | 7 | 2
|  | V32 D2 po 4ks : |  | 0 | [6 empty] | V32 D2 po 4ks : | [7 empty] | D+M větrací mřížka na dveře 480/60mm hliník, barva černá
|  | V32 D3 po 2ks: |  | 0 | [6 empty] | V32 D3 po 2ks: | [7 empty] | V32 D2 po 4ks :
|  | V32 D3a po 4ks:34 |  | 34 | [6 empty] | V32 D3a po 4ks:34 | [7 empty] | V32 D3 po 2ks:
247 | 767 | montáž a dodávka žaluzií lamelových Z lamela | m2 | 27.2615 | 0 | 0 | 0 | 0 |  | 0 |  |  |  |  | 12 | 0 | 16 | 0 |  | 12 | 0 | 2
|  | 0,70*2,30*3 |  | 4.83 | [6 empty] | 0,70*2,30*3 | [7 empty] | montáž a dodávka žaluzií lamelových Z lamela
|  | 3,325*2,30 |  | 7.6475 | [6 empty] | 3,325*2,30 | [7 empty] | 0,70*2,30*3
|  | 1,00*2,40 |  | 2.4 | [6 empty] | 1,00*2,40 | [7 empty] | 3,325*2,30
|  | 5,16*2,40 |  | 12.384 | [6 empty] | 5,16*2,40 | [7 empty] | 1,00*2,40
248 | R76 70-3 | dodávka a montáž žaluziové kaslíky plechové + vodídcí lišty, motor, tlačítkový vypínač | m | 11.585 | 0 | 0 | 0 | 0 |  | 0 |  |  |  |  | 12 | 0 | 18 | 0 |  | 12 | 0 | 2
|  | 0,70*3+3,325+1,00+5,16 |  | 11.585 | [6 empty] | 0,70*3+3,325+1,00+5,16 | [7 empty] | dodávka a montáž žaluziové kaslíky plechové + vodídcí lišty, motor, tlačítkový vypínač
249 | V23 | D+M revizní dvířka pod obklad do zdiva, hlin.rámeč výplň dvířek SDK deska impregnovaná,300/300 | ks | 5 | 0 | 0 | 0 | 0 |  | 0 |  |  |  |  | 12 | 0 | 314 | 0 |  | 12 | 0 | 2
|  | tlakový US zámek:5 |  | 5 | [6 empty] | tlakový US zámek:5 | [7 empty] | D+M revizní dvířka pod obklad do zdiva, hlin.rámeč výplň dvířek SDK deska impregnovaná,300/300
250 | V24 | D+M revizní dvířka do zdiva,hliník rámeček, výplň dvířek SDK deska 300/300,tlak.US zámek | ks | 6 | 0 | 0 | 0 | 0 |  | 0 |  |  |  |  | 12 | 0 | 313 | 0 |  | 12 | 0 | 2
251 | V25 | D+M Revizní dvířka do podhledu do sádrokartonu 400/400*12,5GKBI,tlakový US zámek, | ks | 2 | 0 | 0 | 0 | 0 |  | 0 |  |  |  |  | 12 | 0 | 312 | 0 |  | 12 | 0 | 2
252 | V6 | D+M revizní dvířka do podhledu 600/600 SDK deska tlakový US zámek, rám hliník.profil | ks | 6 | 0 | 0 | 0 | 0 |  | 0 |  |  |  |  | 12 | 0 | 324 | 0 |  | 12 | 0 | 2
|  | V6a výplň GKI:2 |  | 2 | [6 empty] | V6a výplň GKI:2 | [7 empty] | D+M revizní dvířka do podhledu 600/600 SDK deska tlakový US zámek, rám hliník.profil
|  | V6b výplň GKFI:4 |  | 4 | [6 empty] | V6b výplň GKFI:4 | [7 empty] | V6a výplň GKI:2
253 | Z1 | Výroba a dodávka nástěnný žebřík s košem a výlezovými madly,ocel.pozink,vnější šířka 500 | kus | 1 | 0 | 0 | 0.0205 | 0.0205 |  | 0 |  |  |  |  | 12 | 0 | 340 | 0 |  | 12 | 0 | 2
|  | výška 7,20m: |  | 0 | [6 empty] | výška 7,20m: | [7 empty] | Výroba a dodávka nástěnný žebřík s košem a výlezovými madly,ocel.pozink,vnější šířka 500
|  | ochranný koš z oblouků a pásků: |  | 0 | [6 empty] | ochranný koš z oblouků a pásků: | [7 empty] | výška 7,20m:
|  | kotveno do nosné zdi:1 |  | 1 | [6 empty] | kotveno do nosné zdi:1 | [7 empty] | ochranný koš z oblouků a pásků:
254 | Z2 | D+M zábradlí schodiště, madlo JEKL 40/40/2mm výplň válcovaný tahokov s oky TQ 20/15*1,7mm | m2 | 10.5273 | 0 | 0 | 0 | 0 |  | 0 |  |  |  |  | 12 | 0 | 17 | 0 |  | 12 | 0 | 2
|  | žárově zinkováno: |  | 0 | [6 empty] | žárově zinkováno: | [7 empty] | D+M zábradlí schodiště, madlo JEKL 40/40/2mm výplň válcovaný tahokov s oky TQ 20/15*1,7mm
|  | včetně kotevních prvků: |  | 0 | [6 empty] | včetně kotevních prvků: | [7 empty] | žárově zinkováno:
|  | napojovacích prvku: |  | 0 | [6 empty] | napojovacích prvku: | [7 empty] | včetně kotevních prvků:
|  | provedeno dle PD:3,04*1,10+1,76*1,10+1,215*1,025 |  | 6.5254 | [6 empty] | provedeno dle PD:3,04*1,10+1,76*1,10+1,215*1,025 | [7 empty] | napojovacích prvku:
|  | 1,34*1,025+1,335*1,025+1,20*1,05 |  | 4.0019 | [6 empty] | 1,34*1,025+1,335*1,025+1,20*1,05 | [7 empty] | provedeno dle PD:3,04*1,10+1,76*1,10+1,215*1,025
255 | Z3 | D+M plech zakončující hranu stropu u schodiště plech P5 v.100mm,výztuha po 500mm,2*bílý nátěr | m | 3.5 | 0 | 0 | 0 | 0 |  | 0 |  |  |  |  | 12 | 0 | 341 | 0 |  | 12 | 0 | 2
|  | 150/100:3,50 |  | 3.5 | [6 empty] | 150/100:3,50 | [7 empty] | D+M plech zakončující hranu stropu u schodiště plech P5 v.100mm,výztuha po 500mm,2*bílý nátěr
256 | Z4 | Repase stávající branky v oplocení, odstranění nátěru,antikorozní úpravy+nový nátěr | kpl | 1 | 0 | 0 | 0 | 0 |  | 0 |  |  |  |  | 12 | 0 | 342 | 0 |  | 12 | 0 | 2
257 | Z5 | D+M oplocení kolem čerpadel, svařované plot.dílce pozink komaxit,hranat.sloupky60*40mm | m | 19 | 0 | 0 | 0 | 0 |  | 0 |  |  |  |  | 12 | 0 | 343 | 0 |  | 12 | 0 | 2
|  | zabetonování sloupků do patek: |  | 0 | [6 empty] | zabetonování sloupků do patek: | [7 empty] | D+M oplocení kolem čerpadel, svařované plot.dílce pozink komaxit,hranat.sloupky60*40mm
|  | zemní práce: |  | 0 | [6 empty] | zemní práce: | [7 empty] | zabetonování sloupků do patek:
|  | branka š.80cm,výška 1m poplast.: |  | 0 | [6 empty] | branka š.80cm,výška 1m poplast.: | [7 empty] | zemní práce:
|  | stavitelné panty,nerez,klika-klika: |  | 0 | [6 empty] | stavitelné panty,nerez,klika-klika: | [7 empty] | branka š.80cm,výška 1m poplast.:
|  | provedeno dle PD:19 |  | 19 | [6 empty] | provedeno dle PD:19 | [7 empty] | stavitelné panty,nerez,klika-klika:
258 | Z6 | Dodávka a montáž záchytný a zádržný systém proti pádu z výšky a do hloubky dle PD | kpl | 1 | 0 | 0 | 0 | 0 |  | 0 |  |  |  |  | 12 | 0 | 279 | 0 |  | 12 | 0 | 2
259 | 15484202 | dodávka plechová fasáda | m2 | 634.806 | 0 | 0 | 0.008 | 5.0784 |  | 0 |  |  |  |  | 3 | 7 | 15484202 | 0 |  | 3 | 7 | 2
|  | ostění:0,20*(0,70*3+2,30*3+1,50+2,30*2+1,50+2,30*2+2,08+2,30*2)*1,10 |  | 6.1336 | [6 empty] | ostění:0,20*(0,70*3+2,30*3+1,50+2,30*2+1,50+2,30*2+2,08+2,30*2)*1,10 | [7 empty] | dodávka plechová fasáda
|  | 0,20*(3,325+2,30*2+1,75*5+2,18*5*2+1,50+2,20*2+1,50+2,20*2)*1,10 |  | 11.0605 | [6 empty] | 0,20*(3,325+2,30*2+1,75*5+2,18*5*2+1,50+2,20*2+1,50+2,20*2)*1,10 | [7 empty] | ostění:0,20*(0,70*3+2,30*3+1,50+2,30*2+1,50+2,30*2+2,08+2,30*2)*1,10
|  | 0,20*(1,50+1,40*2+1,75+1,40*2+1,20+1,40*2+2,00+0,75*2+1,25)*1,10 |  | 3.872 | [6 empty] | 0,20*(1,50+1,40*2+1,75+1,40*2+1,20+1,40*2+2,00+0,75*2+1,25)*1,10 | [7 empty] | 0,20*(3,325+2,30*2+1,75*5+2,18*5*2+1,50+2,20*2+1,50+2,20*2)*1,10
|  | 0,20*(2,30*2+1,55+1,00+1,00+2,08+2,30*2+1,00+2,40*2)*1,10 |  | 4.5386 | [6 empty] | 0,20*(2,30*2+1,55+1,00+1,00+2,08+2,30*2+1,00+2,40*2)*1,10 | [7 empty] | 0,20*(1,50+1,40*2+1,75+1,40*2+1,20+1,40*2+2,00+0,75*2+1,25)*1,10
|  | 0,20*(3,10+2,40*2+1,25+0,75*2+5,16+2,40*2+2,00*2+0,75*2*2)*1,10 |  | 6.0742 | [6 empty] | 0,20*(3,10+2,40*2+1,25+0,75*2+5,16+2,40*2+2,00*2+0,75*2*2)*1,10 | [7 empty] | 0,20*(2,30*2+1,55+1,00+1,00+2,08+2,30*2+1,00+2,40*2)*1,10
|  | Stěna S5 :4,75*(1,25*2+0,44*2)*1,10 |  | 17.6605 | [6 empty] | Stěna S5 :4,75*(1,25*2+0,44*2)*1,10 | [7 empty] | 0,20*(3,10+2,40*2+1,25+0,75*2+5,16+2,40*2+2,00*2+0,75*2*2)*1,10
|  | Stěna S6:17,785*(3,90+4,10)/2*1,10-(15,00*0,50+15,00/2*1,80/2*2) |  | 57.254 | [6 empty] | Stěna S6:17,785*(3,90+4,10)/2*1,10-(15,00*0,50+15,00/2*1,80/2*2) | [7 empty] | Stěna S5 :4,75*(1,25*2+0,44*2)*1,10
|  | 17,785/2*1,40/2*2*1,10 |  | 13.6944 | [6 empty] | 17,785/2*1,40/2*2*1,10 | [7 empty] | Stěna S6:17,785*(3,90+4,10)/2*1,10-(15,00*0,50+15,00/2*1,80/2*2)
|  | Stěna S4:4,57*(1,52+0,60+2,60+20,42+1,64)*1,10 |  | 134.6231 | [6 empty] | Stěna S4:4,57*(1,52+0,60+2,60+20,42+1,64)*1,10 | [7 empty] | 17,785/2*1,40/2*2*1,10
|  | 2,39*14,30*1,10 |  | 37.5947 | [6 empty] | 2,39*14,30*1,10 | [7 empty] | Stěna S4:4,57*(1,52+0,60+2,60+20,42+1,64)*1,10
|  | -(1,20*1,40+1,75*1,40+1,42*1,40+1,42*2,20+1,50*2,20) |  | -12.542 | [6 empty] | -(1,20*1,40+1,75*1,40+1,42*1,40+1,42*2,20+1,50*2,20) | [7 empty] | 2,39*14,30*1,10
|  | Stěna S1 :3,00*(20,029+7,132+20,059+0,90)*1,10 |  | 158.796 | [6 empty] | Stěna S1 :3,00*(20,029+7,132+20,059+0,90)*1,10 | [7 empty] | -(1,20*1,40+1,75*1,40+1,42*1,40+1,42*2,20+1,50*2,20)
|  | -(1,92*0,75+1,25*2,02+0,66*2,30+1,46*2,30+0,70*2,30) |  | -10.451 | [6 empty] | -(1,92*0,75+1,25*2,02+0,66*2,30+1,46*2,30+0,70*2,30) | [7 empty] | Stěna S1 :3,00*(20,029+7,132+20,059+0,90)*1,10
|  | -(1,42*2,30*2+0,62*2,30+2,08*2,30) |  | -12.742 | [6 empty] | -(1,42*2,30*2+0,62*2,30+2,08*2,30) | [7 empty] | -(1,92*0,75+1,25*2,02+0,66*2,30+1,46*2,30+0,70*2,30)
|  | 3,50*(6,60+1,50+20,029+7,132+1,829+1,92+9,353+1,50*2)*1,10 |  | 197.7476 | [6 empty] | 3,50*(6,60+1,50+20,029+7,132+1,829+1,92+9,353+1,50*2)*1,10 | [7 empty] | -(1,42*2,30*2+0,62*2,30+2,08*2,30)
|  | 7,132/2*1,44/2*2*1,10 |  | 5.6485 | [6 empty] | 7,132/2*1,44/2*2*1,10 | [7 empty] | 3,50*(6,60+1,50+20,029+7,132+1,829+1,92+9,353+1,50*2)*1,10
|  | 17,782/2*1,44/2*2*1,10 |  | 14.0833 | [6 empty] | 17,782/2*1,44/2*2*1,10 | [7 empty] | 7,132/2*1,44/2*2*1,10
|  | -3,90*6,60 |  | -25.74 | [6 empty] | -3,90*6,60 | [7 empty] | 17,782/2*1,44/2*2*1,10
|  | P5:7,10*1,10 |  | 7.81 | [6 empty] | P5:7,10*1,10 | [7 empty] | -3,90*6,60
|  | podhled:7,10*1,10 |  | 7.81 | [6 empty] | podhled:7,10*1,10 | [7 empty] | P5:7,10*1,10
|  | 4,00*2,70*1,10 |  | 11.88 | [6 empty] | 4,00*2,70*1,10 | [7 empty] | podhled:7,10*1,10
260 | 55345511 | Dveře hliník,interiér 460+900/2100, otočné | kus | 1 | 0 | 0 | 0.125 | 0.125 |  | 0 |  |  |  |  | 3 | 7 | 55345511 | 0 |  | 3 | 7 | 2
|  | D8:1 |  | 1 | [6 empty] | D8:1 | [7 empty] | Dveře hliník,interiér 460+900/2100, otočné
261 | 998767101R00 | Přesun hmot pro zámečnické konstr., výšky do 6 m | t | 5.2641 | 0 | 0 | 0 | 0 |  | 0 |  |  |  |  | 7 | 1 | 2 | 0 |  | 7 | 1 | 2
y | 767 | Konstrukce zámečnické |  |  |  | 0 |  | 5.2641 |  | -0.021 |  | -0.021 | 5.2641 | 0
x | 769 | Otvorove prvky z plastu
262 | 769000000R00 | Montáž plastových oken,dveří a balkonových dveří | kus | 37 | 0 | 0 | 0.00026 | 0.00962 | 0 | 0 |  |  |  |  | 1 | 7 | 7 | 0 |  | 1 | 7 | 2
|  | 3+1+2+1+1+1+5+2+1+2+1+1+1+1+1+1+1 |  | 26 | [6 empty] | 3+1+2+1+1+1+5+2+1+2+1+1+1+1+1+1+1 | [7 empty] | Montáž plastových oken,dveří a balkonových dveří
|  | 1+1+1+1+1+1+1+1+2+1 |  | 11 | [6 empty] | 1+1+1+1+1+1+1+1+2+1 | [7 empty] | 3+1+2+1+1+1+5+2+1+2+1+1+1+1+1+1+1
263 | 769000001R00 | Montáž sekčních vrat garážových | kus | 1 | 0 | 0 | 0.00026 | 0.00026 | 0 | 0 |  |  |  |  | 1 | 7 | 7 | 0 |  | 1 | 7 | 2
|  | D30:1 |  | 1 | [6 empty] | D30:1 | [7 empty] | Montáž sekčních vrat garážových
264 | 769000002R00 | Montáž plastových stěn | m2 | 12.384 | 0 | 0 | 0.00049 | 0.0060682 | 0 | 0 |  |  |  |  | 1 | 7 | 7 | 0 |  | 1 | 7 | 2
|  | D26:5,16*2,40 |  | 12.384 | [6 empty] | D26:5,16*2,40 | [7 empty] | Montáž plastových stěn
265 | 55341553 | Vrata sekční garážová el.ovládání 2600/2300 | kus | 1 | 0 | 0 | 0.252 | 0.252 |  | 0 |  |  |  |  | 3 | 7 | 55341553 | 0 |  | 3 | 7 | 2
|  | D30:1 |  | 1 | [6 empty] | D30:1 | [7 empty] | Vrata sekční garážová el.ovládání 2600/2300
266 | 61110001 | Okno PLAST 1200/1400 sklopné | kus | 1 | 0 | 0 | 0.014 | 0.014 |  | 0 |  |  |  |  | 3 | 7 | 61110001 | 0 |  | 3 | 7 | 2
|  | O15: |  | 0 | [6 empty] | O15: | [7 empty] | Okno PLAST 1200/1400 sklopné
|  | dodáno dle tabulky oken:1 |  | 1 | [6 empty] | dodáno dle tabulky oken:1 | [7 empty] | O15:
267 | 61110002 | Okno PLAST 1750/1400 | kus | 1 | 0 | 0 | 0.017 | 0.017 |  | 0 |  |  |  |  | 3 | 7 | 61110002 | 0 |  | 3 | 7 | 2
|  | O14: |  | 0 | [6 empty] | O14: | [7 empty] | Okno PLAST 1750/1400
|  | dodáno dle tabulky oken:1 |  | 1 | [6 empty] | dodáno dle tabulky oken:1 | [7 empty] | O14:
268 | 61110003 | Okno PLAST 1500/1400 | kus | 1 | 0 | 0 | 0.017 | 0.017 |  | 0 |  |  |  |  | 3 | 7 | 61110003 | 0 |  | 3 | 7 | 2
|  | O13: |  | 0 | [6 empty] | O13: | [7 empty] | Okno PLAST 1500/1400
|  | dodáno dle tabulky oken:1 |  | 1 | [6 empty] | dodáno dle tabulky oken:1 | [7 empty] | O13:
269 | 61110004 | Okno PLAST 500/500 | kus | 2 | 0 | 0 | 0.017 | 0.034 |  | 0 |  |  |  |  | 3 | 7 | 61110004 | 0 |  | 3 | 7 | 2
|  | O10: |  | 0 | [6 empty] | O10: | [7 empty] | Okno PLAST 500/500
|  | dodáno dle tabulky oken:2 |  | 2 | [6 empty] | dodáno dle tabulky oken:2 | [7 empty] | O10:
270 | 61110005 | Okno PLAST 800/1250 | kus | 2 | 0 | 0 | 0.017 | 0.034 |  | 0 |  |  |  |  | 3 | 7 | 61110005 | 0 |  | 3 | 7 | 2
|  | O8: |  | 0 | [6 empty] | O8: | [7 empty] | Okno PLAST 800/1250
|  | dodáno dle tabulky oken:2 |  | 2 | [6 empty] | dodáno dle tabulky oken:2 | [7 empty] | O8:
271 | 61110006 | Okno PLAST 1550/1000 dvojdílný element | kus | 1 | 0 | 0 | 0.026 | 0.026 |  | 0 |  |  |  |  | 3 | 7 | 61110006 | 0 |  | 3 | 7 | 2
|  | O18: |  | 0 | [6 empty] | O18: | [7 empty] | Okno PLAST 1550/1000 dvojdílný element
|  | dodáno dle tabulky oken:1 |  | 1 | [6 empty] | dodáno dle tabulky oken:1 | [7 empty] | O18:
272 | 61110007 | Okno PLAST 600+900/2200 asymetrický element | kus | 1 | 0 | 0 | 0.026 | 0.026 |  | 0 |  |  |  |  | 3 | 7 | 61110007 | 0 |  | 3 | 7 | 2
|  | O12: |  | 0 | [6 empty] | O12: | [7 empty] | Okno PLAST 600+900/2200 asymetrický element
|  | dodáno dle tabulky oken:1 |  | 1 | [6 empty] | dodáno dle tabulky oken:1 | [7 empty] | O12:
273 | 61110008 | Okno PLAST 980+980/2300 dvoudílný symetrický | kus | 1 | 0 | 0 | 0.015 | 0.015 |  | 0 |  |  |  |  | 3 | 7 | 61110008 | 0 |  | 3 | 7 | 2
|  | O22: |  | 0 | [6 empty] | O22: | [7 empty] | Okno PLAST 980+980/2300 dvoudílný symetrický
|  | dodáno dle tabulky oken:1 |  | 1 | [6 empty] | dodáno dle tabulky oken:1 | [7 empty] | O22:
274 | 61110009 | Dveře vstupní PLAST 1250/2300 otevíravé | kus | 1 | 0 | 0 | 0.015 | 0.015 |  | 0 |  |  |  |  | 3 | 7 | 61110009 | 0 |  | 3 | 7 | 2
|  | O17: |  | 0 | [6 empty] | O17: | [7 empty] | Dveře vstupní PLAST 1250/2300 otevíravé
|  | dodáno dle tabulky oken:1 |  | 1 | [6 empty] | dodáno dle tabulky oken:1 | [7 empty] | O17:
275 | 61110010 | Okno PLAST 1250/750 sklopné | kus | 1 | 0 | 0 | 0.018 | 0.018 |  | 0 |  |  |  |  | 3 | 7 | 61110010 | 0 |  | 3 | 7 | 2
|  | O26: |  | 0 | [6 empty] | O26: | [7 empty] | Okno PLAST 1250/750 sklopné
|  | dodáno dle tabulky oken:1 |  | 1 | [6 empty] | dodáno dle tabulky oken:1 | [7 empty] | O26:
276 | 61110011 | Okno PLAST 2000/750 sklopné | kus | 3 | 0 | 0 | 0.018 | 0.054 |  | 0 |  |  |  |  | 3 | 7 | 61110011 | 0 |  | 3 | 7 | 2
|  | O16: |  | 0 | [6 empty] | O16: | [7 empty] | Okno PLAST 2000/750 sklopné
|  | dodáno dle tabulky oken:1 |  | 1 | [6 empty] | dodáno dle tabulky oken:1 | [7 empty] | O16:
|  | O27: |  | 0 | [6 empty] | O27: | [7 empty] | dodáno dle tabulky oken:1
|  | dodáno dle tabulky oken:2 |  | 2 | [6 empty] | dodáno dle tabulky oken:2 | [7 empty] | O27:
277 | 61110015 | Okno PLAST 1625/1000 sklopné | kus | 1 | 0 | 0 | 0.025 | 0.025 |  | 0 |  |  |  |  | 3 | 7 | 61110015 | 0 |  | 3 | 7 | 2
|  | O28: |  | 0 | [6 empty] | O28: | [7 empty] | Okno PLAST 1625/1000 sklopné
|  | dodáno dle tabulky oken:1 |  | 1 | [6 empty] | dodáno dle tabulky oken:1 | [7 empty] | O28:
278 | 61110016 | Okno PLAST 2500/1000 dvoudílný element, | kus | 2 | 0 | 0 | 0.025 | 0.05 |  | 0 |  |  |  |  | 3 | 7 | 61110016 | 0 |  | 3 | 7 | 2
|  | O19: |  | 0 | [6 empty] | O19: | [7 empty] | Okno PLAST 2500/1000 dvoudílný element,
|  | dodáno dle tabulky oken:1 |  | 1 | [6 empty] | dodáno dle tabulky oken:1 | [7 empty] | O19:
|  | O21: |  | 0 | [6 empty] | O21: | [7 empty] | dodáno dle tabulky oken:1
|  | dodáno dle tabulky oken:1 |  | 1 | [6 empty] | dodáno dle tabulky oken:1 | [7 empty] | O21:
279 | 61110017 | Okno PLAST 1750/1000 sklopné | kus | 1 | 0 | 0 | 0.031 | 0.031 |  | 0 |  |  |  |  | 3 | 7 | 61110017 | 0 |  | 3 | 7 | 2
|  | O20: |  | 0 | [6 empty] | O20: | [7 empty] | Okno PLAST 1750/1000 sklopné
|  | dodáno dle tabulky oken:1 |  | 1 | [6 empty] | dodáno dle tabulky oken:1 | [7 empty] | O20:
280 | 61110018 | Dveře balkonové PLAST 725+1025/2180 | kus | 5 | 0 | 0 | 0.031 | 0.155 |  | 0 |  |  |  |  | 3 | 7 | 61110018 | 0 |  | 3 | 7 | 2
|  | O7: |  | 0 | [6 empty] | O7: | [7 empty] | Dveře balkonové PLAST 725+1025/2180
|  | dodáno dle tabulky oken:5 |  | 5 | [6 empty] | dodáno dle tabulky oken:5 | [7 empty] | O7:
281 | 61110019 | Dveře vstupní PLAST 900/1960 prosklené | kus | 1 | 0 | 0 | 0.018 | 0.018 |  | 0 |  |  |  |  | 3 | 7 | 61110019 | 0 |  | 3 | 7 | 2
|  | O9: |  | 0 | [6 empty] | O9: | [7 empty] | Dveře vstupní PLAST 900/1960 prosklené
|  | dodáno dle tabulky oken:1 |  | 1 | [6 empty] | dodáno dle tabulky oken:1 | [7 empty] | O9:
282 | 61110020 | Okno PLAST 5160/2400 posuvné sklopné PSK | kus | 1 | 0 | 0 | 0.018 | 0.018 |  | 0 |  |  |  |  | 3 | 7 | 61110020 | 0 |  | 3 | 7 | 2
|  | O26: |  | 0 | [6 empty] | O26: | [7 empty] | Okno PLAST 5160/2400 posuvné sklopné PSK
|  | dodáno dle tabulky oken:1 |  | 1 | [6 empty] | dodáno dle tabulky oken:1 | [7 empty] | O26:
283 | 61110021 | Balkonové dveře PLAST 1000/2400 jednokřídlé | kus | 1 | 0 | 0 | 0.027 | 0.027 |  | 0 |  |  |  |  | 3 | 7 | 61110021 | 0 |  | 3 | 7 | 2
|  | O23: |  | 0 | [6 empty] | O23: | [7 empty] | Balkonové dveře PLAST 1000/2400 jednokřídlé
|  | dodáno dle tabulky oken:1 |  | 1 | [6 empty] | dodáno dle tabulky oken:1 | [7 empty] | O23:
284 | 61110022 | Okno PLAST 700/2300 | kus | 1 | 0 | 0 | 0.027 | 0.027 |  | 0 |  |  |  |  | 3 | 7 | 61110022 | 0 |  | 3 | 7 | 2
|  | O1: |  | 0 | [6 empty] | O1: | [7 empty] | Okno PLAST 700/2300
|  | dodáno dle tabulky oken:1 |  | 1 | [6 empty] | dodáno dle tabulky oken:1 | [7 empty] | O1:
285 | 61110023 | Dveře vstupní PLAST 600+900/2300 | kus | 1 | 0 | 0 | 0.037 | 0.037 |  | 0 |  |  |  |  | 3 | 7 | 61110023 | 0 |  | 3 | 7 | 2
|  | O11: |  | 0 | [6 empty] | O11: | [7 empty] | Dveře vstupní PLAST 600+900/2300
|  | dodáno dle tabulky oken:1 |  | 1 | [6 empty] | dodáno dle tabulky oken:1 | [7 empty] | O11:
286 | 61110026 | Okno PLAST 700+2360/2400 dvoudílný symetrický | kus | 1 | 0 | 0 | 0.047 | 0.047 |  | 0 |  |  |  |  | 3 | 7 | 61110026 | 0 |  | 3 | 7 | 2
|  | O24: |  | 0 | [6 empty] | O24: | [7 empty] | Okno PLAST 700+2360/2400 dvoudílný symetrický
|  | dodáno dle tabulky oken:1 |  | 1 | [6 empty] | dodáno dle tabulky oken:1 | [7 empty] | O24:
287 | 61110030 | Dveře vstupní PLAST 600+900/2300, sestava | kus | 3 | 0 | 0 | 0.051 | 0.153 |  | 0 |  |  |  |  | 3 | 7 | 61110030 | 0 |  | 3 | 7 | 2
|  | O2: |  | 0 | [6 empty] | O2: | [7 empty] | Dveře vstupní PLAST 600+900/2300, sestava
|  | dodáno dle tabulky oken:1 |  | 1 | [6 empty] | dodáno dle tabulky oken:1 | [7 empty] | O2:
|  | O3: |  | 0 | [6 empty] | O3: | [7 empty] | dodáno dle tabulky oken:1
|  | dodáno dle tabulky oken:2 |  | 2 | [6 empty] | dodáno dle tabulky oken:2 | [7 empty] | O3:
288 | 61110031 | Dveře vstupní PLAST 2050/2180,dvoudílní,otočné | kus | 1 | 0 | 0 | 0.051 | 0.051 |  | 0 |  |  |  |  | 3 | 7 | 61110031 | 0 |  | 3 | 7 | 2
|  | O8: |  | 0 | [6 empty] | O8: | [7 empty] | Dveře vstupní PLAST 2050/2180,dvoudílní,otočné
|  | samozavírač,: |  | 0 | [6 empty] | samozavírač,: | [7 empty] | O8:
|  | dodáno dle tabulky oken:1 |  | 1 | [6 empty] | dodáno dle tabulky oken:1 | [7 empty] | samozavírač,:
289 | 61110032 | Dveře vstupní PLAST 2050/2300, dvoudílné,otočné | kus | 1 | 0 | 0 | 0.063 | 0.063 |  | 0 |  |  |  |  | 3 | 7 | 61110032 | 0 |  | 3 | 7 | 2
|  | O4: |  | 0 | [6 empty] | O4: | [7 empty] | Dveře vstupní PLAST 2050/2300, dvoudílné,otočné
|  | dodáno dle tabulky oken:1 |  | 1 | [6 empty] | dodáno dle tabulky oken:1 | [7 empty] | O4:
290 | 61110033 | Okno PLAST 3325/2300 včetně dveří EI15 DP1 | kus | 1 | 0 | 0 | 0.063 | 0.063 |  | 0 |  |  |  |  | 3 | 7 | 61110033 | 0 |  | 3 | 7 | 2
|  | O5: |  | 0 | [6 empty] | O5: | [7 empty] | Okno PLAST 3325/2300 včetně dveří EI15 DP1
|  | dodáno dle tabulky oken:1 |  | 1 | [6 empty] | dodáno dle tabulky oken:1 | [7 empty] | O5:
y | 769 | Otvorove prvky z plastu |  |  |  | 0 |  | 1.3029 |  | 0 |  | 0 | 1.3029 | 0
x | 771 | Podlahy z dlaždic a obklady
291 | 771101115R00 | Vyrovnání podkladů samonivel. hmotou tl. do 10 mm | m2 | 49.3 | 0 | 0 | 0 | 0 | 0 | 0 |  |  |  |  | 1 | 7 | 7 | 0 |  | 1 | 7 | 2
|  | vnitřní rozvody kanalizace+voda: |  | 0 | [6 empty] | vnitřní rozvody kanalizace+voda: | [7 empty] | Vyrovnání podkladů samonivel. hmotou tl. do 10 mm
|  | stávající objekt:(30,00+30,00)*0,30 |  | 18 | [6 empty] | stávající objekt:(30,00+30,00)*0,30 | [7 empty] | vnitřní rozvody kanalizace+voda:
|  | P4b:26,10+2,60 |  | 28.7 | [6 empty] | P4b:26,10+2,60 | [7 empty] | stávající objekt:(30,00+30,00)*0,30
|  | P4a:2,60 |  | 2.6 | [6 empty] | P4a:2,60 | [7 empty] | P4b:26,10+2,60
292 | 771101121R00 | Provedení penetrace podkladu | m2 | 287.8451 | 0 | 0 | 0 | 0 | 0 | 0 |  |  |  |  | 1 | 7 | 7 | 0 |  | 1 | 7 | 2
|  | vnitřní rozvody kanalizace+voda: |  | 0 | [6 empty] | vnitřní rozvody kanalizace+voda: | [7 empty] | Provedení penetrace podkladu
|  | stávající objekt:(30,00+30,00)*0,30 |  | 18 | [6 empty] | stávající objekt:(30,00+30,00)*0,30 | [7 empty] | vnitřní rozvody kanalizace+voda:
|  | 70mm sokl:(11,42+11,42+4,99+3,44*2+1,50*2+2,10*4+2,40*2+3,20*2)*0,07 |  | 4.0117 | [6 empty] | 70mm sokl:(11,42+11,42+4,99+3,44*2+1,50*2+2,10*4+2,40*2+3,20*2)*0,07 | [7 empty] | stávající objekt:(30,00+30,00)*0,30
|  | (2,40*2+,79*2+3,47*2+5,57*2+3,70*2+2,88*2)*0,07 |  | 2.6334 | [6 empty] | (2,40*2+,79*2+3,47*2+5,57*2+3,70*2+2,88*2)*0,07 | [7 empty] | 70mm sokl:(11,42+11,42+4,99+3,44*2+1,50*2+2,10*4+2,40*2+3,20*2)*0,07
|  | P2b:(4,20+1,60*2+1,90*2+13,30+1,80+10,90+1,50) |  | 38.7 | [6 empty] | P2b:(4,20+1,60*2+1,90*2+13,30+1,80+10,90+1,50) | [7 empty] | (2,40*2+,79*2+3,47*2+5,57*2+3,70*2+2,88*2)*0,07
|  | P2a:(66,00+4,30+1,30) |  | 71.6 | [6 empty] | P2a:(66,00+4,30+1,30) | [7 empty] | P2b:(4,20+1,60*2+1,90*2+13,30+1,80+10,90+1,50)
|  | P4b:(26,10+2,60)*2 |  | 57.4 | [6 empty] | P4b:(26,10+2,60)*2 | [7 empty] | P2a:(66,00+4,30+1,30)
|  | P4a:2,60*2 |  | 5.2 | [6 empty] | P4a:2,60*2 | [7 empty] | P4b:(26,10+2,60)*2
|  | P1b:(12,90+1,60+10,00+1,60+10,90) |  | 37 | [6 empty] | P1b:(12,90+1,60+10,00+1,60+10,90) | [7 empty] | P4a:2,60*2
|  | P1a:(13,10+10,80+7,20+4,20+18,00) |  | 53.3 | [6 empty] | P1a:(13,10+10,80+7,20+4,20+18,00) | [7 empty] | P1b:(12,90+1,60+10,00+1,60+10,90)
293 | 771212113R00 | Kladení dlažby keramické 600/600 na terče 25/55mm včetně dodávky terčů,podložek | m2 | 7.1 | 0 | 0 | 0 | 0 | 0 | 0 |  |  |  |  | 1 | 7 | 7 | 0 |  | 1 | 7 | 2
|  | P5:7,10 |  | 7.1 | [6 empty] | P5:7,10 | [7 empty] | Kladení dlažby keramické 600/600 na terče 25/55mm včetně dodávky terčů,podložek
294 | 771471012R00 | Obklad soklíků keram.rovných do MC,15x7,5,H 7,5 cm | m | 94.93 | 0 | 0 | 0.00606 | 0.57528 | 0 | 0 |  |  |  |  | 1 | 7 | 7 | 0 |  | 1 | 7 | 2
|  | 70mm:(11,42+11,42+4,99+3,44*2+1,50*2+2,10*4+2,40*2+3,20*2) |  | 57.31 | [6 empty] | 70mm:(11,42+11,42+4,99+3,44*2+1,50*2+2,10*4+2,40*2+3,20*2) | [7 empty] | Obklad soklíků keram.rovných do MC,15x7,5,H 7,5 cm
|  | (2,40*2+,79*2+3,47*2+5,57*2+3,70*2+2,88*2) |  | 37.62 | [6 empty] | (2,40*2+,79*2+3,47*2+5,57*2+3,70*2+2,88*2) | [7 empty] | 70mm:(11,42+11,42+4,99+3,44*2+1,50*2+2,10*4+2,40*2+3,20*2)
295 | 771479001R00 | Řezání dlaždic keramických pro soklíky | m | 94.93 | 0 | 0 | 0 | 0 | 0 | 0 |  |  |  |  | 1 | 7 | 7 | 0 |  | 1 | 7 | 2
|  | 70mm:(11,42+11,42+4,99+3,44*2+1,50*2+2,10*4+2,40*2+3,20*2) |  | 57.31 | [6 empty] | 70mm:(11,42+11,42+4,99+3,44*2+1,50*2+2,10*4+2,40*2+3,20*2) | [7 empty] | Řezání dlaždic keramických pro soklíky
|  | (2,40*2+,79*2+3,47*2+5,57*2+3,70*2+2,88*2) |  | 37.62 | [6 empty] | (2,40*2+,79*2+3,47*2+5,57*2+3,70*2+2,88*2) | [7 empty] | 70mm:(11,42+11,42+4,99+3,44*2+1,50*2+2,10*4+2,40*2+3,20*2)
296 | 771575109RT3 | Montáž podlah keram.,hladké, tmel, | m2 | 249.9 | 0 | 0 | 0.0025 | 0.62475 | 0 | 0 |  |  |  |  | 1 | 7 | 7 | 0 |  | 1 | 7 | 2
|  | vnitřní rozvody kanalizace+voda: |  | 0 | [6 empty] | vnitřní rozvody kanalizace+voda: | [7 empty] | Montáž podlah keram.,hladké, tmel,
|  | stávající objekt:(30,00+30,00)*0,30 |  | 18 | [6 empty] | stávající objekt:(30,00+30,00)*0,30 | [7 empty] | vnitřní rozvody kanalizace+voda:
|  | P2b:(4,20+1,60*2+1,90*2+13,30+1,80+10,90+1,50) |  | 38.7 | [6 empty] | P2b:(4,20+1,60*2+1,90*2+13,30+1,80+10,90+1,50) | [7 empty] | stávající objekt:(30,00+30,00)*0,30
|  | P2a:(66,00+4,30+1,30) |  | 71.6 | [6 empty] | P2a:(66,00+4,30+1,30) | [7 empty] | P2b:(4,20+1,60*2+1,90*2+13,30+1,80+10,90+1,50)
|  | P4b:(26,10+2,60) |  | 28.7 | [6 empty] | P4b:(26,10+2,60) | [7 empty] | P2a:(66,00+4,30+1,30)
|  | P4a:2,60 |  | 2.6 | [6 empty] | P4a:2,60 | [7 empty] | P4b:(26,10+2,60)
|  | P1b:(12,90+1,60+10,00+1,60+10,90) |  | 37 | [6 empty] | P1b:(12,90+1,60+10,00+1,60+10,90) | [7 empty] | P4a:2,60
|  | P1a:(13,10+10,80+7,20+4,20+18,00) |  | 53.3 | [6 empty] | P1a:(13,10+10,80+7,20+4,20+18,00) | [7 empty] | P1b:(12,90+1,60+10,00+1,60+10,90)
297 | 771579795R00 | Příplatek za spárování vodotěsnou hmotou - plošně | m2 | 249.9 | 0 | 0 | 0.0008 | 0.19992 | 0 | 0 |  |  |  |  | 1 | 7 | 7 | 0 |  | 1 | 7 | 2
|  | vnitřní rozvody kanalizace+voda: |  | 0 | [6 empty] | vnitřní rozvody kanalizace+voda: | [7 empty] | Příplatek za spárování vodotěsnou hmotou - plošně
|  | stávající objekt:(30,00+30,00)*0,30 |  | 18 | [6 empty] | stávající objekt:(30,00+30,00)*0,30 | [7 empty] | vnitřní rozvody kanalizace+voda:
|  | P2b:(4,20+1,60*2+1,90*2+13,30+1,80+10,90+1,50) |  | 38.7 | [6 empty] | P2b:(4,20+1,60*2+1,90*2+13,30+1,80+10,90+1,50) | [7 empty] | stávající objekt:(30,00+30,00)*0,30
|  | P2a:(66,00+4,30+1,30) |  | 71.6 | [6 empty] | P2a:(66,00+4,30+1,30) | [7 empty] | P2b:(4,20+1,60*2+1,90*2+13,30+1,80+10,90+1,50)
|  | P4b:(26,10+2,60) |  | 28.7 | [6 empty] | P4b:(26,10+2,60) | [7 empty] | P2a:(66,00+4,30+1,30)
|  | P4a:2,60 |  | 2.6 | [6 empty] | P4a:2,60 | [7 empty] | P4b:(26,10+2,60)
|  | P1b:(12,90+1,60+10,00+1,60+10,90) |  | 37 | [6 empty] | P1b:(12,90+1,60+10,00+1,60+10,90) | [7 empty] | P4a:2,60
|  | P1a:(13,10+10,80+7,20+4,20+18,00) |  | 53.3 | [6 empty] | P1a:(13,10+10,80+7,20+4,20+18,00) | [7 empty] | P1b:(12,90+1,60+10,00+1,60+10,90)
298 | 59763845 | Dlažba protiskluzová R10, R11 tl.10mm | m2 | 258.262 | 0 | 0 | 0.019 | 4.907 |  | 0 |  |  |  |  | 12 | 0 | 19 | 0 |  | 12 | 0 | 2
|  | P2b:(4,20+1,60*2+1,90*2+13,30+1,80+10,90+1,50)*1,08 |  | 41.796 | [6 empty] | P2b:(4,20+1,60*2+1,90*2+13,30+1,80+10,90+1,50)*1,08 | [7 empty] | Dlažba protiskluzová R10, R11 tl.10mm
|  | P2a:(66,00+4,30+1,30)*1,08 |  | 77.328 | [6 empty] | P2a:(66,00+4,30+1,30)*1,08 | [7 empty] | P2b:(4,20+1,60*2+1,90*2+13,30+1,80+10,90+1,50)*1,08
|  | P4b:(26,10+2,60)*1,08 |  | 30.996 | [6 empty] | P4b:(26,10+2,60)*1,08 | [7 empty] | P2a:(66,00+4,30+1,30)*1,08
|  | P4a:2,60*1,08 |  | 2.808 | [6 empty] | P4a:2,60*1,08 | [7 empty] | P4b:(26,10+2,60)*1,08
|  | P1b:(12,90+1,60+10,00+1,60+10,90)*1,08 |  | 39.96 | [6 empty] | P1b:(12,90+1,60+10,00+1,60+10,90)*1,08 | [7 empty] | P4a:2,60*1,08
|  | P1a:(13,10+10,80+7,20+4,20+18,00)*1,08 |  | 57.564 | [6 empty] | P1a:(13,10+10,80+7,20+4,20+18,00)*1,08 | [7 empty] | P1b:(12,90+1,60+10,00+1,60+10,90)*1,08
|  | P5:7,10*1,10 |  | 7.81 | [6 empty] | P5:7,10*1,10 | [7 empty] | P1a:(13,10+10,80+7,20+4,20+18,00)*1,08
299 | 59763915 | Dlažba stávající objekt | m2 | 19.8 | 0 | 0 | 0.022 | 0.4356 |  | 0 |  |  |  |  | 3 | 7 | 59763915 | 0 |  | 3 | 7 | 2
|  | vnitřní rozvody kanalizace+voda: |  | 0 | [6 empty] | vnitřní rozvody kanalizace+voda: | [7 empty] | Dlažba stávající objekt
|  | stávající objekt:(30,00+30,00)*0,30*1,10 |  | 19.8 | [6 empty] | stávající objekt:(30,00+30,00)*0,30*1,10 | [7 empty] | vnitřní rozvody kanalizace+voda:
300 | 998771102R00 | Přesun hmot pro podlahy z dlaždic, výšky do 12 m | t | 6.7425 | 0 | 0 | 0 | 0 |  | 0 |  |  |  |  | 7 | 1001 | 5 | 0 |  | 7 | 1001 | 2
y | 771 | Podlahy z dlaždic a obklady |  |  |  | 0 |  | 6.7425 |  | 0 |  | 0 | 6.7425 | 0
x | 776 | Podlahy povlakové
301 | 776101121R00 | Provedení penetrace podkladu | m2 | 189.2398 | 0 | 0 | 0 | 0 | 0 | 0 |  |  |  |  | 1 | 7 | 7 | 0 |  | 1 | 7 | 2
|  | P2c:(14,50+16,20+14,50) |  | 45.2 | [6 empty] | P2c:(14,50+16,20+14,50) | [7 empty] | Provedení penetrace podkladu
|  | P4c:26,40*2 |  | 52.8 | [6 empty] | P4c:26,40*2 | [7 empty] | P2c:(14,50+16,20+14,50)
|  | P1c:(24,30+8,80+16,00+17,50+16,30) |  | 82.9 | [6 empty] | P1c:(24,30+8,80+16,00+17,50+16,30) | [7 empty] | P4c:26,40*2
|  | 70mm:(4,68*2+3,10*2)*2*0,07 |  | 2.1784 | [6 empty] | 70mm:(4,68*2+3,10*2)*2*0,07 | [7 empty] | P1c:(24,30+8,80+16,00+17,50+16,30)
|  | (4,80*2+5,50*2+5,57*2+4,88*2+3,05*2+2,88*2)*0,07 |  | 3.7352 | [6 empty] | (4,80*2+5,50*2+5,57*2+4,88*2+3,05*2+2,88*2)*0,07 | [7 empty] | 70mm:(4,68*2+3,10*2)*2*0,07
|  | (5,35*2+3,05*2+5,88*2+3,05*2)*0,07 |  | 2.4262 | [6 empty] | (5,35*2+3,05*2+5,88*2+3,05*2)*0,07 | [7 empty] | (4,80*2+5,50*2+5,57*2+4,88*2+3,05*2+2,88*2)*0,07
302 | 776411000R00 | Lepení podlahových soklíků pryžových | m | 119.14 | 0 | 0 | 2e-05 | 0.0023828 | 0 | 0 |  |  |  |  | 1 | 7 | 7 | 0 |  | 1 | 7 | 2
|  | 70mm:(4,68*2+3,10*2)*2 |  | 31.12 | [6 empty] | 70mm:(4,68*2+3,10*2)*2 | [7 empty] | Lepení podlahových soklíků pryžových
|  | (4,80*2+5,50*2+5,57*2+4,88*2+3,05*2+2,88*2) |  | 53.36 | [6 empty] | (4,80*2+5,50*2+5,57*2+4,88*2+3,05*2+2,88*2) | [7 empty] | 70mm:(4,68*2+3,10*2)*2
|  | (5,35*2+3,05*2+5,88*2+3,05*2) |  | 34.66 | [6 empty] | (5,35*2+3,05*2+5,88*2+3,05*2) | [7 empty] | (4,80*2+5,50*2+5,57*2+4,88*2+3,05*2+2,88*2)
303 | 776512000R00 | Lepení povlakových podlah ze čtverců pryžových | m2 | 154.5 | 0 | 0 | 0.00033 | 0.050985 | 0 | 0 |  |  |  |  | 1 | 7 | 7 | 0 |  | 1 | 7 | 2
|  | P2c:(14,50+16,20+14,50) |  | 45.2 | [6 empty] | P2c:(14,50+16,20+14,50) | [7 empty] | Lepení povlakových podlah ze čtverců pryžových
|  | P4c:26,40 |  | 26.4 | [6 empty] | P4c:26,40 | [7 empty] | P2c:(14,50+16,20+14,50)
|  | P1c:(24,30+8,80+16,00+17,50+16,30) |  | 82.9 | [6 empty] | P1c:(24,30+8,80+16,00+17,50+16,30) | [7 empty] | P4c:26,40
304 | 776990112U00 | Vyrovnání samoniv stěrkou tl.10mm | m2 | 26.4 | 0 | 0 | 0.00578 | 0.15259 | 0 | 0 |  |  |  |  | 1 | 7 | 7 | 0 |  | 1 | 7 | 2
|  | P4c:26,40 |  | 26.4 | [6 empty] | P4c:26,40 | [7 empty] | Vyrovnání samoniv stěrkou tl.10mm
305 | 27251010 | Podlahovina pryžové desky 1050kg/m3, | m2 | 166.86 | 0 | 0 | 0.00518 | 0.86433 |  | 0 |  |  |  |  | 3 | 7 | 27251010 | 0 |  | 3 | 7 | 2
|  | P2c:(14,50+16,20+14,50)*1,08 |  | 48.816 | [6 empty] | P2c:(14,50+16,20+14,50)*1,08 | [7 empty] | Podlahovina pryžové desky 1050kg/m3,
|  | P4c:26,40*1,08 |  | 28.512 | [6 empty] | P4c:26,40*1,08 | [7 empty] | P2c:(14,50+16,20+14,50)*1,08
|  | P1c:(24,30+8,80+16,00+17,50+16,30)*1,08 |  | 89.532 | [6 empty] | P1c:(24,30+8,80+16,00+17,50+16,30)*1,08 | [7 empty] | P4c:26,40*1,08
306 | 28342401.A | Soklík pryžový 70mm, 1050kg/m3, lepený | m | 131.054 | 0 | 0 | 0.00012 | 0.015726 |  | 0 |  |  |  |  | 3 | 7 | 28342401.A | 0 |  | 3 | 7 | 2
|  | 70mm:(4,68*2+3,10*2)*2*1,10 |  | 34.232 | [6 empty] | 70mm:(4,68*2+3,10*2)*2*1,10 | [7 empty] | Soklík pryžový 70mm, 1050kg/m3, lepený
|  | (4,80*2+5,50*2+5,57*2+4,88*2+3,05*2+2,88*2)*1,10 |  | 58.696 | [6 empty] | (4,80*2+5,50*2+5,57*2+4,88*2+3,05*2+2,88*2)*1,10 | [7 empty] | 70mm:(4,68*2+3,10*2)*2*1,10
|  | (5,35*2+3,05*2+5,88*2+3,05*2)*1,10 |  | 38.126 | [6 empty] | (5,35*2+3,05*2+5,88*2+3,05*2)*1,10 | [7 empty] | (4,80*2+5,50*2+5,57*2+4,88*2+3,05*2+2,88*2)*1,10
y | 776 | Podlahy povlakové |  |  |  | 0 |  | 1.086 |  | 0 |  | 0 | 1.086 | 0
x | 777 | Podlahy ze syntetických hmot
307 | 777210523R00 | Kaučuková podlaha, 3200g/m2,reakce oheň (Cfl-S1) +příměs EPDM 10%, pokládka a dodávka | m2 | 62.4283 | 0 | 0 | 0.063 | 3.933 | 0 | 0 |  |  |  |  | 1 | 1 | 1 | 0 |  | 1 | 1 | 2
|  | P2d:29,00 |  | 29 | [6 empty] | P2d:29,00 | [7 empty] | Kaučuková podlaha, 3200g/m2,reakce oheň (Cfl-S1) +příměs EPDM 10%, pokládka a dodávka
|  | P7 mezipodesta:2,40*1,20 |  | 2.88 | [6 empty] | P7 mezipodesta:2,40*1,20 | [7 empty] | P2d:29,00
|  | P6:8,00+1,175*(0,172+0,27)*(11+7) |  | 17.3483 | [6 empty] | P6:8,00+1,175*(0,172+0,27)*(11+7) | [7 empty] | P7 mezipodesta:2,40*1,20
|  | P1d:6,70+6,50 |  | 13.2 | [6 empty] | P1d:6,70+6,50 | [7 empty] | P6:8,00+1,175*(0,172+0,27)*(11+7)
308 | 777215201R00 | Podlahy epoxidové výtah | m2 | 1.248 | 0 | 0 | 0.01684 | 0.021016 | 0 | 0 |  |  |  |  | 1 | 7 | 7 | 0 |  | 1 | 7 | 2
|  | P1e:0,96*1,30 |  | 1.248 | [6 empty] | P1e:0,96*1,30 | [7 empty] | Podlahy epoxidové výtah
309 | 777217210U00 | Soklík Epoxy 70mm výtah | m | 4.52 | 0 | 0 | 0.00205 | 0.009266 | 0 | 0 |  |  |  |  | 1 | 7 | 7 | 0 |  | 1 | 7 | 2
|  | výtah P1e:0,96*2+1,30*2 |  | 4.52 | [6 empty] | výtah P1e:0,96*2+1,30*2 | [7 empty] | Soklík Epoxy 70mm výtah
310 | 777217620R00 | kaučuk sokl 70mm,3200g/m2,reakce oheň Cfl-S1, příměs EPDM 10%, šedý melír | m | 73.516 | 0 | 0 | 0.00424 | 0.31171 | 0 | 0 |  |  |  |  | 1 | 7 | 7 | 0 |  | 1 | 7 | 2
|  | 70mm:12,95*2+1,25+3,65+4,83+0,95+0,46+2,70+5,62 |  | 45.36 | [6 empty] | 70mm:12,95*2+1,25+3,65+4,83+0,95+0,46+2,70+5,62 | [7 empty] | kaučuk sokl 70mm,3200g/m2,reakce oheň Cfl-S1, příměs EPDM 10%, šedý melír
|  | 2,40+1,20+(11,00+7,00)*(0,172+0,27) |  | 11.556 | [6 empty] | 2,40+1,20+(11,00+7,00)*(0,172+0,27) | [7 empty] | 70mm:12,95*2+1,25+3,65+4,83+0,95+0,46+2,70+5,62
|  | 2,40*2+5,90*2 |  | 16.6 | [6 empty] | 2,40*2+5,90*2 | [7 empty] | 2,40+1,20+(11,00+7,00)*(0,172+0,27)
311 | 777553020R00 | Penetrace podkladu podlah | m2 | 100.7766 | 0 | 0 | 0.0002 | 0.020155 | 0 | 0 |  |  |  |  | 1 | 7 | 7 | 0 |  | 1 | 7 | 2
|  | P2d:29,00*2 |  | 58 | [6 empty] | P2d:29,00*2 | [7 empty] | Penetrace podkladu podlah
|  | P7 mezipodesta:2,40*1,20 |  | 2.88 | [6 empty] | P7 mezipodesta:2,40*1,20 | [7 empty] | P2d:29,00*2
|  | P6:8,00+1,175*(0,172+0,27)*(11+7)*2 |  | 26.6966 | [6 empty] | P6:8,00+1,175*(0,172+0,27)*(11+7)*2 | [7 empty] | P7 mezipodesta:2,40*1,20
|  | P1d:6,70+6,50 |  | 13.2 | [6 empty] | P1d:6,70+6,50 | [7 empty] | P6:8,00+1,175*(0,172+0,27)*(11+7)*2
312 | 777553210R00 | Vyrovnání podlah, samonivel. hmota tl. 2mm | m2 | 62.4283 | 0 | 0 | 0 | 0 | 0 | 0 |  |  |  |  | 1 | 0 | 0 | 0 |  | 1 | 0 | 2
|  | P2d:29,00 |  | 29 | [6 empty] | P2d:29,00 | [7 empty] | Vyrovnání podlah, samonivel. hmota tl. 2mm
|  | P7 mezipodesta:2,40*1,20 |  | 2.88 | [6 empty] | P7 mezipodesta:2,40*1,20 | [7 empty] | P2d:29,00
|  | P6:8,00+1,175*(0,172+0,27)*(11+7) |  | 17.3483 | [6 empty] | P6:8,00+1,175*(0,172+0,27)*(11+7) | [7 empty] | P7 mezipodesta:2,40*1,20
|  | P1d:6,70+6,50 |  | 13.2 | [6 empty] | P1d:6,70+6,50 | [7 empty] | P6:8,00+1,175*(0,172+0,27)*(11+7)
313 | 777553219R00 | Příplatek za další 2 mm, samonivel. hmota | m2 | 62.4283 | 0 | 0 | 0.003 | 0.18728 | 0 | 0 |  |  |  |  | 1 | 7 | 7 | 0 |  | 1 | 7 | 2
|  | P2d:29,00 |  | 29 | [6 empty] | P2d:29,00 | [7 empty] | Příplatek za další 2 mm, samonivel. hmota
|  | P7 mezipodesta:2,40*1,20 |  | 2.88 | [6 empty] | P7 mezipodesta:2,40*1,20 | [7 empty] | P2d:29,00
|  | P6:8,00+1,175*(0,172+0,27)*(11+7) |  | 17.3483 | [6 empty] | P6:8,00+1,175*(0,172+0,27)*(11+7) | [7 empty] | P7 mezipodesta:2,40*1,20
|  | P1d:6,70+6,50 |  | 13.2 | [6 empty] | P1d:6,70+6,50 | [7 empty] | P6:8,00+1,175*(0,172+0,27)*(11+7)
314 | 998777101R00 | Přesun hmot pro podlahy syntetické, výšky do 6 m | t | 4.4824 | 0 | 0 | 0 | 0 |  | 0 |  |  |  |  | 7 | 1001 | 5 | 0 |  | 7 | 1001 | 2
y | 777 | Podlahy ze syntetických hmot |  |  |  | 0 |  | 4.4824 |  | 0 |  | 0 | 4.4824 | 0
x | 781 | Obklady keramické
315 | 781101121R00 | Provedení penetrace podkladu | m2 | 380.29 | 0 | 0 | 0 | 0 | 0 | 0 |  |  |  |  | 1 | 7 | 7 | 0 |  | 1 | 7 | 2
|  | S1.11:1,80*(5,53*2+1,98*2+0,275*2) |  | 28.026 | [6 empty] | S1.11:1,80*(5,53*2+1,98*2+0,275*2) | [7 empty] | Provedení penetrace podkladu
|  | S1.02c:1,80*(2,00*2+0,95*2) |  | 10.62 | [6 empty] | S1.02c:1,80*(2,00*2+0,95*2) | [7 empty] | S1.11:1,80*(5,53*2+1,98*2+0,275*2)
|  | S1.03b:1,50*(1,51*2+1,80*2) |  | 9.93 | [6 empty] | S1.03b:1,50*(1,51*2+1,80*2) | [7 empty] | S1.02c:1,80*(2,00*2+0,95*2)
|  | S1.10:1,80*(5,50*2+2,90*2) |  | 30.24 | [6 empty] | S1.10:1,80*(5,50*2+2,90*2) | [7 empty] | S1.03b:1,50*(1,51*2+1,80*2)
|  | S1.02a:2,00*(6,46*2+5,50*2+1,00*2+2,10*2) |  | 60.24 | [6 empty] | S1.02a:2,00*(6,46*2+5,50*2+1,00*2+2,10*2) | [7 empty] | S1.10:1,80*(5,50*2+2,90*2)
|  | N1.06a:2,00*(5,20*2+2,88*2) |  | 32.32 | [6 empty] | N1.06a:2,00*(5,20*2+2,88*2) | [7 empty] | S1.02a:2,00*(6,46*2+5,50*2+1,00*2+2,10*2)
|  | N1.06b:1,80*(0,95*2+1,83*2) |  | 10.008 | [6 empty] | N1.06b:1,80*(0,95*2+1,83*2) | [7 empty] | N1.06a:2,00*(5,20*2+2,88*2)
|  | N1.08a:2,00*(4,20*2+2,88*2) |  | 28.32 | [6 empty] | N1.08a:2,00*(4,20*2+2,88*2) | [7 empty] | N1.06b:1,80*(0,95*2+1,83*2)
|  | N1.08b:1,80*(0,95*2+1,83*2) |  | 10.008 | [6 empty] | N1.08b:1,80*(0,95*2+1,83*2) | [7 empty] | N1.08a:2,00*(4,20*2+2,88*2)
|  | N2.12a:2,00*(3,35*4-1,30*2+4,68*2) |  | 40.32 | [6 empty] | N2.12a:2,00*(3,35*4-1,30*2+4,68*2) | [7 empty] | N1.08b:1,80*(0,95*2+1,83*2)
|  | N2.12b:1,80*(0,95*2+1,60*2) |  | 9.18 | [6 empty] | N2.12b:1,80*(0,95*2+1,60*2) | [7 empty] | N2.12a:2,00*(3,35*4-1,30*2+4,68*2)
|  | N2.02:2,95*(2,00+3,06+0,40+2,50) |  | 23.482 | [6 empty] | N2.02:2,95*(2,00+3,06+0,40+2,50) | [7 empty] | N2.12b:1,80*(0,95*2+1,60*2)
|  | N2.05:1,50*(0,90*2+1,50*2) |  | 7.2 | [6 empty] | N2.05:1,50*(0,90*2+1,50*2) | [7 empty] | N2.02:2,95*(2,00+3,06+0,40+2,50)
|  | N2.06a:1,80*(2,68*2+2,28*2) |  | 17.856 | [6 empty] | N2.06a:1,80*(2,68*2+2,28*2) | [7 empty] | N2.05:1,50*(0,90*2+1,50*2)
|  | N2.06b:1,80*(1,63*2+1,00*2) |  | 9.468 | [6 empty] | N2.06b:1,80*(1,63*2+1,00*2) | [7 empty] | N2.06a:1,80*(2,68*2+2,28*2)
|  | N2.07b:1,80*(1,63*2+1,00*2) |  | 9.468 | [6 empty] | N2.07b:1,80*(1,63*2+1,00*2) | [7 empty] | N2.06b:1,80*(1,63*2+1,00*2)
|  | N2.07a:1,80*(1,18*2+1,63*2) |  | 10.116 | [6 empty] | N2.07a:1,80*(1,18*2+1,63*2) | [7 empty] | N2.07b:1,80*(1,63*2+1,00*2)
|  | N2.07c:1,80*(0,95*2+2,08*2) |  | 10.908 | [6 empty] | N2.07c:1,80*(0,95*2+2,08*2) | [7 empty] | N2.07a:1,80*(1,18*2+1,63*2)
|  | N2.10b:2,00*(0,95*2+1,73*2) |  | 10.72 | [6 empty] | N2.10b:2,00*(0,95*2+1,73*2) | [7 empty] | N2.07c:1,80*(0,95*2+2,08*2)
|  | N2.10a:2,00*(2,80*2+4,68*2+2,10*2) |  | 38.32 | [6 empty] | N2.10a:2,00*(2,80*2+4,68*2+2,10*2) | [7 empty] | N2.10b:2,00*(0,95*2+1,73*2)
|  | ocečet otvorů:-0,70*1,80*21 |  | -26.46 | [6 empty] | ocečet otvorů:-0,70*1,80*21 | [7 empty] | N2.10a:2,00*(2,80*2+4,68*2+2,10*2)
316 | 781415016RT2 | Montáž obkladů stěn, porovin.,tmel, nad 20x25 cm Monoflex (Schomburg) | m2 | 380.29 | 0 | 0 | 0.0022 | 0.83664 | 0 | 0 |  |  |  |  | 1 | 7 | 7 | 0 |  | 1 | 7 | 2
|  | S1.11:1,80*(5,53*2+1,98*2+0,275*2) |  | 28.026 | [6 empty] | S1.11:1,80*(5,53*2+1,98*2+0,275*2) | [7 empty] | Montáž obkladů stěn, porovin.,tmel, nad 20x25 cm Monoflex (Schomburg)
|  | S1.02c:1,80*(2,00*2+0,95*2) |  | 10.62 | [6 empty] | S1.02c:1,80*(2,00*2+0,95*2) | [7 empty] | S1.11:1,80*(5,53*2+1,98*2+0,275*2)
|  | S1.03b:1,50*(1,51*2+1,80*2) |  | 9.93 | [6 empty] | S1.03b:1,50*(1,51*2+1,80*2) | [7 empty] | S1.02c:1,80*(2,00*2+0,95*2)
|  | S1.10:1,80*(5,50*2+2,90*2) |  | 30.24 | [6 empty] | S1.10:1,80*(5,50*2+2,90*2) | [7 empty] | S1.03b:1,50*(1,51*2+1,80*2)
|  | S1.02a:2,00*(6,46*2+5,50*2+1,00*2+2,10*2) |  | 60.24 | [6 empty] | S1.02a:2,00*(6,46*2+5,50*2+1,00*2+2,10*2) | [7 empty] | S1.10:1,80*(5,50*2+2,90*2)
|  | N1.06a:2,00*(5,20*2+2,88*2) |  | 32.32 | [6 empty] | N1.06a:2,00*(5,20*2+2,88*2) | [7 empty] | S1.02a:2,00*(6,46*2+5,50*2+1,00*2+2,10*2)
|  | N1.06b:1,80*(0,95*2+1,83*2) |  | 10.008 | [6 empty] | N1.06b:1,80*(0,95*2+1,83*2) | [7 empty] | N1.06a:2,00*(5,20*2+2,88*2)
|  | N1.08a:2,00*(4,20*2+2,88*2) |  | 28.32 | [6 empty] | N1.08a:2,00*(4,20*2+2,88*2) | [7 empty] | N1.06b:1,80*(0,95*2+1,83*2)
|  | N1.08b:1,80*(0,95*2+1,83*2) |  | 10.008 | [6 empty] | N1.08b:1,80*(0,95*2+1,83*2) | [7 empty] | N1.08a:2,00*(4,20*2+2,88*2)
|  | N2.12a:2,00*(3,35*4-1,30*2+4,68*2) |  | 40.32 | [6 empty] | N2.12a:2,00*(3,35*4-1,30*2+4,68*2) | [7 empty] | N1.08b:1,80*(0,95*2+1,83*2)
|  | N2.12b:1,80*(0,95*2+1,60*2) |  | 9.18 | [6 empty] | N2.12b:1,80*(0,95*2+1,60*2) | [7 empty] | N2.12a:2,00*(3,35*4-1,30*2+4,68*2)
|  | N2.02:2,95*(2,00+3,06+0,40+2,50) |  | 23.482 | [6 empty] | N2.02:2,95*(2,00+3,06+0,40+2,50) | [7 empty] | N2.12b:1,80*(0,95*2+1,60*2)
|  | N2.05:1,50*(0,90*2+1,50*2) |  | 7.2 | [6 empty] | N2.05:1,50*(0,90*2+1,50*2) | [7 empty] | N2.02:2,95*(2,00+3,06+0,40+2,50)
|  | N2.06a:1,80*(2,68*2+2,28*2) |  | 17.856 | [6 empty] | N2.06a:1,80*(2,68*2+2,28*2) | [7 empty] | N2.05:1,50*(0,90*2+1,50*2)
|  | N2.06b:1,80*(1,63*2+1,00*2) |  | 9.468 | [6 empty] | N2.06b:1,80*(1,63*2+1,00*2) | [7 empty] | N2.06a:1,80*(2,68*2+2,28*2)
|  | N2.07b:1,80*(1,63*2+1,00*2) |  | 9.468 | [6 empty] | N2.07b:1,80*(1,63*2+1,00*2) | [7 empty] | N2.06b:1,80*(1,63*2+1,00*2)
|  | N2.07a:1,80*(1,18*2+1,63*2) |  | 10.116 | [6 empty] | N2.07a:1,80*(1,18*2+1,63*2) | [7 empty] | N2.07b:1,80*(1,63*2+1,00*2)
|  | N2.07c:1,80*(0,95*2+2,08*2) |  | 10.908 | [6 empty] | N2.07c:1,80*(0,95*2+2,08*2) | [7 empty] | N2.07a:1,80*(1,18*2+1,63*2)
|  | N2.10b:2,00*(0,95*2+1,73*2) |  | 10.72 | [6 empty] | N2.10b:2,00*(0,95*2+1,73*2) | [7 empty] | N2.07c:1,80*(0,95*2+2,08*2)
|  | N2.10a:2,00*(2,80*2+4,68*2+2,10*2) |  | 38.32 | [6 empty] | N2.10a:2,00*(2,80*2+4,68*2+2,10*2) | [7 empty] | N2.10b:2,00*(0,95*2+1,73*2)
|  | ocečet otvorů:-0,70*1,80*21 |  | -26.46 | [6 empty] | ocečet otvorů:-0,70*1,80*21 | [7 empty] | N2.10a:2,00*(2,80*2+4,68*2+2,10*2)
317 | 781419706R00 | Příplatek za spárovací vodotěsnou hmotu - plošně | m2 | 380.29 | 0 | 0 | 0.00011 | 0.041832 | 0 | 0 |  |  |  |  | 1 | 7 | 7 | 0 |  | 1 | 7 | 2
|  | S1.11:1,80*(5,53*2+1,98*2+0,275*2) |  | 28.026 | [6 empty] | S1.11:1,80*(5,53*2+1,98*2+0,275*2) | [7 empty] | Příplatek za spárovací vodotěsnou hmotu - plošně
|  | S1.02c:1,80*(2,00*2+0,95*2) |  | 10.62 | [6 empty] | S1.02c:1,80*(2,00*2+0,95*2) | [7 empty] | S1.11:1,80*(5,53*2+1,98*2+0,275*2)
|  | S1.03b:1,50*(1,51*2+1,80*2) |  | 9.93 | [6 empty] | S1.03b:1,50*(1,51*2+1,80*2) | [7 empty] | S1.02c:1,80*(2,00*2+0,95*2)
|  | S1.10:1,80*(5,50*2+2,90*2) |  | 30.24 | [6 empty] | S1.10:1,80*(5,50*2+2,90*2) | [7 empty] | S1.03b:1,50*(1,51*2+1,80*2)
|  | S1.02a:2,00*(6,46*2+5,50*2+1,00*2+2,10*2) |  | 60.24 | [6 empty] | S1.02a:2,00*(6,46*2+5,50*2+1,00*2+2,10*2) | [7 empty] | S1.10:1,80*(5,50*2+2,90*2)
|  | N1.06a:2,00*(5,20*2+2,88*2) |  | 32.32 | [6 empty] | N1.06a:2,00*(5,20*2+2,88*2) | [7 empty] | S1.02a:2,00*(6,46*2+5,50*2+1,00*2+2,10*2)
|  | N1.06b:1,80*(0,95*2+1,83*2) |  | 10.008 | [6 empty] | N1.06b:1,80*(0,95*2+1,83*2) | [7 empty] | N1.06a:2,00*(5,20*2+2,88*2)
|  | N1.08a:2,00*(4,20*2+2,88*2) |  | 28.32 | [6 empty] | N1.08a:2,00*(4,20*2+2,88*2) | [7 empty] | N1.06b:1,80*(0,95*2+1,83*2)
|  | N1.08b:1,80*(0,95*2+1,83*2) |  | 10.008 | [6 empty] | N1.08b:1,80*(0,95*2+1,83*2) | [7 empty] | N1.08a:2,00*(4,20*2+2,88*2)
|  | N2.12a:2,00*(3,35*4-1,30*2+4,68*2) |  | 40.32 | [6 empty] | N2.12a:2,00*(3,35*4-1,30*2+4,68*2) | [7 empty] | N1.08b:1,80*(0,95*2+1,83*2)
|  | N2.12b:1,80*(0,95*2+1,60*2) |  | 9.18 | [6 empty] | N2.12b:1,80*(0,95*2+1,60*2) | [7 empty] | N2.12a:2,00*(3,35*4-1,30*2+4,68*2)
|  | N2.02:2,95*(2,00+3,06+0,40+2,50) |  | 23.482 | [6 empty] | N2.02:2,95*(2,00+3,06+0,40+2,50) | [7 empty] | N2.12b:1,80*(0,95*2+1,60*2)
|  | N2.05:1,50*(0,90*2+1,50*2) |  | 7.2 | [6 empty] | N2.05:1,50*(0,90*2+1,50*2) | [7 empty] | N2.02:2,95*(2,00+3,06+0,40+2,50)
|  | N2.06a:1,80*(2,68*2+2,28*2) |  | 17.856 | [6 empty] | N2.06a:1,80*(2,68*2+2,28*2) | [7 empty] | N2.05:1,50*(0,90*2+1,50*2)
|  | N2.06b:1,80*(1,63*2+1,00*2) |  | 9.468 | [6 empty] | N2.06b:1,80*(1,63*2+1,00*2) | [7 empty] | N2.06a:1,80*(2,68*2+2,28*2)
|  | N2.07b:1,80*(1,63*2+1,00*2) |  | 9.468 | [6 empty] | N2.07b:1,80*(1,63*2+1,00*2) | [7 empty] | N2.06b:1,80*(1,63*2+1,00*2)
|  | N2.07a:1,80*(1,18*2+1,63*2) |  | 10.116 | [6 empty] | N2.07a:1,80*(1,18*2+1,63*2) | [7 empty] | N2.07b:1,80*(1,63*2+1,00*2)
|  | N2.07c:1,80*(0,95*2+2,08*2) |  | 10.908 | [6 empty] | N2.07c:1,80*(0,95*2+2,08*2) | [7 empty] | N2.07a:1,80*(1,18*2+1,63*2)
|  | N2.10b:2,00*(0,95*2+1,73*2) |  | 10.72 | [6 empty] | N2.10b:2,00*(0,95*2+1,73*2) | [7 empty] | N2.07c:1,80*(0,95*2+2,08*2)
|  | N2.10a:2,00*(2,80*2+4,68*2+2,10*2) |  | 38.32 | [6 empty] | N2.10a:2,00*(2,80*2+4,68*2+2,10*2) | [7 empty] | N2.10b:2,00*(0,95*2+1,73*2)
|  | odečet otvorů:-0,70*1,80*21 |  | -26.46 | [6 empty] | odečet otvorů:-0,70*1,80*21 | [7 empty] | N2.10a:2,00*(2,80*2+4,68*2+2,10*2)
318 | 59782094 | Obklad.pórovinový keramický | m2 | 420.965 | 0 | 0 | 0.0115 | 4.8411 |  | 0 |  |  |  |  | 3 | 7 | 59782094 | 0 |  | 3 | 7 | 2
|  | S1.11:1,80*(5,53*2+1,98*2+0,275*2)*1,10 |  | 30.8286 | [6 empty] | S1.11:1,80*(5,53*2+1,98*2+0,275*2)*1,10 | [7 empty] | Obklad.pórovinový keramický
|  | S1.02c:1,80*(2,00*2+0,95*2)*1,10 |  | 11.682 | [6 empty] | S1.02c:1,80*(2,00*2+0,95*2)*1,10 | [7 empty] | S1.11:1,80*(5,53*2+1,98*2+0,275*2)*1,10
|  | S1.03b:1,50*(1,51*2+1,80*2)*1,10 |  | 10.923 | [6 empty] | S1.03b:1,50*(1,51*2+1,80*2)*1,10 | [7 empty] | S1.02c:1,80*(2,00*2+0,95*2)*1,10
|  | S1.10:1,80*(5,50*2+2,90*2)*1,10 |  | 33.264 | [6 empty] | S1.10:1,80*(5,50*2+2,90*2)*1,10 | [7 empty] | S1.03b:1,50*(1,51*2+1,80*2)*1,10
|  | S1.02a:2,00*(6,46*2+5,50*2+1,00*2+2,10*2)*1,10 |  | 66.264 | [6 empty] | S1.02a:2,00*(6,46*2+5,50*2+1,00*2+2,10*2)*1,10 | [7 empty] | S1.10:1,80*(5,50*2+2,90*2)*1,10
|  | N1.06a:2,00*(5,20*2+2,88*2)*1,10 |  | 35.552 | [6 empty] | N1.06a:2,00*(5,20*2+2,88*2)*1,10 | [7 empty] | S1.02a:2,00*(6,46*2+5,50*2+1,00*2+2,10*2)*1,10
|  | N1.06b:1,80*(0,95*2+1,83*2)*1,10 |  | 11.0088 | [6 empty] | N1.06b:1,80*(0,95*2+1,83*2)*1,10 | [7 empty] | N1.06a:2,00*(5,20*2+2,88*2)*1,10
|  | N1.08a:2,00*(4,20*2+2,88*2)*1,10 |  | 31.152 | [6 empty] | N1.08a:2,00*(4,20*2+2,88*2)*1,10 | [7 empty] | N1.06b:1,80*(0,95*2+1,83*2)*1,10
|  | N1.08b:1,80*(0,95*2+1,83*2)*1,10 |  | 11.0088 | [6 empty] | N1.08b:1,80*(0,95*2+1,83*2)*1,10 | [7 empty] | N1.08a:2,00*(4,20*2+2,88*2)*1,10
|  | N2.12a:2,00*(3,35*4-1,30*2+4,68*2)*1,10 |  | 44.352 | [6 empty] | N2.12a:2,00*(3,35*4-1,30*2+4,68*2)*1,10 | [7 empty] | N1.08b:1,80*(0,95*2+1,83*2)*1,10
|  | N2.12b:1,80*(0,95*2+1,60*2)*1,10 |  | 10.098 | [6 empty] | N2.12b:1,80*(0,95*2+1,60*2)*1,10 | [7 empty] | N2.12a:2,00*(3,35*4-1,30*2+4,68*2)*1,10
|  | N2.02:2,95*(2,00+3,06+0,40+2,50)*1,10 |  | 25.8302 | [6 empty] | N2.02:2,95*(2,00+3,06+0,40+2,50)*1,10 | [7 empty] | N2.12b:1,80*(0,95*2+1,60*2)*1,10
|  | N2.05:1,50*(0,90*2+1,50*2)*1,10 |  | 7.92 | [6 empty] | N2.05:1,50*(0,90*2+1,50*2)*1,10 | [7 empty] | N2.02:2,95*(2,00+3,06+0,40+2,50)*1,10
|  | N2.06a:1,80*(2,68*2+2,28*2)*1,10 |  | 19.6416 | [6 empty] | N2.06a:1,80*(2,68*2+2,28*2)*1,10 | [7 empty] | N2.05:1,50*(0,90*2+1,50*2)*1,10
|  | N2.06b:1,80*(1,63*2+1,00*2)*1,10 |  | 10.4148 | [6 empty] | N2.06b:1,80*(1,63*2+1,00*2)*1,10 | [7 empty] | N2.06a:1,80*(2,68*2+2,28*2)*1,10
|  | N2.07b:1,80*(1,63*2+1,00*2)*1,10 |  | 10.4148 | [6 empty] | N2.07b:1,80*(1,63*2+1,00*2)*1,10 | [7 empty] | N2.06b:1,80*(1,63*2+1,00*2)*1,10
|  | N2.07a:1,80*(1,18*2+1,63*2)*1,10 |  | 11.1276 | [6 empty] | N2.07a:1,80*(1,18*2+1,63*2)*1,10 | [7 empty] | N2.07b:1,80*(1,63*2+1,00*2)*1,10
|  | N2.07c:1,80*(0,95*2+2,08*2)*1,10 |  | 11.9988 | [6 empty] | N2.07c:1,80*(0,95*2+2,08*2)*1,10 | [7 empty] | N2.07a:1,80*(1,18*2+1,63*2)*1,10
|  | N2.10b:2,00*(0,95*2+1,73*2)*1,10 |  | 11.792 | [6 empty] | N2.10b:2,00*(0,95*2+1,73*2)*1,10 | [7 empty] | N2.07c:1,80*(0,95*2+2,08*2)*1,10
|  | N2.10a:2,00*(2,80*2+4,68*2+2,10*2)*1,10 |  | 42.152 | [6 empty] | N2.10a:2,00*(2,80*2+4,68*2+2,10*2)*1,10 | [7 empty] | N2.10b:2,00*(0,95*2+1,73*2)*1,10
|  | odečet otvorů:-0,70*1,80*(21) |  | -26.46 | [6 empty] | odečet otvorů:-0,70*1,80*(21) | [7 empty] | N2.10a:2,00*(2,80*2+4,68*2+2,10*2)*1,10
319 | 998781101R00 | Přesun hmot pro obklady keramické, výšky do 6 m | t | 5.7196 | 0 | 0 | 0 | 0 |  | 0 |  |  |  |  | 7 | 1 | 2 | 0 |  | 7 | 1 | 2
y | 781 | Obklady keramické |  |  |  | 0 |  | 5.7196 |  | 0 |  | 0 | 5.7196 | 0
x | 783 | Nátěry
320 | 783781002R00 | Nátěr tesařských konstrukcí impregnace | m2 | 1642.2916 | 0 | 0 | 0.00022 | 0.3613 | 0 | 0 |  |  |  |  | 1 | 7 | 7 | 0 |  | 1 | 7 | 2
|  | Stěna S1 :3,00*(20,029+7,132+20,059+0,90) |  | 144.36 | [6 empty] | Stěna S1 :3,00*(20,029+7,132+20,059+0,90) | [7 empty] | Nátěr tesařských konstrukcí impregnace
|  | -(1,92*0,75+1,25*2,02+0,66*2,30+1,46*2,30+0,70*2,30) |  | -10.451 | [6 empty] | -(1,92*0,75+1,25*2,02+0,66*2,30+1,46*2,30+0,70*2,30) | [7 empty] | Stěna S1 :3,00*(20,029+7,132+20,059+0,90)
|  | -(1,42*2,30*2+0,62*2,30+2,08*2,30) |  | -12.742 | [6 empty] | -(1,42*2,30*2+0,62*2,30+2,08*2,30) | [7 empty] | -(1,92*0,75+1,25*2,02+0,66*2,30+1,46*2,30+0,70*2,30)
|  | 3,50*(6,60+1,50+20,029+7,132+1,829+1,92+9,353+1,50*2) |  | 179.7705 | [6 empty] | 3,50*(6,60+1,50+20,029+7,132+1,829+1,92+9,353+1,50*2) | [7 empty] | -(1,42*2,30*2+0,62*2,30+2,08*2,30)
|  | 7,132/2*1,44/2*2 |  | 5.135 | [6 empty] | 7,132/2*1,44/2*2 | [7 empty] | 3,50*(6,60+1,50+20,029+7,132+1,829+1,92+9,353+1,50*2)
|  | 17,782/2*1,44/2*2 |  | 12.803 | [6 empty] | 17,782/2*1,44/2*2 | [7 empty] | 7,132/2*1,44/2*2
|  | Stěna S6:1,91*17,785 |  | 33.9693 | [6 empty] | Stěna S6:1,91*17,785 | [7 empty] | 17,782/2*1,44/2*2
|  | 17,785/2*1,70/2*2 |  | 15.1173 | [6 empty] | 17,785/2*1,70/2*2 | [7 empty] | Stěna S6:1,91*17,785
|  | Stěna S5:4,75*(1,25*2+0,44*2) |  | 16.055 | [6 empty] | Stěna S5:4,75*(1,25*2+0,44*2) | [7 empty] | 17,785/2*1,70/2*2
|  | Stěna S4:4,57*(1,52+0,60+2,60+20,42+1,64) |  | 122.3846 | [6 empty] | Stěna S4:4,57*(1,52+0,60+2,60+20,42+1,64) | [7 empty] | Stěna S5:4,75*(1,25*2+0,44*2)
|  | 2,39*(14,30) |  | 34.177 | [6 empty] | 2,39*(14,30) | [7 empty] | Stěna S4:4,57*(1,52+0,60+2,60+20,42+1,64)
|  | -(1,20*1,40+1,75*1,40+1,42*1,40+1,42*2,20+1,50*2,20) |  | -12.542 | [6 empty] | -(1,20*1,40+1,75*1,40+1,42*1,40+1,42*2,20+1,50*2,20) | [7 empty] | 2,39*(14,30)
|  | P5:7,10 |  | 7.1 | [6 empty] | P5:7,10 | [7 empty] | -(1,20*1,40+1,75*1,40+1,42*1,40+1,42*2,20+1,50*2,20)
|  | St1:2,968*(0,292+16,96+0,30)*2 |  | 104.1887 | [6 empty] | St1:2,968*(0,292+16,96+0,30)*2 | [7 empty] | P5:7,10
|  | 4,647*17,959*2 |  | 166.9109 | [6 empty] | 4,647*17,959*2 | [7 empty] | St1:2,968*(0,292+16,96+0,30)*2
|  | -0,65*1,40*3 |  | -2.73 | [6 empty] | -0,65*1,40*3 | [7 empty] | 4,647*17,959*2
|  | 6,554*6,60*2 |  | 86.5128 | [6 empty] | 6,554*6,60*2 | [7 empty] | -0,65*1,40*3
|  | 11,372*6,60*2 |  | 150.1104 | [6 empty] | 11,372*6,60*2 | [7 empty] | 6,554*6,60*2
|  | St5:6,60*(0,30+19,295+0,30)*2 |  | 262.614 | [6 empty] | St5:6,60*(0,30+19,295+0,30)*2 | [7 empty] | 11,372*6,60*2
|  | -1,30*1,70*6*2 |  | -26.52 | [6 empty] | -1,30*1,70*6*2 | [7 empty] | St5:6,60*(0,30+19,295+0,30)*2
|  | 9,20*(0,30+19,295+0,30)*2 |  | 366.068 | [6 empty] | 9,20*(0,30+19,295+0,30)*2 | [7 empty] | -1,30*1,70*6*2
321 | 783782103RT2 | Nátěr tesařských konstrukcí prostředkem ochranný proti hnilobě a škůdcům | m2 | 552.2124 | 0 | 0 | 0.00055 | 0.30372 | 0 | 0 |  |  |  |  | 1 | 7 | 7 | 0 |  | 1 | 7 | 2
|  | St1:2,968*(,292+16,96+0,30) |  | 52.0943 | [6 empty] | St1:2,968*(,292+16,96+0,30) | [7 empty] | Nátěr tesařských konstrukcí prostředkem ochranný proti hnilobě a škůdcům
|  | 4,647*17,959-0,65*1,40*3 |  | 80.7255 | [6 empty] | 4,647*17,959-0,65*1,40*3 | [7 empty] | St1:2,968*(,292+16,96+0,30)
|  | 6,554*6,60 |  | 43.2564 | [6 empty] | 6,554*6,60 | [7 empty] | 4,647*17,959-0,65*1,40*3
|  | 11,372*6,60 |  | 75.0552 | [6 empty] | 11,372*6,60 | [7 empty] | 6,554*6,60
|  | St5:6,60*(0,30+19,295+0,30) |  | 131.307 | [6 empty] | St5:6,60*(0,30+19,295+0,30) | [7 empty] | 11,372*6,60
|  | -1,30*1,70*6 |  | -13.26 | [6 empty] | -1,30*1,70*6 | [7 empty] | St5:6,60*(0,30+19,295+0,30)
|  | 9,20*(0,30+19,295+0,30) |  | 183.034 | [6 empty] | 9,20*(0,30+19,295+0,30) | [7 empty] | -1,30*1,70*6
y | 783 | Nátěry |  |  |  | 0 |  | 0.66502 |  | 0 |  | 0 | 0.66502 | 0
x | 784 | Malby
322 | 784111701R00 | Penetrace podkladu nátěrem sádrokarton | m2 | 347.5755 | 0 | 0 | 5e-05 | 0.017379 | 0 | 0 |  |  |  |  | 1 | 7 | 7 | 0 |  | 1 | 7 | 2
|  | C2i:(12,90+10,00) |  | 22.9 | [6 empty] | C2i:(12,90+10,00) | [7 empty] | Penetrace podkladu nátěrem sádrokarton
|  | C4:2,40*5,62 |  | 13.488 | [6 empty] | C4:2,40*5,62 | [7 empty] | C2i:(12,90+10,00)
|  | C1i:(26,10+13,30+10,90) |  | 50.3 | [6 empty] | C1i:(26,10+13,30+10,90) | [7 empty] | C4:2,40*5,62
|  | C1:(26,40+2,60+2,60+5,00) |  | 36.6 | [6 empty] | C1:(26,40+2,60+2,60+5,00) | [7 empty] | C1i:(26,10+13,30+10,90)
|  | (66,00+0,96*1,30+4,30+1,30+4,20+1,60+1,90+1,60+1,90) |  | 84.048 | [6 empty] | (66,00+0,96*1,30+4,30+1,30+4,20+1,60+1,90+1,60+1,90) | [7 empty] | C1:(26,40+2,60+2,60+5,00)
|  | (14,50+1,60+14,50+1,50+16,20+8,00+12,95+1,20) |  | 70.45 | [6 empty] | (14,50+1,60+14,50+1,50+16,20+8,00+12,95+1,20) | [7 empty] | (66,00+0,96*1,30+4,30+1,30+4,20+1,60+1,90+1,60+1,90)
|  | 1,20*6,00 |  | 7.2 | [6 empty] | 1,20*6,00 | [7 empty] | (14,50+1,60+14,50+1,50+16,20+8,00+12,95+1,20)
|  | S6:17,785*(3,90+4,10)/2-(15,00*0,50+15,00/2*1,80/2*2) |  | 50.14 | [6 empty] | S6:17,785*(3,90+4,10)/2-(15,00*0,50+15,00/2*1,80/2*2) | [7 empty] | 1,20*6,00
|  | 17,785/2*1,40/2*2 |  | 12.4495 | [6 empty] | 17,785/2*1,40/2*2 | [7 empty] | S6:17,785*(3,90+4,10)/2-(15,00*0,50+15,00/2*1,80/2*2)
323 | 784115512R00 | Malba protiplísňový,bílá, bez penetrace, 2 x | m2 | 60.094 | 0 | 0 | 0.00027 | 0.016225 | 0 | 0 |  |  |  |  | 1 | 7 | 7 | 0 |  | 1 | 7 | 2
|  | N2.12a:0,95*(3,35*4-1,30*2+4,68*2) |  | 19.152 | [6 empty] | N2.12a:0,95*(3,35*4-1,30*2+4,68*2) | [7 empty] | Malba protiplísňový,bílá, bez penetrace, 2 x
|  | N2.10a:0,95*(2,80*2+4,68*2+2,10*2) |  | 18.202 | [6 empty] | N2.10a:0,95*(2,80*2+4,68*2+2,10*2) | [7 empty] | N2.12a:0,95*(3,35*4-1,30*2+4,68*2)
|  | N1.06a:0,75*(5,20*2+2,88*2) |  | 12.12 | [6 empty] | N1.06a:0,75*(5,20*2+2,88*2) | [7 empty] | N2.10a:0,95*(2,80*2+4,68*2+2,10*2)
|  | N1.08a:0,75*(4,20*2+2,88*2) |  | 10.62 | [6 empty] | N1.08a:0,75*(4,20*2+2,88*2) | [7 empty] | N1.06a:0,75*(5,20*2+2,88*2)
324 | 784191101R00 | Penetrace podkladu univerzální 1x | m2 | 1869.3066 | 0 | 0 | 0 | 0 | 0 | 0 |  |  |  |  | 1 | 7 | 7 | 0 |  | 1 | 7 | 2
|  | N2.12a odečet:-0,95*(3,35*4-1,30*2+4,68*2) |  | -19.152 | [6 empty] | N2.12a odečet:-0,95*(3,35*4-1,30*2+4,68*2) | [7 empty] | Penetrace podkladu univerzální 1x
|  | N2.10a odečet:-0,95*(2,80*2+4,68*2+2,10*2) |  | -18.202 | [6 empty] | N2.10a odečet:-0,95*(2,80*2+4,68*2+2,10*2) | [7 empty] | N2.12a odečet:-0,95*(3,35*4-1,30*2+4,68*2)
|  | N1.06a odečet:-0,75*(5,20*2+2,88*2) |  | -12.12 | [6 empty] | N1.06a odečet:-0,75*(5,20*2+2,88*2) | [7 empty] | N2.10a odečet:-0,95*(2,80*2+4,68*2+2,10*2)
|  | N1.08a odečet:-0,75*(4,20*2+2,88*2) |  | -10.62 | [6 empty] | N1.08a odečet:-0,75*(4,20*2+2,88*2) | [7 empty] | N1.06a odečet:-0,75*(5,20*2+2,88*2)
|  | stávající objekt nové:3,20*5,50 |  | 17.6 | [6 empty] | stávající objekt nové:3,20*5,50 | [7 empty] | N1.08a odečet:-0,75*(4,20*2+2,88*2)
|  | 4,00*(5,50+1,00*2+0,15+2,10*2+0,15+2,16*2+2,16*2) |  | 82.56 | [6 empty] | 4,00*(5,50+1,00*2+0,15+2,10*2+0,15+2,16*2+2,16*2) | [7 empty] | stávající objekt nové:3,20*5,50
|  | 4,00*(0,95*2+2,16*2+0,95*2+1,51*2*2+2,16+3,36+1,90*2,50*2) |  | 116.72 | [6 empty] | 4,00*(0,95*2+2,16*2+0,95*2+1,51*2*2+2,16+3,36+1,90*2,50*2) | [7 empty] | 4,00*(5,50+1,00*2+0,15+2,10*2+0,15+2,16*2+2,16*2)
|  | přístavba 1.NP:2,75*(5,56*8+3,47*2+4,10*2+0,75*2+4,92*2*2+2,42*2) |  | 235.51 | [6 empty] | přístavba 1.NP:2,75*(5,56*8+3,47*2+4,10*2+0,75*2+4,92*2*2+2,42*2) | [7 empty] | 4,00*(0,95*2+2,16*2+0,95*2+1,51*2*2+2,16+3,36+1,90*2,50*2)
|  | 2,75*(1,98*2+0,275*2+0,30*2+2,40*2+5,62*2+6,08*2+3,05*2) |  | 108.3775 | [6 empty] | 2,75*(1,98*2+0,275*2+0,30*2+2,40*2+5,62*2+6,08*2+3,05*2) | [7 empty] | přístavba 1.NP:2,75*(5,56*8+3,47*2+4,10*2+0,75*2+4,92*2*2+2,42*2)
|  | 2,75*(2,88*2+5,20*2+2,88*2+4,20*2+2,88*2+2,88+3,70*2) |  | 127.49 | [6 empty] | 2,75*(2,88*2+5,20*2+2,88*2+4,20*2+2,88*2+2,88+3,70*2) | [7 empty] | 2,75*(1,98*2+0,275*2+0,30*2+2,40*2+5,62*2+6,08*2+3,05*2)
|  | 2,75*(0,95*2+1,83*2+3,050+5,889*2+5,35*2+3,05*2*2) |  | 119.042 | [6 empty] | 2,75*(0,95*2+1,83*2+3,050+5,889*2+5,35*2+3,05*2*2) | [7 empty] | 2,75*(2,88*2+5,20*2+2,88*2+4,20*2+2,88*2+2,88+3,70*2)
|  | 2,75*(5,35*2+1,30*2+0,95*2) |  | 41.8 | [6 empty] | 2,75*(5,35*2+1,30*2+0,95*2) | [7 empty] | 2,75*(0,95*2+1,83*2+3,050+5,889*2+5,35*2+3,05*2*2)
|  | přístavba 2.NP:2,95*(6,09+6,080+2,488+2,839+1,25+12,95*2+3,65+4,17+1,45) |  | 159.0552 | [6 empty] | přístavba 2.NP:2,95*(6,09+6,080+2,488+2,839+1,25+12,95*2+3,65+4,17+1,45) | [7 empty] | 2,75*(5,35*2+1,30*2+0,95*2)
|  | 2,95*(2,70+0,46+0,95+4,83+3,35*3+1,00+2,20+1,05+3,05+1,53*2) |  | 86.5825 | [6 empty] | 2,95*(2,70+0,46+0,95+4,83+3,35*3+1,00+2,20+1,05+3,05+1,53*2) | [7 empty] | přístavba 2.NP:2,95*(6,09+6,080+2,488+2,839+1,25+12,95*2+3,65+4,17+1,45)
|  | 2,95*(0,95*3+1,60*2+3,10*2+4,68*2+3,10*2+4,68*2+0,95*2) |  | 115.2565 | [6 empty] | 2,95*(0,95*3+1,60*2+3,10*2+4,68*2+3,10*2+4,68*2+0,95*2) | [7 empty] | 2,95*(2,70+0,46+0,95+4,83+3,35*3+1,00+2,20+1,05+3,05+1,53*2)
|  | 2,95*(1,73*2+2,80*3+1,050+1,10+2,050+1,05+0,80+0,45+1,53*2) |  | 63.189 | [6 empty] | 2,95*(1,73*2+2,80*3+1,050+1,10+2,050+1,05+0,80+0,45+1,53*2) | [7 empty] | 2,95*(0,95*3+1,60*2+3,10*2+4,68*2+3,10*2+4,68*2+0,95*2)
|  | 2,95*(3,05+4,99+11,42+2,50+3,60+0,40+0,90) |  | 79.237 | [6 empty] | 2,95*(3,05+4,99+11,42+2,50+3,60+0,40+0,90) | [7 empty] | 2,95*(1,73*2+2,80*3+1,050+1,10+2,050+1,05+0,80+0,45+1,53*2)
|  | 2,95*(1,50*4+3,40*2+0,95*2+2,08+1,63*2+1,18*2+1,00*2) |  | 71.98 | [6 empty] | 2,95*(1,50*4+3,40*2+0,95*2+2,08+1,63*2+1,18*2+1,00*2) | [7 empty] | 2,95*(3,05+4,99+11,42+2,50+3,60+0,40+0,90)
|  | 2,95*(1,63*2*2+1,00*2+2,70*2+2,28*2+1,10*2+0,96*2) |  | 66.67 | [6 empty] | 2,95*(1,63*2*2+1,00*2+2,70*2+2,28*2+1,10*2+0,96*2) | [7 empty] | 2,95*(1,50*4+3,40*2+0,95*2+2,08+1,63*2+1,18*2+1,00*2)
|  | odečet otvorů:-(0,80*2,10*6+0,70*2,10*24+0,96*0,88+4,868*2,40) |  | -57.888 | [6 empty] | odečet otvorů:-(0,80*2,10*6+0,70*2,10*24+0,96*0,88+4,868*2,40) | [7 empty] | 2,95*(1,63*2*2+1,00*2+2,70*2+2,28*2+1,10*2+0,96*2)
|  | -(3,02*2,40+,92*2,40+1,96*2,40+2,46*1,00+1,67*1,00) |  | -18.29 | [6 empty] | -(3,02*2,40+,92*2,40+1,96*2,40+2,46*1,00+1,67*1,00) | [7 empty] | odečet otvorů:-(0,80*2,10*6+0,70*2,10*24+0,96*0,88+4,868*2,40)
|  | -(2,46*1,00+1,625*1,00+1,55*1,00+1,21*0,75+1,96*0,75) |  | -8.0125 | [6 empty] | -(2,46*1,00+1,625*1,00+1,55*1,00+1,21*0,75+1,96*0,75) | [7 empty] | -(3,02*2,40+,92*2,40+1,96*2,40+2,46*1,00+1,67*1,00)
|  | -(1,92*0,75+1,45*2,35*2) |  | -8.255 | [6 empty] | -(1,92*0,75+1,45*2,35*2) | [7 empty] | -(2,46*1,00+1,625*1,00+1,55*1,00+1,21*0,75+1,96*0,75)
|  | -(0,70*2,10*4+2,60*2,30+3,32*2,30+2,08*2,30+0,62*2,30) |  | -25.706 | [6 empty] | -(0,70*2,10*4+2,60*2,30+3,32*2,30+2,08*2,30+0,62*2,30) | [7 empty] | -(1,92*0,75+1,45*2,35*2)
|  | -(1,42*2,30+1,42*2,30+0,70*2,30+1,46*2,30+0,66*2,30) |  | -13.018 | [6 empty] | -(1,42*2,30+1,42*2,30+0,70*2,30+1,46*2,30+0,66*2,30) | [7 empty] | -(0,70*2,10*4+2,60*2,30+3,32*2,30+2,08*2,30+0,62*2,30)
|  | -(1,92*0,75+0,80*2,10*6*2+0,70*2,10*5*2+0,96*1,76) |  | -37.9896 | [6 empty] | -(1,92*0,75+0,80*2,10*6*2+0,70*2,10*5*2+0,96*1,76) | [7 empty] | -(1,42*2,30+1,42*2,30+0,70*2,30+1,46*2,30+0,66*2,30)
|  | stávající objekt:3,20*(5,50+4,80+3,00*4+7,40+2,50*2) |  | 111.04 | [6 empty] | stávající objekt:3,20*(5,50+4,80+3,00*4+7,40+2,50*2) | [7 empty] | -(1,92*0,75+0,80*2,10*6*2+0,70*2,10*5*2+0,96*1,76)
|  | 4,50*(14,80*2+7,40+13,90+7,50+6,50+4,00) |  | 310.05 | [6 empty] | 4,50*(14,80*2+7,40+13,90+7,50+6,50+4,00) | [7 empty] | stávající objekt:3,20*(5,50+4,80+3,00*4+7,40+2,50*2)
|  | stropy stávající objekt:160,00+26,40 |  | 186.4 | [6 empty] | stropy stávající objekt:160,00+26,40 | [7 empty] | 4,50*(14,80*2+7,40+13,90+7,50+6,50+4,00)
325 | 784191301R00 | Penetrace podkladu protiplísňová 1x | m2 | 60.094 | 0 | 0 | 0.00013 | 0.0078122 | 0 | 0 |  |  |  |  | 1 | 7 | 7 | 0 |  | 1 | 7 | 2
|  | N2.12a:0,95*(3,35*4-1,30*2+4,68*2) |  | 19.152 | [6 empty] | N2.12a:0,95*(3,35*4-1,30*2+4,68*2) | [7 empty] | Penetrace podkladu protiplísňová 1x
|  | N2.10a:0,95*(2,80*2+4,68*2+2,10*2) |  | 18.202 | [6 empty] | N2.10a:0,95*(2,80*2+4,68*2+2,10*2) | [7 empty] | N2.12a:0,95*(3,35*4-1,30*2+4,68*2)
|  | N1.06a:0,75*(5,20*2+2,88*2) |  | 12.12 | [6 empty] | N1.06a:0,75*(5,20*2+2,88*2) | [7 empty] | N2.10a:0,95*(2,80*2+4,68*2+2,10*2)
|  | N1.08a:0,75*(4,20*2+2,88*2) |  | 10.62 | [6 empty] | N1.08a:0,75*(4,20*2+2,88*2) | [7 empty] | N1.06a:0,75*(5,20*2+2,88*2)
326 | 784195222R00 | Malba tekutá , barva, 2 x | m2 | 1869.3066 | 0 | 0 | 0 | 0 | 0 | 0 |  |  |  |  | 1 | 7 | 7 | 0 |  | 1 | 7 | 2
|  | N2.12a odečet:-0,95*(3,35*4-1,30*2+4,68*2) |  | -19.152 | [6 empty] | N2.12a odečet:-0,95*(3,35*4-1,30*2+4,68*2) | [7 empty] | Malba tekutá , barva, 2 x
|  | N2.10a odečet:-0,95*(2,80*2+4,68*2+2,10*2) |  | -18.202 | [6 empty] | N2.10a odečet:-0,95*(2,80*2+4,68*2+2,10*2) | [7 empty] | N2.12a odečet:-0,95*(3,35*4-1,30*2+4,68*2)
|  | N1.06a odečet:-0,75*(5,20*2+2,88*2) |  | -12.12 | [6 empty] | N1.06a odečet:-0,75*(5,20*2+2,88*2) | [7 empty] | N2.10a odečet:-0,95*(2,80*2+4,68*2+2,10*2)
|  | N1.08a odečet:-0,75*(4,20*2+2,88*2) |  | -10.62 | [6 empty] | N1.08a odečet:-0,75*(4,20*2+2,88*2) | [7 empty] | N1.06a odečet:-0,75*(5,20*2+2,88*2)
|  | stávající objekt nové:3,20*5,50 |  | 17.6 | [6 empty] | stávající objekt nové:3,20*5,50 | [7 empty] | N1.08a odečet:-0,75*(4,20*2+2,88*2)
|  | 4,00*(5,50+1,00*2+0,15+2,10*2+0,15+2,16*2+2,16*2) |  | 82.56 | [6 empty] | 4,00*(5,50+1,00*2+0,15+2,10*2+0,15+2,16*2+2,16*2) | [7 empty] | stávající objekt nové:3,20*5,50
|  | 4,00*(0,95*2+2,16*2+0,95*2+1,51*2*2+2,16+3,36+1,90*2,50*2) |  | 116.72 | [6 empty] | 4,00*(0,95*2+2,16*2+0,95*2+1,51*2*2+2,16+3,36+1,90*2,50*2) | [7 empty] | 4,00*(5,50+1,00*2+0,15+2,10*2+0,15+2,16*2+2,16*2)
|  | přístavba 1.NP:2,75*(5,56*8+3,47*2+4,10*2+0,75*2+4,92*2*2+2,42*2) |  | 235.51 | [6 empty] | přístavba 1.NP:2,75*(5,56*8+3,47*2+4,10*2+0,75*2+4,92*2*2+2,42*2) | [7 empty] | 4,00*(0,95*2+2,16*2+0,95*2+1,51*2*2+2,16+3,36+1,90*2,50*2)
|  | 2,75*(1,98*2+0,275*2+0,30*2+2,40*2+5,62*2+6,08*2+3,05*2) |  | 108.3775 | [6 empty] | 2,75*(1,98*2+0,275*2+0,30*2+2,40*2+5,62*2+6,08*2+3,05*2) | [7 empty] | přístavba 1.NP:2,75*(5,56*8+3,47*2+4,10*2+0,75*2+4,92*2*2+2,42*2)
|  | 2,75*(2,88*2+5,20*2+2,88*2+4,20*2+2,88*2+2,88+3,70*2) |  | 127.49 | [6 empty] | 2,75*(2,88*2+5,20*2+2,88*2+4,20*2+2,88*2+2,88+3,70*2) | [7 empty] | 2,75*(1,98*2+0,275*2+0,30*2+2,40*2+5,62*2+6,08*2+3,05*2)
|  | 2,75*(0,95*2+1,83*2+3,050+5,889*2+5,35*2+3,05*2*2) |  | 119.042 | [6 empty] | 2,75*(0,95*2+1,83*2+3,050+5,889*2+5,35*2+3,05*2*2) | [7 empty] | 2,75*(2,88*2+5,20*2+2,88*2+4,20*2+2,88*2+2,88+3,70*2)
|  | 2,75*(5,35*2+1,30*2+0,95*2) |  | 41.8 | [6 empty] | 2,75*(5,35*2+1,30*2+0,95*2) | [7 empty] | 2,75*(0,95*2+1,83*2+3,050+5,889*2+5,35*2+3,05*2*2)
|  | přístavba 2.NP:2,95*(6,09+6,080+2,488+2,839+1,25+12,95*2+3,65+4,17+1,45) |  | 159.0552 | [6 empty] | přístavba 2.NP:2,95*(6,09+6,080+2,488+2,839+1,25+12,95*2+3,65+4,17+1,45) | [7 empty] | 2,75*(5,35*2+1,30*2+0,95*2)
|  | 2,95*(2,70+0,46+0,95+4,83+3,35*3+1,00+2,20+1,05+3,05+1,53*2) |  | 86.5825 | [6 empty] | 2,95*(2,70+0,46+0,95+4,83+3,35*3+1,00+2,20+1,05+3,05+1,53*2) | [7 empty] | přístavba 2.NP:2,95*(6,09+6,080+2,488+2,839+1,25+12,95*2+3,65+4,17+1,45)
|  | 2,95*(0,95*3+1,60*2+3,10*2+4,68*2+3,10*2+4,68*2+0,95*2) |  | 115.2565 | [6 empty] | 2,95*(0,95*3+1,60*2+3,10*2+4,68*2+3,10*2+4,68*2+0,95*2) | [7 empty] | 2,95*(2,70+0,46+0,95+4,83+3,35*3+1,00+2,20+1,05+3,05+1,53*2)
|  | 2,95*(1,73*2+2,80*3+1,050+1,10+2,050+1,05+0,80+0,45+1,53*2) |  | 63.189 | [6 empty] | 2,95*(1,73*2+2,80*3+1,050+1,10+2,050+1,05+0,80+0,45+1,53*2) | [7 empty] | 2,95*(0,95*3+1,60*2+3,10*2+4,68*2+3,10*2+4,68*2+0,95*2)
|  | 2,95*(3,05+4,99+11,42+2,50+3,60+0,40+0,90) |  | 79.237 | [6 empty] | 2,95*(3,05+4,99+11,42+2,50+3,60+0,40+0,90) | [7 empty] | 2,95*(1,73*2+2,80*3+1,050+1,10+2,050+1,05+0,80+0,45+1,53*2)
|  | 2,95*(1,50*4+3,40*2+0,95*2+2,08+1,63*2+1,18*2+1,00*2) |  | 71.98 | [6 empty] | 2,95*(1,50*4+3,40*2+0,95*2+2,08+1,63*2+1,18*2+1,00*2) | [7 empty] | 2,95*(3,05+4,99+11,42+2,50+3,60+0,40+0,90)
|  | 2,95*(1,63*2*2+1,00*2+2,70*2+2,28*2+1,10*2+0,96*2) |  | 66.67 | [6 empty] | 2,95*(1,63*2*2+1,00*2+2,70*2+2,28*2+1,10*2+0,96*2) | [7 empty] | 2,95*(1,50*4+3,40*2+0,95*2+2,08+1,63*2+1,18*2+1,00*2)
|  | odečet otvorů:-(0,80*2,10*6+0,70*2,10*24+0,96*0,88+4,868*2,40) |  | -57.888 | [6 empty] | odečet otvorů:-(0,80*2,10*6+0,70*2,10*24+0,96*0,88+4,868*2,40) | [7 empty] | 2,95*(1,63*2*2+1,00*2+2,70*2+2,28*2+1,10*2+0,96*2)
|  | -(3,02*2,40+,92*2,40+1,96*2,40+2,46*1,00+1,67*1,00) |  | -18.29 | [6 empty] | -(3,02*2,40+,92*2,40+1,96*2,40+2,46*1,00+1,67*1,00) | [7 empty] | odečet otvorů:-(0,80*2,10*6+0,70*2,10*24+0,96*0,88+4,868*2,40)
|  | -(2,46*1,00+1,625*1,00+1,55*1,00+1,21*0,75+1,96*0,75) |  | -8.0125 | [6 empty] | -(2,46*1,00+1,625*1,00+1,55*1,00+1,21*0,75+1,96*0,75) | [7 empty] | -(3,02*2,40+,92*2,40+1,96*2,40+2,46*1,00+1,67*1,00)
|  | -(1,92*0,75+1,45*2,35*2) |  | -8.255 | [6 empty] | -(1,92*0,75+1,45*2,35*2) | [7 empty] | -(2,46*1,00+1,625*1,00+1,55*1,00+1,21*0,75+1,96*0,75)
|  | -(0,70*2,10*4+2,60*2,30+3,32*2,30+2,08*2,30+0,62*2,30) |  | -25.706 | [6 empty] | -(0,70*2,10*4+2,60*2,30+3,32*2,30+2,08*2,30+0,62*2,30) | [7 empty] | -(1,92*0,75+1,45*2,35*2)
|  | -(1,42*2,30+1,42*2,30+0,70*2,30+1,46*2,30+0,66*2,30) |  | -13.018 | [6 empty] | -(1,42*2,30+1,42*2,30+0,70*2,30+1,46*2,30+0,66*2,30) | [7 empty] | -(0,70*2,10*4+2,60*2,30+3,32*2,30+2,08*2,30+0,62*2,30)
|  | -(1,92*0,75+0,80*2,10*6*2+0,70*2,10*5*2+0,96*1,76) |  | -37.9896 | [6 empty] | -(1,92*0,75+0,80*2,10*6*2+0,70*2,10*5*2+0,96*1,76) | [7 empty] | -(1,42*2,30+1,42*2,30+0,70*2,30+1,46*2,30+0,66*2,30)
|  | stávající objekt:3,20*(5,50+4,80+3,00*4+7,40+2,50*2) |  | 111.04 | [6 empty] | stávající objekt:3,20*(5,50+4,80+3,00*4+7,40+2,50*2) | [7 empty] | -(1,92*0,75+0,80*2,10*6*2+0,70*2,10*5*2+0,96*1,76)
|  | 4,50*(14,80*2+7,40+13,90+7,50+6,50+4,00) |  | 310.05 | [6 empty] | 4,50*(14,80*2+7,40+13,90+7,50+6,50+4,00) | [7 empty] | stávající objekt:3,20*(5,50+4,80+3,00*4+7,40+2,50*2)
|  | stropy stávající objekt:160,00+26,40 |  | 186.4 | [6 empty] | stropy stávající objekt:160,00+26,40 | [7 empty] | 4,50*(14,80*2+7,40+13,90+7,50+6,50+4,00)
327 | 784452212R00 | Malba sádrokartonových stěn | m2 | 347.5755 | 0 | 0 | 0.00073 | 0.25373 | 0 | 0 |  |  |  |  | 1 | 7 | 7 | 0 |  | 1 | 7 | 2
|  | C2i:(12,90+10,00) |  | 22.9 | [6 empty] | C2i:(12,90+10,00) | [7 empty] | Malba sádrokartonových stěn
|  | C4:2,40*5,62 |  | 13.488 | [6 empty] | C4:2,40*5,62 | [7 empty] | C2i:(12,90+10,00)
|  | C1i:(26,10+13,30+10,90) |  | 50.3 | [6 empty] | C1i:(26,10+13,30+10,90) | [7 empty] | C4:2,40*5,62
|  | C1:(26,40+2,60+2,60+5,00) |  | 36.6 | [6 empty] | C1:(26,40+2,60+2,60+5,00) | [7 empty] | C1i:(26,10+13,30+10,90)
|  | (66,00+0,96*1,30+4,30+1,30+4,20+1,60+1,90+1,60+1,90) |  | 84.048 | [6 empty] | (66,00+0,96*1,30+4,30+1,30+4,20+1,60+1,90+1,60+1,90) | [7 empty] | C1:(26,40+2,60+2,60+5,00)
|  | (14,50+1,60+14,50+1,50+16,20+8,00+12,95+1,20) |  | 70.45 | [6 empty] | (14,50+1,60+14,50+1,50+16,20+8,00+12,95+1,20) | [7 empty] | (66,00+0,96*1,30+4,30+1,30+4,20+1,60+1,90+1,60+1,90)
|  | 1,20*6,00 |  | 7.2 | [6 empty] | 1,20*6,00 | [7 empty] | (14,50+1,60+14,50+1,50+16,20+8,00+12,95+1,20)
|  | S6:17,785*(3,90+4,10)/2-(15,00*0,50+15,00/2*1,80/2*2) |  | 50.14 | [6 empty] | S6:17,785*(3,90+4,10)/2-(15,00*0,50+15,00/2*1,80/2*2) | [7 empty] | 1,20*6,00
|  | 17,785/2*1,40/2*2 |  | 12.4495 | [6 empty] | 17,785/2*1,40/2*2 | [7 empty] | S6:17,785*(3,90+4,10)/2-(15,00*0,50+15,00/2*1,80/2*2)
y | 784 | Malby |  |  |  | 0 |  | 0.29515 |  | 0 |  | 0 | 0.29515 | 0
x | 786 | Čalounické úpravy
328 | 786627102U00 | Žaluzie okno střešní 65/140 | kus | 3 | 0 | 0 | 0.00151 | 0.00453 | 0 | 0 |  |  |  |  | 1 | 7 | 7 | 0 |  | 1 | 7 | 2
y | 786 | Čalounické úpravy |  |  |  | 0 |  | 0.00453 |  | 0 |  | 0 | 0.00453 | 0
x |  | Vedlejší rozpočtové náklady
VRN1 |  | geodetické zaměření stavby+slutečnost |  | 1 |  | 0 |  | 0 |  | 0 | [7 empty] | 0
VRN2 |  | Dokumentace stavby foto CD |  | 1 |  | 0 |  | 0 |  | 0 | [7 empty] | 0
VRN3 |  | skutečné provedení stavby PD |  | 1 |  | 0 |  | 0 |  | 0 | [7 empty] | 0
VRN4 |  | Zařízení staveniště |  | 1 |  | 0 |  | 0 |  | 0 | [7 empty] | 0
VRN5 |  | Kompletační činnost (IČD) |  | 1 |  | 0 |  | 0 |  | 0 | [7 empty] | 0
VRN6 |  | Rezerva rozpočtu |  | 1 |  | 0 |  | 0 |  | 0 | [7 empty] | 0
y | [5 empty] | 0 |  | 0 |  | 0 |  | 0 | 0 | 0
z | Celkem za objekt |  |  |  |  | 0 |  | 1034.4741 |  | -0.02514
Poznámky uchazeče k zadání

## SO03 SO03
Položkové zadání
STAVEBNÍ OBJEKT (SO) |  |  | SO03 Vzduchotechnika - Sportovní klub Psáry
Rozpočet (část objektu) |  |  | SO03 Vzduchotechnika - Sportovní klub Psáry
P.č. | Číslo položky | Název položky | MJ | množství | cena / MJ | celkem (Kč) | Jednotková hmotnost | Celková hmotnost | Jednotková dem.hmot. | Celková dem.hmot.
x | M24 | Montáže vzduchotechnických zař
1 | R001 | podstropní větrací jednotka typu FLAT H IPX2 kompaktní radiální ventilátor 4x vstupy DN80; | kmpl | 6 | 0 | 0 | 0 | 0 |  | 0 |  |  |  |  | 12 | 0 | 1 | 0 |  | 12 | 0 | 4
|  | 1x DN125 vstup, 1x DN125 výstup: |  | 0 | [6 empty] | 1x DN125 vstup, 1x DN125 výstup: | [7 empty] | podstropní větrací jednotka typu FLAT H IPX2 kompaktní radiální ventilátor 4x vstupy DN80;
|  | skříň z EPP izolace, AC motor ventilátoru, max.větrací výkon až 400m3/hnávrhový 260-300m3/h: |  | 0 | [6 empty] | skříň z EPP izolace, AC motor ventilátoru, max.větrací výkon až 400m3/hnávrhový 260-300m3/h: | [7 empty] | 1x DN125 vstup, 1x DN125 výstup:
|  | k větrací jednotce zajištěn servisní přístup (revizní dvířka- dodávka stavby): |  | 0 | [6 empty] | k větrací jednotce zajištěn servisní přístup (revizní dvířka- dodávka stavby): | [7 empty] | skříň z EPP izolace, AC motor ventilátoru, max.větrací výkon až 400m3/hnávrhový 260-300m3/h:
|  | 1f, 230V, ovládání pomocí 3 polohového přepínače REB1 š.459mm, dl. 410mm: |  | 0 | [6 empty] | 1f, 230V, ovládání pomocí 3 polohového přepínače REB1 š.459mm, dl. 410mm: | [7 empty] | k větrací jednotce zajištěn servisní přístup (revizní dvířka- dodávka stavby):
|  | hl.187mm, montáž na strop (nad podhled):6 |  | 6 | [6 empty] | hl.187mm, montáž na strop (nad podhled):6 | [7 empty] | 1f, 230V, ovládání pomocí 3 polohového přepínače REB1 š.459mm, dl. 410mm:
2 | R002 | ovládací jednotka k podstropní větrací jednotce | kmpl | 6 | 0 | 0 | 0 | 0 |  | 0 |  |  |  |  | 12 | 0 | 2 | 0 |  | 12 | 0 | 4
3 | R003 | autonomní inteligentní axiální ventilátor DN100; 1f. 230V, IP45 | kmpl | 5 | 0 | 0 | 0 | 0 |  | 0 |  |  |  |  | 12 | 0 | 3 | 0 |  | 12 | 0 | 4
|  | základní režim větrání mepřetržitý, režim boots aktivován: |  | 0 | [6 empty] | základní režim větrání mepřetržitý, režim boots aktivován: | [7 empty] | autonomní inteligentní axiální ventilátor DN100; 1f. 230V, IP45
|  | pohybovým čidlem:5 |  | 5 | [6 empty] | pohybovým čidlem:5 | [7 empty] | základní režim větrání mepřetržitý, režim boots aktivován:
4 | R004 | axiální ventilátor, odtah nad střechu nucené větrání; 1f, 230V 20W | kmpl | 1 | 0 | 0 | 0 | 0 |  | 0 |  |  |  |  | 12 | 0 | 4 | 0 |  | 12 | 0 | 4
5 | R005 | JL200; energeticky úsporný diagonální potrubí ventilátor; 1f, 230V, 109W | ks | 2 | 0 | 0 | 0 | 0 |  | 0 |  |  |  |  | 12 | 0 | 5 | 0 |  | 12 | 0 | 4
6 | R006 | elektrický potrubní ohřívač vzduchu MBE 200/5.0; 5kW; 400v 3f + regulace REG230/400 | kmpl | 1 | 0 | 0 | 0 | 0 |  | 0 |  |  |  |  | 12 | 0 | 6 | 0 |  | 12 | 0 | 4
7 | R007 | digestoř / zákryt bez ventilátoru; hl.900mm; dl.1000mm, nástěnná ST trapéz | ks | 1 | 0 | 0 | 0 | 0 |  | 0 |  |  |  |  | 12 | 0 | 7 | 0 |  | 12 | 0 | 4
8 | R008 | kotevní materiál RV větrací jednotky | kmpl | 1 | 0 | 0 | 0 | 0 |  | 0 |  |  |  |  | 12 | 0 | 8 | 0 |  | 12 | 0 | 4
9 | R009 | flexibilní VZT potrubí- potravinářské PE pro ventilační aplikace FLEX 90/77 PRO | mb | 100 | 0 | 0 | 0 | 0 |  | 0 |  |  |  |  | 12 | 0 | 9 | 0 |  | 12 | 0 | 4
|  | připojení na RV větrací jednotky - sání:100 |  | 100 | [6 empty] | připojení na RV větrací jednotky - sání:100 | [7 empty] | flexibilní VZT potrubí- potravinářské PE pro ventilační aplikace FLEX 90/77 PRO
10 | R010 | výfuk odpadního vzduchu-RV větrací jednotky výfuk; d125,spiro potrubí vč.tvarovek a IZ tl.15mm kaučuk | mb | 70 | 0 | 0 | 0 | 0 |  | 0 |  |  |  |  | 12 | 0 | 10 | 0 |  | 12 | 0 | 4
11 | R011 | redukce- přechod 90/125 | ks | 6 | 0 | 0 | 0 | 0 |  | 0 |  |  |  |  | 12 | 0 | 11 | 0 |  | 12 | 0 | 4
12 | R012 | připojovací přechodka DN80x FLEX90 | ks | 30 | 0 | 0 | 0 | 0 |  | 0 |  |  |  |  | 12 | 0 | 12 | 0 |  | 12 | 0 | 4
13 | R013 | spiro DN200, IZ kaučuk 15mm/alt.vata IZ 25mm; vč.tvarovek | mb | 20 | 0 | 0 | 0 | 0 |  | 0 |  |  |  |  | 12 | 0 | 13 | 0 |  | 12 | 0 | 4
14 | R014 | sběrač kondenzátu DN200 | ks | 1 | 0 | 0 | 0 | 0 |  | 0 |  |  |  |  | 12 | 0 | 14 | 0 |  | 12 | 0 | 4
15 | R015 | koncový box pro FLEX 90/77 ; pro talířový ventil DN100 (EDF-S-BOX 100/75) | ks | 30 | 0 | 0 | 0 | 0 |  | 0 |  |  |  |  | 12 | 0 | 15 | 0 |  | 12 | 0 | 4
16 | R016 | tlumič hluku kruhový potrubí DN200/600mm MAA200/600 | ks | 2 | 0 | 0 | 0 | 0 |  | 0 |  |  |  |  | 12 | 0 | 16 | 0 |  | 12 | 0 | 4
17 | R017 | filtrační kazeta MFL200, vč.filtrů G4; DN200 | kmpl | 1 | 0 | 0 | 0 | 0 |  | 0 |  |  |  |  | 12 | 0 | 17 | 0 |  | 12 | 0 | 4
18 | R018 | zpětná klapka DN200 | ks | 1 | 0 | 0 | 0 | 0 |  | 0 |  |  |  |  | 12 | 0 | 18 | 0 |  | 12 | 0 | 4
19 | R019 | kotevní materiál rozvody VZT | kmpl | 1 | 0 | 0 | 0 | 0 |  | 0 |  |  |  |  | 12 | 0 | 19 | 0 |  | 12 | 0 | 4
20 | R020 | prostupy stavebními konstrukcemi, zpětné dotěsnění střešní krytiny | kmpl | 1 | 0 | 0 | 0 | 0 |  | 0 |  |  |  |  | 12 | 0 | 20 | 0 |  | 12 | 0 | 4
21 | R021 | fasádní větrací mřížka DN100 napojena na výfuk AV1, 1m | kmpl | 4 | 0 | 0 | 0 | 0 |  | 0 |  |  |  |  | 12 | 0 | 21 | 0 |  | 12 | 0 | 4
22 | R022 | talířový ventil- odtah odpadního vzduchu DN100 | ks | 30 | 0 | 0 | 0 | 0 |  | 0 |  |  |  |  | 12 | 0 | 22 | 0 |  | 12 | 0 | 4
23 | R023 | sací mřížka fasádní DN200 nerezová se síťkou proti hmyzu a žaluziemi | ks | 1 | 0 | 0 | 0 | 0 |  | 0 |  |  |  |  | 12 | 0 | 23 | 0 |  | 12 | 0 | 4
24 | R024 | interierová mřížka přívod čestvého vzduchu s přechodem na DN200; 600x200mm | ks | 1 | 0 | 0 | 0 | 0 |  | 0 |  |  |  |  | 12 | 0 | 24 | 0 |  | 12 | 0 | 4
25 | R025 | střešní výfuková hlavice s protiděšťovou stříškou a síťkou proti hmyzu d100 | ks | 2 | 0 | 0 | 0 | 0 |  | 0 |  |  |  |  | 12 | 0 | 25 | 0 |  | 12 | 0 | 4
26 | R026 | střešní výfuková hlavice s protiděšťovou stříškou a síťkou proti hmyzu d125 | ks | 6 | 0 | 0 | 0 | 0 |  | 0 |  |  |  |  | 12 | 0 | 26 | 0 |  | 12 | 0 | 4
27 | R027 | střešní výfuková hlavice s protiděšťovou stříškou a síťkou proti hmyzu d200 | ks | 1 | 0 | 0 | 0 | 0 |  | 0 |  |  |  |  | 12 | 0 | 27 | 0 |  | 12 | 0 | 4
28 | R028 | větrací mřížka nad podlahou, pod stropem (sání / výfuk vzduchu v místnosti bez oken) | kmpl | 6 | 0 | 0 | 0 | 0 |  | 0 |  |  |  |  | 12 | 0 | 28 | 0 |  | 12 | 0 | 4
|  | včetně venkovní větrací mřížky s protiděšťovou: |  | 0 | [6 empty] | včetně venkovní větrací mřížky s protiděšťovou: | [7 empty] | větrací mřížka nad podlahou, pod stropem (sání / výfuk vzduchu v místnosti bez oken)
|  | VZT potrubí:izolací a síťkou proti hmyzu6 |  | 0 | [6 empty] | VZT potrubí:izolací a síťkou proti hmyzu6 | [7 empty] | včetně venkovní větrací mřížky s protiděšťovou:
29 | R029 | dveřní mřížka 1-2 ks / dveře s provětráním (viz výkresová část PD) součást dodávky dveří | kmpl | 1 | 0 | 0 | 0 | 0 |  | 0 |  |  |  |  | 12 | 0 | 29 | 0 |  | 12 | 0 | 4
30 | R030 | přívod čerstvého vzduchu- přívodní elementy integrované v okenních rámech obytných místností | kmpl | 1 | 0 | 0 | 0 | 0 |  | 0 |  |  |  |  | 12 | 0 | 30 | 0 |  | 12 | 0 | 4
|  | (částečně lze nahradit pozicí okenních křídel mikroventilace)(částečně lze : |  | 0 | [6 empty] | (částečně lze nahradit pozicí okenních křídel mikroventilace)(částečně lze : | [7 empty] | přívod čerstvého vzduchu- přívodní elementy integrované v okenních rámech obytných místností
|  | nahradit pozicí okenních křídel mikroventilace):1 |  | 1 | [6 empty] | nahradit pozicí okenních křídel mikroventilace):1 | [7 empty] | (částečně lze nahradit pozicí okenních křídel mikroventilace)(částečně lze :
31 | R031 | prodloužení stávající VZT sání - prodloužení střechy | kmpl | 1 | 0 | 0 | 0 | 0 |  | 0 |  |  |  |  | 12 | 0 | 31 | 0 |  | 12 | 0 | 4
32 | R032 | montáž - dodávka (doprava na stavbu, přesun hmot) a montáž zařízení | kmpl | 1 | 0 | 0 | 0 | 0 |  | 0 |  |  |  |  | 12 | 0 | 32 | 0 |  | 12 | 0 | 4
33 | R033 | montáž - montáž VZT potrubí, vč.izolací | kmpl | 1 | 0 | 0 | 0 | 0 |  | 0 |  |  |  |  | 12 | 0 | 33 | 0 |  | 12 | 0 | 4
34 | R034 | montáž - montáž ventilátorů, větracích jednotek, akčních prvků, kuch.zákrytu/DIG | kmpl | 1 | 0 | 0 | 0 | 0 |  | 0 |  |  |  |  | 12 | 0 | 34 | 0 |  | 12 | 0 | 4
35 | R035 | montáž - koordinace a režie montážní firmy | kmpl | 1 | 0 | 0 | 0 | 0 |  | 0 |  |  |  |  | 12 | 0 | 35 | 0 |  | 12 | 0 | 4
36 | R036 | montáž - uvedení do provozu, zaregulování, zkušební provoz | kmpl | 1 | 0 | 0 | 0 | 0 |  | 0 |  |  |  |  | 12 | 0 | 36 | 0 |  | 12 | 0 | 4
37 | R037 | montáž - zaškolení obsluhy | kmpl | 1 | 0 | 0 | 0 | 0 |  | 0 |  |  |  |  | 12 | 0 | 37 | 0 |  | 12 | 0 | 4
y | M24 | Montáže vzduchotechnických zař |  |  |  | 0 |  | 0 |  | 0 |  | 0 | 0 | 0
x |  | Vedlejší rozpočtové náklady
VRN1 |  | Geodeické zaměření skutečného stavu |  | 1 |  | 0 |  | 0 |  | 0 | [7 empty] | 0
VRN2 |  | Vytýčení inženýrských sítí komplet |  | 1 |  | 0 |  | 0 |  | 0 | [7 empty] | 0
VRN3 |  | Přesun stavebních kapacit |  | 1 |  | 0 |  | 0 |  | 0 | [7 empty] | 0
VRN4 |  | Mimostaveništní doprava |  | 1 |  | 0 |  | 0 |  | 0 | [7 empty] | 0
VRN5 |  | Zařízení staveniště |  | 1 |  | 0 |  | 0 |  | 0 | [7 empty] | 0
VRN6 |  | Provoz investora |  | 1 |  | 0 |  | 0 |  | 0 | [7 empty] | 0
VRN7 |  | Kompletační činnost (IČD) |  | 1 |  | 0 |  | 0 |  | 0 | [7 empty] | 0
VRN8 |  | Rezerva rozpočtu |  | 1 |  | 0 |  | 0 |  | 0 | [7 empty] | 0
y | [5 empty] | 0 |  | 0 |  | 0 |  | 0 | 0 | 0
z | Celkem za objekt |  |  |  |  | 0 |  | 0 |  | 0
Poznámky uchazeče k zadání

## SO04 SO04
Položkové zadání
STAVEBNÍ OBJEKT (SO) |  |  | SO04 Elektroinstalace-Sportovní klub Psáry
Rozpočet (část objektu) |  |  | SO04 Elektroinstalace-Sportovní klub Psáry
P.č. | Číslo položky | Název položky | MJ | množství | cena / MJ | celkem (Kč) | Jednotková hmotnost | Celková hmotnost | Jednotková dem.hmot. | Celková dem.hmot.
x | M242 | Stavební a pomocné práce pro montáže
1 | 460680023RT1 | Průraz zdivem v cihlové zdi tloušťky 45 cm, do průměru 6 cm | kus | 22 | 0 | 0 | 0 | 0 |  | 0 |  |  |  | 12 | 0 | 1 | 0 | 12 | 0 | 2
2 | 460680042RT1 | Průraz stropem - beton, tloušťky 30 cm | kus | 15 | 0 | 0 | 0 | 0 |  | 0 |  |  |  | 12 | 0 | 2 | 0 | 12 | 0 | 2
3 | 460680046R00 | Vysekání drážky ve zdi cihelné | m | 230 | 0 | 0 | 0 | 0 |  | 0 |  |  |  | 12 | 0 | 3 | 0 | 12 | 0 | 2
y | M242 | Stavební a pomocné práce pro montáže |  |  |  | 0 |  | 0 |  | 0 | 0 | 0 | 0
x | M243 | Kabelové trasy a krabice
4 | 31173600R | Šroub + hmoždinka T/40/100 I 40 mm pro výšku do 23 | kus | 60 | 0 | 0 | 0 | 0 |  | 0 |  |  |  | 12 | 0 | 4 | 0 | 12 | 0 | 2
5 | 3457114701R | Trubka kabelová chránička | m | 40 | 0 | 0 | 0 | 0 |  | 0 |  |  |  | 12 | 0 | 5 | 0 | 12 | 0 | 2
6 | 3457114703R | Trubka kabelová chránička | m | 140 | 0 | 0 | 0 | 0 |  | 0 |  |  |  | 12 | 0 | 6 | 0 | 12 | 0 | 2
7 | 3457115960R | Trubka elektroinst. ohebná | m | 105 | 0 | 0 | 0 | 0 |  | 0 |  |  |  | 12 | 0 | 7 | 0 | 12 | 0 | 2
8 | 3457115962R | Trubka elektroinst. ohebná | m | 220 | 0 | 0 | 0 | 0 |  | 0 |  |  |  | 12 | 0 | 8 | 0 | 12 | 0 | 2
9 | 34571511R | Krabice přístrojová kruhová KP 68/2 d 74x30 mm | kus | 63 | 0 | 0 | 0 | 0 |  | 0 |  |  |  | 12 | 0 | 9 | 0 | 12 | 0 | 2
10 | 345715165R | Krabice přístrojová hluboká KPR 68 | kus | 42 | 0 | 0 | 0 | 0 |  | 0 |  |  |  | 12 | 0 | 10 | 0 | 12 | 0 | 2
11 | 345715701R | Krabice do zateplení KEZ | kus | 15 | 0 | 0 | 0 | 0 |  | 0 |  |  |  | 12 | 0 | 11 | 0 | 12 | 0 | 2
12 | 5531300051R | Šroub upevňovací pro kabelový žlab | kus | 40 | 0 | 0 | 0 | 0 |  | 0 |  |  |  | 12 | 0 | 12 | 0 | 12 | 0 | 2
13 | 5531300055R | Spojka pro kabelový žlab | kus | 30 | 0 | 0 | 0 | 0 |  | 0 |  |  |  | 12 | 0 | 13 | 0 | 12 | 0 | 2
14 | 553130005R | Žlab kabelový drátěný R I = 3 m, s integrovanou spojkou | kus | 5 | 0 | 0 | 0 | 0 |  | 0 |  |  |  | 12 | 0 | 14 | 0 | 12 | 0 | 2
15 | 5531300071R | Závěs středový vnější | kus | 18 | 0 | 0 | 0 | 0 |  | 0 |  |  |  | 12 | 0 | 15 | 0 | 12 | 0 | 2
16 | 650010611R00 | Montáž trubky ohebné plastové D 16 mm, ulož. pevné | m | 105 | 0 | 0 | 0 | 0 |  | 0 |  |  |  | 12 | 0 | 16 | 0 | 12 | 0 | 2
17 | 650010613R00 | Montáž trubky ohebné plastové D 25 mm, ulož. pevné | m | 220 | 0 | 0 | 0 | 0 |  | 0 |  |  |  | 12 | 0 | 17 | 0 | 12 | 0 | 2
18 | 650010644RT3 | Montáž trubky plastové tuhé D 32 mm, uložené pevně včetně dodávky trubky 4032 | m | 35 | 0 | 0 | 0 | 0 |  | 0 |  |  |  | 12 | 0 | 18 | 0 | 12 | 0 | 2
19 | 650010832R00 | Montáž pryžové hadice, uložená volně 50 mm | m | 40 | 0 | 0 | 0 | 0 |  | 0 |  |  |  | 12 | 0 | 19 | 0 | 12 | 0 | 2
20 | 650010834R00 | Montáž pryžové hadice, uložená volně 100 mm | m | 140 | 0 | 0 | 0 | 0 |  | 0 |  |  |  | 12 | 0 | 20 | 0 | 12 | 0 | 2
21 | 650011112R00 | Montáž žlabu kabelového drátěného šířky do 300 mm | m | 15 | 0 | 0 | 0 | 0 |  | 0 |  |  |  | 12 | 0 | 21 | 0 | 12 | 0 | 2
22 | 650012121R00 | Uložení krabice kruhové pod omítku se zapojením | kus | 42 | 0 | 0 | 0 | 0 |  | 0 |  |  |  | 12 | 0 | 23 | 0 | 12 | 0 | 2
23 | 650012121R00 | Uložení krabice kruhové pod omítku se zapojením | kus | 63 | 0 | 0 | 0 | 0 |  | 0 |  |  |  | 12 | 0 | 22 | 0 | 12 | 0 | 2
24 | 650012211R00 | Montáž krabice do zateplení bez zapojení | kus | 15 | 0 | 0 | 0 | 0 |  | 0 |  |  |  | 12 | 0 | 24 | 0 | 12 | 0 | 2
25 | 650020132R00 | Vrt + osazení hmoždinky do stěn cihelných HM 8 | kus | 60 | 0 | 0 | 0 | 0 |  | 0 |  |  |  | 12 | 0 | 25 | 0 | 12 | 0 | 2
26 | R | Protipožární ucpávka Den Braven | kpl | 1 | 0 | 0 | 0 | 0 |  | 0 |  |  |  | 12 | 0 | 28 | 0 | 12 | 0 | 2
27 | R | Montáž protipožární kabelový zátky | kpl | 1 | 0 | 0 | 0 | 0 |  | 0 |  |  |  | 12 | 0 | 27 | 0 | 12 | 0 | 2
28 | R | Drobný instalační materiál | kpl | 1 | 0 | 0 | 0 | 0 |  | 0 |  |  |  | 12 | 0 | 26 | 0 | 12 | 0 | 2
y | M243 | Kabelové trasy a krabice |  |  |  | 0 |  | 0 |  | 0 | 0 | 0 | 0
x | M244 | Kabely a vodiče
29 | 34111030R | Kabel silový s Cu jádrem 750 V CYKY 3 x 1,5 mm2 | m | 155 | 0 | 0 | 0 | 0 |  | 0 |  |  |  | 12 | 0 | 30 | 0 | 12 | 0 | 2
30 | 34111030R | Kabel silový s Cu jádrem 750 V CYKY 3 x 1,5 mm2 | m | 1098 | 0 | 0 | 0 | 0 |  | 0 |  |  |  | 12 | 0 | 29 | 0 | 12 | 0 | 2
31 | 34111036R | Kabel silový s Cu jádrem 750 V CYKY 3 x 2,5 mm2 | m | 625 | 0 | 0 | 0 | 0 |  | 0 |  |  |  | 12 | 0 | 31 | 0 | 12 | 0 | 2
32 | 34111076R | Kabel silový s Cu jádrem 750 V CYKY 4 x 10 mm2 | m | 14 | 0 | 0 | 0 | 0 |  | 0 |  |  |  | 12 | 0 | 32 | 0 | 12 | 0 | 2
33 | 34111080R | Kabel silový s Cu jádrem 750 V CYKY 4 x 16 mm2 | m | 72 | 0 | 0 | 0 | 0 |  | 0 |  |  |  | 12 | 0 | 33 | 0 | 12 | 0 | 2
34 | 34111090R | Kabel silový s Cu jádrem 750 V CYKY 5 x 1,5 mm2 | m | 313 | 0 | 0 | 0 | 0 |  | 0 |  |  |  | 12 | 0 | 34 | 0 | 12 | 0 | 2
35 | 34111094R | Kabel silový s Cu jádrem 750 V CYKY 5 x 2,5 mm2 | m | 150 | 0 | 0 | 0 | 0 |  | 0 |  |  |  | 12 | 0 | 35 | 0 | 12 | 0 | 2
36 | 34111098R | Kabel silový s Cu jádrem 750 V CYKY 5 x 4 mm2 | m | 17 | 0 | 0 | 0 | 0 |  | 0 |  |  |  | 12 | 0 | 36 | 0 | 12 | 0 | 2
37 | 34111101R | Kabel silový s Cu jádrem 750 V CYKY 5 x 10 mm2 | m | 55 | 0 | 0 | 0 | 0 |  | 0 |  |  |  | 12 | 0 | 37 | 0 | 12 | 0 | 2
38 | 34142156R | Vodič silový pevné uložení CYA 4,00 mm2 | m | 230 | 0 | 0 | 0 | 0 |  | 0 |  |  |  | 12 | 0 | 38 | 0 | 12 | 0 | 2
39 | 34142157R | Vodič silový pevné uložení CYA 6,00 mm2 | m | 180 | 0 | 0 | 0 | 0 |  | 0 |  |  |  | 12 | 0 | 39 | 0 | 12 | 0 | 2
40 | 34142158R | Vodič silový pevné uložení CYA 10 mm2 | m | 22 | 0 | 0 | 0 | 0 |  | 0 |  |  |  | 12 | 0 | 40 | 0 | 12 | 0 | 2
41 | 650121615R00 | Uložení vodiče Cu 4 mm2 pod omítku | m | 230 | 0 | 0 | 0 | 0 |  | 0 |  |  |  | 12 | 0 | 41 | 0 | 12 | 0 | 2
42 | 650121617R00 | Uložení vodiče Cu 6 mm2 pod omítku | m | 180 | 0 | 0 | 0 | 0 |  | 0 |  |  |  | 12 | 0 | 42 | 0 | 12 | 0 | 2
43 | 650121619R00 | Uložení vodiče Cu 10 mm2 pod omítku | m | 22 | 0 | 0 | 0 | 0 |  | 0 |  |  |  | 12 | 0 | 43 | 0 | 12 | 0 | 2
44 | 650124141R00 | Uložení kabelu Cu 3 x 1,5 mm2 pevně | m | 366 | 0 | 0 | 0 | 0 |  | 0 |  |  |  | 12 | 0 | 45 | 0 | 12 | 0 | 2
45 | 650124141R00 | Uložení kabelu Cu 3 x 1,5 mm2 pevně | m | 52 | 0 | 0 | 0 | 0 |  | 0 |  |  |  | 12 | 0 | 44 | 0 | 12 | 0 | 2
46 | 650124143R00 | Uložení kabelu Cu 3 x 2,5 mm2 pevně | m | 208 | 0 | 0 | 0 | 0 |  | 0 |  |  |  | 12 | 0 | 46 | 0 | 12 | 0 | 2
47 | 650124219R00 | Uložení kabelu Cu 4 x 10 mm2 pevně | m | 5 | 0 | 0 | 0 | 0 |  | 0 |  |  |  | 12 | 0 | 47 | 0 | 12 | 0 | 2
48 | 650124221R00 | Uložení kabelu Cu 4 x 16 mm2 pevně | m | 5 | 0 | 0 | 0 | 0 |  | 0 |  |  |  | 12 | 0 | 48 | 0 | 12 | 0 | 2
49 | 650124261R00 | Uložení kabelu Cu 5 x 1,5 mm2 pevně | m | 104 | 0 | 0 | 0 | 0 |  | 0 |  |  |  | 12 | 0 | 49 | 0 | 12 | 0 | 2
50 | 650124263R00 | Uložení kabelu Cu 5 x 2,5 mm2 pevně | m | 50 | 0 | 0 | 0 | 0 |  | 0 |  |  |  | 12 | 0 | 50 | 0 | 12 | 0 | 2
51 | 650124265R00 | Uložení kabelu Cu 5 x 4 mm2 pevně | m | 6 | 0 | 0 | 0 | 0 |  | 0 |  |  |  | 12 | 0 | 51 | 0 | 12 | 0 | 2
52 | 650124269R00 | Uložení kabelu Cu 5 x 10 mm2 pevně | m | 5 | 0 | 0 | 0 | 0 |  | 0 |  |  |  | 12 | 0 | 52 | 0 | 12 | 0 | 2
53 | 650125641R00 | Uložení kabelu Cu 3 x 1,5 mm2 volně | m | 732 | 0 | 0 | 0 | 0 |  | 0 |  |  |  | 12 | 0 | 54 | 0 | 12 | 0 | 2
54 | 650125641R00 | Uložení kabelu Cu 3 x 1,5 mm2 volně | m | 103 | 0 | 0 | 0 | 0 |  | 0 |  |  |  | 12 | 0 | 53 | 0 | 12 | 0 | 2
55 | 650125643R00 | Uložení kabelu Cu 3 x 2,5 mm2 volně | m | 417 | 0 | 0 | 0 | 0 |  | 0 |  |  |  | 12 | 0 | 55 | 0 | 12 | 0 | 2
56 | 650125719R00 | Uložení kabelu Cu 4 x 10 mm2 volně | m | 9 | 0 | 0 | 0 | 0 |  | 0 |  |  |  | 12 | 0 | 56 | 0 | 12 | 0 | 2
57 | 650125721R00 | Uložení kabelu Cu 4 x 16 mm2 volně | m | 67 | 0 | 0 | 0 | 0 |  | 0 |  |  |  | 12 | 0 | 57 | 0 | 12 | 0 | 2
58 | 650125761R00 | Uložení kabelu Cu 5 x 1,5 mm2 volně | m | 209 | 0 | 0 | 0 | 0 |  | 0 |  |  |  | 12 | 0 | 58 | 0 | 12 | 0 | 2
59 | 650125763R00 | Uložení kabelu Cu 5 x 2,5 mm2 volně | m | 100 | 0 | 0 | 0 | 0 |  | 0 |  |  |  | 12 | 0 | 59 | 0 | 12 | 0 | 2
60 | 650125765R00 | Uložení kabelu Cu 5 x 4 mm2 volně | m | 11 | 0 | 0 | 0 | 0 |  | 0 |  |  |  | 12 | 0 | 60 | 0 | 12 | 0 | 2
61 | 650125769R00 | Uložení kabelu Cu 5 x 10 mm2 volně | m | 50 | 0 | 0 | 0 | 0 |  | 0 |  |  |  | 12 | 0 | 61 | 0 | 12 | 0 | 2
62 | R | Drobný instalační materiál | kpl | 1 | 0 | 0 | 0 | 0 |  | 0 |  |  |  | 12 | 0 | 62 | 0 | 12 | 0 | 2
y | M244 | Kabely a vodiče |  |  |  | 0 |  | 0 |  | 0 | 0 | 0 | 0
x | M245 | Kabely sdělovací a ovládací
63 | 222281301R00 | JYTY 1 mm - CYKY do 2,5 mm, 2-5 žil, v trubkách | m | 83 | 0 | 0 | 0 | 0 |  | 0 |  |  |  | 12 | 0 | 64 | 0 | 12 | 0 | 2
64 | 222281301R00 | JYTY 1 mm - CYKY do 2,5 mm, 2-5 žil, v trubkách | m | 83 | 0 | 0 | 0 | 0 |  | 0 |  |  |  | 12 | 0 | 63 | 0 | 12 | 0 | 2
65 | 34121554R | Kabel sdělovací s Cu jádrem JYTY 4 x 1 mm | m | 83 | 0 | 0 | 0 | 0 |  | 0 |  |  |  | 12 | 0 | 65 | 0 | 12 | 0 | 2
66 | KABEL 2x2x0,8 | J-Y/ST/Y 2X2X0,8 PVC PLÁŠŤ | m | 245 | 0 | 0 | 0 | 0 |  | 0 |  |  |  | 12 | 0 | 66 | 0 | 12 | 0 | 2
67 | R | Drobný instalační materiál | kpl | 1 | 0 | 0 | 0 | 0 |  | 0 |  |  |  | 12 | 0 | 67 | 0 | 12 | 0 | 2
y | M245 | Kabely sdělovací a ovládací |  |  |  | 0 |  | 0 |  | 0 | 0 | 0 | 0
x | M246 | Kabely slaboproudé
68 | 1505-016 | DCO-622 C6 FTP datový kabel, outdoor, C6 | m | 14 | 0 | 0 | 0 | 0 |  | 0 |  |  |  | 12 | 0 | 68 | 0 | 12 | 0 | 2
69 | 222280214R00 | Kabel UTP/FTP kat.5e v trubkách | m | 14 | 0 | 0 | 0 | 0 |  | 0 |  |  |  | 12 | 0 | 69 | 0 | 12 | 0 | 2
70 | 222280241R00 | Koaxiální kabel v trubkách | m | 105 | 0 | 0 | 0 | 0 |  | 0 |  |  |  | 12 | 0 | 71 | 0 | 12 | 0 | 2
71 | 222280241R00 | Koaxiální kabel v trubkách | m | 270 | 0 | 0 | 0 | 0 |  | 0 |  |  |  | 12 | 0 | 70 | 0 | 12 | 0 | 2
72 | 3412652212R | Kabel koaxiální OUTDOOR | m | 105 | 0 | 0 | 0 | 0 |  | 0 |  |  |  | 12 | 0 | 72 | 0 | 12 | 0 | 2
73 | 3412652220R | Kabel koaxiální S1250C, PVC 7 mm | m | 270 | 0 | 0 | 0 | 0 |  | 0 |  |  |  | 12 | 0 | 73 | 0 | 12 | 0 | 2
74 | R | Drobný instalační materiál | kpl | 1 | 0 | 0 | 0 | 0 |  | 0 |  |  |  | 12 | 0 | 74 | 0 | 12 | 0 | 2
y | M246 | Kabely slaboproudé |  |  |  | 0 |  | 0 |  | 0 | 0 | 0 | 0
x | M247 | Ukončení kabelů a vodičů
75 | 34561403R | Svorka WAGO 273-112 2x2,5 | kus | 220 | 0 | 0 | 0 | 0 |  | 0 |  |  |  | 12 | 0 | 75 | 0 | 12 | 0 | 2
76 | 34561404R | Svorka WAGO 273-104 3x2,5 | kus | 115 | 0 | 0 | 0 | 0 |  | 0 |  |  |  | 12 | 0 | 76 | 0 | 12 | 0 | 2
77 | 34561406R | Svorka WAGO 273-105 5x2,5 | kus | 78 | 0 | 0 | 0 | 0 |  | 0 |  |  |  | 12 | 0 | 77 | 0 | 12 | 0 | 2
78 | 650141211R00 | Ukončení vodiče v krabici + zapojení do 2,5 mm2 | kus | 64 | 0 | 0 | 0 | 0 |  | 0 |  |  |  | 12 | 0 | 78 | 0 | 12 | 0 | 2
79 | 650141341R00 | Ukončení vodiče páskou do 2,5 mm2 | kus | 115 | 0 | 0 | 0 | 0 |  | 0 |  |  |  | 12 | 0 | 79 | 0 | 12 | 0 | 2
80 | 650141343R00 | Ukončení vodiče páskou do 6 mm2 | kus | 15 | 0 | 0 | 0 | 0 |  | 0 |  |  |  | 12 | 0 | 80 | 0 | 12 | 0 | 2
81 | 650141345R00 | Ukončení vodiče páskou do 16 mm2 | kus | 26 | 0 | 0 | 0 | 0 |  | 0 |  |  |  | 12 | 0 | 81 | 0 | 12 | 0 | 2
y | M247 | Ukončení kabelů a vodičů |  |  |  | 0 |  | 0 |  | 0 | 0 | 0 | 0
x | M248 | Koncové prvky v interiéru
82 | 088001 | Plastový kryt podlahové krabice | kus | 6 | 0 | 0 | 0 | 0 |  | 0 |  |  |  | 12 | 0 | 82 | 0 | 12 | 0 | 2
83 | 088024 | Podlahová krabice | kus | 6 | 0 | 0 | 0 | 0 |  | 0 |  |  |  | 12 | 0 | 83 | 0 | 12 | 0 | 2
84 | 088091 | Kovová instalační krabice do betonové podlahy | kus | 6 | 0 | 0 | 0 | 0 |  | 0 |  |  |  | 12 | 0 | 84 | 0 | 12 | 0 | 2
85 | 20041 | SPÍNAČ BEZŠROUB.Č.1 | kus | 6 | 0 | 0 | 0 | 0 |  | 0 |  |  |  | 12 | 0 | 85 | 0 | 12 | 0 | 2
86 | 20044 | SPÍNAČ BEZŠROUB.Č.6 | kus | 18 | 0 | 0 | 0 | 0 |  | 0 |  |  |  | 12 | 0 | 86 | 0 | 12 | 0 | 2
87 | 20141 | SPÍNAČ BEZŠROUB.Č.5 | kus | 3 | 0 | 0 | 0 | 0 |  | 0 |  |  |  | 12 | 0 | 87 | 0 | 12 | 0 | 2
88 | 222730001R00 | Účastnická zásuvka TV+R+SAT koncová pod omítku | kus | 9 | 0 | 0 | 0 | 0 |  | 0 |  |  |  | 12 | 0 | 88 | 0 | 12 | 0 | 2
89 | 5525N-C02347 B | ZÁSUVKA, PROFIL 45, VEST., 16A, BÍLÁ | kus | 12 | 0 | 0 | 0 | 0 |  | 0 |  |  |  | 12 | 0 | 89 | 0 | 12 | 0 | 2
90 | 650012362R00 | Montáž sestavy podlahové krabice do betonu | kus | 6 | 0 | 0 | 0 | 0 |  | 0 |  |  |  | 12 | 0 | 90 | 0 | 12 | 0 | 2
91 | 650051311R00 | Montáž spínače zapuštěného, řaz. 1 | kus | 6 | 0 | 0 | 0 | 0 |  | 0 |  |  |  | 12 | 0 | 91 | 0 | 12 | 0 | 2
92 | 650051331R00 | Montáž spínače zapuštěného, řaz. 5 | kus | 3 | 0 | 0 | 0 | 0 |  | 0 |  |  |  | 12 | 0 | 92 | 0 | 12 | 0 | 2
93 | 650051341R00 | Montáž spínače zapuštěného, řaz. 6 | kus | 18 | 0 | 0 | 0 | 0 |  | 0 |  |  |  | 12 | 0 | 93 | 0 | 12 | 0 | 2
94 | 650052711R00 | Montáž zásuvky zapuštěné 2P+PE | kus | 40 | 0 | 0 | 0 | 0 |  | 0 |  |  |  | 12 | 0 | 95 | 0 | 12 | 0 | 2
95 | 650052711R00 | Montáž zásuvky zapuštěné 2P+PE | kus | 12 | 0 | 0 | 0 | 0 |  | 0 |  |  |  | 12 | 0 | 94 | 0 | 12 | 0 | 2
96 | 650072611R00 | Montáž čidla pohybu nástěnného / stropního /, přisazeného | kus | 6 | 0 | 0 | 0 | 0 |  | 0 |  |  |  | 12 | 0 | 96 | 0 | 12 | 0 | 2
97 | 81490197 | KRYT SPÍNAČE | kus | 18 | 0 | 0 | 0 | 0 |  | 0 |  |  |  | 12 | 0 | 98 | 0 | 12 | 0 | 2
98 | 81490197 | KRYT SPÍNAČE | kus | 6 | 0 | 0 | 0 | 0 |  | 0 |  |  |  | 12 | 0 | 97 | 0 | 12 | 0 | 2
99 | 81490208 | KRYT SPÍNAČE DĚLENÝ | kus | 3 | 0 | 0 | 0 | 0 |  | 0 |  |  |  | 12 | 0 | 99 | 0 | 12 | 0 | 2
100 | 81490289 | KRYT ZÁSUVKY TV+R+SAT | kus | 9 | 0 | 0 | 0 | 0 |  | 0 |  |  |  | 12 | 0 | 100 | 0 | 12 | 0 | 2
101 | 81490505 | ZÁSUVKA 1-NÁS., CLONKY | kus | 40 | 0 | 0 | 0 | 0 |  | 0 |  |  |  | 12 | 0 | 101 | 0 | 12 | 0 | 2
102 | 81785716 | SNÍMAČ SPÍN. AUTOmAT. 2, ROVINY ÚHEL 360ST | kus | 6 | 0 | 0 | 0 | 0 |  | 0 |  |  |  | 12 | 0 | 102 | 0 | 12 | 0 | 2
103 | 99910 | PŘÍSTROJ, TV+R+SAT KONCOVÝ | kus | 9 | 0 | 0 | 0 | 0 |  | 0 |  |  |  | 12 | 0 | 103 | 0 | 12 | 0 | 2
104 | KPL_81490407 | RÁMEČE PŘÍSTROJOVÝ | kpl | 1 | 0 | 0 | 0 | 0 |  | 0 |  |  |  | 12 | 0 | 104 | 0 | 12 | 0 | 2
105 | R | Drobný instalační materiál | kpl | 1 | 0 | 0 | 0 | 0 |  | 0 |  |  |  | 12 | 0 | 105 | 0 | 12 | 0 | 2
y | M248 | Koncové prvky v interiéru |  |  |  | 0 |  | 0 |  | 0 | 0 | 0 | 0
x | M249 | Koncové prvky se zvýšeným krytím
106 | 3559H-A06940 03 | PŘEPÍNAČ STŘÍD. S KRYTEM, ŘAZ. 6 IP44 | kus | 13 | 0 | 0 | 0 | 0 |  | 0 |  |  |  | 12 | 0 | 107 | 0 | 12 | 0 | 2
107 | 3559H-A06940 03 | PŘEPÍNAČ STŘÍD. S KRYTEM, ŘAZ. 6 IP44 | kus | 6 | 0 | 0 | 0 | 0 |  | 0 |  |  |  | 12 | 0 | 106 | 0 | 12 | 0 | 2
108 | 650051241R00 | Montáž spínače nástěnnéího, řaz. 6 IP44 | kus | 6 | 0 | 0 | 0 | 0 |  | 0 |  |  |  | 12 | 0 | 108 | 0 | 12 | 0 | 2
109 | 650051411R00 | Montáž spínače zapuštěného, řaz. 1, venkovní | kus | 13 | 0 | 0 | 0 | 0 |  | 0 |  |  |  | 12 | 0 | 109 | 0 | 12 | 0 | 2
110 | 650052761R00 | Montáž zásuvky zapuštěné 2P+PE, IP44 | kus | 25 | 0 | 0 | 0 | 0 |  | 0 |  |  |  | 12 | 0 | 110 | 0 | 12 | 0 | 2
111 | 82298189 | ZÁSUVKA JEDNONÁSOBNÁ S CLONKAMI, VÍČKO IP44 | kus | 25 | 0 | 0 | 0 | 0 |  | 0 |  |  |  | 12 | 0 | 111 | 0 | 12 | 0 | 2
112 | KPL_81490407 | RÁMEČE PŘÍSTROJOVÝ | kpl | 1 | 0 | 0 | 0 | 0 |  | 0 |  |  |  | 12 | 0 | 112 | 0 | 12 | 0 | 2
113 | R | Drobný instalační materiál | kpl | 1 | 0 | 0 | 0 | 0 |  | 0 |  |  |  | 12 | 0 | 113 | 0 | 12 | 0 | 2
y | M249 | Koncové prvky se zvýšeným krytím |  |  |  | 0 |  | 0 |  | 0 | 0 | 0 | 0
x | M250 | Rozvaděče a rozvodnice
114 | 28399901R | Štítek označovací | kus | 1 | 0 | 0 | 0 | 0 |  | 0 |  |  |  | 12 | 0 | 114 | 0 | 12 | 0 | 2
115 | 35822002316R | Jistič do 80 A 3 pól. charakterist. B, | kus | 1 | 0 | 0 | 0 | 0 |  | 0 |  |  |  | 12 | 0 | 115 | 0 | 12 | 0 | 2
116 | 35822002319R | Jistič do 80 A 3 pól. charakterist. B, | kus | 1 | 0 | 0 | 0 | 0 |  | 0 |  |  |  | 12 | 0 | 116 | 0 | 12 | 0 | 2
117 | 5042 5.1.3 | Rozvaděč elektroměrový pro 2xelektroměr + 2xHDO, 63A | kus | 1 | 0 | 0 | 0 | 0 |  | 0 |  |  |  | 12 | 0 | 117 | 0 | 12 | 0 | 2
118 | 650031119R00 | Osazení rozvodnice do výklenku, pl. do 1,0 m2 | kus | 1 | 0 | 0 | 0 | 0 |  | 0 |  |  |  | 12 | 0 | 118 | 0 | 12 | 0 | 2
119 | 650031621R00 | Montáž rozváděče do váhy 25 kg | kus | 1 | 0 | 0 | 0 | 0 |  | 0 |  |  |  | 12 | 0 | 119 | 0 | 12 | 0 | 2
120 | 650034652R00 | Montáž štítku označovacího - lepený | kus | 1 | 0 | 0 | 0 | 0 |  | 0 |  |  |  | 12 | 0 | 120 | 0 | 12 | 0 | 2
121 | 650061642R00 | Montáž jističe modulárního třípólového do 80 A | kus | 2 | 0 | 0 | 0 | 0 |  | 0 |  |  |  | 12 | 0 | 121 | 0 | 12 | 0 | 2
122 | 900 RT1 | Práce na zapojení HDS -, ER | h | 5 | 0 | 0 | 0 | 0 |  | 0 |  |  |  | 12 | 0 | 122 | 0 | 12 | 0 | 2
123 | R | Rozvaděč RH - montáž +, dodávka | kpl | 1 | 0 | 0 | 0 | 0 |  | 0 |  |  |  | 12 | 0 | 125 | 0 | 12 | 0 | 2
124 | R | Rozvaděč RP - montáž +, dodávka | kpl | 1 | 0 | 0 | 0 | 0 |  | 0 |  |  |  | 12 | 0 | 126 | 0 | 12 | 0 | 2
125 | R | Rozvaděč RS2 - IP65 - montáž +, dodávka | kpl | 1 | 0 | 0 | 0 | 0 |  | 0 |  |  |  | 12 | 0 | 123 | 0 | 12 | 0 | 2
126 | R | Rozvaděč RT - IP55 - montáž +, dodávka | kpl | 1 | 0 | 0 | 0 | 0 |  | 0 |  |  |  | 12 | 0 | 124 | 0 | 12 | 0 | 2
y | M250 | Rozvaděče a rozvodnice |  |  |  | 0 |  | 0 |  | 0 | 0 | 0 | 0
x | M251 | Topné kabely a příslušenství
127 | 32V2256010 | Dvoužilový topný okruh - 120 W / 11,4 m | kus | 4 | 0 | 0 | 0 | 0 |  | 0 |  |  |  | 12 | 0 | 127 | 0 | 12 | 0 | 2
128 | 32V2330152 | Kabel topný s příložným termostatem - 2 m | kus | 4 | 0 | 0 | 0 | 0 |  | 0 |  |  |  | 12 | 0 | 128 | 0 | 12 | 0 | 2
129 | 900 RT1 | HZS, Montáž a zapojení topných kabelů | h | 5 | 0 | 0 | 0 | 0 |  | 0 |  |  |  | 12 | 0 | 129 | 0 | 12 | 0 | 2
130 | R | Drobný instalační materiál | kpl | 1 | 0 | 0 | 0 | 0 |  | 0 |  |  |  | 12 | 0 | 130 | 0 | 12 | 0 | 2
y | M251 | Topné kabely a příslušenství |  |  |  | 0 |  | 0 |  | 0 | 0 | 0 | 0
x | M252 | Společná televizní anténa
131 | 14460858 | Anténa venkovní, 5G LTE free, 1170mm | kus | 1 | 0 | 0 | 0 | 0 |  | 0 |  |  |  | 12 | 0 | 131 | 0 | 12 | 0 | 2
132 | 14560826 | Stožár 2,5m TP 48x2mm | kus | 1 | 0 | 0 | 0 | 0 |  | 0 |  |  |  | 12 | 0 | 132 | 0 | 12 | 0 | 2
133 | 14560829 | Držák stožáru 11-17 cm výsuvný průměr 48 mm | kus | 1 | 0 | 0 | 0 | 0 |  | 0 |  |  |  | 12 | 0 | 133 | 0 | 12 | 0 | 2
134 | 14560958 | Anténní držák 50 na stožár s vinklem a dvěma, třmeny průměr 42mm výška 16cm | kus | 1 | 0 | 0 | 0 | 0 |  | 0 |  |  |  | 12 | 0 | 134 | 0 | 12 | 0 | 2
135 | 1806-040 | Nástěnný rozvaděč, složený, 6U, 600 x 450, sklo | kus | 1 | 0 | 0 | 0 | 0 |  | 0 |  |  |  | 12 | 0 | 135 | 0 | 12 | 0 | 2
136 | 222730031R00 | Stožár a kotvení na sedl.střechu, do prostoru | kus | 1 | 0 | 0 | 0 | 0 |  | 0 |  |  |  | 12 | 0 | 136 | 0 | 12 | 0 | 2
137 | 222730172R00 | Anténní zesilovač | kus | 1 | 0 | 0 | 0 | 0 |  | 0 |  |  |  | 12 | 0 | 137 | 0 | 12 | 0 | 2
138 | 222730281R00 | Rozvodnice STA na omítku | kus | 1 | 0 | 0 | 0 | 0 |  | 0 |  |  |  | 12 | 0 | 138 | 0 | 12 | 0 | 2
139 | R | Anténní příslušenství - signálová část -, specifikovat dle měření úrovně signálu | kpl | 1 | 0 | 0 | 0 | 0 |  | 0 |  |  |  | 12 | 0 | 140 | 0 | 12 | 0 | 2
140 | R | Drobný instalační materiál | kpl | 1 | 0 | 0 | 0 | 0 |  | 0 |  |  |  | 12 | 0 | 139 | 0 | 12 | 0 | 2
y | M252 | Společná televizní anténa |  |  |  | 0 |  | 0 |  | 0 | 0 | 0 | 0
x | M253 | Práce v HZS
141 | 900 RT1 | Připojení elektr.zařízení, třetích stran | h | 15 | 0 | 0 | 0 | 0 |  | 0 |  |  |  | 12 | 0 | 144 | 0 | 12 | 0 | 2
142 | 900 RT1 | Připojení VZT | h | 8 | 0 | 0 | 0 | 0 |  | 0 |  |  |  | 12 | 0 | 145 | 0 | 12 | 0 | 2
143 | 900 RT1 | Vývody pro žaluzie | h | 3 | 0 | 0 | 0 | 0 |  | 0 |  |  |  | 12 | 0 | 143 | 0 | 12 | 0 | 2
144 | 900 RT1 | Demontáže - odpojení, koncových prvků vč. | h | 12 | 0 | 0 | 0 | 0 |  | 0 |  |  |  | 12 | 0 | 141 | 0 | 12 | 0 | 2
145 | 900 RT1 | Demontáže a přepojení, stávajícího zařízení EZS | h | 4 | 0 | 0 | 0 | 0 |  | 0 |  |  |  | 12 | 0 | 142 | 0 | 12 | 0 | 2
y | M253 | Práce v HZS |  |  |  | 0 |  | 0 |  | 0 | 0 | 0 | 0
x | M254 | Uzemnění a hromosvod
146 | 2733 | H DRÁT ZEmNICÍ 10 FEZN (0,62KG/m) | KG | 36 | 0 | 0 | 0 | 0 |  | 0 |  |  |  | 12 | 0 | 146 | 0 | 12 | 0 | 2
147 | 2741 | PÁSOVINA ZEMNÍCÍ 30X4MM FEZN | KG | 140 | 0 | 0 | 0 | 0 |  | 0 |  |  |  | 12 | 0 | 147 | 0 | 12 | 0 | 2
148 | 35441035R | Tyč jímací JR 1,5 1500 mm bez osazení | kus | 1 | 0 | 0 | 0 | 0 |  | 0 |  |  |  | 12 | 0 | 148 | 0 | 12 | 0 | 2
149 | 35441846R | Štítek označení | kus | 12 | 0 | 0 | 0 | 0 |  | 0 |  |  |  | 12 | 0 | 149 | 0 | 12 | 0 | 2
150 | 35444103R | Svorka do 2 šroubů | kus | 138 | 0 | 0 | 0 | 0 |  | 0 |  |  |  | 12 | 0 | 150 | 0 | 12 | 0 | 2
151 | 35444105R | Svorka nad šrouby | kus | 28 | 0 | 0 | 0 | 0 |  | 0 |  |  |  | 12 | 0 | 151 | 0 | 12 | 0 | 2
152 | 35444170R | Tyč jímací s rovným koncem N JR1,0 N | kus | 3 | 0 | 0 | 0 | 0 |  | 0 |  |  |  | 12 | 0 | 152 | 0 | 12 | 0 | 2
153 | 35444180R | Drát 8 AIMgSi T/4 | m | 169 | 0 | 0 | 0 | 0 |  | 0 |  |  |  | 12 | 0 | 153 | 0 | 12 | 0 | 2
154 | 50120 | SVORKA ZEMNICÍ ZSA 16 | kus | 45 | 0 | 0 | 0 | 0 |  | 0 |  |  |  | 12 | 0 | 154 | 0 | 12 | 0 | 2
155 | 650041112R00 | Montáž svorkovnice ekvipotenciální | kus | 3 | 0 | 0 | 0 | 0 |  | 0 |  |  |  | 12 | 0 | 155 | 0 | 12 | 0 | 2
156 | 650111141R00 | Uložení uzem. pásku v zemi do 120 mm2 | m | 140 | 0 | 0 | 0 | 0 |  | 0 |  |  |  | 12 | 0 | 156 | 0 | 12 | 0 | 2
157 | 650111146R00 | Uložení uzem. drátu v zemi FeZn do 10 mm | m | 60 | 0 | 0 | 0 | 0 |  | 0 |  |  |  | 12 | 0 | 157 | 0 | 12 | 0 | 2
158 | 650111265R00 | Montáž vodiče ochranného pospojování pevně | m | 45 | 0 | 0 | 0 | 0 |  | 0 |  |  |  | 12 | 0 | 158 | 0 | 12 | 0 | 2
159 | 650111611R00 | Montáž svobodného vodiče D do 10 mm včetně podpěr | m | 169 | 0 | 0 | 0 | 0 |  | 0 |  |  |  | 12 | 0 | 159 | 0 | 12 | 0 | 2
160 | 650111711R00 | Montáž hromosvodové svorky do 2 šroubů | kus | 138 | 0 | 0 | 0 | 0 |  | 0 |  |  |  | 12 | 0 | 160 | 0 | 12 | 0 | 2
161 | 650111713R00 | Montáž hromosvodové svorky nad šrouby | kus | 28 | 0 | 0 | 0 | 0 |  | 0 |  |  |  | 12 | 0 | 161 | 0 | 12 | 0 | 2
162 | 650111781R00 | Označení svodu štítkem | kus | 12 | 0 | 0 | 0 | 0 |  | 0 |  |  |  | 12 | 0 | 162 | 0 | 12 | 0 | 2
163 | 650111915R00 | Montáž jímací tyče do 3 m, na kosntrukci | kus | 4 | 0 | 0 | 0 | 0 |  | 0 |  |  |  | 12 | 0 | 163 | 0 | 12 | 0 | 2
164 | 650112511R00 | Zakrytí a označení vývodu pro uzemnění | kus | 12 | 0 | 0 | 0 | 0 |  | 0 |  |  |  | 12 | 0 | 164 | 0 | 12 | 0 | 2
165 | 650112611R00 | Změření zemního odporu, vč. měřícího protokolu | kus | 15 | 0 | 0 | 0 | 0 |  | 0 |  |  |  | 12 | 0 | 165 | 0 | 12 | 0 | 2
166 | 80992678 | SVORKOVNICE EKVIPOTENCIALNI EG02 | kus | 3 | 0 | 0 | 0 | 0 |  | 0 |  |  |  | 12 | 0 | 166 | 0 | 12 | 0 | 2
167 | 81278907 | UBC BITUMEN GUMOASFALT VE SPREJI ČERNÝ 500ML | kus | 5 | 0 | 0 | 0 | 0 |  | 0 |  |  |  | 12 | 0 | 167 | 0 | 12 | 0 | 2
168 | R | Drobný instalační materiál | kpl | 1 | 0 | 0 | 0 | 0 |  | 0 |  |  |  | 12 | 0 | 168 | 0 | 12 | 0 | 2
y | M254 | Uzemnění a hromosvod |  |  |  | 0 |  | 0 |  | 0 | 0 | 0 | 0
x | M63 | Svítidla a světelné zdroje
169 | 1000085 | Svítidlo závěsné dvojité kulaté prum. 30cm, v.15cm , černá, min. 2x500lm LED - teplá bílá | kus | 6 | 0 | 0 | 0 | 0 |  | 0 |  |  |  | 12 | 0 | 169 | 0 | 12 | 0 | 2
170 | 100102295 | LED panel vč. trafa, 60x60cm, min. 4000lm -, denní bílá, hliníkový rám | kus | 39 | 0 | 0 | 0 | 0 |  | 0 |  |  |  | 12 | 0 | 170 | 0 | 12 | 0 | 2
171 | 10010278 | LED panel vč. trafa, 22x22cm, min. 1000lm -, denní bílá, hliníkový rám | kus | 20 | 0 | 0 | 0 | 0 |  | 0 |  |  |  | 12 | 0 | 171 | 0 | 12 | 0 | 2
172 | 100590286 | LED svítidlo přisazené s pohybovým čidlem, min. 2000lm -, denní bílá | kus | 5 | 0 | 0 | 0 | 0 |  | 0 |  |  |  | 12 | 0 | 172 | 0 | 12 | 0 | 2
173 | 100590287 | LED svítidlo přisazené s pohybovým čidlem, min. 2000lm -, denní bílá, s nouzovým modulem | kus | 4 | 0 | 0 | 0 | 0 |  | 0 |  |  |  | 12 | 0 | 173 | 0 | 12 | 0 | 2
174 | 1007006230 | Bodové svítidlo, kulaté průměr 10cm, v.6vm, černá, min. 500lm GU 10 LED - teplá bílá | kus | 11 | 0 | 0 | 0 | 0 |  | 0 |  |  |  | 12 | 0 | 174 | 0 | 12 | 0 | 2
175 | 1009616022 | Svítidlo nástěnné up-down hranaté 25x11x11cm,, antracit, min. 1000lm LED, IP44 | kus | 14 | 0 | 0 | 0 | 0 |  | 0 |  |  |  | 12 | 0 | 175 | 0 | 12 | 0 | 2
176 | 1009658168 | Lustr na lanku kulaté průměr 6cm, v.30cm, černá,, min. 500lm GU 10 LED - teplá bílá | kus | 3 | 0 | 0 | 0 | 0 |  | 0 |  |  |  | 12 | 0 | 176 | 0 | 12 | 0 | 2
177 | 13 | Drobný instalační materiál | kpl | 1 | 0 | 0 | 0 | 0 |  | 0 |  |  |  | 12 | 0 | 177 | 0 | 12 | 0 | 2
178 | 650072621R00 | Montáž čidla pohybu stropního přisazeného | kus | 6 | 0 | 0 | 0 | 0 |  | 0 |  |  |  | 12 | 0 | 178 | 0 | 12 | 0 | 2
179 | 81755525 | Nouzové svítidlo přisazené, min. 110lm, včetně nálepky s piktogramem | kus | 9 | 0 | 0 | 0 | 0 |  | 0 |  |  |  | 12 | 0 | 179 | 0 | 12 | 0 | 2
180 | 82294219 | pohybové PIR čidlo | kus | 6 | 0 | 0 | 0 | 0 |  | 0 |  |  |  | 12 | 0 | 180 | 0 | 12 | 0 | 2
181 | R | Světelné zdroje | kpl | 1 | 0 | 0 | 0 | 0 |  | 0 |  |  |  | 12 | 0 | 182 | 0 | 12 | 0 | 2
182 | R | Montáž svítidel | kpl | 1 | 0 | 0 | 0 | 0 |  | 0 |  |  |  | 12 | 0 | 181 | 0 | 12 | 0 | 2
y | M63 | Svítidla a světelné zdroje |  |  |  | 0 |  | 0 |  | 0 | 0 | 0 | 0
x | M73 | Vedlejší a ostatní náklady
183 | 005121010R | Zařízení staveniště | kpl | 1 | 0 | 0 | 0 | 0 |  | 0 |  |  |  | 12 | 0 | 183 | 0 | 12 | 0 | 2
184 | 005124010R | PPV z montáže | kpl | 1 | 0 | 0 | 0 | 0 |  | 0 |  |  |  | 12 | 0 | 184 | 0 | 12 | 0 | 2
y | M73 | Vedlejší a ostatní náklady |  |  |  | 0 |  | 0 |  | 0 | 0 | 0 | 0
x | M75 | Ostatní náklady
185 | 005124010R | Koordinační činnost | kpl | 1 | 0 | 0 | 0 | 0 |  | 0 |  |  |  | 12 | 0 | 185 | 0 | 12 | 0 | 2
186 | 005231010R | Revize a testy | kpl | 1 | 0 | 0 | 0 | 0 |  | 0 |  |  |  | 12 | 0 | 186 | 0 | 12 | 0 | 2
187 | 005231020R | Individuální a komplexní vyzkoušení | kpl | 1 | 0 | 0 | 0 | 0 |  | 0 |  |  |  | 12 | 0 | 187 | 0 | 12 | 0 | 2
188 | 005241010R | Dodavatelská dokumentace | kpl | 1 | 0 | 0 | 0 | 0 |  | 0 |  |  |  | 12 | 0 | 189 | 0 | 12 | 0 | 2
189 | 005241010R | Dokumentace skutečného provedení | kpl | 1 | 0 | 0 | 0 | 0 |  | 0 |  |  |  | 12 | 0 | 188 | 0 | 12 | 0 | 2
190 | 225121020R | Pomocné konstrukce | kpl | 1 | 0 | 0 | 0 | 0 |  | 0 |  |  |  | 12 | 0 | 190 | 0 | 12 | 0 | 2
191 | DOPRAVA_MEZ | Doprava a čas strávený na cestě | kpl | 1 | 0 | 0 | 0 | 0 |  | 0 |  |  |  | 12 | 0 | 191 | 0 | 12 | 0 | 2
y | M75 | Ostatní náklady |  |  |  | 0 |  | 0 |  | 0 | 0 | 0 | 0
x |  | Vedlejší rozpočtové náklady
VRN1 |  | Ztížené výrobní podmínky |  | 1 |  | 0 |  | 0 |  | 0 | [6 empty] | 0
VRN2 |  | Oborová přirážka |  | 1 |  | 0 |  | 0 |  | 0 | [6 empty] | 0
VRN3 |  | Přesun stavebních kapacit |  | 1 |  | 0 |  | 0 |  | 0 | [6 empty] | 0
VRN4 |  | Mimostaveništní doprava |  | 1 |  | 0 |  | 0 |  | 0 | [6 empty] | 0
VRN5 |  | Zařízení staveniště |  | 1 |  | 0 |  | 0 |  | 0 | [6 empty] | 0
VRN6 |  | Provoz investora |  | 1 |  | 0 |  | 0 |  | 0 | [6 empty] | 0
VRN7 |  | Kompletační činnost (IČD) |  | 1 |  | 0 |  | 0 |  | 0 | [6 empty] | 0
VRN8 |  | Rezerva rozpočtu |  | 1 |  | 0 |  | 0 |  | 0 | [6 empty] | 0
y | [5 empty] | 0 |  | 0 |  | 0 | 0 | 0 | 0
z | Celkem za objekt |  |  |  |  | 0 |  | 0 |  | 0
Poznámky uchazeče k zadání

## SO06 SO06
Položkové zadání
STAVEBNÍ OBJEKT (SO) |  |  | SO06 Venkovní úpravy-Sportovní klub Psáry
Rozpočet (část objektu) |  |  | SO06 Venkovní úpravy-Sportovní klub Psáry
P.č. | Číslo položky | Název položky | MJ | množství | cena / MJ | celkem (Kč) | Jednotková hmotnost | Celková hmotnost | Jednotková dem.hmot. | Celková dem.hmot.
x | 1 | Zemní práce
1 | 121101102R00 | Sejmutí ornice s přemístěním přes 50 do 100 m | m3 | 40.7626 | 0 | 0 | 0 | 0 | 0 | 0 |  |  |  |  | 1 | 1 | 1 | 0 |  | 1 | 1 | 1
|  | objekt přístavba:20,00*8,00*0,10 |  | 16 | [6 empty] | objekt přístavba:20,00*8,00*0,10 | [7 empty] | Sejmutí ornice s přemístěním přes 50 do 100 m
|  | dětské hřiště:19,00*(9,00+5,60)/2*0,10 |  | 13.87 | [6 empty] | dětské hřiště:19,00*(9,00+5,60)/2*0,10 | [7 empty] | objekt přístavba:20,00*8,00*0,10
|  | pochozí zpevněná plocha:(3,50*2,00+3,00*2,00+5,66*1,10+23,00*1,10+8,20*2,10+6,32*3,50)*0,10 |  | 8.3866 | [6 empty] | pochozí zpevněná plocha:(3,50*2,00+3,00*2,00+5,66*1,10+23,00*1,10+8,20*2,10+6,32*3,50)*0,10 | [7 empty] | dětské hřiště:19,00*(9,00+5,60)/2*0,10
|  | okapový chodník:0,50*(1,40+19,70+1,50+6,30+20,42-1,70-1,50)*0,10 |  | 2.306 | [6 empty] | okapový chodník:0,50*(1,40+19,70+1,50+6,30+20,42-1,70-1,50)*0,10 | [7 empty] | pochozí zpevněná plocha:(3,50*2,00+3,00*2,00+5,66*1,10+23,00*1,10+8,20*2,10+6,32*3,50)*0,10
|  | vsakovací objekt:20,00*0,10*0,10 |  | 0.2 | [6 empty] | vsakovací objekt:20,00*0,10*0,10 | [7 empty] | okapový chodník:0,50*(1,40+19,70+1,50+6,30+20,42-1,70-1,50)*0,10
2 | 131201101R00 | Hloubení nezapažených jam v hor.3 do 100 m3 | m3 | 63.3387 | 0 | 0 | 0 | 0 | 0 | 0 |  |  |  |  | 1 | 1 | 1 | 0 |  | 1 | 1 | 1
|  | pochozí plochy P3:(3,50*2,00+3,00*2,00+5,66*1,10+23,00*1,10+8,20*2,10+6,32*3,50)*0,15 |  | 12.5799 | [6 empty] | pochozí plochy P3:(3,50*2,00+3,00*2,00+5,66*1,10+23,00*1,10+8,20*2,10+6,32*3,50)*0,15 | [7 empty] | Hloubení nezapažených jam v hor.3 do 100 m3
|  | okapový chodník P8:0,40*(1,40+19,70+1,50+6,30+20,42-1,70-1,50)*0,10 |  | 1.8448 | [6 empty] | okapový chodník P8:0,40*(1,40+19,70+1,50+6,30+20,42-1,70-1,50)*0,10 | [7 empty] | pochozí plochy P3:(3,50*2,00+3,00*2,00+5,66*1,10+23,00*1,10+8,20*2,10+6,32*3,50)*0,15
|  | vsakovací jímka:5,00 |  | 5 | [6 empty] | vsakovací jímka:5,00 | [7 empty] | okapový chodník P8:0,40*(1,40+19,70+1,50+6,30+20,42-1,70-1,50)*0,10
|  | dětské hřiště:19,00*(9,00+5,60)/2*0,30 |  | 41.61 | [6 empty] | dětské hřiště:19,00*(9,00+5,60)/2*0,30 | [7 empty] | vsakovací jímka:5,00
|  | akumulační nádrž:2,40*1,20*0,80 |  | 2.304 | [6 empty] | akumulační nádrž:2,40*1,20*0,80 | [7 empty] | dětské hřiště:19,00*(9,00+5,60)/2*0,30
3 | 131201109R00 | Příplatek za lepivost - hloubení nezap.jam v hor.3 | m3 | 63.3387 | 0 | 0 | 0 | 0 | 0 | 0 |  |  |  |  | 1 | 1 | 1 | 0 |  | 1 | 1 | 1
4 | 132201101R00 | Hloubení rýh šířky do 60 cm v hor.3 do 100 m3 | m3 | 29.1987 | 0 | 0 | 0 | 0 | 0 | 0 |  |  |  |  | 1 | 1 | 1 | 0 |  | 1 | 1 | 1
|  | okolo objektu drenáž:1,10*(0,50+0,20)/2*(21,00+7,00+18,00+2,00+8,50+6,50+2,50) |  | 25.2175 | [6 empty] | okolo objektu drenáž:1,10*(0,50+0,20)/2*(21,00+7,00+18,00+2,00+8,50+6,50+2,50) | [7 empty] | Hloubení rýh šířky do 60 cm v hor.3 do 100 m3
|  | obrubníky:0,20*0,20*(1,40+19,70+1,50+6,30+20,42-1,70-1,50) |  | 1.8448 | [6 empty] | obrubníky:0,20*0,20*(1,40+19,70+1,50+6,30+20,42-1,70-1,50) | [7 empty] | okolo objektu drenáž:1,10*(0,50+0,20)/2*(21,00+7,00+18,00+2,00+8,50+6,50+2,50)
|  | 0,20*0,20*(5,66+1,20+2,00+18,00+8,20+3,00*2+2,10+1,50) |  | 1.7864 | [6 empty] | 0,20*0,20*(5,66+1,20+2,00+18,00+8,20+3,00*2+2,10+1,50) | [7 empty] | obrubníky:0,20*0,20*(1,40+19,70+1,50+6,30+20,42-1,70-1,50)
|  | 0,20*0,20*1,75*5 |  | 0.35 | [6 empty] | 0,20*0,20*1,75*5 | [7 empty] | 0,20*0,20*(5,66+1,20+2,00+18,00+8,20+3,00*2+2,10+1,50)
5 | 132201109R00 | Příplatek za lepivost - hloubení rýh 60 cm v hor.3 | m3 | 29.1987 | 0 | 0 | 0 | 0 | 0 | 0 |  |  |  |  | 1 | 1 | 1 | 0 |  | 1 | 1 | 1
6 | 162207111R00 | Vodorovné přemístění výkopku hor. 1-4 do 50 m | m3 | 92.5374 | 0 | 0 | 0 | 0 | 0 | 0 |  |  |  |  | 1 | 1 | 1 | 0 |  | 1 | 1 | 1
|  | okolo objektu drenáž:1,10*(0,50+0,20)/2*(21,00+7,00+18,00+2,00+8,50+6,50+2,50) |  | 25.2175 | [6 empty] | okolo objektu drenáž:1,10*(0,50+0,20)/2*(21,00+7,00+18,00+2,00+8,50+6,50+2,50) | [7 empty] | Vodorovné přemístění výkopku hor. 1-4 do 50 m
|  | obrubníky:0,20*0,20*(1,40+19,70+1,50+6,30+20,42-1,70-1,50) |  | 1.8448 | [6 empty] | obrubníky:0,20*0,20*(1,40+19,70+1,50+6,30+20,42-1,70-1,50) | [7 empty] | okolo objektu drenáž:1,10*(0,50+0,20)/2*(21,00+7,00+18,00+2,00+8,50+6,50+2,50)
|  | 0,20*0,20*(5,66+1,20+2,00+18,00+8,20+3,00*2+2,10+1,50) |  | 1.7864 | [6 empty] | 0,20*0,20*(5,66+1,20+2,00+18,00+8,20+3,00*2+2,10+1,50) | [7 empty] | obrubníky:0,20*0,20*(1,40+19,70+1,50+6,30+20,42-1,70-1,50)
|  | 0,20*0,20*1,75*5 |  | 0.35 | [6 empty] | 0,20*0,20*1,75*5 | [7 empty] | 0,20*0,20*(5,66+1,20+2,00+18,00+8,20+3,00*2+2,10+1,50)
|  | pochozí plochy P3:(3,50*2,00+3,00*2,00+5,66*1,10+23,00*1,10+8,20*2,10+6,32*3,50)*0,15 |  | 12.5799 | [6 empty] | pochozí plochy P3:(3,50*2,00+3,00*2,00+5,66*1,10+23,00*1,10+8,20*2,10+6,32*3,50)*0,15 | [7 empty] | 0,20*0,20*1,75*5
|  | okapový chodník P8:0,40*(1,40+19,70+1,50+6,30+20,42-1,70-1,50)*0,10 |  | 1.8448 | [6 empty] | okapový chodník P8:0,40*(1,40+19,70+1,50+6,30+20,42-1,70-1,50)*0,10 | [7 empty] | pochozí plochy P3:(3,50*2,00+3,00*2,00+5,66*1,10+23,00*1,10+8,20*2,10+6,32*3,50)*0,15
|  | vsakovací jímka:5,00 |  | 5 | [6 empty] | vsakovací jímka:5,00 | [7 empty] | okapový chodník P8:0,40*(1,40+19,70+1,50+6,30+20,42-1,70-1,50)*0,10
|  | dětské hřiště:19,00*(9,00+5,60)/2*0,30 |  | 41.61 | [6 empty] | dětské hřiště:19,00*(9,00+5,60)/2*0,30 | [7 empty] | vsakovací jímka:5,00
|  | akumulační nádrž:2,40*1,20*0,80 |  | 2.304 | [6 empty] | akumulační nádrž:2,40*1,20*0,80 | [7 empty] | dětské hřiště:19,00*(9,00+5,60)/2*0,30
7 | 162701105R00 | Vodorovné přemístění výkopku z hor.1-4 do 10000 m | m3 | 92.5374 | 0 | 0 | 0 | 0 | 0 | 0 |  |  |  |  | 1 | 1 | 1 | 0 |  | 1 | 1 | 1
|  | okolo objektu drenáž:1,10*(0,50+0,20)/2*(21,00+7,00+18,00+2,00+8,50+6,50+2,50) |  | 25.2175 | [6 empty] | okolo objektu drenáž:1,10*(0,50+0,20)/2*(21,00+7,00+18,00+2,00+8,50+6,50+2,50) | [7 empty] | Vodorovné přemístění výkopku z hor.1-4 do 10000 m
|  | obrubníky:0,20*0,20*(1,40+19,70+1,50+6,30+20,42-1,70-1,50) |  | 1.8448 | [6 empty] | obrubníky:0,20*0,20*(1,40+19,70+1,50+6,30+20,42-1,70-1,50) | [7 empty] | okolo objektu drenáž:1,10*(0,50+0,20)/2*(21,00+7,00+18,00+2,00+8,50+6,50+2,50)
|  | 0,20*0,20*(5,66+1,20+2,00+18,00+8,20+3,00*2+2,10+1,50) |  | 1.7864 | [6 empty] | 0,20*0,20*(5,66+1,20+2,00+18,00+8,20+3,00*2+2,10+1,50) | [7 empty] | obrubníky:0,20*0,20*(1,40+19,70+1,50+6,30+20,42-1,70-1,50)
|  | 0,20*0,20*1,75*5 |  | 0.35 | [6 empty] | 0,20*0,20*1,75*5 | [7 empty] | 0,20*0,20*(5,66+1,20+2,00+18,00+8,20+3,00*2+2,10+1,50)
|  | pochozí plochy P3:(3,50*2,00+3,00*2,00+5,66*1,10+23,00*1,10+8,20*2,10+6,32*3,50)*0,15 |  | 12.5799 | [6 empty] | pochozí plochy P3:(3,50*2,00+3,00*2,00+5,66*1,10+23,00*1,10+8,20*2,10+6,32*3,50)*0,15 | [7 empty] | 0,20*0,20*1,75*5
|  | okapový chodník P8:0,40*(1,40+19,70+1,50+6,30+20,42-1,70-1,50)*0,10 |  | 1.8448 | [6 empty] | okapový chodník P8:0,40*(1,40+19,70+1,50+6,30+20,42-1,70-1,50)*0,10 | [7 empty] | pochozí plochy P3:(3,50*2,00+3,00*2,00+5,66*1,10+23,00*1,10+8,20*2,10+6,32*3,50)*0,15
|  | vsakovací jímka:5,00 |  | 5 | [6 empty] | vsakovací jímka:5,00 | [7 empty] | okapový chodník P8:0,40*(1,40+19,70+1,50+6,30+20,42-1,70-1,50)*0,10
|  | dětské hřiště:19,00*(9,00+5,60)/2*0,30 |  | 41.61 | [6 empty] | dětské hřiště:19,00*(9,00+5,60)/2*0,30 | [7 empty] | vsakovací jímka:5,00
|  | akumulační nádrž:2,40*1,20*0,80 |  | 2.304 | [6 empty] | akumulační nádrž:2,40*1,20*0,80 | [7 empty] | dětské hřiště:19,00*(9,00+5,60)/2*0,30
8 | 167101101R00 | Nakládání výkopku z hor.1-4 v množství do 100 m3 | m3 | 92.5374 | 0 | 0 | 0 | 0 | 0 | 0 |  |  |  |  | 1 | 1 | 1 | 0 |  | 1 | 1 | 1
|  | okolo objektu drenáž:1,10*(0,50+0,20)/2*(21,00+7,00+18,00+2,00+8,50+6,50+2,50) |  | 25.2175 | [6 empty] | okolo objektu drenáž:1,10*(0,50+0,20)/2*(21,00+7,00+18,00+2,00+8,50+6,50+2,50) | [7 empty] | Nakládání výkopku z hor.1-4 v množství do 100 m3
|  | obrubníky:0,20*0,20*(1,40+19,70+1,50+6,30+20,42-1,70-1,50) |  | 1.8448 | [6 empty] | obrubníky:0,20*0,20*(1,40+19,70+1,50+6,30+20,42-1,70-1,50) | [7 empty] | okolo objektu drenáž:1,10*(0,50+0,20)/2*(21,00+7,00+18,00+2,00+8,50+6,50+2,50)
|  | 0,20*0,20*(5,66+1,20+2,00+18,00+8,20+3,00*2+2,10+1,50) |  | 1.7864 | [6 empty] | 0,20*0,20*(5,66+1,20+2,00+18,00+8,20+3,00*2+2,10+1,50) | [7 empty] | obrubníky:0,20*0,20*(1,40+19,70+1,50+6,30+20,42-1,70-1,50)
|  | 0,20*0,20*1,75*5 |  | 0.35 | [6 empty] | 0,20*0,20*1,75*5 | [7 empty] | 0,20*0,20*(5,66+1,20+2,00+18,00+8,20+3,00*2+2,10+1,50)
|  | pochozí plochy P3:(3,50*2,00+3,00*2,00+5,66*1,10+23,00*1,10+8,20*2,10+6,32*3,50)*0,15 |  | 12.5799 | [6 empty] | pochozí plochy P3:(3,50*2,00+3,00*2,00+5,66*1,10+23,00*1,10+8,20*2,10+6,32*3,50)*0,15 | [7 empty] | 0,20*0,20*1,75*5
|  | okapový chodník P8:0,40*(1,40+19,70+1,50+6,30+20,42-1,70-1,50)*0,10 |  | 1.8448 | [6 empty] | okapový chodník P8:0,40*(1,40+19,70+1,50+6,30+20,42-1,70-1,50)*0,10 | [7 empty] | pochozí plochy P3:(3,50*2,00+3,00*2,00+5,66*1,10+23,00*1,10+8,20*2,10+6,32*3,50)*0,15
|  | vsakovací jímka:5,00 |  | 5 | [6 empty] | vsakovací jímka:5,00 | [7 empty] | okapový chodník P8:0,40*(1,40+19,70+1,50+6,30+20,42-1,70-1,50)*0,10
|  | dětské hřiště:19,00*(9,00+5,60)/2*0,30 |  | 41.61 | [6 empty] | dětské hřiště:19,00*(9,00+5,60)/2*0,30 | [7 empty] | vsakovací jímka:5,00
|  | akumulační nádrž:2,40*1,20*0,80 |  | 2.304 | [6 empty] | akumulační nádrž:2,40*1,20*0,80 | [7 empty] | dětské hřiště:19,00*(9,00+5,60)/2*0,30
9 | 171201201R00 | Uložení sypaniny na skládku | m3 | 92.5374 | 0 | 0 | 0 | 0 | 0 | 0 |  |  |  |  | 1 | 1 | 1 | 0 |  | 1 | 1 | 1
|  | okolo objektu drenáž:1,10*(0,50+0,20)/2*(21,00+7,00+18,00+2,00+8,50+6,50+2,50) |  | 25.2175 | [6 empty] | okolo objektu drenáž:1,10*(0,50+0,20)/2*(21,00+7,00+18,00+2,00+8,50+6,50+2,50) | [7 empty] | Uložení sypaniny na skládku
|  | obrubníky:0,20*0,20*(1,40+19,70+1,50+6,30+20,42-1,70-1,50) |  | 1.8448 | [6 empty] | obrubníky:0,20*0,20*(1,40+19,70+1,50+6,30+20,42-1,70-1,50) | [7 empty] | okolo objektu drenáž:1,10*(0,50+0,20)/2*(21,00+7,00+18,00+2,00+8,50+6,50+2,50)
|  | 0,20*0,20*(5,66+1,20+2,00+18,00+8,20+3,00*2+2,10+1,50) |  | 1.7864 | [6 empty] | 0,20*0,20*(5,66+1,20+2,00+18,00+8,20+3,00*2+2,10+1,50) | [7 empty] | obrubníky:0,20*0,20*(1,40+19,70+1,50+6,30+20,42-1,70-1,50)
|  | 0,20*0,20*1,75*5 |  | 0.35 | [6 empty] | 0,20*0,20*1,75*5 | [7 empty] | 0,20*0,20*(5,66+1,20+2,00+18,00+8,20+3,00*2+2,10+1,50)
|  | pochozí plochy P3:(3,50*2,00+3,00*2,00+5,66*1,10+23,00*1,10+8,20*2,10+6,32*3,50)*0,15 |  | 12.5799 | [6 empty] | pochozí plochy P3:(3,50*2,00+3,00*2,00+5,66*1,10+23,00*1,10+8,20*2,10+6,32*3,50)*0,15 | [7 empty] | 0,20*0,20*1,75*5
|  | okapový chodník P8:0,40*(1,40+19,70+1,50+6,30+20,42-1,70-1,50)*0,10 |  | 1.8448 | [6 empty] | okapový chodník P8:0,40*(1,40+19,70+1,50+6,30+20,42-1,70-1,50)*0,10 | [7 empty] | pochozí plochy P3:(3,50*2,00+3,00*2,00+5,66*1,10+23,00*1,10+8,20*2,10+6,32*3,50)*0,15
|  | vsakovací jímka:5,00 |  | 5 | [6 empty] | vsakovací jímka:5,00 | [7 empty] | okapový chodník P8:0,40*(1,40+19,70+1,50+6,30+20,42-1,70-1,50)*0,10
|  | dětské hřiště:19,00*(9,00+5,60)/2*0,30 |  | 41.61 | [6 empty] | dětské hřiště:19,00*(9,00+5,60)/2*0,30 | [7 empty] | vsakovací jímka:5,00
|  | akumulační nádrž:2,40*1,20*0,80 |  | 2.304 | [6 empty] | akumulační nádrž:2,40*1,20*0,80 | [7 empty] | dětské hřiště:19,00*(9,00+5,60)/2*0,30
10 | 180401211R00 | Založení trávníku lučního výsevem v rovině | m2 | 77.2 | 0 | 0 | 0 | 0 | 0 | 0 |  |  |  |  | 1 | 1 | 1 | 0 |  | 1 | 1 | 1
|  | 5,00*3,50+3,00*2,00 |  | 23.5 | [6 empty] | 5,00*3,50+3,00*2,00 | [7 empty] | Založení trávníku lučního výsevem v rovině
|  | 23,00*(1,40+0,40)/2 |  | 20.7 | [6 empty] | 23,00*(1,40+0,40)/2 | [7 empty] | 5,00*3,50+3,00*2,00
|  | 20,00*(1,40+0,60)/2 |  | 20 | [6 empty] | 20,00*(1,40+0,60)/2 | [7 empty] | 23,00*(1,40+0,40)/2
|  | 15,00*0,60+2,00*2,00 |  | 13 | [6 empty] | 15,00*0,60+2,00*2,00 | [7 empty] | 20,00*(1,40+0,60)/2
11 | 181101102R00 | Úprava pláně v zářezech v hor. 1-4, se zhutněním | m2 | 263.894 | 0 | 0 | 0 | 0 | 0 | 0 |  |  |  |  | 1 | 1 | 1 | 0 |  | 1 | 1 | 1
|  | pochozí plochy P3:(3,50*2,00+3,00*2,00+5,66*1,10+23,00*1,10+8,20*2,10+6,32*3,50) |  | 83.866 | [6 empty] | pochozí plochy P3:(3,50*2,00+3,00*2,00+5,66*1,10+23,00*1,10+8,20*2,10+6,32*3,50) | [7 empty] | Úprava pláně v zářezech v hor. 1-4, se zhutněním
|  | okapový chodník P8:0,40*(1,40+19,70+1,50+6,30+20,42-1,70-1,50) |  | 18.448 | [6 empty] | okapový chodník P8:0,40*(1,40+19,70+1,50+6,30+20,42-1,70-1,50) | [7 empty] | pochozí plochy P3:(3,50*2,00+3,00*2,00+5,66*1,10+23,00*1,10+8,20*2,10+6,32*3,50)
|  | vsakovací jímka:20,00 |  | 20 | [6 empty] | vsakovací jímka:20,00 | [7 empty] | okapový chodník P8:0,40*(1,40+19,70+1,50+6,30+20,42-1,70-1,50)
|  | dětské hřiště:19,00*(9,00+5,60)/2 |  | 138.7 | [6 empty] | dětské hřiště:19,00*(9,00+5,60)/2 | [7 empty] | vsakovací jímka:20,00
|  | akumulační nádrž:2,40*1,20 |  | 2.88 | [6 empty] | akumulační nádrž:2,40*1,20 | [7 empty] | dětské hřiště:19,00*(9,00+5,60)/2
12 | 181301104R00 | Rozprostření ornice, rovina, tl. 20-25 cm,do 500m2 | m2 | 77.2 | 0 | 0 | 0 | 0 | 0 | 0 |  |  |  |  | 1 | 1 | 1 | 0 |  | 1 | 1 | 1
|  | 5,00*3,50+3,00*2,00 |  | 23.5 | [6 empty] | 5,00*3,50+3,00*2,00 | [7 empty] | Rozprostření ornice, rovina, tl. 20-25 cm,do 500m2
|  | 23,00*(1,40+0,40)/2 |  | 20.7 | [6 empty] | 23,00*(1,40+0,40)/2 | [7 empty] | 5,00*3,50+3,00*2,00
|  | 20,00*(1,40+0,60)/2 |  | 20 | [6 empty] | 20,00*(1,40+0,60)/2 | [7 empty] | 23,00*(1,40+0,40)/2
|  | 15,00*0,60 |  | 9 | [6 empty] | 15,00*0,60 | [7 empty] | 20,00*(1,40+0,60)/2
|  | 2,00*2,00 |  | 4 | [6 empty] | 2,00*2,00 | [7 empty] | 15,00*0,60
13 | 199000002R00 | Poplatek za skládku horniny 1- 4 | m3 | 92.5374 | 0 | 0 | 0 | 0 | 0 | 0 |  |  |  |  | 1 | 1 | 1 | 0 |  | 1 | 1 | 1
|  | okolo objektu drenáž:1,10*(0,50+0,20)/2*(21,00+7,00+18,00+2,00+8,50+6,50+2,50) |  | 25.2175 | [6 empty] | okolo objektu drenáž:1,10*(0,50+0,20)/2*(21,00+7,00+18,00+2,00+8,50+6,50+2,50) | [7 empty] | Poplatek za skládku horniny 1- 4
|  | obrubníky:0,20*0,20*(1,40+19,70+1,50+6,30+20,42-1,70-1,50) |  | 1.8448 | [6 empty] | obrubníky:0,20*0,20*(1,40+19,70+1,50+6,30+20,42-1,70-1,50) | [7 empty] | okolo objektu drenáž:1,10*(0,50+0,20)/2*(21,00+7,00+18,00+2,00+8,50+6,50+2,50)
|  | 0,20*0,20*(5,66+1,20+2,00+18,00+8,20+3,00*2+2,10+1,50) |  | 1.7864 | [6 empty] | 0,20*0,20*(5,66+1,20+2,00+18,00+8,20+3,00*2+2,10+1,50) | [7 empty] | obrubníky:0,20*0,20*(1,40+19,70+1,50+6,30+20,42-1,70-1,50)
|  | 0,20*0,20*1,75*5 |  | 0.35 | [6 empty] | 0,20*0,20*1,75*5 | [7 empty] | 0,20*0,20*(5,66+1,20+2,00+18,00+8,20+3,00*2+2,10+1,50)
|  | pochozí plochy P3:(3,50*2,00+3,00*2,00+5,66*1,10+23,00*1,10+8,20*2,10+6,32*3,50)*0,15 |  | 12.5799 | [6 empty] | pochozí plochy P3:(3,50*2,00+3,00*2,00+5,66*1,10+23,00*1,10+8,20*2,10+6,32*3,50)*0,15 | [7 empty] | 0,20*0,20*1,75*5
|  | okapový chodník P8:0,40*(1,40+19,70+1,50+6,30+20,42-1,70-1,50)*0,10 |  | 1.8448 | [6 empty] | okapový chodník P8:0,40*(1,40+19,70+1,50+6,30+20,42-1,70-1,50)*0,10 | [7 empty] | pochozí plochy P3:(3,50*2,00+3,00*2,00+5,66*1,10+23,00*1,10+8,20*2,10+6,32*3,50)*0,15
|  | vsakovací jímka:5,00 |  | 5 | [6 empty] | vsakovací jímka:5,00 | [7 empty] | okapový chodník P8:0,40*(1,40+19,70+1,50+6,30+20,42-1,70-1,50)*0,10
|  | dětské hřiště:19,00*(9,00+5,60)/2*0,30 |  | 41.61 | [6 empty] | dětské hřiště:19,00*(9,00+5,60)/2*0,30 | [7 empty] | vsakovací jímka:5,00
|  | akumulační nádrž:2,40*1,20*0,80 |  | 2.304 | [6 empty] | akumulační nádrž:2,40*1,20*0,80 | [7 empty] | dětské hřiště:19,00*(9,00+5,60)/2*0,30
14 | 00572400 | Směs travní parková I. běžná zátěž PROFI | kg | 3.86 | 0 | 0 | 0.001 | 0.00386 |  | 0 |  |  |  |  | 3 | 1 | 572400 | 0 |  | 3 | 1 | 1
|  | 77,20/20 |  | 3.86 | [6 empty] | 77,20/20 | [7 empty] | Směs travní parková I. běžná zátěž PROFI
y | 1 | Zemní práce |  |  |  | 0 |  | 0.00386 |  | 0 |  | 0 | 0.00386 | 0
x | 2 | Základy,zvláštní zakládání
15 | 211531111R00 | Výplň odvodňovacích žeber kam. drcen. 16-32 mm | m3 | 25.2175 | 0 | 0 | 1.63 | 41.1045 | 0 | 0 |  |  |  |  | 1 | 1 | 1 | 0 |  | 1 | 1 | 1
16 | 212792112R00 | Montáž trativodů z flexibilních trubek, lože | m | 65.5 | 0 | 0 | 0.22107 | 14.4801 | 0 | 0 |  |  |  |  | 1 | 1 | 1 | 0 |  | 1 | 1 | 1
|  | (21,00+7,00+18,00+2,00+8,50+6,50+2,50) |  | 65.5 | [6 empty] | (21,00+7,00+18,00+2,00+8,50+6,50+2,50) | [7 empty] | Montáž trativodů z flexibilních trubek, lože
17 | 289970111R00 | Vrstva geotextilie 300g/m2 D+M | m2 | 201.6828 | 0 | 0 | 0.0005 | 0.10084 | 0 | 0 |  |  |  |  | 1 | 1 | 1 | 0 |  | 1 | 1 | 1
|  | drenáž:65,50*0,40*1,10 |  | 28.82 | [6 empty] | drenáž:65,50*0,40*1,10 | [7 empty] | Vrstva geotextilie 300g/m2 D+M
|  | okapový chodník:0,40*(1,40+19,70+1,50+6,30+20,42-1,70-1,50)*1,10 |  | 20.2928 | [6 empty] | okapový chodník:0,40*(1,40+19,70+1,50+6,30+20,42-1,70-1,50)*1,10 | [7 empty] | drenáž:65,50*0,40*1,10
|  | dětské hřiště:19,00*(9,00+5,60)/2*1,10 |  | 152.57 | [6 empty] | dětské hřiště:19,00*(9,00+5,60)/2*1,10 | [7 empty] | okapový chodník:0,40*(1,40+19,70+1,50+6,30+20,42-1,70-1,50)*1,10
18 | 28611223 | Trubka PVC-U drenážní flexibilní DN 100 mm | m | 72.05 | 0 | 0 | 0.00048 | 0.034584 |  | 0 |  |  |  |  | 3 | 1 | 28611223 | 0 |  | 3 | 1 | 1
|  | 65,50*1,10 |  | 72.05 | [6 empty] | 65,50*1,10 | [7 empty] | Trubka PVC-U drenážní flexibilní DN 100 mm
y | 2 | Základy,zvláštní zakládání |  |  |  | 0 |  | 55.72 |  | 0 |  | 0 | 55.72 | 0
x | 4 | Vodorovné konstrukce
19 | 457531111R00 | podklad z kačírku 16-32mm | m3 | 47.1444 | 0 | 0 | 1.89 | 89.1029 | 0 | 0 |  |  |  |  | 1 | 1 | 1 | 0 |  | 1 | 1 | 1
|  | okapový chodník:0,40*0,30*(1,40+19,70+1,50+6,30+20,42-1,70-1,50) |  | 5.5344 | [6 empty] | okapový chodník:0,40*0,30*(1,40+19,70+1,50+6,30+20,42-1,70-1,50) | [7 empty] | podklad z kačírku 16-32mm
|  | dětské hřiště:0,30*19,00*(9,00+5,60)/2 |  | 41.61 | [6 empty] | dětské hřiště:0,30*19,00*(9,00+5,60)/2 | [7 empty] | okapový chodník:0,40*0,30*(1,40+19,70+1,50+6,30+20,42-1,70-1,50)
20 | 457532111R00 | Filtr.vrstvy ze zhut.kam. hrubého drcen. 22-32 mm | m3 | 5 | 0 | 0 | 2.205 | 11.025 | 0 | 0 |  |  |  |  | 1 | 1 | 1 | 0 |  | 1 | 1 | 1
|  | vsakovací objekt:5 |  | 5 | [6 empty] | vsakovací objekt:5 | [7 empty] | Filtr.vrstvy ze zhut.kam. hrubého drcen. 22-32 mm
21 | 67352152 | Geotextilie filtrační D+M | m2 | 60.28 | 0 | 0 | 0.00023 | 0.013864 |  | 0 |  |  |  |  | 3 | 1 | 67352152 | 0 |  | 3 | 1 | 1
|  | vsakovací objekt:20,00*2*1,10 |  | 44 | [6 empty] | vsakovací objekt:20,00*2*1,10 | [7 empty] | Geotextilie filtrační D+M
|  | (0,80*6,25*2+3,00*0,80*2)*1,10 |  | 16.28 | [6 empty] | (0,80*6,25*2+3,00*0,80*2)*1,10 | [7 empty] | vsakovací objekt:20,00*2*1,10
y | 4 | Vodorovné konstrukce |  |  |  | 0 |  | 100.1418 |  | 0 |  | 0 | 100.1418 | 0
x | 5 | Komunikace
22 | 564211111R00 | Kladecí vrstva dlažba zámková 4-8mm tl40mm | m2 | 83.866 | 0 | 0 | 0.1012 | 8.4872 | 0 | 0 |  |  |  |  | 1 | 1 | 1 | 0 |  | 1 | 1 | 1
|  | pochozí plocha P3:3,50*2,00+3,00*2,00+5,66*1,10+23,00*1,10 |  | 44.526 | [6 empty] | pochozí plocha P3:3,50*2,00+3,00*2,00+5,66*1,10+23,00*1,10 | [7 empty] | Kladecí vrstva dlažba zámková 4-8mm tl40mm
|  | 8,20*2,10+6,32*3,50 |  | 39.34 | [6 empty] | 8,20*2,10+6,32*3,50 | [7 empty] | pochozí plocha P3:3,50*2,00+3,00*2,00+5,66*1,10+23,00*1,10
23 | 564831111R00 | Podklad ze štěrkodrti po zhutnění tloušťky 10 cm doplnění | m2 | 83.866 | 0 | 0 | 0.18907 | 15.8565 | 0 | 0 |  |  |  |  | 1 | 1 | 1 | 0 |  | 1 | 1 | 1
|  | pochozí plocha P3:3,50*2,00+3,00*2,00+5,66*1,10+23,00*1,10 |  | 44.526 | [6 empty] | pochozí plocha P3:3,50*2,00+3,00*2,00+5,66*1,10+23,00*1,10 | [7 empty] | Podklad ze štěrkodrti po zhutnění tloušťky 10 cm doplnění
|  | 8,20*2,10+6,32*3,50 |  | 39.34 | [6 empty] | 8,20*2,10+6,32*3,50 | [7 empty] | pochozí plocha P3:3,50*2,00+3,00*2,00+5,66*1,10+23,00*1,10
24 | 596211112U00 | Klad zámk dl tl60 skA -300m2 chod stávající dlažba | m2 | 83.866 | 0 | 0 | 0.08425 | 7.0657 | 0 | 0 |  |  |  |  | 1 | 1 | 1 | 0 |  | 1 | 1 | 1
|  | pochozí plocha P3:3,50*2,00+3,00*2,00+5,66*1,10+23,00*1,10 |  | 44.526 | [6 empty] | pochozí plocha P3:3,50*2,00+3,00*2,00+5,66*1,10+23,00*1,10 | [7 empty] | Klad zámk dl tl60 skA -300m2 chod stávající dlažba
|  | 8,20*2,10+6,32*3,50 |  | 39.34 | [6 empty] | 8,20*2,10+6,32*3,50 | [7 empty] | pochozí plocha P3:3,50*2,00+3,00*2,00+5,66*1,10+23,00*1,10
y | 5 | Komunikace |  |  |  | 0 |  | 31.4095 |  | 0 |  | 0 | 31.4095 | 0
x | 8 | Trubní vedení
25 | R | akumulační jímka dešťových vod oceněno v ZTI | kpl | 1 | 0 | 0 | 0 | 0 |  | 0 |  |  |  |  | 12 | 0 | 36 | 0 |  | 12 | 0 | 1
|  | uvedena v ZTI:1 |  | 1 | [6 empty] | uvedena v ZTI:1 | [7 empty] | akumulační jímka dešťových vod oceněno v ZTI
y | 8 | Trubní vedení |  |  |  | 0 |  | 0 |  | 0 |  | 0 | 0 | 0
x | 91 | Doplňující práce na komunikaci
26 | 916561111R00 | Osazení záhon.obrubníků do lože z B 12,5 s opěrou | m | 99.53 | 0 | 0 | 0.10598 | 10.5482 | 0 | 0 |  |  |  |  | 1 | 1 | 1 | 0 |  | 1 | 1 | 1
|  | obrubníky:(1,40+19,70+1,50+6,30+20,42-1,70-1,50) |  | 46.12 | [6 empty] | obrubníky:(1,40+19,70+1,50+6,30+20,42-1,70-1,50) | [7 empty] | Osazení záhon.obrubníků do lože z B 12,5 s opěrou
|  | (5,66+1,20+2,00+18,00+8,20+3,00*2+2,10+1,50) |  | 44.66 | [6 empty] | (5,66+1,20+2,00+18,00+8,20+3,00*2+2,10+1,50) | [7 empty] | obrubníky:(1,40+19,70+1,50+6,30+20,42-1,70-1,50)
|  | 1,75*5 |  | 8.75 | [6 empty] | 1,75*5 | [7 empty] | (5,66+1,20+2,00+18,00+8,20+3,00*2+2,10+1,50)
27 | 918101111R00 | Lože pod obrubníky nebo obruby dlažeb z B 12,5 | m3 | 5.9718 | 0 | 0 | 2.3786 | 14.2042 | 0 | 0 |  |  |  |  | 1 | 1 | 1 | 0 |  | 1 | 1 | 1
|  | obrubníky:(1,40+19,70+1,50+6,30+20,42-1,70-1,50)*0,20*0,30 |  | 2.7672 | [6 empty] | obrubníky:(1,40+19,70+1,50+6,30+20,42-1,70-1,50)*0,20*0,30 | [7 empty] | Lože pod obrubníky nebo obruby dlažeb z B 12,5
|  | (5,66+1,20+2,00+18,00+8,20+3,00*2+2,10+1,50)*0,20*0,30 |  | 2.6796 | [6 empty] | (5,66+1,20+2,00+18,00+8,20+3,00*2+2,10+1,50)*0,20*0,30 | [7 empty] | obrubníky:(1,40+19,70+1,50+6,30+20,42-1,70-1,50)*0,20*0,30
|  | 1,75*5*0,20*0,30 |  | 0.525 | [6 empty] | 1,75*5*0,20*0,30 | [7 empty] | (5,66+1,20+2,00+18,00+8,20+3,00*2+2,10+1,50)*0,20*0,30
28 | 59217509 | Obrubník betonová přírodní 50x8x25 cm | kus | 218.966 | 0 | 0 | 0.024 | 5.2552 |  | 0 |  |  |  |  | 3 | 1 | 59217509 | 0 |  | 3 | 1 | 1
|  | obrubníky:(1,40+19,70+1,50+6,30+20,42-1,70-1,50)*2*1,10 |  | 101.464 | [6 empty] | obrubníky:(1,40+19,70+1,50+6,30+20,42-1,70-1,50)*2*1,10 | [7 empty] | Obrubník betonová přírodní 50x8x25 cm
|  | (5,66+1,20+2,00+18,00+8,20+3,00*2+2,10+1,50)*2*1,10 |  | 98.252 | [6 empty] | (5,66+1,20+2,00+18,00+8,20+3,00*2+2,10+1,50)*2*1,10 | [7 empty] | obrubníky:(1,40+19,70+1,50+6,30+20,42-1,70-1,50)*2*1,10
|  | 1,75*5*2*1,10 |  | 19.25 | [6 empty] | 1,75*5*2*1,10 | [7 empty] | (5,66+1,20+2,00+18,00+8,20+3,00*2+2,10+1,50)*2*1,10
y | 91 | Doplňující práce na komunikaci |  |  |  | 0 |  | 30.0076 |  | 0 |  | 0 | 30.0076 | 0
x | 99 | Přesun hmot
29 | 998223011R00 | Přesun hmot, pozemní komunikace, kryt dlážděný | t | 217.2828 | 0 | 0 | 0 | 0 |  | 0 |  |  |  |  | 7 | 1 | 2 | 0 |  | 7 | 1 | 1
y | 99 | Přesun hmot |  |  |  | 0 |  | 0 |  | 0 |  | 0 | 0 | 0
x |  | Vedlejší rozpočtové náklady
VRN1 |  | Ztížené výrobní podmínky |  | 1 |  | 0 |  | 0 |  | 0 | [7 empty] | 0
VRN2 |  | Oborová přirážka |  | 1 |  | 0 |  | 0 |  | 0 | [7 empty] | 0
VRN3 |  | Přesun stavebních kapacit |  | 1 |  | 0 |  | 0 |  | 0 | [7 empty] | 0
VRN4 |  | Mimostaveništní doprava |  | 1 |  | 0 |  | 0 |  | 0 | [7 empty] | 0
VRN5 |  | Zařízení staveniště |  | 1 |  | 0 |  | 0 |  | 0 | [7 empty] | 0
VRN6 |  | Provoz investora |  | 1 |  | 0 |  | 0 |  | 0 | [7 empty] | 0
VRN7 |  | Kompletační činnost (IČD) |  | 1 |  | 0 |  | 0 |  | 0 | [7 empty] | 0
VRN8 |  | Rezerva rozpočtu |  | 1 |  | 0 |  | 0 |  | 0 | [7 empty] | 0
y | [5 empty] | 0 |  | 0 |  | 0 |  | 0 | 0 | 0
z | Celkem za objekt |  |  |  |  | 0 |  | 217.2828 |  | 0
Poznámky uchazeče k zadání

## SO07 SO07
Položkové zadání
STAVEBNÍ OBJEKT (SO) |  |  | SO07 Zdravotechnická instalace-Sport.klub Psáry
Rozpočet (část objektu) |  |  | SO07 Zdravotechnická instalace-Sport.klub Psáry
P.č. | Číslo položky | Název položky | MJ | množství | cena / MJ | celkem (Kč) | Jednotková hmotnost | Celková hmotnost | Jednotková dem.hmot. | Celková dem.hmot.
x | 1 | Zemní práce
1 | 132201101R00 | Hloubení rýh šířky do 60 cm v hor.3 do 100 m3 | m3 | 80.7 | 0 | 0 | 0 | 0 | 0 | 0 |  |  |  |  | 1 | 1 | 1 | 0 |  | 1 | 1 | 1
|  | vodovod:(25,00+6,00+5,00+28,00+9,00+19,00+8,00)*0,30*0,90 |  | 27 | [6 empty] | vodovod:(25,00+6,00+5,00+28,00+9,00+19,00+8,00)*0,30*0,90 | [7 empty] | Hloubení rýh šířky do 60 cm v hor.3 do 100 m3
|  | dešťová kanalizace:(18,00+18,00+12,00)*0,50*0,90 |  | 21.6 | [6 empty] | dešťová kanalizace:(18,00+18,00+12,00)*0,50*0,90 | [7 empty] | vodovod:(25,00+6,00+5,00+28,00+9,00+19,00+8,00)*0,30*0,90
|  | splašková kanalizace:(8,00+5,00+27,00+9,00+14,00)*0,50*0,90 |  | 28.35 | [6 empty] | splašková kanalizace:(8,00+5,00+27,00+9,00+14,00)*0,50*0,90 | [7 empty] | dešťová kanalizace:(18,00+18,00+12,00)*0,50*0,90
|  | šachty:0,50*0,50*6*1,50 |  | 2.25 | [6 empty] | šachty:0,50*0,50*6*1,50 | [7 empty] | splašková kanalizace:(8,00+5,00+27,00+9,00+14,00)*0,50*0,90
|  | vodoměrná šachta:1,00*1,00*1,50 |  | 1.5 | [6 empty] | vodoměrná šachta:1,00*1,00*1,50 | [7 empty] | šachty:0,50*0,50*6*1,50
2 | 132201109R00 | Příplatek za lepivost - hloubení rýh 60 cm v hor.3 | m3 | 80.7 | 0 | 0 | 0 | 0 | 0 | 0 |  |  |  |  | 1 | 1 | 1 | 0 |  | 1 | 1 | 1
|  | vodovod:(25,00+6,00+5,00+28,00+9,00+19,00+8,00)*0,30*0,90 |  | 27 | [6 empty] | vodovod:(25,00+6,00+5,00+28,00+9,00+19,00+8,00)*0,30*0,90 | [7 empty] | Příplatek za lepivost - hloubení rýh 60 cm v hor.3
|  | dešťová kanalizace:(18,00+18,00+12,00)*0,50*0,90 |  | 21.6 | [6 empty] | dešťová kanalizace:(18,00+18,00+12,00)*0,50*0,90 | [7 empty] | vodovod:(25,00+6,00+5,00+28,00+9,00+19,00+8,00)*0,30*0,90
|  | splašková kanalizace:(8,00+5,00+27,00+9,00+14,00)*0,50*0,90 |  | 28.35 | [6 empty] | splašková kanalizace:(8,00+5,00+27,00+9,00+14,00)*0,50*0,90 | [7 empty] | dešťová kanalizace:(18,00+18,00+12,00)*0,50*0,90
|  | šachty:0,50*0,50*6*1,50 |  | 2.25 | [6 empty] | šachty:0,50*0,50*6*1,50 | [7 empty] | splašková kanalizace:(8,00+5,00+27,00+9,00+14,00)*0,50*0,90
|  | vodoměrná šachta:1,00*1,00*1,50 |  | 1.5 | [6 empty] | vodoměrná šachta:1,00*1,00*1,50 | [7 empty] | šachty:0,50*0,50*6*1,50
3 | 162701105R00 | Vodorovné přemístění výkopku z hor.1-4 do 10000 m | m3 | 37.95 | 0 | 0 | 0 | 0 | 0 | 0 |  |  |  |  | 1 | 1 | 1 | 0 |  | 1 | 1 | 1
|  | vodovod:(25,00+6,00+5,00+28,00+9,00+19,00+8,00)*0,30*0,40 |  | 12 | [6 empty] | vodovod:(25,00+6,00+5,00+28,00+9,00+19,00+8,00)*0,30*0,40 | [7 empty] | Vodorovné přemístění výkopku z hor.1-4 do 10000 m
|  | dešťová kanalizace:(18,00+18,00+12,00)*0,50*0,40 |  | 9.6 | [6 empty] | dešťová kanalizace:(18,00+18,00+12,00)*0,50*0,40 | [7 empty] | vodovod:(25,00+6,00+5,00+28,00+9,00+19,00+8,00)*0,30*0,40
|  | splašková kanalizace:(8,00+5,00+27,00+9,00+14,00)*0,50*0,40 |  | 12.6 | [6 empty] | splašková kanalizace:(8,00+5,00+27,00+9,00+14,00)*0,50*0,40 | [7 empty] | dešťová kanalizace:(18,00+18,00+12,00)*0,50*0,40
|  | šachty:0,50*0,50*6*1,50 |  | 2.25 | [6 empty] | šachty:0,50*0,50*6*1,50 | [7 empty] | splašková kanalizace:(8,00+5,00+27,00+9,00+14,00)*0,50*0,40
|  | vodoměrná šachta:1,00*1,00*1,50 |  | 1.5 | [6 empty] | vodoměrná šachta:1,00*1,00*1,50 | [7 empty] | šachty:0,50*0,50*6*1,50
4 | 167101101R00 | Nakládání výkopku z hor.1-4 v množství do 100 m3 | m3 | 37.95 | 0 | 0 | 0 | 0 | 0 | 0 |  |  |  |  | 1 | 1 | 1 | 0 |  | 1 | 1 | 1
|  | vodovod:(25,00+6,00+5,00+28,00+9,00+19,00+8,00)*0,30*0,40 |  | 12 | [6 empty] | vodovod:(25,00+6,00+5,00+28,00+9,00+19,00+8,00)*0,30*0,40 | [7 empty] | Nakládání výkopku z hor.1-4 v množství do 100 m3
|  | dešťová kanalizace:(18,00+18,00+12,00)*0,50*0,40 |  | 9.6 | [6 empty] | dešťová kanalizace:(18,00+18,00+12,00)*0,50*0,40 | [7 empty] | vodovod:(25,00+6,00+5,00+28,00+9,00+19,00+8,00)*0,30*0,40
|  | splašková kanalizace:(8,00+5,00+27,00+9,00+14,00)*0,50*0,40 |  | 12.6 | [6 empty] | splašková kanalizace:(8,00+5,00+27,00+9,00+14,00)*0,50*0,40 | [7 empty] | dešťová kanalizace:(18,00+18,00+12,00)*0,50*0,40
|  | šachty:0,50*0,50*6*1,50 |  | 2.25 | [6 empty] | šachty:0,50*0,50*6*1,50 | [7 empty] | splašková kanalizace:(8,00+5,00+27,00+9,00+14,00)*0,50*0,40
|  | vodoměrná šachta:1,00*1,00*1,50 |  | 1.5 | [6 empty] | vodoměrná šachta:1,00*1,00*1,50 | [7 empty] | šachty:0,50*0,50*6*1,50
5 | 171201201R00 | Uložení sypaniny na skládku | m3 | 37.95 | 0 | 0 | 0 | 0 | 0 | 0 |  |  |  |  | 1 | 1 | 1 | 0 |  | 1 | 1 | 1
|  | vodovod:(25,00+6,00+5,00+28,00+9,00+19,00+8,00)*0,30*0,40 |  | 12 | [6 empty] | vodovod:(25,00+6,00+5,00+28,00+9,00+19,00+8,00)*0,30*0,40 | [7 empty] | Uložení sypaniny na skládku
|  | dešťová kanalizace:(18,00+18,00+12,00)*0,50*0,40 |  | 9.6 | [6 empty] | dešťová kanalizace:(18,00+18,00+12,00)*0,50*0,40 | [7 empty] | vodovod:(25,00+6,00+5,00+28,00+9,00+19,00+8,00)*0,30*0,40
|  | splašková kanalizace:(8,00+5,00+27,00+9,00+14,00)*0,50*0,40 |  | 12.6 | [6 empty] | splašková kanalizace:(8,00+5,00+27,00+9,00+14,00)*0,50*0,40 | [7 empty] | dešťová kanalizace:(18,00+18,00+12,00)*0,50*0,40
|  | šachty:0,50*0,50*6*1,50 |  | 2.25 | [6 empty] | šachty:0,50*0,50*6*1,50 | [7 empty] | splašková kanalizace:(8,00+5,00+27,00+9,00+14,00)*0,50*0,40
|  | vodoměrná šachta:1,00*1,00*1,50 |  | 1.5 | [6 empty] | vodoměrná šachta:1,00*1,00*1,50 | [7 empty] | šachty:0,50*0,50*6*1,50
6 | 174101101R00 | Zásyp jam, rýh, šachet se zhutněním | m3 | 42.75 | 0 | 0 | 0 | 0 | 0 | 0 |  |  |  |  | 1 | 1 | 1 | 0 |  | 1 | 1 | 1
|  | vodovod:(25,00+6,00+5,00+28,00+9,00+19,00+8,00)*0,30*0,50 |  | 15 | [6 empty] | vodovod:(25,00+6,00+5,00+28,00+9,00+19,00+8,00)*0,30*0,50 | [7 empty] | Zásyp jam, rýh, šachet se zhutněním
|  | dešťová kanalizace:(18,00+18,00+12,00)*0,50*0,50 |  | 12 | [6 empty] | dešťová kanalizace:(18,00+18,00+12,00)*0,50*0,50 | [7 empty] | vodovod:(25,00+6,00+5,00+28,00+9,00+19,00+8,00)*0,30*0,50
|  | splašková kanalizace:(8,00+5,00+27,00+9,00+14,00)*0,50*0,50 |  | 15.75 | [6 empty] | splašková kanalizace:(8,00+5,00+27,00+9,00+14,00)*0,50*0,50 | [7 empty] | dešťová kanalizace:(18,00+18,00+12,00)*0,50*0,50
7 | 175101101RT2 | Obsyp potrubí bez prohození sypaniny s dodáním štěrkopísku frakce 0 - 22 mm | m3 | 25.65 | 0 | 0 | 1.7 | 43.605 | 0 | 0 |  |  |  |  | 1 | 1 | 1 | 0 |  | 1 | 1 | 1
|  | vodovod:(25,00+6,00+5,00+28,00+9,00+19,00+8,00)*0,30*0,30 |  | 9 | [6 empty] | vodovod:(25,00+6,00+5,00+28,00+9,00+19,00+8,00)*0,30*0,30 | [7 empty] | Obsyp potrubí bez prohození sypaniny s dodáním štěrkopísku frakce 0 - 22 mm
|  | dešťová kanalizace:(18,00+18,00+12,00)*0,50*0,30 |  | 7.2 | [6 empty] | dešťová kanalizace:(18,00+18,00+12,00)*0,50*0,30 | [7 empty] | vodovod:(25,00+6,00+5,00+28,00+9,00+19,00+8,00)*0,30*0,30
|  | splašková kanalizace:(8,00+5,00+27,00+9,00+14,00)*0,50*0,30 |  | 9.45 | [6 empty] | splašková kanalizace:(8,00+5,00+27,00+9,00+14,00)*0,50*0,30 | [7 empty] | dešťová kanalizace:(18,00+18,00+12,00)*0,50*0,30
8 | 181101102R00 | Úprava pláně v zářezech v hor. 1-4, se zhutněním | m2 | 88 | 0 | 0 | 0 | 0 | 0 | 0 |  |  |  |  | 1 | 1 | 1 | 0 |  | 1 | 1 | 1
|  | vodovod:(25,00+6,00+5,00+28,00+9,00+19,00+8,00)*0,30 |  | 30 | [6 empty] | vodovod:(25,00+6,00+5,00+28,00+9,00+19,00+8,00)*0,30 | [7 empty] | Úprava pláně v zářezech v hor. 1-4, se zhutněním
|  | dešťová kanalizace:(18,00+18,00+12,00)*0,50 |  | 24 | [6 empty] | dešťová kanalizace:(18,00+18,00+12,00)*0,50 | [7 empty] | vodovod:(25,00+6,00+5,00+28,00+9,00+19,00+8,00)*0,30
|  | splašková kanalizace:(8,00+5,00+27,00+9,00+14,00)*0,50 |  | 31.5 | [6 empty] | splašková kanalizace:(8,00+5,00+27,00+9,00+14,00)*0,50 | [7 empty] | dešťová kanalizace:(18,00+18,00+12,00)*0,50
|  | šachty:0,50*0,50*6 |  | 1.5 | [6 empty] | šachty:0,50*0,50*6 | [7 empty] | splašková kanalizace:(8,00+5,00+27,00+9,00+14,00)*0,50
|  | vodoměrná šachta:1,00*1,00 |  | 1 | [6 empty] | vodoměrná šachta:1,00*1,00 | [7 empty] | šachty:0,50*0,50*6
9 | 199000002R00 | Poplatek za skládku horniny 1- 4 | m3 | 37.95 | 0 | 0 | 0 | 0 | 0 | 0 |  |  |  |  | 1 | 1 | 1 | 0 |  | 1 | 1 | 1
|  | vodovod:(25,00+6,00+5,00+28,00+9,00+19,00+8,00)*0,30*0,40 |  | 12 | [6 empty] | vodovod:(25,00+6,00+5,00+28,00+9,00+19,00+8,00)*0,30*0,40 | [7 empty] | Poplatek za skládku horniny 1- 4
|  | dešťová kanalizace:(18,00+18,00+12,00)*0,50*0,40 |  | 9.6 | [6 empty] | dešťová kanalizace:(18,00+18,00+12,00)*0,50*0,40 | [7 empty] | vodovod:(25,00+6,00+5,00+28,00+9,00+19,00+8,00)*0,30*0,40
|  | splašková kanalizace:(8,00+5,00+27,00+9,00+14,00)*0,50*0,40 |  | 12.6 | [6 empty] | splašková kanalizace:(8,00+5,00+27,00+9,00+14,00)*0,50*0,40 | [7 empty] | dešťová kanalizace:(18,00+18,00+12,00)*0,50*0,40
|  | šachty:0,50*0,50*6*1,50 |  | 2.25 | [6 empty] | šachty:0,50*0,50*6*1,50 | [7 empty] | splašková kanalizace:(8,00+5,00+27,00+9,00+14,00)*0,50*0,40
|  | vodoměrná šachta:1,00*1,00*1,50 |  | 1.5 | [6 empty] | vodoměrná šachta:1,00*1,00*1,50 | [7 empty] | šachty:0,50*0,50*6*1,50
y | 1 | Zemní práce |  |  |  | 0 |  | 43.605 |  | 0 |  | 0 | 43.605 | 0
x | 2 | Základy,zvláštní zakládání
10 | 212792112R00 | Montáž trativodů z flexibilních trubek, lože | m | 5 | 0 | 0 | 0.22107 | 1.1054 | 0 | 0 |  |  |  |  | 1 | 1 | 1 | 0 |  | 1 | 1 | 1
|  | vsak:5 |  | 5 | [6 empty] | vsak:5 | [7 empty] | Montáž trativodů z flexibilních trubek, lože
11 | 289970111R00 | Vrstva geotextilie 300g/m2 D+M | m2 | 2.5 | 0 | 0 | 0.0005 | 0.00125 | 0 | 0 |  |  |  |  | 1 | 1 | 1 | 0 |  | 1 | 1 | 1
|  | vsak:5,00*0,50 |  | 2.5 | [6 empty] | vsak:5,00*0,50 | [7 empty] | Vrstva geotextilie 300g/m2 D+M
12 | 28611223 | Trubka PVC-U drenážní flexibilní DN 100 mm | m | 5.5 | 0 | 0 | 0.00048 | 0.00264 |  | 0 |  |  |  |  | 3 | 1 | 28611223 | 0 |  | 3 | 1 | 1
|  | vsak:5,00*1,10 |  | 5.5 | [6 empty] | vsak:5,00*1,10 | [7 empty] | Trubka PVC-U drenážní flexibilní DN 100 mm
y | 2 | Základy,zvláštní zakládání |  |  |  | 0 |  | 1.1092 |  | 0 |  | 0 | 1.1092 | 0
x | 4 | Vodorovné konstrukce
13 | 451541111R00 | Lože pod potrubí ze štěrkopísku | m3 | 8.55 | 0 | 0 | 1.7034 | 14.5641 | 0 | 0 |  |  |  |  | 1 | 1 | 1 | 0 |  | 1 | 1 | 1
|  | vodovod:(25,00+6,00+5,00+28,00+9,00+19,00+8,00)*0,30*0,10 |  | 3 | [6 empty] | vodovod:(25,00+6,00+5,00+28,00+9,00+19,00+8,00)*0,30*0,10 | [7 empty] | Lože pod potrubí ze štěrkopísku
|  | dešťová kanalizace:(18,00+18,00+12,00)*0,50*0,10 |  | 2.4 | [6 empty] | dešťová kanalizace:(18,00+18,00+12,00)*0,50*0,10 | [7 empty] | vodovod:(25,00+6,00+5,00+28,00+9,00+19,00+8,00)*0,30*0,10
|  | splašková kanalizace:(8,00+5,00+27,00+9,00+14,00)*0,50*0,10 |  | 3.15 | [6 empty] | splašková kanalizace:(8,00+5,00+27,00+9,00+14,00)*0,50*0,10 | [7 empty] | dešťová kanalizace:(18,00+18,00+12,00)*0,50*0,10
y | 4 | Vodorovné konstrukce |  |  |  | 0 |  | 14.5641 |  | 0 |  | 0 | 14.5641 | 0
x | 720 | Zdravotechnická instalace
14 | R001 | dřez kuchyňský- bar | ks | 0 | 0 | 0 | 0 | 0 |  | 0 |  |  |  |  | 12 | 0 | 22 | 0 |  | 12 | 0 | 2
15 | R002 | myčka nádobí- příprava | ks | 0 | 0 | 0 | 0 | 0 |  | 0 |  |  |  |  | 12 | 0 | 23 | 0 |  | 12 | 0 | 2
16 | R003 | umyvadlo keramické závšsné | ks | 13 | 0 | 0 | 0 | 0 |  | 0 |  |  |  |  | 12 | 0 | 24 | 0 |  | 12 | 0 | 2
17 | R004 | keramická závěsná mísa + montážní předstěnový pro zazdění/SDK | ks | 9 | 0 | 0 | 0 | 0 |  | 0 |  |  |  |  | 12 | 0 | 25 | 0 |  | 12 | 0 | 2
18 | R005 | pisoár keramický + montážní set předstěnový pro zazdění/ SDK sprchový komplet nerezový | ks | 8 | 0 | 0 | 0 | 0 |  | 0 |  |  |  |  | 12 | 0 | 26 | 0 |  | 12 | 0 | 2
|  | (baterie, tyč, hlavová sprcha pevná):8 |  | 8 | [6 empty] | (baterie, tyč, hlavová sprcha pevná):8 | [7 empty] | pisoár keramický + montážní set předstěnový pro zazdění/ SDK sprchový komplet nerezový
19 | R006 | sprch.žlab dle výběru investora | ks | 20 | 0 | 0 | 0 | 0 |  | 0 |  |  |  |  | 12 | 0 | 27 | 0 |  | 12 | 0 | 2
20 | R007 | zahradní ventil DN25 nezámrzný + prodloužení na tl. stěny 1m | ks | 1 | 0 | 0 | 0 | 0 |  | 0 |  |  |  |  | 12 | 0 | 28 | 0 |  | 12 | 0 | 2
21 | R008 | výlevka DnN50 | kmpl | 2 | 0 | 0 | 0 | 0 |  | 0 |  |  |  |  | 12 | 0 | 29 | 0 |  | 12 | 0 | 2
22 | R009 | zařizovací předměty v hyg.zázemí hospody zůstávají stávající | kmpl | 0 | 0 | 0 | 0 | 0 |  | 0 |  |  |  |  | 12 | 0 | 30 | 0 |  | 12 | 0 | 2
23 | R010 | Vířivka samostatná dodávka dle výběru investora oceněno v architektonické části | kmpl | 0 | 0 | 0 | 0 | 0 |  | 0 |  |  |  |  | 12 | 0 | 31 | 0 |  | 12 | 0 | 2
24 | R011 | Sauna samostatná dodávka dle výběru investora oceněno v architektonické části | kmpl | 0 | 0 | 0 | 0 | 0 |  | 0 |  |  |  |  | 12 | 0 | 32 | 0 |  | 12 | 0 | 2
25 | R012 | hydrant D komplet vč.skříně oceněno v architektonické části | ks | 2 | 0 | 0 | 0 | 0 |  | 0 |  |  |  |  | 12 | 0 | 33 | 0 |  | 12 | 0 | 2
26 | R013 | baterie umyvadlová stojánková | ks | 13 | 0 | 0 | 0 | 0 |  | 0 |  |  |  |  | 12 | 0 | 34 | 0 |  | 12 | 0 | 2
27 | R014 | baterie dřezová stojánková | ks | 2 | 0 | 0 | 0 | 0 |  | 0 |  |  |  |  | 12 | 0 | 35 | 0 |  | 12 | 0 | 2
28 | R015 | sprchový komplet | ks | 20 | 0 | 0 | 0 | 0 |  | 0 |  |  |  |  | 12 | 0 | 36 | 0 |  | 12 | 0 | 2
29 | R016 | baterie nástěnná pro výlevku | ks | 2 | 0 | 0 | 0 | 0 |  | 0 |  |  |  |  | 12 | 0 | 37 | 0 |  | 12 | 0 | 2
30 | R017 | nástěnka PPR 20x1/2" MZD | ks | 93 | 0 | 0 | 0 | 0 |  | 0 |  |  |  |  | 12 | 0 | 38 | 0 |  | 12 | 0 | 2
31 | R018 | připojovací flexihadička nezer oplétaná (součástí baterií) | kmpl | 0 | 0 | 0 | 0 | 0 |  | 0 |  |  |  |  | 12 | 0 | 39 | 0 |  | 12 | 0 | 2
32 | R019 | rohový ventil umyvadlo, umývátko, dřez. mosaz pochromovaný RV1/2*3/8" | ks | 26 | 0 | 0 | 0 | 0 |  | 0 |  |  |  |  | 12 | 0 | 40 | 0 |  | 12 | 0 | 2
33 | R020 | rohový ventil pračkový RV1/2*3/4" | ks | 1 | 0 | 0 | 0 | 0 |  | 0 |  |  |  |  | 12 | 0 | 41 | 0 |  | 12 | 0 | 2
34 | R021 | potrubí, tvarovky PPR; tepelné izolace DN20; TR vč.celoplast tvarovek PPR S3.2 (PN16) | mb | 182 | 0 | 0 | 0 | 0 |  | 0 |  |  |  |  | 12 | 0 | 42 | 0 |  | 12 | 0 | 2
35 | R022 | potrubí, tvarovky PPR; tepelné izolace DN25; TR vč.celoplast tvarovek PPR S3.2 (PN16) | mb | 78 | 0 | 0 | 0 | 0 |  | 0 |  |  |  |  | 12 | 0 | 43 | 0 |  | 12 | 0 | 2
36 | R023 | potrubí, tvarovky PPR; tepelné izolace DN32; TR vč.celoplast tvarovek PPR S3.2 (PN16) | mb | 36 | 0 | 0 | 0 | 0 |  | 0 |  |  |  |  | 12 | 0 | 44 | 0 |  | 12 | 0 | 2
37 | R024 | potrubí, tvarovky PPR; tepelné izolace DN40; TR več.celoplast tvarovek PPR S3.2 (PN16) | mb | 32 | 0 | 0 | 0 | 0 |  | 0 |  |  |  |  | 12 | 0 | 45 | 0 |  | 12 | 0 | 2
38 | R025 | potrubí, tvarovky PPR; tepelné izolace DN50; TR vč.celoplast tvarovek PPR S3.2 (PN16) | mb | 12 | 0 | 0 | 0 | 0 |  | 0 |  |  |  |  | 12 | 0 | 46 | 0 |  | 12 | 0 | 2
39 | R026 | potrubí, tvarovky PPR; tepelné izolace DN20; TR vč. celoplast tvarovek PPR S2.5 (PN20) | mb | 242 | 0 | 0 | 0 | 0 |  | 0 |  |  |  |  | 12 | 0 | 47 | 0 |  | 12 | 0 | 2
40 | R027 | potrubí, tvarovky PPR; tepelné izolace DN25; TR vč. celoplast tvarovek PPR S2.5 (PN20) | mb | 64 | 0 | 0 | 0 | 0 |  | 0 |  |  |  |  | 12 | 0 | 48 | 0 |  | 12 | 0 | 2
41 | R028 | potrubí, tvarovky PPR; tepelné izolace DN32; TR vč. celoplast tvarovek PPR S2.5 (PN20) | mb | 36 | 0 | 0 | 0 | 0 |  | 0 |  |  |  |  | 12 | 0 | 49 | 0 |  | 12 | 0 | 2
42 | R029 | potrubí, tvarovky PPR; tepelné izolace DN40; TR vč. celoplast tvarovek PPR S2.5 (PN20) | mb | 32 | 0 | 0 | 0 | 0 |  | 0 |  |  |  |  | 12 | 0 | 50 | 0 |  | 12 | 0 | 2
43 | R030 | potrubí, tvarovky PPE; tepelné izolace DN32; TR vč. celoplast tvarovek PPR S3.2 (PN16) | mb | 0 | 0 | 0 | 0 | 0 |  | 0 |  |  |  |  | 12 | 0 | 51 | 0 |  | 12 | 0 | 2
44 | R031 | potrubí, tvarovky PPR; tepelné izolace DN40; TR vč. celoplast tvarovek PPR S23.2 (PN16) | mb | 72 | 0 | 0 | 0 | 0 |  | 0 |  |  |  |  | 12 | 0 | 52 | 0 |  | 12 | 0 | 2
45 | R032 | PE izolace 20/13; 2m | m | 424 | 0 | 0 | 0 | 0 |  | 0 |  |  |  |  | 12 | 0 | 53 | 0 |  | 12 | 0 | 2
46 | R033 | PE izolace 25/13; 2m | m | 142 | 0 | 0 | 0 | 0 |  | 0 |  |  |  |  | 12 | 0 | 54 | 0 |  | 12 | 0 | 2
47 | R034 | PE izolace 35/6; 2m | m | 0 | 0 | 0 | 0 | 0 |  | 0 |  |  |  |  | 12 | 0 | 55 | 0 |  | 12 | 0 | 2
48 | R035 | PE izolace 42/6; 2m | m | 72 | 0 | 0 | 0 | 0 |  | 0 |  |  |  |  | 12 | 0 | 56 | 0 |  | 12 | 0 | 2
49 | R036 | PE izolace 42/20; 2m | m | 64 | 0 | 0 | 0 | 0 |  | 0 |  |  |  |  | 12 | 0 | 57 | 0 |  | 12 | 0 | 2
50 | R037 | PE izolace 35/20; 2m | m | 72 | 0 | 0 | 0 | 0 |  | 0 |  |  |  |  | 12 | 0 | 58 | 0 |  | 12 | 0 | 2
51 | R038 | PE izolace 50/20; 2m | m | 12 | 0 | 0 | 0 | 0 |  | 0 |  |  |  |  | 12 | 0 | 59 | 0 |  | 12 | 0 | 2
52 | R039 | zátka s gumičkou (pro tlak.zkoušku) 1/2" | ks | 93 | 0 | 0 | 0 | 0 |  | 0 |  |  |  |  | 12 | 0 | 60 | 0 |  | 12 | 0 | 2
53 | R040 | vodoměr podružný SV + TV šroubení k vodoměru + uzávěr před a za vodoměr DN20 | kmpl | 4 | 0 | 0 | 0 | 0 |  | 0 |  |  |  |  | 12 | 0 | 61 | 0 |  | 12 | 0 | 2
|  | jednovtokový lopatkový Q2,5, wireless M-BUSS pro: |  | 0 | [6 empty] | jednovtokový lopatkový Q2,5, wireless M-BUSS pro: | [7 empty] | vodoměr podružný SV + TV šroubení k vodoměru + uzávěr před a za vodoměr DN20
|  | možnost dálkového odečtu, zajištěn servisní přístup:4 |  | 4 | [6 empty] | možnost dálkového odečtu, zajištěn servisní přístup:4 | [7 empty] | jednovtokový lopatkový Q2,5, wireless M-BUSS pro:
54 | R041 | kotevní prvky | kmpl | 1 | 0 | 0 | 0 | 0 |  | 0 |  |  |  |  | 12 | 0 | 62 | 0 |  | 12 | 0 | 2
55 | R042 | prostupy/ průrazy pro rozvody SV, TV, PV; drážky vč. hrubého zapravení | kmpl | 1 | 0 | 0 | 0 | 0 |  | 0 |  |  |  |  | 12 | 0 | 63 | 0 |  | 12 | 0 | 2
56 | R043 | Ohřev TV viz D1.4.2 PD ÚT oceněno v UT | kmpl | 0 | 0 | 0 | 0 | 0 |  | 0 |  |  |  |  | 12 | 0 | 64 | 0 |  | 12 | 0 | 2
57 | R044 | připojení SV, TV na zásobník TV B1, B2, propojení s TČ_TV | kmpl | 1 | 0 | 0 | 0 | 0 |  | 0 |  |  |  |  | 12 | 0 | 65 | 0 |  | 12 | 0 | 2
58 | R045 | pojistný ventil pro SV 5bar | ks | 1 | 0 | 0 | 0 | 0 |  | 0 |  |  |  |  | 12 | 0 | 66 | 0 |  | 12 | 0 | 2
59 | R046 | manometr | ks | 1 | 0 | 0 | 0 | 0 |  | 0 |  |  |  |  | 12 | 0 | 67 | 0 |  | 12 | 0 | 2
60 | R047 | skupina pojistných a bezpečnostních armatur -redukční ventil s nastavením do max. 5bar | kmpl | 1 | 0 | 0 | 0 | 0 |  | 0 |  |  |  |  | 12 | 0 | 68 | 0 |  | 12 | 0 | 2
|  | -hlavní uzávěr domovního vodovodu 2": |  | 0 | [6 empty] | -hlavní uzávěr domovního vodovodu 2": | [7 empty] | skupina pojistných a bezpečnostních armatur -redukční ventil s nastavením do max. 5bar
|  | -filrt: |  | 0 | [6 empty] | -filrt: | [7 empty] | -hlavní uzávěr domovního vodovodu 2":
|  | -manometr: |  | 0 | [6 empty] | -manometr: | [7 empty] | -filrt:
|  | -šroubení:1 |  | 1 | [6 empty] | -šroubení:1 | [7 empty] | -manometr:
61 | R048 | šroubení a ostatní armatury pro připojení SV, TV , C k bojlerům | kmpl | 1 | 0 | 0 | 0 | 0 |  | 0 |  |  |  |  | 12 | 0 | 69 | 0 |  | 12 | 0 | 2
62 | R049 | ezpanzní nádrž vč.průtočné armatury oceněno v UT | kmpl | 0 | 0 | 0 | 0 | 0 |  | 0 |  |  |  |  | 12 | 0 | 70 | 0 |  | 12 | 0 | 2
63 | R050 | příprava- pro závlahu ze stávající studny; potrubí PE DN40; sací koš 5/4" mosaz | kmpl | 1 | 0 | 0 | 0 | 0 |  | 0 |  |  |  |  | 12 | 0 | 71 | 0 |  | 12 | 0 | 2
|  | vyvedeno do prostoru N101 + zahradní ventil: |  | 0 | [6 empty] | vyvedeno do prostoru N101 + zahradní ventil: | [7 empty] | příprava- pro závlahu ze stávající studny; potrubí PE DN40; sací koš 5/4" mosaz
|  | nezámrzný skrz obvodovou stěnu:1 |  | 1 | [6 empty] | nezámrzný skrz obvodovou stěnu:1 | [7 empty] | vyvedeno do prostoru N101 + zahradní ventil:
64 | R051 | domovní přípojka ze stávající vodoměrné šachty PE100RC DN50 | m | 96 | 0 | 0 | 0 | 0 |  | 0 |  |  |  |  | 12 | 0 | 72 | 0 |  | 12 | 0 | 2
65 | R052 | výstražná folie "VODA" 100m/bal | ks | 1 | 0 | 0 | 0 | 0 |  | 0 |  |  |  |  | 12 | 0 | 73 | 0 |  | 12 | 0 | 2
66 | R053 | Vodovodní přípojka komplet(navrtávací Tkus, uzavírací ventil+zemní souprava,PE100,DN50 4m | kpl | 1 | 0 | 0 | 0 | 0 |  | 0 |  |  |  |  | 12 | 0 | 184 | 0 |  | 12 | 0 | 2
|  | ukončení ve VŠ:1 |  | 1 | [6 empty] | ukončení ve VŠ:1 | [7 empty] | Vodovodní přípojka komplet(navrtávací Tkus, uzavírací ventil+zemní souprava,PE100,DN50 4m
67 | R054 | vodoměrná sestava vč.nerezového držáku 5/4" | kmpl | 1 | 0 | 0 | 0 | 0 |  | 0 |  |  |  |  | 12 | 0 | 75 | 0 |  | 12 | 0 | 2
68 | R055 | vodoměrná šachta, betonová prefa samonosná v úpravě pro pojezd OA,vnitřní rozměr 0,90*2,10m | kmpl | 1 | 0 | 0 | 0 | 0 |  | 0 |  |  |  |  | 12 | 0 | 76 | 0 |  | 12 | 0 | 2
|  | vstup d600, poklop litinobetonový: |  | 0 | [6 empty] | vstup d600, poklop litinobetonový: | [7 empty] | vodoměrná šachta, betonová prefa samonosná v úpravě pro pojezd OA,vnitřní rozměr 0,90*2,10m
|  | propojezd OA,prostupy pro DN50: |  | 0 | [6 empty] | propojezd OA,prostupy pro DN50: | [7 empty] | vstup d600, poklop litinobetonový:
|  | přímé:1 |  | 1 | [6 empty] | přímé:1 | [7 empty] | propojezd OA,prostupy pro DN50:
69 | R056 | KG PVC potrubí, tvarovk_ svodné potrubí ležaté TR KG 200, 3m | ks | 21 | 0 | 0 | 0 | 0 |  | 0 |  |  |  |  | 12 | 0 | 77 | 0 |  | 12 | 0 | 2
70 | R057 | KG PVC potrubí, tvarovk_ svodné potrubí ležaté TR KG 200, 2m | ks | 6 | 0 | 0 | 0 | 0 |  | 0 |  |  |  |  | 12 | 0 | 78 | 0 |  | 12 | 0 | 2
71 | R058 | KG PVC potrubí, tvarovk_ svodné potrubí ležaté TR KG 200, 1m | ks | 6 | 0 | 0 | 0 | 0 |  | 0 |  |  |  |  | 12 | 0 | 79 | 0 |  | 12 | 0 | 2
72 | R059 | KG PVC potrubí, tvarovk_ svodné potrubí ležaté TR KG 200, 0,5m | ks | 4 | 0 | 0 | 0 | 0 |  | 0 |  |  |  |  | 12 | 0 | 80 | 0 |  | 12 | 0 | 2
73 | R060 | KG PVC potrubí, tvarovk_ svodné potrubí ležaté TR KG 160, 3m | ks | 3 | 0 | 0 | 0 | 0 |  | 0 |  |  |  |  | 12 | 0 | 81 | 0 |  | 12 | 0 | 2
74 | R061 | KG PVC potrubí, tvarovk_ svodné potrubí ležaté TR KG 160, 2m | ks | 2 | 0 | 0 | 0 | 0 |  | 0 |  |  |  |  | 12 | 0 | 82 | 0 |  | 12 | 0 | 2
75 | R062 | KG PVC potrubí, tvarovk_ svodné potrubí ležaté TR KG 160, 1m | ks | 4 | 0 | 0 | 0 | 0 |  | 0 |  |  |  |  | 12 | 0 | 83 | 0 |  | 12 | 0 | 2
76 | R063 | KG PVC potrubí, tvarovk_ svodné potrubí ležaté TR KG 160, 0,5m | ks | 7 | 0 | 0 | 0 | 0 |  | 0 |  |  |  |  | 12 | 0 | 84 | 0 |  | 12 | 0 | 2
77 | R064 | KG PVC potrubí, tvarovk_ svodné potrubí ležaté TR KG 125; 2m | ks | 24 | 0 | 0 | 0 | 0 |  | 0 |  |  |  |  | 12 | 0 | 85 | 0 |  | 12 | 0 | 2
78 | R065 | KG PVC potrubí, tvarovk_ svodné potrubí ležaté TR KG 125; 1m | ks | 27 | 0 | 0 | 0 | 0 |  | 0 |  |  |  |  | 12 | 0 | 86 | 0 |  | 12 | 0 | 2
79 | R066 | KG PVC potrubí, tvarovk_ svodné potrubí ležaté TR KG 125; 0,5m | ks | 20 | 0 | 0 | 0 | 0 |  | 0 |  |  |  |  | 12 | 0 | 87 | 0 |  | 12 | 0 | 2
80 | R067 | KG PVC potrubí, tvarovk_ svodné potrubí ležaté TR KG 110, 2m | ks | 4 | 0 | 0 | 0 | 0 |  | 0 |  |  |  |  | 12 | 0 | 88 | 0 |  | 12 | 0 | 2
81 | R068 | KG PVC potrubí, tvarovk_ svodné potrubí ležaté TR KG 110, 1m | ks | 40 | 0 | 0 | 0 | 0 |  | 0 |  |  |  |  | 12 | 0 | 89 | 0 |  | 12 | 0 | 2
82 | R069 | KG PVC potrubí, tvarovk_ svodné potrubí ležaté TR KG 110, 0,5m | ks | 52 | 0 | 0 | 0 | 0 |  | 0 |  |  |  |  | 12 | 0 | 90 | 0 |  | 12 | 0 | 2
83 | R070 | KG PVC potrubí, tvarovk_ svodné potrubí ležaté KGB 110/45°; oblouk | ks | 62 | 0 | 0 | 0 | 0 |  | 0 |  |  |  |  | 12 | 0 | 91 | 0 |  | 12 | 0 | 2
84 | R071 | KG PVC potrubí, tvarovk_ svodné potrubí ležaté KGB 125/45°; oblouk | ks | 29 | 0 | 0 | 0 | 0 |  | 0 |  |  |  |  | 12 | 0 | 92 | 0 |  | 12 | 0 | 2
85 | R072 | KG PVC potrubí, tvarovk_ svodné potrubí ležaté KGB 160/45°; oblouk | ks | 7 | 0 | 0 | 0 | 0 |  | 0 |  |  |  |  | 12 | 0 | 93 | 0 |  | 12 | 0 | 2
86 | R073 | KG PVC potrubí, tvarovk_ svodné potrubí ležaté KGB 200/45°; oblouk | ks | 12 | 0 | 0 | 0 | 0 |  | 0 |  |  |  |  | 12 | 0 | 94 | 0 |  | 12 | 0 | 2
87 | R074 | KG PVC potrubí, tvarovk_ svodné potrubí ležaté KGR 125/160; redukce | ks | 5 | 0 | 0 | 0 | 0 |  | 0 |  |  |  |  | 12 | 0 | 95 | 0 |  | 12 | 0 | 2
88 | R075 | KG PVC potrubí, tvarovk_ svodné potrubí ležaté KGR 125/200; redukce | ks | 2 | 0 | 0 | 0 | 0 |  | 0 |  |  |  |  | 12 | 0 | 96 | 0 |  | 12 | 0 | 2
89 | R076 | KGR 110/125; redukce | ks | 14 | 0 | 0 | 0 | 0 |  | 0 |  |  |  |  | 12 | 0 | 97 | 0 |  | 12 | 0 | 2
90 | R077 | KG PVC potrubí, tvarovk_ svodné potrubí ležaté KGEA 125/110/45° odbočka jednoduchá | ks | 17 | 0 | 0 | 0 | 0 |  | 0 |  |  |  |  | 12 | 0 | 98 | 0 |  | 12 | 0 | 2
91 | R078 | KG PVC potrubí, tvarovk_ svodné potrubí ležaté KGEA 110/110/45° odbočka jednoduchá | ks | 7 | 0 | 0 | 0 | 0 |  | 0 |  |  |  |  | 12 | 0 | 99 | 0 |  | 12 | 0 | 2
92 | R079 | KG PVC potrubí, tvarovk_ svodné potrubí ležaté KGEA 125/125/45° odbočka jednoduchá | ks | 6 | 0 | 0 | 0 | 0 |  | 0 |  |  |  |  | 12 | 0 | 100 | 0 |  | 12 | 0 | 2
93 | R080 | KG PVC potrubí, tvarovk_ svodné potrubí ležaté KGEA 200/160/45° odbočka jednoduchá | ks | 1 | 0 | 0 | 0 | 0 |  | 0 |  |  |  |  | 12 | 0 | 101 | 0 |  | 12 | 0 | 2
94 | R081 | RŠ1,RŠ2- šachtové dno 400/200/200/200 | ks | 2 | 0 | 0 | 0 | 0 |  | 0 |  |  |  |  | 12 | 0 | 102 | 0 |  | 12 | 0 | 2
95 | R082 | RŠ1,RŠ2- šachtová trubka DN400; 2m | ks | 2 | 0 | 0 | 0 | 0 |  | 0 |  |  |  |  | 12 | 0 | 103 | 0 |  | 12 | 0 | 2
96 | R083 | RŠ1,RŠ2- šachtové víko pochozí litinové vč. podkladního prstence | ks | 2 | 0 | 0 | 0 | 0 |  | 0 |  |  |  |  | 12 | 0 | 104 | 0 |  | 12 | 0 | 2
97 | R084 | RŠ5 šachta betonová kanalizační prefa šachtové dno d1000/KG200 | ks | 1 | 0 | 0 | 0 | 0 |  | 0 |  |  |  |  | 12 | 0 | 105 | 0 |  | 12 | 0 | 2
98 | R085 | RŠ šachta betonová kanalizační prefa prefa šachtové dno d1000/KG200 | ks | 1 | 0 | 0 | 0 | 0 |  | 0 |  |  |  |  | 12 | 0 | 106 | 0 |  | 12 | 0 | 2
99 | R086 | RŠ skruž d1000, 0,5m | ks | 4 | 0 | 0 | 0 | 0 |  | 0 |  |  |  |  | 12 | 0 | 107 | 0 |  | 12 | 0 | 2
100 | R087 | RŠ3,RŠ4- šachtové dno 400/200 přímé | ks | 2 | 0 | 0 | 0 | 0 |  | 0 |  |  |  |  | 12 | 0 | 108 | 0 |  | 12 | 0 | 2
101 | R088 | RŠ3,RŠ4- šachtová trubka DN400; 2m | ks | 2 | 0 | 0 | 0 | 0 |  | 0 |  |  |  |  | 12 | 0 | 109 | 0 |  | 12 | 0 | 2
102 | R089 | RŠ3,RŠ4- šachtové víko pochozí litinové vč. podkladního prstence | ks | 2 | 0 | 0 | 0 | 0 |  | 0 |  |  |  |  | 12 | 0 | 110 | 0 |  | 12 | 0 | 2
103 | R090 | RŠ přechodový díl konus d625/d1000 | ks | 1 | 0 | 0 | 0 | 0 |  | 0 |  |  |  |  | 12 | 0 | 111 | 0 |  | 12 | 0 | 2
104 | R091 | RŠ šachtové víko/poklop litinobetonový | ks | 1 | 0 | 0 | 0 | 0 |  | 0 |  |  |  |  | 12 | 0 | 112 | 0 |  | 12 | 0 | 2
105 | R092 | RŠ5 šachtové víko / poklop litinobetonový | ks | 1 | 0 | 0 | 0 | 0 |  | 0 |  |  |  |  | 12 | 0 | 113 | 0 |  | 12 | 0 | 2
106 | R093 | RŠ5 skruž d1000/KG150, 0,5m | ks | 1 | 0 | 0 | 0 | 0 |  | 0 |  |  |  |  | 12 | 0 | 114 | 0 |  | 12 | 0 | 2
107 | R094 | RŠ5 skruž d1000, 0,5m | ks | 2 | 0 | 0 | 0 | 0 |  | 0 |  |  |  |  | 12 | 0 | 115 | 0 |  | 12 | 0 | 2
108 | R095 | RŠ5 přechodový díl konus d625/d1000 | ks | 1 | 0 | 0 | 0 | 0 |  | 0 |  |  |  |  | 12 | 0 | 116 | 0 |  | 12 | 0 | 2
109 | R096 | TR HT 032 včetně tvarovek odpadní vnitřní připojovací | m | 6 | 0 | 0 | 0 | 0 |  | 0 |  |  |  |  | 12 | 0 | 117 | 0 |  | 12 | 0 | 2
110 | R097 | TR HT 040 včetně tvarovek odpadní vnitřní připojovací | m | 23 | 0 | 0 | 0 | 0 |  | 0 |  |  |  |  | 12 | 0 | 118 | 0 |  | 12 | 0 | 2
111 | R098 | TR HT 050 včetně tvarovek odpadní vnitřní připojovací | m | 34 | 0 | 0 | 0 | 0 |  | 0 |  |  |  |  | 12 | 0 | 119 | 0 |  | 12 | 0 | 2
112 | R099 | TR HT 075 včetně tvarovek odpadní vnitřní připojovací | m | 22 | 0 | 0 | 0 | 0 |  | 0 |  |  |  |  | 12 | 0 | 120 | 0 |  | 12 | 0 | 2
113 | R100 | TR HT 100 včetně tvarovek odpadní vnitřní připojovací | m | 22 | 0 | 0 | 0 | 0 |  | 0 |  |  |  |  | 12 | 0 | 121 | 0 |  | 12 | 0 | 2
114 | R101 | TR HT075 0,5m odpadní vnitřní svidlé odpady splaškové, dešťové | ks | 1 | 0 | 0 | 0 | 0 |  | 0 |  |  |  |  | 12 | 0 | 122 | 0 |  | 12 | 0 | 2
115 | R102 | TR HT075 1m odpadní vnitřní svidlé odpady splaškové, dešťové | ks | 4 | 0 | 0 | 0 | 0 |  | 0 |  |  |  |  | 12 | 0 | 123 | 0 |  | 12 | 0 | 2
116 | R103 | TR HT075 2m odpadní vnitřní svidlé odpady splaškové, dešťové | ks | 3 | 0 | 0 | 0 | 0 |  | 0 |  |  |  |  | 12 | 0 | 124 | 0 |  | 12 | 0 | 2
117 | R104 | TR HT075 3m odpadní vnitřní svidlé odpady splaškové, dešťové | ks | 1 | 0 | 0 | 0 | 0 |  | 0 |  |  |  |  | 12 | 0 | 125 | 0 |  | 12 | 0 | 2
118 | R105 | TR HT110 0,25m odpadní vnitřní svidlé odpady splaškové, dešťové | ks | 4 | 0 | 0 | 0 | 0 |  | 0 |  |  |  |  | 12 | 0 | 126 | 0 |  | 12 | 0 | 2
119 | R106 | TR HT110 0,5m odpadní vnitřní svidlé odpady splaškové, dešťové | ks | 9 | 0 | 0 | 0 | 0 |  | 0 |  |  |  |  | 12 | 0 | 127 | 0 |  | 12 | 0 | 2
120 | R107 | TR HT110 1m odpadní vnitřní svidlé odpady splaškové, dešťové | ks | 12 | 0 | 0 | 0 | 0 |  | 0 |  |  |  |  | 12 | 0 | 128 | 0 |  | 12 | 0 | 2
121 | R108 | TR HT110 1,5m odpadní vnitřní svidlé odpady splaškové, dešťové | ks | 8 | 0 | 0 | 0 | 0 |  | 0 |  |  |  |  | 12 | 0 | 129 | 0 |  | 12 | 0 | 2
122 | R109 | TR HT110 2m odpadní vnitřní svidlé odpady splaškové, dešťové | ks | 25 | 0 | 0 | 0 | 0 |  | 0 |  |  |  |  | 12 | 0 | 130 | 0 |  | 12 | 0 | 2
123 | R110 | TR HT110 3m odpadní vnitřní svidlé odpady splaškové, dešťové | ks | 14 | 0 | 0 | 0 | 0 |  | 0 |  |  |  |  | 12 | 0 | 131 | 0 |  | 12 | 0 | 2
124 | R111 | HTHL 110 větrací hlavice nad střechu | ks | 3 | 0 | 0 | 0 | 0 |  | 0 |  |  |  |  | 12 | 0 | 132 | 0 |  | 12 | 0 | 2
125 | R112 | HTHL 075 větrací hlavice nad střechu | ks | 1 | 0 | 0 | 0 | 0 |  | 0 |  |  |  |  | 12 | 0 | 133 | 0 |  | 12 | 0 | 2
126 | R113 | HTRE 110 čistící kus | ks | 6 | 0 | 0 | 0 | 0 |  | 0 |  |  |  |  | 12 | 0 | 134 | 0 |  | 12 | 0 | 2
127 | R114 | HTRE 75 čistící kus | ks | 3 | 0 | 0 | 0 | 0 |  | 0 |  |  |  |  | 12 | 0 | 135 | 0 |  | 12 | 0 | 2
128 | R115 | HTR 75/110; redukce | ks | 20 | 0 | 0 | 0 | 0 |  | 0 |  |  |  |  | 12 | 0 | 136 | 0 |  | 12 | 0 | 2
129 | R116 | HTB 110/30° | ks | 20 | 0 | 0 | 0 | 0 |  | 0 |  |  |  |  | 12 | 0 | 137 | 0 |  | 12 | 0 | 2
130 | R117 | HTB 110/45° | ks | 26 | 0 | 0 | 0 | 0 |  | 0 |  |  |  |  | 12 | 0 | 138 | 0 |  | 12 | 0 | 2
131 | R118 | HTB 110/67° | ks | 24 | 0 | 0 | 0 | 0 |  | 0 |  |  |  |  | 12 | 0 | 139 | 0 |  | 12 | 0 | 2
132 | R119 | HTEA 075/050/67° | ks | 16 | 0 | 0 | 0 | 0 |  | 0 |  |  |  |  | 12 | 0 | 140 | 0 |  | 12 | 0 | 2
133 | R120 | HTEA 110/110/45° | ks | 9 | 0 | 0 | 0 | 0 |  | 0 |  |  |  |  | 12 | 0 | 141 | 0 |  | 12 | 0 | 2
134 | R121 | HTEA 110/110/67° | ks | 9 | 0 | 0 | 0 | 0 |  | 0 |  |  |  |  | 12 | 0 | 142 | 0 |  | 12 | 0 | 2
135 | R122 | HTEA 110/050/67° | ks | 28 | 0 | 0 | 0 | 0 |  | 0 |  |  |  |  | 12 | 0 | 143 | 0 |  | 12 | 0 | 2
136 | R123 | HTEA 110/050/45° | ks | 22 | 0 | 0 | 0 | 0 |  | 0 |  |  |  |  | 12 | 0 | 144 | 0 |  | 12 | 0 | 2
137 | R124 | HTEA 110/040/45° | ks | 16 | 0 | 0 | 0 | 0 |  | 0 |  |  |  |  | 12 | 0 | 145 | 0 |  | 12 | 0 | 2
138 | R125 | přivzdušňovací ventil předomítkový DN75 | ks | 9 | 0 | 0 | 0 | 0 |  | 0 |  |  |  |  | 12 | 0 | 146 | 0 |  | 12 | 0 | 2
139 | R126 | přivzdušňovací ventil předomítkový DN50 | ks | 2 | 0 | 0 | 0 | 0 |  | 0 |  |  |  |  | 12 | 0 | 147 | 0 |  | 12 | 0 | 2
140 | R127 | mazadlo orig. na HT a KG potrubí | tuba | 6 | 0 | 0 | 0 | 0 |  | 0 |  |  |  |  | 12 | 0 | 148 | 0 |  | 12 | 0 | 2
141 | R128 | sifon umyvadlový plast / chrom | ks | 13 | 0 | 0 | 0 | 0 |  | 0 |  |  |  |  | 12 | 0 | 149 | 0 |  | 12 | 0 | 2
142 | R129 | sifon dřezový | ks | 2 | 0 | 0 | 0 | 0 |  | 0 |  |  |  |  | 12 | 0 | 150 | 0 |  | 12 | 0 | 2
143 | R130 | sprchová podlahová vpušť(započitaná v setu sprcha) | ks | 20 | 0 | 0 | 0 | 0 |  | 0 |  |  |  |  | 12 | 0 | 151 | 0 |  | 12 | 0 | 2
144 | R131 | předomítkový sifon DN50 | ks | 1 | 0 | 0 | 0 | 0 |  | 0 |  |  |  |  | 12 | 0 | 152 | 0 |  | 12 | 0 | 2
145 | R132 | prostupy a průrazy pro rozvody kanalizace | kmpl | 1 | 0 | 0 | 0 | 0 |  | 0 |  |  |  |  | 12 | 0 | 153 | 0 |  | 12 | 0 | 2
146 | R133 | kotevní materiál, objímky na HT potrubí vč. kotvení do podkladních kcí | kmpl | 1 | 0 | 0 | 0 | 0 |  | 0 |  |  |  |  | 12 | 0 | 154 | 0 |  | 12 | 0 | 2
147 | R134 | geiger DN110 | kmpl | 11 | 0 | 0 | 0 | 0 |  | 0 |  |  |  |  | 12 | 0 | 155 | 0 |  | 12 | 0 | 2
148 | R135 | dopojení dešť.odpadů na stávající děšť.svody_v původních pozicích | kmpl | 6 | 0 | 0 | 0 | 0 |  | 0 |  |  |  |  | 12 | 0 | 156 | 0 |  | 12 | 0 | 2
149 | R136 | TR KG 125, 3m | ks | 14 | 0 | 0 | 0 | 0 |  | 0 |  |  |  |  | 12 | 0 | 157 | 0 |  | 12 | 0 | 2
150 | R137 | TR KG 125, 2m | ks | 4 | 0 | 0 | 0 | 0 |  | 0 |  |  |  |  | 12 | 0 | 158 | 0 |  | 12 | 0 | 2
151 | R138 | TR KG 125, 1m | ks | 4 | 0 | 0 | 0 | 0 |  | 0 |  |  |  |  | 12 | 0 | 159 | 0 |  | 12 | 0 | 2
152 | R139 | TR KG 125, 0,5m | ks | 14 | 0 | 0 | 0 | 0 |  | 0 |  |  |  |  | 12 | 0 | 160 | 0 |  | 12 | 0 | 2
153 | R140 | KGB 125 45* | ks | 17 | 0 | 0 | 0 | 0 |  | 0 |  |  |  |  | 12 | 0 | 161 | 0 |  | 12 | 0 | 2
154 | R141 | KGEA 125/125/45* | ks | 4 | 0 | 0 | 0 | 0 |  | 0 |  |  |  |  | 12 | 0 | 162 | 0 |  | 12 | 0 | 2
155 | R142 | filtrační šachta děšťové kanalizace DN400 komplet | kmpl | 1 | 0 | 0 | 0 | 0 |  | 0 |  |  |  |  | 12 | 0 | 163 | 0 |  | 12 | 0 | 2
156 | R143 | akumulační jímka děšťové vody samonosná plastová nízká 5m3, š.230cm,délka 289cm, výška 95cm | kmpl | 1 | 0 | 0 | 0 | 0 |  | 0 |  |  |  |  | 12 | 0 | 164 | 0 |  | 12 | 0 | 2
157 | R144 | šachtová kopule pro ADV-stavitelná výška 220-770mm | kmpl | 1 | 0 | 0 | 0 | 0 |  | 0 |  |  |  |  | 12 | 0 | 165 | 0 |  | 12 | 0 | 2
158 | R145 | vsakovací těleso min.plocha 20m2, lože z hrubého štěku min.f.32/64 tl.0,6m, dno, boky a povrch lože | kmpl | 1 | 0 | 0 | 0 | 0 |  | 0 |  |  |  |  | 12 | 0 | 166 | 0 |  | 12 | 0 | 2
|  | oceněno ve venkovních úpravách:1 |  | 1 | [6 empty] | oceněno ve venkovních úpravách:1 | [7 empty] | vsakovací těleso min.plocha 20m2, lože z hrubého štěku min.f.32/64 tl.0,6m, dno, boky a povrch lože
159 | R146 | demontáž a zaslepení stávajícího domovního plynovodu D+M komplet | kmpl | 1 | 0 | 0 | 0 | 0 |  | 0 |  |  |  |  | 12 | 0 | 167 | 0 |  | 12 | 0 | 2
160 | R147 | montáž - rozvody SV,TV, ležaté, stoupací | kmpl | 1 | 0 | 0 | 0 | 0 |  | 0 |  |  |  |  | 12 | 0 | 168 | 0 |  | 12 | 0 | 2
161 | R148 | montáž - rozvody požární vodovod | kmpl | 1 | 0 | 0 | 0 | 0 |  | 0 |  |  |  |  | 12 | 0 | 169 | 0 |  | 12 | 0 | 2
162 | R149 | montáž - vnitřní plynové rozvody - demontáž | kmpl | 1 | 0 | 0 | 0 | 0 |  | 0 |  |  |  |  | 12 | 0 | 170 | 0 |  | 12 | 0 | 2
163 | R150 | montáž - tepelné izolace instalovaných rozvodů | kmpl | 1 | 0 | 0 | 0 | 0 |  | 0 |  |  |  |  | 12 | 0 | 171 | 0 |  | 12 | 0 | 2
164 | R151 | montáž - kanalizační a odpadní rozvody -ležaté a stoupací, připojovací | kmpl | 1 | 0 | 0 | 0 | 0 |  | 0 |  |  |  |  | 12 | 0 | 172 | 0 |  | 12 | 0 | 2
165 | R152 | montáž - areálové rozvody ZTI - vnější vedení vnitřního vodovodu k VŠ | kmpl | 1 | 0 | 0 | 0 | 0 |  | 0 |  |  |  |  | 12 | 0 | 173 | 0 |  | 12 | 0 | 2
166 | R153 | montáž - areálové rozvody ZTI - vnější vedení splaškové kanalizace ke stávající RŠ | kmpl | 1 | 0 | 0 | 0 | 0 |  | 0 |  |  |  |  | 12 | 0 | 174 | 0 |  | 12 | 0 | 2
167 | R154 | montáž - dešťová kanalizace - stávající objekt - napojení nově navrhovaných heiherů v původních | kmpl | 1 | 0 | 0 | 0 | 0 |  | 0 |  |  |  |  | 12 | 0 | 175 | 0 |  | 12 | 0 | 2
|  | pozicích:1 |  | 1 | [6 empty] | pozicích:1 | [7 empty] | montáž - dešťová kanalizace - stávající objekt - napojení nově navrhovaných heiherů v původních
168 | R155 | montáž - dešťová kanalizace - nově navrhované svody včetně ADV, filtrační šachta | kmpl | 1 | 0 | 0 | 0 | 0 |  | 0 |  |  |  |  | 12 | 0 | 176 | 0 |  | 12 | 0 | 2
169 | R156 | montáž - montáže zařizovacích předmětů | kmpl | 1 | 0 | 0 | 0 | 0 |  | 0 |  |  |  |  | 12 | 0 | 177 | 0 |  | 12 | 0 | 2
170 | R157 | montáž - provozní a tlakové zkoušky, revice, atesty vodovod | kmpl | 1 | 0 | 0 | 0 | 0 |  | 0 |  |  |  |  | 12 | 0 | 178 | 0 |  | 12 | 0 | 2
171 | R158 | montáž - provozní zkoušky kanalizace | kmpl | 1 | 0 | 0 | 0 | 0 |  | 0 |  |  |  |  | 12 | 0 | 179 | 0 |  | 12 | 0 | 2
172 | R159 | montáž - zaškolení obsluhy | kmpl | 1 | 0 | 0 | 0 | 0 |  | 0 |  |  |  |  | 12 | 0 | 180 | 0 |  | 12 | 0 | 2
173 | R160 | montáž - D+M popisky potrubí a zařízení ZTI - voda, kanalizace | kmpl | 1 | 0 | 0 | 0 | 0 |  | 0 |  |  |  |  | 12 | 0 | 181 | 0 |  | 12 | 0 | 2
174 | R161 | montáž - dodávka a přesun hmot | kmpl | 1 | 0 | 0 | 0 | 0 |  | 0 |  |  |  |  | 12 | 0 | 182 | 0 |  | 12 | 0 | 2
175 | R162 | montáž - koordinace a reřie montážní firmy | kmpl | 1 | 0 | 0 | 0 | 0 |  | 0 |  |  |  |  | 12 | 0 | 183 | 0 |  | 12 | 0 | 2
y | 720 | Zdravotechnická instalace |  |  |  | 0 |  | 0 |  | 0 |  | 0 | 0 | 0
x |  | Vedlejší rozpočtové náklady
VRN1 |  | Ztížené výrobní podmínky |  | 1 |  | 0 |  | 0 |  | 0 | [7 empty] | 0
VRN2 |  | Oborová přirážka |  | 1 |  | 0 |  | 0 |  | 0 | [7 empty] | 0
VRN3 |  | Přesun stavebních kapacit |  | 1 |  | 0 |  | 0 |  | 0 | [7 empty] | 0
VRN4 |  | Mimostaveništní doprava |  | 1 |  | 0 |  | 0 |  | 0 | [7 empty] | 0
VRN5 |  | Zařízení staveniště |  | 1 |  | 0 |  | 0 |  | 0 | [7 empty] | 0
VRN6 |  | Provoz investora |  | 1 |  | 0 |  | 0 |  | 0 | [7 empty] | 0
VRN7 |  | Kompletační činnost (IČD) |  | 1 |  | 0 |  | 0 |  | 0 | [7 empty] | 0
VRN8 |  | Rezerva rozpočtu |  | 1 |  | 0 |  | 0 |  | 0 | [7 empty] | 0
y | [5 empty] | 0 |  | 0 |  | 0 |  | 0 | 0 | 0
z | Celkem za objekt |  |  |  |  | 0 |  | 59.2783 |  | 0
Poznámky uchazeče k zadání

## SO08 SO08
Položkové zadání
STAVEBNÍ OBJEKT (SO) |  |  | SO08 Ústřední vytápění-Sportovní klub Psáry
Rozpočet (část objektu) |  |  | SO08 Ústřední vytápění-Sportovní klub Psáry
P.č. | Číslo položky | Název položky | MJ | množství | cena / MJ | celkem (Kč) | Jednotková hmotnost | Celková hmotnost | Jednotková dem.hmot. | Celková dem.hmot.
x | 730 | Ústřední vytápění
1 | R001 | tepelné čerpadlo vzduch/voda pro vytápění, kaskáda 3 TČ, | kmpl | 3 | 0 | 0 | 0 | 0 |  | 0 |  |  |  |  | 12 | 0 | 1 | 0 |  | 12 | 0 | 2
|  | hlavní zdroj tepla pro vytápění řešeného objektu: |  | 0 | [6 empty] | hlavní zdroj tepla pro vytápění řešeného objektu: | [7 empty] | tepelné čerpadlo vzduch/voda pro vytápění, kaskáda 3 TČ,
|  | monoenergetický provoz, bivalentní elektrokotel 3*3kW: |  | 0 | [6 empty] | monoenergetický provoz, bivalentní elektrokotel 3*3kW: | [7 empty] | hlavní zdroj tepla pro vytápění řešeného objektu:
|  | jmenovitý tepelný výkon 3x 17kW, tepelný výkon při te -12°C, tv=55°C 9,13kW: |  | 0 | [6 empty] | jmenovitý tepelný výkon 3x 17kW, tepelný výkon při te -12°C, tv=55°C 9,13kW: | [7 empty] | monoenergetický provoz, bivalentní elektrokotel 3*3kW:
|  | frekvenčně řízený dvojitý rotační kompresor: |  | 0 | [6 empty] | frekvenčně řízený dvojitý rotační kompresor: | [7 empty] | jmenovitý tepelný výkon 3x 17kW, tepelný výkon při te -12°C, tv=55°C 9,13kW:
|  | hermeticky uzavřený chladící okruh (bez potřeby pravidelných revizí): |  | 0 | [6 empty] | hermeticky uzavřený chladící okruh (bez potřeby pravidelných revizí): | [7 empty] | frekvenčně řízený dvojitý rotační kompresor:
|  | chladivo R410a, 4kg: |  | 0 | [6 empty] | chladivo R410a, 4kg: | [7 empty] | hermeticky uzavřený chladící okruh (bez potřeby pravidelných revizí):
|  | připojení G1", odvod kondenzátu do kanalizace přes zápachovou uzávěru z potrubí (dodávka ZTI): |  | 0 | [6 empty] | připojení G1", odvod kondenzátu do kanalizace přes zápachovou uzávěru z potrubí (dodávka ZTI): | [7 empty] | chladivo R410a, 4kg:
|  | šířka 1122mm, výška 1695mm, hloubka 545mm, hmotnost 193kg: |  | 0 | [6 empty] | šířka 1122mm, výška 1695mm, hloubka 545mm, hmotnost 193kg: | [7 empty] | připojení G1", odvod kondenzátu do kanalizace přes zápachovou uzávěru z potrubí (dodávka ZTI):
|  | max.průtok vzduchu, 7300m3/h, příkon ventilátoru 280W: |  | 0 | [6 empty] | max.průtok vzduchu, 7300m3/h, příkon ventilátoru 280W: | [7 empty] | šířka 1122mm, výška 1695mm, hloubka 545mm, hmotnost 193kg:
|  | 3f, 400V, jistič pro TČ 16A, char.C max.elektrický příkon 7,2kW (bez bivalence): |  | 0 | [6 empty] | 3f, 400V, jistič pro TČ 16A, char.C max.elektrický příkon 7,2kW (bez bivalence): | [7 empty] | max.průtok vzduchu, 7300m3/h, příkon ventilátoru 280W:
|  | energetická třída A+++: |  | 0 | [6 empty] | energetická třída A+++: | [7 empty] | 3f, 400V, jistič pro TČ 16A, char.C max.elektrický příkon 7,2kW (bez bivalence):
|  | stacionární pro osazení na přopravený podklad:3 |  | 3 | [6 empty] | stacionární pro osazení na přopravený podklad:3 | [7 empty] | energetická třída A+++:
2 | R002 | vnitřní jednotka tepelného čerpadla samostatně pro každé TČe, | kmpl | 3 | 0 | 0 | 0 | 0 |  | 0 |  |  |  |  | 12 | 0 | 2 | 0 |  | 12 | 0 | 2
|  | propojeno s venkovní monoblok jednotkou TČe,: |  | 0 | [6 empty] | propojeno s venkovní monoblok jednotkou TČe,: | [7 empty] | vnitřní jednotka tepelného čerpadla samostatně pro každé TČe,
|  | včetně integrovaného nízkoenergetického oběhového čerpadla typ 25/85 PWM: |  | 0 | [6 empty] | včetně integrovaného nízkoenergetického oběhového čerpadla typ 25/85 PWM: | [7 empty] | propojeno s venkovní monoblok jednotkou TČe,:
|  | integrovaná exp.nádoba 8I, intergovaný PV a AOV: |  | 0 | [6 empty] | integrovaná exp.nádoba 8I, intergovaný PV a AOV: | [7 empty] | včetně integrovaného nízkoenergetického oběhového čerpadla typ 25/85 PWM:
|  | šířka 485mm, hloubka 386mm, výška 700mm, hmotnost 32kg: |  | 0 | [6 empty] | šířka 485mm, hloubka 386mm, výška 700mm, hmotnost 32kg: | [7 empty] | integrovaná exp.nádoba 8I, intergovaný PV a AOV:
|  | el.připojení, 400V, 3f, doporučené jištění 16A char.C: |  | 0 | [6 empty] | el.připojení, 400V, 3f, doporučené jištění 16A char.C: | [7 empty] | šířka 485mm, hloubka 386mm, výška 700mm, hmotnost 32kg:
|  | včetně závěsu pro osazení na stěnu:3 |  | 3 | [6 empty] | včetně závěsu pro osazení na stěnu:3 | [7 empty] | el.připojení, 400V, 3f, doporučené jištění 16A char.C:
3 | R003 | prostorové čidlo RT | ks | 3 | 0 | 0 | 0 | 0 |  | 0 |  |  |  |  | 12 | 0 | 3 | 0 |  | 12 | 0 | 2
4 | R004 | taktovací akumulační nádrž pro kaskádu TČ akumulátor tepla, objem 500I, | kmpl | 1 | 0 | 0 | 0 | 0 |  | 0 |  |  |  |  | 12 | 0 | 4 | 0 |  | 12 | 0 | 2
|  | šířka 700mm, hloubka 700mm, výška 1700mm, připojení topné vody 2": |  | 0 | [6 empty] | šířka 700mm, hloubka 700mm, výška 1700mm, připojení topné vody 2": | [7 empty] | taktovací akumulační nádrž pro kaskádu TČ akumulátor tepla, objem 500I,
|  | vč.jímek teplotního čidla 3/4"F, max.provozní tlak 3bar: |  | 0 | [6 empty] | vč.jímek teplotního čidla 3/4"F, max.provozní tlak 3bar: | [7 empty] | šířka 700mm, hloubka 700mm, výška 1700mm, připojení topné vody 2":
|  | hmotnost bez vody 120kg:1 |  | 1 | [6 empty] | hmotnost bez vody 120kg:1 | [7 empty] | vč.jímek teplotního čidla 3/4"F, max.provozní tlak 3bar:
5 | R005 | expanzní nádrž okruhu vytápění | ks | 1 | 0 | 0 | 0 | 0 |  | 0 |  |  |  |  | 12 | 0 | 5 | 0 |  | 12 | 0 | 2
|  | objem 50I, tlaková odolnost 6 bar, vč.připojení manometru 0-6bar, vypouštěcího ventilu 1/2": |  | 0 | [6 empty] | objem 50I, tlaková odolnost 6 bar, vč.připojení manometru 0-6bar, vypouštěcího ventilu 1/2": | [7 empty] | expanzní nádrž okruhu vytápění
|  | d 409mm, výška 467mm, hmotnost 17kg:1 |  | 1 | [6 empty] | d 409mm, výška 467mm, hmotnost 17kg:1 | [7 empty] | objem 50I, tlaková odolnost 6 bar, vč.připojení manometru 0-6bar, vypouštěcího ventilu 1/2":
6 | R006 | čerpadlová skupina PC1,okruh "ostatní",nesměšovaná | kmpl | 1 | 0 | 0 | 0 | 0 |  | 0 |  |  |  |  | 12 | 0 | 6 | 0 |  | 12 | 0 | 2
|  | připojení 6/4", čerpadlo 32/60 energeticky úsporné, 2,9m3/h při h 3,5m:1 |  | 1 | [6 empty] | připojení 6/4", čerpadlo 32/60 energeticky úsporné, 2,9m3/h při h 3,5m:1 | [7 empty] | čerpadlová skupina PC1,okruh "ostatní",nesměšovaná
7 | R007 | čerpadlová skupina PC2, okruh "hospoda" | kmpl | 1 | 0 | 0 | 0 | 0 |  | 0 |  |  |  |  | 12 | 0 | 7 | 0 |  | 12 | 0 | 2
|  | připojení 6/4", čerpadlo 25/60, energeticky úsporné, 1,35m3/h, při 3,4m:1 |  | 1 | [6 empty] | připojení 6/4", čerpadlo 25/60, energeticky úsporné, 1,35m3/h, při 3,4m:1 | [7 empty] | čerpadlová skupina PC2, okruh "hospoda"
8 | R008 | měřič tepla podružný (měření spotřeby tepla okruh "hospoda"), | kmpl | 1 | 0 | 0 | 0 | 0 |  | 0 |  |  |  |  | 12 | 0 | 8 | 0 |  | 12 | 0 | 2
|  | ultrazvukový, s možností vzdáleného odečtu, 1":1 |  | 1 | [6 empty] | ultrazvukový, s možností vzdáleného odečtu, 1":1 | [7 empty] | měřič tepla podružný (měření spotřeby tepla okruh "hospoda"),
9 | R009 | vnitřní prostorová jednotka programovatelná | kmpl | 2 | 0 | 0 | 0 | 0 |  | 0 |  |  |  |  | 12 | 0 | 9 | 0 |  | 12 | 0 | 2
10 | R010 | filtrball 1" | ks | 3 | 0 | 0 | 0 | 0 |  | 0 |  |  |  |  | 12 | 0 | 10 | 0 |  | 12 | 0 | 2
11 | R011 | uzavírací ventil 1" MF páčka | ks | 15 | 0 | 0 | 0 | 0 |  | 0 |  |  |  |  | 12 | 0 | 11 | 0 |  | 12 | 0 | 2
12 | R012 | plnící sestava pro TČ(uzavírací ventil + 2x W 3/4) | kmpl | 3 | 0 | 0 | 0 | 0 |  | 0 |  |  |  |  | 12 | 0 | 12 | 0 |  | 12 | 0 | 2
13 | R013 | šroubení topenářské 1" přímé | ks | 18 | 0 | 0 | 0 | 0 |  | 0 |  |  |  |  | 12 | 0 | 13 | 0 |  | 12 | 0 | 2
14 | R014 | uzavírací ventil 2"MF páčka | ks | 2 | 0 | 0 | 0 | 0 |  | 0 |  |  |  |  | 12 | 0 | 14 | 0 |  | 12 | 0 | 2
15 | R015 | uzavírací ventil 6/4"MF páčka | ks | 2 | 0 | 0 | 0 | 0 |  | 0 |  |  |  |  | 12 | 0 | 15 | 0 |  | 12 | 0 | 2
16 | R016 | šroubení topenářské rohové 2" mosaz | ks | 2 | 0 | 0 | 0 | 0 |  | 0 |  |  |  |  | 12 | 0 | 16 | 0 |  | 12 | 0 | 2
17 | R017 | šroubení topenářské rohové 6/4" mosaz | ks | 2 | 0 | 0 | 0 | 0 |  | 0 |  |  |  |  | 12 | 0 | 17 | 0 |  | 12 | 0 | 2
18 | R018 | jímka na teplotní čidlo 3/4" 100mm | ks | 2 | 0 | 0 | 0 | 0 |  | 0 |  |  |  |  | 12 | 0 | 18 | 0 |  | 12 | 0 | 2
19 | R019 | vypouštěcí ventil AKU, 3/4" | ks | 1 | 0 | 0 | 0 | 0 |  | 0 |  |  |  |  | 12 | 0 | 19 | 0 |  | 12 | 0 | 2
20 | R020 | přechodka/ svěrné šroubení PEX 32x3 * Cu35 | ks | 6 | 0 | 0 | 0 | 0 |  | 0 |  |  |  |  | 12 | 0 | 20 | 0 |  | 12 | 0 | 2
21 | R021 | venkovní čidlo | ks | 1 | 0 | 0 | 0 | 0 |  | 0 |  |  |  |  | 12 | 0 | 21 | 0 |  | 12 | 0 | 2
22 | R022 | čidlo teploty topné vody | ks | 3 | 0 | 0 | 0 | 0 |  | 0 |  |  |  |  | 12 | 0 | 22 | 0 |  | 12 | 0 | 2
23 | R023 | PEX potrubí předizolované d32x3 +IT 25mm HT v chráničce | mb | 84 | 0 | 0 | 0 | 0 |  | 0 |  |  |  |  | 12 | 0 | 23 | 0 |  | 12 | 0 | 2
24 | R024 | magnetický filtr na vstupu do TČ PN6, zachycení částic až 0,25mm | ks | 3 | 0 | 0 | 0 | 0 |  | 0 |  |  |  |  | 12 | 0 | 24 | 0 |  | 12 | 0 | 2
25 | R025 | automatické dopouštění vody do systému ÚT (doplňovací zařízení s nastavitelným tlakem | kmpl | 1 | 0 | 0 | 0 | 0 |  | 0 |  |  |  |  | 12 | 0 | 25 | 0 |  | 12 | 0 | 2
|  | připojení pitné vody, 1/2", připojení soustavě 1/2":1 |  | 1 | [6 empty] | připojení pitné vody, 1/2", připojení soustavě 1/2":1 | [7 empty] | automatické dopouštění vody do systému ÚT (doplňovací zařízení s nastavitelným tlakem
26 | R026 | ostatní tvarovky mosaz | kmpl | 1 | 0 | 0 | 0 | 0 |  | 0 |  |  |  |  | 12 | 0 | 26 | 0 |  | 12 | 0 | 2
27 | R027 | automatický odvzdušňovací ventil 3/4" | ks | 6 | 0 | 0 | 0 | 0 |  | 0 |  |  |  |  | 12 | 0 | 27 | 0 |  | 12 | 0 | 2
28 | R028 | pojistný ventil 3/4" 3bar | ks | 1 | 0 | 0 | 0 | 0 |  | 0 |  |  |  |  | 12 | 0 | 28 | 0 |  | 12 | 0 | 2
29 | R029 | vypouštěcí ventil/ proplach TČe, 3/4" vč. Tkus 1"x3/4" | ks | 6 | 0 | 0 | 0 | 0 |  | 0 |  |  |  |  | 12 | 0 | 29 | 0 |  | 12 | 0 | 2
30 | R030 | aktivní protimrazová ochrana, topný kabel odporoný 10W/mb, napájení z TČ, 5m | kmpl | 3 | 0 | 0 | 0 | 0 |  | 0 |  |  |  |  | 12 | 0 | 30 | 0 |  | 12 | 0 | 2
31 | R031 | výkopové práce + prostup základy | kmpl | 1 | 0 | 0 | 0 | 0 |  | 0 |  |  |  |  | 12 | 0 | 31 | 0 |  | 12 | 0 | 2
32 | R032 | základová konstrukce pro TČe1-3, hutněné štěrkové lože, betonová podkladní deska tl.150mm 1000x900mm | kmpl | 1 | 0 | 0 | 0 | 0 |  | 0 |  |  |  |  | 12 | 0 | 32 | 0 |  | 12 | 0 | 2
33 | R033 | odvod kondenzátu, připojení na vývod kondenzátu na TČe dodávka ZTI součást dodávka ZTI | kmpl | 3 | 0 | 0 | 0 | 0 |  | 0 |  |  |  |  | 12 | 0 | 33 | 0 |  | 12 | 0 | 2
34 | R034 | Cu 28 pájené vč.tvarovek | mb | 8 | 0 | 0 | 0 | 0 |  | 0 |  |  |  |  | 12 | 0 | 34 | 0 |  | 12 | 0 | 2
35 | R035 | Cu 35 pájené vč.tvarovek | mb | 30 | 0 | 0 | 0 | 0 |  | 0 |  |  |  |  | 12 | 0 | 35 | 0 |  | 12 | 0 | 2
36 | R036 | Cu 42 pájené vč.tvarovek | mb | 12 | 0 | 0 | 0 | 0 |  | 0 |  |  |  |  | 12 | 0 | 36 | 0 |  | 12 | 0 | 2
37 | R037 | Cu 54 pájené vč.tvarovek | mb | 8 | 0 | 0 | 0 | 0 |  | 0 |  |  |  |  | 12 | 0 | 37 | 0 |  | 12 | 0 | 2
38 | R038 | IZ 28/20 | mb | 8 | 0 | 0 | 0 | 0 |  | 0 |  |  |  |  | 12 | 0 | 38 | 0 |  | 12 | 0 | 2
39 | R039 | IZ 35/20 | mb | 30 | 0 | 0 | 0 | 0 |  | 0 |  |  |  |  | 12 | 0 | 39 | 0 |  | 12 | 0 | 2
40 | R040 | IZ 42/20 | mb | 12 | 0 | 0 | 0 | 0 |  | 0 |  |  |  |  | 12 | 0 | 40 | 0 |  | 12 | 0 | 2
41 | R041 | IZ 54/20 | mb | 8 | 0 | 0 | 0 | 0 |  | 0 |  |  |  |  | 12 | 0 | 41 | 0 |  | 12 | 0 | 2
42 | R042 | kotevní materiál technická místnost | kmpl | 1 | 0 | 0 | 0 | 0 |  | 0 |  |  |  |  | 12 | 0 | 42 | 0 |  | 12 | 0 | 2
43 | R043 | vysokoteplotní tepelné čerpadlo vzduch/voda | kmpl | 1 | 0 | 0 | 0 | 0 |  | 0 |  |  |  |  | 12 | 0 | 43 | 0 |  | 12 | 0 | 2
|  | výstup teplé vody 90°C, plně ekologické chladivo CO2 (R744): |  | 0 | [6 empty] | výstup teplé vody 90°C, plně ekologické chladivo CO2 (R744): | [7 empty] | vysokoteplotní tepelné čerpadlo vzduch/voda
|  | přímý ohřev teplé vody (zásobníky teplé vody bez vnitřních výměníků): |  | 0 | [6 empty] | přímý ohřev teplé vody (zásobníky teplé vody bez vnitřních výměníků): | [7 empty] | výstup teplé vody 90°C, plně ekologické chladivo CO2 (R744):
|  | tepelný výkon 30kW, průměrný roční topný faktor 3-3,3(-),provoz až do -25°C: |  | 0 | [6 empty] | tepelný výkon 30kW, průměrný roční topný faktor 3-3,3(-),provoz až do -25°C: | [7 empty] | přímý ohřev teplé vody (zásobníky teplé vody bez vnitřních výměníků):
|  | frekvenčně řízený 2-stupňový kompresor (1.stupeň SCROLL, 2.stupeň ROTAČNÍ): |  | 0 | [6 empty] | frekvenčně řízený 2-stupňový kompresor (1.stupeň SCROLL, 2.stupeň ROTAČNÍ): | [7 empty] | tepelný výkon 30kW, průměrný roční topný faktor 3-3,3(-),provoz až do -25°C:
|  | maximální tlak SV 5bar: |  | 0 | [6 empty] | maximální tlak SV 5bar: | [7 empty] | frekvenčně řízený 2-stupňový kompresor (1.stupeň SCROLL, 2.stupeň ROTAČNÍ):
|  | připojovací rozměry odvod kondenzátu 3/4", vstup SV, výstup TV 3/4": |  | 0 | [6 empty] | připojovací rozměry odvod kondenzátu 3/4", vstup SV, výstup TV 3/4": | [7 empty] | maximální tlak SV 5bar:
|  | el.proud 21A, start.proud 5A, 3f, 400V,elektrický příkon 13,1kW: |  | 0 | [6 empty] | el.proud 21A, start.proud 5A, 3f, 400V,elektrický příkon 13,1kW: | [7 empty] | připojovací rozměry odvod kondenzátu 3/4", vstup SV, výstup TV 3/4":
|  | doporučený jistič 25A, char.C, CYKY 5Cx 4mm2: |  | 0 | [6 empty] | doporučený jistič 25A, char.C, CYKY 5Cx 4mm2: | [7 empty] | el.proud 21A, start.proud 5A, 3f, 400V,elektrický příkon 13,1kW:
|  | 9 teplotních čidel pro optimální řízení provozu ohřevu TV:1 |  | 1 | [6 empty] | 9 teplotních čidel pro optimální řízení provozu ohřevu TV:1 | [7 empty] | doporučený jistič 25A, char.C, CYKY 5Cx 4mm2:
44 | R044 | komunikační karta MODBUS RCI-MDQE | ks | 1 | 0 | 0 | 0 | 0 |  | 0 |  |  |  |  | 12 | 0 | 44 | 0 |  | 12 | 0 | 2
45 | R045 | zásobník teplé (užitkové) vody; pro přímé připojení na tepelné čerpadlo ohřevu TV | kmpl | 2 | 0 | 0 | 0 | 0 |  | 0 |  |  |  |  | 12 | 0 | 45 | 0 |  | 12 | 0 | 2
|  | snímatelná tepelná izolace,objem zásobníku 1000I: |  | 0 | [6 empty] | snímatelná tepelná izolace,objem zásobníku 1000I: | [7 empty] | zásobník teplé (užitkové) vody; pro přímé připojení na tepelné čerpadlo ohřevu TV
|  | výška 2242mm sklopná výška 2260mm připojovací vývody 6/4",de 1070mm: |  | 0 | [6 empty] | výška 2242mm sklopná výška 2260mm připojovací vývody 6/4",de 1070mm: | [7 empty] | snímatelná tepelná izolace,objem zásobníku 1000I:
|  | jímka na teplotní čidlo 2x 5ks,příruba čistící d300mm: |  | 0 | [6 empty] | jímka na teplotní čidlo 2x 5ks,příruba čistící d300mm: | [7 empty] | výška 2242mm sklopná výška 2260mm připojovací vývody 6/4",de 1070mm:
|  | hmotnost 150kg:2 |  | 2 | [6 empty] | hmotnost 150kg:2 | [7 empty] | jímka na teplotní čidlo 2x 5ks,příruba čistící d300mm:
46 | R046 | elektrická patrona AE RSW 12kW příruba; L¨530mm bez termostatu | kmpl | 2 | 0 | 0 | 0 | 0 |  | 0 |  |  |  |  | 12 | 0 | 46 | 0 |  | 12 | 0 | 2
47 | R047 | předizolované PEX potrubí d25 pro teplotu vody až 90°C; vč.nadstandartní tl.tepelné izolace | bm | 12 | 0 | 0 | 0 | 0 |  | 0 |  |  |  |  | 12 | 0 | 47 | 0 |  | 12 | 0 | 2
48 | R048 | 3 cestný ventil protimrazové ochrany řízený z regulace TČ | kmpl | 1 | 0 | 0 | 0 | 0 |  | 0 |  |  |  |  | 12 | 0 | 48 | 0 |  | 12 | 0 | 2
49 | R049 | dálkový ovladač TČ pro nastavení požadovaného množství TV dle týdenního programu | kmpl | 1 | 0 | 0 | 0 | 0 |  | 0 |  |  |  |  | 12 | 0 | 49 | 0 |  | 12 | 0 | 2
50 | R050 | kabelová sada pro TČ | kmpl | 1 | 0 | 0 | 0 | 0 |  | 0 |  |  |  |  | 12 | 0 | 50 | 0 |  | 12 | 0 | 2
51 | R051 | sada teplotních čidel 1,25m | kmpl | 1 | 0 | 0 | 0 | 0 |  | 0 |  |  |  |  | 12 | 0 | 51 | 0 |  | 12 | 0 | 2
52 | R052 | kompentátor / připojení pružnými hadicemi; 0,5m | ks | 2 | 0 | 0 | 0 | 0 |  | 0 |  |  |  |  | 12 | 0 | 52 | 0 |  | 12 | 0 | 2
53 | R053 | filtr 3/4" | ks | 1 | 0 | 0 | 0 | 0 |  | 0 |  |  |  |  | 12 | 0 | 53 | 0 |  | 12 | 0 | 2
54 | R054 | čistící ventily VV 3/4" | ks | 2 | 0 | 0 | 0 | 0 |  | 0 |  |  |  |  | 12 | 0 | 54 | 0 |  | 12 | 0 | 2
55 | R055 | vypouštěcí ventil 1/2" | ks | 1 | 0 | 0 | 0 | 0 |  | 0 |  |  |  |  | 12 | 0 | 55 | 0 |  | 12 | 0 | 2
56 | R056 | šroubení 3/4" topenářské | ks | 2 | 0 | 0 | 0 | 0 |  | 0 |  |  |  |  | 12 | 0 | 56 | 0 |  | 12 | 0 | 2
57 | R057 | manometr sada | ks | 2 | 0 | 0 | 0 | 0 |  | 0 |  |  |  |  | 12 | 0 | 57 | 0 |  | 12 | 0 | 2
58 | R058 | AOV 1/2" | ks | 4 | 0 | 0 | 0 | 0 |  | 0 |  |  |  |  | 12 | 0 | 58 | 0 |  | 12 | 0 | 2
59 | R059 | aktivní protimrazová ochrana, topný kabel odporový; 10W/mb, napájení z TČ; 5m | mb | 1 | 0 | 0 | 0 | 0 |  | 0 |  |  |  |  | 12 | 0 | 59 | 0 |  | 12 | 0 | 2
60 | R060 | expanzní nádrž plnoprůtočná s atestem pro použití na okruhu pitné vody (Aquamat) | kmpl | 1 | 0 | 0 | 0 | 0 |  | 0 |  |  |  |  | 12 | 0 | 60 | 0 |  | 12 | 0 | 2
|  | 200/10, vč.plnoprůtočné připojovací armatury: |  | 0 | [6 empty] | 200/10, vč.plnoprůtočné připojovací armatury: | [7 empty] | expanzní nádrž plnoprůtočná s atestem pro použití na okruhu pitné vody (Aquamat)
|  | objem nádrže 200I:1 |  | 1 | [6 empty] | objem nádrže 200I:1 | [7 empty] | 200/10, vč.plnoprůtočné připojovací armatury:
61 | R061 | úprava vody na principu galvanického článku (systémové příslušenství),servisní interval 5-8let | kmpl | 1 | 0 | 0 | 0 | 0 |  | 0 |  |  |  |  | 12 | 0 | 61 | 0 |  | 12 | 0 | 2
|  | montáž ve svislé/ vodorovné pozici:1 |  | 1 | [6 empty] | montáž ve svislé/ vodorovné pozici:1 | [7 empty] | úprava vody na principu galvanického článku (systémové příslušenství),servisní interval 5-8let
62 | R062 | filtr na vstupu do TČ, zachycení částic až 0,25mm; KV 27,3m3/h | ks | 1 | 0 | 0 | 0 | 0 |  | 0 |  |  |  |  | 12 | 0 | 62 | 0 |  | 12 | 0 | 2
63 | R063 | čtyřcestný termostatický ventil - prevence proti opaření z okruhu TV (TUV) | kmpl | 1 | 0 | 0 | 0 | 0 |  | 0 |  |  |  |  | 12 | 0 | 63 | 0 |  | 12 | 0 | 2
|  | osazena na výstupu TV ze zásobníku TV, rozsah nastavení 36-53°C: |  | 0 | [6 empty] | osazena na výstupu TV ze zásobníku TV, rozsah nastavení 36-53°C: | [7 empty] | čtyřcestný termostatický ventil - prevence proti opaření z okruhu TV (TUV)
|  | DN32,vstupy SV, TV, C- výstup MIX:1 |  | 1 | [6 empty] | DN32,vstupy SV, TV, C- výstup MIX:1 | [7 empty] | osazena na výstupu TV ze zásobníku TV, rozsah nastavení 36-53°C:
64 | R064 | uzavírací ventil DN40 | kmpl | 12 | 0 | 0 | 0 | 0 |  | 0 |  |  |  |  | 12 | 0 | 64 | 0 |  | 12 | 0 | 2
65 | R065 | jímka na teplotní čidlo 1/2"; dl.100mm | ks | 10 | 0 | 0 | 0 | 0 |  | 0 |  |  |  |  | 12 | 0 | 65 | 0 |  | 12 | 0 | 2
66 | R066 | vypouštěcí ventil VV 3/4" | ks | 2 | 0 | 0 | 0 | 0 |  | 0 |  |  |  |  | 12 | 0 | 66 | 0 |  | 12 | 0 | 2
67 | R067 | oběhové čerpadlo cirkulace TV; bronzové tělo; energeticky úsporné; typ 25/60 | kmpl | 1 | 0 | 0 | 0 | 0 |  | 0 |  |  |  |  | 12 | 0 | 67 | 0 |  | 12 | 0 | 2
|  | včetně šroubení 1"x6/4", zpětné klapky:1 |  | 1 | [6 empty] | včetně šroubení 1"x6/4", zpětné klapky:1 | [7 empty] | oběhové čerpadlo cirkulace TV; bronzové tělo; energeticky úsporné; typ 25/60
68 | R068 | ostatní tvarovky mosaz | kmpl | 1 | 0 | 0 | 0 | 0 |  | 0 |  |  |  |  | 12 | 0 | 68 | 0 |  | 12 | 0 | 2
69 | R069 | kotevní materiál technická místnost | kmpl | 1 | 0 | 0 | 0 | 0 |  | 0 |  |  |  |  | 12 | 0 | 69 | 0 |  | 12 | 0 | 2
70 | R070 | skupina pojistných a bezpečnostních armatur- přívod SV (filtr, redukční ventil, obtok, manometr | kmpl | 1 | 0 | 0 | 0 | 0 |  | 0 |  |  |  |  | 12 | 0 | 70 | 0 |  | 12 | 0 | 2
|  | pojistný ventil 5bar 1,2",, zpětná klapka, uzávěr: |  | 0 | [6 empty] | pojistný ventil 5bar 1,2",, zpětná klapka, uzávěr: | [7 empty] | skupina pojistných a bezpečnostních armatur- přívod SV (filtr, redukční ventil, obtok, manometr
|  | součást dodávka ZTI:1 |  | 1 | [6 empty] | součást dodávka ZTI:1 | [7 empty] | pojistný ventil 5bar 1,2",, zpětná klapka, uzávěr:
71 | R071 | základová konstrukce pro TČ_TV; hutněné štěrkové lože, betonová podkladní deska tl.150mm | kmpl | 1 | 0 | 0 | 0 | 0 |  | 0 |  |  |  |  | 12 | 0 | 71 | 0 |  | 12 | 0 | 2
|  | 1000x1600mm:1 |  | 1 | [6 empty] | 1000x1600mm:1 | [7 empty] | základová konstrukce pro TČ_TV; hutněné štěrkové lože, betonová podkladní deska tl.150mm
72 | R072 | odvod kondezátu; připojení na vývod kondezátu na TČ_TV dodávka ZTI | kmpl | 1 | 0 | 0 | 0 | 0 |  | 0 |  |  |  |  | 12 | 0 | 72 | 0 |  | 12 | 0 | 2
73 | R073 | výkopové práce + prostup základy | kmpl | 1 | 0 | 0 | 0 | 0 |  | 0 |  |  |  |  | 12 | 0 | 73 | 0 |  | 12 | 0 | 2
74 | R074 | potrubní rozvody okruhu ohřevu TV v technické místnosti součást dodávky ZTI | kmpl | 1 | 0 | 0 | 0 | 0 |  | 0 |  |  |  |  | 12 | 0 | 74 | 0 |  | 12 | 0 | 2
75 | R075 | otopná soustava - rozvody ALPEX 16x2, IZ13 včetně press fitinek | mb | 227 | 0 | 0 | 0 | 0 |  | 0 |  |  |  |  | 12 | 0 | 75 | 0 |  | 12 | 0 | 2
76 | R076 | otopná soustava - rozvody ALPEX 20x2, IZ13 včetně press fitinek | mb | 88 | 0 | 0 | 0 | 0 |  | 0 |  |  |  |  | 12 | 0 | 76 | 0 |  | 12 | 0 | 2
77 | R077 | otopná soustava - rozvody ALPEX 26x3, IZ13 včetně press fitinek | mb | 126 | 0 | 0 | 0 | 0 |  | 0 |  |  |  |  | 12 | 0 | 77 | 0 |  | 12 | 0 | 2
78 | R078 | otopná soustava - rozvody ALPEX 32x3, IZ13 včetně press fitinek | mb | 144 | 0 | 0 | 0 | 0 |  | 0 |  |  |  |  | 12 | 0 | 78 | 0 |  | 12 | 0 | 2
79 | R079 | otopná soustava - rozvody ALPEX 40x3,5, IZ13 včetně press fitinek | mb | 16 | 0 | 0 | 0 | 0 |  | 0 |  |  |  |  | 12 | 0 | 79 | 0 |  | 12 | 0 | 2
80 | R080 | AOV 1/2" vč.přechodek na ALPEX | kmpl | 20 | 0 | 0 | 0 | 0 |  | 0 |  |  |  |  | 12 | 0 | 80 | 0 |  | 12 | 0 | 2
81 | R081 | desková otopná tepesa VK11 600.1200 | ks | 1 | 0 | 0 | 0 | 0 |  | 0 |  |  |  |  | 12 | 0 | 81 | 0 |  | 12 | 0 | 2
82 | R082 | desková otopná tepesa VK21 900.1400 | ks | 1 | 0 | 0 | 0 | 0 |  | 0 |  |  |  |  | 12 | 0 | 82 | 0 |  | 12 | 0 | 2
83 | R083 | desková otopná tepesa VK21 900.1100 | ks | 1 | 0 | 0 | 0 | 0 |  | 0 |  |  |  |  | 12 | 0 | 83 | 0 |  | 12 | 0 | 2
84 | R084 | desková otopná tepesa VK21 900.1200 | ks | 3 | 0 | 0 | 0 | 0 |  | 0 |  |  |  |  | 12 | 0 | 84 | 0 |  | 12 | 0 | 2
85 | R085 | desková otopná tepesa VK21 900.1200 | ks | 1 | 0 | 0 | 0 | 0 |  | 0 |  |  |  |  | 12 | 0 | 85 | 0 |  | 12 | 0 | 2
86 | R086 | desková otopná tepesa VK21 700.800 | ks | 2 | 0 | 0 | 0 | 0 |  | 0 |  |  |  |  | 12 | 0 | 86 | 0 |  | 12 | 0 | 2
87 | R087 | desková otopná tepesa VK22 900.1100 | ks | 1 | 0 | 0 | 0 | 0 |  | 0 |  |  |  |  | 12 | 0 | 87 | 0 |  | 12 | 0 | 2
88 | R088 | desková otopná tepesa VK22 900.1000 | ks | 2 | 0 | 0 | 0 | 0 |  | 0 |  |  |  |  | 12 | 0 | 88 | 0 |  | 12 | 0 | 2
89 | R089 | desková otopná tepesa VK22 900.800 | ks | 1 | 0 | 0 | 0 | 0 |  | 0 |  |  |  |  | 12 | 0 | 89 | 0 |  | 12 | 0 | 2
90 | R090 | desková otopná tepesa VK33 900.700 | ks | 1 | 0 | 0 | 0 | 0 |  | 0 |  |  |  |  | 12 | 0 | 90 | 0 |  | 12 | 0 | 2
91 | R091 | desková otopná tepesa VK22 900.500 | ks | 1 | 0 | 0 | 0 | 0 |  | 0 |  |  |  |  | 12 | 0 | 91 | 0 |  | 12 | 0 | 2
92 | R092 | desková otopná tepesa VK22 900.800 | ks | 1 | 0 | 0 | 0 | 0 |  | 0 |  |  |  |  | 12 | 0 | 92 | 0 |  | 12 | 0 | 2
93 | R093 | kotevní materiál pro otopná tělesa desková | sad | 16 | 0 | 0 | 0 | 0 |  | 0 |  |  |  |  | 12 | 0 | 93 | 0 |  | 12 | 0 | 2
94 | R094 | připojovací prvky k otopnému tělesu, rad.šroubení | kmpl | 16 | 0 | 0 | 0 | 0 |  | 0 |  |  |  |  | 12 | 0 | 94 | 0 |  | 12 | 0 | 2
95 | R095 | termostatická hlavice pro otopná tělesa VK DANFOSS/ Herz apod | ks | 16 | 0 | 0 | 0 | 0 |  | 0 |  |  |  |  | 12 | 0 | 95 | 0 |  | 12 | 0 | 2
96 | R096 | desková otopná tělesa VK11 900.1100 | ks | 2 | 0 | 0 | 0 | 0 |  | 0 |  |  |  |  | 12 | 0 | 96 | 0 |  | 12 | 0 | 2
97 | R097 | desková otopná tělesa VK11 600.400 | ks | 1 | 0 | 0 | 0 | 0 |  | 0 |  |  |  |  | 12 | 0 | 97 | 0 |  | 12 | 0 | 2
98 | R098 | desková otopná tělesa VKL11 600.400 | ks | 2 | 0 | 0 | 0 | 0 |  | 0 |  |  |  |  | 12 | 0 | 98 | 0 |  | 12 | 0 | 2
99 | R099 | desková otopná tělesa VKL11 600.600 | ks | 1 | 0 | 0 | 0 | 0 |  | 0 |  |  |  |  | 12 | 0 | 99 | 0 |  | 12 | 0 | 2
100 | R100 | desková otopná tělesa VK11 900.500 | ks | 1 | 0 | 0 | 0 | 0 |  | 0 |  |  |  |  | 12 | 0 | 100 | 0 |  | 12 | 0 | 2
101 | R101 | desková otopná tělesa VK21 900.1000 | ks | 1 | 0 | 0 | 0 | 0 |  | 0 |  |  |  |  | 12 | 0 | 101 | 0 |  | 12 | 0 | 2
102 | R102 | desková otopná tělesa VK21 900.800 | ks | 1 | 0 | 0 | 0 | 0 |  | 0 |  |  |  |  | 12 | 0 | 102 | 0 |  | 12 | 0 | 2
103 | R103 | desková otopná tělesa VK21 900.600 | ks | 2 | 0 | 0 | 0 | 0 |  | 0 |  |  |  |  | 12 | 0 | 103 | 0 |  | 12 | 0 | 2
104 | R104 | desková otopná tělesa VK22 700.1200 | ks | 1 | 0 | 0 | 0 | 0 |  | 0 |  |  |  |  | 12 | 0 | 104 | 0 |  | 12 | 0 | 2
105 | R105 | desková otopná tělesa VK22 700.1600 | ks | 5 | 0 | 0 | 0 | 0 |  | 0 |  |  |  |  | 12 | 0 | 105 | 0 |  | 12 | 0 | 2
106 | R106 | desková otopná tělesa kotevní materiál pro otopná tělesa desková | sad | 17 | 0 | 0 | 0 | 0 |  | 0 |  |  |  |  | 12 | 0 | 106 | 0 |  | 12 | 0 | 2
107 | R107 | desková otopná tělesa připojovací prvky k otopnému tělesu, rad.šroubení | kmpl | 17 | 0 | 0 | 0 | 0 |  | 0 |  |  |  |  | 12 | 0 | 107 | 0 |  | 12 | 0 | 2
108 | R108 | desková otopná tělesa termostatická hlavice pro otopná tělesa VK DANFOSS | ks | 17 | 0 | 0 | 0 | 0 |  | 0 |  |  |  |  | 12 | 0 | 108 | 0 |  | 12 | 0 | 2
|  | / Herz apod:17 |  | 17 | [6 empty] | / Herz apod:17 | [7 empty] | desková otopná tělesa termostatická hlavice pro otopná tělesa VK DANFOSS
109 | R109 | otopná lavice nadpodlahový konvektor KorLD 450.1600/315 s dubovou krycí deskou | ks | 2 | 0 | 0 | 0 | 0 |  | 0 |  |  |  |  | 12 | 0 | 109 | 0 |  | 12 | 0 | 2
110 | R110 | otopná lavice nadpodlahový konvektor KorLD 450.2000/315 s dubovou krycí deskou | ks | 1 | 0 | 0 | 0 | 0 |  | 0 |  |  |  |  | 12 | 0 | 110 | 0 |  | 12 | 0 | 2
111 | R111 | otopná lavice nadpodlahový konvektor Kor LKXN 400.2000/130 bez krycí desky, | ks | 1 | 0 | 0 | 0 | 0 |  | 0 |  |  |  |  | 12 | 0 | 111 | 0 |  | 12 | 0 | 2
|  | černě lakovaná vana:1 |  | 1 | [6 empty] | černě lakovaná vana:1 | [7 empty] | otopná lavice nadpodlahový konvektor Kor LKXN 400.2000/130 bez krycí desky,
112 | R112 | otopná lavice nadpodlahový konvektor kotevní materiál pro otopné těleso | sad | 4 | 0 | 0 | 0 | 0 |  | 0 |  |  |  |  | 12 | 0 | 112 | 0 |  | 12 | 0 | 2
113 | R113 | otopná lavice nadpodlahový konvektor připojovací prvky k otopnému tělesu, šroubení | kmpl | 4 | 0 | 0 | 0 | 0 |  | 0 |  |  |  |  | 12 | 0 | 113 | 0 |  | 12 | 0 | 2
114 | R114 | otopná lavice nadpodlahový konvektor termostatická hlavice pro otopná tělesa VK DANFOFF | ks | 4 | 0 | 0 | 0 | 0 |  | 0 |  |  |  |  | 12 | 0 | 114 | 0 |  | 12 | 0 | 2
|  | / Herz apod:4 |  | 4 | [6 empty] | / Herz apod:4 | [7 empty] | otopná lavice nadpodlahový konvektor termostatická hlavice pro otopná tělesa VK DANFOFF
115 | R115 | desková otopná tělesa RIvert- M20 600.2000 | ks | 7 | 0 | 0 | 0 | 0 |  | 0 |  |  |  |  | 12 | 0 | 115 | 0 |  | 12 | 0 | 2
116 | R116 | desková otopná tělesa RIvert- M20 900.2000 | ks | 4 | 0 | 0 | 0 | 0 |  | 0 |  |  |  |  | 12 | 0 | 116 | 0 |  | 12 | 0 | 2
117 | R117 | desková otopná tělesa kotevní materiál pro vertikální tělesa | sad | 11 | 0 | 0 | 0 | 0 |  | 0 |  |  |  |  | 12 | 0 | 117 | 0 |  | 12 | 0 | 2
118 | R118 | desková otopná tělesa připojovací prvky k otopnému tělesu, rad.šroubení; | kmpl | 11 | 0 | 0 | 0 | 0 |  | 0 |  |  |  |  | 12 | 0 | 118 | 0 |  | 12 | 0 | 2
|  | 16m2 aktivní teplosměnné plochy:11 |  | 11 | [6 empty] | 16m2 aktivní teplosměnné plochy:11 | [7 empty] | desková otopná tělesa připojovací prvky k otopnému tělesu, rad.šroubení;
119 | R119 | elektrická topná rohož v místnosti S1.02a; 100W/m2 ; 16m2 aktivní teplosměnné plochy včetně | kmpl | 1 | 0 | 0 | 0 | 0 |  | 0 |  |  |  |  | 12 | 0 | 119 | 0 |  | 12 | 0 | 2
|  | teplotních čidel a regulačního prvku: |  | 0 | [6 empty] | teplotních čidel a regulačního prvku: | [7 empty] | elektrická topná rohož v místnosti S1.02a; 100W/m2 ; 16m2 aktivní teplosměnné plochy včetně
|  | dodávka elektroinstalace:1 |  | 1 | [6 empty] | dodávka elektroinstalace:1 | [7 empty] | teplotních čidel a regulačního prvku:
120 | R120 | montáž montáž zdroje tepla- kaskáda 3TČ vzduch/voda, | kmpl | 1 | 0 | 0 | 0 | 0 |  | 0 |  |  |  |  | 12 | 0 | 120 | 0 |  | 12 | 0 | 2
|  | 3 vnitřní jednotky/ moduly:1 |  | 1 | [6 empty] | 3 vnitřní jednotky/ moduly:1 | [7 empty] | montáž montáž zdroje tepla- kaskáda 3TČ vzduch/voda,
121 | R121 | montáž montáž zdroje tepla pro ohřev TV- TČ vzduch/voda- | kmpl | 1 | 0 | 0 | 0 | 0 |  | 0 |  |  |  |  | 12 | 0 | 121 | 0 |  | 12 | 0 | 2
|  | vč.přopojení do TM:1 |  | 1 | [6 empty] | vč.přopojení do TM:1 | [7 empty] | montáž montáž zdroje tepla pro ohřev TV- TČ vzduch/voda-
122 | R122 | montáž elektrozapojení vč.revize + zprovoznění kaskády | kmpl | 1 | 0 | 0 | 0 | 0 |  | 0 |  |  |  |  | 12 | 0 | 122 | 0 |  | 12 | 0 | 2
|  | 3TČ vzduch/voda:1 |  | 1 | [6 empty] | 3TČ vzduch/voda:1 | [7 empty] | montáž elektrozapojení vč.revize + zprovoznění kaskády
123 | R123 | montáž elektrozapojení vč.revize + zrovoznění TČ vzduh/ | kmpl | 1 | 0 | 0 | 0 | 0 |  | 0 |  |  |  |  | 12 | 0 | 123 | 0 |  | 12 | 0 | 2
|  | voda pro ohřev TV:1 |  | 1 | [6 empty] | voda pro ohřev TV:1 | [7 empty] | montáž elektrozapojení vč.revize + zrovoznění TČ vzduh/
124 | R124 | montáž montáž zdroje tepla- technická místnost ostatní | kmpl | 1 | 0 | 0 | 0 | 0 |  | 0 |  |  |  |  | 12 | 0 | 124 | 0 |  | 12 | 0 | 2
|  | (AKU, B1, B2, propojení, topné okruhy):1 |  | 1 | [6 empty] | (AKU, B1, B2, propojení, topné okruhy):1 | [7 empty] | montáž montáž zdroje tepla- technická místnost ostatní
125 | R125 | montážrozvodů Cu v technické místnosti vč. tepelných izolací | kmpl | 1 | 0 | 0 | 0 | 0 |  | 0 |  |  |  |  | 12 | 0 | 125 | 0 |  | 12 | 0 | 2
126 | R126 | montáž rozvodů PEX potrubí předizolované v chráničce- propojení mezi TČi a TČe | kmpl | 1 | 0 | 0 | 0 | 0 |  | 0 |  |  |  |  | 12 | 0 | 126 | 0 |  | 12 | 0 | 2
127 | R127 | montáž rozvodů otopné soustavy ALPEX vč. tepelných izolací | kmpl | 1 | 0 | 0 | 0 | 0 |  | 0 |  |  |  |  | 12 | 0 | 127 | 0 |  | 12 | 0 | 2
128 | R128 | montáž otopných těles teplovodních | kmpl | 1 | 0 | 0 | 0 | 0 |  | 0 |  |  |  |  | 12 | 0 | 128 | 0 |  | 12 | 0 | 2
129 | R129 | montáž zaregulování soustavy okruhu otopných těles | kmpl | 1 | 0 | 0 | 0 | 0 |  | 0 |  |  |  |  | 12 | 0 | 129 | 0 |  | 12 | 0 | 2
130 | R130 | montáž provozní a tlakové zkoušky, revize, atesty | kmpl | 1 | 0 | 0 | 0 | 0 |  | 0 |  |  |  |  | 12 | 0 | 130 | 0 |  | 12 | 0 | 2
131 | R131 | montáž popisky potrubí a zařízení | kmpl | 1 | 0 | 0 | 0 | 0 |  | 0 |  |  |  |  | 12 | 0 | 131 | 0 |  | 12 | 0 | 2
132 | R132 | montáž zaškolení obsluhy | kmpl | 1 | 0 | 0 | 0 | 0 |  | 0 |  |  |  |  | 12 | 0 | 132 | 0 |  | 12 | 0 | 2
133 | R133 | montáž dodávka a přesun hmot | kmpl | 1 | 0 | 0 | 0 | 0 |  | 0 |  |  |  |  | 12 | 0 | 133 | 0 |  | 12 | 0 | 2
134 | R134 | montáž stavební přípomoce (drážky v místě otopných těles, | kmpl | 1 | 0 | 0 | 0 | 0 |  | 0 |  |  |  |  | 12 | 0 | 134 | 0 |  | 12 | 0 | 2
|  | zapravení):1 |  | 1 | [6 empty] | zapravení):1 | [7 empty] | montáž stavební přípomoce (drážky v místě otopných těles,
135 | R135 | montáž koordinace a režie montážní firmy | kmpl | 1 | 0 | 0 | 0 | 0 |  | 0 |  |  |  |  | 12 | 0 | 135 | 0 |  | 12 | 0 | 2
y | 730 | Ústřední vytápění |  |  |  | 0 |  | 0 |  | 0 |  | 0 | 0 | 0
x |  | Vedlejší rozpočtové náklady
VRN1 |  | Ztížené výrobní podmínky |  | 1 |  | 0 |  | 0 |  | 0 | [7 empty] | 0
VRN2 |  | Oborová přirážka |  | 1 |  | 0 |  | 0 |  | 0 | [7 empty] | 0
VRN3 |  | Přesun stavebních kapacit |  | 1 |  | 0 |  | 0 |  | 0 | [7 empty] | 0
VRN4 |  | Mimostaveništní doprava |  | 1 |  | 0 |  | 0 |  | 0 | [7 empty] | 0
VRN5 |  | Zařízení staveniště |  | 1 |  | 0 |  | 0 |  | 0 | [7 empty] | 0
VRN6 |  | Provoz investora |  | 1 |  | 0 |  | 0 |  | 0 | [7 empty] | 0
VRN7 |  | Kompletační činnost (IČD) |  | 1 |  | 0 |  | 0 |  | 0 | [7 empty] | 0
VRN8 |  | Rezerva rozpočtu |  | 1 |  | 0 |  | 0 |  | 0 | [7 empty] | 0
y | [5 empty] | 0 |  | 0 |  | 0 |  | 0 | 0 | 0
z | Celkem za objekt |  |  |  |  | 0 |  | 0 |  | 0
Poznámky uchazeče k zadání