## List1
kód | Popis | MJ | Množství | cena bez DPH | Cena celkem
FVE01 | Fotovoltaický panel 270Wp, 30.5V, 8.86A, rozměr 1640x992x40mm, hmotnost 19,0kg, produktová záruka 10 let, garance výkonu do 80% za 25 let | ks | 290 | 0 | 0
FVE02 | Invertor 400 VAC, 36.0kWp včetně přívodu z FV panelů | ks | 1 | 0 | 0
FVE03 | Invertor 400 VAC, 36.0kWp včetně přívodu z FV panelů | ks | 1 | 0 | 0
FVE04 | Invertor 400 VAC, 3,5-14,85kWp včetně přívodu z FV panelů (MPP napětí Umpp min. – Umpp max.400-800V) Součástí baterie o kapacitě 12,0kWh. Maximální výstupní AC výkon bez sítě 10000VA (3333VA/fáze) Maximální výstupní AC výkon se sítí 15000VA (při teplotě boxu 38°C) / 18000VA (6hodin při teplotě boxu 38°C) | ks | 1 | 0 | 0
FVE05 | Konstrukce pro uchycení panelů - zátěžová, záruka 5 let | ks | 290 | 0 | 0
FVE06 | Nástěnný rozvaděč, osazený, DC i AC, jističe, pojistkové odpínače, svodiče přepětí, vypínače D+M | ks | 1 | 0 | 0
FVE07 | Dozbrojení stávajícího rozvaděče včetně přívodu D+M | ks | 1 | 0 | 0
FVE08 | Montáž FV panelů na střechu včetně konstrukce a zapojení kabelů | ks | 290 | 0 | 0
FVE09 | Montáž Invertoru | ks | 3 | 0 | 0
FVE10 | Pomocné kontrukce, kotevní a spojovací materiál | kpl | 1 | 0 | 0
FVE11 | Zabezpečeni pracoviště | kpl | 1 | 0 | 0
FVE12 | Proškolení obsluhy | kpl | 1 | 0 | 0
FVE13 | Zkušební provoz | kpl | 1 | 0 | 0
FVE14 | Nastavení, zprovoznění a odzkoušení NN ochrany včetně vystavení protokolu | kpl | 1 | 0 | 0
FVE15 | Vypracování místního provozního předpisu | kpl | 1 | 0 | 0
FVE16 | Zakreslení skutečného stavu | kpl | 1 | 0 | 0
FVE17 | Inženýring při realizaci | kpl | 1 | 0 | 0
FVE18 | Ekologická likvidace odpadu | kpl | 1 | 0 | 0
FVE19 | Doprava na staveništi | kpl | 1 | 0 | 0
FVE20 | Doprava | kpl | 1 | 0 | 0
FVE21 | Revize | kpl | 1 | 0 | 0
| Celkem |  |  |  | 0
Účastník vyplní žlutě vyznačená pole