## Pokyny pro vyplnění
Pokyny pro vyplnění
Ve všech listech tohoto souboru můžete měnit pouze buňky s modrým pozadím. Jedná se o tyto údaje : - údaje o firmě - jednotkové ceny položek zadané na maximálně dvě desetinná místa

## Stavba
#RTSROZP# | Soupis stavebních prací, dodávek a služeb
| Stavba: |  | Revitalizace CZT Liberec - GreenNet III G7 - Neumann - Vratislavice
411 | Rozpočet: |  | G6.4 - Neumann - Vratislavice - Datová síť
| Zadavatel |  | Teplárna Liberec, a.s. |  |  |  | IČO: | 62241672
|  |  | Dr. Milady Horákové 641/34a |  |  |  | DIČ:
|  |  | 460 01 | Liberec
| Projektant: | [5 empty] | IČO:
DIČ:
| Zhotovitel: | [5 empty] | IČO:
DIČ:
| Vypracoval: |  | SITEZ s.r.o.
| Rozpis ceny |  |  | Dodávka |  | Montáž |  | Celkem
HSV | HSV |  |  | 0 |  | 0 |  | 0
PSV | PSV |  |  | 0 |  | 0 |  | 0
MON | MON |  |  | 0 |  | 0 |  | 0
VN | Vedlejší náklady |  |  | 0 |  | 0 |  | 0
ON | Ostatní náklady |  |  | 0 |  | 0 |  | 0
| Celkem |  |  | 0 |  | 0 |  | 0
Rekapitulace daní
| Základ pro sníženou DPH |  |  | 15 | % | 0 |  |  | CZK
| Snížená DPH |  |  | 15 | % | 0 |  |  | CZK
| Základ pro základní DPH |  |  | 21 | % | 0 |  |  | CZK
| Základní DPH |  |  | 21 | % | 0 |  |  | CZK
0 | Zaokrouhlení |  |  |  |  | 0 |  |  | CZK
0 | Cena celkem bez DPH |  |  |  |  | 0 |  |  | CZK
| Cena celkem s DPH |  |  |  |  | 0 |  |  | CZK
|  | v |  |  | dne
|  |  | Za zhotovitele |  |  |  | Za objednatele
Rekapitulace dílčích částí
#CASTI>> | Číslo | Název |  |  | Základ pro sníženou DPH | Základ pro základní DPH | DPH celkem | Cena celkem | %
1 | Stavba |  |  |  | 0 | 0 |  | 0
2 |  | Stavební objekt
2 | G7_4 | optika |  |  | 0 | 0 |  | 0
3 | 1 | 01 1 Pol |  |  | 0 | 0 |  | 0
| Celkem za stavbu |  |  |  | 0 | 0 | 0 | 0 | 0
Rekapitulace dílů
| Číslo | Název |  |  | Typ dílu | Dodávka | Montáž | Celkem | %
| 1 | MONTÁŽ |  |  | HSV | 0 | 0 | 0
| 2 | MATERIÁL |  |  | HSV | 0 | 0 | 0
| 3 | Ostatní náklady jinde neuvedené |  |  | HSV | 0 | 0 | 0
| Cena celkem |  |  |  |  | 0 | 0 | 0 | 0
Note on D11: Název
Note on I11: IČO
Note on D12: Ulice
Note on I12: DIČ
Note on D13: PSČ
Note on E13: Místo

## VzorPolozky (hidden)
Položkový rozpočet
S:
O:
R:

## G7.4 - Optické rozvody
Položkový soupis prací a dodávek | [26 empty] | #TypZaznamu#
S: | G7.4 | Revitalizace CZT Liberec - GreenNet III Neumann - Vratislavice | [24 empty] | STA
O: | G7.4 | Datová síť | [21 empty] | STA |  |  | OBJ
R: |  | Optické rozvody | [24 empty] | ROZ
P.č. | Číslo položky | Název položky | MJ | Množství | Cena / MJ | Celkem | Dodávka | Dodávka celk. | Montáž | Montáž celk. | DPH | Cena s DPH | Hmotnost / MJ | Hmotnost celk.(t) | Dem. hmotnost / MJ | Dem. hmotnost celk.(t) | Ceník | Cenová úroveň | Nhod / MJ | Nhod celk. | Dodavatel | Typ položky | Stav položky
Díl: | 1 | MONTÁŽ |  |  |  | 0 |  | 0 |  | 0 |  | 0 |  | 0 |  | 0 |  |  |  | 0 | [6 empty] | DIL
1 |  | Geodetické zaměření - úložná trasa | m | 3050 | 0 | 0 |  | 0 |  | 0 | 21 | 0 | 0 | 0 | 0 | 0 |  | Indiv | 0 | 0 |  |  | Běžná |  |  |  | POL1_1
2 |  | Instalace ocelové trubky 40 mm na kondenzát - v místě kompenzátoru | m | 40 | 0 | 0 |  | 0 |  | 0 | 21 | 0 | 0 | 0 | 0 | 0 |  | Indiv | 0 | 0 |  |  | Běžná |  |  |  | POL1_1
3 |  | Montáž smršťovací manžety | ks | 12 | 0 | 0 |  | 0 |  | 0 | 21 | 0 | 0 | 0 | 0 | 0 |  | Indiv | 0 | 0 |  |  | Běžná |  |  |  | POL1_1
4 |  | Montáž objímky pro přichycení trubky na kondenzát 40 mm, vč. přišroubování šrouby TEX | ks | 5579 | 0 | 0 |  | 0 |  | 0 | 21 | 0 | 0 | 0 | 0 | 0 |  | Indiv | 0 | 0 |  |  | Běžná |  |  |  | POL1_1
5 |  | Pokládka HDPE 40 mm do výkopu - položka součástí rozpočtu dodávky HV | m | 3450 | 0 | 0 |  | 0 |  | 0 | 21 | 0 | 0 | 0 | 0 | 0 |  | Indiv | 0 | 0 |  |  | Běžná |  |  |  | POL1_1
6 |  | Instalace HDPE 40 mm UV stabil na kondenzát teplovodu | m | 1600 | 0 | 0 |  | 0 |  | 0 | 21 | 0 | 0 | 0 | 0 | 0 |  | Indiv | 0 | 0 |  |  | Běžná |  |  |  | POL1_1
7 |  | Kalibrace trubek HDPE - položka součástí rozpočtu dodávky HV | m | 5090 | 0 | 0 |  | 0 |  | 0 | 21 | 0 | 0 | 0 | 0 | 0 |  | Indiv | 0 | 0 |  |  | Běžná |  |  |  | POL1_1
8 |  | Tlakování trubek HDPE - položka součástí rozpočtu dodávky HV | úseků | 15 | 0 | 0 |  | 0 |  | 0 | 21 | 0 | 0 | 0 | 0 | 0 |  | Indiv | 0 | 0 |  |  | Běžná |  |  |  | POL1_1
9 |  | Montáž spojky Plasson 40 mm - položka součástí rozpočtu dodávky HV | ks | 101 | 0 | 0 |  | 0 |  | 0 | 21 | 0 | 0 | 0 | 0 | 0 |  | Indiv | 0 | 0 |  |  | Běžná |  |  |  | POL1_1
10 |  | Montáž průchodky HDPE / OK | ks | 30 | 0 | 0 |  | 0 |  | 0 | 21 | 0 | 0 | 0 | 0 | 0 |  | Indiv | 0 | 0 |  |  | Běžná |  |  |  | POL1_1
11 |  | Kompletace a montáž kabelové komory | ks | 3 | 0 | 0 |  | 0 |  | 0 | 21 | 0 | 0 | 0 | 0 | 0 |  | Indiv | 0 | 0 |  |  | Běžná |  |  |  | POL1_1
12 |  | Zafouknutí optického kabelu do HDPE trubky | m | 6680 | 0 | 0 |  | 0 |  | 0 | 21 | 0 | 0 | 0 | 0 | 0 |  | Indiv | 0 | 0 |  |  | Běžná |  |  |  | POL1_1
13 |  | Smyčkování OK v objektech | ks | 7 | 0 | 0 |  | 0 |  | 0 | 21 | 0 | 0 | 0 | 0 | 0 |  | Indiv | 0 | 0 |  |  | Běžná |  |  |  | POL1_1
14 |  | Montáž napájení 230V nově instalované skříně (zahrnuje uzemnění, kabel CYKY-J, 1f. Jistič 10A, a, nap. panel 230V) | ks | 12 | 0 | 0 |  | 0 |  | 0 | 21 | 0 | 0 | 0 | 0 | 0 |  | Indiv | 0 | 0 |  |  | Běžná |  |  |  | POL1_1
15 |  | Montáž vodiče CYA 10 mm | m | 375 | 0 | 0 |  | 0 |  | 0 | 21 | 0 | 0 | 0 | 0 | 0 |  | Indiv | 0 | 0 |  |  | Běžná |  |  |  | POL1_1
16 |  | Montáž nástěnného rozvaděče 700x500x300 | ks | 14 | 0 | 0 |  | 0 |  | 0 | 21 | 0 | 0 | 0 | 0 | 0 |  | Indiv | 0 | 0 |  |  | Běžná |  |  |  | POL1_1
17 |  | Montáž nástěnná 19"skříň 8U 600x500 | ks | 1 | 0 | 0 |  | 0 |  | 0 | 21 | 0 | 0 | 0 | 0 | 0 |  | Indiv | 0 | 0 |  |  | Běžná |  |  |  | POL1_1
18 |  | Montáž lišty LV 40x40 mm, 60x40 mm | m | 560 | 0 | 0 |  | 0 |  | 0 | 21 | 0 | 0 | 0 | 0 | 0 |  | Indiv | 0 | 0 |  |  | Běžná |  |  |  | POL1_1
19 |  | Uložení výstražné folie do výkopu | m | 3050 | 0 | 0 |  | 0 |  | 0 | 21 | 0 | 0 | 0 | 0 | 0 |  | Indiv | 0 | 0 |  |  | Běžná |  |  |  | POL1_1
20 |  | Uložení krycí plastové desky do výkopu | ks | 3050 | 0 | 0 |  | 0 |  | 0 | 21 | 0 | 0 | 0 | 0 | 0 |  | Indiv | 0 | 0 |  |  | Běžná |  |  |  | POL1_1
21 |  | Uložení označníku trasy Marker (M) | ks | 65 | 0 | 0 |  | 0 |  | 0 | 21 | 0 | 0 | 0 | 0 | 0 |  | Indiv | 0 | 0 |  |  | Běžná |  |  |  | POL1_1
22 |  | Montáž kříže pro uložení kabelových rezerv na stěnu | ks | 15 | 0 | 0 |  | 0 |  | 0 | 21 | 0 | 0 | 0 | 0 | 0 |  | Indiv | 0 | 0 |  |  | Běžná |  |  |  | POL1_1
23 |  | Smotání kabelové rezervy na kříži | m | 510 | 0 | 0 |  | 0 |  | 0 | 21 | 0 | 0 | 0 | 0 | 0 |  | Indiv | 0 | 0 |  |  | Běžná |  |  |  | POL1_1
24 |  | Zavedení průběžného OK do DR, vyvedení trubičky do ODF, uložení průběžných trubiček | ks | 9 | 0 | 0 |  | 0 |  | 0 | 21 | 0 | 0 | 0 | 0 | 0 |  | Indiv | 0 | 0 |  |  | Běžná |  |  |  | POL1_1
25 |  | Montáž optického rozvaděče / boxu | ks | 15 | 0 | 0 |  | 0 |  | 0 | 21 | 0 | 0 | 0 | 0 | 0 |  | Indiv | 0 | 0 |  |  | Běžná |  |  |  | POL1_1
26 |  | Montáž boxu rezerv | ks | 1 | 0 | 0 |  | 0 |  | 0 | 21 | 0 | 0 | 0 | 0 | 0 |  | Indiv | 0 | 0 |  |  | Běžná |  |  |  | POL1_1
27 |  | Kompletace a montáž optické spojky do KK | ks | 3 | 0 | 0 |  | 0 |  | 0 | 21 | 0 | 0 | 0 | 0 | 0 |  | Indiv | 0 | 0 |  |  | Běžná |  |  |  | POL1_1
28 |  | Příprava OR / instalace SM pigtail SC/PC, vč. sváru | ks | 128 | 0 | 0 |  | 0 |  | 0 | 21 | 0 | 0 | 0 | 0 | 0 |  | Indiv | 0 | 0 |  |  | Běžná |  |  |  | POL1_1
29 |  | Příprava OR / instalace adaptor SC/PC | ks | 128 | 0 | 0 |  | 0 |  | 0 | 21 | 0 | 0 | 0 | 0 | 0 |  | Indiv | 0 | 0 |  |  | Běžná |  |  |  | POL1_1
30 |  | Svár v optickém rozvaděči / OS - provaření vláken | ks | 516 | 0 | 0 |  | 0 |  | 0 | 21 | 0 | 0 | 0 | 0 | 0 |  | Indiv | 0 | 0 |  |  | Běžná |  |  |  | POL1_1
31 |  | Komplexní měření (PM+OTDR) 1310nm, 1550nm | vl. | 56 | 0 | 0 |  | 0 |  | 0 | 21 | 0 | 0 | 0 | 0 | 0 |  | Indiv | 0 | 0 |  |  | Běžná |  |  |  | POL1_1
32 |  | Kontrolní měření jednostranně ukončených vláken | vl. | 16 | 0 | 0 |  | 0 |  | 0 | 21 | 0 | 0 | 0 | 0 | 0 |  | Indiv | 0 | 0 |  |  | Běžná |  |  |  | POL1_1
33 |  | Průvrt cihla do 60cm (včetně utěsnění) | ks | 15 | 0 | 0 |  | 0 |  | 0 | 21 | 0 | 0 | 0 | 0 | 0 |  | Indiv | 0 | 0 |  |  | Běžná |  |  |  | POL1_1
34 |  | Ostatní drobné práce | ks | 1 | 0 | 0 |  | 0 |  | 0 | 21 | 0 | 0 | 0 | 0 | 0 |  | Indiv | 0 | 0 |  |  | Běžná |  |  |  | POL1_1
35 |  | Dokumentace skutečného provedení | ks | 1 | 0 | 0 |  | 0 |  | 0 | 21 | 0 | 0 | 0 | 0 | 0 |  | Indiv | 0 | 0 |  |  | Běžná |  |  |  | POL1_1
36 |  | Optický patch cord SC-SC | ks | 30 | 0 | 0 |  | 0 |  | 0 | 21 | 0 | 0 | 0 | 0 | 0 |  | Indiv | 0 | 0 |  |  | Běžná |  |  |  | POL1_1
37 |  | napájecí zásuvka 2x230V | ks | 12 | 0 | 0 |  | 0 |  | 0 | 21 | 0 | 0 | 0 | 0 | 0 |  | Indiv | 0 | 0 |  |  | Běžná |  |  |  | POL1_1
38 |  | Servisní zásuvka typ E | ks | 12 | 0 | 0 |  | 0 |  | 0 | 21 | 0 | 0 | 0 | 0 | 0 |  | Indiv | 0 | 0 |  |  | Běžná |  |  |  | POL1_1
39 |  | 19“ switch 48 portů | ks | 2 | 0 | 0 |  | 0 |  | 0 | 21 | 0 | 0 | 0 | 0 | 0 |  | Indiv | 0 | 0 |  |  | Běžná |  |  |  | POL1_1
40 |  | SFP modul RJ45/SC-PC – SM | ks | 15 | 0 | 0 |  | 0 |  | 0 | 21 | 0 | 0 | 0 | 0 | 0 |  | Indiv | 0 | 0 |  |  | Běžná |  |  |  | POL1_1
41 |  | Převodník M-BUS/IP | ks | 3 | 0 | 0 |  | 0 |  | 0 | 21 | 0 | 0 | 0 | 0 | 0 |  | Indiv | 0 | 0 |  |  | Běžná |  |  |  | POL1_1
Díl: | 2 | MATERIÁL |  |  |  | 0 |  | 0 |  | 0 |  | 0 |  | 0 |  | 0 |  |  |  | 0 | [6 empty] | DIL
42 |  | Ocelová trubka pozink 40/36 mm | m | 40 | 0 | 0 |  | 0 |  | 0 | 21 | 0 | 0 | 0 | 0 | 0 |  | Indiv | 0 | 0 |  |  | Běžná |  |  |  | POL1_1
43 |  | Smršťovací manžeta pro utěsnění spojů | ks | 12 | 0 | 0 |  | 0 |  | 0 | 21 | 0 | 0 | 0 | 0 | 0 |  | Indiv | 0 | 0 |  |  | Běžná |  |  |  | POL1_1
44 |  | Objímka pro přichycení ocelové trubky 40/36 mm na kondenzát - pozink | ks | 24 | 0 | 0 |  | 0 |  | 0 | 21 | 0 | 0 | 0 | 0 | 0 |  | Indiv | 0 | 0 |  |  | Běžná |  |  |  | POL1_1
45 |  | Objímka pro přichycení HDPE trubky 40/33 mm na kondenzát - pozink | ks | 5555 | 0 | 0 |  | 0 |  | 0 | 21 | 0 | 0 | 0 | 0 | 0 |  | Indiv | 0 | 0 |  |  | Běžná |  |  |  | POL1_1
46 |  | Šroub TEX pozink 25mm | ks | 11158 | 0 | 0 |  | 0 |  | 0 | 21 | 0 | 0 | 0 | 0 | 0 |  | Indiv | 0 | 0 |  |  | Běžná |  |  |  | POL1_1
47 |  | HDPE 40 mm - provozní s popisem "Teplárna Liberec" | m | 3450 | 0 | 0 |  | 0 |  | 0 | 21 | 0 | 0 | 0 | 0 | 0 |  | Indiv | 0 | 0 |  |  | Běžná |  |  |  | POL1_1
48 |  | HDPE 40 mm UV stabilizace - provozní s popisem "Teplárna Liberec" | m | 1600 | 0 | 0 |  | 0 |  | 0 | 21 | 0 | 0 | 0 | 0 | 0 |  | Indiv | 0 | 0 |  |  | Běžná |  |  |  | POL1_1
49 |  | Spojka Plasson 40 mm | ks | 101 | 0 | 0 |  | 0 |  | 0 | 21 | 0 | 0 | 0 | 0 | 0 |  | Indiv | 0 | 0 |  |  | Běžná |  |  |  | POL1_1
50 |  | Kabelová průchodka HDPE 40/33 / 1x OK | ks | 30 | 0 | 0 |  | 0 |  | 0 | 21 | 0 | 0 | 0 | 0 | 0 |  | Indiv | 0 | 0 |  |  | Běžná |  |  |  | POL1_1
51 |  | Kabelová komora pro optickou spojku a kabelové rezervy | ks | 3 | 0 | 0 |  | 0 |  | 0 | 21 | 0 | 0 | 0 | 0 | 0 |  | Indiv | 0 | 0 |  |  | Běžná |  |  |  | POL1_1
52 |  | Optický kabel 72 vl. SM | m | 770 | 0 | 0 |  | 0 |  | 0 | 21 | 0 | 0 | 0 | 0 | 0 |  | Indiv | 0 | 0 |  |  | Běžná |  |  |  | POL1_1
53 |  | Optický kabel 48 vl. SM | m | 4140 | 0 | 0 |  | 0 |  | 0 | 21 | 0 | 0 | 0 | 0 | 0 |  | Indiv | 0 | 0 |  |  | Běžná |  |  |  | POL1_1
54 |  | Optický kabel 12 vl. SM | m | 1770 | 0 | 0 |  | 0 |  | 0 | 21 | 0 | 0 | 0 | 0 | 0 |  | Indiv | 0 | 0 |  |  | Běžná |  |  |  | POL1_1
55 |  | Kabel CYKY-J 3Cx2,5mm2 (5 lokalit) | m | 360 | 0 | 0 |  | 0 |  | 0 | 21 | 0 | 0 | 0 | 0 | 0 |  | Indiv | 0 | 0 |  |  | Běžná |  |  |  | POL1_1
56 |  | Vodič CYA 10 mm | m | 375 | 0 | 0 |  | 0 |  | 0 | 21 | 0 | 0 | 0 | 0 | 0 |  | Indiv | 0 | 0 |  |  | Běžná |  |  |  | POL1_1
57 |  | Nástěnný rozvaděč cca 700x500x300, plastový/oceloplechový, IP min. 65, plné dveře, zámek | ks | 14 | 0 | 0 |  | 0 |  | 0 | 21 | 0 | 0 | 0 | 0 | 0 |  | Indiv | 0 | 0 |  |  | Běžná |  |  |  | POL1_1
58 |  | Nástěnná 19"skříň 8U 600x500 | ks | 1 | 0 | 0 |  | 0 |  | 0 | 21 | 0 | 0 | 0 | 0 | 0 |  | Indiv | 0 | 0 |  |  | Běžná |  |  |  | POL1_1
59 |  | Lišta LV 40x40 mm (pro kabel CYKY) | m | 240 | 0 | 0 |  | 0 |  | 0 | 21 | 0 | 0 | 0 | 0 | 0 |  | Indiv | 0 | 0 |  |  | Běžná |  |  |  | POL1_1
60 |  | Lišta LV 60x40 mm (pro OK) | m | 320 | 0 | 0 |  | 0 |  | 0 | 21 | 0 | 0 | 0 | 0 | 0 |  | Indiv | 0 | 0 |  |  | Běžná |  |  |  | POL1_1
61 |  | Jednofázový jistič 10A, char. B | ks | 12 | 0 | 0 |  | 0 |  | 0 | 21 | 0 | 0 | 0 | 0 | 0 |  | Indiv | 0 | 0 |  |  | Běžná |  |  |  | POL1_1
62 |  | Napájecí panel 230V - 1U s vypínačem | ks | 1 | 0 | 0 |  | 0 |  | 0 | 21 | 0 | 0 | 0 | 0 | 0 |  | Indiv | 0 | 0 |  |  | Běžná |  |  |  | POL1_1
63 |  | Výstražná fólie | m | 3050 | 0 | 0 |  | 0 |  | 0 | 21 | 0 | 0 | 0 | 0 | 0 |  | Indiv | 0 | 0 |  |  | Běžná |  |  |  | POL1_1
64 |  | Krycí plastová deska 25x100 | ks | 3050 | 0 | 0 |  | 0 |  | 0 | 21 | 0 | 0 | 0 | 0 | 0 |  | Indiv | 0 | 0 |  |  | Běžná |  |  |  | POL1_1
65 |  | Označník trasy - Marker (M) | ks | 65 | 0 | 0 |  | 0 |  | 0 | 21 | 0 | 0 | 0 | 0 | 0 |  | Indiv | 0 | 0 |  |  | Běžná |  |  |  | POL1_1
66 |  | Kříž pro uložení kabelových rezerv | ks | 15 | 0 | 0 |  | 0 |  | 0 | 21 | 0 | 0 | 0 | 0 | 0 |  | Indiv | 0 | 0 |  |  | Běžná |  |  |  | POL1_1
67 |  | Optický nástěnný box pro min. 24 svárů a s konektorovým panelem pro 12x SC simplex | ks | 14 | 0 | 0 |  | 0 |  | 0 | 21 | 0 | 0 | 0 | 0 | 0 |  | Indiv | 0 | 0 |  |  | Běžná |  |  |  | POL1_1
68 |  | Optický rozvaděč 19" 72xSC 2U | ks | 1 | 0 | 0 |  | 0 |  | 0 | 21 | 0 | 0 | 0 | 0 | 0 |  | Indiv | 0 | 0 |  |  | Běžná |  |  |  | POL1_1
69 |  | Kazeta pro uložení 12 svárů | ks | 6 | 0 | 0 |  | 0 |  | 0 | 21 | 0 | 0 | 0 | 0 | 0 |  | Indiv | 0 | 0 |  |  | Běžná |  |  |  | POL1_1
70 |  | Hřebínek pro 6 svárů do kazety | ks | 12 | 0 | 0 |  | 0 |  | 0 | 21 | 0 | 0 | 0 | 0 | 0 |  | Indiv | 0 | 0 |  |  | Běžná |  |  |  | POL1_1
71 |  | Box rezerv 1U | ks | 1 | 0 | 0 |  | 0 |  | 0 | 21 | 0 | 0 | 0 | 0 | 0 |  | Indiv | 0 | 0 |  |  | Běžná |  |  |  | POL1_1
72 |  | Optická spojka pro min. 72 svárů, vč. kazet a průchodek | ks | 3 | 0 | 0 |  | 0 |  | 0 | 21 | 0 | 0 | 0 | 0 | 0 |  | Indiv | 0 | 0 |  |  | Běžná |  |  |  | POL1_1
73 |  | Ochrana svárů trubička 40mm | ks | 516 | 0 | 0 |  | 0 |  | 0 | 21 | 0 | 0 | 0 | 0 | 0 |  | Indiv | 0 | 0 |  |  | Běžná |  |  |  | POL1_1
74 |  | SM pigtail SC/PC | ks | 128 | 0 | 0 |  | 0 |  | 0 | 21 | 0 | 0 | 0 | 0 | 0 |  | Indiv | 0 | 0 |  |  | Běžná |  |  |  | POL1_1
75 |  | Optická konektorová spojka - adaptor SC/PC | ks | 128 | 0 | 0 |  | 0 |  | 0 | 21 | 0 | 0 | 0 | 0 | 0 |  | Indiv | 0 | 0 |  |  | Běžná |  |  |  | POL1_1
76 |  | Protipožární tmel Intumex/Promat/Hilti -tuba | ks | 15 | 0 | 0 |  | 0 |  | 0 | 21 | 0 | 0 | 0 | 0 | 0 |  | Indiv | 0 | 0 |  |  | Běžná |  |  |  | POL1_1
77 |  | Ostatní drobný materiál | ks | 1 | 0 | 0 |  | 0 |  | 0 | 21 | 0 | 0 | 0 | 0 | 0 |  | Indiv | 0 | 0 |  |  | Běžná |  |  |  | POL1_1
78 |  | Optický patchcord SM SC-SC simplex, 1m | ks | 30 | 0 | 0 |  | 0 |  | 0 | 21 | 0 | 0 | 0 | 0 | 0 |  | Indiv | 0 | 0 |  |  | Běžná |  |  |  | POL1_1
79 |  | napájecí zásuvka 2x230V | ks | 12 | 0 | 0 |  | 0 |  | 0 | 21 | 0 | 0 | 0 | 0 | 0 |  | Indiv | 0 | 0 |  |  | Běžná |  |  |  | POL1_1
80 |  | Servisní zásuvka typ E | ks | 12 | 0 | 0 |  | 0 |  | 0 | 21 | 0 | 0 | 0 | 0 | 0 |  | Indiv | 0 | 0 |  |  | Běžná |  |  |  | POL1_1
81 |  | 19“ switch 48 portů | ks | 2 | 0 | 0 |  | 0 |  | 0 | 21 | 0 | 0 | 0 | 0 | 0 |  | Indiv | 0 | 0 |  |  | Běžná |  |  |  | POL1_1
82 |  | SFP modul RJ45/SC-PC – SM | ks | 15 | 0 | 0 |  | 0 |  | 0 | 21 | 0 | 0 | 0 | 0 | 0 |  | Indiv | 0 | 0 |  |  | Běžná |  |  |  | POL1_1
83 |  | Převodník M-BUS/IP | ks | 3 | 0 | 0 |  | 0 |  | 0 | 21 | 0 | 0 | 0 | 0 | 0 |  | Indiv | 0 | 0 |  |  | Běžná |  |  |  | POL1_1
Díl: | 3 | Ostatní náklady jinde neuvedené |  |  |  | 0 |  | 0 |  | 0 |  | 0 |  | 0 |  | 0 |  |  |  | 0 | [6 empty] | DIL
84 | Pol__0084 | Prostorová a časová koordinace se stavbou a ostatními profesemi | kpl | 1 | 0 | 0 |  | 0 |  | 0 | 21 | 0 | 0 | 0 | 0 | 0 |  | Indiv | 0 | 0 |  |  | Běžná |  |  |  | POL1_1
85 | Pol__0085 | Uvedení do provozu, zaškolení obsluhy, zkušební provoz | kpl | 1 | 0 | 0 |  | 0 |  | 0 | 21 | 0 | 0 | 0 | 0 | 0 |  | Indiv | 0 | 0 |  |  | Běžná |  |  |  | POL1_1
86 | Pol__0086 | Komplexní zkoušky | kpl | 1 | 0 | 0 |  | 0 |  | 0 | 21 | 0 | 0 | 0 | 0 | 0 |  | Indiv | 0 | 0 |  |  | Běžná |  |  |  | POL1_1
87 | Pol__0087 | Vyhotovení návodu pro obsluhu a podkladů pro provozní řád | kpl | 1 | 0 | 0 |  | 0 |  | 0 | 21 | 0 | 0 | 0 | 0 | 0 |  | Indiv | 0 | 0 |  |  | Běžná |  |  |  | POL1_1
88 | Pol__0088 | Kompletní dokladová část pro zahájení užívání stavby (zkušební provoz, kolaudace) | kpl | 1 | 0 | 0 |  | 0 |  | 0 | 21 | 0 | 0 | 0 | 0 | 0 |  | Indiv | 0 | 0 |  |  | Běžná |  |  |  | POL1_1
89 | Pol__0089 | Vedlejší a jinde neuvedené rozpočtové náklady (VRN) vč. režie | kpl | 1 | 0 | 0 |  | 0 |  | 0 | 21 | 0 | 0 | 0 | 0 | 0 |  | Indiv | 0 | 0 |  |  | Běžná |  |  |  | POL1_1
90 | Pol__0090 | Ekologická likvidace odpadového materiálu | kpl | 1 | 0 | 0 |  | 0 |  | 0 | 21 | 0 | 0 | 0 | 0 | 0 |  | Indiv | 0 | 0 |  |  | Běžná |  |  |  | POL1_1
91 | Pol__0091 | Zařízení a odstranění staveniště | kpl | 1 | 0 | 0 |  | 0 |  | 0 | 21 | 0 | 0 | 0 | 0 | 0 |  | Indiv | 0 | 0 |  |  | Běžná |  |  |  | POL1_1
92 | Pol__0092 | Podružný materiál nezbytný pro instalaci | kpl | 1 | 0 | 0 |  | 0 |  | 0 | 21 | 0 | 0 | 0 | 0 | 0 |  | Indiv | 0 | 0 |  |  | Běžná |  |  |  | POL1_1
93 | Pol__0093 | Doprava a přesun hmot | kpl | 1 | 0 | 0 |  | 0 |  | 0 | 21 | 0 | 0 | 0 | 0 | 0 |  | Indiv | 0 | 0 |  |  | Běžná |  |  |  | POL1_1
94 | Pol__0094 | Výchozí revize elektrických zařízení | kpl | 1 | 0 | 0 |  | 0 |  | 0 | 21 | 0 | 0 | 0 | 0 | 0 |  | Indiv | 0 | 0 |  |  | Běžná |  |  |  | POL1_1
95 | Pol__0095 | Realizační projektová dokumentace a dokumentace skutečného provedení | kpl | 1 | 0 | 0 |  | 0 |  | 0 | 21 | 0 | 0 | 0 | 0 | 0 |  | Indiv | 0 | 0 |  |  | Běžná |  |  |  | POL1_1
[25 empty] | 15 | 21 | DPH
| Celkem |  |  |  |  | 0 | [18 empty] | 0 | 0 | SUM
END
Note on S6: Jedná se o název CÚ, která je zadána u položky rozpočtu