## Pokyny pro vyplnění
Pokyny pro vyplnění
Ve všech listech tohoto souboru můžete měnit pouze buňky s modrým pozadím. Jedná se o tyto údaje : - údaje o firmě - jednotkové ceny položek zadané na maximálně dvě desetinná místa

## Stavba
#RTSROZP# | Soupis stavebních prací, dodávek a služeb
| Stavba: |  | Revitalizace CZT Liberec - GreenNet III G6 - Cihlářská - Vesec
G6.3 - Cihlářská - Vesec - PVS
367 |  |  | G6.3.1 - Cihlářská - Vesec - PVS - Technologie
| Zadavatel |  | Teplárna Liberec, a.s. |  |  |  | IČO: | 62241672
|  |  | Dr. Milady Horákové 641/34a |  |  |  | DIČ:
|  |  | 460 01 | Liberec
| Projektant: | [5 empty] | IČO:
DIČ:
| Zhotovitel: | [5 empty] | IČO:
DIČ:
| Vypracoval: |  | SITEZ s.r.o.
| Rozpis ceny | [6 empty] | Celkem
HSV | HSV | [6 empty] | 0
PSV | PSV | [6 empty] | 0
MON | MON | [6 empty] | 0
VN | Vedlejší náklady | [6 empty] | 0
ON | Ostatní náklady | [6 empty] | 0
| Celkem | [6 empty] | 0
Rekapitulace daní
| Základ pro sníženou DPH |  |  | 15 | % | 0 |  |  | CZK
| Snížená DPH |  |  | 15 | % | 0 |  |  | CZK
| Základ pro základní DPH |  |  | 21 | % | 0 |  |  | CZK
| Základní DPH |  |  | 21 | % | 0 |  |  | CZK
0 | Zaokrouhlení |  |  |  |  | 0 |  |  | CZK
0 | Cena celkem bez DPH |  |  |  |  | 0 |  |  | CZK
| Cena celkem s DPH |  |  |  |  | 0 |  |  | CZK
|  | v |  |  | dne
|  |  | Za zhotovitele |  |  |  | Za objednatele
Rekapitulace dílčích částí
#CASTI>> | Číslo | Název |  |  | Základ pro sníženou DPH | Základ pro základní DPH | DPH celkem | Cena celkem | %
1 | Stavba |  |  |  | 0 | 0 |  | 0
2 |  | Stavební objekt
2 | G6_3 | PVS |  |  | 0 | 0 |  | 0
3 | 1 | tech |  |  | 0 | 0 |  | 0
| Celkem za stavbu |  |  |  | 0 | 0 | 0 | 0 | 0
Rekapitulace dílů
| Číslo | Název |  |  | Typ dílu |  |  | Celkem | %
| 2 | Základy,zvláštní zakládání |  |  | HSV |  |  | 0
| 713 | Izolace tepelné |  |  | PSV |  |  | 0
| 722 | Vnitřní vodovod |  |  | PSV |  |  | 0
| 732 | Strojovny |  |  | PSV |  |  | 0
| 733 | Rozvod potrubí |  |  | PSV |  |  | 0
| 734 | Armatury |  |  | PSV |  |  | 0
| 767 | Konstrukce zámečnické |  |  | PSV |  |  | 0
| 783 | Nátěry |  |  | PSV |  |  | 0
| M23 | Montáže potrubí |  |  | MON |  |  | 0
| M43 | Montáže ocelových konstrukcí |  |  | MON |  |  | 0
| VN | Vedlejší náklady |  |  | VN |  |  | 0
| Cena celkem | [6 empty] | 0 | 0
Note on D11: Název
Note on I11: IČO
Note on D12: Ulice
Note on I12: DIČ
Note on D13: PSČ
Note on E13: Místo

## VzorPolozky (hidden)
Položkový rozpočet
S:
O:
R:

## G6.3.1 - PVS - Technologie
Položkový soupis prací a dodávek | [27 empty] | #TypZaznamu#
S: |  | Revitalizace CZT Liberec - GreenNet III G6 - Cihlářská - Vesec | [25 empty] | STA
O: | G6.3 | PVS | [22 empty] | STA |  |  | OBJ
R: | G6.3.1 | Technologie | [25 empty] | ROZ
P.č. | Číslo položky | Název položky | MJ | Množství | Cena / MJ | Celkem | Dodávka | Dodávka celk. | Montáž | Montáž celk. | DPH | Cena s DPH | Hmotnost / MJ | Hmotnost celk.(t) | Dem. hmotnost / MJ | Dem. hmotnost celk.(t) | Ceník | Cen. soustava / platnost | Cenová úroveň | Nhod / MJ | Nhod celk. | Dodavatel | Typ položky | Stav položky
Díl: | 2 | Základy,zvláštní zakládání |  |  |  | 0 |  | 0 |  | 0 |  | 0 |  | 0.94 |  | 0 |  |  |  |  | 3.24 | [6 empty] | DIL
1 | 278320050RAA | Základy pod stroje ze železobetonu včetně bednění kompletní provedení, z betonu C 25/30 (B 30), výztuž 120 kg/m3, objem 5 m3 | m3 | 0.3 |  | 0 |  | 0 |  | 0 | 21 | 0 | 3.1298 | 0.94 | 0 | 0 | AP-HSV | RTS 23/ I | Indiv | 10.8116 | 3.24 |  |  | Běžná |  |  |  | POL2_0
|  | výztuže, odbednění a podkladu ze štěrkopísku. | [25 empty] | SPI
Díl: | 713 | Izolace tepelné |  |  |  | 0 |  | 0 |  | 0 |  | 0 |  | 0.26 |  | 0 |  |  |  |  | 0 | [6 empty] | DIL
2 | 631547729R2 | Pouzdro potrubní izolační 219/100 mm, kamenná vlna s polepem Al fólií vyztuženou skleněnou mřížkou | m | 0 |  | 0 |  | 0 |  | 0 | 21 | 0 | 0.0058 | 0 | 0 | 0 |  | Vlastní | Indiv | 0 | 0 |  |  | Běžná |  |  |  | POL3_0
3 | 631547729R1 | Pouzdro potrubní izolační 219/100 mm, kamenná vlna s polepem Al fólií vyztuženou skleněnou mřížkou | m | 0 |  | 0 |  | 0 |  | 0 | 21 | 0 | 0.0058 | 0 | 0 | 0 |  | Vlastní | Indiv | 0 | 0 |  |  | Běžná |  |  |  | POL3_0
4 | 631547729R | pouzdro potrubní řezané; minerální vlákno; povrchová úprava Al fólie se skelnou mřížkou; vnitřní průměr 169,0 mm; tl. izolace 100,0 mm; provozní teplota do 250 °C; tepelná vodivost (10°C) 0,0330 W/mK; tepelná vodivost (50°C) 0,037 W/mK | m | 16 |  | 0 |  | 0 |  | 0 | 21 | 0 | 0.0058 | 0.09 | 0 | 0 | SPCM | RTS 23/ I | RTS 23/ I | 0 | 0 |  |  | Běžná |  |  |  | POL3_0
5 | 631547726R | pouzdro potrubní řezané; minerální vlákno; povrchová úprava Al fólie se skelnou mřížkou; vnitřní průměr 133,0 mm; tl. izolace 100,0 mm; provozní teplota do 250 °C; tepelná vodivost (10°C) 0,0330 W/mK; tepelná vodivost (50°C) 0,037 W/mK | m | 8 |  | 0 |  | 0 |  | 0 | 21 | 0 | 0.00525 | 0.04 | 0 | 0 | SPCM | RTS 23/ I | RTS 23/ I | 0 | 0 |  |  | Běžná |  |  |  | POL3_0
6 | 631547725R | pouzdro potrubní řezané; minerální vlákno; povrchová úprava Al fólie se skelnou mřížkou; vnitřní průměr 114,0 mm; tl. izolace 100,0 mm; provozní teplota do 250 °C; tepelná vodivost (10°C) 0,0330 W/mK; tepelná vodivost (50°C) 0,037 W/mK | m | 2 |  | 0 |  | 0 |  | 0 | 21 | 0 | 0.00495 | 0.01 | 0 | 0 | SPCM | RTS 23/ I | RTS 23/ I | 0 | 0 |  |  | Běžná |  |  |  | POL3_0
7 | 631547626R | pouzdro potrubní řezané; minerální vlákno; povrchová úprava Al fólie se skelnou mřížkou; vnitřní průměr 133,0 mm; tl. izolace 80,0 mm; provozní teplota do 250 °C; tepelná vodivost (10°C) 0,0330 W/mK; tepelná vodivost (50°C) 0,037 W/mK | m | 0 |  | 0 |  | 0 |  | 0 | 21 | 0 | 0.0037 | 0 | 0 | 0 | SPCM | RTS 23/ I | RTS 23/ I | 0 | 0 |  |  | Běžná |  |  |  | POL3_0
8 | 631547625R | pouzdro potrubní řezané; minerální vlákno; povrchová úprava Al fólie se skelnou mřížkou; vnitřní průměr 114,0 mm; tl. izolace 80,0 mm; provozní teplota do 250 °C; tepelná vodivost (10°C) 0,0330 W/mK; tepelná vodivost (50°C) 0,037 W/mK | m | 2 |  | 0 |  | 0 |  | 0 | 21 | 0 | 0.00346 | 0.01 | 0 | 0 | SPCM | RTS 23/ I | RTS 23/ I | 0 | 0 |  |  | Běžná |  |  |  | POL3_0
9 | 631547623R | pouzdro potrubní řezané; minerální vlákno; povrchová úprava Al fólie se skelnou mřížkou; vnitřní průměr 89,0 mm; tl. izolace 80,0 mm; provozní teplota do 250 °C; tepelná vodivost (10°C) 0,0330 W/mK; tepelná vodivost (50°C) 0,037 W/mK | m | 3 |  | 0 |  | 0 |  | 0 | 21 | 0 | 0.00315 | 0.01 | 0 | 0 | SPCM | RTS 23/ I | RTS 23/ I | 0 | 0 |  |  | Běžná |  |  |  | POL3_0
10 | 631547522R1 | Pouzdro potrubní izolační 76/80 mm, kamenná vlna s polepem Al fólií vyztuženou skleněnou mřížkou | m | 6 |  | 0 |  | 0 |  | 0 | 21 | 0 | 0.0024 | 0.01 | 0 | 0 |  | Vlastní | Indiv | 0 | 0 |  |  | Běžná |  |  |  | POL3_0
11 | 631547425R | pouzdro potrubní řezané; minerální vlákno; povrchová úprava Al fólie se skelnou mřížkou; vnitřní průměr 114,0 mm; tl. izolace 60,0 mm; provozní teplota do 250 °C; tepelná vodivost (10°C) 0,0330 W/mK; tepelná vodivost (50°C) 0,037 W/mK | m | 0 |  | 0 |  | 0 |  | 0 | 21 | 0 | 0.00222 | 0 | 0 | 0 | SPCM | RTS 23/ I | RTS 23/ I | 0 | 0 |  |  | Běžná |  |  |  | POL3_0
12 | 631547423R | pouzdro potrubní řezané; minerální vlákno; povrchová úprava Al fólie se skelnou mřížkou; vnitřní průměr 89,0 mm; tl. izolace 60,0 mm; provozní teplota do 250 °C; tepelná vodivost (10°C) 0,0330 W/mK; tepelná vodivost (50°C) 0,037 W/mK | m | 3 |  | 0 |  | 0 |  | 0 | 21 | 0 | 0.00199 | 0.01 | 0 | 0 | SPCM | RTS 23/ I | RTS 23/ I | 0 | 0 |  |  | Běžná |  |  |  | POL3_0
13 | 631547422R | pouzdro potrubní řezané; minerální vlákno; povrchová úprava Al fólie se skelnou mřížkou; vnitřní průměr 76,0 mm; tl. izolace 60,0 mm; provozní teplota do 250 °C; tepelná vodivost (10°C) 0,0330 W/mK; tepelná vodivost (50°C) 0,037 W/mK | m | 3 |  | 0 |  | 0 |  | 0 | 21 | 0 | 0.00187 | 0.01 | 0 | 0 | SPCM | RTS 23/ I | RTS 23/ I | 0 | 0 |  |  | Běžná |  |  |  | POL3_0
14 | 631547323R | pouzdro potrubní řezané; minerální vlákno; povrchová úprava Al fólie se skelnou mřížkou; vnitřní průměr 89,0 mm; tl. izolace 50,0 mm; provozní teplota do 250 °C; tepelná vodivost (10°C) 0,0330 W/mK; tepelná vodivost (50°C) 0,037 W/mK | m | 12 |  | 0 |  | 0 |  | 0 | 21 | 0 | 0.00153 | 0.02 | 0 | 0 | SPCM | RTS 23/ I | RTS 23/ I | 0 | 0 |  |  | Běžná |  |  |  | POL3_0
15 | 631547322R | pouzdro potrubní řezané; minerální vlákno; povrchová úprava Al fólie se skelnou mřížkou; vnitřní průměr 76,0 mm; tl. izolace 50,0 mm; provozní teplota do 250 °C; tepelná vodivost (10°C) 0,0330 W/mK; tepelná vodivost (50°C) 0,037 W/mK | m | 8 |  | 0 |  | 0 |  | 0 | 21 | 0 | 0.00141 | 0.01 | 0 | 0 | SPCM | RTS 23/ I | RTS 23/ I | 0 | 0 |  |  | Běžná |  |  |  | POL3_0
16 | 631547319R | pouzdro potrubní řezané; minerální vlákno; povrchová úprava Al fólie se skelnou mřížkou; vnitřní průměr 60,0 mm; tl. izolace 50,0 mm; provozní teplota do 250 °C; tepelná vodivost (10°C) 0,0330 W/mK; tepelná vodivost (50°C) 0,037 W/mK | m | 0 |  | 0 |  | 0 |  | 0 | 21 | 0 | 0.00123 | 0 | 0 | 0 | SPCM | RTS 23/ I | RTS 23/ I | 0 | 0 |  |  | Běžná |  |  |  | POL3_0
17 | 631547317R | pouzdro potrubní řezané; minerální vlákno; povrchová úprava Al fólie se skelnou mřížkou; vnitřní průměr 48,0 mm; tl. izolace 50,0 mm; provozní teplota do 250 °C; tepelná vodivost (10°C) 0,0330 W/mK; tepelná vodivost (50°C) 0,037 W/mK | m | 0 |  | 0 |  | 0 |  | 0 | 21 | 0 | 0.00111 | 0 | 0 | 0 | SPCM | RTS 23/ I | RTS 23/ I | 0 | 0 |  |  | Běžná |  |  |  | POL3_0
18 | 631547019R | pouzdro potrubní řezané; minerální vlákno; povrchová úprava Al fólie se skelnou mřížkou; vnitřní průměr 60,0 mm; tl. izolace 20,0 mm; provozní teplota do 250 °C; tepelná vodivost (10°C) 0,0330 W/mK; tepelná vodivost (50°C) 0,037 W/mK | m | 0 |  | 0 |  | 0 |  | 0 | 21 | 0 | 0.0002 | 0 | 0 | 0 | SPCM | RTS 23/ I | RTS 23/ I | 0 | 0 |  |  | Běžná |  |  |  | POL3_0
19 | 28378006R | izolace armatur a zařízení pro uzavírací ventil; DN 50 mm; max. teplota izol. povrchu 150 °C; tepelná vodivost 0,0363 W/mK | kus | 0 |  | 0 |  | 0 |  | 0 | 21 | 0 | 0.0008 | 0 | 0 | 0 | SPCM | RTS 23/ I | RTS 23/ I | 0 | 0 |  |  | Běžná |  |  |  | POL3_0
20 | 713400821R00 | Odstranění tepelné izolace potrubí pásy nebo foĺiemi potrubí | m2 | 0 |  | 0 |  | 0 |  | 0 | 21 | 0 | 0 | 0 | 0.0021 | 0 | 800-713 | RTS 23/ I | Indiv | 0.2 | 0 |  |  | Běžná |  |  |  | POL1_0
21 | 979081111RT2 | Odvoz suti a vybouraných hmot na skládku do 1 km | t | 0 |  | 0 |  | 0 |  | 0 | 21 | 0 | 0 | 0 | 0 | 0 | 801-3 | RTS 23/ I | RTS 23/ I | 0.49 | 0 |  |  | Běžná |  |  |  | POL1_0
22 | 979097011R00 | Odvoz suti a vybouraných hmot na skládku pronájem kontejneru na suť | den | 0 |  | 0 |  | 0 |  | 0 | 21 | 0 | 0 | 0 | 0 | 0 | 801-3 | RTS 23/ I | Indiv | 0 | 0 |  |  | Běžná |  |  |  | POL1_0
23 | 28378022R | izolace armatur a zařízení pro redukční ventil; DN 20 mm; max. teplota izol. povrchu 150 °C; tepelná vodivost 0,0363 W/mK | kus | 5 |  | 0 |  | 0 |  | 0 | 21 | 0 | 0.00045 | 0 | 0 | 0 | SPCM | RTS 23/ I | RTS 23/ I | 0 | 0 |  |  | Běžná |  |  |  | POL3_0
24 | 28378023R | izolace armatur a zařízení pro redukční ventil; DN 25 mm; max. teplota izol. povrchu 150 °C; tepelná vodivost 0,0363 W/mK | kus | 3 |  | 0 |  | 0 |  | 0 | 21 | 0 | 0.00055 | 0 | 0 | 0 | SPCM | RTS 23/ I | RTS 23/ I | 0 | 0 |  |  | Běžná |  |  |  | POL3_0
25 | 28378024R | izolace armatur a zařízení pro redukční ventil; DN 32 mm; max. teplota izol. povrchu 150 °C; tepelná vodivost 0,0363 W/mK | kus | 0 |  | 0 |  | 0 |  | 0 | 21 | 0 | 0.00065 | 0 | 0 | 0 | SPCM | RTS 23/ I | RTS 23/ I | 0 | 0 |  |  | Běžná |  |  |  | POL3_0
26 | 283780215R | izolace armatur a zařízení pro trojcestný ventil; DN 40 mm; max. teplota izol. povrchu 150 °C; tepelná vodivost 0,0363 W/mK | kus | 0 |  | 0 |  | 0 |  | 0 | 21 | 0 | 0.00075 | 0 | 0 | 0 | SPCM | RTS 23/ I | RTS 23/ I | 0 | 0 |  |  | Běžná |  |  |  | POL3_0
27 | 28378026R | izolace armatur a zařízení pro redukční ventil; DN 50 mm; max. teplota izol. povrchu 150 °C; tepelná vodivost 0,0363 W/mK | kus | 6 |  | 0 |  | 0 |  | 0 | 21 | 0 | 0.00085 | 0.01 | 0 | 0 | SPCM | RTS 23/ I | RTS 23/ I | 0 | 0 |  |  | Běžná |  |  |  | POL3_0
28 | 283780217R | izolace armatur a zařízení pro trojcestný ventil; DN 65 mm; max. teplota izol. povrchu 150 °C; tepelná vodivost 0,0363 W/mK | kus | 0 |  | 0 |  | 0 |  | 0 | 21 | 0 | 0.00105 | 0 | 0 | 0 | SPCM | RTS 23/ I | RTS 23/ I | 0 | 0 |  |  | Běžná |  |  |  | POL3_0
29 | 283780218R | izolace armatur a zařízení pro trojcestný ventil; DN 80 mm; max. teplota izol. povrchu 150 °C; tepelná vodivost 0,0363 W/mK | kus | 0 |  | 0 |  | 0 |  | 0 | 21 | 0 | 0.00115 | 0 | 0 | 0 | SPCM | RTS 23/ I | RTS 23/ I | 0 | 0 |  |  | Běžná |  |  |  | POL3_0
30 | 283780219R | izolace armatur a zařízení pro trojcestný ventil; DN 100 mm; max. teplota izol. povrchu 150 °C; tepelná vodivost 0,0363 W/mK | kus | 0 |  | 0 |  | 0 |  | 0 | 21 | 0 | 0.00125 | 0 | 0 | 0 | SPCM | RTS 23/ I | RTS 23/ I | 0 | 0 |  |  | Běžná |  |  |  | POL3_0
31 | 28378010R | izolace armatur a zařízení pro uzavírací ventil; DN 125 mm; max. teplota izol. povrchu 150 °C; tepelná vodivost 0,0363 W/mK | kus | 6 |  | 0 |  | 0 |  | 0 | 21 | 0 | 0.0017 | 0.01 | 0 | 0 | SPCM | RTS 23/ I | RTS 23/ I | 0 | 0 |  |  | Běžná |  |  |  | POL3_0
32 | 2837802192R | izolace armatur a zařízení pro trojcestný ventil; DN 150 mm; max. teplota izol. povrchu 150 °C; tepelná vodivost 0,0363 W/mK | kus | 7 |  | 0 |  | 0 |  | 0 | 21 | 0 | 0.00215 | 0.02 | 0 | 0 | SPCM | RTS 23/ I | RTS 23/ I | 0 | 0 |  |  | Běžná |  |  |  | POL3_0
Díl: | 722 | Vnitřní vodovod |  |  |  | 0 |  | 0 |  | 0 |  | 0 |  | 0.18 |  | 0 |  |  |  |  | 41.9 | [6 empty] | DIL
33 | 722172318R00 | Potrubí z plastických hmot polypropylenové potrubí PP-R, D 90 mm, s 12,3 mm, PN 16, polyfúzně svařované, včetně zednických výpomocí | m | 0 |  | 0 |  | 0 |  | 0 | 21 | 0 | 0.00562 | 0 | 0 | 0 | 800-721 | RTS 23/ I | RTS 23/ I | 0.9685 | 0 |  |  | Běžná |  |  |  | POL1_0
|  | včetně tvarovek, bez zednických výpomocí | [25 empty] | SPI
34 | 722172317R00 | Potrubí z plastických hmot polypropylenové potrubí PP-R, D 75 mm, s 10,3 mm, PN 16, polyfúzně svařované, včetně zednických výpomocí | m | 0 |  | 0 |  | 0 |  | 0 | 21 | 0 | 0.00479 | 0 | 0 | 0 | 800-721 | RTS 23/ I | RTS 23/ I | 1.038 | 0 |  |  | Běžná |  |  |  | POL1_0
|  | včetně tvarovek, bez zednických výpomocí | [25 empty] | SPI
35 | 722172316R00 | Potrubí z plastických hmot polypropylenové potrubí PP-R, D 63 mm, s 8,6 mm, PN 16, polyfúzně svařované, včetně zednických výpomocí | m | 2 |  | 0 |  | 0 |  | 0 | 21 | 0 | 0.00654 | 0.01 | 0 | 0 | 800-721 | RTS 23/ I | RTS 23/ I | 1.0048 | 2.01 |  |  | Běžná |  |  |  | POL1_0
|  | včetně tvarovek, bez zednických výpomocí | [25 empty] | SPI
36 | 722172315R00 | Potrubí z plastických hmot polypropylenové potrubí PP-R, D 50 mm, s 6,9 mm, PN 16, polyfúzně svařované, včetně zednických výpomocí | m | 0 |  | 0 |  | 0 |  | 0 | 21 | 0 | 0.00594 | 0 | 0 | 0 | 800-721 | RTS 23/ I | RTS 23/ I | 0.9257 | 0 |  |  | Běžná |  |  |  | POL1_0
|  | včetně tvarovek, bez zednických výpomocí | [25 empty] | SPI
37 | 722172313R00 | Potrubí z plastických hmot polypropylenové potrubí PP-R, D 32 mm, s 4,4 mm, PN 16, polyfúzně svařované, včetně zednických výpomocí | m | 26 |  | 0 |  | 0 |  | 0 | 21 | 0 | 0.00535 | 0.14 | 0 | 0 | 800-721 | RTS 23/ I | RTS 23/ I | 0.6828 | 17.75 |  |  | Běžná |  |  |  | POL1_0
|  | včetně tvarovek, bez zednických výpomocí | [25 empty] | SPI
38 | 722172312R00 | Potrubí z plastických hmot polypropylenové potrubí PP-R, D 25 mm, s 3,5 mm, PN 16, polyfúzně svařované, včetně zednických výpomocí | m | 3 |  | 0 |  | 0 |  | 0 | 21 | 0 | 0.00518 | 0.02 | 0 | 0 | 800-721 | RTS 23/ I | RTS 23/ I | 0.6343 | 1.9 |  |  | Běžná |  |  |  | POL1_0
|  | včetně tvarovek, bez zednických výpomocí | [25 empty] | SPI
39 | 722172311R00 | Potrubí z plastických hmot polypropylenové potrubí PP-R, D 20 mm, s 2,8 mm, PN 16, polyfúzně svařované, včetně zednických výpomocí | m | 0 |  | 0 |  | 0 |  | 0 | 21 | 0 | 0.00399 | 0 | 0 | 0 | 800-721 | RTS 23/ I | RTS 23/ I | 0.5429 | 0 |  |  | Běžná |  |  |  | POL1_0
|  | včetně tvarovek, bez zednických výpomocí | [25 empty] | SPI
40 | 722176117R00 | Montáž rozvodů vody podle technologie spojování svařovaných polyfuzně, D přes 50 do 63 mm | m | 2 |  | 0 |  | 0 |  | 0 | 21 | 0 | 0.0003 | 0 | 0 | 0 | 800-721 | RTS 23/ I | RTS 23/ I | 0.7492 | 1.5 |  |  | Běžná |  |  |  | POL1_0
41 | 722176116R00 | Montáž rozvodů vody podle technologie spojování svařovaných polyfuzně, D přes 40 do 50 mm | m | 0 |  | 0 |  | 0 |  | 0 | 21 | 0 | 0.0003 | 0 | 0 | 0 | 800-721 | RTS 23/ I | RTS 23/ I | 0.65447 | 0 |  |  | Běžná |  |  |  | POL1_0
42 | 722176114R00 | Montáž rozvodů vody podle technologie spojování svařovaných polyfuzně, D přes 25 do 32 mm | m | 26 |  | 0 |  | 0 |  | 0 | 21 | 0 | 0.00028 | 0.01 | 0 | 0 | 800-721 | RTS 23/ I | RTS 23/ I | 0.47626 | 12.38 |  |  | Běžná |  |  |  | POL1_0
43 | 722176113R00 | Montáž rozvodů vody podle technologie spojování svařovaných polyfuzně, D přes 20 do 25 mm | m | 3 |  | 0 |  | 0 |  | 0 | 21 | 0 | 0.00028 | 0 | 0 | 0 | 800-721 | RTS 23/ I | RTS 23/ I | 0.40019 | 1.2 |  |  | Běžná |  |  |  | POL1_0
44 | 722176112R00 | Montáž rozvodů vody podle technologie spojování svařovaných polyfuzně, D přes 16 do 20 mm | m | 0 |  | 0 |  | 0 |  | 0 | 21 | 0 | 0.00028 | 0 | 0 | 0 | 800-721 | RTS 23/ I | RTS 23/ I | 0.36517 | 0 |  |  | Běžná |  |  |  | POL1_0
45 | R | Koleno plastové O90x10.1, ČSN EN ISO 15874, mat. PPR | ks | 0 |  | 0 |  | 0 |  | 0 | 21 | 0 | 0 | 0 | 0 | 0 |  | Vlastní | Indiv | 0 | 0 |  |  | Běžná |  |  |  | POL3_0
46 | R | Koleno plastové O75x8.4, ČSN EN ISO 15874, mat. PPR | ks | 0 |  | 0 |  | 0 |  | 0 | 21 | 0 | 0 | 0 | 0 | 0 |  | Vlastní | Indiv | 0 | 0 |  |  | Běžná |  |  |  | POL12_0
47 | R | Koleno plastové O63x7,1, ČSN EN ISO 15874, mat. PPR | ks | 0 |  | 0 |  | 0 |  | 0 | 21 | 0 | 0 | 0 | 0 | 0 |  | Vlastní | Indiv | 0 | 0 |  |  | Běžná |  |  |  | POL12_0
48 | R | Koleno plastové O50x5.6, ČSN EN ISO 15874, mat. PPR | ks | 0 |  | 0 |  | 0 |  | 0 | 21 | 0 | 0 | 0 | 0 | 0 |  | Vlastní | Indiv | 0 | 0 |  |  | Běžná |  |  |  | POL12_0
49 | R | Koleno plastové O40x4.5, ČSN EN ISO 15874, mat. PPR | ks | 0 |  | 0 |  | 0 |  | 0 | 21 | 0 | 0 | 0 | 0 | 0 |  | Vlastní | Indiv | 0 | 0 |  |  | Běžná |  |  |  | POL12_0
50 | R | Koleno plastové O32x3.6, ČSN EN ISO 15874, mat. PPR | ks | 30 |  | 0 |  | 0 |  | 0 | 21 | 0 | 0 | 0 | 0 | 0 |  | Vlastní | Indiv | 0 | 0 |  |  | Běžná |  |  |  | POL12_0
51 | R | Koleno plastové O25x2.8, ČSN EN ISO 15874, mat. PPR | ks | 3 |  | 0 |  | 0 |  | 0 | 21 | 0 | 0 | 0 | 0 | 0 |  | Vlastní | Indiv | 0 | 0 |  |  | Běžná |  |  |  | POL12_0
52 | R | Koleno plastové O20x2.3, ČSN EN ISO 15874, mat. PPR | ks | 0 |  | 0 |  | 0 |  | 0 | 21 | 0 | 0 | 0 | 0 | 0 |  | Vlastní | Indiv | 0 | 0 |  |  | Běžná |  |  |  | POL12_0
53 | R | T-kus plastový O20x20, ČSN EN ISO 15874, mat. PPR | ks | 0 |  | 0 |  | 0 |  | 0 | 21 | 0 | 0 | 0 | 0 | 0 |  | Vlastní | Indiv | 0 | 0 |  |  | Běžná |  |  |  | POL12_0
54 | R | T-kus plastový O25x25, ČSN EN ISO 15874, mat. PPR | ks | 2 |  | 0 |  | 0 |  | 0 | 21 | 0 | 0 | 0 | 0 | 0 |  | Vlastní | Indiv | 0 | 0 |  |  | Běžná |  |  |  | POL12_0
55 | R | T-kus plastový O40x40, ČSN EN ISO 15874, mat. PPR | ks | 0 |  | 0 |  | 0 |  | 0 | 21 | 0 | 0 | 0 | 0 | 0 |  | Vlastní | Indiv | 0 | 0 |  |  | Běžná |  |  |  | POL12_0
56 | R | T-kus plastový O50x50, ČSN EN ISO 15874, mat. PPR | ks | 0 |  | 0 |  | 0 |  | 0 | 21 | 0 | 0 | 0 | 0 | 0 |  | Vlastní | Indiv | 0 | 0 |  |  | Běžná |  |  |  | POL12_0
57 | R | T-kus plastový O63x63, ČSN EN ISO 15874, mat. PPR | ks | 0 |  | 0 |  | 0 |  | 0 | 21 | 0 | 0 | 0 | 0 | 0 |  | Vlastní | Indiv | 0 | 0 |  |  | Běžná |  |  |  | POL12_0
58 | R | T-kus plastový O75x75, ČSN EN ISO 15874, mat. PPR | ks | 0 |  | 0 |  | 0 |  | 0 | 21 | 0 | 0 | 0 | 0 | 0 |  | Vlastní | Indiv | 0 | 0 |  |  | Běžná |  |  |  | POL12_0
59 | R | T-kus plastový O90x90, ČSN EN ISO 15874, mat. PPR | ks | 0 |  | 0 |  | 0 |  | 0 | 21 | 0 | 0 | 0 | 0 | 0 |  | Vlastní | Indiv | 0 | 0 |  |  | Běžná |  |  |  | POL12_0
60 | 722202416R00 | Kohout kulový nerozebíratelný, spoj svařováním, D 50 mm, včetně dodávky materiálu | kus | 0 |  | 0 |  | 0 |  | 0 | 21 | 0 | 0.00061 | 0 | 0 | 0 | 800-721 | RTS 23/ I | RTS 23/ I | 0.35375 | 0 |  |  | Běžná |  |  |  | POL1_0
61 | 722202413R00 | Kohout kulový nerozebíratelný, spoj svařováním, D 25 mm, včetně dodávky materiálu | kus | 0 |  | 0 |  | 0 |  | 0 | 21 | 0 | 0.00013 | 0 | 0 | 0 | 800-721 | RTS 23/ I | RTS 23/ I | 0.20269 | 0 |  |  | Běžná |  |  |  | POL1_0
62 | R | Redukce plastová O110/75, ČSN EN ISO 15874, mat. PPR | ks | 0 |  | 0 |  | 0 |  | 0 | 21 | 0 | 0 | 0 | 0 | 0 |  | Vlastní | Indiv | 0 | 0 |  |  | Běžná |  |  |  | POL12_0
63 | R | Redukce plastová O90/63, ČSN EN ISO 15874, mat. PPR | ks | 0 |  | 0 |  | 0 |  | 0 | 21 | 0 | 0 | 0 | 0 | 0 |  | Vlastní | Indiv | 0 | 0 |  |  | Běžná |  |  |  | POL12_0
64 | R | Redukce plastová O75/40, ČSN EN ISO 15874, mat. PPR | ks | 0 |  | 0 |  | 0 |  | 0 | 21 | 0 | 0 | 0 | 0 | 0 |  | Vlastní | Indiv | 0 | 0 |  |  | Běžná |  |  |  | POL12_0
65 | R | Redukce plastová O63/25, ČSN EN ISO 15874, mat. PPR | ks | 0 |  | 0 |  | 0 |  | 0 | 21 | 0 | 0 | 0 | 0 | 0 |  | Vlastní | Indiv | 0 | 0 |  |  | Běžná |  |  |  | POL12_0
66 | R | Redukce plastová O50/25, ČSN EN ISO 15874, mat. PPR | ks | 0 |  | 0 |  | 0 |  | 0 | 21 | 0 | 0 | 0 | 0 | 0 |  | Vlastní | Indiv | 0 | 0 |  |  | Běžná |  |  |  | POL12_0
67 | R | Redukce plastová O32/20, ČSN EN ISO 15874, mat. PPR | ks | 2 |  | 0 |  | 0 |  | 0 | 21 | 0 | 0 | 0 | 0 | 0 |  | Vlastní | Indiv | 0 | 0 |  |  | Běžná |  |  |  | POL12_0
68 | R | Redukce plastová O25/20, ČSN EN ISO 15874, mat. PPR | ks | 1 |  | 0 |  | 0 |  | 0 | 21 | 0 | 0 | 0 | 0 | 0 |  | Vlastní | Indiv | 0 | 0 |  |  | Běžná |  |  |  | POL12_0
69 | R | Redukce plastová O20/16, ČSN EN ISO 15874, mat. PPR | ks | 1 |  | 0 |  | 0 |  | 0 | 21 | 0 | 0 | 0 | 0 | 0 |  | Vlastní | Indiv | 0 | 0 |  |  | Běžná |  |  |  | POL12_0
70 | R | Spojka plastová PPR d90 | ks | 0 |  | 0 |  | 0 |  | 0 | 21 | 0 | 0 | 0 | 0 | 0 |  | Vlastní | Indiv | 0 | 0 |  |  | Běžná |  |  |  | POL12_0
71 | R | Spojka plastová PPR d75 | ks | 0 |  | 0 |  | 0 |  | 0 | 21 | 0 | 0 | 0 | 0 | 0 |  | Vlastní | Indiv | 0 | 0 |  |  | Běžná |  |  |  | POL12_0
72 | R | Spojka plastová PPR d63 | ks | 0 |  | 0 |  | 0 |  | 0 | 21 | 0 | 0 | 0 | 0 | 0 |  | Vlastní | Indiv | 0 | 0 |  |  | Běžná |  |  |  | POL12_0
73 | R | Spojka plastová PPR d50 | ks | 0 |  | 0 |  | 0 |  | 0 | 21 | 0 | 0 | 0 | 0 | 0 |  | Vlastní | Indiv | 0 | 0 |  |  | Běžná |  |  |  | POL12_0
74 | R | Spojka plastová PPR d40 | ks | 0 |  | 0 |  | 0 |  | 0 | 21 | 0 | 0 | 0 | 0 | 0 |  | Vlastní | Indiv | 0 | 0 |  |  | Běžná |  |  |  | POL12_0
75 | 286543041R | DG přechodka PPR; závit vnější; kovový; SDR 6,0; PN 20; DN 90 mm; G 3"; spoj svařovaný | kus | 0 |  | 0 |  | 0 |  | 0 | 21 | 0 | 0.00193 | 0 | 0 | 0 | SPCM | RTS 23/ I | RTS 23/ I | 0 | 0 |  |  | Běžná |  |  |  | POL3_0
76 | 28654303R | DG přechodka PPR; závit vnější; kovový; SDR 6,0; PN 20; DN 75 mm; G 2 1/2"; spoj svařovaný | kus | 0 |  | 0 |  | 0 |  | 0 | 21 | 0 | 0.00127 | 0 | 0 | 0 | SPCM | RTS 23/ I | RTS 23/ I | 0 | 0 |  |  | Běžná |  |  |  | POL3_0
77 | 28654302R | DG přechodka PPR; závit vnější; kovový; SDR 6,0; PN 20; DN 63 mm; G 2"; spoj svařovaný | kus | 0 |  | 0 |  | 0 |  | 0 | 21 | 0 | 0.00075 | 0 | 0 | 0 | SPCM | RTS 23/ I | RTS 23/ I | 0 | 0 |  |  | Běžná |  |  |  | POL3_0
78 | 28654301R | DG přechodka PPR; závit vnější; kovový; SDR 6,0; PN 20; DN 50 mm; G 6/4"; spoj svařovaný | kus | 0 |  | 0 |  | 0 |  | 0 | 21 | 0 | 0.00044 | 0 | 0 | 0 | SPCM | RTS 23/ I | RTS 23/ I | 0 | 0 |  |  | Běžná |  |  |  | POL3_0
79 | 28654300R | DG přechodka PPR; závit vnější; kovový; SDR 6,0; PN 20; DN 40 mm; G 5/4"; spoj svařovaný | kus | 0 |  | 0 |  | 0 |  | 0 | 21 | 0 | 0.00034 | 0 | 0 | 0 | SPCM | RTS 23/ I | RTS 23/ I | 0 | 0 |  |  | Běžná |  |  |  | POL3_0
80 | 28654299R | DG přechodka PPR; závit vnější; kovový; SDR 6,0; PN 20; DN 32 mm; G 1"; spoj svařovaný | kus | 4 |  | 0 |  | 0 |  | 0 | 21 | 0 | 0.00018 | 0 | 0 | 0 | SPCM | RTS 23/ I | RTS 23/ I | 0 | 0 |  |  | Běžná |  |  |  | POL3_0
81 | 28654298R | DG přechodka PPR; závit vnější; kovový; SDR 6,0; PN 20; DN 25 mm; G 3/4"; spoj svařovaný | kus | 25 |  | 0 |  | 0 |  | 0 | 21 | 0 | 0.00012 | 0 | 0 | 0 | SPCM | RTS 23/ I | RTS 23/ I | 0 | 0 |  |  | Běžná |  |  |  | POL3_0
82 | 28654296R | DG přechodka PPR; závit vnější; kovový; SDR 6,0; PN 20; DN 20 mm; G 1/2"; spoj svařovaný | kus | 5 |  | 0 |  | 0 |  | 0 | 21 | 0 | 8e-05 | 0 | 0 | 0 | SPCM | RTS 23/ I | RTS 23/ I | 0 | 0 |  |  | Běžná |  |  |  | POL3_0
83 | 38833202R | teploměr pro topný systém s jímkou; rozměr 1/2"; měřená teplota 0 až 120 °C; pr. 63 mm | kus | 0 |  | 0 |  | 0 |  | 0 | 21 | 0 | 0.0001 | 0 | 0 | 0 | SPCM | RTS 23/ I | RTS 23/ I | 0 | 0 |  |  | Běžná |  |  |  | POL3_0
|  | Teploměrová sestava | [25 empty] | POP
|  | 0-80°C, G1/2", Omin.80mm, pro sys. TV, vč. jímky a napojení na potrubí SS/PP PN10 | [25 empty] | POP
84 | 722181243RW6 | Izolace vodovodního potrubí návleková z trubic z pěnového polyetylenu s povrchovou ochrannou polyetylenovou tkaninou, tloušťka stěny 13 mm, d 50 mm | m | 0 |  | 0 |  | 0 |  | 0 | 21 | 0 | 0.00014 | 0 | 0 | 0 | 800-721 | RTS 23/ I | RTS 23/ I | 0.172 | 0 |  |  | Běžná |  |  |  | POL1_0
85 | 722181243RU1 | Izolace vodovodního potrubí návleková z trubic z pěnového polyetylenu s povrchovou ochrannou polyetylenovou tkaninou, tloušťka stěny 13 mm, d 32 mm | m | 0 |  | 0 |  | 0 |  | 0 | 21 | 0 | 5e-05 | 0 | 0 | 0 | 800-721 | RTS 23/ I | RTS 23/ I | 0.142 | 0 |  |  | Běžná |  |  |  | POL1_0
86 | 722181244RY7 | Izolace vodovodního potrubí návleková z trubic z pěnového polyetylenu s povrchovou ochrannou polyetylenovou tkaninou, tloušťka stěny 20 mm, d 89 mm | m | 0 |  | 0 |  | 0 |  | 0 | 21 | 0 | 0.00026 | 0 | 0 | 0 | 800-721 | RTS 23/ I | RTS 23/ I | 0.227 | 0 |  |  | Běžná |  |  |  | POL1_0
87 | 722181244RZ2 | Izolace vodovodního potrubí návleková z trubic z pěnového polyetylenu s povrchovou ochrannou polyetylenovou tkaninou, tloušťka stěny 20 mm, d 110 mm | m | 0 |  | 0 |  | 0 |  | 0 | 21 | 0 | 0.00031 | 0 | 0 | 0 | 800-721 | RTS 23/ I | RTS 23/ I | 0.247 | 0 |  |  | Běžná |  |  |  | POL1_0
88 | 722181244RY3 | Izolace vodovodního potrubí návleková z trubic z pěnového polyetylenu s povrchovou ochrannou polyetylenovou tkaninou, tloušťka stěny 20 mm, d 63 mm | m | 0 |  | 0 |  | 0 |  | 0 | 21 | 0 | 0.0002 | 0 | 0 | 0 | 800-721 | RTS 23/ I | RTS 23/ I | 0.202 | 0 |  |  | Běžná |  |  |  | POL1_0
89 | 722181244RW6 | Izolace vodovodního potrubí návleková z trubic z pěnového polyetylenu s povrchovou ochrannou polyetylenovou tkaninou, tloušťka stěny 20 mm, d 50 mm | m | 2 |  | 0 |  | 0 |  | 0 | 21 | 0 | 0.00015 | 0 | 0 | 0 | 800-721 | RTS 23/ I | RTS 23/ I | 0.172 | 0.34 |  |  | Běžná |  |  |  | POL1_0
90 | 722181243RT7 | Izolace vodovodního potrubí návleková z trubic z pěnového polyetylenu s povrchovou ochrannou polyetylenovou tkaninou, tloušťka stěny 13 mm, d 22 mm | m | 2 |  | 0 |  | 0 |  | 0 | 21 | 0 | 3e-05 | 0 | 0 | 0 | 800-721 | RTS 23/ I | RTS 23/ I | 0.129 | 0.26 |  |  | Běžná |  |  |  | POL1_0
91 | 722181242RT7 | Izolace vodovodního potrubí návleková z trubic z pěnového polyetylenu s povrchovou ochrannou polyetylenovou tkaninou, tloušťka stěny 9 mm, d 22 mm | m | 2 |  | 0 |  | 0 |  | 0 | 21 | 0 | 3e-05 | 0 | 0 | 0 | 800-721 | RTS 23/ I | RTS 23/ I | 0.129 | 0.26 |  |  | Běžná |  |  |  | POL1_0
92 | 722181242RT8 | Izolace vodovodního potrubí návleková z trubic z pěnového polyetylenu s povrchovou ochrannou polyetylenovou tkaninou, tloušťka stěny 9 mm, d 25 mm | m | 10 |  | 0 |  | 0 |  | 0 | 21 | 0 | 4e-05 | 0 | 0 | 0 | 800-721 | RTS 23/ I | RTS 23/ I | 0.129 | 1.29 |  |  | Běžná |  |  |  | POL1_0
93 | 998722101R00 | Přesun hmot pro vnitřní vodovod v objektech výšky do 6 m | t | 0 |  | 0 |  | 0 |  | 0 | 21 | 0 | 0 | 0 | 0 | 0 | 800-721 | RTS 23/ I | Indiv | 1.327 | 0 |  |  | Běžná |  |  |  | POL1_0
|  | vodorovně do 50 m | [25 empty] | SPI
94 | 722179191R00 | Příplatky za malý rozsah za práce malého rozsahu na zakázce do 20 m rozvodu | soubor | 3 |  | 0 |  | 0 |  | 0 | 21 | 0 | 0 | 0 | 0 | 0 | 800-721 | RTS 23/ I | Indiv | 0.65566 | 1.97 |  |  | Běžná |  |  |  | POL1_0
95 | 55292335R | žlab podpěrný pozink; d = 90 mm; l = 3 000 mm | kus | 0 |  | 0 |  | 0 |  | 0 | 21 | 0 | 0.00756 | 0 | 0 | 0 | SPCM | RTS 23/ I | RTS 23/ I | 0 | 0 |  |  | Běžná |  |  |  | POL3_0
96 | 55292334R | žlab podpěrný pozink; d = 75 mm; l = 3 000 mm | kus | 0 |  | 0 |  | 0 |  | 0 | 21 | 0 | 0.0063 | 0 | 0 | 0 | SPCM | RTS 23/ I | RTS 23/ I | 0 | 0 |  |  | Běžná |  |  |  | POL3_0
97 | 55292333R | žlab podpěrný pozink; d = 63 mm; l = 3 000 mm | kus | 1 |  | 0 |  | 0 |  | 0 | 21 | 0 | 0.0047 | 0 | 0 | 0 | SPCM | RTS 23/ I | RTS 23/ I | 0 | 0 |  |  | Běžná |  |  |  | POL3_0
98 | 55292331R | žlab podpěrný pozink; d = 50 mm; l = 3 000 mm | kus | 0 |  | 0 |  | 0 |  | 0 | 21 | 0 | 0.0042 | 0 | 0 | 0 | SPCM | RTS 23/ I | RTS 23/ I | 0 | 0 |  |  | Běžná |  |  |  | POL3_0
99 | 55292330R | žlab podpěrný pozink; d = 40 mm; l = 3 000 mm | kus | 0 |  | 0 |  | 0 |  | 0 | 21 | 0 | 0.00336 | 0 | 0 | 0 | SPCM | RTS 23/ I | RTS 23/ I | 0 | 0 |  |  | Běžná |  |  |  | POL3_0
100 | 722266214R00 | Vodoměr průmyslový, přírubový, DN 65, pro teplotu vody do 50 °C, montáž horizontálně i vertikálně, jmenovitý průtok 20 m3/hod, PN 16, délka 300 mm | kus | 0 |  | 0 |  | 0 |  | 0 | 21 | 0 | 0.0236 | 0 | 0 | 0 | 800-721 | RTS 23/ I | RTS 23/ I | 1.571 | 0 |  |  | Běžná |  |  |  | POL1_0
|  | Qp=25m3/h; 30°C, vč. připojovacího materiálu, impulzní výstup | [25 empty] | POP
101 | 722266213R00 | Vodoměr průmyslový, přírubový, DN 50, pro teplotu vody do 50 °C, montáž horizontálně i vertikálně, jmenovitý průtok 15 m3/hod, PN 16, délka 300 mm | kus | 0 |  | 0 |  | 0 |  | 0 | 21 | 0 | 0.01551 | 0 | 0 | 0 | 800-721 | RTS 23/ I | RTS 23/ I | 1.354 | 0 |  |  | Běžná |  |  |  | POL1_0
|  | Qp=16m3/h; 30°C, vč. připojovacího materiálu, impulzní výstup | [25 empty] | POP
102 | 722265246R00 | Vodoměr domovní, závitový, vícevtokový, suchoběžný, DN 25, pro teplotu vody do 30°C, montáž horizontálně , jmenovitý průtok 4,0 m3/hod, PN 16, délka 260 mm | kus | 1 |  | 0 |  | 0 |  | 0 | 21 | 0 | 0.00338 | 0 | 0 | 0 | 800-721 | RTS 23/ I | RTS 23/ I | 0.423 | 0.42 |  |  | Běžná |  |  |  | POL1_0
|  | Qp=4.0m3/h; 90°C, vč. připojovacího materiálu, impulzní výstup | [25 empty] | POP
103 | SO-15 | Systémový oddělovač DN15, PN10 | ks | 0 |  | 0 |  | 0 |  | 0 | 21 | 0 | 0 | 0 | 0 | 0 |  | Vlastní | Indiv | 0 | 0 |  |  | Běžná |  |  |  | POL3_0
|  | Zamezovač zpětného průtoku | [25 empty] | POP
104 | 44981310R | spojka tlaková, hadicová; typ 52; pracovní tlak 1,6 MPa | kus | 1 |  | 0 |  | 0 |  | 0 | 21 | 0 | 0.00025 | 0 | 0 | 0 | SPCM | RTS 23/ I | RTS 23/ I | 0 | 0 |  |  | Běžná |  |  |  | POL3_0
105 | 722236517R00 | Filtr vodovodní, mosazný, vnitřní-vnitřní závit , DN 65, PN 10, včetně dodávky materiálu | kus | 0 |  | 0 |  | 0 |  | 0 | 21 | 0 | 0.0019 | 0 | 0 | 0 | 800-721 | RTS 23/ I | RTS 23/ I | 0.538 | 0 |  |  | Běžná |  |  |  | POL1_0
106 | 722236512R00 | Filtr vodovodní, mosazný, vnitřní-vnitřní závit , DN 20, PN 10, včetně dodávky materiálu | kus | 1 |  | 0 |  | 0 |  | 0 | 21 | 0 | 0.0004 | 0 | 0 | 0 | 800-721 | RTS 23/ I | RTS 23/ I | 0.207 | 0.21 |  |  | Běžná |  |  |  | POL1_0
107 | 722236516R00 | Filtr vodovodní, mosazný, vnitřní-vnitřní závit , DN 50, PN 10, včetně dodávky materiálu | kus | 0 |  | 0 |  | 0 |  | 0 | 21 | 0 | 0.0017 | 0 | 0 | 0 | 800-721 | RTS 23/ I | RTS 23/ I | 0.424 | 0 |  |  | Běžná |  |  |  | POL1_0
108 | 722236518R00 | Filtr vodovodní, mosazný, vnitřní-vnitřní závit , DN 80, PN 10, včetně dodávky materiálu | kus | 0 |  | 0 |  | 0 |  | 0 | 21 | 0 | 0.0021 | 0 | 0 | 0 | 800-721 | RTS 23/ I | RTS 23/ I | 0.641 | 0 |  |  | Běžná |  |  |  | POL1_0
109 | 42237530R | kohout kulový dvoudílný, plný průtok; dvoucestný závitový; pro vodovod, pro vzduch, pro chemický a potravinářský průmysl; PN 70; 4 "; L = 226 mm; ovládání jednoramennou pákou; nevhodné k regulaci | kus | 0 |  | 0 |  | 0 |  | 0 | 21 | 0 | 0.0175 | 0 | 0 | 0 | SPCM | RTS 23/ I | RTS 23/ I | 0 | 0 |  |  | Běžná |  |  |  | POL3_0
110 | 42237529R | kohout kulový dvoudílný, plný průtok; dvoucestný závitový; pro vodovod, pro vzduch, pro chemický a potravinářský průmysl; PN 70; 3 "; L = 166 mm; ovládání jednoramennou pákou; nevhodné k regulaci | kus | 0 |  | 0 |  | 0 |  | 0 | 21 | 0 | 0.00745 | 0 | 0 | 0 | SPCM | RTS 23/ I | RTS 23/ I | 0 | 0 |  |  | Běžná |  |  |  | POL3_0
111 | 42237528R | kohout kulový dvoudílný, plný průtok; dvoucestný závitový; pro vodovod, pro vzduch, pro chemický a potravinářský průmysl; PN 70; 2 1/2 "; L = 145 mm; ovládání jednoramennou pákou; nevhodné k regulaci | kus | 0 |  | 0 |  | 0 |  | 0 | 21 | 0 | 0.00483 | 0 | 0 | 0 | SPCM | RTS 23/ I | RTS 23/ I | 0 | 0 |  |  | Běžná |  |  |  | POL3_0
112 | 42237527R | kohout kulový dvoudílný, plný průtok; dvoucestný závitový; pro vodovod, pro vzduch, pro chemický a potravinářský průmysl; PN 70; 2 "; L = 121 mm; ovládání jednoramennou pákou; nevhodné k regulaci | kus | 0 |  | 0 |  | 0 |  | 0 | 21 | 0 | 0.00246 | 0 | 0 | 0 | SPCM | RTS 23/ I | RTS 23/ I | 0 | 0 |  |  | Běžná |  |  |  | POL3_0
113 | 42237526R | kohout kulový dvoudílný, plný průtok; dvoucestný závitový; pro vodovod, pro vzduch, pro chemický a potravinářský průmysl; PN 70; 6/4 "; L = 98 mm; ovládání jednoramennou pákou; nevhodné k regulaci | kus | 0 |  | 0 |  | 0 |  | 0 | 21 | 0 | 0.00132 | 0 | 0 | 0 | SPCM | RTS 23/ I | RTS 23/ I | 0 | 0 |  |  | Běžná |  |  |  | POL3_0
114 | 42237514R | kohout kulový jednodílný, redukovaný průtok; dvoucestný závitový; pro vodovod, pro vzduch, pro chemický a potravinářský průmysl; PN 70; 1 "; L = 71 mm; ovládání jednoramennou pákou; nevhodné k regulaci | kus | 0 |  | 0 |  | 0 |  | 0 | 21 | 0 | 0.00043 | 0 | 0 | 0 | SPCM | RTS 23/ I | RTS 23/ I | 0 | 0 |  |  | Běžná |  |  |  | POL3_0
115 | 42237523R | kohout kulový dvoudílný, plný průtok; dvoucestný závitový; pro vodovod, pro vzduch, pro chemický a potravinářský průmysl; PN 70; 3/4 "; L = 65 mm; ovládání jednoramennou pákou; nevhodné k regulaci | kus | 5 |  | 0 |  | 0 |  | 0 | 21 | 0 | 0.00039 | 0 | 0 | 0 | SPCM | RTS 23/ I | RTS 23/ I | 0 | 0 |  |  | Běžná |  |  |  | POL3_0
116 | 722231195R00 | Ventil vodovodní, pojistný, pružinový, litinový, , DN 40, PN 16, včetně dodávky materiálu | kus | 0 |  | 0 |  | 0 |  | 0 | 21 | 0 | 0.0038 | 0 | 0 | 0 | 800-721 | RTS 23/ I | RTS 23/ I | 0.352 | 0 |  |  | Běžná |  |  |  | POL1_0
117 | 722231195R00 | Ventil vodovodní, pojistný, pružinový, litinový, , DN 40, PN 16, včetně dodávky materiálu | kus | 0 |  | 0 |  | 0 |  | 0 | 21 | 0 | 0.0038 | 0 | 0 | 0 | 800-721 | RTS 23/ I | RTS 23/ I | 0.352 | 0 |  |  | Běžná |  |  |  | POL1_0
118 | 31946507R1 | Příruba přivařovací s krkem PN 40 DN 50, nerez EN 1092-1, mat 316 | kus | 0 |  | 0 |  | 0 |  | 0 | 21 | 0 | 0.00283 | 0 | 0 | 0 |  | Vlastní | Indiv | 0 | 0 |  |  | Běžná |  |  |  | POL3_0
119 | 31946507R2 | Příruba přivařovací s krkem PN 16 DN 40, nerez EN 1092-1, mat 316 | kus | 0 |  | 0 |  | 0 |  | 0 | 21 | 0 | 0.00283 | 0 | 0 | 0 |  | Vlastní | Indiv | 0 | 0 |  |  | Běžná |  |  |  | POL3_0
120 | 230032026R00 | Montáž přírubových spojů do PN 16, DN 40 | kus | 0 |  | 0 |  | 0 |  | 0 | 21 | 0 | 0 | 0 | 0 | 0 |  | RTS 23/ I | Indiv | 0.141 | 0 |  |  | Běžná |  |  |  | POL1_0
121 | 230033027R00 | Montáž přírubových spojů do PN 40, DN 50 | kus | 0 |  | 0 |  | 0 |  | 0 | 21 | 0 | 0 | 0 | 0 | 0 |  | RTS 23/ I | Indiv | 0.151 | 0 |  |  | Běžná |  |  |  | POL1_0
122 | 734173413R00 | Přírubový spoj PN 1,6/I MPa, DN 40, včetně dodávky materiálu | soubor | 0 |  | 0 |  | 0 |  | 0 | 21 | 0 | 0.00414 | 0 | 0 | 0 | 800-731 | RTS 23/ I | Indiv | 0.593 | 0 |  |  | Běžná |  |  |  | POL1_0
123 | 734173614R00 | Přírubový spoj PN 4,0/I MPa, DN 50, včetně dodávky materiálu | soubor | 0 |  | 0 |  | 0 |  | 0 | 21 | 0 | 0.00612 | 0 | 0 | 0 | 800-731 | RTS 23/ I | Indiv | 0.676 | 0 |  |  | Běžná |  |  |  | POL1_0
124 | R | Příruba s lemovým nákružkem plastovým, DN100, PN10, ČSN EN ISO 15874, mat. PPR | ks | 0 |  | 0 |  | 0 |  | 0 | 21 | 0 | 0 | 0 | 0 | 0 |  | Vlastní | Indiv | 0 | 0 |  |  | Běžná |  |  |  | POL1_0
125 | R | Příruba s lemovým nákružkem plastovým, DN40, PN10, ČSN EN ISO 15874, mat. PPR | ks | 0 |  | 0 |  | 0 |  | 0 | 21 | 0 | 0 | 0 | 0 | 0 |  | Vlastní | Indiv | 0 | 0 |  |  | Běžná |  |  |  | POL12_1
126 | R | Redukce, EN 10253-4, mat. 316 DN65/50 | ks | 0 |  | 0 |  | 0 |  | 0 | 21 | 0 | 0 | 0 | 0 | 0 |  | Vlastní | Indiv | 0 | 0 |  |  | Běžná |  |  |  | POL12_1
127 | R | Redukce, EN 10253-4, mat. 316 DN65/40 | ks | 0 |  | 0 |  | 0 |  | 0 | 21 | 0 | 0 | 0 | 0 | 0 |  | Vlastní | Indiv | 0 | 0 |  |  | Běžná |  |  |  | POL12_1
128 | R | T-kus, EN 10253-4, mat. 316 DN65/65 | ks | 0 |  | 0 |  | 0 |  | 0 | 21 | 0 | 0 | 0 | 0 | 0 |  | Vlastní | Indiv | 0 | 0 |  |  | Běžná |  |  |  | POL12_1
129 | R | T-kus, EN 10253-4, mat. 316 DN50/50 | ks | 0 |  | 0 |  | 0 |  | 0 | 21 | 0 | 0 | 0 | 0 | 0 |  | Vlastní | Indiv | 0 | 0 |  |  | Běžná |  |  |  | POL12_1
130 | R | T-kus, redukovaný EN 10253-4, mat. 316 DN65/50 | ks | 0 |  | 0 |  | 0 |  | 0 | 21 | 0 | 0 | 0 | 0 | 0 |  | Vlastní | Indiv | 0 | 0 |  |  | Běžná |  |  |  | POL12_1
131 | R | T-kus, redukovaný EN 10253-4, mat. 316 DN50/40 | ks | 0 |  | 0 |  | 0 |  | 0 | 21 | 0 | 0 | 0 | 0 | 0 |  | Vlastní | Indiv | 0 | 0 |  |  | Běžná |  |  |  | POL12_1
132 | 38841290R | tlakoměr membránový vodotěsný s přední přírubou; d tlakoměru 80,0 mm; připojení zadní M20x1,5; třída přesnosti 2,5 % | kus | 1 |  | 0 |  | 0 |  | 0 | 21 | 0 | 0.00076 | 0 | 0 | 0 | SPCM | RTS 23/ I | RTS 23/ I | 0 | 0 |  |  | Běžná |  |  |  | POL3_0
133 | 42277800R | příslušenství tlakoměru přípojka tlakoměrová nátrubková; pro armaturu AN 137524; M 20x1,5; použití k připojení tl.armatur k tlak.zařízení do tlaku 63MPa pro vodu, vzduch vodní páru | kus | 1 |  | 0 |  | 0 |  | 0 | 21 | 0 | 0.0001 | 0 | 0 | 0 | SPCM | RTS 23/ I | RTS 23/ I | 0 | 0 |  |  | Běžná |  |  |  | POL3_0
134 | 42234500R1 | Ventil tlakoměrový zkušební M20 x 1,5 mm | kus | 1 |  | 0 |  | 0 |  | 0 | 21 | 0 | 0.0005 | 0 | 0 | 0 |  | Vlastní | Indiv | 0 | 0 |  |  | Běžná |  |  |  | POL3_0
135 | 722151120R00 | Potrubí z trubek nerezových spojované lisováním D 89 mm, s 2,0 mm | m | 0 |  | 0 |  | 0 |  | 0 | 21 | 0 | 0.00325 | 0 | 0 | 0 | 800-721 | RTS 23/ I | RTS 23/ I | 0.44 | 0 |  |  | Běžná |  |  |  | POL1_0
|  | včetně tvarovek, bez zednických výpomocí, | [25 empty] | SPI
136 | 722151119R00 | Potrubí z trubek nerezových spojované lisováním D 76 mm, s 2,0 mm | m | 0 |  | 0 |  | 0 |  | 0 | 21 | 0 | 0.00299 | 0 | 0 | 0 | 800-721 | RTS 23/ I | RTS 23/ I | 0.42 | 0 |  |  | Běžná |  |  |  | POL1_0
|  | včetně tvarovek, bez zednických výpomocí, | [25 empty] | SPI
137 | 722151118R00 | Potrubí z trubek nerezových spojované lisováním D 54 mm, s 1,5 mm | m | 0 |  | 0 |  | 0 |  | 0 | 21 | 0 | 0.00253 | 0 | 0 | 0 | 800-721 | RTS 23/ I | RTS 23/ I | 0.348 | 0 |  |  | Běžná |  |  |  | POL1_0
|  | včetně tvarovek, bez zednických výpomocí, | [25 empty] | SPI
138 | 722151116R00 | Potrubí z trubek nerezových spojované lisováním D 35 mm, s 1,5 mm | m | 0 |  | 0 |  | 0 |  | 0 | 21 | 0 | 0.00166 | 0 | 0 | 0 | 800-721 | RTS 23/ I | RTS 23/ I | 0.319 | 0 |  |  | Běžná |  |  |  | POL1_0
|  | včetně tvarovek, bez zednických výpomocí, | [25 empty] | SPI
139 | 722151115R00 | Potrubí z trubek nerezových spojované lisováním D 28 mm, s 1,2 mm | m | 0 |  | 0 |  | 0 |  | 0 | 21 | 0 | 0.00116 | 0 | 0 | 0 | 800-721 | RTS 23/ I | RTS 23/ I | 0.285 | 0 |  |  | Běžná |  |  |  | POL1_0
|  | včetně tvarovek, bez zednických výpomocí, | [25 empty] | SPI
140 | 722235642R00 | Klapka vodovodní, zpětná, vodorovná, mosazná, vnitřní-vnitřní závit, DN 20, PN 10, včetně dodávky materiálu | kus | 2 |  | 0 |  | 0 |  | 0 | 21 | 0 | 0.00025 | 0 | 0 | 0 | 800-721 | RTS 23/ I | RTS 23/ I | 0.207 | 0.41 |  |  | Běžná |  |  |  | POL1_0
141 | 722235646R00 | Klapka vodovodní, zpětná, vodorovná, mosazná, vnitřní-vnitřní závit, DN 50, PN 10, včetně dodávky materiálu | kus | 0 |  | 0 |  | 0 |  | 0 | 21 | 0 | 0.00135 | 0 | 0 | 0 | 800-721 | RTS 23/ I | RTS 23/ I | 0.424 | 0 |  |  | Běžná |  |  |  | POL1_0
142 | 722235647R00 | Klapka vodovodní, zpětná, vodorovná, mosazná, vnitřní-vnitřní závit, DN 65, PN 10, včetně dodávky materiálu | kus | 0 |  | 0 |  | 0 |  | 0 | 21 | 0 | 0.00032 | 0 | 0 | 0 | 800-721 | RTS 23/ I | RTS 23/ I | 0.538 | 0 |  |  | Běžná |  |  |  | POL1_0
143 | 722235648R00 | Klapka vodovodní, zpětná, vodorovná, mosazná, vnitřní-vnitřní závit, DN 80, PN 10, včetně dodávky materiálu | kus | 0 |  | 0 |  | 0 |  | 0 | 21 | 0 | 0.00047 | 0 | 0 | 0 | 800-721 | RTS 23/ I | RTS 23/ I | 0.641 | 0 |  |  | Běžná |  |  |  | POL1_0
Díl: | 732 | Strojovny |  |  |  | 0 |  | 0 |  | 0 |  | 0 |  | 0.73 |  | 0 |  |  |  |  | 26.23 | [6 empty] | DIL
144 | 732199100RM1 | Montáž orientačních štítků s dodávkou orientačního štítku | soubor | 30 |  | 0 |  | 0 |  | 0 | 21 | 0 | 0.00113 | 0.03 | 0 | 0 | 800-731 | RTS 23/ I | Indiv | 0.114 | 3.42 |  |  | Běžná |  |  |  | POL1_0
145 | 732212824R00 | Demontáž ohříváků zásobníkových stojatých o obsahu přes 6 300 do 10 000 l | kus | 0 |  | 0 |  | 0 |  | 0 | 21 | 0 | 0 | 0 | 2.8541 | 0 | 800-731 | RTS 23/ I | Indiv | 5.575 | 0 |  |  | Běžná |  |  |  | POL1_0
146 | JAD X 12.114 | Svařovaný trubkový nerezový výměník 2500kW | ks | 2 |  | 0 |  | 0 |  | 0 | 21 | 0 | 0 | 0 | 0 | 0 |  | Vlastní | Indiv | 0 | 0 |  |  | Běžná |  |  |  | POL3_0
147 | 42610657R1 | Čerpadlo pro výměníkové stanice PN16 DN80, Q=70m3/h - P=550kPa, 50 Hz - 3x 400V - 22 kW | kus | 1 |  | 0 |  | 0 |  | 0 | 21 | 0 | 0.0176 | 0.02 | 0 | 0 |  | Vlastní | Indiv | 0 | 0 |  |  | Běžná |  |  |  | POL3_0
148 | 42610657R2 | Čerpadlo doplňovací přírubové PN16 DN25, Q=2m3/h - P=850kPa, 50 Hz - 3x 400V - 1,5 kW | kus | 1 |  | 0 |  | 0 |  | 0 | 21 | 0 | 0.0176 | 0.02 | 0 | 0 |  | Vlastní | Indiv | 0 | 0 |  |  | Běžná |  |  |  | POL3_0
149 | 48466215R | nádrž tlaková expanzní membránová; pro topné a chladící soustavy; objem 800 l; d nádrže 740 mm; uložení: stojatý; max. přetlak do 6 bar; přetlak plynu 1,5 bar; prac. látka plyn; membrána pevná; prac. teplota do 70 °C; připojení R 1"; barva bílá, červená, šedá | kus | 0 |  | 0 |  | 0 |  | 0 | 21 | 0 | 0.103 | 0 | 0 | 0 | SPCM | RTS 23/ I | RTS 23/ I | 0 | 0 |  |  | Běžná |  |  |  | POL3_0
150 | 48466214R | nádrž tlaková expanzní membránová; pro topné a chladící soustavy; objem 600 l; d nádrže 740 mm; uložení: stojatý; max. přetlak do 6 bar; přetlak plynu 1,5 bar; prac. látka plyn; membrána pevná; prac. teplota do 70 °C; připojení R 1"; barva bílá, červená, šedá | kus | 0 |  | 0 |  | 0 |  | 0 | 21 | 0 | 0.071 | 0 | 0 | 0 | SPCM | RTS 23/ I | RTS 23/ I | 0 | 0 |  |  | Běžná |  |  |  | POL3_0
151 | 48466212R | nádrž tlaková expanzní membránová; pro topné a chladící soustavy; objem 400 l; d nádrže 740 mm; uložení: stojatý; max. přetlak do 6 bar; přetlak plynu 1,5 bar; prac. látka plyn; membrána pevná; prac. teplota do 70 °C; připojení R 1"; barva bílá, červená, šedá | kus | 0 |  | 0 |  | 0 |  | 0 | 21 | 0 | 0.052 | 0 | 0 | 0 | SPCM | RTS 23/ I | RTS 23/ I | 0 | 0 |  |  | Běžná |  |  |  | POL3_0
152 | 48466209R | nádrž tlaková expanzní membránová; pro topné a chladící soustavy; objem 200 l; d nádrže 634 mm; uložení: stojatý; max. přetlak do 6 bar; přetlak plynu 1,5 bar; prac. látka plyn; membrána pevná; prac. teplota do 70 °C; připojení R 1"; barva bílá, červená, šedá | kus | 1 |  | 0 |  | 0 |  | 0 | 21 | 0 | 0.0222 | 0.02 | 0 | 0 | SPCM | RTS 23/ I | RTS 23/ I | 0 | 0 |  |  | Běžná |  |  |  | POL3_0
153 | R | Úpravna vody - stávající pro sytémy ÚT, kontrola stavu, doplnění regeneračních tablet | hod | 24 |  | 0 |  | 0 |  | 0 | 21 | 0 | 0 | 0 | 0 | 0 |  | Vlastní | Indiv | 0 | 0 |  |  | Běžná |  |  |  | POL12_1
|  | Tabletová sůl - 3 pytle | [25 empty] | POP
154 | 43632460R | sůl tabletovaná regeneračníl, vhodná pro všechny typy změkčovačů, čištěna pomocí opakované krystalizace | kus | 5 |  | 0 |  | 0 |  | 0 | 21 | 0 | 0.025 | 0.13 | 0 | 0 | SPCM | RTS 23/ I | RTS 23/ I | 0 | 0 |  |  | Běžná |  |  |  | POL3_0
155 | 43632470R | dávkovací čerpadlo digitální - speciální zařízení na úpravu vody, proporcionální dávkování pouze s impulsními vodoměry; hlava čerpadla PVDF, o-kroužky FPM; průtok 4 l/hod; součástí dodávky je sací koš, vstřik. tryska 1/2" a prop. hadičky 6x4 mm; přípojení standardní zásuvka 230 V | kus | 0 |  | 0 |  | 0 |  | 0 | 21 | 0 | 0.003 | 0 | 0 | 0 | SPCM | RTS 23/ I | RTS 23/ I | 0 | 0 |  |  | Běžná |  |  |  | POL3_0
|  | Dávkovací komplet pro úpravu vody ohřevu TV | [25 empty] | POP
156 | 732311124R00 | Nádrže na kondenzát beztlaké čtyřhranné, obsah 2500 l | soubor | 1 |  | 0 |  | 0 |  | 0 | 21 | 0 | 0.50727 | 0.51 | 0 | 0 | 800-731 | RTS 23/ I | RTS 23/ I | 2.589 | 2.59 |  |  | Běžná |  |  |  | POL1_0
157 | 732221813R00 | Demontáž výměníků tepla protiproudých s vložkami tvar U o výhřevné ploše přes 6,3 do 16 m2 | kus | 0 |  | 0 |  | 0 |  | 0 | 21 | 0 | 0 | 0 | 0.624 | 0 | 800-731 | RTS 23/ I | Indiv | 8.34 | 0 |  |  | Běžná |  |  |  | POL1_0
158 | 732292820R00 | Demontáž ostatní rozřezání podpěrných konstrukcí výměníků tepla | soubor | 0 |  | 0 |  | 0 |  | 0 | 21 | 0 | 0.00038 | 0 | 0.052 | 0 | 800-731 | RTS 23/ I | Indiv | 1 | 0 |  |  | Běžná |  |  |  | POL1_0
159 | 732212823R00 | Demontáž ohříváků zásobníkových stojatých o obsahu přes 2 500 do 6 300 l | kus | 0 |  | 0 |  | 0 |  | 0 | 21 | 0 | 0 | 0 | 1.6239 | 0 | 800-731 | RTS 23/ I | Indiv | 3.785 | 0 |  |  | Běžná |  |  |  | POL1_0
160 | 732211822R00 | Demontáž ohříváků zásobníkových ležatých o obsahu přes 2 500 do 4 000 l | kus | 0 |  | 0 |  | 0 |  | 0 | 21 | 0 | 0 | 0 | 1.5066 | 0 | 800-731 | RTS 23/ I | Indiv | 6.833 | 0 |  |  | Běžná |  |  |  | POL1_0
161 | 732211821R00 | Demontáž ohříváků zásobníkových ležatých o obsahu přes 1 600 do 2 500 l | kus | 0 |  | 0 |  | 0 |  | 0 | 21 | 0 | 0 | 0 | 1.0079 | 0 | 800-731 | RTS 23/ I | Indiv | 4.755 | 0 |  |  | Běžná |  |  |  | POL1_0
162 | 732211823R00 | Demontáž ohříváků zásobníkových ležatých o obsahu přes 4 000 do 6 300 l | kus | 0 |  | 0 |  | 0 |  | 0 | 21 | 0 | 0 | 0 | 1.7058 | 0 | 800-731 | RTS 23/ I | Indiv | 15.209 | 0 |  |  | Běžná |  |  |  | POL1_0
163 | 732211823R00 | Demontáž ohříváků zásobníkových ležatých o obsahu přes 4 000 do 6 300 l | kus | 0 |  | 0 |  | 0 |  | 0 | 21 | 0 | 0 | 0 | 1.7058 | 0 | 800-731 | RTS 23/ I | RTS 23/ I | 15.209 | 0 |  |  | Běžná |  |  |  | POL1_0
164 | 732292810R00 | Demontáž ostatní rozřezání podpěrných konstrukcí ohříváků TUV | soubor | 0 |  | 0 |  | 0 |  | 0 | 21 | 0 | 0.00029 | 0 | 0.027 | 0 | 800-731 | RTS 23/ I | Indiv | 1.19 | 0 |  |  | Běžná |  |  |  | POL1_0
165 | 732213815R00 | Demontáž ohříváků zásobníkových - rozřezání demontovaných zásobníků o obsahu přes 1 600 do 2 500 l | kus | 0 |  | 0 |  | 0 |  | 0 | 21 | 0 | 0.00883 | 0 | 0 | 0 | 800-731 | RTS 23/ I | Indiv | 4.86 | 0 |  |  | Běžná |  |  |  | POL1_0
166 | 732213823R00 | Demontáž ohříváků zásobníkových - rozřezání demontovaných zásobníků o obsahu přes 2 500 do 6 300 l | kus | 0 |  | 0 |  | 0 |  | 0 | 21 | 0 | 0.01536 | 0 | 0 | 0 | 800-731 | RTS 23/ I | Indiv | 7.74 | 0 |  |  | Běžná |  |  |  | POL1_0
167 | 732213824R00 | Demontáž ohříváků zásobníkových - rozřezání demontovaných zásobníků o obsahu přes 6 300 do 10 000 l | kus | 0 |  | 0 |  | 0 |  | 0 | 21 | 0 | 0.01997 | 0 | 0 | 0 | 800-731 | RTS 23/ I | Indiv | 9.55 | 0 |  |  | Běžná |  |  |  | POL1_0
168 | 732214823R00 | Demontáž ohříváků zásobníkových - vypouštění vody z ohříváků o obsahu přes 2 500 do 6 300 l | kus | 0 |  | 0 |  | 0 |  | 0 | 21 | 0 | 0 | 0 | 0 | 0 | 800-731 | RTS 23/ I | Indiv | 2.55 | 0 |  |  | Běžná |  |  |  | POL1_0
169 | 732214824R00 | Demontáž ohříváků zásobníkových - vypouštění vody z ohříváků o obsahu přes 6 300 do 10 000 l | kus | 0 |  | 0 |  | 0 |  | 0 | 21 | 0 | 0 | 0 | 0 | 0 | 800-731 | RTS 23/ I | Indiv | 4.07 | 0 |  |  | Běžná |  |  |  | POL1_0
170 | 732320817R00 | Demontáž nádrží beztlakých nebo tlakových - odpojení od rozvodů potrubí nádrží o obsahu přes 2 000 do 3 000 l | kus | 0 |  | 0 |  | 0 |  | 0 | 21 | 0 | 0 | 0 | 0 | 0 | 800-731 | RTS 23/ I | Indiv | 3.73 | 0 |  |  | Běžná |  |  |  | POL1_0
171 | 732214821R00 | Demontáž ohříváků zásobníkových - vypouštění vody z ohříváků o obsahu přes 1 600 do 2 500 l | kus | 0 |  | 0 |  | 0 |  | 0 | 21 | 0 | 0 | 0 | 0 | 0 | 800-731 | RTS 23/ I | RTS 23/ I | 1.84 | 0 |  |  | Běžná |  |  |  | POL1_0
172 | 732324817R00 | Demontáž nádrží beztlakých nebo tlakových - vypuštění vody z nádrží o obsahu přes 2 000 do 3 000 l | kus | 0 |  | 0 |  | 0 |  | 0 | 21 | 0 | 0 | 0 | 0 | 0 | 800-731 | RTS 23/ I | Indiv | 0.93 | 0 |  |  | Běžná |  |  |  | POL1_0
173 | 732324818R00 | Demontáž nádrží beztlakých nebo tlakových - vypuštění vody z nádrží o obsahu přes 3 000 do 5 000 l | kus | 0 |  | 0 |  | 0 |  | 0 | 21 | 0 | 0 | 0 | 0 | 0 | 800-731 | RTS 23/ I | Indiv | 1.37 | 0 |  |  | Běžná |  |  |  | POL1_0
174 | 732320818R00 | Demontáž nádrží beztlakých nebo tlakových - odpojení od rozvodů potrubí nádrží o obsahu přes 3 000 do 5 000 l | kus | 0 |  | 0 |  | 0 |  | 0 | 21 | 0 | 0 | 0 | 0 | 0 | 800-731 | RTS 23/ I | Indiv | 4.4 | 0 |  |  | Běžná |  |  |  | POL1_0
175 | 732420816R00 | Demontáž čerpadel oběhových spirálních(do potrubí) DN 100 | kus | 0 |  | 0 |  | 0 |  | 0 | 21 | 0 | 1e-05 | 0 | 0.044 | 0 | 800-731 | RTS 23/ I | Indiv | 0.69 | 0 |  |  | Běžná |  |  |  | POL1_0
176 | 732420814R00 | Demontáž čerpadel oběhových spirálních(do potrubí) DN 65 | kus | 0 |  | 0 |  | 0 |  | 0 | 21 | 0 | 7e-05 | 0 | 0.024 | 0 | 800-731 | RTS 23/ I | Indiv | 0.54 | 0 |  |  | Běžná |  |  |  | POL1_0
177 | 732420813R00 | Demontáž čerpadel oběhových spirálních(do potrubí) DN 50 | kus | 0 |  | 0 |  | 0 |  | 0 | 21 | 0 | 7e-05 | 0 | 0.022 | 0 | 800-731 | RTS 23/ I | Indiv | 0.5 | 0 |  |  | Běžná |  |  |  | POL1_0
178 | 998732101R00 | Přesun hmot pro strojovny v objektech výšky do 6 m | t | 0 |  | 0 |  | 0 |  | 0 | 21 | 0 | 0 | 0 | 0 | 0 | 800-731 | RTS 23/ I | Indiv | 4.043 | 0 |  |  | Běžná |  |  |  | POL1_0
179 | 998732101R00 | Přesun hmot pro strojovny v objektech výšky do 6 m | t | 0 |  | 0 |  | 0 |  | 0 | 21 | 0 | 0 | 0 | 0 | 0 | 800-731 | RTS 23/ I | Indiv | 4.043 | 0 |  |  | Běžná |  |  |  | POL1_0
180 | 998732194R00 | Přesun hmot pro strojovny příplatek k ceně za zvětšený přesun přes vymezenou největší dopravní vzdálenost do 1000 m | t | 0 |  | 0 |  | 0 |  | 0 | 21 | 0 | 0 | 0 | 0 | 0 | 800-731 | RTS 23/ I | Indiv | 0.489 | 0 |  |  | Běžná |  |  |  | POL1_0
181 | 998732199R00 | Přesun hmot pro strojovny příplatek k ceně za zvětšený přesun přes vymezenou největší dopravní vzdálenost za každých dalších i započatých 1000 m přes 1000 m | t | 0 |  | 0 |  | 0 |  | 0 | 21 | 0 | 0 | 0 | 0 | 0 | 800-731 | RTS 23/ I | Indiv | 0 | 0 |  |  | Běžná |  |  |  | POL1_0
182 | EN-AUTOMAT 3 | Expanzní automat dvoučerpadlový | kpl | 0 |  | 0 |  | 0 |  | 0 | 21 | 0 | 0 | 0 | 0 | 0 |  | Vlastní | Indiv | 0 | 0 |  |  | Běžná |  |  |  | POL3_0
|  | udržování tlaku, odplyňování a doplňování, systém vytápění 5400kW, mZákladní nádoba pro expanzní automaty Membránová expanzní nádoba PN6 3 m3 / DN25 1 kpl | [25 empty] | POP | udržování tlaku, odplyňování a doplňování, systém vytápění 5400kW, mZákladní nádoba pro expanzní automaty Membránová expanzní nádoba PN6 3 m3 / DN25 1 kpl
|  | Přídavná nádoba pro expanzní automaty | [25 empty] | POP
|  | Membránová expanzní nádoba PN6 3 m3 / DN25 1kpl | [25 empty] | POP
|  | Tlaková expanzní nádoba | [25 empty] | POP
|  | Pro uzavřené topné soustavy, s vyměnitelným vakem PN16 0.4 m3 / DN40 1kpl | [25 empty] | POP
|  | Expanzní automat čerpadlový čerpadlový pro vysoké teploty, pro systém 5400kW, 3x400V, 6kW, vč. připojovací soupravy 1 kpl | [25 empty] | POP | Expanzní automat čerpadlový čerpadlový pro vysoké teploty, pro systém 5400kW, 3x400V, 6kW, vč. připojovací soupravy 1 kpl
183 | 998732101R00 | Přesun hmot pro strojovny v objektech výšky do 6 m | t | 5 |  | 0 |  | 0 |  | 0 | 21 | 0 | 0 | 0 | 0 | 0 | 800-731 | RTS 23/ I | Indiv | 4.043 | 20.22 |  |  | Běžná |  |  |  | POL1_0
Díl: | 733 | Rozvod potrubí |  |  |  | 0 |  | 0 |  | 0 |  | 0 |  | 2.43 |  | 0 |  |  |  |  | 214.94 | [6 empty] | DIL
184 | 31630538R | oblouk trubkový mat. ocel S 235; typ 3; úhel 90 °; DN 150 mm; vnější pr. 160,3 mm; síla stěny 4,5 mm | kus | 0 |  | 0 |  | 0 |  | 0 | 21 | 0 | 0.00632 | 0 | 0 | 0 | SPCM | RTS 23/ I | RTS 23/ I | 0 | 0 |  |  | Běžná |  |  |  | POL3_0
185 | 31630538R | oblouk trubkový mat. ocel S 235; typ 3; úhel 90 °; DN 150 mm; vnější pr. 160,3 mm; síla stěny 4,5 mm | kus | 15 |  | 0 |  | 0 |  | 0 | 21 | 0 | 0.00632 | 0.09 | 0 | 0 | SPCM | RTS 23/ I | RTS 23/ I | 0 | 0 |  |  | Běžná |  |  |  | POL3_
186 | 31630535R | oblouk trubkový mat. ocel S 235; typ 3; úhel 90 °; DN 100 mm; vnější pr. 139,7 mm; síla stěny 4,0 mm | kus | 10 |  | 0 |  | 0 |  | 0 | 21 | 0 | 0.00388 | 0.04 | 0 | 0 | SPCM | RTS 23/ I | RTS 23/ I | 0 | 0 |  |  | Běžná |  |  |  | POL3_0
187 | 31630535R1 | Oblouk K3 45° 11353.1 d 139 x 4,5 mm | kus | 0 |  | 0 |  | 0 |  | 0 | 21 | 0 | 0.00388 | 0 | 0 | 0 |  | Vlastní | Indiv | 0 | 0 |  |  | Běžná |  |  |  | POL3_0
188 | 31630535R2 | Oblouk K3 35° 11353.1 d 139 x 4,5 mm | kus | 6 |  | 0 |  | 0 |  | 0 | 21 | 0 | 0.00388 | 0.02 | 0 | 0 |  | Vlastní | Indiv | 0 | 0 |  |  | Běžná |  |  |  | POL3_0
189 | 31630532R | oblouk trubkový mat. ocel S 235; typ 3; úhel 90 °; DN 80 mm; vnější pr. 114,3 mm; síla stěny 3,6 mm | kus | 2 |  | 0 |  | 0 |  | 0 | 21 | 0 | 0.00219 | 0 | 0 | 0 | SPCM | RTS 23/ I | RTS 23/ I | 0 | 0 |  |  | Běžná |  |  |  | POL3_0
190 | 31630532R1 | Oblouk K3 45° P235GH d 114 x 4 mm | kus | 0 |  | 0 |  | 0 |  | 0 | 21 | 0 | 0.00219 | 0 | 0 | 0 |  | Vlastní | Indiv | 0 | 0 |  |  | Běžná |  |  |  | POL3_0
191 | 31630529R | oblouk trubkový mat. ocel S 235; typ 3; úhel 90 °; DN 80 mm; vnější pr. 88,9 mm; síla stěny 3,2 mm | kus | 10 |  | 0 |  | 0 |  | 0 | 21 | 0 | 0.00132 | 0.01 | 0 | 0 | SPCM | RTS 23/ I | RTS 23/ I | 0 | 0 |  |  | Běžná |  |  |  | POL3_0
192 | 31630525R | oblouk trubkový mat. ocel S 235; typ 3; úhel 90 °; DN 65 mm; vnější pr. 76,1 mm; síla stěny 2,9 mm | kus | 5 |  | 0 |  | 0 |  | 0 | 21 | 0 | 0.00084 | 0 | 0 | 0 | SPCM | RTS 23/ I | RTS 23/ I | 0 | 0 |  |  | Běžná |  |  |  | POL3_0
193 | 31630525R1 | Oblouk K3 35° P235GH d 76,1 x 2,9 mm | kus | 2 |  | 0 |  | 0 |  | 0 | 21 | 0 | 0.00084 | 0 | 0 | 0 |  | Vlastní | Indiv | 0 | 0 |  |  | Běžná |  |  |  | POL3_0
194 | 31630519R | oblouk trubkový mat. ocel S 235; typ 3; úhel 90 °; DN 50 mm; vnější pr. 60,3 mm; síla stěny 2,9 mm | kus | 6 |  | 0 |  | 0 |  | 0 | 21 | 0 | 0.00052 | 0 | 0 | 0 | SPCM | RTS 23/ I | RTS 23/ I | 0 | 0 |  |  | Běžná |  |  |  | POL3_0
195 | 31630515.AR | Oblouk K3 90° P235GH d 48,3 x 2,6 mm | kus | 6 |  | 0 |  | 0 |  | 0 | 21 | 0 | 0.00028 | 0 | 0 | 0 |  | Vlastní | Indiv | 0 | 0 |  |  | Běžná |  |  |  | POL3_0
196 | 31630513R | oblouk trubkový mat. ocel S 235; typ 3; úhel 90 °; DN 40 mm; vnější pr. 48,3 mm; síla stěny 2,6 mm | kus | 16 |  | 0 |  | 0 |  | 0 | 21 | 0 | 0.00023 | 0 | 0 | 0 | SPCM | RTS 23/ I | RTS 23/ I | 0 | 0 |  |  | Běžná |  |  |  | POL3_0
197 | 31630513R | oblouk trubkový mat. ocel S 235; typ 3; úhel 90 °; DN 40 mm; vnější pr. 48,3 mm; síla stěny 2,6 mm | kus | 0 |  | 0 |  | 0 |  | 0 | 21 | 0 | 0.00023 | 0 | 0 | 0 | SPCM | RTS 23/ I | RTS 23/ I | 0 | 0 |  |  | Běžná |  |  |  | POL3_
198 | 31630509R | oblouk trubkový mat. ocel S 235; typ 3; úhel 90 °; DN 20 mm; vnější pr. 31,8 mm; síla stěny 2,6 mm | kus | 23 |  | 0 |  | 0 |  | 0 | 21 | 0 | 0.00011 | 0 | 0 | 0 | SPCM | RTS 23/ I | RTS 23/ I | 0 | 0 |  |  | Běžná |  |  |  | POL3_0
199 | 31630509R | oblouk trubkový mat. ocel S 235; typ 3; úhel 90 °; DN 20 mm; vnější pr. 31,8 mm; síla stěny 2,6 mm | kus | 54 |  | 0 |  | 0 |  | 0 | 21 | 0 | 0.00011 | 0.01 | 0 | 0 | SPCM | RTS 23/ I | RTS 23/ I | 0 | 0 |  |  | Běžná |  |  |  | POL3_
200 | 316R40-20 | Redukce 40/20, EN 10253-2, materiál P235GH | kus | 2 |  | 0 |  | 0 |  | 0 | 21 | 0 | 0.00429 | 0.01 | 0 | 0 |  | Vlastní | Indiv | 0 | 0 |  |  | Běžná |  |  |  | POL3_0
201 | 316R40-32 | Redukce 40/32, EN 10253-2, materiál P235GH | kus | 1 |  | 0 |  | 0 |  | 0 | 21 | 0 | 0.00429 | 0 | 0 | 0 |  | Vlastní | Indiv | 0 | 0 |  |  | Běžná |  |  |  | POL3_0
202 | 316R | Redukce 50/20, EN 10253-2, materiál P235GH | kus | 0 |  | 0 |  | 0 |  | 0 | 21 | 0 | 0.00429 | 0 | 0 | 0 |  | Vlastní | Indiv | 0 | 0 |  |  | Běžná |  |  |  | POL3_0
203 | 316R | Redukce 50/40, EN 10253-2, materiál P235GH | kus | 0 |  | 0 |  | 0 |  | 0 | 21 | 0 | 0.00429 | 0 | 0 | 0 |  | Vlastní | Indiv | 0 | 0 |  |  | Běžná |  |  |  | POL12_0
204 | 316R | Redukce 65/25, EN 10253-2, materiál P235GH | kus | 0 |  | 0 |  | 0 |  | 0 | 21 | 0 | 0.00429 | 0 | 0 | 0 |  | Vlastní | Indiv | 0 | 0 |  |  | Běžná |  |  |  | POL12_0
205 | 316R | Redukce 65/32, EN 10253-2, materiál P235GH | kus | 0 |  | 0 |  | 0 |  | 0 | 21 | 0 | 0.00429 | 0 | 0 | 0 |  | Vlastní | Indiv | 0 | 0 |  |  | Běžná |  |  |  | POL12_0
206 | 316R | Redukce 65/40, EN 10253-2, materiál P235GH | kus | 0 |  | 0 |  | 0 |  | 0 | 21 | 0 | 0.00429 | 0 | 0 | 0 |  | Vlastní | Indiv | 0 | 0 |  |  | Běžná |  |  |  | POL12_0
207 | 316R | Redukce 65/50, EN 10253-2, materiál P235GH | kus | 3 |  | 0 |  | 0 |  | 0 | 21 | 0 | 0.00429 | 0.01 | 0 | 0 |  | Vlastní | Indiv | 0 | 0 |  |  | Běžná |  |  |  | POL12_0
208 | 316R | Redukce 80/65, EN 10253-2, materiál P235GH | kus | 1 |  | 0 |  | 0 |  | 0 | 21 | 0 | 0.00429 | 0 | 0 | 0 |  | Vlastní | Indiv | 0 | 0 |  |  | Běžná |  |  |  | POL12_0
209 | 316R | Redukce 100/50, EN 10253-2, materiál P235GH | kus | 0 |  | 0 |  | 0 |  | 0 | 21 | 0 | 0.00429 | 0 | 0 | 0 |  | Vlastní | Indiv | 0 | 0 |  |  | Běžná |  |  |  | POL12_0
210 | 316R | Redukce 100/65, EN 10253-2, materiál P235GH | kus | 2 |  | 0 |  | 0 |  | 0 | 21 | 0 | 0.00429 | 0.01 | 0 | 0 |  | Vlastní | Indiv | 0 | 0 |  |  | Běžná |  |  |  | POL12_0
211 | 316R | Redukce 100/80, EN 10253-2, materiál P235GH | kus | 0 |  | 0 |  | 0 |  | 0 | 21 | 0 | 0.00429 | 0 | 0 | 0 |  | Vlastní | Indiv | 0 | 0 |  |  | Běžná |  |  |  | POL12_0
212 | 316R125-65 | Redukce 125/65, EN 10253-2, materiál P235GH | kus | 2 |  | 0 |  | 0 |  | 0 | 21 | 0 | 0.00429 | 0.01 | 0 | 0 |  | Vlastní | Indiv | 0 | 0 |  |  | Běžná |  |  |  | POL3_0
213 | 316R | Redukce 150/100, EN 10253-2, materiál P235GH | kus | 2 |  | 0 |  | 0 |  | 0 | 21 | 0 | 0.00429 | 0.01 | 0 | 0 |  | Vlastní | Indiv | 0 | 0 |  |  | Běžná |  |  |  | POL12_0
214 | 316R150-65 | Redukce 150/65, EN 10253-2, materiál P235GH | kus | 0 |  | 0 |  | 0 |  | 0 | 21 | 0 | 0.00429 | 0 | 0 | 0 |  | Vlastní | Indiv | 0 | 0 |  |  | Běžná |  |  |  | POL3_0
215 | 316R150-80 | Redukce 150/80, EN 10253-2, materiál P235GH | kus | 2 |  | 0 |  | 0 |  | 0 | 21 | 0 | 0.00429 | 0.01 | 0 | 0 |  | Vlastní | Indiv | 0 | 0 |  |  | Běžná |  |  |  | POL3_0
216 | 316R | Redukce 200/150, EN 10253-2, materiál P235GH | kus | 0 |  | 0 |  | 0 |  | 0 | 21 | 0 | 0.00429 | 0 | 0 | 0 |  | Vlastní | Indiv | 0 | 0 |  |  | Běžná |  |  |  | POL12_0
217 | 316RE100-80 | Redukce excentrická 100/80, EN 10253-2, materiál P235GH | kus | 0 |  | 0 |  | 0 |  | 0 | 21 | 0 | 0.00429 | 0 | 0 | 0 |  | Vlastní | Indiv | 0 | 0 |  |  | Běžná |  |  |  | POL3_0
218 | 316RE125-100 | Redukce excentrická 125/100, EN 10253-2, materiál P235GH | kus | 4 |  | 0 |  | 0 |  | 0 | 21 | 0 | 0.00429 | 0.02 | 0 | 0 |  | Vlastní | Indiv | 0 | 0 |  |  | Běžná |  |  |  | POL3_0
219 | 316T100-100 | T-kus 100/100, EN 10253-2, materiál P235GH | kus | 0 |  | 0 |  | 0 |  | 0 | 21 | 0 | 0.00429 | 0 | 0 | 0 |  | Vlastní | Indiv | 0 | 0 |  |  | Běžná |  |  |  | POL3_0
220 | 316T150-150 | T-kus 150/150, EN 10253-2, materiál P235GH | kus | 0 |  | 0 |  | 0 |  | 0 | 21 | 0 | 0.00429 | 0 | 0 | 0 |  | Vlastní | Indiv | 0 | 0 |  |  | Běžná |  |  |  | POL3_0
221 | 316R | T-kus 80/80, EN 10253-2, materiál P235GH | kus | 0 |  | 0 |  | 0 |  | 0 | 21 | 0 | 0.00429 | 0 | 0 | 0 |  | Vlastní | Indiv | 0 | 0 |  |  | Běžná |  |  |  | POL12_0
222 | 316R | T-kus 65/65, EN 10253-2, materiál P235GH | kus | 0 |  | 0 |  | 0 |  | 0 | 21 | 0 | 0.00429 | 0 | 0 | 0 |  | Vlastní | Indiv | 0 | 0 |  |  | Běžná |  |  |  | POL12_0
223 | 316R | T-kus 50/50, EN 10253-2, materiál P235GH | kus | 1 |  | 0 |  | 0 |  | 0 | 21 | 0 | 0.00429 | 0 | 0 | 0 |  | Vlastní | Indiv | 0 | 0 |  |  | Běžná |  |  |  | POL12_0
224 | 316R | T-kus 40/40, EN 10253-2, materiál P235GH | kus | 2 |  | 0 |  | 0 |  | 0 | 21 | 0 | 0.00429 | 0.01 | 0 | 0 |  | Vlastní | Indiv | 0 | 0 |  |  | Běžná |  |  |  | POL12_0
225 | 316R | T-kus 32/32, EN 10253-2, materiál P235GH | kus | 0 |  | 0 |  | 0 |  | 0 | 21 | 0 | 0.00429 | 0 | 0 | 0 |  | Vlastní | Indiv | 0 | 0 |  |  | Běžná |  |  |  | POL12_0
226 | 316R | T-kus 25/25, EN 10253-2, materiál P235GH | kus | 0 |  | 0 |  | 0 |  | 0 | 21 | 0 | 0.00429 | 0 | 0 | 0 |  | Vlastní | Indiv | 0 | 0 |  |  | Běžná |  |  |  | POL12_0
227 | 316R | T-kus 20/20, EN 10253-2, materiál P235GH | kus | 0 |  | 0 |  | 0 |  | 0 | 21 | 0 | 0.00429 | 0 | 0 | 0 |  | Vlastní | Indiv | 0 | 0 |  |  | Běžná |  |  |  | POL12_0
228 | 316R | T-kus redukovaný 50/20, EN 10253-2, materiál P235GH | kus | 0 |  | 0 |  | 0 |  | 0 | 21 | 0 | 0.00429 | 0 | 0 | 0 |  | Vlastní | Indiv | 0 | 0 |  |  | Běžná |  |  |  | POL12_0
229 | 316R | T-kus redukovaný 50/25, EN 10253-2, materiál P235GH | kus | 0 |  | 0 |  | 0 |  | 0 | 21 | 0 | 0.00429 | 0 | 0 | 0 |  | Vlastní | Indiv | 0 | 0 |  |  | Běžná |  |  |  | POL12_0
230 | 316R | T-kus redukovaný 50/40, EN 10253-2, materiál P235GH | kus | 0 |  | 0 |  | 0 |  | 0 | 21 | 0 | 0.00429 | 0 | 0 | 0 |  | Vlastní | Indiv | 0 | 0 |  |  | Běžná |  |  |  | POL12_0
231 | 316R | T-kus redukovaný 65/50, EN 10253-2, materiál P235GH | kus | 2 |  | 0 |  | 0 |  | 0 | 21 | 0 | 0.00429 | 0.01 | 0 | 0 |  | Vlastní | Indiv | 0 | 0 |  |  | Běžná |  |  |  | POL12_0
232 | 316R | T-kus redukovaný 100/65, EN 10253-2, materiál P235GH | kus | 0 |  | 0 |  | 0 |  | 0 | 21 | 0 | 0.00429 | 0 | 0 | 0 |  | Vlastní | Indiv | 0 | 0 |  |  | Běžná |  |  |  | POL12_0
233 | 316R | T-kus redukovaný 100/50, EN 10253-2, materiál P235GH | kus | 0 |  | 0 |  | 0 |  | 0 | 21 | 0 | 0.00429 | 0 | 0 | 0 |  | Vlastní | Indiv | 0 | 0 |  |  | Běžná |  |  |  | POL12_0
234 | 316R-T125-100 | T-kus redukovaný 125/100, EN 10253-2, materiál P235GH | kus | 2 |  | 0 |  | 0 |  | 0 | 21 | 0 | 0.00429 | 0.01 | 0 | 0 |  | Vlastní | Indiv | 0 | 0 |  |  | Běžná |  |  |  | POL3_0
235 | 316R-T150-80 | T-kus redukovaný 150/80, EN 10253-2, materiál P235GH | kus | 1 |  | 0 |  | 0 |  | 0 | 21 | 0 | 0.00429 | 0 | 0 | 0 |  | Vlastní | Indiv | 0 | 0 |  |  | Běžná |  |  |  | POL3_0
236 | 316R | T-kus redukovaný 150/100, EN 10253-2, materiál P235GH | kus | 0 |  | 0 |  | 0 |  | 0 | 21 | 0 | 0.00429 | 0 | 0 | 0 |  | Vlastní | Indiv | 0 | 0 |  |  | Běžná |  |  |  | POL12_0
237 | 316R-T150-125 | T-kus redukovaný 150/125, EN 10253-2, materiál P235GH | kus | 6 |  | 0 |  | 0 |  | 0 | 21 | 0 | 0.00429 | 0.03 | 0 | 0 |  | Vlastní | Indiv | 0 | 0 |  |  | Běžná |  |  |  | POL3_0
238 | 316R-T200-150 | T-kus redukovaný 200/150, EN 10253-2, materiál P235GH | kus | 0 |  | 0 |  | 0 |  | 0 | 21 | 0 | 0.00429 | 0 | 0 | 0 |  | Vlastní | Indiv | 0 | 0 |  |  | Běžná |  |  |  | POL3_0
239 | 31945309R1 | Oblouk 3D,EN 10253-4, mat. 316,o76.1x3.2 / 90° | kus | 0 |  | 0 |  | 0 |  | 0 | 21 | 0 | 0.00107 | 0 | 0 | 0 |  | Vlastní | Indiv | 0 | 0 |  |  | Běžná |  |  |  | POL3_0
240 | 31945309R1 | Oblouk 3D,EN 10253-4, mat. 316,o60.3x2.9 / 90° | kus | 0 |  | 0 |  | 0 |  | 0 | 21 | 0 | 0.00107 | 0 | 0 | 0 |  | Vlastní | Indiv | 0 | 0 |  |  | Běžná |  |  |  | POL12_0
241 | 31945309R1 | Oblouk 3D,EN 10253-4, mat. 316,o48.3x2.6 / 90° | kus | 0 |  | 0 |  | 0 |  | 0 | 21 | 0 | 0.00107 | 0 | 0 | 0 |  | Vlastní | Indiv | 0 | 0 |  |  | Běžná |  |  |  | POL12_0
242 | 733121239R00 | Potrubí z trubek hladkých ocelových bezešvých tvářených za tepla v kotelnách a strojovnách, D 219, tloušťka stěny 6,3 mm | m | 0 |  | 0 |  | 0 |  | 0 | 21 | 0 | 0.04045 | 0 | 0 | 0 | 800-731 | RTS 23/ I | RTS 23/ I | 2.205 | 0 |  |  | Běžná |  |  |  | POL1_0
243 | 733121235R00 | Potrubí z trubek hladkých ocelových bezešvých tvářených za tepla v kotelnách a strojovnách, D 160,3, tloušťka stěny 4,5 mm | m | 18 |  | 0 |  | 0 |  | 0 | 21 | 0 | 0.02386 | 0.43 | 0 | 0 | 800-731 | RTS 23/ I | RTS 23/ I | 1.612 | 29.02 |  |  | Běžná |  |  |  | POL1_0
244 | 733121232R00 | Potrubí z trubek hladkých ocelových bezešvých tvářených za tepla v kotelnách a strojovnách, D 139,7, tloušťka stěny 4,5 mm | m | 24 |  | 0 |  | 0 |  | 0 | 21 | 0 | 0.02173 | 0.52 | 0 | 0 | 800-731 | RTS 23/ I | RTS 23/ I | 1.4 | 33.6 |  |  | Běžná |  |  |  | POL1_0
245 | 733121228R00 | Potrubí z trubek hladkých ocelových bezešvých tvářených za tepla v kotelnách a strojovnách, D 114,3, tloušťka stěny 4 mm | m | 8 |  | 0 |  | 0 |  | 0 | 21 | 0 | 0.01713 | 0.14 | 0 | 0 | 800-731 | RTS 23/ I | RTS 23/ I | 1.206 | 9.65 |  |  | Běžná |  |  |  | POL1_0
246 | 733121225R00 | Potrubí z trubek hladkých ocelových bezešvých tvářených za tepla v kotelnách a strojovnách, D 89, tloušťka stěny 3,6 mm | m | 18 |  | 0 |  | 0 |  | 0 | 21 | 0 | 0.01362 | 0.25 | 0 | 0 | 800-731 | RTS 23/ I | RTS 23/ I | 1.04 | 18.72 |  |  | Běžná |  |  |  | POL1_0
247 | 733121222R00 | Potrubí z trubek hladkých ocelových bezešvých tvářených za tepla v kotelnách a strojovnách, D 76, tloušťka stěny 3,2 mm | m | 18 |  | 0 |  | 0 |  | 0 | 21 | 0 | 0.00985 | 0.18 | 0 | 0 | 800-731 | RTS 23/ I | RTS 23/ I | 0.919 | 16.54 |  |  | Běžná |  |  |  | POL1_0
248 | 733121218R00 | Potrubí z trubek hladkých ocelových bezešvých tvářených za tepla v kotelnách a strojovnách, D 60,3 mm, tloušťka stěny 2,9 mm | m | 3 |  | 0 |  | 0 |  | 0 | 21 | 0 | 0.0076 | 0.02 | 0 | 0 | 800-731 | RTS 23/ I | RTS 23/ I | 0.748 | 2.24 |  |  | Běžná |  |  |  | POL1_0
249 | 733121216R00 | Potrubí z trubek hladkých ocelových bezešvých tvářených za tepla v kotelnách a strojovnách, D 48,3 mm, tloušťka stěny 2,6 mm | m | 12 |  | 0 |  | 0 |  | 0 | 21 | 0 | 0.00685 | 0.08 | 0 | 0 | 800-731 | RTS 23/ I | RTS 23/ I | 0.648 | 7.78 |  |  | Běžná |  |  |  | POL1_0
250 | 733121156R00 | Potrubí z trubek hladkých ocelových bezešvých tvářených za tepla nízkotlaké a středotlaké, D 48,3 mm, tloušťka stěny 2,6 mm | m | 18 |  | 0 |  | 0 |  | 0 | 21 | 0 | 0.00656 | 0.12 | 0 | 0 | 800-731 | RTS 23/ I | RTS 23/ I | 0.502 | 9.04 |  |  | Běžná |  |  |  | POL1_0
251 | 733121154R00 | Potrubí z trubek hladkých ocelových bezešvých tvářených za tepla nízkotlaké a středotlaké, D 31,8 mm, tloušťka stěny 2,6 mm | m | 15 |  | 0 |  | 0 |  | 0 | 21 | 0 | 0.00556 | 0.08 | 0 | 0 | 800-731 | RTS 23/ I | RTS 23/ I | 0.382 | 5.73 |  |  | Běžná |  |  |  | POL1_0
252 | 733121152R00 | Potrubí z trubek hladkých ocelových bezešvých tvářených za tepla nízkotlaké a středotlaké, D 28 mm, tloušťka stěny 2,6 mm | m | 42 |  | 0 |  | 0 |  | 0 | 21 | 0 | 0.00526 | 0.22 | 0 | 0 | 800-731 | RTS 23/ I | RTS 23/ I | 0.361 | 15.16 |  |  | Běžná |  |  |  | POL1_0
253 | 733121210R00 | Potrubí z trubek hladkých ocelových bezešvých tvářených za tepla v kotelnách a strojovnách, D 22 mm, tloušťka stěny 2,6 mm | m | 6 |  | 0 |  | 0 |  | 0 | 21 | 0 | 0.00558 | 0.03 | 0 | 0 | 800-731 | RTS 23/ I | RTS 23/ I | 0.478 | 2.87 |  |  | Běžná |  |  |  | POL1_0
254 | 733890801R00 | Vnitrostaveništní přemístění demontovaných hmot rozvodů potrubí vodorovně do 100 m z objektů výšky do 6 m | t | 0 |  | 0 |  | 0 |  | 0 | 21 | 0 | 0 | 0 | 0 | 0 | 800-731 | RTS 23/ I | Indiv | 3.563 | 0 |  |  | Běžná |  |  |  | POL1_0
255 | 733123128R00 | Potrubí z trubek hladkých příplatek k ceně za zhotovení přípojky z trubek hladkých D 114,3, tloušťka stěny 4,0 mm | kus | 0 |  | 0 |  | 0 |  | 0 | 21 | 0 | 0 | 0 | 0 | 0 | 800-731 | RTS 23/ I | RTS 23/ I | 2.756 | 0 |  |  | Běžná |  |  |  | POL1_0
256 | 733123118R00 | Potrubí z trubek hladkých příplatek k ceně za zhotovení přípojky z trubek hladkých D 60,3, tloušťka stěny 2,9 mm | kus | 2 |  | 0 |  | 0 |  | 0 | 21 | 0 | 0 | 0 | 0 | 0 | 800-731 | RTS 23/ I | RTS 23/ I | 0.915 | 1.83 |  |  | Běžná |  |  |  | POL1_0
257 | 733123117R00 | Potrubí z trubek hladkých příplatek k ceně za zhotovení přípojky z trubek hladkých D 48,3, tloušťka stěny 2,6 mm | kus | 3 |  | 0 |  | 0 |  | 0 | 21 | 0 | 0 | 0 | 0 | 0 | 800-731 | RTS 23/ I | RTS 23/ I | 0.957 | 2.87 |  |  | Běžná |  |  |  | POL1_0
258 | 733123116R00 | Potrubí z trubek hladkých příplatek k ceně za zhotovení přípojky z trubek hladkých D 48,3, tloušťka stěny 2,6 mm | kus | 0 |  | 0 |  | 0 |  | 0 | 21 | 0 | 0 | 0 | 0 | 0 | 800-731 | RTS 23/ I | RTS 23/ I | 0.79 | 0 |  |  | Běžná |  |  |  | POL1_0
259 | 733123115R00 | Potrubí z trubek hladkých příplatek k ceně za zhotovení přípojky z trubek hladkých D 38, tloušťka stěny 2,6 mm | kus | 17 |  | 0 |  | 0 |  | 0 | 21 | 0 | 0 | 0 | 0 | 0 | 800-731 | RTS 23/ I | RTS 23/ I | 0.666 | 11.32 |  |  | Běžná |  |  |  | POL1_0
260 | 733123114R00 | Potrubí z trubek hladkých příplatek k ceně za zhotovení přípojky z trubek hladkých D 31,8, tloušťka stěny 2,6 mm | kus | 44 |  | 0 |  | 0 |  | 0 | 21 | 0 | 0 | 0 | 0 | 0 | 800-731 | RTS 23/ I | RTS 23/ I | 0.437 | 19.23 |  |  | Běžná |  |  |  | POL1_0
261 | 733123110R00 | Potrubí z trubek hladkých příplatek k ceně za zhotovení přípojky z trubek hladkých D 22, tloušťka stěny 2,6 mm | kus | 60 |  | 0 |  | 0 |  | 0 | 21 | 0 | 0 | 0 | 0 | 0 | 800-731 | RTS 23/ I | RTS 23/ I | 0.343 | 20.58 |  |  | Běžná |  |  |  | POL1_0
262 | 31960101R | dno klenuté dle DIN 28011; Js (DN) 50 mm; jmen. tlak Jt 100; materiál ocel 11 416.1; vnější průměr 60,3 mm; tl. stěny 5,0 mm; celková výška 30,0 mm | kus | 6 |  | 0 |  | 0 |  | 0 | 21 | 0 | 0.00026 | 0 | 0 | 0 | SPCM | RTS 23/ I | RTS 23/ I | 0 | 0 |  |  | Běžná |  |  |  | POL3_0
263 | 31960101R | dno klenuté dle DIN 28011; Js (DN) 50 mm; jmen. tlak Jt 100; materiál ocel 11 416.1; vnější průměr 60,3 mm; tl. stěny 5,0 mm; celková výška 30,0 mm | kus | 0 |  | 0 |  | 0 |  | 0 | 21 | 0 | 0.00026 | 0 | 0 | 0 | SPCM | RTS 23/ I | RTS 23/ I | 0 | 0 |  |  | Běžná |  |  |  | POL3_
264 | 31960102R | dno klenuté dle DIN 28011; Js (DN) 65 mm; jmen. tlak Jt 63; materiál ocel 11 416.1; vnější průměr 76,0 mm; tl. stěny 5,0 mm; celková výška 35,0 mm | kus | 13 |  | 0 |  | 0 |  | 0 | 21 | 0 | 0.00044 | 0.01 | 0 | 0 | SPCM | RTS 23/ I | RTS 23/ I | 0 | 0 |  |  | Běžná |  |  |  | POL3_0
265 | 31960104R | dno klenuté dle DIN 28011; Js (DN) 100 mm; jmen. tlak Jt 63; materiál ocel 11 416.1; vnější průměr 114,3 mm; tl. stěny 6,0 mm; celková výška 50,0 mm | kus | 0 |  | 0 |  | 0 |  | 0 | 21 | 0 | 0.0009 | 0 | 0 | 0 | SPCM | RTS 23/ I | RTS 23/ I | 0 | 0 |  |  | Běžná |  |  |  | POL3_0
266 | 31960106R | dno klenuté dle DIN 28011; Js (DN) 125 mm; jmen. tlak Jt 40; materiál ocel 11 416.1; vnější průměr 139,7 mm; tl. stěny 5,0 mm; celková výška 60,0 mm | kus | 1 |  | 0 |  | 0 |  | 0 | 21 | 0 | 0.0012 | 0 | 0 | 0 | SPCM | RTS 23/ I | RTS 23/ I | 0 | 0 |  |  | Běžná |  |  |  | POL3_0
267 | 31960108R | dno klenuté dle DIN 28011; Js (DN) 150 mm; jmen. tlak Jt 40; materiál ocel 11 416.1; vnější průměr 160,3 mm; tl. stěny 6,0 mm; celková výška 65,0 mm | kus | 3 |  | 0 |  | 0 |  | 0 | 21 | 0 | 0.002 | 0.01 | 0 | 0 | SPCM | RTS 23/ I | RTS 23/ I | 0 | 0 |  |  | Běžná |  |  |  | POL3_0
268 | 31960110R | dno klenuté dle DIN 28011; Js (DN) 200 mm; jmen. tlak Jt 40; materiál ocel 11 416.1; vnější průměr 219,0 mm; tl. stěny 7,0 mm; celková výška 85,0 mm | kus | 0 |  | 0 |  | 0 |  | 0 | 21 | 0 | 0.004 | 0 | 0 | 0 | SPCM | RTS 23/ I | RTS 23/ I | 0 | 0 |  |  | Běžná |  |  |  | POL3_0
269 | 38841290R | tlakoměr membránový vodotěsný s přední přírubou; d tlakoměru 80,0 mm; připojení zadní M20x1,5; třída přesnosti 2,5 % | kus | 15 |  | 0 |  | 0 |  | 0 | 21 | 0 | 0.00076 | 0.01 | 0 | 0 | SPCM | RTS 23/ I | RTS 23/ I | 0 | 0 |  |  | Běžná |  |  |  | POL3_0
270 | 42277800R | příslušenství tlakoměru přípojka tlakoměrová nátrubková; pro armaturu AN 137524; M 20x1,5; použití k připojení tl.armatur k tlak.zařízení do tlaku 63MPa pro vodu, vzduch vodní páru | kus | 19 |  | 0 |  | 0 |  | 0 | 21 | 0 | 0.0001 | 0 | 0 | 0 | SPCM | RTS 23/ I | RTS 23/ I | 0 | 0 |  |  | Běžná |  |  |  | POL3_0
271 | 42234500R1 | Ventil tlakoměrový zkušební M20 x 1,5 mm | kus | 19 |  | 0 |  | 0 |  | 0 | 21 | 0 | 0.0005 | 0.01 | 0 | 0 |  | Vlastní | Indiv | 0 | 0 |  |  | Běžná |  |  |  | POL3_0
272 | 42272610R | smyčka kondenzační druh zahnutá přivařovací; konstrukční ocel uhlíková; Tmax 300 °C; PN 250; připoj.rozměry M 20x1,5 | kus | 19 |  | 0 |  | 0 |  | 0 | 21 | 0 | 0.0006 | 0.01 | 0 | 0 | SPCM | RTS 23/ I | RTS 23/ I | 0 | 0 |  |  | Běžná |  |  |  | POL3_0
273 | 733120826R00 | Demontáž potrubí z ocelových trubek hladkých přes 60,3 do D 89 | m | 0 |  | 0 |  | 0 |  | 0 | 21 | 0 | 6e-05 | 0 | 0.00841 | 0 | 800-731 | RTS 23/ I | RTS 23/ I | 0.187 | 0 |  |  | Běžná |  |  |  | POL1_0
274 | 733120832R00 | Demontáž potrubí z ocelových trubek hladkých přes 89 do D 133 | m | 0 |  | 0 |  | 0 |  | 0 | 21 | 0 | 0.0001 | 0 | 0.01384 | 0 | 800-731 | RTS 23/ I | RTS 23/ I | 0.198 | 0 |  |  | Běžná |  |  |  | POL1_0
275 | 733120839R00 | Demontáž potrubí z ocelových trubek hladkých D 219 | m | 0 |  | 0 |  | 0 |  | 0 | 21 | 0 | 0.00015 | 0 | 0.03956 | 0 | 800-731 | RTS 23/ I | RTS 23/ I | 0.266 | 0 |  |  | Běžná |  |  |  | POL1_0
276 | 40591012R1 | Jímka pro snímač teploty G1/2" | kus | 0 |  | 0 |  | 0 |  | 0 | 21 | 0 | 0.0002 | 0 | 0 | 0 |  | Vlastní | Indiv | 0 | 0 |  |  | Běžná |  |  |  | POL3_0
277 | 40591012R2 | Jímka pro spínač teploty M27x2 | kus | 0 |  | 0 |  | 0 |  | 0 | 21 | 0 | 0.0002 | 0 | 0 | 0 |  | Vlastní | Indiv | 0 | 0 |  |  | Běžná |  |  |  | POL3_0
|  | Příprava pro spínač teploty M27x2, vč. jímky a napojení na potrubí | [25 empty] | POP
278 | 998733101R00 | Přesun hmot pro rozvody potrubí v objektech výšky do 6 m | t | 2.46 |  | 0 |  | 0 |  | 0 | 21 | 0 | 0 | 0 | 0 | 0 | 800-731 | RTS 23/ I | Indiv | 3.563 | 8.76 |  |  | Běžná |  |  |  | POL1_0
Díl: | 734 | Armatury |  |  |  | 0 |  | 0 |  | 0 |  | 0 |  | 2.01 |  | 0 |  |  |  |  | 174.89 | [6 empty] | DIL
279 | RV-200-100 | Regulační ventil přírubový DN100/PN16, mat. EN-JS 1025, s pohonem s havarijní funkcí, vč. | ks | 2 |  | 0 |  | 0 |  | 0 | 21 | 0 | 0 | 0 | 0 | 0 |  | Vlastní | Indiv | 0 | 0 |  |  | Běžná |  |  |  | POL3_0
280 | 734109317R00 | Montáž přírubových armatur se dvěma přírubami, PN 2,5, PN 4,0, DN 100, bez dodávky materiálu | soubor | 0 |  | 0 |  | 0 |  | 0 | 21 | 0 | 0.02515 | 0 | 0 | 0 | 800-731 | RTS 23/ I | RTS 23/ I | 2.6 | 0 |  |  | Běžná |  |  |  | POL1_0
|  | Montáž stávajícího havarijního ventilu, dodávka TLI | [25 empty] | POP
281 | 734109218R00 | Montáž přírubových armatur se dvěma přírubami, PN 1,6, DN 125, bez dodávky materiálu | soubor | 6 |  | 0 |  | 0 |  | 0 | 21 | 0 | 0.014 | 0.08 | 0 | 0 | 800-731 | RTS 23/ I | Indiv | 3.037 | 18.22 |  |  | Běžná |  |  |  | POL1_0
282 | 734109219R00 | Montáž přírubových armatur se dvěma přírubami, PN 1,6, DN 150, bez dodávky materiálu | soubor | 5 |  | 0 |  | 0 |  | 0 | 21 | 0 | 0.02157 | 0.11 | 0 | 0 | 800-731 | RTS 23/ I | Indiv | 3.512 | 17.56 |  |  | Běžná |  |  |  | POL1_0
283 | 734109224R00 | Montáž přírubových armatur se dvěma přírubami, PN 1,6, DN 32, bez dodávky materiálu | soubor | 1 |  | 0 |  | 0 |  | 0 | 21 | 0 | 0.00409 | 0 | 0 | 0 | 800-731 | RTS 23/ I | Indiv | 0.869 | 0.87 |  |  | Běžná |  |  |  | POL1_0
284 | 734109213R00 | Montáž přírubových armatur se dvěma přírubami, PN 1,6, DN 40, bez dodávky materiálu | soubor | 2 |  | 0 |  | 0 |  | 0 | 21 | 0 | 0.00434 | 0.01 | 0 | 0 | 800-731 | RTS 23/ I | Indiv | 0.978 | 1.96 |  |  | Běžná |  |  |  | POL1_0
285 | 734109214R00 | Montáž přírubových armatur se dvěma přírubami, PN 1,6, DN 50, bez dodávky materiálu | soubor | 4 |  | 0 |  | 0 |  | 0 | 21 | 0 | 0.00571 | 0.02 | 0 | 0 | 800-731 | RTS 23/ I | Indiv | 1.102 | 4.41 |  |  | Běžná |  |  |  | POL1_0
286 | 734109314R00 | Montáž přírubových armatur se dvěma přírubami, PN 2,5, PN 4,0, DN 50, bez dodávky materiálu | soubor | 2 |  | 0 |  | 0 |  | 0 | 21 | 0 | 0.00634 | 0.01 | 0 | 0 | 800-731 | RTS 23/ I | Indiv | 1.165 | 2.33 |  |  | Běžná |  |  |  | POL1_0
287 | MT25-65 | Měřič tepla DN 65, qp 25 m3/h, l=300 mm, PN25 | kpl | 0 |  | 0 |  | 0 |  | 0 | 21 | 0 | 0 | 0 | 0 | 0 |  | Vlastní | Indiv | 0 | 0 |  |  | Běžná |  |  |  | POL3_0
288 | MT40-80 | Měřič tepla DN 80, qp 40 m3/h, l=300 mm, PN25 | kpl | 0 |  | 0 |  | 0 |  | 0 | 21 | 0 | 0 | 0 | 0 | 0 |  | Vlastní | Indiv | 0 | 0 |  |  | Běžná |  |  |  | POL3_0
289 | MT60-100 | Měřič tepla DN 100, qp 60 m3/h, l=360 mm, PN25 | kpl | 1 |  | 0 |  | 0 |  | 0 | 21 | 0 | 0 | 0 | 0 | 0 |  | Vlastní | Indiv | 0 | 0 |  |  | Běžná |  |  |  | POL3_0
290 | 734223713R00 | Kohout kulový s měřicími ventilky, přímý, mosazný, DN 20, , PN 30, vnitřní-vnitřní, včetně dodávky materiálu | kus | 0 |  | 0 |  | 0 |  | 0 | 21 | 0 | 0.00038 | 0 | 0 | 0 | 800-731 | RTS 23/ I | RTS 23/ I | 0.207 | 0 |  |  | Běžná |  |  |  | POL1_0
291 | 734109317R00 | Montáž přírubových armatur se dvěma přírubami, PN 2,5, PN 4,0, DN 100, bez dodávky materiálu | soubor | 0 |  | 0 |  | 0 |  | 0 | 21 | 0 | 0.0183 | 0 | 0 | 0 | 800-731 | RTS 23/ I | RTS 23/ I | 2.6 | 0 |  |  | Běžná |  |  |  | POL1_0
|  | Havarijní ventil přírubový | [25 empty] | POP
|  | Montáž stávajícího havarijního ventilu, dodávka TLI | [25 empty] | POP
|  | PN40 DN100 | [25 empty] | POP
292 | 4223170202R | kohout kulový uzavírací armatura pro výměníkové stanice; přivařovací; pro páru; PN 16/25/40; DN 15; L = 210 mm; ovládání jednoramennou pákou; průměr vrtání koule 10 mm; nevhodné k regulaci | kus | 2 |  | 0 |  | 0 |  | 0 | 21 | 0 | 0.0008 | 0 | 0 | 0 | SPCM | RTS 23/ I | RTS 23/ I | 0 | 0 |  |  | Běžná |  |  |  | POL3_0
293 | 4223170203R | kohout kulový uzavírací armatura pro výměníkové stanice; přivařovací; pro páru; PN 16/25/40; DN 20; L = 230 mm; ovládání jednoramennou pákou; průměr vrtání koule 15 mm; nevhodné k regulaci | kus | 19 |  | 0 |  | 0 |  | 0 | 21 | 0 | 0.0009 | 0.02 | 0 | 0 | SPCM | RTS 23/ I | RTS 23/ I | 0 | 0 |  |  | Běžná |  |  |  | POL3_0
294 | 4223170204R | kohout kulový uzavírací armatura pro výměníkové stanice; přivařovací; pro páru; PN 16/25/40; DN 25; L = 230 mm; ovládání jednoramennou pákou; průměr vrtání koule 20 mm; nevhodné k regulaci | kus | 17 |  | 0 |  | 0 |  | 0 | 21 | 0 | 0.0011 | 0.02 | 0 | 0 | SPCM | RTS 23/ I | RTS 23/ I | 0 | 0 |  |  | Běžná |  |  |  | POL3_0
295 | 4223170205R | kohout kulový uzavírací armatura pro výměníkové stanice; přivařovací; pro páru; PN 16/25/40; DN 32; L = 260 mm; ovládání jednoramennou pákou; průměr vrtání koule 25 mm; nevhodné k regulaci | kus | 0 |  | 0 |  | 0 |  | 0 | 21 | 0 | 0.0014 | 0 | 0 | 0 | SPCM | RTS 23/ I | RTS 23/ I | 0 | 0 |  |  | Běžná |  |  |  | POL3_0
296 | 4223170206R | kohout kulový uzavírací armatura pro výměníkové stanice; přivařovací; pro páru; PN 16/25/40; DN 40; L = 260 mm; ovládání jednoramennou pákou; průměr vrtání koule 32 mm; nevhodné k regulaci | kus | 0 |  | 0 |  | 0 |  | 0 | 21 | 0 | 0.0021 | 0 | 0 | 0 | SPCM | RTS 23/ I | RTS 23/ I | 0 | 0 |  |  | Běžná |  |  |  | POL3_0
297 | 4223170207R | kohout kulový uzavírací armatura pro výměníkové stanice; přivařovací; pro páru; PN 16/25/40; DN 50; L = 300 mm; ovládání jednoramennou pákou; průměr vrtání koule 40 mm; nevhodné k regulaci | kus | 3 |  | 0 |  | 0 |  | 0 | 21 | 0 | 0.0027 | 0.01 | 0 | 0 | SPCM | RTS 23/ I | RTS 23/ I | 0 | 0 |  |  | Běžná |  |  |  | POL3_0
298 | 4223910131R | kohout kulový uzavírací armatura pro výměníkové stanice; přivařovací; pro páru; PN 16/25; DN 65; L = 360 mm; ovládání jednoramennou pákou; průměr vrtání koule 50 mm; nevhodné k regulaci | kus | 0 |  | 0 |  | 0 |  | 0 | 21 | 0 | 0.005 | 0 | 0 | 0 | SPCM | RTS 23/ I | RTS 23/ I | 0 | 0 |  |  | Běžná |  |  |  | POL3_0
299 | 4223910132R | kohout kulový uzavírací armatura pro výměníkové stanice; přivařovací; pro páru; PN 16/25; DN 80; L = 370 mm; ovládání jednoramennou pákou; průměr vrtání koule 65 mm; nevhodné k regulaci | kus | 0 |  | 0 |  | 0 |  | 0 | 21 | 0 | 0.0065 | 0 | 0 | 0 | SPCM | RTS 23/ I | RTS 23/ I | 0 | 0 |  |  | Běžná |  |  |  | POL3_0
300 | 4223910133R | kohout kulový uzavírací armatura pro výměníkové stanice; přivařovací; pro páru; PN 16/25; DN 100; L = 390 mm; ovládání jednoramennou pákou; průměr vrtání koule 80 mm; nevhodné k regulaci | kus | 0 |  | 0 |  | 0 |  | 0 | 21 | 0 | 0.0098 | 0 | 0 | 0 | SPCM | RTS 23/ I | RTS 23/ I | 0 | 0 |  |  | Běžná |  |  |  | POL3_0
301 | 4223910134R | kohout kulový uzavírací armatura pro výměníkové stanice; přivařovací; pro páru; PN 16/25; DN 125; L = 390 mm; ovládání jednoramennou pákou; průměr vrtání koule 100 mm; nevhodné k regulaci | kus | 0 |  | 0 |  | 0 |  | 0 | 21 | 0 | 0.0154 | 0 | 0 | 0 | SPCM | RTS 23/ I | RTS 23/ I | 0 | 0 |  |  | Běžná |  |  |  | POL3_0
302 | 4223910105R | kohout kulový uzavírací armatura; přivařovací; pro vodu; PN 25; DN 150; L = 390 mm; ovládání jednoramennou pákou; průměr vrtání koule 125 mm; nevhodné k regulaci | kus | 2 |  | 0 |  | 0 |  | 0 | 21 | 0 | 0.025 | 0.05 | 0 | 0 | SPCM | RTS 23/ I | RTS 23/ I | 0 | 0 |  |  | Běžná |  |  |  | POL3_0
303 | 734494213R00 | Návarek s trubkovým závitem G 1/2", včetně dodávky materiálu | kus | 0 |  | 0 |  | 0 |  | 0 | 21 | 0 | 0.00024 | 0 | 0 | 0 | 800-731 | RTS 23/ I | Indiv | 0.278 | 0 |  |  | Běžná |  |  |  | POL1_0
304 | 31946413R | příruba přivařovací s krkem; mat. uhlík. ocel (11 416); Js (DN) 200 mm; 1,6 MPa; PN 16; vnitř.D = 200,0 mm; vnější D1= 340 mm; V = 32 mm; ČSN 13 1231 | kus | 0 |  | 0 |  | 0 |  | 0 | 21 | 0 | 0.0108 | 0 | 0 | 0 | SPCM | RTS 23/ I | RTS 23/ I | 0 | 0 |  |  | Běžná |  |  |  | POL3_0
305 | 31946412R | příruba přivařovací s krkem; mat. uhlík. ocel (11 416); Js (DN) 150 mm; 1,6 MPa; PN 16; vnitř.D = 150,0 mm; vnější D1= 285 mm; V = 55 mm; ČSN 13 1231 | kus | 10 |  | 0 |  | 0 |  | 0 | 21 | 0 | 0.00778 | 0.08 | 0 | 0 | SPCM | RTS 23/ I | RTS 23/ I | 0 | 0 |  |  | Běžná |  |  |  | POL3_0
306 | 31946411R | příruba přivařovací s krkem; mat. uhlík. ocel (11 416); Js (DN) 125 mm; 1,6 MPa; PN 16; vnitř.D = 125,0 mm; vnější D1= 245 mm; V = 55 mm; ČSN 13 1231 | kus | 20 |  | 0 |  | 0 |  | 0 | 21 | 0 | 0.00629 | 0.13 | 0 | 0 | SPCM | RTS 23/ I | RTS 23/ I | 0 | 0 |  |  | Běžná |  |  |  | POL3_0
307 | 31946410R | příruba přivařovací s krkem; mat. uhlík. ocel (11 416); Js (DN) 100 mm; 1,6 MPa; PN 16; vnitř.D = 100,0 mm; vnější D1= 215 mm; V = 52 mm; ČSN 13 1231 | kus | 4 |  | 0 |  | 0 |  | 0 | 21 | 0 | 0.00462 | 0.02 | 0 | 0 | SPCM | RTS 23/ I | RTS 23/ I | 0 | 0 |  |  | Běžná |  |  |  | POL3_0
308 | 31946409R | příruba přivařovací s krkem; mat. uhlík. ocel (11 416); Js (DN) 80 mm; 1,6 MPa; PN 16; vnitř.D = 80,0 mm; vnější D1= 200 mm; V = 50 mm; ČSN 13 1231 | kus | 4 |  | 0 |  | 0 |  | 0 | 21 | 0 | 0.00384 | 0.02 | 0 | 0 | SPCM | RTS 23/ I | RTS 23/ I | 0 | 0 |  |  | Běžná |  |  |  | POL3_0
309 | 31946408R | příruba přivařovací s krkem; mat. uhlík. ocel (11 416); Js (DN) 65 mm; 1,6 MPa; PN 16; vnitř.D = 65,0 mm; vnější D1= 185 mm; V = 45 mm; ČSN 13 1231 | kus | 2 |  | 0 |  | 0 |  | 0 | 21 | 0 | 0.00305 | 0.01 | 0 | 0 | SPCM | RTS 23/ I | RTS 23/ I | 0 | 0 |  |  | Běžná |  |  |  | POL3_0
310 | 31946407R | příruba přivařovací s krkem; mat. uhlík. ocel (11 416); Js (DN) 50 mm; 1,6 MPa; PN 16; vnitř.D = 51,0 mm; vnější D1= 160 mm; V = 45 mm; ČSN 13 1231 | kus | 5 |  | 0 |  | 0 |  | 0 | 21 | 0 | 0.00252 | 0.01 | 0 | 0 | SPCM | RTS 23/ I | RTS 23/ I | 0 | 0 |  |  | Běžná |  |  |  | POL3_0
311 | 31946406R | příruba přivařovací s krkem; mat. uhlík. ocel (11 416); Js (DN) 40 mm; 1,6 MPa; PN 16; vnitř.D = 39,5 mm; vnější D1= 145 mm; V = 44 mm; ČSN 13 1231 | kus | 2 |  | 0 |  | 0 |  | 0 | 21 | 0 | 0.00187 | 0 | 0 | 0 | SPCM | RTS 23/ I | RTS 23/ I | 0 | 0 |  |  | Běžná |  |  |  | POL3_0
312 | 31946405R | příruba přivařovací s krkem; mat. uhlík. ocel (11 416); Js (DN) 32 mm; 1,6 MPa; PN 16; vnitř.D = 33,0 mm; vnější D1= 135 mm; V = 44 mm; ČSN 13 1231 | kus | 1 |  | 0 |  | 0 |  | 0 | 21 | 0 | 0.00165 | 0 | 0 | 0 | SPCM | RTS 23/ I | RTS 23/ I | 0 | 0 |  |  | Běžná |  |  |  | POL3_0
313 | 31946403R | příruba přivařovací s krkem; mat. uhlík. ocel (11 416); Js (DN) 20 mm; 1,6 MPa; PN 16; vnitř.D = 23,0 mm; vnější D1= 105 mm; V = 38 mm; ČSN 13 1231 | kus | 0 |  | 0 |  | 0 |  | 0 | 21 | 0 | 0.00094 | 0 | 0 | 0 | SPCM | RTS 23/ I | RTS 23/ I | 0 | 0 |  |  | Běžná |  |  |  | POL3_0
314 | 31946411R | příruba přivařovací s krkem; mat. uhlík. ocel (11 416); Js (DN) 125 mm; 1,6 MPa; PN 16; vnitř.D = 125,0 mm; vnější D1= 245 mm; V = 55 mm; ČSN 13 1231 | kus | 0 |  | 0 |  | 0 |  | 0 | 21 | 0 | 0.00629 | 0 | 0 | 0 | SPCM | RTS 23/ I | RTS 23/ I | 0 | 0 |  |  | Běžná |  |  |  | POL3_
315 | 31946510R | příruba přivařovací s krkem; mat. uhlík. ocel (11 416); Js (DN) 100 mm; 4 MPa; PN 40; vnitř.D = 100,0 mm; vnější D1= 230 mm; V = 65 mm; ČSN 13 1233 | kus | 2 |  | 0 |  | 0 |  | 0 | 21 | 0 | 0.00628 | 0.01 | 0 | 0 | SPCM | RTS 23/ I | RTS 23/ I | 0 | 0 |  |  | Běžná |  |  |  | POL3_0
316 | 31946509R | příruba přivařovací s krkem; mat. uhlík. ocel (11 416); Js (DN) 80 mm; 4 MPa; PN 40; vnitř.D = 80,0 mm; vnější D1= 200 mm; V = 58 mm; ČSN 13 1233 | kus | 0 |  | 0 |  | 0 |  | 0 | 21 | 0 | 0.00471 | 0 | 0 | 0 | SPCM | RTS 23/ I | RTS 23/ I | 0 | 0 |  |  | Běžná |  |  |  | POL3_0
317 | 31946508R | příruba přivařovací s krkem; mat. uhlík. ocel (11 416); Js (DN) 65 mm; 4 MPa; PN 40; vnitř.D = 65,0 mm; vnější D1= 185 mm; V = 52 mm; ČSN 13 1233 | kus | 0 |  | 0 |  | 0 |  | 0 | 21 | 0 | 0.00361 | 0 | 0 | 0 | SPCM | RTS 23/ I | RTS 23/ I | 0 | 0 |  |  | Běžná |  |  |  | POL3_0
318 | 31946507R | příruba přivařovací s krkem; mat. uhlík. ocel (11 416); Js (DN) 50 mm; 4 MPa; PN 40; vnitř.D = 51,0 mm; vnější D1= 160 mm; V = 48 mm; ČSN 13 1233 | kus | 8 |  | 0 |  | 0 |  | 0 | 21 | 0 | 0.00283 | 0.02 | 0 | 0 | SPCM | RTS 23/ I | RTS 23/ I | 0 | 0 |  |  | Běžná |  |  |  | POL3_0
319 | 734173423R00 | Přírubový spoj PN 1,6/I MPa, DN 200, včetně dodávky materiálu | soubor | 0 |  | 0 |  | 0 |  | 0 | 21 | 0 | 0.0288 | 0 | 0 | 0 | 800-731 | RTS 23/ I | Indiv | 2.402 | 0 |  |  | Běžná |  |  |  | POL1_0
320 | 734173422R00 | Přírubový spoj PN 1,6/I MPa, DN 150, včetně dodávky materiálu | soubor | 10 |  | 0 |  | 0 |  | 0 | 21 | 0 | 0.01894 | 0.19 | 0 | 0 | 800-731 | RTS 23/ I | Indiv | 2.538 | 25.38 |  |  | Běžná |  |  |  | POL1_0
321 | 734173421R00 | Přírubový spoj PN 1,6/I MPa, DN 125, včetně dodávky materiálu | soubor | 20 |  | 0 |  | 0 |  | 0 | 21 | 0 | 0.01358 | 0.27 | 0 | 0 | 800-731 | RTS 23/ I | RTS 23/ I | 2.142 | 42.84 |  |  | Běžná |  |  |  | POL1_0
322 | 734173418R00 | Přírubový spoj PN 1,6/I MPa, DN 100, včetně dodávky materiálu | soubor | 4 |  | 0 |  | 0 |  | 0 | 21 | 0 | 0.01013 | 0.04 | 0 | 0 | 800-731 | RTS 23/ I | Indiv | 1.726 | 6.9 |  |  | Běžná |  |  |  | POL1_0
323 | 734173417R00 | Přírubový spoj PN 1,6/I MPa, DN 80, včetně dodávky materiálu | soubor | 4 |  | 0 |  | 0 |  | 0 | 21 | 0 | 0.00846 | 0.03 | 0 | 0 | 800-731 | RTS 23/ I | Indiv | 0.957 | 3.83 |  |  | Běžná |  |  |  | POL1_0
324 | 734173416R00 | Přírubový spoj PN 1,6/I MPa, DN 65, včetně dodávky materiálu | soubor | 2 |  | 0 |  | 0 |  | 0 | 21 | 0 | 0.00662 | 0.01 | 0 | 0 | 800-731 | RTS 23/ I | Indiv | 0.78 | 1.56 |  |  | Běžná |  |  |  | POL1_0
325 | 734173414R00 | Přírubový spoj PN 1,6/I MPa, DN 50, včetně dodávky materiálu | soubor | 5 |  | 0 |  | 0 |  | 0 | 21 | 0 | 0.0055 | 0.03 | 0 | 0 | 800-731 | RTS 23/ I | Indiv | 0.666 | 3.33 |  |  | Běžná |  |  |  | POL1_0
326 | 734173413R00 | Přírubový spoj PN 1,6/I MPa, DN 40, včetně dodávky materiálu | soubor | 2 |  | 0 |  | 0 |  | 0 | 21 | 0 | 0.00414 | 0.01 | 0 | 0 | 800-731 | RTS 23/ I | Indiv | 0.593 | 1.19 |  |  | Běžná |  |  |  | POL1_0
327 | 734173613R00 | Přírubový spoj PN 4,0/I MPa, DN 40, včetně dodávky materiálu | soubor | 1 |  | 0 |  | 0 |  | 0 | 21 | 0 | 0.00464 | 0 | 0 | 0 | 800-731 | RTS 23/ I | RTS 23/ I | 0.603 | 0.6 |  |  | Běžná |  |  |  | POL1_0
328 | 734173412R00 | Přírubový spoj PN 1,6/I MPa, DN 25, včetně dodávky materiálu | soubor | 0 |  | 0 |  | 0 |  | 0 | 21 | 0 | 0.00264 | 0 | 0 | 0 | 800-731 | RTS 23/ I | RTS 23/ I | 0.468 | 0 |  |  | Běžná |  |  |  | POL1_0
329 | 734173618R00 | Přírubový spoj PN 4,0/I MPa, DN 100, včetně dodávky materiálu | soubor | 2 |  | 0 |  | 0 |  | 0 | 21 | 0 | 0.01566 | 0.03 | 0 | 0 | 800-731 | RTS 23/ I | Indiv | 1.789 | 3.58 |  |  | Běžná |  |  |  | POL1_0
330 | 734173617R00 | Přírubový spoj PN 4,0/I MPa, DN 80, včetně dodávky materiálu | soubor | 0 |  | 0 |  | 0 |  | 0 | 21 | 0 | 0.0102 | 0 | 0 | 0 | 800-731 | RTS 23/ I | Indiv | 1.082 | 0 |  |  | Běžná |  |  |  | POL1_0
331 | 734173616R00 | Přírubový spoj PN 4,0/I MPa, DN 65, včetně dodávky materiálu | soubor | 0 |  | 0 |  | 0 |  | 0 | 21 | 0 | 0.00793 | 0 | 0 | 0 | 800-731 | RTS 23/ I | Indiv | 0.894 | 0 |  |  | Běžná |  |  |  | POL1_0
332 | 734173614R00 | Přírubový spoj PN 4,0/I MPa, DN 50, včetně dodávky materiálu | soubor | 8 |  | 0 |  | 0 |  | 0 | 21 | 0 | 0.00612 | 0.05 | 0 | 0 | 800-731 | RTS 23/ I | Indiv | 0.676 | 5.41 |  |  | Běžná |  |  |  | POL1_0
333 | 734890801R00 | Vnitrostaveništní přemístění demontovaných hmot armatur vodorovně do 100 m z objektů výšky do 6 m | t | 0 |  | 0 |  | 0 |  | 0 | 21 | 0 | 0 | 0 | 0 | 0 | 800-731 | RTS 23/ I | Indiv | 2.575 | 0 |  |  | Běžná |  |  |  | POL1_0
334 | 734163119R00 | Filtr přírubový, litinový, DN 100, PN 16, spoj s navařením přírub, včetně dodávky materiálu | kus | 0 |  | 0 |  | 0 |  | 0 | 21 | 0 | 0.04024 | 0 | 0 | 0 | 800-731 | RTS 23/ I | RTS 23/ I | 2.34 | 0 |  |  | Běžná |  |  |  | POL1_0
335 | 734163122R00 | Filtr přírubový, litinový, DN 150, PN 16, spoj s navařením přírub, včetně dodávky materiálu | kus | 2 |  | 0 |  | 0 |  | 0 | 21 | 0 | 0.08102 | 0.16 | 0 | 0 | 800-731 | RTS 23/ I | RTS 23/ I | 3.297 | 6.59 |  |  | Běžná |  |  |  | POL1_0
336 | 734194319R00 | Klapka mezipřírubová uzavírací a regulační, litinová, PN 16, spoj bez navaření přírub, DN 100, včetně dodávky materiálu | kus | 0 |  | 0 |  | 0 |  | 0 | 21 | 0 | 0.01013 | 0 | 0 | 0 | 800-731 | RTS 23/ I | RTS 23/ I | 0.261 | 0 |  |  | Běžná |  |  |  | POL1_0
337 | 734194322R00 | Klapka mezipřírubová uzavírací a regulační, litinová, PN 16, spoj bez navaření přírub, DN 150, včetně dodávky materiálu | kus | 2 |  | 0 |  | 0 |  | 0 | 21 | 0 | 0.01435 | 0.03 | 0 | 0 | 800-731 | RTS 23/ I | RTS 23/ I | 0.311 | 0.62 |  |  | Běžná |  |  |  | POL1_0
338 | 734194321R00 | Klapka mezipřírubová uzavírací a regulační, litinová, PN 16, spoj bez navaření přírub, DN 125, včetně dodávky materiálu | kus | 4 |  | 0 |  | 0 |  | 0 | 21 | 0 | 0.01188 | 0.05 | 0 | 0 | 800-731 | RTS 23/ I | RTS 23/ I | 0.271 | 1.08 |  |  | Běžná |  |  |  | POL1_0
339 | 734193242R00 | Klapka mezipřírubová, motýlová, zpětná , litinová, PN 16, spoj bez navaření přírub, DN 150, včetně dodávky materiálu | kus | 0 |  | 0 |  | 0 |  | 0 | 21 | 0 | 0.01295 | 0 | 0 | 0 | 800-731 | RTS 23/ I | RTS 23/ I | 0.311 | 0 |  |  | Běžná |  |  |  | POL1_0
340 | 734233214R00 | Kohout kulový, mosazný, DN 20, PN 40, vnitřní-vnitřní, včetně dodávky materiálu | kus | 0 |  | 0 |  | 0 |  | 0 | 21 | 0 | 0.00028 | 0 | 0 | 0 | 800-731 | RTS 23/ I | RTS 23/ I | 0.207 | 0 |  |  | Běžná |  |  |  | POL1_0
341 | 734233214R00 | Kohout kulový, mosazný, DN 20, PN 40, vnitřní-vnitřní, včetně dodávky materiálu | kus | 2 |  | 0 |  | 0 |  | 0 | 21 | 0 | 0.00028 | 0 | 0 | 0 | 800-731 | RTS 23/ I | RTS 23/ I | 0.207 | 0.41 |  |  | Běžná |  |  |  | POL1_
342 | 734233215R00 | Kohout kulový, mosazný, DN 25, PN 30, vnitřní-vnitřní, včetně dodávky materiálu | kus | 3 |  | 0 |  | 0 |  | 0 | 21 | 0 | 0.00046 | 0 | 0 | 0 | 800-731 | RTS 23/ I | RTS 23/ I | 0.227 | 0.68 |  |  | Běžná |  |  |  | POL1_0
343 | 734233218R00 | Kohout kulový, mosazný, DN 50, PN 20, vnitřní-vnitřní, včetně dodávky materiálu | kus | 0 |  | 0 |  | 0 |  | 0 | 21 | 0 | 0.00165 | 0 | 0 | 0 | 800-731 | RTS 23/ I | RTS 23/ I | 0.424 | 0 |  |  | Běžná |  |  |  | POL1_0
344 | PV32-50 | Pojistný ventil přírubový PN16, DN32/50 | ks | 1 |  | 0 |  | 0 |  | 0 | 21 | 0 | 0 | 0 | 0 | 0 |  | Vlastní | Indiv | 0 | 0 |  |  | Běžná |  |  |  | POL3_0
345 | PV40-65 | Pojistný ventil přírubový PN16, DN40/65 | ks | 2 |  | 0 |  | 0 |  | 0 | 21 | 0 | 0 | 0 | 0 | 0 |  | Vlastní | Indiv | 0 | 0 |  |  | Běžná |  |  |  | POL3_0
346 | 734263314R00 | Šroubení topenářské, přímé, mosazné, DN 25, PN 10, včetně dodávky materiálu | kus | 0 |  | 0 |  | 0 |  | 0 | 21 | 0 | 0.0012 | 0 | 0 | 0 | 800-731 | RTS 23/ I | RTS 23/ I | 0.103 | 0 |  |  | Běžná |  |  |  | POL1_0
347 | 734411144R00 | Teploměr dvoukovový s pevným stonkem a jímkou rozsah do 200° C DTR, pevný stonek 250 mm, včetně dodávky materiálu | kus | 12 |  | 0 |  | 0 |  | 0 | 21 | 0 | 0.00077 | 0.01 | 0 | 0 | 800-731 | RTS 23/ I | RTS 23/ I | 0.381 | 4.57 |  |  | Běžná |  |  |  | POL1_0
|  | 0-160°C, G1/2", Omin.80mm, pro sys. HV, vč. jímky a napojení na potrubí CS | [25 empty] | POP
348 | 734411144R00 | Teploměr dvoukovový s pevným stonkem a jímkou rozsah do 200° C DTR, pevný stonek 250 mm, včetně dodávky materiálu | kus | 0 |  | 0 |  | 0 |  | 0 | 21 | 0 | 0.00077 | 0 | 0 | 0 | 800-731 | RTS 23/ I | RTS 23/ I | 0.381 | 0 |  |  | Běžná |  |  |  | POL1_0
|  | 0-120°C, G1/2", Omin.80mm, pro sys. HV, vč. jímky a napojení na potrubí CS | [25 empty] | POP
349 | 38832943R | jímka teploměrová závit M20x1,5; délka stonku do 400 mm; délka jímky 165 mm; chrom; montáž závit | kus | 12 |  | 0 |  | 0 |  | 0 | 21 | 0 | 0.00013 | 0 | 0 | 0 | SPCM | RTS 23/ I | RTS 23/ I | 0 | 0 |  |  | Běžná |  |  |  | POL3_0
350 | 734494213R00 | Návarek s trubkovým závitem G 1/2", včetně dodávky materiálu | kus | 12 |  | 0 |  | 0 |  | 0 | 21 | 0 | 0.00024 | 0 | 0 | 0 | 800-731 | RTS 23/ I | Indiv | 0.278 | 3.34 |  |  | Běžná |  |  |  | POL1_0
351 | 734223812R00 | Ventil vyvažovací (regulační), bez měřících ventilků, šikmý, mosazný, DN 20, , PN 20, vnitřní-vnitřní, včetně dodávky materiálu | kus | 0 |  | 0 |  | 0 |  | 0 | 21 | 0 | 0.00065 | 0 | 0 | 0 | 800-731 | RTS 23/ I | RTS 23/ I | 0.207 | 0 |  |  | Běžná |  |  |  | POL1_0
352 | 734100811R00 | Demontáž přírubových armatur se dvěma přírubami, do DN 50 | kus | 0 |  | 0 |  | 0 |  | 0 | 21 | 0 | 2e-05 | 0 | 0.014 | 0 | 800-731 | RTS 23/ I | Indiv | 0.52 | 0 |  |  | Běžná |  |  |  | POL1_0
353 | 734100812R00 | Demontáž přírubových armatur se dvěma přírubami, přes 50 do DN 100 | kus | 0 |  | 0 |  | 0 |  | 0 | 21 | 0 | 2e-05 | 0 | 0.039 | 0 | 800-731 | RTS 23/ I | Indiv | 0.707 | 0 |  |  | Běžná |  |  |  | POL1_0
354 | 734100813R00 | Demontáž přírubových armatur se dvěma přírubami, přes 100 do DN 150 | kus | 0 |  | 0 |  | 0 |  | 0 | 21 | 0 | 2e-05 | 0 | 0.083 | 0 | 800-731 | RTS 23/ I | Indiv | 1.238 | 0 |  |  | Běžná |  |  |  | POL1_0
355 | 734100814R00 | Demontáž přírubových armatur se dvěma přírubami, přes 150 do DN 200 | kus | 0 |  | 0 |  | 0 |  | 0 | 21 | 0 | 2e-05 | 0 | 0.138 | 0 | 800-731 | RTS 23/ I | Indiv | 1.81 | 0 |  |  | Běžná |  |  |  | POL1_0
356 | 734391114R00 | Kondenzační smyčka k přivaření zahnutá, včetně dodávky materiálu | kus | 0 |  | 0 |  | 0 |  | 0 | 21 | 0 | 0.00075 | 0 | 0 | 0 | 800-731 | RTS 23/ I | Indiv | 0.206 | 0 |  |  | Běžná |  |  |  | POL1_0
357 | 734494111R00 | Návarek s metrickým závitem M 12 x 1,5, délka do 220 mm, včetně dodávky materiálu | kus | 0 |  | 0 |  | 0 |  | 0 | 21 | 0 | 0.00035 | 0 | 0 | 0 | 800-731 | RTS 23/ I | Indiv | 0.247 | 0 |  |  | Běžná |  |  |  | POL1_0
358 | 734499211R00 | Montáž návarku M 20 x 1,5, bez dodávky materiálu | kus | 0 |  | 0 |  | 0 |  | 0 | 21 | 0 | 0.00015 | 0 | 0 | 0 | 800-731 | RTS 23/ I | Indiv | 0.206 | 0 |  |  | Běžná |  |  |  | POL1_0
359 | 734223812R00 | Ventil vyvažovací (regulační), bez měřících ventilků, šikmý, mosazný, DN 20, , PN 20, vnitřní-vnitřní, včetně dodávky materiálu | kus | 0 |  | 0 |  | 0 |  | 0 | 21 | 0 | 0.00065 | 0 | 0 | 0 | 800-731 | RTS 23/ I | RTS 23/ I | 0.207 | 0 |  |  | Běžná |  |  |  | POL1_
360 | 734169414R00 | Montáž odvaděčů kondenzátu přírubových, DN 50, bez dodávky materiálu | soubor | 0 |  | 0 |  | 0 |  | 0 | 21 | 0 | 0.00631 | 0 | 0 | 0 | 800-731 | RTS 23/ I | Indiv | 1.04 | 0 |  |  | Běžná |  |  |  | POL1_0
361 | 42265560R | odvaděč kondenzátu plovákový; umístění svisle; DN 50,0 mm; PN 40 bar; T 300 °C; připojení přírubové | kus | 2 |  | 0 |  | 0 |  | 0 | 21 | 0 | 0.0225 | 0.05 | 0 | 0 | SPCM | RTS 23/ I | RTS 23/ I | 0 | 0 |  |  | Běžná |  |  |  | POL3_0
362 | 734-PVAKUA-15 | Přerušovač vakua parní, mat. SS, PN25; DN15 | ks | 2 |  | 0 |  | 0 |  | 0 | 21 | 0 | 0 | 0 | 0 | 0 |  | Vlastní | Indiv | 0 | 0 |  |  | Běžná |  |  |  | POL1_0
363 | 734209102R00 | Montáž závitové armatury s jedním závitem, G 3/8", bez dodávky materiálu | kus | 0 |  | 0 |  | 0 |  | 0 | 21 | 0 | 0 | 0 | 0 | 0 | 800-731 | RTS 23/ I | Indiv | 0.051 | 0 |  |  | Běžná |  |  |  | POL1_0
364 | 734111414R00 | Ventil uzavírací, litinový, DN 50, PN 16, spoj s navařením přírub, včetně dodávky materiálu | soubor | 2 |  | 0 |  | 0 |  | 0 | 21 | 0 | 0.01791 | 0.04 | 0 | 0 | 800-731 | RTS 23/ I | RTS 23/ I | 1.102 | 2.2 |  |  | Běžná |  |  |  | POL1_0
365 | 734111621R00 | Ventil uzavírací, ocelový, DN 125, PN 40, spoj s navařením přírub, včetně dodávky materiálu | soubor | 2 |  | 0 |  | 0 |  | 0 | 21 | 0 | 0.10315 | 0.21 | 0 | 0 | 800-731 | RTS 23/ I | RTS 23/ I | 3.266 | 6.53 |  |  | Běžná |  |  |  | POL1_0
366 | 734111622R00 | Ventil uzavírací, ocelový, DN 150, PN 40, spoj s navařením přírub, včetně dodávky materiálu | soubor | 1 |  | 0 |  | 0 |  | 0 | 21 | 0 | 0.1356 | 0.14 | 0 | 0 | 800-731 | RTS 23/ I | RTS 23/ I | 3.754 | 3.75 |  |  | Běžná |  |  |  | POL1_0
367 | 42216018R | ventil zpětný PN 40; víkový; DN 50 mm; V při max.zdv.= 113 mm; L = 230 mm; těleso legovaná ocel; ovládání samočinné | kus | 2 |  | 0 |  | 0 |  | 0 | 21 | 0 | 0.013 | 0.03 | 0 | 0 | SPCM | RTS 23/ I | RTS 23/ I | 0 | 0 |  |  | Běžná |  |  |  | POL3_0
368 | 998734101R00 | Přesun hmot pro armatury v objektech výšky do 6 m | t | 2 |  | 0 |  | 0 |  | 0 | 21 | 0 | 0 | 0 | 0 | 0 | 800-731 | RTS 23/ I | Indiv | 2.575 | 5.15 |  |  | Běžná |  |  |  | POL1_0
Díl: | 767 | Konstrukce zámečnické |  |  |  | 0 |  | 0 |  | 0 |  | 0 |  | 0.04 |  | 0 |  |  |  |  | 176.8 | [6 empty] | DIL
369 | 767995103R00 | Výroba a montáž atypických kovovových doplňků staveb hmotnosti přes 10 do 20 kg | kg | 400 |  | 0 |  | 0 |  | 0 | 21 | 0 | 6e-05 | 0.02 | 0 | 0 | 800-767 | RTS 23/ I | Indiv | 0.221 | 88.4 |  |  | Běžná |  |  |  | POL1_0
370 | 13890201R | příplatek pozinkování drobných dílů, zámečnických prvků nebo konstrukcí do 50 kg | kg | 400 |  | 0 |  | 0 |  | 0 | 21 | 0 | 0 | 0 | 0 | 0 | SPCM | RTS 23/ I | RTS 23/ I | 0 | 0 |  |  | Běžná |  |  |  | POL3_0
371 | R | Uložení potrubí | kg | 400 |  | 0 |  | 0 |  | 0 | 21 | 0 | 6e-05 | 0.02 | 0 | 0 |  | Vlastní | Indiv | 0.221 | 88.4 |  |  | Běžná |  |  |  | POL12_1
372 | 13890201R | příplatek pozinkování drobných dílů, zámečnických prvků nebo konstrukcí do 50 kg | kg | 400 |  | 0 |  | 0 |  | 0 | 21 | 0 | 0 | 0 | 0 | 0 | SPCM | RTS 23/ I | RTS 23/ I | 0 | 0 |  |  | Běžná |  |  |  | POL3_0
Díl: | 783 | Nátěry |  |  |  | 0 |  | 0 |  | 0 |  | 0 |  | 0.13 |  | 0 |  |  |  |  | 6.09 | [6 empty] | DIL
373 | 783122711R00 | Nátěr syntetický OK "A" základní, Paulín, (potrubí) | m2 | 0 |  | 0 |  | 0 |  | 0 | 21 | 0 | 0.00014 | 0 | 0 | 0 |  | Vlastní | Indiv | 0.031 | 0 |  |  | Běžná |  |  |  | POL1_0
374 | 783122210R00 | Nátěry ocelových konstrukcí syntetické A - ocelová konstrukce těžká, jednonásobné + 2x email | m2 | 0 |  | 0 |  | 0 |  | 0 | 21 | 0 | 0.00038 | 0 | 0 | 0 | 800-783 | RTS 23/ I | RTS 23/ I | 0.15 | 0 |  |  | Běžná |  |  |  | POL1_0
|  | na vzduchu schnoucí | [25 empty] | SPI
375 | 24621591R | Hmota nátěrová alkydová (AK); funkce: protikorozní; barva: šedá | l | 15 |  | 0 |  | 0 |  | 0 | 21 | 0 | 0.0014 | 0.02 | 0 | 0 | SPCM | RTS 23/ I | RTS 23/ I | 0 | 0 |  |  | Běžná |  |  |  | POL3_0
376 | 24621554R | Hmota nátěrová alkydová (AK); typ: email; funkce: dekorační; barva: červeň rumělková; lesk: lesklý (G1) | l | 90 |  | 0 |  | 0 |  | 0 | 21 | 0 | 0.0012 | 0.11 | 0 | 0 | SPCM | RTS 23/ I | RTS 23/ I | 0 | 0 |  |  | Běžná |  |  |  | POL3_0
377 | 783424140R00 | Nátěry potrubí a armatur syntetické potrubí, do DN 50 mm, dvojnásobné se základním nátěrem | m | 70 |  | 0 |  | 0 |  | 0 | 21 | 0 | 7e-05 | 0 | 0 | 0 | 800-783 | RTS 23/ I | Indiv | 0.087 | 6.09 |  |  | Běžná |  |  |  | POL1_0
|  | na vzduchu schnoucí | [25 empty] | SPI
378 | 783426160R00 | Nátěry potrubí a armatur syntetické potrubí, do DN 150 mm, dvojnásobné se základním nátěrem | m | 0 |  | 0 |  | 0 |  | 0 | 21 | 0 | 0.00014 | 0 | 0 | 0 | 800-783 | RTS 23/ I | Indiv | 0.125 | 0 |  |  | Běžná |  |  |  | POL1_0
|  | na vzduchu schnoucí | [25 empty] | SPI
Díl: | M23 | Montáže potrubí |  |  |  | 0 |  | 0 |  | 0 |  | 0 |  | 0.07 |  | 0 |  |  |  |  | 367.31 | [6 empty] | DIL
379 | 230023101R00 | Montáž trub.dílů přivař.do 10 kg tř.11-13, 219 x 6,3 | kus | 0 |  | 0 |  | 0 |  | 0 | 21 | 0 | 0.00126 | 0 | 0 | 0 |  | RTS 23/ I | Indiv | 2.005 | 0 |  |  | Běžná |  |  |  | POL1_0
380 | 230023088R00 | Montáž trub.dílů přivař.do 10 kg tř.11-13, 160,3 x 4,5 | kus | 41 |  | 0 |  | 0 |  | 0 | 21 | 0 | 0.00064 | 0.03 | 0 | 0 |  | RTS 23/ I | Indiv | 1.565 | 64.17 |  |  | Běžná |  |  |  | POL1_0
381 | 230023077R00 | Montáž trub.dílů přivař.do 10 kg tř.11-13, 139,7 x 4,5 | kus | 45 |  | 0 |  | 0 |  | 0 | 21 | 0 | 0.00051 | 0.02 | 0 | 0 |  | RTS 23/ I | Indiv | 1.471 | 66.2 |  |  | Běžná |  |  |  | POL1_0
382 | 230023067R00 | Montáž trub.dílů přivař.do 10 kg tř.11-13, 114,3 x 4 | kus | 10 |  | 0 |  | 0 |  | 0 | 21 | 0 | 0.00041 | 0 | 0 | 0 |  | RTS 23/ I | Indiv | 1.322 | 13.22 |  |  | Běžná |  |  |  | POL1_0
383 | 230023058R00 | Montáž trub.dílů přivař.do 10 kg tř.11-13, 89 x 4 | kus | 15 |  | 0 |  | 0 |  | 0 | 21 | 0 | 0.00033 | 0 | 0 | 0 |  | RTS 23/ I | RTS 23/ I | 1.246 | 18.69 |  |  | Běžná |  |  |  | POL1_0
384 | 230023048R00 | Montáž trub.dílů přivař.do 10 kg tř.11-13, 76 x 3,6 | kus | 27 |  | 0 |  | 0 |  | 0 | 21 | 0 | 0.00026 | 0.01 | 0 | 0 |  | RTS 23/ I | RTS 23/ I | 1.154 | 31.16 |  |  | Běžná |  |  |  | POL1_0
385 | 230023045R00 | Montáž trub.dílů přivař.do 10 kg tř.11-13, 60,3 x 2,9 | kus | 23 |  | 0 |  | 0 |  | 0 | 21 | 0 | 0.0002 | 0 | 0 | 0 |  | RTS 23/ I | RTS 23/ I | 1.027 | 23.62 |  |  | Běžná |  |  |  | POL1_0
386 | 230023037R00 | Montáž trub.dílů přivař.do 10 kg tř.11-13, 48,3 x 2,6 | kus | 19 |  | 0 |  | 0 |  | 0 | 21 | 0 | 0.00016 | 0 | 0 | 0 |  | RTS 23/ I | RTS 23/ I | 0.963 | 18.3 |  |  | Běžná |  |  |  | POL1_0
387 | 230023027R00 | Montáž trub.dílů přivař.do 10 kg tř.11-13, 38 x 2,9 | kus | 17 |  | 0 |  | 0 |  | 0 | 21 | 0 | 0.00012 | 0 | 0 | 0 |  | RTS 23/ I | RTS 23/ I | 0.925 | 15.73 |  |  | Běžná |  |  |  | POL1_0
388 | 230023021R00 | Montáž trub.dílů přivař.do 10 kg tř.11-13, 31,8 x 2,9 | kus | 40 |  | 0 |  | 0 |  | 0 | 21 | 0 | 0.0001 | 0 | 0 | 0 |  | RTS 23/ I | RTS 23/ I | 0.892 | 35.68 |  |  | Běžná |  |  |  | POL1_0
389 | 230023015R00 | Montáž trub.dílů přivař.do 10 kg tř.11-13, 25 x 3,2 | kus | 73 |  | 0 |  | 0 |  | 0 | 21 | 0 | 8e-05 | 0.01 | 0 | 0 |  | RTS 23/ I | RTS 23/ I | 0.869 | 63.44 |  |  | Běžná |  |  |  | POL1_0
390 | 230023008R00 | Montáž trub.dílů přivař.do 10 kg tř.11-13, 22 x 2,6 | kus | 4 |  | 0 |  | 0 |  | 0 | 21 | 0 | 7e-05 | 0 | 0 | 0 |  | RTS 23/ I | RTS 23/ I | 0.819 | 3.28 |  |  | Běžná |  |  |  | POL1_0
391 | 230140172R00 | Montáž trubních dílů přivařovacích tř. 17, 76 x 3 | kus | 0 |  | 0 |  | 0 |  | 0 | 21 | 0 | 0.0067 | 0 | 0 | 0 |  | RTS 23/ I | Indiv | 1.368 | 0 |  |  | Běžná |  |  |  | POL1_0
392 | 230140166R00 | Montáž trubních dílů přivařovacích tř. 17, 60,3 x 2 | kus | 0 |  | 0 |  | 0 |  | 0 | 21 | 0 | 0.00343 | 0 | 0 | 0 |  | RTS 23/ I | RTS 23/ I | 0.915 | 0 |  |  | Běžná |  |  |  | POL1_0
393 | 230140160R00 | Montáž trubních dílů přivařovacích tř.17, 48,3 x 2 | kus | 0 |  | 0 |  | 0 |  | 0 | 21 | 0 | 0.0026 | 0 | 0 | 0 |  | RTS 23/ I | Indiv | 0.802 | 0 |  |  | Běžná |  |  |  | POL1_0
394 | 230032033R00 | Montáž přírubových spojů do PN 16, DN 200 | kus | 0 |  | 0 |  | 0 |  | 0 | 21 | 0 | 0 | 0 | 0 | 0 |  | RTS 23/ I | Indiv | 0.472 | 0 |  |  | Běžná |  |  |  | POL1_0
395 | 230032032R00 | Montáž přírubových spojů do PN 16, DN 150 | kus | 10 |  | 0 |  | 0 |  | 0 | 21 | 0 | 0 | 0 | 0 | 0 |  | RTS 23/ I | Indiv | 0.311 | 3.11 |  |  | Běžná |  |  |  | POL1_0
396 | 230032031R00 | Montáž přírubových spojů do PN 16, DN 125 | kus | 20 |  | 0 |  | 0 |  | 0 | 21 | 0 | 0 | 0 | 0 | 0 |  | RTS 23/ I | Indiv | 0.271 | 5.42 |  |  | Běžná |  |  |  | POL1_0
397 | 230032030R00 | Montáž přírubových spojů do PN 16, DN 100 | kus | 4 |  | 0 |  | 0 |  | 0 | 21 | 0 | 0 | 0 | 0 | 0 |  | RTS 23/ I | Indiv | 0.261 | 1.04 |  |  | Běžná |  |  |  | POL1_0
398 | 230032029R00 | Montáž přírubových spojů do PN 16, DN 80 | kus | 4 |  | 0 |  | 0 |  | 0 | 21 | 0 | 0 | 0 | 0 | 0 |  | RTS 23/ I | Indiv | 0.251 | 1 |  |  | Běžná |  |  |  | POL1_0
399 | 230032028R00 | Montáž přírubových spojů do PN 16, DN 65 | kus | 2 |  | 0 |  | 0 |  | 0 | 21 | 0 | 0 | 0 | 0 | 0 |  | RTS 23/ I | Indiv | 0.151 | 0.3 |  |  | Běžná |  |  |  | POL1_0
400 | 230032027R00 | Montáž přírubových spojů do PN 16, DN 50 | kus | 5 |  | 0 |  | 0 |  | 0 | 21 | 0 | 0 | 0 | 0 | 0 |  | RTS 23/ I | Indiv | 0.141 | 0.71 |  |  | Běžná |  |  |  | POL1_0
401 | 230032026R00 | Montáž přírubových spojů do PN 16, DN 40 | kus | 2 |  | 0 |  | 0 |  | 0 | 21 | 0 | 0 | 0 | 0 | 0 |  | RTS 23/ I | Indiv | 0.141 | 0.28 |  |  | Běžná |  |  |  | POL1_0
402 | 230032025R00 | Montáž přírubových spojů do PN 16, DN 32 | kus | 1 |  | 0 |  | 0 |  | 0 | 21 | 0 | 0 | 0 | 0 | 0 |  | RTS 23/ I | Indiv | 0.131 | 0.13 |  |  | Běžná |  |  |  | POL1_0
403 | 230032023R00 | Montáž přírubových spojů do PN 16, DN 20 | kus | 0 |  | 0 |  | 0 |  | 0 | 21 | 0 | 0 | 0 | 0 | 0 |  | RTS 23/ I | Indiv | 0.12 | 0 |  |  | Běžná |  |  |  | POL1_0
404 | 230033030R00 | Montáž přírubových spojů do PN 40, DN 100 | kus | 2 |  | 0 |  | 0 |  | 0 | 21 | 0 | 0 | 0 | 0 | 0 |  | RTS 23/ I | Indiv | 0.311 | 0.62 |  |  | Běžná |  |  |  | POL1_0
405 | 230033029R00 | Montáž přírubových spojů do PN 40, DN 80 | kus | 0 |  | 0 |  | 0 |  | 0 | 21 | 0 | 0 | 0 | 0 | 0 |  | RTS 23/ I | Indiv | 0.271 | 0 |  |  | Běžná |  |  |  | POL1_0
406 | 230033028R00 | Montáž přírubových spojů do PN 40, DN 65 | kus | 0 |  | 0 |  | 0 |  | 0 | 21 | 0 | 0 | 0 | 0 | 0 |  | RTS 23/ I | Indiv | 0.261 | 0 |  |  | Běžná |  |  |  | POL1_0
407 | 230033027R00 | Montáž přírubových spojů do PN 40, DN 50 | kus | 8 |  | 0 |  | 0 |  | 0 | 21 | 0 | 0 | 0 | 0 | 0 |  | RTS 23/ I | Indiv | 0.151 | 1.21 |  |  | Běžná |  |  |  | POL1_0
408 | 230140042R00 | Montáž trubek z nerez.oceli tř.17, 76 x 3 | m | 0 |  | 0 |  | 0 |  | 0 | 21 | 0 | 0.00134 | 0 | 0 | 0 |  | RTS 23/ I | Indiv | 0.681 | 0 |  |  | Běžná |  |  |  | POL1_0
409 | 230140036R00 | Montáž trubek z nerez.oceli tř.17, 57 x 2 | m | 0 |  | 0 |  | 0 |  | 0 | 21 | 0 | 0.00069 | 0 | 0 | 0 |  | RTS 23/ I | RTS 23/ I | 0.41 | 0 |  |  | Běžná |  |  |  | POL1_0
410 | 230140020R00 | Montáž trubek z nerez.oceli tř.17, 32 x 2 | m | 0 |  | 0 |  | 0 |  | 0 | 21 | 0 | 0.00035 | 0 | 0 | 0 |  | RTS 23/ I | RTS 23/ I | 0.254 | 0 |  |  | Běžná |  |  |  | POL1_0
411 | 230140010R00 | Montáž trubek z nerez.oceli tř.17, 25 x 2 | m | 0 |  | 0 |  | 0 |  | 0 | 21 | 0 | 0.00033 | 0 | 0 | 0 |  | RTS 23/ I | RTS 23/ I | 0.219 | 0 |  |  | Běžná |  |  |  | POL1_0
Díl: | M43 | Montáže ocelových konstrukcí |  |  |  | 0 |  | 0 |  | 0 |  | 0 |  | 0 |  | 0 |  |  |  |  | 0 | [6 empty] | DIL
412 | 13380515R | Tyč ocelová válcovaná za tepla průřez: I; značka: S235JR (1.0038); h = 100 mm; b = 50 mm; s = 4,5 mm; t = 6,8 mm | t | 0 |  | 0 |  | 0 |  | 0 | 21 | 0 | 1 | 0 | 0 | 0 | SPCM | RTS 23/ I | RTS 23/ I | 0 | 0 |  |  | Běžná |  |  |  | POL3_0
Díl: | VN | Vedlejší náklady |  |  |  | 0 |  | 0 |  | 0 |  | 0 |  | 0 |  | 0 |  |  |  |  | 2 | [6 empty] | DIL
413 | 004111020R | Vypracování realizační projektové dokumentace (dle podmínek dotační výzvy - Modernizace distribuce tepla v systémech dálkového vytápění - I.výzva) | Soubor | 1 |  | 0 |  | 0 |  | 0 | 21 | 0 | 0 | 0 | 0 | 0 |  | RTS 23/ I | Indiv | 0 | 0 |  |  | Běžná |  |  |  | POL99_
414 | 005241010R | Dokumentace skutečného provedení (dle vyhl.499/2006 ve znění pozdějších předpisů příloha 14) | Soubor | 1 |  | 0 |  | 0 |  | 0 | 21 | 0 | 0 | 0 | 0 | 0 |  | RTS 23/ I
415 | 005124010R | Koordinační činnost | Soubor | 1 |  | 0 |  | 0 |  | 0 | 21 | 0 | 0 | 0 | 0 | 0 |  | RTS 23/ I | Indiv | 0 | 0 |  |  | Běžná |  |  |  | POL99_
416 | 005-AD | Autorský dozor, KD na stavbě | dny | 3 |  | 0 |  | 0 |  | 0 | 21 | 0 | 0 | 0 | 0 | 0 |  | Vlastní | Indiv | 0 | 0 |  |  | Běžná |  |  |  | POL1_0
417 | 005-PP | Proplach potrubí | Soubor | 1 |  | 0 |  | 0 |  | 0 | 21 | 0 | 0 | 0 | 0 | 0 |  | Vlastní | Indiv | 0 | 0 |  |  | Běžná |  |  |  | POL1_0
418 | 005-PZ | Provozní zkoušky 24hod | hod | 24 |  | 0 |  | 0 |  | 0 | 21 | 0 | 0 | 0 | 0 | 0 |  | Vlastní | Indiv | 0 | 0 |  |  | Běžná |  |  |  | POL1_0
419 | 005-PTZT | Příprava pro tlakovou zkoušku těsnosti | kpl | 2 |  | 0 |  | 0 |  | 0 | 21 | 0 | 0 | 0 | 0 | 0 |  | Vlastní | Indiv | 0 | 0 |  |  | Běžná |  |  |  | POL1_0
420 | 005-TZ | Tlaková zkouška | kpl | 2 |  | 0 |  | 0 |  | 0 | 21 | 0 | 0 | 0 | 0 | 0 |  | Vlastní | Indiv | 0 | 0 |  |  | Běžná |  |  |  | POL1_0
421 | 230VODA | Napuštění horkovodu vodou | m3 | 1 |  | 0 |  | 0 |  | 0 | 21 | 0 | 0 | 0 | 0 | 0 |  | Vlastní | Indiv | 0 | 0 |  |  | Běžná |  |  |  | POL3_0
422 | 230VODA-UPR | Úprava vody inhybitorem koroze, cca 5l/m3 | l | 5 |  | 0 |  | 0 |  | 0 | 21 | 0 | 0 | 0 | 0 | 0 |  | Vlastní | Indiv | 0 | 0 |  |  | Běžná |  |  |  | POL3_0
423 | MT15-100 | Kontrola svarů MT dle ČSN EN ISO 17 638 st., DN15-DN100 | ks | 4 |  | 0 |  | 0 |  | 0 | 21 | 0 | 0 | 0 | 0 | 0 |  | Vlastní | Indiv | 0 | 0 |  |  | Běžná |  |  |  | POL3_0
424 | MT100 | Kontrola svarů MT dle ČSN EN ISO 17 638 st., DN100 | ks | 1 |  | 0 |  | 0 |  | 0 | 21 | 0 | 0 | 0 | 0 | 0 |  | Vlastní | Indiv | 0 | 0 |  |  | Běžná |  |  |  | POL3_0
425 | MT125 | Kontrola svarů MT dle ČSN EN ISO 17 638 st., DN125 | ks | 3 |  | 0 |  | 0 |  | 0 | 21 | 0 | 0 | 0 | 0 | 0 |  | Vlastní | Indiv | 0 | 0 |  |  | Běžná |  |  |  | POL3_0
426 | MT150 | Kontrola svarů MT dle ČSN EN ISO 17 638 st., DN150 | ks | 2 |  | 0 |  | 0 |  | 0 | 21 | 0 | 0 | 0 | 0 | 0 |  | Vlastní | Indiv | 0 | 0 |  |  | Běžná |  |  |  | POL3_0
427 | UT-PA15-100 | Kontrola svarů UT-PA, dle ČSN ISO 17 640 st. , DN15-100 | ks | 4 |  | 0 |  | 0 |  | 0 | 21 | 0 | 0 | 0 | 0 | 0 |  | Vlastní | Indiv | 0 | 0 |  |  | Běžná |  |  |  | POL3_0
428 | UT-PA100 | Kontrola svarů UT-PA, dle ČSN ISO 17 640 st. ., DN100 | ks | 1 |  | 0 |  | 0 |  | 0 | 21 | 0 | 0 | 0 | 0 | 0 |  | Vlastní | Indiv | 0 | 0 |  |  | Běžná |  |  |  | POL3_0
429 | UT-PA125 | Kontrola svarů UT-PA, dle ČSN ISO 17 640 st. , DN125 | ks | 3 |  | 0 |  | 0 |  | 0 | 21 | 0 | 0 | 0 | 0 | 0 |  | Vlastní | Indiv | 0 | 0 |  |  | Běžná |  |  |  | POL3_0
430 | UT-PA150 | Kontrola svarů UT-PA, dle ČSN ISO 17 640 st. , DN150 | ks | 2 |  | 0 |  | 0 |  | 0 | 21 | 0 | 0 | 0 | 0 | 0 |  | Vlastní | Indiv | 0 | 0 |  |  | Běžná |  |  |  | POL3_0
431 | VT15-100 | Vizuální kontrola (NT) do DN100) | ks | 33 |  | 0 |  | 0 |  | 0 | 21 | 0 | 0 | 0 | 0 | 0 |  | Vlastní | Indiv | 0 | 0 |  |  | Běžná |  |  |  | POL3_0
432 | VT100 | Vizuální kontrola (NT) DN100 | ks | 2 |  | 0 |  | 0 |  | 0 | 21 | 0 | 0 | 0 | 0 | 0 |  | Vlastní | Indiv | 0 | 0 |  |  | Běžná |  |  |  | POL3_0
433 | VT125 | Vizuální kontrola (NT) DN125 | ks | 6 |  | 0 |  | 0 |  | 0 | 21 | 0 | 0 | 0 | 0 | 0 |  | Vlastní | Indiv | 0 | 0 |  |  | Běžná |  |  |  | POL3_0
434 | VT150 | Vizuální kontrola (NT) DN150 | ks | 5 |  | 0 |  | 0 |  | 0 | 21 | 0 | 0 | 0 | 0 | 0 |  | Vlastní | Indiv | 0 | 0 |  |  | Běžná |  |  |  | POL3_0
435 | R | Vizuální kontrola 100% | kpl | 1 |  | 0 |  | 0 |  | 0 | 21 | 0 | 0 | 0 | 0 | 0 |  | Vlastní | Indiv | 0 | 0 |  |  | Běžná |  |  |  | POL12_1
436 | R | Kontrola svarů MT dle ČSN EN ISO 17 638 st., příp. 2x dle ČSN EN ISO 23 278 | kpl | 20 |  | 0 |  | 0 |  | 0 | 21 | 0 | 0 | 0 | 0 | 0 |  | Vlastní | Indiv | 0 | 0 |  |  | Běžná |  |  |  | POL12_1
437 | R | Kontrola svarů UT-PA, dle ČSN ISO 17 640 st. , příp. 2 dle ČSN EN ISO 11666 | kpl | 20 |  | 0 |  | 0 |  | 0 | 21 | 0 | 0 | 0 | 0 | 0 |  | Vlastní | Indiv | 0 | 0 |  |  | Běžná |  |  |  | POL12_1
438 | 220890202R00 | Revize | Soubor | 2 |  | 0 |  | 0 |  | 0 | 21 | 0 | 0 | 0 | 0 | 0 |  | RTS 23/ I | RTS 23/ I | 1 | 2 |  |  | Běžná |  |  |  | POL1_0
439 | 005231040R | Provozní řády | Soubor | 1 |  | 0 |  | 0 |  | 0 | 21 | 0 | 0 | 0 | 0 | 0 |  | RTS 23/ I | Indiv | 0 | 0 |  |  | Běžná |  |  |  | POL99_
[26 empty] | 15 | 21 | DPH
| Celkem |  |  |  |  | 0 | [19 empty] | 0 | 0 | SUM
END
Note on S6: Jedná se o informaci, zda se jedná o položku, která je do rozpočtu zadána z cenové soustavy RTS, nebo vlastní.
Note on T6: Jedná se o název CÚ, která je zadána u položky rozpočtu