## Pokyny pro vyplnění (hidden)
Pokyny pro vyplnění
Ve všech listech tohoto souboru můžete měnit pouze buňky s modrým pozadím. Jedná se o tyto údaje : - údaje o firmě - jednotkové ceny položek zadané na maximálně dvě desetinná místa

## Stavba
#RTSROZP# | Položkový rozpočet
| Zakázka: |  | Liberec - GreenNet3 - vyhrazené změny závazků
| Misto |  | Liberec
Rozpočet:
| Objednatel: | [5 empty] | IČ:
DIČ:
| Projektant: | [5 empty] | IČ:
DIČ:
| Zhotovitel: |  | SITEZ s.r.o. |  |  |  | IČ: | 28662814
|  |  | Novoveská 3370 |  |  |  | DIČ:
|  | 41501 | Teplice 1
Vypracoval:
| Rozpis ceny | [6 empty] | Celkem
HSV | HSV | [6 empty] | 7059213.72
PSV | PSV | [6 empty] | 0
MON | MON | [6 empty] | 1227590
VN | Vedlejší náklady | [6 empty] | 0
ON | Ostatní náklady | [6 empty] | 0
| Celkem | [6 empty] | 8286803.72
Rekapitulace daní
| Základ pro sníženou DPH |  |  | 15 | % | 0 |  |  | CZK
| Snížená DPH |  |  | 15 | % | 0 |  |  | CZK
| Základ pro základní DPH |  |  | 21 | % | 0 |  |  | CZK
| Základní DPH |  |  | 21 | % | 0 |  |  | CZK
| Zaokrouhlení |  |  |  |  | 0.28 |  |  | CZK
| Cena celkem bez DPH |  |  |  |  | 0 |  |  | CZK
| Cena celkem s DPH |  |  |  |  | 8286804 |  |  | CZK
|  | v |  |  | dne |  | 2023-07-27
|  |  | Za zhotovitele |  |  |  | Za objednatele
Rekapitulace dílčích částí
#CASTI>> | Číslo | Název |  |  | Základ pro sníženou DPH | Základ pro základní DPH | DPH celkem | Cena celkem | %
1 | Rozpočet | Liberec - GreenNet3 - vyhrazené změny závazků |  |  | 0 | 0 |  | 8286803.72 | 100
| Celkem za stavbu |  |  |  | 0 | 0 | 0 | 8286803.72 | 100
Popis rozpočtu: -
| Změny trasy z nadzemního vedení do podzemního bezkanálového potrubí | [8 empty] | Změny trasy z nadzemního vedení do podzemního bezkanálového potrubí
Rekapitulace dílů
| Číslo | Název |  |  | Typ dílu |  |  | Celkem
| 1 | Zemní práce |  |  | HSV |  |  | 4065712.92
| 96 | Bourání konstrukcí |  |  | HSV |  |  | 1850040
| 97 | Prorážení otvorů |  |  | HSV |  |  | 1143460.8
| M23 | Montáže potrubí |  |  | MON |  |  | 1227590
| Cena celkem | [6 empty] | 8286803.72
Note on D11: Název
Note on I11: IČO
Note on D12: Ulice
Note on I12: DIČ
Note on C13: PSČ
Note on D13: Ulice

## VzorPolozky (hidden)
Položkový rozpočet
Z:
O:
R:

## Rozpočet Pol
Položkový rozpočet | [22 empty] | #TypZaznamu#
S: |  | Liberec - GreenNet3 - vyhrazené změny závazků | [20 empty] | STA
O: |  | Liberec | [20 empty] | OBJ
R: | [22 empty] | ROZ
C: | [22 empty] | CAS_STR
P.č. | Číslo položky | Název položky | MJ | množství | cena / MJ | Celkem | Dodávka | Dodávka celk. | Montáž | Montáž celk. | DPH | cena s DPH | hmotnost / MJ | hmotnost celk.(t) | dem. hmotnost / MJ | dem. hmotnost celk.(t) | Ceník | Cen. soustava | Nhod / MJ | Nhod celk.
Díl: | 1 | Zemní práce |  |  |  | 4065712.92 |  | 0 |  | 4065712.92 |  | 4065712.92 |  | 0 |  | 0 |  |  |  | 2438.61 |  |  | DIL
1 | 1 | Lokalita U Sila | kpl | 1 | 0 | 0 | 0 | 0 | 0 | 0 | 0 | 0 | 0 | 0 | 0 | 0 |  |  | 0 | 0 |  |  | POL1_0
2 | 132201212R00 | Hloubení rýh š.do 200 cm hor.3 do 1000m3,STROJNĚ | m3 | -1335.6 | 195 | -260442 | 0 | 0 | 195 | -260442 | 0 | -260442 | 0 | 0 | 0 | 0 |  |  | 0.16 | -213.7 |  |  | POL1_0
|  | -(344*1,4*1,8+95*1,2*1,4+184*1,2*1,4) |  | -1335.6 | [18 empty] | VV | 0
3 | 132501211R00 | Hloubení rýh šířky do 200 cm v hor.6, STROJNĚ | m3 | 866.88 | 1467 | 1271712.96 | 0 | 0 | 1467 | 1271712.96 | 0 | 1271712.96 | 0 | 0 | 0 | 0 |  |  | 0.25 | 216.72 |  |  | POL1_0
|  | 344*1,4*1,8 |  | 866.88 | [18 empty] | VV | 0
4 | 132401211R00 | Hloubení rýh šířky do 200 cm v hor.5, STROJNĚ | m3 | 468.72 | 1379 | 646364.88 | 0 | 0 | 1379 | 646364.88 | 0 | 646364.88 | 0 | 0 | 0 | 0 |  |  | 0.53 | 248.42 |  |  | POL1_0
|  | 95*1,2*1,4+184*1,2*1,4 |  | 468.72 | [18 empty] | VV | 0
5 | 1 | TU Vesec | kpl | 1 | 0 | 0 | 0 | 0 | 0 | 0 | 0 | 0 | 0 | 0 | 0 | 0 |  |  | 0 | 0 |  |  | POL1_0
6 | 132201212R00 | Hloubení rýh š.do 200 cm hor.3 do 1000m3,STROJNĚ | m3 | -859.68 | 195 | -167637.6 | 0 | 0 | 195 | -167637.6 | 0 | -167637.6 | 0 | 0 | 0 | 0 |  |  | 0.16 | -137.55 |  |  | POL1_0
|  | -(194*1,2*1,6+168*1,2*1,4+122*1,2*1,4) |  | -859.68 | [18 empty] | VV | 0
7 | 132501211R00 | Hloubení rýh šířky do 200 cm v hor.6, STROJNĚ | m3 | 654.72 | 1467 | 960474.24 | 0 | 0 | 1467 | 960474.24 | 0 | 960474.24 | 0 | 0 | 0 | 0 |  |  | 0.25 | 163.68 |  |  | POL1_0
|  | 194*1,2*1,6+168*1,2*1,4 |  | 654.72 | [18 empty] | VV | 0
8 | 132401211R00 | Hloubení rýh šířky do 200 cm v hor.5, STROJNĚ | m3 | 204.96 | 1379 | 282639.84 | 0 | 0 | 1379 | 282639.84 | 0 | 282639.84 | 0 | 0 | 0 | 0 |  |  | 0.53 | 108.63 |  |  | POL1_0
|  | 122*1,2*1,4 |  | 204.96 | [18 empty] | VV | 0
9 | 1 | Lokalita Doubí | kpl | 1 | 0 | 0 | 0 | 0 | 0 | 0 | 0 | 0 | 0 | 0 | 0 | 0 |  |  | 0 | 0 |  |  | POL1_0
10 | 132201212R00 | Hloubení rýh š.do 200 cm hor.3 do 1000m3,STROJNĚ | m3 | -149.4 | 195 | -29133 | 0 | 0 | 195 | -29133 | 0 | -29133 | 0 | 0 | 0 | 0 |  |  | 0.16 | -23.9 |  |  | POL1_0
|  | -83*1,2*1,5 |  | -149.4 | [18 empty] | VV | 0
11 | 132401211R00 | Hloubení rýh šířky do 200 cm v hor.5, STROJNĚ | m3 | 149.4 | 1379 | 206022.6 | 0 | 0 | 1379 | 206022.6 | 0 | 206022.6 | 0 | 0 | 0 | 0 |  |  | 0.53 | 79.18 |  |  | POL1_0
12 | 1 | ABET Centrum | kpl | 1 | 0 | 0 | 0 | 0 | 0 | 0 | 0 | 0 | 0 | 0 | 0 | 0 |  |  | 0 | 0 |  |  | POL1_0
13 | 132201212R00 | Hloubení rýh š.do 200 cm hor.3 do 1000m3,STROJNĚ | m3 | -153 | 195 | -29835 | 0 | 0 | 195 | -29835 | 0 | -29835 | 0 | 0 | 0 | 0 |  |  | 0.16 | -24.48 |  |  | POL1_0
|  | -85*1,2*1,5 |  | -153 | [18 empty] | VV | 0
14 | 132401211R00 | Hloubení rýh šířky do 200 cm v hor.5, STROJNĚ | m3 | 153 | 1379 | 210987 | 0 | 0 | 1379 | 210987 | 0 | 210987 | 0 | 0 | 0 | 0 |  |  | 0.53 | 81.09 |  |  | POL1_0
15 | 1 | Lokalita Cihlářská | kpl | 1 | 0 | 0 | 0 | 0 | 0 | 0 | 0 | 0 | 0 | 0 | 0 | 0 |  |  | 0 | 0 |  |  | POL1_0
16 | 132201212R00 | Hloubení rýh š.do 200 cm hor.3 do 1000m3,STROJNĚ | m3 | -63 | 195 | -12285 | 0 | 0 | 195 | -12285 | 0 | -12285 | 0 | 0 | 0 | 0 |  |  | 0.16 | -10.08 |  |  | POL1_0
|  | -35*1,2*1,5 |  | -63 | [18 empty] | VV | 0
17 | 132401211R00 | Hloubení rýh šířky do 200 cm v hor.5, STROJNĚ | m3 | 63 | 1379 | 86877 | 0 | 0 | 1379 | 86877 | 0 | 86877 | 0 | 0 | 0 | 0 |  |  | 0.53 | 33.39 |  |  | POL1_0
18 | 1 | Lokalita Cihlářská | kpl | 1 | 0 | 0 | 0 | 0 | 0 | 0 | 0 | 0 | 0 | 0 | 0 | 0 |  |  | 0 | 0 |  |  | POL1_0
19 | 132201212R00 | Hloubení rýh š.do 200 cm hor.3 do 1000m3,STROJNĚ | m3 | -63 | 195 | -12285 | 0 | 0 | 195 | -12285 | 0 | -12285 | 0 | 0 | 0 | 0 |  |  | 0.16 | -10.08 |  |  | POL1_0
20 | 132401211R00 | Hloubení rýh šířky do 200 cm v hor.5, STROJNĚ | m3 | 63 | 1379 | 86877 | 0 | 0 | 1379 | 86877 | 0 | 86877 | 0 | 0 | 0 | 0 |  |  | 0.53 | 33.39 |  |  | POL1_0
21 | 115101201R00 | Čerpání vody na výšku do 10 m, přítok do 500 l/min | h | 300 | 122 | 36600 | 0 | 0 | 122 | 36600 | 0 | 36600 | 0 | 0 | 0 | 0 |  |  | 0.203 | 60.9 |  |  | POL1_0
22 | 175101109R00 | Příplatek za prohození sypaniny pro obsyp potrubí | m3 | 1950 | 404.5 | 788775 | 0 | 0 | 404.5 | 788775 | 0 | 788775 | 0 | 0 | 0 | 0 |  |  | 0.94 | 1833 |  |  | POL1_0
|  | 200+1750 |  | 1950 | [18 empty] | VV | 0
Díl: | 96 | Bourání konstrukcí |  |  |  | 1850040 |  | 0 |  | 1850040 |  | 1850040 |  | 0 |  | 388.8 |  |  |  | 3237.57 |  |  | DIL
23 | 961100016RA0 | Bourání základů z železobetonu | m3 | 162 | 11420 | 1850040 | 0 | 0 | 11420 | 1850040 | 0 | 1850040 | 0 | 0 | 2.4 | 388.8 |  |  | 19.985 | 3237.57 |  |  | POL2_0
|  | 1,8*2*1,5*30 |  | 162 | [18 empty] | VV | 0
Díl: | 97 | Prorážení otvorů |  |  |  | 1143460.8 |  | 0 |  | 1143460.8 |  | 1143460.8 |  | 0 |  | 0 |  |  |  | 960.34 |  |  | DIL
24 | 979100013RA0 | Odvoz suti a vyb.hmot do 15 km, vnitrost. 15 m | t | 388.8 | 1441 | 560260.8 | 0 | 0 | 1441 | 560260.8 | 0 | 560260.8 | 0 | 0 | 0 | 0 |  |  | 2.47 | 960.34 |  |  | POL2_0
25 | 979990108R00 | Poplatek za uložení suti - železobeton, skupina odpadu 170101 | t | 388.8 | 1500 | 583200 | 0 | 0 | 1500 | 583200 | 0 | 583200 | 0 | 0 | 0 | 0 |  |  | 0 | 0 |  |  | POL1_0
Díl: | M23 | Montáže potrubí |  |  |  | 1227590 |  | 0 |  | 1227590 |  | 1227590 |  | 0 |  | 0 |  |  |  | 0 |  |  | DIL
26 | ELPRED | Elektrický předehřev potrubí | hod | 50 | 2500 | 125000 | 0 | 0 | 2500 | 125000 | 0 | 125000 | 0 | 0 | 0 | 0 |  |  | 0 | 0 |  |  | POL1_0
27 | Pronajem | Pronájem zařízení , pro elektrosvařované spojky DN | hod | 100 | 1800 | 180000 | 0 | 0 | 1800 | 180000 | 0 | 180000 | 0 | 0 | 0 | 0 |  |  | 0 | 0 |  |  | POL1_0
28 | Elspojka150-80 | Elektrospojka DN150/280 | kpl | 30 | 5589 | 167670 | 0 | 0 | 5589 | 167670 | 0 | 167670 | 0 | 0 | 0 | 0 |  |  | 0 | 0 |  |  | POL1_0
29 | Elspojka150-315 | Elektrospojka DN150/315 | kpl | 30 | 6642 | 199260 | 0 | 0 | 6642 | 199260 | 0 | 199260 | 0 | 0 | 0 | 0 |  |  | 0 | 0 |  |  | POL1_0
30 | Elspojka125-280 | Elektrospojka DN125/280 | kpl | 30 | 5589 | 167670 | 0 | 0 | 5589 | 167670 | 0 | 167670 | 0 | 0 | 0 | 0 |  |  | 0 | 0 |  |  | POL1_0
31 | Elspojka125-250 | Elektrospojka DN125/250 | kpl | 30 | 4491 | 134730 | 0 | 0 | 4491 | 134730 | 0 | 134730 | 0 | 0 | 0 | 0 |  |  | 0 | 0 |  |  | POL1_0
32 | Elspojka100-250 | Elektrospojka DN100/250 | kpl | 30 | 4491 | 134730 | 0 | 0 | 4491 | 134730 | 0 | 134730 | 0 | 0 | 0 | 0 |  |  | 0 | 0 |  |  | POL1_0
33 | Elspojka100-225 | Elektrospojka DN100/225 | kpl | 30 | 3951 | 118530 | 0 | 0 | 3951 | 118530 | 0 | 118530 | 0 | 0 | 0 | 0 |  |  | 0 | 0 |  |  | POL1_0
[21 empty] | 15 | 21
END