## Rekapitulace stavby
Export Komplet | [24 empty] | VZ | 2.0 | ZAMOK |  |  |  |  | False | False | {c1100309-d396-41ed-92b3-522c81131b8f}
[31 empty] | 0,01 | 21
[31 empty] | 0,01 | 12
|  | REKAPITULACE STAVBY | [15 empty] | v --- níže se nacházejí doplnkové a pomocné údaje k sestavám --- v | [11 empty] | Návod na vyplnění | 0,001
|  | Kód: |  |  |  |  | 14_05_2023 | [22 empty] | Měnit lze pouze buňky se žlutým podbarvením! 1) v Rekapitulaci stavby vyplňte údaje o Uchazeči (přenesou se do ostatních sestav i v jiných listech) 2) na vybraných listech vyplňte v sestavě Soupis prací ceny u položek | 0,01
|  | Stavba: |  |  |  |  | Novostavba modulární Zš JINOTAJ ZLÍN | [23 empty] | 0,01
|  | KSO: | [11 empty] | CC-CZ: | [16 empty] | 0,01
|  | Místo: |  |  |  |  | Areál filmových ateliérů Kudlov, Filmová 174, 760 | [6 empty] | Datum: |  | 6. 4. 2024 | [14 empty] | 0,01
0,01
|  | Zadavatel: | [11 empty] | IČ: |  | 08406910 | [14 empty] | 0,01
|  |  | Základní škola JINOTAJ Zlín, s.r.o. | [10 empty] | DIČ: | [16 empty] | 0,01
0,01
|  | Uchazeč: | [11 empty] | IČ: |  | Vyplň údaj | [14 empty] | 0,01
|  |  | Vyplň údaj | [10 empty] | DIČ: |  | Vyplň údaj | [14 empty] | 0,01
False
|  | Projektant: | [11 empty] | IČ: | [16 empty] | False
[14 empty] | DIČ: | [16 empty] | True
0,01
|  | Zpracovatel: | [11 empty] | IČ: | [16 empty] | 0,01
[14 empty] | DIČ: | [16 empty] | False
Poznámka:
Soupis prací je sestaven s využitím Cenové soustavy ÚRS. Položky, které pochází z této cenové soustavy, jsou ve sloupci 'Cenová soustava' označeny popisem 'CS ÚRS' a úrovní příslušného kalendářního pololetí. Veškeré další informace vymezující popis a podmínky použití těchto položek z Cenové soustavy, které nejsou uvedeny přímo v soupisu prací, jsou neomezeně dálkově k dispozici na webu podminky.urs.cz.
|  | Cena bez DPH | [11 empty] | 0
[8 empty] | Sazba daně |  | Základ daně |  |  |  | Výše daně
|  | DPH |  | základní |  |  |  | 21% |  | 0 |  |  |  | 0
|  |  |  | snížená |  |  |  | 12% |  | 0 |  |  |  | 0
|  |  |  | zákl. přenesená |  |  |  | 21% |  | 0 |  |  |  | 0
|  |  |  | sníž. přenesená |  |  |  | 12% |  | 0 |  |  |  | 0
|  |  |  | nulová |  |  |  | 0% |  | 0 |  |  |  | 0
|  | Cena s DPH | [6 empty] | v |  | CZK |  |  | 0
REKAPITULACE OBJEKTŮ STAVBY A SOUPISŮ PRACÍ
| Kód: | [6 empty] | 14_05_2023
| Stavba: | [6 empty] | Novostavba modulární Zš JINOTAJ ZLÍN
| Místo: | [6 empty] | Areál filmových ateliérů Kudlov, Filmová 174, 760 |  |  |  |  | Datum: |  | 6. 4. 2024
| Zadavatel: | [6 empty] | Základní škola JINOTAJ Zlín, s.r.o. |  |  |  |  | Projektant: |  |  |  |  | Informatívní údaje z listů zakázek
| Uchazeč: | [11 empty] | Zpracovatel:
| Kód |  |  |  | Popis | [6 empty] | Cena bez DPH [CZK] |  |  |  | Cena s DPH [CZK] | Typ | z toho Ostat. náklady [CZK] | DPH [CZK] | Normohodiny [h] | DPH základní [CZK] | DPH snížená [CZK] | DPH základní přenesená [CZK] | DPH snížená přenesená [CZK] | Základna DPH základní | Základna DPH snížená | Základna DPH zákl. přenesená | Základna DPH sníž. přenesená | Základna DPH nulová
| Náklady stavby celkem | [10 empty] | 0 |  |  |  | 0 |  | 0 | 0 | 0 | 0 | 0 | 0 | 0 | 0 | 0 | 0 | 0 | 0 |  | D | 0 | ###NOIMPORT### | IMPORT | {c1100309-d396-41ed-92b3-522c81131b8f} | {00000000-0000-0000-0000-000000000000}
/ |  | 00 |  |  |  | VEDLEJŠÍ A OSTATNÍ NÁKLADY | [5 empty] | 0 |  |  |  | 0 | STA | 0 | 0 | 0 | 0 | 0 | 0 | 0 | 0 | 0 | 0 | 0 | 0 |  |  | 1 |  | IMPORT | {6fb7b4c8-802a-4fa8-9580-1d0f19993a01} | {c1100309-d396-41ed-92b3-522c81131b8f} | 2
/ |  | SO01-1_1 |  |  |  | MODULÁRNÍ STAVBA ASŘ-REALIZACE NA STAVBĚ | [5 empty] | 0 |  |  |  | 0 | STA | 0 | 0 | 0 | 0 | 0 | 0 | 0 | 0 | 0 | 0 | 0 | 0 |  |  | 1 |  | IMPORT | {eac17bd2-6296-4546-afce-e9f2f2fc2b7b} | {c1100309-d396-41ed-92b3-522c81131b8f} | 2
/ |  | SO01-1_2 |  |  |  | MODULÁRNÍ STAVBA-SKŘ-REALIZACE MIMO STAVBU | [5 empty] | 0 |  |  |  | 0 | STA | 0 | 0 | 0 | 0 | 0 | 0 | 0 | 0 | 0 | 0 | 0 | 0 |  |  | 1 |  | IMPORT | {46727fb4-0c69-41ed-97bb-e980c5c5bfe9} | {c1100309-d396-41ed-92b3-522c81131b8f} | 2
/ |  | SO01-2 |  |  |  | ZDRAVOTECHNICKÉ INSTALACE | [5 empty] | 0 |  |  |  | 0 | STA | 0 | 0 | 0 | 0 | 0 | 0 | 0 | 0 | 0 | 0 | 0 | 0 |  |  | 1 |  | IMPORT | {2443960a-a12a-43f9-8152-6179b3e54564} | {c1100309-d396-41ed-92b3-522c81131b8f} | 2
/ |  | SO01-3 |  |  |  | ÚSTŘEDNÍ VYTÁPĚNÍ | [5 empty] | 0 |  |  |  | 0 | STA | 0 | 0 | 0 | 0 | 0 | 0 | 0 | 0 | 0 | 0 | 0 | 0 |  |  | 1 |  | IMPORT | {40c0a731-7b20-4f83-8d58-6de0c9c2070e} | {c1100309-d396-41ed-92b3-522c81131b8f} | 2
/ |  | SO01-4 |  |  |  | VZDUCHOTECHNIKA | [5 empty] | 0 |  |  |  | 0 | STA | 0 | 0 | 0 | 0 | 0 | 0 | 0 | 0 | 0 | 0 | 0 | 0 |  |  | 1 |  | IMPORT | {564dc37d-4e1c-4d86-9e18-0cf100219d06} | {c1100309-d396-41ed-92b3-522c81131b8f} | 2
/ |  | SO01-5_1 |  |  |  | SILNOPROUDÉ ROZVODY | [5 empty] | 0 |  |  |  | 0 | STA | 0 | 0 | 0 | 0 | 0 | 0 | 0 | 0 | 0 | 0 | 0 | 0 |  |  | 1 |  | IMPORT | {4efe28e1-f9e7-43d7-890d-8348ea762394} | {c1100309-d396-41ed-92b3-522c81131b8f} | 2
/ |  | SO01-5_2 |  |  |  | SILNOPROUDÉ ROZVODY ROZVADĚČ-RH | [5 empty] | 0 |  |  |  | 0 | STA | 0 | 0 | 0 | 0 | 0 | 0 | 0 | 0 | 0 | 0 | 0 | 0 |  |  | 1 |  | IMPORT | {f6a53d8a-54af-45c9-92f1-6bbab3caa3a8} | {c1100309-d396-41ed-92b3-522c81131b8f} | 2
/ |  | SO01-5_3 |  |  |  | SILNOPROUDÉ ROZVODY ROZVADĚČ-RP2 | [5 empty] | 0 |  |  |  | 0 | STA | 0 | 0 | 0 | 0 | 0 | 0 | 0 | 0 | 0 | 0 | 0 | 0 |  |  | 1 |  | IMPORT | {b0a42e8d-7f00-4f5c-999f-1ca61d6d4358} | {c1100309-d396-41ed-92b3-522c81131b8f} | 2
/ |  | SO01-5_4 |  |  |  | SILNOPROUDÉ ROZVODY ROZVADĚČ R-SLP | [5 empty] | 0 |  |  |  | 0 | STA | 0 | 0 | 0 | 0 | 0 | 0 | 0 | 0 | 0 | 0 | 0 | 0 |  |  | 1 |  | IMPORT | {cf9a540b-3140-47f8-bff2-cb4e8c18d7af} | {c1100309-d396-41ed-92b3-522c81131b8f} | 2
/ |  | SO01-5_5 |  |  |  | SILNOPROUDÉ ROZVODY ROZVADĚČ R-ÚT | [5 empty] | 0 |  |  |  | 0 | STA | 0 | 0 | 0 | 0 | 0 | 0 | 0 | 0 | 0 | 0 | 0 | 0 |  |  | 1 |  | IMPORT | {a03bd84b-7972-4167-ad68-61049ae119b1} | {c1100309-d396-41ed-92b3-522c81131b8f} | 2
/ |  | SO01-6 |  |  |  | FOTOVOLTAICKÁ ELEKTRÁRNA | [5 empty] | 0 |  |  |  | 0 | STA | 0 | 0 | 0 | 0 | 0 | 0 | 0 | 0 | 0 | 0 | 0 | 0 |  |  | 1 |  | IMPORT | {56b4c6d2-b3d2-4f81-917f-ab10a71420da} | {c1100309-d396-41ed-92b3-522c81131b8f} | 2
/ |  | SO01-7 |  |  |  | SLABOPROUDÉ ROZVODY | [5 empty] | 0 |  |  |  | 0 | STA | 0 | 0 | 0 | 0 | 0 | 0 | 0 | 0 | 0 | 0 | 0 | 0 |  |  | 1 |  | IMPORT | {7b74a720-dba5-49ff-98bd-751bc4104591} | {c1100309-d396-41ed-92b3-522c81131b8f} | 2
/ |  | SO02-1 |  |  |  | SPODNÍ STAVBA ASŘ+ SKŘ | [5 empty] | 0 |  |  |  | 0 | STA | 0 | 0 | 0 | 0 | 0 | 0 | 0 | 0 | 0 | 0 | 0 | 0 |  |  | 1 |  | IMPORT | {2dea78b2-8d2b-49a5-9a8e-b2cc08f7e6f5} | {c1100309-d396-41ed-92b3-522c81131b8f} | 2
/ |  | SO02-2 |  |  |  | SPODNÍ STAVBA OPĚRNÁ STĚNA-SKŘ | [5 empty] | 0 |  |  |  | 0 | STA | 0 | 0 | 0 | 0 | 0 | 0 | 0 | 0 | 0 | 0 | 0 | 0 |  |  | 1 |  | IMPORT | {e5f22c48-3857-4167-82a6-592709aa346c} | {c1100309-d396-41ed-92b3-522c81131b8f} | 2
/ |  | IO.01 |  |  |  | PŘÍPOJKA VODOVODU | [5 empty] | 0 |  |  |  | 0 | STA | 0 | 0 | 0 | 0 | 0 | 0 | 0 | 0 | 0 | 0 | 0 | 0 |  |  | 1 |  | IMPORT | {cbd49a15-ec72-46c7-a10b-202e4035bfab} | {c1100309-d396-41ed-92b3-522c81131b8f} | 2

## 00 - VEDLEJŠÍ A OSTATNÍ N...
{6fb7b4c8-802a-4fa8-9580-1d0f19993a01}
2
| KRYCÍ LIST SOUPISU PRACÍ | [7 empty] | v --- níže se nacházejí doplnkové a pomocné údaje k sestavám --- v | [8 empty] | False
Stavba:
Novostavba modulární Zš JINOTAJ ZLÍN
Objekt:
00 - VEDLEJŠÍ A OSTATNÍ NÁKLADY
| KSO: |  |  |  |  | CC-CZ:
| Místo: |  | Areál filmových ateliérů Kudlov, Filmová 174, 760 |  |  | Datum: | 6. 4. 2024
| Zadavatel: |  |  |  |  | IČ: | 08406910
|  | Základní škola JINOTAJ Zlín, s.r.o. |  |  |  | DIČ:
| Uchazeč: |  |  |  |  | IČ: | Vyplň údaj
|  | Vyplň údaj |  |  |  | DIČ: | Vyplň údaj
| Projektant: |  |  |  |  | IČ:
DIČ:
| Zpracovatel: |  |  |  |  | IČ:
DIČ:
Poznámka:
Soupis prací je sestaven s využitím Cenové soustavy ÚRS. Položky, které pochází z této cenové soustavy, jsou ve sloupci 'Cenová soustava' označeny popisem 'CS ÚRS' a úrovní příslušného kalendářního pololetí. Veškeré další informace vymezující popis a podmínky použití těchto položek z Cenové soustavy, které nejsou uvedeny přímo v soupisu prací, jsou neomezeně dálkově k dispozici na webu podminky.urs.cz.
| Cena bez DPH | [5 empty] | 0
|  |  | Základ daně |  |  | Sazba daně | Výše daně
| DPH | základní | 0 |  |  | 21% | 0
|  | snížená | 0 |  |  | 12% | 0
|  | zákl. přenesená | 0 |  |  | 21% | 0
|  | sníž. přenesená | 0 |  |  | 12% | 0
|  | nulová | 0 |  |  | 0% | 0
| Cena s DPH |  |  | v | CZK |  | 0
REKAPITULACE ČLENĚNÍ SOUPISU PRACÍ
Stavba:
Novostavba modulární Zš JINOTAJ ZLÍN
Objekt:
00 - VEDLEJŠÍ A OSTATNÍ NÁKLADY
Místo: |  |  | Areál filmových ateliérů Kudlov, Filmová 174, 760 |  |  | Datum: | 6. 4. 2024
Zadavatel: |  |  | Základní škola JINOTAJ Zlín, s.r.o. |  |  | Projektant:
Uchazeč: |  |  | Vyplň údaj |  |  | Zpracovatel:
Kód dílu - Popis | [6 empty] | Cena celkem [CZK]
Náklady stavby celkem | [6 empty] | 0 | [11 empty] | -1
| VN - Vedlejší náklady | [5 empty] | 0
| VRN - Vedlejší rozpočtové náklady | [5 empty] | 0
| VRN1 - Průzkumné, geodetické a projektové práce | [5 empty] | 0
| VRN3 - Zařízení staveniště | [5 empty] | 0
| VRN4 - Inženýrská činnost | [5 empty] | 0
| VRN5 - Finanční náklady | [5 empty] | 0
| VRN7 - Provozní vlivy | [5 empty] | 0
| VRN9 - Ostatní náklady | [5 empty] | 0
SOUPIS PRACÍ
Stavba:
Novostavba modulární Zš JINOTAJ ZLÍN
Objekt:
00 - VEDLEJŠÍ A OSTATNÍ NÁKLADY
Místo: |  |  | Areál filmových ateliérů Kudlov, Filmová 174, 760 |  |  | Datum: | 6. 4. 2024
Zadavatel: |  |  | Základní škola JINOTAJ Zlín, s.r.o. |  |  | Projektant:
Uchazeč: |  |  | Vyplň údaj |  |  | Zpracovatel:
PČ | Typ | Kód | Popis | MJ | Množství | J.cena [CZK] | Cena celkem [CZK] | Cenová soustava |  | DPH | J. Nh [h] | Nh celkem [h] | J. hmotnost [t] | Hmotnost celkem [t] | J. suť [t] | Suť Celkem [t]
Náklady soupisu celkem | [6 empty] | 0 |  |  |  |  | 0 |  | 0 |  | 0 |  | D | -1 | [10 empty] | 0
| D | VN | Vedlejší náklady |  |  |  | 0 |  |  |  |  | 0 |  | 0 |  | 0 | 1 | D | 0 |  |  |  | ROZPOCET | [6 empty] | 0
| D | VRN | Vedlejší rozpočtové náklady |  |  |  | 0 |  |  |  |  | 0 |  | 0 |  | 0 | 5 | D | 0 |  |  |  | ROZPOCET | [6 empty] | 0
| D | VRN1 | Průzkumné, geodetické a projektové práce |  |  |  | 0 |  |  |  |  | 0 |  | 0 |  | 0 | 5 | D | 1 |  |  |  | ROZPOCET | [6 empty] | 0
38 | K | 011603000 | Diagnostika komunikace-austenita příjezdové komunikace | soubor | 1 |  | 0 | CS ÚRS 2024 01 |  | základní |  | 0 | 0 | 0 | 0 | 0 | 1024 | K | 2 |  |  |  | ROZPOCET | 0 | 0 | 0 | 0 | 0 | 1 | 0 | 1024 | -1655028309
| Online PSC |  | https://podminky.urs.cz/item/CS_URS_2024_01/011603000 | [14 empty] | Online PSC | 2
39 | K | 013002000R1 | Projektové práce | ks | 1 |  | 0 |  |  | základní |  | 0 | 0 | 0 | 0 | 0 | 1024 | K | 2 |  |  |  | ROZPOCET | 0 | 0 | 0 | 0 | 0 | 1 | 0 | 1024 | 1482380404
| VV |  | Výrobní a dílenská dokumentace ocelové konstrukce modulů | [14 empty] | VV | 2 | 1 | True | 0 | ROZPOCET
| VV |  | 1 |  | 1 | [12 empty] | VV | 2 | 2 | True | 1 | ROZPOCET
40 | K | 013002000R2 | Projektové práce | ks | 1 |  | 0 |  |  | základní |  | 0 | 0 | 0 | 0 | 0 | 1024 | K | 2 |  |  |  | ROZPOCET | 0 | 0 | 0 | 0 | 0 | 1 | 0 | 1024 | 1493486230
| VV |  | Výrobní a dílenská dokumentace opláštění stavby | [14 empty] | VV | 2 | 1 | True | 0 | ROZPOCET
| VV |  | 1 |  | 1 | [12 empty] | VV | 2 | 2 | True | 1 | ROZPOCET
41 | K | 013002000R3 | Projektové práce | ks | 1 |  | 0 |  |  | základní |  | 0 | 0 | 0 | 0 | 0 | 1024 | K | 2 |  |  |  | ROZPOCET | 0 | 0 | 0 | 0 | 0 | 1 | 0 | 1024 | 2053732186
| VV |  | Výrobní a dílenská dokumentace záchytného systému | [14 empty] | VV | 2 | 1 | True | 0 | ROZPOCET
| VV |  | 1 |  | 1 | [12 empty] | VV | 2 | 2 | True | 1 | ROZPOCET
3 | K | 013002000R4 | Projektové práce | ks | 1 |  | 0 |  |  | základní |  | 0 | 0 | 0 | 0 | 0 | 1024 | K | 2 |  |  |  | ROZPOCET | 0 | 0 | 0 | 0 | 0 | 1 | 0 | 1024 | -404414569
| VV |  | Výrobní a dílenská dokumentace výplní otvorů | [14 empty] | VV | 2 | 1 | True | 0 | ROZPOCET
| VV |  | 1 |  | 1 | [12 empty] | VV | 2 | 2 | True | 1 | ROZPOCET
15 | K | 011114000 | Inženýrsko-geologický průzkum | soubor | 1 |  | 0 | CS ÚRS 2024 01 |  | základní |  | 0 | 0 | 0 | 0 | 0 | 1024 | K | 2 |  |  |  | ROZPOCET | 0 | 0 | 0 | 0 | 0 | 1 | 0 | 1024 | -2099914972
| Online PSC |  | https://podminky.urs.cz/item/CS_URS_2024_01/011114000 | [14 empty] | Online PSC | 2
| VV |  | Náklady na doplňkový inženýrskogeologický průzkum | [14 empty] | VV | 2 | 1 | True | 0 | ROZPOCET
| VV |  | 1 |  | 1 | [12 empty] | VV | 2 | 2 | True | 1 | ROZPOCET
16 | K | 012103000 | Geodetické práce před výstavbou | soubor | 1 |  | 0 | CS ÚRS 2024 01 |  | základní |  | 0 | 0 | 0 | 0 | 0 | 1024 | K | 2 |  |  |  | ROZPOCET | 0 | 0 | 0 | 0 | 0 | 1 | 0 | 1024 | -1040110953
| Online PSC |  | https://podminky.urs.cz/item/CS_URS_2024_01/012103000 | [14 empty] | Online PSC | 2
| VV |  | Vytyčení stavby(základů, inženýrských sítí, budovy 1np, zpevněných ploch) | [14 empty] | VV | 2 | 1 | True | 0 | ROZPOCET
| VV |  | 1 |  | 1 | [12 empty] | VV | 2 | 2 | True | 1 | ROZPOCET
17 | K | 012203000 | Geodetické práce při provádění stavby | soubor | 1 |  | 0 | CS ÚRS 2024 01 |  | základní |  | 0 | 0 | 0 | 0 | 0 | 1024 | K | 2 |  |  |  | ROZPOCET | 0 | 0 | 0 | 0 | 0 | 1 | 0 | 1024 | -1154555658
| Online PSC |  | https://podminky.urs.cz/item/CS_URS_2024_01/012203000 | [14 empty] | Online PSC | 2
| VV |  | Vytyčení dílčích stavebních částí objektů | [14 empty] | VV | 2 | 1 | True | 0 | ROZPOCET
| VV |  | 1 |  | 1 | [12 empty] | VV | 2 | 2 | True | 1 | ROZPOCET
18 | K | 012303000 | Geodetické práce po výstavbě | soubor | 1 |  | 0 | CS ÚRS 2024 01 |  | základní |  | 0 | 0 | 0 | 0 | 0 | 1024 | K | 2 |  |  |  | ROZPOCET | 0 | 0 | 0 | 0 | 0 | 1 | 0 | 1024 | -2068296485
| Online PSC |  | https://podminky.urs.cz/item/CS_URS_2024_01/012303000 | [14 empty] | Online PSC | 2
| VV |  | Zaměření skutečného stavu stavby a zápis do KN | [14 empty] | VV | 2 | 1 | True | 0 | ROZPOCET
| VV |  | 1 |  | 1 | [12 empty] | VV | 2 | 2 | True | 1 | ROZPOCET
19 | K | 013254000R | Dokumentace skutečného provedení stavby | soubor | 1 |  | 0 |  |  | základní |  | 0 | 0 | 0 | 0 | 0 | 1024 | K | 2 |  |  |  | ROZPOCET | 0 | 0 | 0 | 0 | 0 | 1 | 0 | 1024 | 561583173
| VV |  | Projektová dokumentace skutečného provedení stavby v minimální podrobnosti PD pro provádění stavby | [14 empty] | VV | 2 | 1 | True | 0 | ROZPOCET
| VV |  | 1 |  | 1 | [12 empty] | VV | 2 | 2 | True | 1 | ROZPOCET
11 | K | 044002000 | Revize | soubor | 5 |  | 0 | CS ÚRS 2024 01 |  | základní |  | 0 | 0 | 0 | 0 | 0 | 1024 | K | 2 |  |  |  | ROZPOCET | 0 | 0 | 0 | 0 | 0 | 1 | 0 | 1024 | 32411969
| Online PSC |  | https://podminky.urs.cz/item/CS_URS_2024_01/044002000 | [14 empty] | Online PSC | 2
29 | K | 043134000 | Zkoušky zatěžovací | ks | 5 |  | 0 | CS ÚRS 2024 01 |  | základní |  | 0 | 0 | 0 | 0 | 0 | 1024 | K | 2 |  |  |  | ROZPOCET | 0 | 0 | 0 | 0 | 0 | 1 | 0 | 1024 | -1526709591
| Online PSC |  | https://podminky.urs.cz/item/CS_URS_2024_01/043134000 | [14 empty] | Online PSC | 2
| D | VRN3 | Zařízení staveniště |  |  |  | 0 |  |  |  |  | 0 |  | 0 |  | 0 | 5 | D | 1 |  |  |  | ROZPOCET | [6 empty] | 0
45 | K | 034103000 | Oplocení staveniště | soubor | 1 |  | 0 | CS ÚRS 2024 01 |  | základní |  | 0 | 0 | 0 | 0 | 0 | 1024 | K | 2 |  |  |  | ROZPOCET | 0 | 0 | 0 | 0 | 0 | 1 | 0 | 1024 | -1586911603
| Online PSC |  | https://podminky.urs.cz/item/CS_URS_2024_01/034103000 | [14 empty] | Online PSC | 2
| VV |  | příplatek za zvýšenou ochranu stavby BOZP, stavba se nachází u mateřské, základní a střední školy, riziko pohybu dětí | [14 empty] | VV | 2 | 1 | True | 0 | ROZPOCET
| VV |  | 1 |  | 1 | [12 empty] | VV | 2 | 2 | True | 1 | ROZPOCET
42 | K | 034203000 | Opatření na ochranu pozemků sousedních se staveništěm | soubor | 1 |  | 0 | CS ÚRS 2024 01 |  | základní |  | 0 | 0 | 0 | 0 | 0 | 1024 | K | 2 |  |  |  | ROZPOCET | 0 | 0 | 0 | 0 | 0 | 1 | 0 | 1024 | -2106300386
| Online PSC |  | https://podminky.urs.cz/item/CS_URS_2024_01/034203000 | [14 empty] | Online PSC | 2
| VV |  | příplatek za zvýšenou ochranu stavby BOZP, stavba se nachází u mateřské, základní a střední školy, riziko pohybu dětí | [14 empty] | VV | 2 | 1 | True | 0 | ROZPOCET
| VV |  | 1 |  | 1 | [12 empty] | VV | 2 | 2 | True | 1 | ROZPOCET
43 | K | 034303000 | Dopravní značení na staveništi | soubor | 1 |  | 0 | CS ÚRS 2024 01 |  | základní |  | 0 | 0 | 0 | 0 | 0 | 1024 | K | 2 |  |  |  | ROZPOCET | 0 | 0 | 0 | 0 | 0 | 1 | 0 | 1024 | 437172172
| Online PSC |  | https://podminky.urs.cz/item/CS_URS_2024_01/034303000 | [14 empty] | Online PSC | 2
| VV |  | 1 |  | 1 | [12 empty] | VV | 2 | 2 | True | 1 | ROZPOCET
44 | K | 034503000 | Informační tabule na staveništi | soubor | 1 |  | 0 | CS ÚRS 2024 01 |  | základní |  | 0 | 0 | 0 | 0 | 0 | 1024 | K | 2 |  |  |  | ROZPOCET | 0 | 0 | 0 | 0 | 0 | 1 | 0 | 1024 | -590244327
| Online PSC |  | https://podminky.urs.cz/item/CS_URS_2024_01/034503000 | [14 empty] | Online PSC | 2
| VV |  | 1 |  | 1 | [12 empty] | VV | 2 | 2 | True | 1 | ROZPOCET
4 | K | R5 | Předání a převzetí staveniště | soubor | 1 |  | 0 |  |  | základní |  | 0 | 0 | 0 | 0 | 0 | 1024 | K | 2 |  |  |  | ROZPOCET | 0 | 0 | 0 | 0 | 0 | 1 | 0 | 1024 | 380582217
| VV |  | 1 |  | 1 | [12 empty] | VV | 2 | 2 | True | 1 | ROZPOCET
26 | K | 031002000R | Zřízení zařízení staveniště | soubor | 1 |  | 0 |  |  | základní |  | 0 | 0 | 0 | 0 | 0 | 1024 | K | 2 |  |  |  | ROZPOCET | 0 | 0 | 0 | 0 | 0 | 1 | 0 | 1024 | 1072794030
| VV |  | Dovoz staveništních buňěk, montáž oplocení, tabulí, zabezpečení stavby, provedení provizorních komunikací | [14 empty] | VV | 2 | 1 | True | 0 | ROZPOCET
| VV |  | 1 |  | 1 | [12 empty] | VV | 2 | 2 | True | 1 | ROZPOCET
5 | K | 032002000R | Provoz zařízení staveniště | soubor | 1 |  | 0 |  |  | základní |  | 0 | 0 | 0 | 0 | 0 | 1024 | K | 2 |  |  |  | ROZPOCET | 0 | 0 | 0 | 0 | 0 | 1 | 0 | 1024 | 1161697392
| VV |  | Náklady na pronájem staveništních buňek, na odvoz odpadů, náklady na spotřebované energie | [14 empty] | VV | 2 | 1 | True | 0 | ROZPOCET
| VV |  | 1 |  | 1 | [12 empty] | VV | 2 | 2 | True | 1 | ROZPOCET
9 | K | 039002000R | Zrušení zařízení staveniště | soubor | 1 |  | 0 |  |  | základní |  | 0 | 0 | 0 | 0 | 0 | 1024 | K | 2 |  |  |  | ROZPOCET | 0 | 0 | 0 | 0 | 0 | 1 | 0 | 1024 | 2034256657
| VV |  | Náklady na odvoz buňek, zrušení oplocení, zrušení provizorních komunikací a odpojení všech inženýrských sítí | [14 empty] | VV | 2 | 1 | True | 0 | ROZPOCET
| VV |  | 1 |  | 1 | [12 empty] | VV | 2 | 2 | True | 1 | ROZPOCET
| D | VRN4 | Inženýrská činnost |  |  |  | 0 |  |  |  |  | 0 |  | 0 |  | 0 | 5 | D | 1 |  |  |  | ROZPOCET | [6 empty] | 0
33 | K | 043002000 | Zkoušky a ostatní měření | ks | 10 |  | 0 | CS ÚRS 2024 01 |  | základní |  | 0 | 0 | 0 | 0 | 0 | 1024 | K | 2 |  |  |  | ROZPOCET | 0 | 0 | 0 | 0 | 0 | 1 | 0 | 1024 | 1308545965
| Online PSC |  | https://podminky.urs.cz/item/CS_URS_2024_01/043002000 | [14 empty] | Online PSC | 2
10 | K | 043002000 | Zkoušky a ostatní měření | ks | 10 |  | 0 | CS ÚRS 2024 01 |  | základní |  | 0 | 0 | 0 | 0 | 0 | 1024 | K | 2 |  |  |  | ROZPOCET | 0 | 0 | 0 | 0 | 0 | 1 | 0 | 1024 | -2071667384
| Online PSC |  | https://podminky.urs.cz/item/CS_URS_2024_01/043002000 | [14 empty] | Online PSC | 2
12 | K | 045002000 | Kompletační a koordinační činnost | soubor | 1 |  | 0 | CS ÚRS 2024 01 |  | základní |  | 0 | 0 | 0 | 0 | 0 | 1024 | K | 2 |  |  |  | ROZPOCET | 0 | 0 | 0 | 0 | 0 | 1 | 0 | 1024 | -1085230146
| Online PSC |  | https://podminky.urs.cz/item/CS_URS_2024_01/045002000 | [14 empty] | Online PSC | 2
| VV |  | Náklady na kompletaci všech potřebných dokumentů ke kolaudaci a součinnost | [14 empty] | VV | 2 | 1 | True | 0 | ROZPOCET
| VV |  | 1 |  | 1 | [12 empty] | VV | 2 | 2 | True | 1 | ROZPOCET
13 | K | 049002000 | Ostatní inženýrská činnost | soubor | 1 |  | 0 | CS ÚRS 2024 01 |  | základní |  | 0 | 0 | 0 | 0 | 0 | 1024 | K | 2 |  |  |  | ROZPOCET | 0 | 0 | 0 | 0 | 0 | 1 | 0 | 1024 | -1642954907
| Online PSC |  | https://podminky.urs.cz/item/CS_URS_2024_01/049002000 | [14 empty] | Online PSC | 2
| VV |  | Součinnost při stěhování nábytku a technického vybavení | [14 empty] | VV | 2 | 1 | True | 0 | ROZPOCET
| VV |  | 1 |  | 1 | [12 empty] | VV | 2 | 2 | True | 1 | ROZPOCET
| D | VRN5 | Finanční náklady |  |  |  | 0 |  |  |  |  | 0 |  | 0 |  | 0 | 5 | D | 1 |  |  |  | ROZPOCET | [6 empty] | 0
14 | K | 051002000 | Pojistné | soubor | 1 |  | 0 | CS ÚRS 2024 01 |  | základní |  | 0 | 0 | 0 | 0 | 0 | 1024 | K | 2 |  |  |  | ROZPOCET | 0 | 0 | 0 | 0 | 0 | 1 | 0 | 1024 | -1759990916
| Online PSC |  | https://podminky.urs.cz/item/CS_URS_2024_01/051002000 | [14 empty] | Online PSC | 2
| VV |  | Pojištění díla | [14 empty] | VV | 2 | 1 | True | 0 | ROZPOCET
| VV |  | 1 |  | 1 | [12 empty] | VV | 2 | 2 | True | 1 | ROZPOCET
20 | K | 051002000R1 | Pojistění okolního majetku | soubor | 1 |  | 0 |  |  | základní |  | 0 | 0 | 0 | 0 | 0 | 1024 | K | 2 |  |  |  | ROZPOCET | 0 | 0 | 0 | 0 | 0 | 1 | 0 | 1024 | -792415974
| VV |  | Pojištění okolního majetku | [14 empty] | VV | 2 | 1 | True | 0 | ROZPOCET
| VV |  | 1 |  | 1 | [12 empty] | VV | 2 | 2 | True | 1 | ROZPOCET
| D | VRN7 | Provozní vlivy |  |  |  | 0 |  |  |  |  | 0 |  | 0 |  | 0 | 5 | D | 1 |  |  |  | ROZPOCET | [6 empty] | 0
34 | K | 071002000 | Provoz investora, třetích osob | soubor | 1 |  | 0 | CS ÚRS 2024 01 |  | základní |  | 0 | 0 | 0 | 0 | 0 | 1024 | K | 2 |  |  |  | ROZPOCET | 0 | 0 | 0 | 0 | 0 | 1 | 0 | 1024 | -245906863
| Online PSC |  | https://podminky.urs.cz/item/CS_URS_2024_01/071002000 | [14 empty] | Online PSC | 2
| VV |  | příplatek za zvýšenou ochranu stavby BOZP, stavba se nachází u mateřské, základní a střední školy, riziko pohybu dětí | [14 empty] | VV | 2 | 1 | True | 0 | ROZPOCET
| VV |  | 1 |  | 1 | [12 empty] | VV | 2 | 2 | True | 1 | ROZPOCET
22 | K | 072002000 | Silniční provoz | soubor | 1 |  | 0 | CS ÚRS 2024 01 |  | základní |  | 0 | 0 | 0 | 0 | 0 | 1024 | K | 2 |  |  |  | ROZPOCET | 0 | 0 | 0 | 0 | 0 | 1 | 0 | 1024 | 283063797
| Online PSC |  | https://podminky.urs.cz/item/CS_URS_2024_01/072002000 | [14 empty] | Online PSC | 2
| VV |  | Dočasná dopravní opatření | [14 empty] | VV | 2 | 1 | True | 0 | ROZPOCET
| VV |  | 1 |  | 1 | [12 empty] | VV | 2 | 2 | True | 1 | ROZPOCET
| D | VRN9 | Ostatní náklady |  |  |  | 0 |  |  |  |  | 0 |  | 0 |  | 0 | 5 | D | 1 |  |  |  | ROZPOCET | [6 empty] | 0
21 | K | 094104000 | Náklady na opatření BOZP | soubor | 1 |  | 0 | CS ÚRS 2024 01 |  | základní |  | 0 | 0 | 0 | 0 | 0 | 1024 | K | 2 |  |  |  | ROZPOCET | 0 | 0 | 0 | 0 | 0 | 1 | 0 | 1024 | -92880248
| Online PSC |  | https://podminky.urs.cz/item/CS_URS_2024_01/094104000 | [14 empty] | Online PSC | 2
| VV |  | Bezpečnostní a hygienická opatření na staveništi | [14 empty] | VV | 2 | 1 | True | 0 | ROZPOCET
| VV |  | příplatek za zvýšenou ochranu stavby BOZP, stavba se nachází u mateřské, základní a střední školy, riziko pohybu dětí | [14 empty] | VV | 2 | 1 | True | 0 | ROZPOCET
| VV |  | 1 |  | 1 | [12 empty] | VV | 2 | 2 | True | 1 | ROZPOCET
23 | K | R2 | Předání a převzetí díla | soubor | 1 |  | 0 |  |  | základní |  | 0 | 0 | 0 | 0 | 0 | 1024 | K | 2 |  |  |  | ROZPOCET | 0 | 0 | 0 | 0 | 0 | 1 | 0 | 1024 | -1548453715
| VV |  | Předání a převzetí díla | [14 empty] | VV | 2 | 1 | True | 0 | ROZPOCET
| VV |  | 1 |  | 1 | [12 empty] | VV | 2 | 2 | True | 1 | ROZPOCET
24 | K | R3 | Funkční zkoušky celého objektu | soubor | 1 |  | 0 |  |  | základní |  | 0 | 0 | 0 | 0 | 0 | 1024 | K | 2 |  |  |  | ROZPOCET | 0 | 0 | 0 | 0 | 0 | 1 | 0 | 1024 | 496350651
| VV |  | Funkční zkoušky celého objektu | [14 empty] | VV | 2 | 1 | True | 0 | ROZPOCET
| VV |  | 1 |  | 1 | [12 empty] | VV | 2 | 2 | True | 1 | ROZPOCET
35 | K | 011434000 | Měření (monitoring) hlukové hladiny- DOSS | ks | 3 |  | 0 | CS ÚRS 2024 01 |  | základní |  | 0 | 0 | 0 | 0 | 0 | 1024 | K | 2 |  |  |  | ROZPOCET | 0 | 0 | 0 | 0 | 0 | 1 | 0 | 1024 | -1306088821
| Online PSC |  | https://podminky.urs.cz/item/CS_URS_2024_01/011434000 | [14 empty] | Online PSC | 2
36 | K | 011444000 | Měření (monitoring) znečištění ovzduší-DOSS | ks | 3 |  | 0 | CS ÚRS 2024 01 |  | základní |  | 0 | 0 | 0 | 0 | 0 | 1024 | K | 2 |  |  |  | ROZPOCET | 0 | 0 | 0 | 0 | 0 | 1 | 0 | 1024 | -836631856
| Online PSC |  | https://podminky.urs.cz/item/CS_URS_2024_01/011444000 | [14 empty] | Online PSC | 2
37 | K | 011454000 | Měření (monitoring) vibrací-DOSS | ks | 3 |  | 0 | CS ÚRS 2024 01 |  | základní |  | 0 | 0 | 0 | 0 | 0 | 1024 | K | 2 |  |  |  | ROZPOCET | 0 | 0 | 0 | 0 | 0 | 1 | 0 | 1024 | 581160038
| Online PSC |  | https://podminky.urs.cz/item/CS_URS_2024_01/011454000 | [14 empty] | Online PSC | 2
27 | K | R6 | Náklady na provozní řády | soubor | 1 |  | 0 |  |  | základní |  | 0 | 0 | 0 | 0 | 0 | 1024 | K | 2 |  |  |  | ROZPOCET | 0 | 0 | 0 | 0 | 0 | 1 | 0 | 1024 | 1237828116
| VV |  | 1 |  | 1 | [12 empty] | VV | 2 | 2 | True | 1 | ROZPOCET
28 | K | R7 | Fotodokumentace stavby | soubor | 1 |  | 0 |  |  | základní |  | 0 | 0 | 0 | 0 | 0 | 1024 | K | 2 |  |  |  | ROZPOCET | 0 | 0 | 0 | 0 | 0 | 1 | 0 | 1024 | -2011276025
| VV |  | 1 |  | 1 | [12 empty] | VV | 2 | 2 | True | 1 | ROZPOCET

## SO01-1_1 - MODULÁRNÍ STAV...
[18 empty] | {eac17bd2-6296-4546-afce-e9f2f2fc2b7b} | [5 empty] | P1 | PLOCHA PODLAHY P1 | m2 | 58,13 | 3
[18 empty] | 2 | [5 empty] | P2 | PLOCHA PODLAHY P2 | m2 | 237,21 | 3
| KRYCÍ LIST SOUPISU PRACÍ | [7 empty] | v --- níže se nacházejí doplnkové a pomocné údaje k sestavám --- v | [8 empty] | False | [5 empty] | P3 | PLOCHA PODLAHY P3 | m2 | 238,47 | 3
[24 empty] | P4 | PLOCHA PODLAHY P4 | m2 | 45,44 | 3
| Stavba: | [22 empty] | P5 | PLOCHA PODLAHY P5 | m2 | 60,67 | 3
|  | Novostavba modulární Zš JINOTAJ ZLÍN | [21 empty] | P6 | PLOCHA PODLAHY P6 | m2 | 10,14 | 3
| Objekt: | [22 empty] | P7 | PLOCHA PODLAHY P7 | m2 | 34,72 | 3
|  | SO01-1_1 - MODULÁRNÍ STAVBA ASŘ-REALIZACE NA STAVBĚ | [21 empty] | P8 | PLOCHA PODLAHY P8 | m2 | 33,32 | 3
[24 empty] | S1 | PLOCHA STŘECHY S1 | m2 | 339,23 | 3
| KSO: |  |  |  |  | CC-CZ: | [17 empty] | S2 | PLOCHA STŘECHY S2 | m2 | 49,6 | 3
| Místo: |  | Areál filmových ateliérů Kudlov, Filmová 174, 760 |  |  | Datum: | 6. 4. 2024 | [16 empty] | SDVK | SDVK PODHLED | m2 | 582,78 | 3
[24 empty] | MV | KAZETOVÝ MINERÁLNÍ PODHLED | m2 | 102 | 3
| Zadavatel: |  |  |  |  | IČ: | 08406910 | [16 empty] | OP1 | PLOCHA OBVODOVÉ STĚNY OP1 | m2 | 599,201 | 3
|  | Základní škola JINOTAJ Zlín, s.r.o. |  |  |  | DIČ: | [17 empty] | OP11 | SOKL | m2 | 46,979 | 3
[24 empty] | OP2 | PLOCHA OBVODOVÉ STĚNY SANITÁRNÍ BLOK |  | 101,215 | 3
| Uchazeč: |  |  |  |  | IČ: | Vyplň údaj | [16 empty] | OP12 | OTVORY V OBVODOVÉ STĚNĚ OP1 |  | 181,049 | 3
|  | Vyplň údaj |  |  |  | DIČ: | Vyplň údaj | [16 empty] | OP13 | HLINÍKOVÉ OBKLADOVÉ PLECHY BOND | m2 | 23,964 | 3
[24 empty] | OP21 | SOKL OBJEKTU |  | 9,115 | 3
| Projektant: |  |  |  |  | IČ: | [17 empty] | OP22 | OTVORY V OBVODOVÉ STĚNĚ OP2 |  | 12,176 | 3
[6 empty] | DIČ: | [17 empty] | VP1 | DĚLÍCÍ STĚNA-SANITÁRNÍ MÍSTNOSTI | m2 | 102,663 | 3
[24 empty] | VP2 | DĚLÍCÍ STĚNA TL.150 MM |  | 117,48 | 3
| Zpracovatel: |  |  |  |  | IČ: | [17 empty] | VP3 | DĚLÍCÍ STĚNA |  | 23,973 | 3
[6 empty] | DIČ: | [17 empty] | VP4 | DĚLÍCÍ STĚNA 175 MM | m2 | 14,581 | 3
[24 empty] | VP5 | DĚLÍCÍ STĚNA TL. 325 MM | m2 | 68,13 | 3
| Poznámka: | [22 empty] | VP6 | DĚLÍCÍ STĚNA TL. 255 MM |  | 153,6 | 3
|  | Soupis prací je sestaven s využitím Cenové soustavy ÚRS. Položky, které pochází z této cenové soustavy, jsou ve sloupci 'Cenová soustava' označeny popisem 'CS ÚRS' a úrovní příslušného kalendářního pololetí. Veškeré další informace vymezující popis a podmínky použití těchto položek z Cenové soustavy, které nejsou uvedeny přímo v soupisu prací, jsou neomezeně dálkově k dispozici na webu podminky.urs.cz. | [21 empty] | VP7 | DĚLÍCÍ STĚNA TL 335-370 MM |  | 47,322 | 3
[24 empty] | VP8 | INSTALAČNÍ PŘEDSTĚNA |  | 36,48 | 3
[24 empty] | VP9 | INSTALAČNÍ STĚNA TL 460 MM |  | 17,92 | 3
| Cena bez DPH | [5 empty] | 0 | [16 empty] | VP10 | INSTALAČNÍ STĚNA ZL. 270 MM | m2 | 6,4 | 3
[24 empty] | VP11 | INSTALAČNÍ PŘEDSTĚNA TL 182,5 MM |  | 52,58 | 3
|  |  | Základ daně |  |  | Sazba daně | Výše daně | [16 empty] | VP12 | INSTALAČNÍ PŘEDSTĚNA TL. 212,5 MM |  | 8,16 | 3
| DPH | základní | 0 |  |  | 21% | 0 | [16 empty] | KO | PLOCHA KERAMICKÉHO OBKLADU |  | 183,148 | 3
|  | snížená | 0 |  |  | 12% | 0 | [16 empty] | SP | PLOCHA SANITÁRNÍCH PŘÍČEK | m2 | 17 | 3
|  | zákl. přenesená | 0 |  |  | 21% | 0 | [16 empty] | P12 | PLOCHA PODLAHY P12 |  | 2,8 | 3
|  | sníž. přenesená | 0 |  |  | 12% | 0 | [16 empty] | OP1B | PLOCHA SKLADBY ATIKY |  | 45,948 | 3
|  | nulová | 0 |  |  | 0% | 0
| Cena s DPH |  |  | v | CZK |  | 0
REKAPITULACE ČLENĚNÍ SOUPISU PRACÍ
Stavba:
Novostavba modulární Zš JINOTAJ ZLÍN
Objekt:
SO01-1_1 - MODULÁRNÍ STAVBA ASŘ-REALIZACE NA STAVBĚ
Místo: |  |  | Areál filmových ateliérů Kudlov, Filmová 174, 760 |  |  | Datum: | 6. 4. 2024
Zadavatel: |  |  | Základní škola JINOTAJ Zlín, s.r.o. |  |  | Projektant:
Uchazeč: |  |  | Vyplň údaj |  |  | Zpracovatel:
Kód dílu - Popis | [6 empty] | Cena celkem [CZK]
Náklady stavby celkem | [6 empty] | 0 | [11 empty] | -1
| HSV - Práce a dodávky HSV | [5 empty] | 0
| 2 - Zakládání | [5 empty] | 0
| 6 - Úpravy povrchů, podlahy a osazování výplní | [5 empty] | 0
| 9 - Ostatní konstrukce a práce, bourání | [5 empty] | 0
| 997 - Přesun sutě | [5 empty] | 0
| 998 - Přesun hmot | [5 empty] | 0
| PSV - Práce a dodávky PSV | [5 empty] | 0
| 711 - Izolace proti vodě, vlhkosti a plynům | [5 empty] | 0
| 712 - Povlakové krytiny | [5 empty] | 0
| 713 - Izolace tepelné | [5 empty] | 0
| 714 - Akustická a protiotřesová opatření | [5 empty] | 0
| 725 - Zdravotechnika - zařizovací předměty | [5 empty] | 0
| 762 - Konstrukce tesařské | [5 empty] | 0
| 763 - Konstrukce suché výstavby | [5 empty] | 0
| 764 - Konstrukce klempířské | [5 empty] | 0
| 766 - Konstrukce truhlářské | [5 empty] | 0
| 767 - Konstrukce zámečnické | [5 empty] | 0
| 771 - Podlahy z dlaždic | [5 empty] | 0
| 776 - Podlahy povlakové | [5 empty] | 0
| 781 - Dokončovací práce - obklady | [5 empty] | 0
| 784 - Dokončovací práce - malby a tapety | [5 empty] | 0
| 786 - Dokončovací práce - čalounické úpravy | [5 empty] | 0
SOUPIS PRACÍ
Stavba:
Novostavba modulární Zš JINOTAJ ZLÍN
Objekt:
SO01-1_1 - MODULÁRNÍ STAVBA ASŘ-REALIZACE NA STAVBĚ
Místo: |  |  | Areál filmových ateliérů Kudlov, Filmová 174, 760 |  |  | Datum: | 6. 4. 2024
Zadavatel: |  |  | Základní škola JINOTAJ Zlín, s.r.o. |  |  | Projektant:
Uchazeč: |  |  | Vyplň údaj |  |  | Zpracovatel:
PČ | Typ | Kód | Popis | MJ | Množství | J.cena [CZK] | Cena celkem [CZK] | Cenová soustava |  | DPH | J. Nh [h] | Nh celkem [h] | J. hmotnost [t] | Hmotnost celkem [t] | J. suť [t] | Suť Celkem [t]
Náklady soupisu celkem | [6 empty] | 0 |  |  |  |  | 0 |  | 206.5773 |  | 0.39216 |  | D | -1 | [15 empty] | 0
| D | HSV | Práce a dodávky HSV |  |  |  | 0 |  |  |  |  | 0 |  | 30.8844 |  | 0 | 1 | D | 0 |  |  |  | ROZPOCET | [11 empty] | 0
| D | 2 | Zakládání |  |  |  | 0 |  |  |  |  | 0 |  | 4.3208 |  | 0 | 1 | D | 1 |  |  |  | ROZPOCET | [11 empty] | 0
277 | K | 213311141 | Polštáře zhutněné pod základy ze štěrkopísku tříděného | m3 | 0.42 |  | 0 | CS ÚRS 2024 01 |  | základní |  | 0 | 2.16 | 0.9072 | 0 | 0 | 4 | K | 2 |  |  |  | ROZPOCET | [5 empty] | 0 | 0 | 0 | 0 | 0 | 1 | 0 | 4 | 1555092020
| Online PSC |  | https://podminky.urs.cz/item/CS_URS_2024_01/213311141 | [14 empty] | Online PSC | 2
| VV |  | PODLOŽÍ POD VÝTAHEM | [14 empty] | VV | 2 | 1 | True | 0 | ROZPOCET
| VV |  | P12*0,15 |  | 0.42 | [12 empty] | VV | 2 | 2 | True | 1 | ROZPOCET
| FIG |  | Rozpad figury: P12 | [15 empty] | 2
| FIG |  | VÝTAHOVÁ ŠACHTA |  | 0 | [13 empty] | 2
| FIG |  | 2,8 |  | 2.8 | [13 empty] | 2
278 | K | 273321411 | Základy z betonu železového (bez výztuže) desky z betonu bez zvláštních nároků na prostředí tř. C 20/25 | m3 | 1.304 |  | 0 | CS ÚRS 2024 01 |  | základní |  | 0 | 2.5019 | 3.2624 | 0 | 0 | 4 | K | 2 |  |  |  | ROZPOCET | [5 empty] | 0 | 0 | 0 | 0 | 0 | 1 | 0 | 4 | -497087765
| Online PSC |  | https://podminky.urs.cz/item/CS_URS_2024_01/273321411 | [14 empty] | Online PSC | 2
| VV |  | PODLOŽÍ POD VÝTAHEM | [14 empty] | VV | 2 | 1 | True | 0 | ROZPOCET
| VV |  | P12*0,15 |  | 0.42 | [12 empty] | VV | 2 | 2 | True | 0 | ROZPOCET
| VV |  | 1,7*2*0,4*0,65 |  | 0.884 | [12 empty] | VV | 2 | 2 | True | 0 | ROZPOCET
| VV |  | Součet |  | 1.304 | [12 empty] | VV | 2 | 4 | True | 1 | ROZPOCET
| FIG |  | Rozpad figury: P12 | [15 empty] | 2
| FIG |  | VÝTAHOVÁ ŠACHTA |  | 0 | [13 empty] | 2
| FIG |  | 2,8 |  | 2.8 | [13 empty] | 2
279 | K | 273351121 | Bednění základů desek zřízení | m2 | 4.42 |  | 0 | CS ÚRS 2024 01 |  | základní |  | 0 | 0.00294 | 0.012995 | 0 | 0 | 4 | K | 2 |  |  |  | ROZPOCET | [5 empty] | 0 | 0 | 0 | 0 | 0 | 1 | 0 | 4 | 1873596564
| Online PSC |  | https://podminky.urs.cz/item/CS_URS_2024_01/273351121 | [14 empty] | Online PSC | 2
| VV |  | (1,7*2+1,8*2)*0,15 |  | 1.05 | [12 empty] | VV | 2 | 2 | True | 0 | ROZPOCET
| VV |  | 1,7*2*0,65*2 |  | 4.42 | [12 empty] | VV | 2 | 2 | True | 1 | ROZPOCET
280 | K | 273351122 | Bednění základů desek odstranění | m2 | 4.42 |  | 0 | CS ÚRS 2024 01 |  | základní |  | 0 | 0 | 0 | 0 | 0 | 4 | K | 2 |  |  |  | ROZPOCET | [5 empty] | 0 | 0 | 0 | 0 | 0 | 1 | 0 | 4 | 587234211
| Online PSC |  | https://podminky.urs.cz/item/CS_URS_2024_01/273351122 | [14 empty] | Online PSC | 2
281 | K | 273362021 | Výztuž základů desek ze svařovaných sítí z drátů typu KARI | t | 0.13 |  | 0 | CS ÚRS 2024 01 |  | základní |  | 0 | 1.0628 | 0.13816 | 0 | 0 | 4 | K | 2 |  |  |  | ROZPOCET | [5 empty] | 0 | 0 | 0 | 0 | 0 | 1 | 0 | 4 | 1228124778
| Online PSC |  | https://podminky.urs.cz/item/CS_URS_2024_01/273362021 | [14 empty] | Online PSC | 2
| VV |  | 1,304*0,1 'Přepočtené koeficientem množství |  | 0.13 | [12 empty] | VV | 2 | 2 | False | 1 | ROZPOCET
| D | 6 | Úpravy povrchů, podlahy a osazování výplní |  |  |  | 0 |  |  |  |  | 0 |  | 26.3728 |  | 0 | 1 | D | 1 |  |  |  | ROZPOCET | [11 empty] | 0
222 | K | 622131121 | Podkladní a spojovací vrstva vnějších omítaných ploch penetrace nanášená ručně stěn | m2 | 746.364 |  | 0 | CS ÚRS 2024 01 |  | základní |  | 0 | 0.00026 | 0.19405 | 0 | 0 | 4 | K | 2 |  |  |  | ROZPOCET | [5 empty] | 0 | 0 | 0 | 0 | 0 | 1 | 0 | 4 | 1105382705
| Online PSC |  | https://podminky.urs.cz/item/CS_URS_2024_01/622131121 | [14 empty] | Online PSC | 2
223 | K | 622221023 | Montáž kontaktního zateplení lepením a mechanickým kotvením z desek minerální vlny s podélnou orientací vláken nebo kombinovaných (dodávka ve specifikaci) na vnější stěny, na podklad dřevěný nebo kovový, tloušťky desek přes 80 do 120 mm | m2 | 746.364 |  | 0 | CS ÚRS 2024 01 |  | základní |  | 0 | 0.01143 | 8.5309 | 0 | 0 | 4 | K | 2 |  |  |  | ROZPOCET | [5 empty] | 0 | 0 | 0 | 0 | 0 | 1 | 0 | 4 | 1878199656
| Online PSC |  | https://podminky.urs.cz/item/CS_URS_2024_01/622221023 | [14 empty] | Online PSC | 2
| VV |  | OP1 |  | 599.201 | [12 empty] | VV | 2 | 2 | True | 0 | ROZPOCET
| VV |  | OP2 |  | 101.215 | [12 empty] | VV | 2 | 2 | True | 0 | ROZPOCET
| VV |  | OP1B |  | 45.948 | [12 empty] | VV | 2 | 2 | True | 0 | ROZPOCET
| VV |  | Součet |  | 746.364 | [12 empty] | VV | 2 | 4 | True | 1 | ROZPOCET
| FIG |  | Rozpad figury: OP1 | [15 empty] | 2
| FIG |  | PLOCHA |  | 0 | [13 empty] | 2
| FIG |  | 9,225*7,17 |  | 66.143 | [13 empty] | 2
| FIG |  | 24,040*7,17 |  | 172.367 | [13 empty] | 2
| FIG |  | 12*6,67 |  | 80.04 | [13 empty] | 2
| FIG |  | 6*9,75 |  | 58.5 | [13 empty] | 2
| FIG |  | 15,235*9,75 |  | 148.541 | [13 empty] | 2
| FIG |  | 6,225*9,75 |  | 60.694 | [13 empty] | 2
| FIG |  | 6*9,75 |  | 58.5 | [13 empty] | 2
| FIG |  | 9,225*3,85*2 |  | 71.033 | [13 empty] | 2
| FIG |  | 7,725*3,85 |  | 29.741 | [13 empty] | 2
| FIG |  | 15,235*3,85 |  | 58.655 | [13 empty] | 2
| FIG |  | Mezisoučet |  | 804.214 | [13 empty] | 2
| FIG |  | -OP12 |  | -181.049 | [13 empty] | 2
| FIG |  | -OP13 |  | -23.964 | [13 empty] | 2
| FIG |  | Součet |  | 599.201 | [13 empty] | 2
| FIG |  | Rozpad figury: OP2 | [15 empty] | 2
| FIG |  | 3*6,22*2 |  | 37.32 | [13 empty] | 2
| FIG |  | 12,23*6,22 |  | 76.071 | [13 empty] | 2
| FIG |  | -OP22 |  | -12.176 | [13 empty] | 2
| FIG |  | Součet |  | 101.215 | [13 empty] | 2
| FIG |  | Rozpad figury: OP1B | [15 empty] | 2
| FIG |  | PLOCHA |  | 0 | [13 empty] | 2
| FIG |  | 9,225*0,55 |  | 5.074 | [13 empty] | 2
| FIG |  | 24,04*0,55 |  | 13.222 | [13 empty] | 2
| FIG |  | 6*0,55 |  | 3.3 | [13 empty] | 2
| FIG |  | 6,225*0,55 |  | 3.424 | [13 empty] | 2
| FIG |  | 6*0,55 |  | 3.3 | [13 empty] | 2
| FIG |  | 15,1*0,55 |  | 8.305 | [13 empty] | 2
| FIG |  | 9,225*0,55 |  | 5.074 | [13 empty] | 2
| FIG |  | 7,725*0,55 |  | 4.249 | [13 empty] | 2
| FIG |  | Součet |  | 45.948 | [13 empty] | 2
224 | M | 63152263 | deska tepelně izolační minerální kontaktních fasád podélné vlákno λ=0,034 tl 100mm | m2 | 783.682 |  | 0 | CS ÚRS 2024 01 |  | základní |  | 0 | 0.0155 | 12.1471 | 0 | 0 | 8 | M | 2 |  |  |  | ROZPOCET | [5 empty] | 0 | 0 | 0 | 0 | 0 | 1 | 0 | 4 | -1802321944
| VV |  | 746,364*1,05 'Přepočtené koeficientem množství |  | 783.682 | [12 empty] | VV | 2 | 2 | False | 1 | ROZPOCET
225 | K | 622142001 | Pletivo vnějších ploch v ploše nebo pruzích, na plném podkladu sklovláknité vtlačené do tmelu stěn | m2 | 746.364 |  | 0 | CS ÚRS 2024 01 |  | základní |  | 0 | 0.00438 | 3.2691 | 0 | 0 | 4 | K | 2 |  |  |  | ROZPOCET | [5 empty] | 0 | 0 | 0 | 0 | 0 | 1 | 0 | 4 | 1064806232
| Online PSC |  | https://podminky.urs.cz/item/CS_URS_2024_01/622142001 | [14 empty] | Online PSC | 2
| VV |  | OP1 |  | 599.201 | [12 empty] | VV | 2 | 2 | True | 0 | ROZPOCET
| VV |  | OP2 |  | 101.215 | [12 empty] | VV | 2 | 2 | True | 0 | ROZPOCET
| VV |  | OP1B |  | 45.948 | [12 empty] | VV | 2 | 2 | True | 0 | ROZPOCET
| VV |  | Součet |  | 746.364 | [12 empty] | VV | 2 | 4 | True | 1 | ROZPOCET
| FIG |  | Rozpad figury: OP1 | [15 empty] | 2
| FIG |  | PLOCHA |  | 0 | [13 empty] | 2
| FIG |  | 9,225*7,17 |  | 66.143 | [13 empty] | 2
| FIG |  | 24,040*7,17 |  | 172.367 | [13 empty] | 2
| FIG |  | 12*6,67 |  | 80.04 | [13 empty] | 2
| FIG |  | 6*9,75 |  | 58.5 | [13 empty] | 2
| FIG |  | 15,235*9,75 |  | 148.541 | [13 empty] | 2
| FIG |  | 6,225*9,75 |  | 60.694 | [13 empty] | 2
| FIG |  | 6*9,75 |  | 58.5 | [13 empty] | 2
| FIG |  | 9,225*3,85*2 |  | 71.033 | [13 empty] | 2
| FIG |  | 7,725*3,85 |  | 29.741 | [13 empty] | 2
| FIG |  | 15,235*3,85 |  | 58.655 | [13 empty] | 2
| FIG |  | Mezisoučet |  | 804.214 | [13 empty] | 2
| FIG |  | -OP12 |  | -181.049 | [13 empty] | 2
| FIG |  | -OP13 |  | -23.964 | [13 empty] | 2
| FIG |  | Součet |  | 599.201 | [13 empty] | 2
| FIG |  | Rozpad figury: OP2 | [15 empty] | 2
| FIG |  | 3*6,22*2 |  | 37.32 | [13 empty] | 2
| FIG |  | 12,23*6,22 |  | 76.071 | [13 empty] | 2
| FIG |  | -OP22 |  | -12.176 | [13 empty] | 2
| FIG |  | Součet |  | 101.215 | [13 empty] | 2
| FIG |  | Rozpad figury: OP1B | [15 empty] | 2
| FIG |  | PLOCHA |  | 0 | [13 empty] | 2
| FIG |  | 9,225*0,55 |  | 5.074 | [13 empty] | 2
| FIG |  | 24,04*0,55 |  | 13.222 | [13 empty] | 2
| FIG |  | 6*0,55 |  | 3.3 | [13 empty] | 2
| FIG |  | 6,225*0,55 |  | 3.424 | [13 empty] | 2
| FIG |  | 6*0,55 |  | 3.3 | [13 empty] | 2
| FIG |  | 15,1*0,55 |  | 8.305 | [13 empty] | 2
| FIG |  | 9,225*0,55 |  | 5.074 | [13 empty] | 2
| FIG |  | 7,725*0,55 |  | 4.249 | [13 empty] | 2
| FIG |  | Součet |  | 45.948 | [13 empty] | 2
227 | K | 622151031 | Penetrační nátěr vnějších pastovitých tenkovrstvých omítek silikonový stěn | m2 | 746.364 |  | 0 | CS ÚRS 2024 01 |  | základní |  | 0 | 0.00014 | 0.10449 | 0 | 0 | 4 | K | 2 |  |  |  | ROZPOCET | [5 empty] | 0 | 0 | 0 | 0 | 0 | 1 | 0 | 4 | 1219394022
| Online PSC |  | https://podminky.urs.cz/item/CS_URS_2024_01/622151031 | [14 empty] | Online PSC | 2
228 | K | 622531012 | Omítka tenkovrstvá silikonová vnějších ploch probarvená bez penetrace zatíraná (škrábaná), zrnitost 1,5 mm stěn | m2 | 746.364 |  | 0 | CS ÚRS 2024 01 |  | základní |  | 0 | 0.00285 | 2.1271 | 0 | 0 | 4 | K | 2 |  |  |  | ROZPOCET | [5 empty] | 0 | 0 | 0 | 0 | 0 | 1 | 0 | 4 | -2126099772
| Online PSC |  | https://podminky.urs.cz/item/CS_URS_2024_01/622531012 | [14 empty] | Online PSC | 2
| D | 9 | Ostatní konstrukce a práce, bourání |  |  |  | 0 |  |  |  |  | 0 |  | 0.19089 |  | 0 | 1 | D | 1 |  |  |  | ROZPOCET | [11 empty] | 0
303 | K | 941221112 | Lešení řadové rámové těžké pracovní s podlahami s provozním zatížením tř. 4 do 300 kg/m2 šířky tř. SW09 od 0,9 do 1,2 m, výšky přes 10 do 25 m montáž | m2 | 1019.647 |  | 0 | CS ÚRS 2024 01 |  | základní |  | 0 | 0 | 0 | 0 | 0 | 4 | K | 2 |  |  |  | ROZPOCET | [5 empty] | 0 | 0 | 0 | 0 | 0 | 1 | 0 | 4 | 1121631537
| Online PSC |  | https://podminky.urs.cz/item/CS_URS_2024_01/941221112 | [14 empty] | Online PSC | 2
| VV |  | LEŠENÍ PRO FASÁDU | [14 empty] | VV | 2 | 1 | True | 0 | ROZPOCET
| VV |  | OP1 |  | 599.201 | [12 empty] | VV | 2 | 2 | True | 0 | ROZPOCET
| VV |  | OP11 |  | 46.979 | [12 empty] | VV | 2 | 2 | True | 0 | ROZPOCET
| VV |  | OP12 |  | 181.049 | [12 empty] | VV | 2 | 2 | True | 0 | ROZPOCET
| VV |  | OP13 |  | 23.964 | [12 empty] | VV | 2 | 2 | True | 0 | ROZPOCET
| VV |  | OP1B |  | 45.948 | [12 empty] | VV | 2 | 2 | True | 0 | ROZPOCET
| VV |  | OP2 |  | 101.215 | [12 empty] | VV | 2 | 2 | True | 0 | ROZPOCET
| VV |  | OP21 |  | 9.115 | [12 empty] | VV | 2 | 2 | True | 0 | ROZPOCET
| VV |  | OP22 |  | 12.176 | [12 empty] | VV | 2 | 2 | True | 0 | ROZPOCET
| VV |  | Součet |  | 1019.647 | [12 empty] | VV | 2 | 4 | True | 1 | ROZPOCET
| FIG |  | Rozpad figury: OP1 | [15 empty] | 2
| FIG |  | PLOCHA |  | 0 | [13 empty] | 2
| FIG |  | 9,225*7,17 |  | 66.143 | [13 empty] | 2
| FIG |  | 24,040*7,17 |  | 172.367 | [13 empty] | 2
| FIG |  | 12*6,67 |  | 80.04 | [13 empty] | 2
| FIG |  | 6*9,75 |  | 58.5 | [13 empty] | 2
| FIG |  | 15,235*9,75 |  | 148.541 | [13 empty] | 2
| FIG |  | 6,225*9,75 |  | 60.694 | [13 empty] | 2
| FIG |  | 6*9,75 |  | 58.5 | [13 empty] | 2
| FIG |  | 9,225*3,85*2 |  | 71.033 | [13 empty] | 2
| FIG |  | 7,725*3,85 |  | 29.741 | [13 empty] | 2
| FIG |  | 15,235*3,85 |  | 58.655 | [13 empty] | 2
| FIG |  | Mezisoučet |  | 804.214 | [13 empty] | 2
| FIG |  | -OP12 |  | -181.049 | [13 empty] | 2
| FIG |  | -OP13 |  | -23.964 | [13 empty] | 2
| FIG |  | Součet |  | 599.201 | [13 empty] | 2
| FIG |  | Rozpad figury: OP11 | [15 empty] | 2
| FIG |  | PLOCHA |  | 0 | [13 empty] | 2
| FIG |  | 9,225*0,5 |  | 4.613 | [13 empty] | 2
| FIG |  | 24,040*0,5 |  | 12.02 | [13 empty] | 2
| FIG |  | 12*0,5 |  | 6 | [13 empty] | 2
| FIG |  | 3*0,5 |  | 1.5 | [13 empty] | 2
| FIG |  | 12,23*0,5 |  | 6.115 | [13 empty] | 2
| FIG |  | 6*0,5 |  | 3 | [13 empty] | 2
| FIG |  | 15,235*0,5 |  | 7.618 | [13 empty] | 2
| FIG |  | 6,225*0,5 |  | 3.113 | [13 empty] | 2
| FIG |  | 6*0,5 |  | 3 | [13 empty] | 2
| FIG |  | Součet |  | 46.979 | [13 empty] | 2
| FIG |  | Rozpad figury: OP12 | [15 empty] | 2
| FIG |  | 1NP |  | 0 | [13 empty] | 2
| FIG |  | ŠÍŘKA*VÝŠKA*POČET |  | 0 | [13 empty] | 2
| FIG |  | 2,4*1,95*10 |  | 46.8 | [13 empty] | 2
| FIG |  | 1,53*1,7*3 |  | 7.803 | [13 empty] | 2
| FIG |  | 1,53*2,6 |  | 3.978 | [13 empty] | 2
| FIG |  | 1,675*2,6 |  | 4.355 | [13 empty] | 2
| FIG |  | Mezisoučet |  | 62.936 | [13 empty] | 2
| FIG |  | 2NP |  | 0 | [13 empty] | 2
| FIG |  | 2,4*1,7*8 |  | 32.64 | [13 empty] | 2
| FIG |  | 2,4*0,94*2 |  | 4.512 | [13 empty] | 2
| FIG |  | 2,4*2,6*6 |  | 37.44 | [13 empty] | 2
| FIG |  | 1,53*1,7*5 |  | 13.005 | [13 empty] | 2
| FIG |  | 1,53*2,6 |  | 3.978 | [13 empty] | 2
| FIG |  | Mezisoučet |  | 91.575 | [13 empty] | 2
| FIG |  | 3NP |  | 0 | [13 empty] | 2
| FIG |  | 2,4*2,35*4 |  | 22.56 | [13 empty] | 2
| FIG |  | 1,53*2,6 |  | 3.978 | [13 empty] | 2
| FIG |  | Součet |  | 181.049 | [13 empty] | 2
| FIG |  | Rozpad figury: OP13 | [15 empty] | 2
| FIG |  | ŠÍŘKAxVÝŠKA*POČET |  | 0 | [13 empty] | 2
| FIG |  | 0,6*2,6*8 |  | 12.48 | [13 empty] | 2
| FIG |  | 0,6*1,95*6 |  | 7.02 | [13 empty] | 2
| FIG |  | 0,6*0,94 |  | 0.564 | [13 empty] | 2
| FIG |  | 0,6*1,7 |  | 1.02 | [13 empty] | 2
| FIG |  | 0,6*2,4*2 |  | 2.88 | [13 empty] | 2
| FIG |  | Součet |  | 23.964 | [13 empty] | 2
| FIG |  | Rozpad figury: OP1B | [15 empty] | 2
| FIG |  | PLOCHA |  | 0 | [13 empty] | 2
| FIG |  | 9,225*0,55 |  | 5.074 | [13 empty] | 2
| FIG |  | 24,04*0,55 |  | 13.222 | [13 empty] | 2
| FIG |  | 6*0,55 |  | 3.3 | [13 empty] | 2
| FIG |  | 6,225*0,55 |  | 3.424 | [13 empty] | 2
| FIG |  | 6*0,55 |  | 3.3 | [13 empty] | 2
| FIG |  | 15,1*0,55 |  | 8.305 | [13 empty] | 2
| FIG |  | 9,225*0,55 |  | 5.074 | [13 empty] | 2
| FIG |  | 7,725*0,55 |  | 4.249 | [13 empty] | 2
| FIG |  | Součet |  | 45.948 | [13 empty] | 2
| FIG |  | Rozpad figury: OP2 | [15 empty] | 2
| FIG |  | 3*6,22*2 |  | 37.32 | [13 empty] | 2
| FIG |  | 12,23*6,22 |  | 76.071 | [13 empty] | 2
| FIG |  | -OP22 |  | -12.176 | [13 empty] | 2
| FIG |  | Součet |  | 101.215 | [13 empty] | 2
| FIG |  | Rozpad figury: OP21 | [15 empty] | 2
| FIG |  | DÉLKAxVÝŠKA |  | 0 | [13 empty] | 2
| FIG |  | (3*2+12,23)*0,5 |  | 9.115 | [13 empty] | 2
| FIG |  | Rozpad figury: OP22 | [15 empty] | 2
| FIG |  | ŠÍŘKAxVÝŠKAxPOČET |  | 0 | [13 empty] | 2
| FIG |  | 1NP |  | 0 | [13 empty] | 2
| FIG |  | 3,805*0,8*2 |  | 6.088 | [13 empty] | 2
| FIG |  | 2NP |  | 0 | [13 empty] | 2
| FIG |  | 3,805*0,8*2 |  | 6.088 | [13 empty] | 2
| FIG |  | Součet |  | 12.176 | [13 empty] | 2
304 | K | 941221212 | Lešení řadové rámové těžké pracovní s podlahami s provozním zatížením tř. 4 do 300 kg/m2 šířky tř. SW09 od 0,9 do 1,2 m, výšky přes 10 do 25 m příplatek k ceně za každý den použití | m2 | 61178.82 |  | 0 | CS ÚRS 2024 01 |  | základní |  | 0 | 0 | 0 | 0 | 0 | 4 | K | 2 |  |  |  | ROZPOCET | [5 empty] | 0 | 0 | 0 | 0 | 0 | 1 | 0 | 4 | 1088972597
| Online PSC |  | https://podminky.urs.cz/item/CS_URS_2024_01/941221212 | [14 empty] | Online PSC | 2
305 | K | 941221812 | Lešení řadové rámové těžké pracovní s podlahami s provozním zatížením tř. 4 do 300 kg/m2 šířky tř. SW09 od 0,9 do 1,2 m, výšky přes 10 do 25 m demontáž | m2 | 1019.647 |  | 0 | CS ÚRS 2024 01 |  | základní |  | 0 | 0 | 0 | 0 | 0 | 4 | K | 2 |  |  |  | ROZPOCET | [5 empty] | 0 | 0 | 0 | 0 | 0 | 1 | 0 | 4 | 552238586
| Online PSC |  | https://podminky.urs.cz/item/CS_URS_2024_01/941221812 | [14 empty] | Online PSC | 2
337 | K | 944511111 | Síť ochranná zavěšená na konstrukci lešení z textilie z umělých vláken montáž | m2 | 1019.647 |  | 0 | CS ÚRS 2024 01 |  | základní |  | 0 | 0 | 0 | 0 | 0 | 4 | K | 2 |  |  |  | ROZPOCET | [5 empty] | 0 | 0 | 0 | 0 | 0 | 1 | 0 | 4 | 1703250949
| Online PSC |  | https://podminky.urs.cz/item/CS_URS_2024_01/944511111 | [14 empty] | Online PSC | 2
| VV |  | LEŠENÍ PRO FASÁDU | [14 empty] | VV | 2 | 1 | True | 0 | ROZPOCET
| VV |  | OP1 |  | 599.201 | [12 empty] | VV | 2 | 2 | True | 0 | ROZPOCET
| VV |  | OP11 |  | 46.979 | [12 empty] | VV | 2 | 2 | True | 0 | ROZPOCET
| VV |  | OP12 |  | 181.049 | [12 empty] | VV | 2 | 2 | True | 0 | ROZPOCET
| VV |  | OP13 |  | 23.964 | [12 empty] | VV | 2 | 2 | True | 0 | ROZPOCET
| VV |  | OP1B |  | 45.948 | [12 empty] | VV | 2 | 2 | True | 0 | ROZPOCET
| VV |  | OP2 |  | 101.215 | [12 empty] | VV | 2 | 2 | True | 0 | ROZPOCET
| VV |  | OP21 |  | 9.115 | [12 empty] | VV | 2 | 2 | True | 0 | ROZPOCET
| VV |  | OP22 |  | 12.176 | [12 empty] | VV | 2 | 2 | True | 0 | ROZPOCET
| VV |  | Součet |  | 1019.647 | [12 empty] | VV | 2 | 4 | True | 1 | ROZPOCET
| FIG |  | Rozpad figury: OP1 | [15 empty] | 2
| FIG |  | PLOCHA |  | 0 | [13 empty] | 2
| FIG |  | 9,225*7,17 |  | 66.143 | [13 empty] | 2
| FIG |  | 24,040*7,17 |  | 172.367 | [13 empty] | 2
| FIG |  | 12*6,67 |  | 80.04 | [13 empty] | 2
| FIG |  | 6*9,75 |  | 58.5 | [13 empty] | 2
| FIG |  | 15,235*9,75 |  | 148.541 | [13 empty] | 2
| FIG |  | 6,225*9,75 |  | 60.694 | [13 empty] | 2
| FIG |  | 6*9,75 |  | 58.5 | [13 empty] | 2
| FIG |  | 9,225*3,85*2 |  | 71.033 | [13 empty] | 2
| FIG |  | 7,725*3,85 |  | 29.741 | [13 empty] | 2
| FIG |  | 15,235*3,85 |  | 58.655 | [13 empty] | 2
| FIG |  | Mezisoučet |  | 804.214 | [13 empty] | 2
| FIG |  | -OP12 |  | -181.049 | [13 empty] | 2
| FIG |  | -OP13 |  | -23.964 | [13 empty] | 2
| FIG |  | Součet |  | 599.201 | [13 empty] | 2
| FIG |  | Rozpad figury: OP11 | [15 empty] | 2
| FIG |  | PLOCHA |  | 0 | [13 empty] | 2
| FIG |  | 9,225*0,5 |  | 4.613 | [13 empty] | 2
| FIG |  | 24,040*0,5 |  | 12.02 | [13 empty] | 2
| FIG |  | 12*0,5 |  | 6 | [13 empty] | 2
| FIG |  | 3*0,5 |  | 1.5 | [13 empty] | 2
| FIG |  | 12,23*0,5 |  | 6.115 | [13 empty] | 2
| FIG |  | 6*0,5 |  | 3 | [13 empty] | 2
| FIG |  | 15,235*0,5 |  | 7.618 | [13 empty] | 2
| FIG |  | 6,225*0,5 |  | 3.113 | [13 empty] | 2
| FIG |  | 6*0,5 |  | 3 | [13 empty] | 2
| FIG |  | Součet |  | 46.979 | [13 empty] | 2
| FIG |  | Rozpad figury: OP12 | [15 empty] | 2
| FIG |  | 1NP |  | 0 | [13 empty] | 2
| FIG |  | ŠÍŘKA*VÝŠKA*POČET |  | 0 | [13 empty] | 2
| FIG |  | 2,4*1,95*10 |  | 46.8 | [13 empty] | 2
| FIG |  | 1,53*1,7*3 |  | 7.803 | [13 empty] | 2
| FIG |  | 1,53*2,6 |  | 3.978 | [13 empty] | 2
| FIG |  | 1,675*2,6 |  | 4.355 | [13 empty] | 2
| FIG |  | Mezisoučet |  | 62.936 | [13 empty] | 2
| FIG |  | 2NP |  | 0 | [13 empty] | 2
| FIG |  | 2,4*1,7*8 |  | 32.64 | [13 empty] | 2
| FIG |  | 2,4*0,94*2 |  | 4.512 | [13 empty] | 2
| FIG |  | 2,4*2,6*6 |  | 37.44 | [13 empty] | 2
| FIG |  | 1,53*1,7*5 |  | 13.005 | [13 empty] | 2
| FIG |  | 1,53*2,6 |  | 3.978 | [13 empty] | 2
| FIG |  | Mezisoučet |  | 91.575 | [13 empty] | 2
| FIG |  | 3NP |  | 0 | [13 empty] | 2
| FIG |  | 2,4*2,35*4 |  | 22.56 | [13 empty] | 2
| FIG |  | 1,53*2,6 |  | 3.978 | [13 empty] | 2
| FIG |  | Součet |  | 181.049 | [13 empty] | 2
| FIG |  | Rozpad figury: OP13 | [15 empty] | 2
| FIG |  | ŠÍŘKAxVÝŠKA*POČET |  | 0 | [13 empty] | 2
| FIG |  | 0,6*2,6*8 |  | 12.48 | [13 empty] | 2
| FIG |  | 0,6*1,95*6 |  | 7.02 | [13 empty] | 2
| FIG |  | 0,6*0,94 |  | 0.564 | [13 empty] | 2
| FIG |  | 0,6*1,7 |  | 1.02 | [13 empty] | 2
| FIG |  | 0,6*2,4*2 |  | 2.88 | [13 empty] | 2
| FIG |  | Součet |  | 23.964 | [13 empty] | 2
| FIG |  | Rozpad figury: OP1B | [15 empty] | 2
| FIG |  | PLOCHA |  | 0 | [13 empty] | 2
| FIG |  | 9,225*0,55 |  | 5.074 | [13 empty] | 2
| FIG |  | 24,04*0,55 |  | 13.222 | [13 empty] | 2
| FIG |  | 6*0,55 |  | 3.3 | [13 empty] | 2
| FIG |  | 6,225*0,55 |  | 3.424 | [13 empty] | 2
| FIG |  | 6*0,55 |  | 3.3 | [13 empty] | 2
| FIG |  | 15,1*0,55 |  | 8.305 | [13 empty] | 2
| FIG |  | 9,225*0,55 |  | 5.074 | [13 empty] | 2
| FIG |  | 7,725*0,55 |  | 4.249 | [13 empty] | 2
| FIG |  | Součet |  | 45.948 | [13 empty] | 2
| FIG |  | Rozpad figury: OP2 | [15 empty] | 2
| FIG |  | 3*6,22*2 |  | 37.32 | [13 empty] | 2
| FIG |  | 12,23*6,22 |  | 76.071 | [13 empty] | 2
| FIG |  | -OP22 |  | -12.176 | [13 empty] | 2
| FIG |  | Součet |  | 101.215 | [13 empty] | 2
| FIG |  | Rozpad figury: OP21 | [15 empty] | 2
| FIG |  | DÉLKAxVÝŠKA |  | 0 | [13 empty] | 2
| FIG |  | (3*2+12,23)*0,5 |  | 9.115 | [13 empty] | 2
| FIG |  | Rozpad figury: OP22 | [15 empty] | 2
| FIG |  | ŠÍŘKAxVÝŠKAxPOČET |  | 0 | [13 empty] | 2
| FIG |  | 1NP |  | 0 | [13 empty] | 2
| FIG |  | 3,805*0,8*2 |  | 6.088 | [13 empty] | 2
| FIG |  | 2NP |  | 0 | [13 empty] | 2
| FIG |  | 3,805*0,8*2 |  | 6.088 | [13 empty] | 2
| FIG |  | Součet |  | 12.176 | [13 empty] | 2
338 | K | 944511211 | Síť ochranná zavěšená na konstrukci lešení z textilie z umělých vláken příplatek k ceně za každý den použití | m2 | 61178.82 |  | 0 | CS ÚRS 2024 01 |  | základní |  | 0 | 0 | 0 | 0 | 0 | 4 | K | 2 |  |  |  | ROZPOCET | [5 empty] | 0 | 0 | 0 | 0 | 0 | 1 | 0 | 4 | 809054480
| Online PSC |  | https://podminky.urs.cz/item/CS_URS_2024_01/944511211 | [14 empty] | Online PSC | 2
| VV |  | 1019,647*60 'Přepočtené koeficientem množství |  | 61178.82 | [12 empty] | VV | 2 | 2 | False | 1 | ROZPOCET
339 | K | 944511811 | Síť ochranná zavěšená na konstrukci lešení z textilie z umělých vláken demontáž | m2 | 1019.647 |  | 0 | CS ÚRS 2024 01 |  | základní |  | 0 | 0 | 0 | 0 | 0 | 4 | K | 2 |  |  |  | ROZPOCET | [5 empty] | 0 | 0 | 0 | 0 | 0 | 1 | 0 | 4 | 866331067
| Online PSC |  | https://podminky.urs.cz/item/CS_URS_2024_01/944511811 | [14 empty] | Online PSC | 2
340 | K | 944711111 | Stříška záchytná zřizovaná současně s lehkým nebo těžkým lešením šířky do 1,5 m montáž | m | 10 |  | 0 | CS ÚRS 2024 01 |  | základní |  | 0 | 0 | 0 | 0 | 0 | 4 | K | 2 |  |  |  | ROZPOCET | [5 empty] | 0 | 0 | 0 | 0 | 0 | 1 | 0 | 4 | 831249616
| Online PSC |  | https://podminky.urs.cz/item/CS_URS_2024_01/944711111 | [14 empty] | Online PSC | 2
| VV |  | 10 |  | 10 | [12 empty] | VV | 2 | 2 | True | 1 | ROZPOCET
341 | K | 944711211 | Stříška záchytná zřizovaná současně s lehkým nebo těžkým lešením šířky do 1,5 m příplatek k ceně za každý den použití | m | 600 |  | 0 | CS ÚRS 2024 01 |  | základní |  | 0 | 0 | 0 | 0 | 0 | 4 | K | 2 |  |  |  | ROZPOCET | [5 empty] | 0 | 0 | 0 | 0 | 0 | 1 | 0 | 4 | -2134522449
| Online PSC |  | https://podminky.urs.cz/item/CS_URS_2024_01/944711211 | [14 empty] | Online PSC | 2
| VV |  | 60 DNÍ | [14 empty] | VV | 2 | 1 | True | 0 | ROZPOCET
| VV |  | 10 |  | 10 | [12 empty] | VV | 2 | 2 | True | 1 | ROZPOCET
| VV |  | 10*60 'Přepočtené koeficientem množství |  | 600 | [12 empty] | VV | 2 | 2 | False | 1 | ROZPOCET
342 | K | 944711811 | Stříška záchytná zřizovaná současně s lehkým nebo těžkým lešením šířky do 1,5 m demontáž | m | 10 |  | 0 | CS ÚRS 2024 01 |  | základní |  | 0 | 0 | 0 | 0 | 0 | 4 | K | 2 |  |  |  | ROZPOCET | [5 empty] | 0 | 0 | 0 | 0 | 0 | 1 | 0 | 4 | -1972037896
| Online PSC |  | https://podminky.urs.cz/item/CS_URS_2024_01/944711811 | [14 empty] | Online PSC | 2
| VV |  | 10 |  | 10 | [12 empty] | VV | 2 | 2 | True | 1 | ROZPOCET
324 | K | 949101111 | Lešení pomocné pracovní pro objekty pozemních staveb pro zatížení do 150 kg/m2, o výšce lešeňové podlahy do 1,9 m | m2 | 684.78 |  | 0 | CS ÚRS 2024 01 |  | základní |  | 0 | 0.00013 | 0.089021 | 0 | 0 | 4 | K | 2 |  |  |  | ROZPOCET | [5 empty] | 0 | 0 | 0 | 0 | 0 | 1 | 0 | 4 | 2123040342
| Online PSC |  | https://podminky.urs.cz/item/CS_URS_2024_01/949101111 | [14 empty] | Online PSC | 2
| VV |  | LEŠENÍ PRO MONÁŽ PODHLEDŮ | [14 empty] | VV | 2 | 1 | True | 0 | ROZPOCET
| VV |  | SDVK |  | 582.78 | [12 empty] | VV | 2 | 2 | True | 0 | ROZPOCET
| VV |  | MV |  | 102 | [12 empty] | VV | 2 | 2 | True | 0 | ROZPOCET
| VV |  | Součet |  | 684.78 | [12 empty] | VV | 2 | 4 | True | 1 | ROZPOCET
| FIG |  | Rozpad figury: SDVK | [15 empty] | 2
| FIG |  | PODHLED SDVK 1NP |  | 0 | [13 empty] | 2
| FIG |  | P1 |  | 58.13 | [13 empty] | 2
| FIG |  | P2 |  | 237.21 | [13 empty] | 2
| FIG |  | P3 |  | 238.47 | [13 empty] | 2
| FIG |  | P4 |  | 45.44 | [13 empty] | 2
| FIG |  | P5 |  | 60.67 | [13 empty] | 2
| FIG |  | P6 |  | 10.14 | [13 empty] | 2
| FIG |  | P7 |  | 34.72 | [13 empty] | 2
| FIG |  | ODEČET KAZETOVÉHO PODHLEDU |  | 0 | [13 empty] | 2
| FIG |  | -MV |  | -102 | [13 empty] | 2
| FIG |  | Součet |  | 582.78 | [13 empty] | 2
| FIG |  | Rozpad figury: P1 | [15 empty] | 2
| FIG |  | PLOCHY PŘEVZATY Z VÝKRESU ASŘ-PŮDORYS 1NP |  | 0 | [13 empty] | 2
| FIG |  | 31,29 |  | 31.29 | [13 empty] | 2
| FIG |  | 4,06 |  | 4.06 | [13 empty] | 2
| FIG |  | 1,14 |  | 1.14 | [13 empty] | 2
| FIG |  | 1,14 |  | 1.14 | [13 empty] | 2
| FIG |  | 1,14 |  | 1.14 | [13 empty] | 2
| FIG |  | 5,7 |  | 5.7 | [13 empty] | 2
| FIG |  | 3,73 |  | 3.73 | [13 empty] | 2
| FIG |  | 1,2 |  | 1.2 | [13 empty] | 2
| FIG |  | 1,25 |  | 1.25 | [13 empty] | 2
| FIG |  | 4,06 |  | 4.06 | [13 empty] | 2
| FIG |  | 2,28 |  | 2.28 | [13 empty] | 2
| FIG |  | 1,14 |  | 1.14 | [13 empty] | 2
| FIG |  | Součet |  | 58.13 | [13 empty] | 2
| FIG |  | Rozpad figury: P2 | [15 empty] | 2
| FIG |  | PLOCHY PŘEVZATY Z VÝKRESU ASŘ-PŮDORYS 1NP |  | 0 | [13 empty] | 2
| FIG |  | 81,70 |  | 81.7 | [13 empty] | 2
| FIG |  | 10,64 |  | 10.64 | [13 empty] | 2
| FIG |  | 1,2 |  | 1.2 | [13 empty] | 2
| FIG |  | 33,2 |  | 33.2 | [13 empty] | 2
| FIG |  | 33,38 |  | 33.38 | [13 empty] | 2
| FIG |  | 33,20 |  | 33.2 | [13 empty] | 2
| FIG |  | 32,84 |  | 32.84 | [13 empty] | 2
| FIG |  | 11,05 |  | 11.05 | [13 empty] | 2
| FIG |  | Součet |  | 237.21 | [13 empty] | 2
| FIG |  | Rozpad figury: P3 | [15 empty] | 2
| FIG |  | PLOCHY PŘEVZATY Z VÝKRESU ASŘ-PŮDORYS 2NP |  | 0 | [13 empty] | 2
| FIG |  | 82,96 |  | 82.96 | [13 empty] | 2
| FIG |  | 10,64 |  | 10.64 | [13 empty] | 2
| FIG |  | 1,2 |  | 1.2 | [13 empty] | 2
| FIG |  | 33,2 |  | 33.2 | [13 empty] | 2
| FIG |  | 33,38 |  | 33.38 | [13 empty] | 2
| FIG |  | 33,20 |  | 33.2 | [13 empty] | 2
| FIG |  | 32,84 |  | 32.84 | [13 empty] | 2
| FIG |  | 11,05 |  | 11.05 | [13 empty] | 2
| FIG |  | Součet |  | 238.47 | [13 empty] | 2
| FIG |  | Rozpad figury: P4 | [15 empty] | 2
| FIG |  | PLOCHY PŘEVZATY Z VÝKRESU ASŘ-PŮDORYS 2NP |  | 0 | [13 empty] | 2
| FIG |  | 4,06 |  | 4.06 | [13 empty] | 2
| FIG |  | 1,14 |  | 1.14 | [13 empty] | 2
| FIG |  | 1,14 |  | 1.14 | [13 empty] | 2
| FIG |  | 1,14 |  | 1.14 | [13 empty] | 2
| FIG |  | 5,7 |  | 5.7 | [13 empty] | 2
| FIG |  | 3,73 |  | 3.73 | [13 empty] | 2
| FIG |  | 1,2 |  | 1.2 | [13 empty] | 2
| FIG |  | 1,25 |  | 1.25 | [13 empty] | 2
| FIG |  | 4,06 |  | 4.06 | [13 empty] | 2
| FIG |  | 2,28 |  | 2.28 | [13 empty] | 2
| FIG |  | 1,14 |  | 1.14 | [13 empty] | 2
| FIG |  | 18,6 |  | 18.6 | [13 empty] | 2
| FIG |  | Součet |  | 45.44 | [13 empty] | 2
| FIG |  | Rozpad figury: P5 | [15 empty] | 2
| FIG |  | PLOCHY PŘEVZATY Z VÝKRESU ASŘ-PŮDORYS 2NP |  | 0 | [13 empty] | 2
| FIG |  | 60,67 |  | 60.67 | [13 empty] | 2
| FIG |  | Rozpad figury: P6 | [15 empty] | 2
| FIG |  | PLOCHY PŘEVZATY Z VÝKRESU ASŘ-PŮDORYS 2NP |  | 0 | [13 empty] | 2
| FIG |  | 10,14 |  | 10.14 | [13 empty] | 2
| FIG |  | Rozpad figury: P7 | [15 empty] | 2
| FIG |  | PLOCHY PŘEVZATY Z VÝKRESU ASŘ-PŮDORYS 3NP |  | 0 | [13 empty] | 2
| FIG |  | 4,36 |  | 4.36 | [13 empty] | 2
| FIG |  | 16,66 |  | 16.66 | [13 empty] | 2
| FIG |  | 13,70 |  | 13.7 | [13 empty] | 2
| FIG |  | Součet |  | 34.72 | [13 empty] | 2
| FIG |  | Rozpad figury: MV | [15 empty] | 2
| FIG |  | MÍSTNOST 1.02 |  | 0 | [13 empty] | 2
| FIG |  | 51 |  | 51 | [13 empty] | 2
| FIG |  | MÍSTNOST 2.02 |  | 0 | [13 empty] | 2
| FIG |  | 51 |  | 51 | [13 empty] | 2
| FIG |  | Součet |  | 102 | [13 empty] | 2
323 | K | 952901114 | Vyčištění budov nebo objektů před předáním do užívání budov bytové nebo občanské výstavby, světlé výšky podlaží přes 4 m | m2 | 719.64 |  | 0 | CS ÚRS 2024 01 |  | základní |  | 0 | 4e-05 | 0.028786 | 0 | 0 | 4 | K | 2 |  |  |  | ROZPOCET | [5 empty] | 0 | 0 | 0 | 0 | 0 | 1 | 0 | 4 | -1532055664
| Online PSC |  | https://podminky.urs.cz/item/CS_URS_2024_01/952901114 | [14 empty] | Online PSC | 2
| VV |  | P1 |  | 58.13 | [12 empty] | VV | 2 | 2 | True | 0 | ROZPOCET
| VV |  | P2 |  | 237.21 | [12 empty] | VV | 2 | 2 | True | 0 | ROZPOCET
| VV |  | P3 |  | 238.47 | [12 empty] | VV | 2 | 2 | True | 0 | ROZPOCET
| VV |  | P4 |  | 45.44 | [12 empty] | VV | 2 | 2 | True | 0 | ROZPOCET
| VV |  | P5 |  | 60.67 | [12 empty] | VV | 2 | 2 | True | 0 | ROZPOCET
| VV |  | P7 |  | 34.72 | [12 empty] | VV | 2 | 2 | True | 0 | ROZPOCET
| VV |  | ČÁST PLOCHY POD DVEŘMI ATD. NEZAPOČÍTANÝCH DO PLOCHY MÍSTNOSTI | [14 empty] | VV | 2 | 1 | True | 0 | ROZPOCET
| VV |  | 45 |  | 45 | [12 empty] | VV | 2 | 2 | True | 0 | ROZPOCET
| VV |  | Součet |  | 719.64 | [12 empty] | VV | 2 | 4 | True | 1 | ROZPOCET
| FIG |  | Rozpad figury: P1 | [15 empty] | 2
| FIG |  | PLOCHY PŘEVZATY Z VÝKRESU ASŘ-PŮDORYS 1NP |  | 0 | [13 empty] | 2
| FIG |  | 31,29 |  | 31.29 | [13 empty] | 2
| FIG |  | 4,06 |  | 4.06 | [13 empty] | 2
| FIG |  | 1,14 |  | 1.14 | [13 empty] | 2
| FIG |  | 1,14 |  | 1.14 | [13 empty] | 2
| FIG |  | 1,14 |  | 1.14 | [13 empty] | 2
| FIG |  | 5,7 |  | 5.7 | [13 empty] | 2
| FIG |  | 3,73 |  | 3.73 | [13 empty] | 2
| FIG |  | 1,2 |  | 1.2 | [13 empty] | 2
| FIG |  | 1,25 |  | 1.25 | [13 empty] | 2
| FIG |  | 4,06 |  | 4.06 | [13 empty] | 2
| FIG |  | 2,28 |  | 2.28 | [13 empty] | 2
| FIG |  | 1,14 |  | 1.14 | [13 empty] | 2
| FIG |  | Součet |  | 58.13 | [13 empty] | 2
| FIG |  | Rozpad figury: P2 | [15 empty] | 2
| FIG |  | PLOCHY PŘEVZATY Z VÝKRESU ASŘ-PŮDORYS 1NP |  | 0 | [13 empty] | 2
| FIG |  | 81,70 |  | 81.7 | [13 empty] | 2
| FIG |  | 10,64 |  | 10.64 | [13 empty] | 2
| FIG |  | 1,2 |  | 1.2 | [13 empty] | 2
| FIG |  | 33,2 |  | 33.2 | [13 empty] | 2
| FIG |  | 33,38 |  | 33.38 | [13 empty] | 2
| FIG |  | 33,20 |  | 33.2 | [13 empty] | 2
| FIG |  | 32,84 |  | 32.84 | [13 empty] | 2
| FIG |  | 11,05 |  | 11.05 | [13 empty] | 2
| FIG |  | Součet |  | 237.21 | [13 empty] | 2
| FIG |  | Rozpad figury: P3 | [15 empty] | 2
| FIG |  | PLOCHY PŘEVZATY Z VÝKRESU ASŘ-PŮDORYS 2NP |  | 0 | [13 empty] | 2
| FIG |  | 82,96 |  | 82.96 | [13 empty] | 2
| FIG |  | 10,64 |  | 10.64 | [13 empty] | 2
| FIG |  | 1,2 |  | 1.2 | [13 empty] | 2
| FIG |  | 33,2 |  | 33.2 | [13 empty] | 2
| FIG |  | 33,38 |  | 33.38 | [13 empty] | 2
| FIG |  | 33,20 |  | 33.2 | [13 empty] | 2
| FIG |  | 32,84 |  | 32.84 | [13 empty] | 2
| FIG |  | 11,05 |  | 11.05 | [13 empty] | 2
| FIG |  | Součet |  | 238.47 | [13 empty] | 2
| FIG |  | Rozpad figury: P4 | [15 empty] | 2
| FIG |  | PLOCHY PŘEVZATY Z VÝKRESU ASŘ-PŮDORYS 2NP |  | 0 | [13 empty] | 2
| FIG |  | 4,06 |  | 4.06 | [13 empty] | 2
| FIG |  | 1,14 |  | 1.14 | [13 empty] | 2
| FIG |  | 1,14 |  | 1.14 | [13 empty] | 2
| FIG |  | 1,14 |  | 1.14 | [13 empty] | 2
| FIG |  | 5,7 |  | 5.7 | [13 empty] | 2
| FIG |  | 3,73 |  | 3.73 | [13 empty] | 2
| FIG |  | 1,2 |  | 1.2 | [13 empty] | 2
| FIG |  | 1,25 |  | 1.25 | [13 empty] | 2
| FIG |  | 4,06 |  | 4.06 | [13 empty] | 2
| FIG |  | 2,28 |  | 2.28 | [13 empty] | 2
| FIG |  | 1,14 |  | 1.14 | [13 empty] | 2
| FIG |  | 18,6 |  | 18.6 | [13 empty] | 2
| FIG |  | Součet |  | 45.44 | [13 empty] | 2
| FIG |  | Rozpad figury: P5 | [15 empty] | 2
| FIG |  | PLOCHY PŘEVZATY Z VÝKRESU ASŘ-PŮDORYS 2NP |  | 0 | [13 empty] | 2
| FIG |  | 60,67 |  | 60.67 | [13 empty] | 2
| FIG |  | Rozpad figury: P7 | [15 empty] | 2
| FIG |  | PLOCHY PŘEVZATY Z VÝKRESU ASŘ-PŮDORYS 3NP |  | 0 | [13 empty] | 2
| FIG |  | 4,36 |  | 4.36 | [13 empty] | 2
| FIG |  | 16,66 |  | 16.66 | [13 empty] | 2
| FIG |  | 13,70 |  | 13.7 | [13 empty] | 2
| FIG |  | Součet |  | 34.72 | [13 empty] | 2
325 | K | 953943212 | Osazování drobných kovových předmětů kotvených do stěny skříně pro hasicí přístroj | kus | 6 |  | 0 | CS ÚRS 2024 01 |  | základní |  | 0 | 0.00018 | 0.00108 | 0 | 0 | 4 | K | 2 |  |  |  | ROZPOCET | [5 empty] | 0 | 0 | 0 | 0 | 0 | 1 | 0 | 4 | 181890903
| Online PSC |  | https://podminky.urs.cz/item/CS_URS_2024_01/953943212 | [14 empty] | Online PSC | 2
| VV |  | 6 |  | 6 | [12 empty] | VV | 2 | 2 | True | 1 | ROZPOCET
326 | M | 44932114 | přístroj hasicí ruční práškový PG 6 LE | kus | 6 |  | 0 | CS ÚRS 2024 01 |  | základní |  | 0 | 0.012 | 0.072 | 0 | 0 | 8 | M | 2 |  |  |  | ROZPOCET | [5 empty] | 0 | 0 | 0 | 0 | 0 | 1 | 0 | 4 | 282728396
| D | 997 | Přesun sutě |  |  |  | 0 |  |  |  |  | 0 |  | 0 |  | 0 | 1 | D | 1 |  |  |  | ROZPOCET | [11 empty] | 0
345 | K | 997002511 | Vodorovné přemístění suti a vybouraných hmot bez naložení, se složením a hrubým urovnáním na vzdálenost do 1 km | t | 0.392 |  | 0 | CS ÚRS 2024 01 |  | základní |  | 0 | 0 | 0 | 0 | 0 | 4 | K | 2 |  |  |  | ROZPOCET | [5 empty] | 0 | 0 | 0 | 0 | 0 | 1 | 0 | 4 | -1665219270
| Online PSC |  | https://podminky.urs.cz/item/CS_URS_2024_01/997002511 | [14 empty] | Online PSC | 2
346 | K | 997002519 | Vodorovné přemístění suti a vybouraných hmot bez naložení, se složením a hrubým urovnáním Příplatek k ceně za každý další započatý 1 km přes 1 km | t | 10.584 |  | 0 | CS ÚRS 2024 01 |  | základní |  | 0 | 0 | 0 | 0 | 0 | 4 | K | 2 |  |  |  | ROZPOCET | [5 empty] | 0 | 0 | 0 | 0 | 0 | 1 | 0 | 4 | -1426029639
| Online PSC |  | https://podminky.urs.cz/item/CS_URS_2024_01/997002519 | [14 empty] | Online PSC | 2
| VV |  | 0,392*27 'Přepočtené koeficientem množství |  | 10.584 | [12 empty] | VV | 2 | 2 | False | 1 | ROZPOCET
347 | K | 997002611 | Nakládání suti a vybouraných hmot na dopravní prostředek pro vodorovné přemístění | t | 0.392 |  | 0 | CS ÚRS 2024 01 |  | základní |  | 0 | 0 | 0 | 0 | 0 | 4 | K | 2 |  |  |  | ROZPOCET | [5 empty] | 0 | 0 | 0 | 0 | 0 | 1 | 0 | 4 | -1278167171
| Online PSC |  | https://podminky.urs.cz/item/CS_URS_2024_01/997002611 | [14 empty] | Online PSC | 2
348 | K | 997013812 | Poplatek za uložení stavebního odpadu na skládce (skládkovné) z materiálů na bázi sádry zatříděného do Katalogu odpadů pod kódem 17 08 02 | t | 0.392 |  | 0 | CS ÚRS 2024 01 |  | základní |  | 0 | 0 | 0 | 0 | 0 | 4 | K | 2 |  |  |  | ROZPOCET | [5 empty] | 0 | 0 | 0 | 0 | 0 | 1 | 0 | 4 | -338014529
| Online PSC |  | https://podminky.urs.cz/item/CS_URS_2024_01/997013812 | [14 empty] | Online PSC | 2
| D | 998 | Přesun hmot |  |  |  | 0 |  |  |  |  | 0 |  | 0 |  | 0 | 1 | D | 1 |  |  |  | ROZPOCET | [11 empty] | 0
250 | K | 998014021 | Přesun hmot pro budovy a haly občanské výstavby, bydlení, výrobu a služby s nosnou svislou konstrukcí montovanou z dílců betonových plošných nebo tyčových s jakýmkoliv obvodovým pláštěm kromě vyzdívaného, i bez pláště vodorovná dopravní vzdálenost do 100 m, pro budovy a haly vícepodlažní, výšky do 18 m | t | 30.929 |  | 0 | CS ÚRS 2024 01 |  | základní |  | 0 | 0 | 0 | 0 | 0 | 4 | K | 2 |  |  |  | ROZPOCET | [5 empty] | 0 | 0 | 0 | 0 | 0 | 1 | 0 | 4 | -1952785602
| Online PSC |  | https://podminky.urs.cz/item/CS_URS_2024_01/998014021 | [14 empty] | Online PSC | 2
| D | PSV | Práce a dodávky PSV |  |  |  | 0 |  |  |  |  | 0 |  | 175.6928 |  | 0.39216 | 2 | D | 0 |  |  |  | ROZPOCET | [11 empty] | 0
| D | 711 | Izolace proti vodě, vlhkosti a plynům |  |  |  | 0 |  |  |  |  | 0 |  | 0.069976 |  | 0 | 2 | D | 1 |  |  |  | ROZPOCET | [11 empty] | 0
231 | K | 711161222 | Izolace proti zemní vlhkosti a beztlakové vodě nopovými fóliemi na ploše svislé S vrstva ochranná, odvětrávací a drenážní s nakašírovanou filtrační textilií výška nopku 8,0 mm, tl. fólie do 0,6 mm | m2 | 56.094 |  | 0 | CS ÚRS 2024 01 |  | základní |  | 0 | 0.00064 | 0.0359 | 0 | 0 | 16 | K | 2 |  |  |  | ROZPOCET | [5 empty] | 0 | 0 | 0 | 0 | 0 | 1 | 0 | 16 | -538735074
| Online PSC |  | https://podminky.urs.cz/item/CS_URS_2024_01/711161222 | [14 empty] | Online PSC | 2
| VV |  | OP11 |  | 46.979 | [12 empty] | VV | 2 | 2 | True | 0 | ROZPOCET
| VV |  | OP21 |  | 9.115 | [12 empty] | VV | 2 | 2 | True | 0 | ROZPOCET
| VV |  | Součet |  | 56.094 | [12 empty] | VV | 2 | 4 | True | 1 | ROZPOCET
| FIG |  | Rozpad figury: OP11 | [15 empty] | 2
| FIG |  | PLOCHA |  | 0 | [13 empty] | 2
| FIG |  | 9,225*0,5 |  | 4.613 | [13 empty] | 2
| FIG |  | 24,040*0,5 |  | 12.02 | [13 empty] | 2
| FIG |  | 12*0,5 |  | 6 | [13 empty] | 2
| FIG |  | 3*0,5 |  | 1.5 | [13 empty] | 2
| FIG |  | 12,23*0,5 |  | 6.115 | [13 empty] | 2
| FIG |  | 6*0,5 |  | 3 | [13 empty] | 2
| FIG |  | 15,235*0,5 |  | 7.618 | [13 empty] | 2
| FIG |  | 6,225*0,5 |  | 3.113 | [13 empty] | 2
| FIG |  | 6*0,5 |  | 3 | [13 empty] | 2
| FIG |  | Součet |  | 46.979 | [13 empty] | 2
| FIG |  | Rozpad figury: OP21 | [15 empty] | 2
| FIG |  | DÉLKAxVÝŠKA |  | 0 | [13 empty] | 2
| FIG |  | (3*2+12,23)*0,5 |  | 9.115 | [13 empty] | 2
232 | K | 211971121 | Zřízení opláštění výplně z geotextilie odvodňovacích žeber nebo trativodů v rýze nebo zářezu se stěnami svislými nebo šikmými o sklonu přes 1:2 při rozvinuté šířce opláštění do 2,5 m | m2 | 56.094 |  | 0 | CS ÚRS 2024 01 |  | základní |  | 0 | 0.00031 | 0.017389 | 0 | 0 | 16 | K | 2 |  |  |  | ROZPOCET | [5 empty] | 0 | 0 | 0 | 0 | 0 | 1 | 0 | 16 | -1899020241
| Online PSC |  | https://podminky.urs.cz/item/CS_URS_2024_01/211971121 | [14 empty] | Online PSC | 2
| VV |  | OBALENÍ DRENÁŽNÍHO POTRUBÍ | [14 empty] | VV | 2 | 1 | True | 0 | ROZPOCET
| VV |  | OP11 |  | 46.979 | [12 empty] | VV | 2 | 2 | True | 0 | ROZPOCET
| VV |  | OP21 |  | 9.115 | [12 empty] | VV | 2 | 2 | True | 0 | ROZPOCET
| VV |  | Součet |  | 56.094 | [12 empty] | VV | 2 | 4 | True | 1 | ROZPOCET
| FIG |  | Rozpad figury: OP11 | [15 empty] | 2
| FIG |  | PLOCHA |  | 0 | [13 empty] | 2
| FIG |  | 9,225*0,5 |  | 4.613 | [13 empty] | 2
| FIG |  | 24,040*0,5 |  | 12.02 | [13 empty] | 2
| FIG |  | 12*0,5 |  | 6 | [13 empty] | 2
| FIG |  | 3*0,5 |  | 1.5 | [13 empty] | 2
| FIG |  | 12,23*0,5 |  | 6.115 | [13 empty] | 2
| FIG |  | 6*0,5 |  | 3 | [13 empty] | 2
| FIG |  | 15,235*0,5 |  | 7.618 | [13 empty] | 2
| FIG |  | 6,225*0,5 |  | 3.113 | [13 empty] | 2
| FIG |  | 6*0,5 |  | 3 | [13 empty] | 2
| FIG |  | Součet |  | 46.979 | [13 empty] | 2
| FIG |  | Rozpad figury: OP21 | [15 empty] | 2
| FIG |  | DÉLKAxVÝŠKA |  | 0 | [13 empty] | 2
| FIG |  | (3*2+12,23)*0,5 |  | 9.115 | [13 empty] | 2
233 | M | 69311226 | geotextilie netkaná separační, ochranná, filtrační, drenážní PES 150g/m2 | m2 | 66.443 |  | 0 | CS ÚRS 2024 01 |  | základní |  | 0 | 0.00015 | 0.0099664 | 0 | 0 | 32 | M | 2 |  |  |  | ROZPOCET | [5 empty] | 0 | 0 | 0 | 0 | 0 | 1 | 0 | 16 | 1549409194
| VV |  | 56,094*1,1845 'Přepočtené koeficientem množství |  | 66.443 | [12 empty] | VV | 2 | 2 | False | 1 | ROZPOCET
282 | K | 711191101 | Provedení izolace proti zemní vlhkosti hydroizolační stěrkou na ploše vodorovné V jednovrstvá na betonu | m2 | 2.8 |  | 0 | CS ÚRS 2024 01 |  | základní |  | 0 | 0 | 0 | 0 | 0 | 16 | K | 2 |  |  |  | ROZPOCET | [5 empty] | 0 | 0 | 0 | 0 | 0 | 1 | 0 | 16 | -1681841480
| Online PSC |  | https://podminky.urs.cz/item/CS_URS_2024_01/711191101 | [14 empty] | Online PSC | 2
| VV |  | P12 |  | 2.8 | [12 empty] | VV | 2 | 2 | True | 1 | ROZPOCET
| FIG |  | Rozpad figury: P12 | [15 empty] | 2
| FIG |  | VÝTAHOVÁ ŠACHTA |  | 0 | [13 empty] | 2
| FIG |  | 2,8 |  | 2.8 | [13 empty] | 2
283 | M | 11163004 | stěrka hydroizolační asfaltová jednosložková s přídavkem plastů do spodní stavby | kg | 6.72 |  | 0 | CS ÚRS 2024 01 |  | základní |  | 0 | 0.001 | 0.00672 | 0 | 0 | 32 | M | 2 |  |  |  | ROZPOCET | [5 empty] | 0 | 0 | 0 | 0 | 0 | 1 | 0 | 16 | -2017115349
| VV |  | 2,8*2,4 'Přepočtené koeficientem množství |  | 6.72 | [12 empty] | VV | 2 | 2 | False | 1 | ROZPOCET
251 | K | 998711102 | Přesun hmot pro izolace proti vodě, vlhkosti a plynům stanovený z hmotnosti přesunovaného materiálu vodorovná dopravní vzdálenost do 50 m základní v objektech výšky přes 6 do 12 m | t | 0.07 |  | 0 | CS ÚRS 2024 01 |  | základní |  | 0 | 0 | 0 | 0 | 0 | 16 | K | 2 |  |  |  | ROZPOCET | [5 empty] | 0 | 0 | 0 | 0 | 0 | 1 | 0 | 16 | 783379646
| Online PSC |  | https://podminky.urs.cz/item/CS_URS_2024_01/998711102 | [14 empty] | Online PSC | 2
| D | 712 | Povlakové krytiny |  |  |  | 0 |  |  |  |  | 0 |  | 1.5161 |  | 0 | 2 | D | 1 |  |  |  | ROZPOCET | [11 empty] | 0
112 | K | 712361705 | Provedení povlakové krytiny střech plochých do 10° fólií lepená se svařovanými spoji | m2 | 423.83 |  | 0 | CS ÚRS 2024 01 |  | základní |  | 0 | 3e-05 | 0.012715 | 0 | 0 | 16 | K | 2 |  |  |  | ROZPOCET | [5 empty] | 0 | 0 | 0 | 0 | 0 | 1 | 0 | 16 | -294614557
| Online PSC |  | https://podminky.urs.cz/item/CS_URS_2024_01/712361705 | [14 empty] | Online PSC | 2
| VV |  | S1 |  | 339.23 | [12 empty] | VV | 2 | 2 | True | 0 | ROZPOCET
| VV |  | S2 |  | 49.6 | [12 empty] | VV | 2 | 2 | True | 0 | ROZPOCET
| VV |  | + PLOCHA VODOROVNÁ ATIKY | [14 empty] | VV | 2 | 1 | True | 0 | ROZPOCET
| VV |  | 35 |  | 35 | [12 empty] | VV | 2 | 2 | True | 0 | ROZPOCET
| VV |  | Součet |  | 423.83 | [12 empty] | VV | 2 | 4 | True | 1 | ROZPOCET
| FIG |  | Rozpad figury: S1 | [15 empty] | 2
| FIG |  | PLOCHY PŘEVZATY Z VÝKRESU ASŘ-PŮDORYS 3NP |  | 0 | [13 empty] | 2
| FIG |  | 206,86 |  | 206.86 | [13 empty] | 2
| FIG |  | 35,17 |  | 35.17 | [13 empty] | 2
| FIG |  | 97,2 |  | 97.2 | [13 empty] | 2
| FIG |  | Součet |  | 339.23 | [13 empty] | 2
| FIG |  | Rozpad figury: S2 | [15 empty] | 2
| FIG |  | PLOCHY PŘEVZATY Z VÝKRESU ASŘ-PŮDORYS 3NP |  | 0 | [13 empty] | 2
| FIG |  | 49,6 |  | 49.6 | [13 empty] | 2
306 | K | 712861705 | Provedení povlakové krytiny střech samostatným vytažením izolačního povlaku fólií na konstrukce převyšující úroveň střechy, přilepenou se svařovanými spoji | m2 | 17.55 |  | 0 | CS ÚRS 2024 01 |  | základní |  | 0 | 3e-05 | 0.0005265 | 0 | 0 | 16 | K | 2 |  |  |  | ROZPOCET | [5 empty] | 0 | 0 | 0 | 0 | 0 | 1 | 0 | 16 | -916795
| Online PSC |  | https://podminky.urs.cz/item/CS_URS_2024_01/712861705 | [14 empty] | Online PSC | 2
| VV |  | ATIKY-DÉLKA | [14 empty] | VV | 2 | 1 | True | 0 | ROZPOCET
| VV |  | 45+3+17 |  | 65 | [12 empty] | VV | 2 | 2 | True | 0 | ROZPOCET
| VV |  | VÝŠKA PRŮMĚRNÁ 27CM | [14 empty] | VV | 2 | 1 | True | 0 | ROZPOCET
| VV |  | 65*0,27 |  | 17.55 | [12 empty] | VV | 2 | 2 | True | 1 | ROZPOCET
113 | M | 28322013 | fólie hydroizolační střešní mPVC mechanicky kotvená barevná tl 1,5mm | m2 | 514.428 |  | 0 | CS ÚRS 2024 01 |  | základní |  | 0 | 0.0019 | 0.97741 | 0 | 0 | 32 | M | 2 |  |  |  | ROZPOCET | [5 empty] | 0 | 0 | 0 | 0 | 0 | 1 | 0 | 16 | -1555095564
| VV |  | 441,38*1,1655 'Přepočtené koeficientem množství |  | 514.428 | [12 empty] | VV | 2 | 2 | False | 1 | ROZPOCET
121 | K | 213141111 | Zřízení vrstvy z geotextilie filtrační, separační, odvodňovací, ochranné, výztužné nebo protierozní v rovině nebo ve sklonu do 1:5, šířky do 3 m | m2 | 441.38 |  | 0 | CS ÚRS 2024 01 |  | základní |  | 0 | 0.0001 | 0.044138 | 0 | 0 | 4 | K | 2 |  |  |  | ROZPOCET | [5 empty] | 0 | 0 | 0 | 0 | 0 | 1 | 0 | 4 | -135237577
| Online PSC |  | https://podminky.urs.cz/item/CS_URS_2024_01/213141111 | [14 empty] | Online PSC | 2
123 | M | 69311081 | geotextilie netkaná separační, ochranná, filtrační, drenážní PES 300g/m2 | m2 | 464.063 |  | 0 | CS ÚRS 2024 01 |  | základní |  | 0 | 0.0003 | 0.13922 | 0 | 0 | 32 | M | 2 |  |  |  | ROZPOCET | [5 empty] | 0 | 0 | 0 | 0 | 0 | 1 | 0 | 16 | -1914400569
| VV |  | S1 |  | 339.23 | [12 empty] | VV | 2 | 2 | True | 0 | ROZPOCET
| VV |  | + PLOCHA VODOROVNÁ ATIKY | [14 empty] | VV | 2 | 1 | True | 0 | ROZPOCET
| VV |  | 35 |  | 35 | [12 empty] | VV | 2 | 2 | True | 0 | ROZPOCET
| VV |  | SVISLÁ ATIKA | [14 empty] | VV | 2 | 1 | True | 0 | ROZPOCET
| VV |  | 65*0,27 |  | 17.55 | [12 empty] | VV | 2 | 2 | True | 0 | ROZPOCET
| VV |  | Součet |  | 391.78 | [12 empty] | VV | 2 | 4 | True | 1 | ROZPOCET
| FIG |  | Rozpad figury: S1 | [15 empty] | 2
| FIG |  | PLOCHY PŘEVZATY Z VÝKRESU ASŘ-PŮDORYS 3NP |  | 0 | [13 empty] | 2
| FIG |  | 206,86 |  | 206.86 | [13 empty] | 2
| FIG |  | 35,17 |  | 35.17 | [13 empty] | 2
| FIG |  | 97,2 |  | 97.2 | [13 empty] | 2
| FIG |  | Součet |  | 339.23 | [13 empty] | 2
| VV |  | 391,78*1,1845 'Přepočtené koeficientem množství |  | 464.063 | [12 empty] | VV | 2 | 2 | False | 1 | ROZPOCET
122 | M | 69311226R1 | skelná rohož 120g/m2 | m2 | 58.751 |  | 0 |  |  | základní |  | 0 | 0.00015 | 0.0088126 | 0 | 0 | 32 | M | 2 |  |  |  | ROZPOCET | [5 empty] | 0 | 0 | 0 | 0 | 0 | 1 | 0 | 16 | 695972424
| VV |  | S2 |  | 49.6 | [12 empty] | VV | 2 | 2 | True | 1 | ROZPOCET
| FIG |  | Rozpad figury: S2 | [15 empty] | 2
| FIG |  | PLOCHY PŘEVZATY Z VÝKRESU ASŘ-PŮDORYS 3NP |  | 0 | [13 empty] | 2
| FIG |  | 49,6 |  | 49.6 | [13 empty] | 2
| VV |  | 49,6*1,1845 'Přepočtené koeficientem množství |  | 58.751 | [12 empty] | VV | 2 | 2 | False | 1 | ROZPOCET
243 | K | 712363104 | Provedení povlakové krytiny střech plochých do 10° fólií ostatní činnosti při pokládání hydroizolačních fólií (materiál ve specifikaci) mechanické ukotvení talířovou hmoždinkou do dřevěné konstrukce | kus | 900 |  | 0 | CS ÚRS 2024 01 |  | základní |  | 0 | 0 | 0 | 0 | 0 | 16 | K | 2 |  |  |  | ROZPOCET | [5 empty] | 0 | 0 | 0 | 0 | 0 | 1 | 0 | 16 | -877773790
| Online PSC |  | https://podminky.urs.cz/item/CS_URS_2024_01/712363104 | [14 empty] | Online PSC | 2
| VV |  | 300*3 |  | 900 | [12 empty] | VV | 2 | 2 | True | 1 | ROZPOCET
244 | M | 59051219 | hmoždinka ETA univerzální Šroubovací fasádní s kovovým trnem pro montáž TI 8x60x315mm | kus | 945 |  | 0 | CS ÚRS 2024 01 |  | základní |  | 0 | 8e-05 | 0.0756 | 0 | 0 | 32 | M | 2 |  |  |  | ROZPOCET | [5 empty] | 0 | 0 | 0 | 0 | 0 | 1 | 0 | 16 | 1891565710
| VV |  | 900*1,05 'Přepočtené koeficientem množství |  | 945 | [12 empty] | VV | 2 | 2 | False | 1 | ROZPOCET
116 | K | 712363115 | Provedení povlakové krytiny střech plochých do 10° fólií ostatní činnosti při pokládání hydroizolačních fólií (materiál ve specifikaci) zaizolování prostupů střešní rovinou kruhový průřez, průměr do 300 mm | kus | 15 |  | 0 | CS ÚRS 2024 01 |  | základní |  | 0 | 0.0075 | 0.1125 | 0 | 0 | 16 | K | 2 |  |  |  | ROZPOCET | [5 empty] | 0 | 0 | 0 | 0 | 0 | 1 | 0 | 16 | 843161106
| Online PSC |  | https://podminky.urs.cz/item/CS_URS_2024_01/712363115 | [14 empty] | Online PSC | 2
| VV |  | ZAIZOLOVÁNÍ PROSTUPŮ NA STŘECHU | [14 empty] | VV | 2 | 1 | True | 0 | ROZPOCET
| VV |  | 15 |  | 15 | [12 empty] | VV | 2 | 2 | True | 1 | ROZPOCET
117 | M | 28342053 | komínek střešní odvětrávací s integrovanou manžetou z PVC DN 100 | kus | 15 |  | 0 | CS ÚRS 2024 01 |  | základní |  | 0 | 0.00139 | 0.02085 | 0 | 0 | 32 | M | 2 |  |  |  | ROZPOCET | [5 empty] | 0 | 0 | 0 | 0 | 0 | 1 | 0 | 16 | -330952414
248 | K | 712363119 | Provedení povlakové krytiny střech plochých do 10° fólií ostatní činnosti při pokládání hydroizolačních fólií (materiál ve specifikaci) zaizolování prostupů střešní rovinou hranatý průřez, vnitřní plochy přes 0,09 do 0,25 m2 | kus | 6 |  | 0 | CS ÚRS 2024 01 |  | základní |  | 0 | 0.01875 | 0.1125 | 0 | 0 | 16 | K | 2 |  |  |  | ROZPOCET | [5 empty] | 0 | 0 | 0 | 0 | 0 | 1 | 0 | 16 | -462784044
| Online PSC |  | https://podminky.urs.cz/item/CS_URS_2024_01/712363119 | [14 empty] | Online PSC | 2
| VV |  | ZAIZOLOVÁNÍ PROSTUPŮ VZT | [14 empty] | VV | 2 | 1 | True | 0 | ROZPOCET
| VV |  | 6 |  | 6 | [12 empty] | VV | 2 | 2 | True | 1 | ROZPOCET
249 | M | 28322058 | fólie hydroizolační střešní mPVC nevyztužená určená na detaily šedá tl 1,5mm | m2 | 3.3 |  | 0 | CS ÚRS 2024 01 |  | základní |  | 0 | 0.0019 | 0.00627 | 0 | 0 | 32 | M | 2 |  |  |  | ROZPOCET | [5 empty] | 0 | 0 | 0 | 0 | 0 | 1 | 0 | 16 | 384493970
| VV |  | 6*0,5 |  | 3 | [12 empty] | VV | 2 | 2 | True | 1 | ROZPOCET
| VV |  | 3*1,1 'Přepočtené koeficientem množství |  | 3.3 | [12 empty] | VV | 2 | 2 | False | 1 | ROZPOCET
245 | K | 712363122 | Provedení povlakové krytiny střech plochých do 10° fólií ostatní činnosti při pokládání hydroizolačních fólií (materiál ve specifikaci) zaizolování prostupů střešní rovinou provedení rohů a koutů izolačními tvarovkami horkovzdušným navařením | kus | 28 |  | 0 | CS ÚRS 2024 01 |  | základní |  | 0 | 0 | 0 | 0 | 0 | 16 | K | 2 |  |  |  | ROZPOCET | [5 empty] | 0 | 0 | 0 | 0 | 0 | 1 | 0 | 16 | 1512572808
| Online PSC |  | https://podminky.urs.cz/item/CS_URS_2024_01/712363122 | [14 empty] | Online PSC | 2
247 | M | 28322071 | roh a kout vnější pro střešní fólie mPVC šedá | kus | 6 |  | 0 | CS ÚRS 2024 01 |  | základní |  | 0 | 0.0002 | 0.0012 | 0 | 0 | 32 | M | 2 |  |  |  | ROZPOCET | [5 empty] | 0 | 0 | 0 | 0 | 0 | 1 | 0 | 16 | -1687268232
| VV |  | 6 |  | 6 | [12 empty] | VV | 2 | 2 | True | 1 | ROZPOCET
246 | M | 28322070 | roh a kout vnitřní pro střešní fólie mPVC šedé | kus | 22 |  | 0 | CS ÚRS 2024 01 |  | základní |  | 0 | 0.0002 | 0.0044 | 0 | 0 | 32 | M | 2 |  |  |  | ROZPOCET | [5 empty] | 0 | 0 | 0 | 0 | 0 | 1 | 0 | 16 | -817052150
| VV |  | 22 |  | 22 | [12 empty] | VV | 2 | 2 | True | 1 | ROZPOCET
115 | K | 998712102 | Přesun hmot pro povlakové krytiny stanovený z hmotnosti přesunovaného materiálu vodorovná dopravní vzdálenost do 50 m základní v objektech výšky přes 6 do 12 m | t | 1.472 |  | 0 | CS ÚRS 2024 01 |  | základní |  | 0 | 0 | 0 | 0 | 0 | 16 | K | 2 |  |  |  | ROZPOCET | [5 empty] | 0 | 0 | 0 | 0 | 0 | 1 | 0 | 16 | -158631895
| Online PSC |  | https://podminky.urs.cz/item/CS_URS_2024_01/998712102 | [14 empty] | Online PSC | 2
| D | 713 | Izolace tepelné |  |  |  | 0 |  |  |  |  | 0 |  | 3.3356 |  | 0 | 2 | D | 1 |  |  |  | ROZPOCET | [11 empty] | 0
76 | K | 713121111 | Montáž tepelné izolace podlah rohožemi, pásy, deskami, dílci, bloky (izolační materiál ve specifikaci) kladenými volně jednovrstvá | m2 | 719.64 |  | 0 | CS ÚRS 2024 01 |  | základní |  | 0 | 0 | 0 | 0 | 0 | 16 | K | 2 |  |  |  | ROZPOCET | [5 empty] | 0 | 0 | 0 | 0 | 0 | 1 | 0 | 16 | -1740442919
| Online PSC |  | https://podminky.urs.cz/item/CS_URS_2024_01/713121111 | [14 empty] | Online PSC | 2
321 | M | 28616309 | deska systémová pro podlahové topení celkové v 31mm s izolací v 11mm | m2 | 0 |  | 0 | CS ÚRS 2024 01 |  | základní |  | 0 | 0.0011 | 0 | 0 | 0 | 128 | M | 2 |  |  |  | ROZPOCET | [5 empty] | 0 | 0 | 0 | 0 | 0 | 1 | 0 | 128 | 1108136464
| VV |  | VE VÝKAZU SO01-3ÚSTŘEDNÍ VYTÁPĚNÍ | [14 empty] | VV | 2 | 1 | True | 0 | ROZPOCET
| VV |  | 0 |  | 0 | [12 empty] | VV | 2 | 2 | True | 1 | ROZPOCET
| VV |  | 0*1,05 'Přepočtené koeficientem množství |  | 0 | [12 empty] | VV | 2 | 2 | False | 1 | ROZPOCET
77 | M | 28376556 | deska polystyrénová pro snížení kročejového hluku (max. zatížení 6,5 kN/m2) tl 20mm | m2 | 755.622 |  | 0 | CS ÚRS 2024 01 |  | základní |  | 0 | 0.00026 | 0.19646 | 0 | 0 | 32 | M | 2 |  |  |  | ROZPOCET | [5 empty] | 0 | 0 | 0 | 0 | 0 | 1 | 0 | 16 | -2054753646
| VV |  | P1 |  | 58.13 | [12 empty] | VV | 2 | 2 | True | 0 | ROZPOCET
| VV |  | P2 |  | 237.21 | [12 empty] | VV | 2 | 2 | True | 0 | ROZPOCET
| VV |  | P3 |  | 238.47 | [12 empty] | VV | 2 | 2 | True | 0 | ROZPOCET
| VV |  | P4 |  | 45.44 | [12 empty] | VV | 2 | 2 | True | 0 | ROZPOCET
| VV |  | P5 |  | 60.67 | [12 empty] | VV | 2 | 2 | True | 0 | ROZPOCET
| VV |  | P7 |  | 34.72 | [12 empty] | VV | 2 | 2 | True | 0 | ROZPOCET
| VV |  | ČÁST PLOCHY POD DVEŘMI ATD. NEZAPOČÍTANÝCH DO PLOCHY MÍSTNOSTI | [14 empty] | VV | 2 | 1 | True | 0 | ROZPOCET
| VV |  | 45 |  | 45 | [12 empty] | VV | 2 | 2 | True | 0 | ROZPOCET
| VV |  | Součet |  | 719.64 | [12 empty] | VV | 2 | 4 | True | 1 | ROZPOCET
| FIG |  | Rozpad figury: P1 | [15 empty] | 2
| FIG |  | PLOCHY PŘEVZATY Z VÝKRESU ASŘ-PŮDORYS 1NP |  | 0 | [13 empty] | 2
| FIG |  | 31,29 |  | 31.29 | [13 empty] | 2
| FIG |  | 4,06 |  | 4.06 | [13 empty] | 2
| FIG |  | 1,14 |  | 1.14 | [13 empty] | 2
| FIG |  | 1,14 |  | 1.14 | [13 empty] | 2
| FIG |  | 1,14 |  | 1.14 | [13 empty] | 2
| FIG |  | 5,7 |  | 5.7 | [13 empty] | 2
| FIG |  | 3,73 |  | 3.73 | [13 empty] | 2
| FIG |  | 1,2 |  | 1.2 | [13 empty] | 2
| FIG |  | 1,25 |  | 1.25 | [13 empty] | 2
| FIG |  | 4,06 |  | 4.06 | [13 empty] | 2
| FIG |  | 2,28 |  | 2.28 | [13 empty] | 2
| FIG |  | 1,14 |  | 1.14 | [13 empty] | 2
| FIG |  | Součet |  | 58.13 | [13 empty] | 2
| FIG |  | Rozpad figury: P2 | [15 empty] | 2
| FIG |  | PLOCHY PŘEVZATY Z VÝKRESU ASŘ-PŮDORYS 1NP |  | 0 | [13 empty] | 2
| FIG |  | 81,70 |  | 81.7 | [13 empty] | 2
| FIG |  | 10,64 |  | 10.64 | [13 empty] | 2
| FIG |  | 1,2 |  | 1.2 | [13 empty] | 2
| FIG |  | 33,2 |  | 33.2 | [13 empty] | 2
| FIG |  | 33,38 |  | 33.38 | [13 empty] | 2
| FIG |  | 33,20 |  | 33.2 | [13 empty] | 2
| FIG |  | 32,84 |  | 32.84 | [13 empty] | 2
| FIG |  | 11,05 |  | 11.05 | [13 empty] | 2
| FIG |  | Součet |  | 237.21 | [13 empty] | 2
| FIG |  | Rozpad figury: P3 | [15 empty] | 2
| FIG |  | PLOCHY PŘEVZATY Z VÝKRESU ASŘ-PŮDORYS 2NP |  | 0 | [13 empty] | 2
| FIG |  | 82,96 |  | 82.96 | [13 empty] | 2
| FIG |  | 10,64 |  | 10.64 | [13 empty] | 2
| FIG |  | 1,2 |  | 1.2 | [13 empty] | 2
| FIG |  | 33,2 |  | 33.2 | [13 empty] | 2
| FIG |  | 33,38 |  | 33.38 | [13 empty] | 2
| FIG |  | 33,20 |  | 33.2 | [13 empty] | 2
| FIG |  | 32,84 |  | 32.84 | [13 empty] | 2
| FIG |  | 11,05 |  | 11.05 | [13 empty] | 2
| FIG |  | Součet |  | 238.47 | [13 empty] | 2
| FIG |  | Rozpad figury: P4 | [15 empty] | 2
| FIG |  | PLOCHY PŘEVZATY Z VÝKRESU ASŘ-PŮDORYS 2NP |  | 0 | [13 empty] | 2
| FIG |  | 4,06 |  | 4.06 | [13 empty] | 2
| FIG |  | 1,14 |  | 1.14 | [13 empty] | 2
| FIG |  | 1,14 |  | 1.14 | [13 empty] | 2
| FIG |  | 1,14 |  | 1.14 | [13 empty] | 2
| FIG |  | 5,7 |  | 5.7 | [13 empty] | 2
| FIG |  | 3,73 |  | 3.73 | [13 empty] | 2
| FIG |  | 1,2 |  | 1.2 | [13 empty] | 2
| FIG |  | 1,25 |  | 1.25 | [13 empty] | 2
| FIG |  | 4,06 |  | 4.06 | [13 empty] | 2
| FIG |  | 2,28 |  | 2.28 | [13 empty] | 2
| FIG |  | 1,14 |  | 1.14 | [13 empty] | 2
| FIG |  | 18,6 |  | 18.6 | [13 empty] | 2
| FIG |  | Součet |  | 45.44 | [13 empty] | 2
| FIG |  | Rozpad figury: P5 | [15 empty] | 2
| FIG |  | PLOCHY PŘEVZATY Z VÝKRESU ASŘ-PŮDORYS 2NP |  | 0 | [13 empty] | 2
| FIG |  | 60,67 |  | 60.67 | [13 empty] | 2
| FIG |  | Rozpad figury: P7 | [15 empty] | 2
| FIG |  | PLOCHY PŘEVZATY Z VÝKRESU ASŘ-PŮDORYS 3NP |  | 0 | [13 empty] | 2
| FIG |  | 4,36 |  | 4.36 | [13 empty] | 2
| FIG |  | 16,66 |  | 16.66 | [13 empty] | 2
| FIG |  | 13,70 |  | 13.7 | [13 empty] | 2
| FIG |  | Součet |  | 34.72 | [13 empty] | 2
| VV |  | 719,64*1,05 'Přepočtené koeficientem množství |  | 755.622 | [12 empty] | VV | 2 | 2 | False | 1 | ROZPOCET
229 | K | 713123211 | Montáž tepelně izolačního systému základové desky z XPS desek na svislé ploše přilepených nízkoexpanzní (PUR) pěnou jednovrstvého tloušťky izolace do 100 mm | m2 | 56.094 |  | 0 | CS ÚRS 2024 01 |  | základní |  | 0 | 5e-05 | 0.0028047 | 0 | 0 | 16 | K | 2 |  |  |  | ROZPOCET | [5 empty] | 0 | 0 | 0 | 0 | 0 | 1 | 0 | 16 | 1342496005
| Online PSC |  | https://podminky.urs.cz/item/CS_URS_2024_01/713123211 | [14 empty] | Online PSC | 2
| VV |  | SOKL OBJEKTU | [14 empty] | VV | 2 | 1 | True | 0 | ROZPOCET
| VV |  | OP11 |  | 46.979 | [12 empty] | VV | 2 | 2 | True | 0 | ROZPOCET
| VV |  | OP21 |  | 9.115 | [12 empty] | VV | 2 | 2 | True | 0 | ROZPOCET
| VV |  | Součet |  | 56.094 | [12 empty] | VV | 2 | 4 | True | 1 | ROZPOCET
| FIG |  | Rozpad figury: OP11 | [15 empty] | 2
| FIG |  | PLOCHA |  | 0 | [13 empty] | 2
| FIG |  | 9,225*0,5 |  | 4.613 | [13 empty] | 2
| FIG |  | 24,040*0,5 |  | 12.02 | [13 empty] | 2
| FIG |  | 12*0,5 |  | 6 | [13 empty] | 2
| FIG |  | 3*0,5 |  | 1.5 | [13 empty] | 2
| FIG |  | 12,23*0,5 |  | 6.115 | [13 empty] | 2
| FIG |  | 6*0,5 |  | 3 | [13 empty] | 2
| FIG |  | 15,235*0,5 |  | 7.618 | [13 empty] | 2
| FIG |  | 6,225*0,5 |  | 3.113 | [13 empty] | 2
| FIG |  | 6*0,5 |  | 3 | [13 empty] | 2
| FIG |  | Součet |  | 46.979 | [13 empty] | 2
| FIG |  | Rozpad figury: OP21 | [15 empty] | 2
| FIG |  | DÉLKAxVÝŠKA |  | 0 | [13 empty] | 2
| FIG |  | (3*2+12,23)*0,5 |  | 9.115 | [13 empty] | 2
230 | M | 28376422 | deska XPS hrana polodrážková a hladký povrch 300kPA λ=0,035 tl 100mm | m2 | 63.606 |  | 0 | CS ÚRS 2024 01 |  | základní |  | 0 | 0.003 | 0.19082 | 0 | 0 | 32 | M | 2 |  |  |  | ROZPOCET | [5 empty] | 0 | 0 | 0 | 0 | 0 | 1 | 0 | 16 | 556234942
| VV |  | SOKL OBJEKTU | [14 empty] | VV | 2 | 1 | True | 0 | ROZPOCET
| VV |  | OP11 |  | 46.979 | [12 empty] | VV | 2 | 2 | True | 0 | ROZPOCET
| VV |  | OP21 |  | 9.115 | [12 empty] | VV | 2 | 2 | True | 0 | ROZPOCET
| VV |  | P12 |  | 2.8 | [12 empty] | VV | 2 | 2 | True | 0 | ROZPOCET
| VV |  | Součet |  | 58.894 | [12 empty] | VV | 2 | 4 | True | 1 | ROZPOCET
| FIG |  | Rozpad figury: OP11 | [15 empty] | 2
| FIG |  | PLOCHA |  | 0 | [13 empty] | 2
| FIG |  | 9,225*0,5 |  | 4.613 | [13 empty] | 2
| FIG |  | 24,040*0,5 |  | 12.02 | [13 empty] | 2
| FIG |  | 12*0,5 |  | 6 | [13 empty] | 2
| FIG |  | 3*0,5 |  | 1.5 | [13 empty] | 2
| FIG |  | 12,23*0,5 |  | 6.115 | [13 empty] | 2
| FIG |  | 6*0,5 |  | 3 | [13 empty] | 2
| FIG |  | 15,235*0,5 |  | 7.618 | [13 empty] | 2
| FIG |  | 6,225*0,5 |  | 3.113 | [13 empty] | 2
| FIG |  | 6*0,5 |  | 3 | [13 empty] | 2
| FIG |  | Součet |  | 46.979 | [13 empty] | 2
| FIG |  | Rozpad figury: OP21 | [15 empty] | 2
| FIG |  | DÉLKAxVÝŠKA |  | 0 | [13 empty] | 2
| FIG |  | (3*2+12,23)*0,5 |  | 9.115 | [13 empty] | 2
| FIG |  | Rozpad figury: P12 | [15 empty] | 2
| FIG |  | VÝTAHOVÁ ŠACHTA |  | 0 | [13 empty] | 2
| FIG |  | 2,8 |  | 2.8 | [13 empty] | 2
| VV |  | 58,894*1,08 'Přepočtené koeficientem množství |  | 63.606 | [12 empty] | VV | 2 | 2 | False | 1 | ROZPOCET
110 | K | 713141335 | Montáž tepelné izolace střech plochých spádovými klíny v ploše přilepenými za studena bodově | m2 | 388.83 |  | 0 | CS ÚRS 2024 01 |  | základní |  | 0 | 0.00058 | 0.22552 | 0 | 0 | 16 | K | 2 |  |  |  | ROZPOCET | [5 empty] | 0 | 0 | 0 | 0 | 0 | 1 | 0 | 16 | -37908021
| Online PSC |  | https://podminky.urs.cz/item/CS_URS_2024_01/713141335 | [14 empty] | Online PSC | 2
| VV |  | S1 |  | 339.23 | [12 empty] | VV | 2 | 2 | True | 0 | ROZPOCET
| VV |  | S2 |  | 49.6 | [12 empty] | VV | 2 | 2 | True | 0 | ROZPOCET
| VV |  | Součet |  | 388.83 | [12 empty] | VV | 2 | 4 | True | 1 | ROZPOCET
| FIG |  | Rozpad figury: S1 | [15 empty] | 2
| FIG |  | PLOCHY PŘEVZATY Z VÝKRESU ASŘ-PŮDORYS 3NP |  | 0 | [13 empty] | 2
| FIG |  | 206,86 |  | 206.86 | [13 empty] | 2
| FIG |  | 35,17 |  | 35.17 | [13 empty] | 2
| FIG |  | 97,2 |  | 97.2 | [13 empty] | 2
| FIG |  | Součet |  | 339.23 | [13 empty] | 2
| FIG |  | Rozpad figury: S2 | [15 empty] | 2
| FIG |  | PLOCHY PŘEVZATY Z VÝKRESU ASŘ-PŮDORYS 3NP |  | 0 | [13 empty] | 2
| FIG |  | 49,6 |  | 49.6 | [13 empty] | 2
120 | M | 28376141 | klín izolační spád do 5% EPS 100 | m3 | 7.44 |  | 0 | CS ÚRS 2024 01 |  | základní |  | 0 | 0.02 | 0.1488 | 0 | 0 | 32 | M | 2 |  |  |  | ROZPOCET | [5 empty] | 0 | 0 | 0 | 0 | 0 | 1 | 0 | 16 | -1952131662
| VV |  | S2*0,15 |  | 7.44 | [12 empty] | VV | 2 | 2 | True | 1 | ROZPOCET
| FIG |  | Rozpad figury: S2 | [15 empty] | 2
| FIG |  | PLOCHY PŘEVZATY Z VÝKRESU ASŘ-PŮDORYS 3NP |  | 0 | [13 empty] | 2
| FIG |  | 49,6 |  | 49.6 | [13 empty] | 2
109 | M | 28376143 | klín izolační spád do 5% EPS 200 | m3 | 83.043 |  | 0 | CS ÚRS 2024 01 |  | základní |  | 0 | 0.03 | 2.4913 | 0 | 0 | 32 | M | 2 |  |  |  | ROZPOCET | [5 empty] | 0 | 0 | 0 | 0 | 0 | 1 | 0 | 16 | -593486909
| VV |  | S1*0,24 |  | 81.415 | [12 empty] | VV | 2 | 2 | True | 1 | ROZPOCET
| FIG |  | Rozpad figury: S1 | [15 empty] | 2
| FIG |  | PLOCHY PŘEVZATY Z VÝKRESU ASŘ-PŮDORYS 3NP |  | 0 | [13 empty] | 2
| FIG |  | 206,86 |  | 206.86 | [13 empty] | 2
| FIG |  | 35,17 |  | 35.17 | [13 empty] | 2
| FIG |  | 97,2 |  | 97.2 | [13 empty] | 2
| FIG |  | Součet |  | 339.23 | [13 empty] | 2
| VV |  | 81,415*1,02 'Přepočtené koeficientem množství |  | 83.043 | [12 empty] | VV | 2 | 2 | False | 1 | ROZPOCET
241 | K | 713141396 | Montáž tepelné izolace střech plochých na konstrukce stěn převyšující úroveň střechy např. atiky, prostupy střešní krytinou do výšky 1 000 mm přilepenými za studena nízkoexpanzní (PUR) pěnou | m2 | 34.91 |  | 0 | CS ÚRS 2024 01 |  | základní |  | 0 | 0.00019 | 0.0066329 | 0 | 0 | 16 | K | 2 |  |  |  | ROZPOCET | [5 empty] | 0 | 0 | 0 | 0 | 0 | 1 | 0 | 16 | 1063206407
| Online PSC |  | https://podminky.urs.cz/item/CS_URS_2024_01/713141396 | [14 empty] | Online PSC | 2
| VV |  | ZAIZOLOVÁNÍ VZT POTRUBÍ | [14 empty] | VV | 2 | 1 | True | 0 | ROZPOCET
| VV |  | OPLECHOVÁNÍ PROSTUPU VZT | [14 empty] | VV | 2 | 1 | True | 0 | ROZPOCET
| VV |  | 3,5*0,7*4 |  | 9.8 | [12 empty] | VV | 2 | 2 | True | 0 | ROZPOCET
| VV |  | 2,7*0,7*4 |  | 7.56 | [12 empty] | VV | 2 | 2 | True | 0 | ROZPOCET
| VV |  | SVISLÁ ATIKA | [14 empty] | VV | 2 | 1 | True | 0 | ROZPOCET
| VV |  | 65*0,27 |  | 17.55 | [12 empty] | VV | 2 | 2 | True | 0 | ROZPOCET
| VV |  | Součet |  | 34.91 | [12 empty] | VV | 2 | 4 | True | 1 | ROZPOCET
242 | M | 28372308 | deska EPS 100 pro konstrukce s běžným zatížením λ=0,037 tl 80mm | m2 | 36.656 |  | 0 | CS ÚRS 2024 01 |  | základní |  | 0 | 0.002 | 0.073312 | 0 | 0 | 32 | M | 2 |  |  |  | ROZPOCET | [5 empty] | 0 | 0 | 0 | 0 | 0 | 1 | 0 | 16 | 1489265601
| VV |  | 34,91*1,05 'Přepočtené koeficientem množství |  | 36.656 | [12 empty] | VV | 2 | 2 | False | 1 | ROZPOCET
213 | K | 998713102 | Přesun hmot pro izolace tepelné stanovený z hmotnosti přesunovaného materiálu vodorovná dopravní vzdálenost do 50 m s užitím mechanizace v objektech výšky přes 6 m do 12 m | t | 3.336 |  | 0 | CS ÚRS 2024 01 |  | základní |  | 0 | 0 | 0 | 0 | 0 | 16 | K | 2 |  |  |  | ROZPOCET | [5 empty] | 0 | 0 | 0 | 0 | 0 | 1 | 0 | 16 | 1064845808
| Online PSC |  | https://podminky.urs.cz/item/CS_URS_2024_01/998713102 | [14 empty] | Online PSC | 2
| D | 714 | Akustická a protiotřesová opatření |  |  |  | 0 |  |  |  |  | 0 |  | 1.6626 |  | 0 | 2 | D | 1 |  |  |  | ROZPOCET | [11 empty] | 0
259 | K | 714112221 | Montáž akustických obkladů z desek vyplněných křemičitým pískem stěn, ukotvených do sádrokartonové příčky jednovrstvých | m2 | 48.96 |  | 0 | CS ÚRS 2024 01 |  | základní |  | 0 | 0.00034 | 0.016646 | 0 | 0 | 16 | K | 2 |  |  |  | ROZPOCET | [5 empty] | 0 | 0 | 0 | 0 | 0 | 1 | 0 | 16 | 872882189
| Online PSC |  | https://podminky.urs.cz/item/CS_URS_2024_01/714112221 | [14 empty] | Online PSC | 2
| VV |  | 1NP | [14 empty] | VV | 2 | 1 | True | 0 | ROZPOCET
| VV |  | 5,76*4 |  | 23.04 | [12 empty] | VV | 2 | 2 | True | 0 | ROZPOCET
| VV |  | Mezisoučet |  | 23.04 | [12 empty] | VV | 2 | 3 | True | 0 | ROZPOCET
| VV |  | 2NP | [14 empty] | VV | 2 | 1 | True | 0 | ROZPOCET
| VV |  | 5,76*4 |  | 23.04 | [12 empty] | VV | 2 | 2 | True | 0 | ROZPOCET
| VV |  | Mezisoučet |  | 23.04 | [12 empty] | VV | 2 | 3 | True | 0 | ROZPOCET
| VV |  | 2NP 2.25 | [14 empty] | VV | 2 | 1 | True | 0 | ROZPOCET
| VV |  | 2,88 |  | 2.88 | [12 empty] | VV | 2 | 2 | True | 0 | ROZPOCET
| VV |  | Součet |  | 48.96 | [12 empty] | VV | 2 | 4 | True | 1 | ROZPOCET
260 | M | 62543000R1 | nástěné zvukopohltivé panely tl. 40 mm o rozměrech 600x600mm | m2 | 52.877 |  | 0 |  |  | základní |  | 0 | 0.018 | 0.95179 | 0 | 0 | 32 | M | 2 |  |  |  | ROZPOCET | [5 empty] | 0 | 0 | 0 | 0 | 0 | 1 | 0 | 16 | 1152661987
| VV |  | 48,96*1,08 'Přepočtené koeficientem množství |  | 52.877 | [12 empty] | VV | 2 | 2 | False | 1 | ROZPOCET
257 | K | 714112311 | Montáž akustických obkladů z desek vyplněných křemičitým pískem stropů, ukotvených na rošt (bez podkladového roštu) kovový | m2 | 112.1 |  | 0 | CS ÚRS 2024 01 |  | základní |  | 0 | 0.00036 | 0.040356 | 0 | 0 | 16 | K | 2 |  |  |  | ROZPOCET | [5 empty] | 0 | 0 | 0 | 0 | 0 | 1 | 0 | 16 | -2002066352
| Online PSC |  | https://podminky.urs.cz/item/CS_URS_2024_01/714112311 | [14 empty] | Online PSC | 2
| VV |  | 1NP | [14 empty] | VV | 2 | 1 | True | 0 | ROZPOCET
| VV |  | 11,5 |  | 11.5 | [12 empty] | VV | 2 | 2 | True | 0 | ROZPOCET
| VV |  | 8,6 |  | 8.6 | [12 empty] | VV | 2 | 2 | True | 0 | ROZPOCET
| VV |  | 8,6 |  | 8.6 | [12 empty] | VV | 2 | 2 | True | 0 | ROZPOCET
| VV |  | 8,6 |  | 8.6 | [12 empty] | VV | 2 | 2 | True | 0 | ROZPOCET
| VV |  | Mezisoučet |  | 37.3 | [12 empty] | VV | 2 | 3 | True | 0 | ROZPOCET
| VV |  | 2NP | [14 empty] | VV | 2 | 1 | True | 0 | ROZPOCET
| VV |  | 8,6 |  | 8.6 | [12 empty] | VV | 2 | 2 | True | 0 | ROZPOCET
| VV |  | 14,4 |  | 14.4 | [12 empty] | VV | 2 | 2 | True | 0 | ROZPOCET
| VV |  | 8,6 |  | 8.6 | [12 empty] | VV | 2 | 2 | True | 0 | ROZPOCET
| VV |  | 14,4 |  | 14.4 | [12 empty] | VV | 2 | 2 | True | 0 | ROZPOCET
| VV |  | Mezisoučet |  | 46 | [12 empty] | VV | 2 | 3 | True | 0 | ROZPOCET
| VV |  | 2NP 2.25 | [14 empty] | VV | 2 | 1 | True | 0 | ROZPOCET
| VV |  | 28,8 |  | 28.8 | [12 empty] | VV | 2 | 2 | True | 0 | ROZPOCET
| VV |  | Součet |  | 112.1 | [12 empty] | VV | 2 | 4 | True | 1 | ROZPOCET
258 | M | 27245280R1 | lepené zvukopohltivé panely tl. 40 mm o rozměrech 600x600mm | m2 | 121.068 |  | 0 |  |  | základní |  | 0 | 0.0054 | 0.65377 | 0 | 0 | 32 | M | 2 |  |  |  | ROZPOCET | [5 empty] | 0 | 0 | 0 | 0 | 0 | 1 | 0 | 16 | -559025578
| VV |  | 112,1*1,08 'Přepočtené koeficientem množství |  | 121.068 | [12 empty] | VV | 2 | 2 | False | 1 | ROZPOCET
343 | K | 998714102 | Přesun hmot pro akustická a protiotřesová opatření stanovený z hmotnosti přesunovaného materiálu vodorovná dopravní vzdálenost do 50 m základní v objektech výšky přes 6 do 12 m | t | 1.663 |  | 0 | CS ÚRS 2024 01 |  | základní |  | 0 | 0 | 0 | 0 | 0 | 16 | K | 2 |  |  |  | ROZPOCET | [5 empty] | 0 | 0 | 0 | 0 | 0 | 1 | 0 | 16 | -500765131
| Online PSC |  | https://podminky.urs.cz/item/CS_URS_2024_01/998714102 | [14 empty] | Online PSC | 2
| D | 725 | Zdravotechnika - zařizovací předměty |  |  |  | 0 |  |  |  |  | 0 |  | 0.002 |  | 0 | 2 | D | 1 |  |  |  | ROZPOCET | [11 empty] | 0
327 | K | 725291673 | Montáž doplňků zařízení koupelen a záchodů madla podpěrného do zdi | kus | 2 |  | 0 | CS ÚRS 2024 01 |  | základní |  | 0 | 0 | 0 | 0 | 0 | 16 | K | 2 |  |  |  | ROZPOCET | [5 empty] | 0 | 0 | 0 | 0 | 0 | 1 | 0 | 16 | -908006807
| Online PSC |  | https://podminky.urs.cz/item/CS_URS_2024_01/725291673 | [14 empty] | Online PSC | 2
| VV |  | 2 |  | 2 | [12 empty] | VV | 2 | 2 | True | 1 | ROZPOCET
328 | M | 55147171 | madlo podpěrné do zdi pravé/levé bílé 340x813mm | kus | 2 |  | 0 | CS ÚRS 2024 01 |  | základní |  | 0 | 0.001 | 0.002 | 0 | 0 | 32 | M | 2 |  |  |  | ROZPOCET | [5 empty] | 0 | 0 | 0 | 0 | 0 | 1 | 0 | 16 | -1674733310
344 | K | 998725102 | Přesun hmot pro zařizovací předměty stanovený z hmotnosti přesunovaného materiálu vodorovná dopravní vzdálenost do 50 m základní v objektech výšky přes 6 do 12 m | t | 0.002 |  | 0 | CS ÚRS 2024 01 |  | základní |  | 0 | 0 | 0 | 0 | 0 | 16 | K | 2 |  |  |  | ROZPOCET | [5 empty] | 0 | 0 | 0 | 0 | 0 | 1 | 0 | 16 | 850121317
| Online PSC |  | https://podminky.urs.cz/item/CS_URS_2024_01/998725102 | [14 empty] | Online PSC | 2
| D | 762 | Konstrukce tesařské |  |  |  | 0 |  |  |  |  | 0 |  | 44.5159 |  | 0 | 2 | D | 1 |  |  |  | ROZPOCET | [11 empty] | 0
108 | K | 762083122 | Impregnace řeziva máčením proti dřevokaznému hmyzu, houbám a plísním, třída ohrožení 3 a 4 (dřevo v exteriéru) | m3 | 8.707 |  | 0 | CS ÚRS 2024 01 |  | základní |  | 0 | 0.00189 | 0.016456 | 0 | 0 | 16 | K | 2 |  |  |  | ROZPOCET | [5 empty] | 0 | 0 | 0 | 0 | 0 | 1 | 0 | 16 | -503865822
| Online PSC |  | https://podminky.urs.cz/item/CS_URS_2024_01/762083122 | [14 empty] | Online PSC | 2
| VV |  | IMPREGNACE HRANOLŮ VE SKLADBĚ STŘECHY | [14 empty] | VV | 2 | 1 | True | 0 | ROZPOCET
| VV |  | 682*0,08*0,06 |  | 3.274 | [12 empty] | VV | 2 | 2 | True | 0 | ROZPOCET
| VV |  | TE1 | [14 empty] | VV | 2 | 1 | True | 0 | ROZPOCET
| VV |  | 1,34 |  | 1.34 | [12 empty] | VV | 2 | 2 | True | 0 | ROZPOCET
| VV |  | 0,2528 |  | 0.253 | [12 empty] | VV | 2 | 2 | True | 0 | ROZPOCET
| VV |  | TE2 | [14 empty] | VV | 2 | 1 | True | 0 | ROZPOCET
| VV |  | 3,61 |  | 3.61 | [12 empty] | VV | 2 | 2 | True | 0 | ROZPOCET
| VV |  | TE4 | [14 empty] | VV | 2 | 1 | True | 0 | ROZPOCET
| VV |  | 0,2304 |  | 0.23 | [12 empty] | VV | 2 | 2 | True | 0 | ROZPOCET
| VV |  | Součet |  | 8.707 | [12 empty] | VV | 2 | 4 | True | 1 | ROZPOCET
106 | K | 762332130 | Montáž vázaných konstrukcí krovů střech pultových, sedlových, valbových, stanových čtvercového nebo obdélníkového půdorysu z řeziva hraněného průřezové plochy do 50 cm2 | m | 681.7 |  | 0 | CS ÚRS 2024 01 |  | základní |  | 0 | 0 | 0 | 0 | 0 | 16 | K | 2 |  |  |  | ROZPOCET | [5 empty] | 0 | 0 | 0 | 0 | 0 | 1 | 0 | 16 | 218986205
| Online PSC |  | https://podminky.urs.cz/item/CS_URS_2024_01/762332130 | [14 empty] | Online PSC | 2
| VV |  | HRANOLY VE SKLADBĚ STŘECHY | [14 empty] | VV | 2 | 1 | True | 0 | ROZPOCET
| VV |  | 24*15 |  | 360 | [12 empty] | VV | 2 | 2 | True | 0 | ROZPOCET
| VV |  | 11,72*5 |  | 58.6 | [12 empty] | VV | 2 | 2 | True | 0 | ROZPOCET
| VV |  | 8,7*13 |  | 113.1 | [12 empty] | VV | 2 | 2 | True | 0 | ROZPOCET
| VV |  | 15*10 |  | 150 | [12 empty] | VV | 2 | 2 | True | 0 | ROZPOCET
| VV |  | Součet |  | 681.7 | [12 empty] | VV | 2 | 4 | True | 1 | ROZPOCET
107 | K | 762341270 | Montáž bednění střech rovných a šikmých sklonu do 60° s vyřezáním otvorů z desek dřevotřískových nebo dřevoštěpkových na sraz | m2 | 388.83 |  | 0 | CS ÚRS 2024 01 |  | základní |  | 0 | 0 | 0 | 0 | 0 | 16 | K | 2 |  |  |  | ROZPOCET | [5 empty] | 0 | 0 | 0 | 0 | 0 | 1 | 0 | 16 | -734947998
| Online PSC |  | https://podminky.urs.cz/item/CS_URS_2024_01/762341270 | [14 empty] | Online PSC | 2
| VV |  | SKLADBA STŘECH | [14 empty] | VV | 2 | 1 | True | 0 | ROZPOCET
| VV |  | S1 |  | 339.23 | [12 empty] | VV | 2 | 2 | True | 0 | ROZPOCET
| VV |  | S2 |  | 49.6 | [12 empty] | VV | 2 | 2 | True | 0 | ROZPOCET
| VV |  | Součet |  | 388.83 | [12 empty] | VV | 2 | 4 | True | 1 | ROZPOCET
| FIG |  | Rozpad figury: S1 | [15 empty] | 2
| FIG |  | PLOCHY PŘEVZATY Z VÝKRESU ASŘ-PŮDORYS 3NP |  | 0 | [13 empty] | 2
| FIG |  | 206,86 |  | 206.86 | [13 empty] | 2
| FIG |  | 35,17 |  | 35.17 | [13 empty] | 2
| FIG |  | 97,2 |  | 97.2 | [13 empty] | 2
| FIG |  | Součet |  | 339.23 | [13 empty] | 2
| FIG |  | Rozpad figury: S2 | [15 empty] | 2
| FIG |  | PLOCHY PŘEVZATY Z VÝKRESU ASŘ-PŮDORYS 3NP |  | 0 | [13 empty] | 2
| FIG |  | 49,6 |  | 49.6 | [13 empty] | 2
124 | M | 60726280R1 | deska dřevoštěpková OSB 3 P+D nebroušená tl 25mm-hydrofobizovaná | m2 | 427.713 |  | 0 |  |  | základní |  | 0 | 0.0145 | 6.2018 | 0 | 0 | 32 | M | 2 |  |  |  | ROZPOCET | [5 empty] | 0 | 0 | 0 | 0 | 0 | 1 | 0 | 16 | -1485896500
| VV |  | 388,83*1,1 'Přepočtené koeficientem množství |  | 427.713 | [12 empty] | VV | 2 | 2 | False | 1 | ROZPOCET
46 | K | 762341250 | Montáž bednění střech rovných a šikmých sklonu do 60° s vyřezáním otvorů z prken hoblovaných | m2 | 430.746 |  | 0 | CS ÚRS 2024 01 |  | základní |  | 0 | 0 | 0 | 0 | 0 | 16 | K | 2 |  |  |  | ROZPOCET | [5 empty] | 0 | 0 | 0 | 0 | 0 | 1 | 0 | 16 | 515491148
| Online PSC |  | https://podminky.urs.cz/item/CS_URS_2024_01/762341250 | [14 empty] | Online PSC | 2
47 | M | 60621149 | překližka vodovzdorná hladká/hladká bříza tl 21mm | m2 | 21.783 |  | 0 | CS ÚRS 2024 01 |  | základní |  | 0 | 0.0149 | 0.32457 | 0 | 0 | 32 | M | 2 |  |  |  | ROZPOCET | [5 empty] | 0 | 0 | 0 | 0 | 0 | 1 | 0 | 16 | -2092097808
| VV |  | VÝROBKY TESAŘSKÉ | [14 empty] | VV | 2 | 1 | True | 0 | ROZPOCET
| VV |  | TE1 | [14 empty] | VV | 2 | 1 | True | 0 | ROZPOCET
| VV |  | 58*0,255 |  | 14.79 | [12 empty] | VV | 2 | 2 | True | 0 | ROZPOCET
| VV |  | 27,7*0,215 |  | 5.956 | [12 empty] | VV | 2 | 2 | True | 0 | ROZPOCET
| VV |  | Součet |  | 20.746 | [12 empty] | VV | 2 | 4 | True | 1 | ROZPOCET
| VV |  | 20,746*1,05 'Přepočtené koeficientem množství |  | 21.783 | [12 empty] | VV | 2 | 2 | False | 1 | ROZPOCET
53 | M | 60726250 | deska dřevoštěpková OSB 3 ostrá hrana nebroušená tl 25mm | m2 | 430.5 |  | 0 | CS ÚRS 2024 01 |  | základní |  | 0 | 0.0145 | 6.2423 | 0 | 0 | 32 | M | 2 |  |  |  | ROZPOCET | [5 empty] | 0 | 0 | 0 | 0 | 0 | 1 | 0 | 16 | -1876796299
| VV |  | VÝROBKY TESAŘSKÉ | [14 empty] | VV | 2 | 1 | True | 0 | ROZPOCET
| VV |  | TE2 | [14 empty] | VV | 2 | 1 | True | 0 | ROZPOCET
| VV |  | 410 |  | 410 | [12 empty] | VV | 2 | 2 | True | 0 | ROZPOCET
| VV |  | Součet |  | 410 | [12 empty] | VV | 2 | 4 | True | 1 | ROZPOCET
| VV |  | 410*1,05 'Přepočtené koeficientem množství |  | 430.5 | [12 empty] | VV | 2 | 2 | False | 1 | ROZPOCET
134 | K | 762495000 | Spojovací prostředky olištování spár, obložení stropů, střešních podhledů a stěn hřebíky, vruty | m2 | 819.576 |  | 0 | CS ÚRS 2024 01 |  | základní |  | 0 | 0.00018 | 0.14752 | 0 | 0 | 16 | K | 2 |  |  |  | ROZPOCET | [5 empty] | 0 | 0 | 0 | 0 | 0 | 1 | 0 | 16 | -1310059593
| Online PSC |  | https://podminky.urs.cz/item/CS_URS_2024_01/762495000 | [14 empty] | Online PSC | 2
| VV |  | SKLADBA STŘECH | [14 empty] | VV | 2 | 1 | True | 0 | ROZPOCET
| VV |  | S1 |  | 339.23 | [12 empty] | VV | 2 | 2 | True | 0 | ROZPOCET
| VV |  | S2 |  | 49.6 | [12 empty] | VV | 2 | 2 | True | 0 | ROZPOCET
| VV |  | VÝROBKY TESAŘSKÉ | [14 empty] | VV | 2 | 1 | True | 0 | ROZPOCET
| VV |  | TE1 | [14 empty] | VV | 2 | 1 | True | 0 | ROZPOCET
| VV |  | 58*0,255 |  | 14.79 | [12 empty] | VV | 2 | 2 | True | 0 | ROZPOCET
| VV |  | 27,7*0,215 |  | 5.956 | [12 empty] | VV | 2 | 2 | True | 0 | ROZPOCET
| VV |  | VÝROBKY TESAŘSKÉ | [14 empty] | VV | 2 | 1 | True | 0 | ROZPOCET
| VV |  | TE2 | [14 empty] | VV | 2 | 1 | True | 0 | ROZPOCET
| VV |  | 410 |  | 410 | [12 empty] | VV | 2 | 2 | True | 0 | ROZPOCET
| VV |  | Součet |  | 819.576 | [12 empty] | VV | 2 | 4 | True | 1 | ROZPOCET
| FIG |  | Rozpad figury: S1 | [15 empty] | 2
| FIG |  | PLOCHY PŘEVZATY Z VÝKRESU ASŘ-PŮDORYS 3NP |  | 0 | [13 empty] | 2
| FIG |  | 206,86 |  | 206.86 | [13 empty] | 2
| FIG |  | 35,17 |  | 35.17 | [13 empty] | 2
| FIG |  | 97,2 |  | 97.2 | [13 empty] | 2
| FIG |  | Součet |  | 339.23 | [13 empty] | 2
| FIG |  | Rozpad figury: S2 | [15 empty] | 2
| FIG |  | PLOCHY PŘEVZATY Z VÝKRESU ASŘ-PŮDORYS 3NP |  | 0 | [13 empty] | 2
| FIG |  | 49,6 |  | 49.6 | [13 empty] | 2
316 | K | 762511136 | Podlahové konstrukce podkladové z cementotřískových desek jednovrstvých lepených na pero a drážku broušených, tloušťky desky 22 mm | m2 | 729.78 |  | 0 | CS ÚRS 2024 01 |  | základní |  | 0 | 0.03415 | 24.922 | 0 | 0 | 16 | K | 2 |  |  |  | ROZPOCET | [5 empty] | 0 | 0 | 0 | 0 | 0 | 1 | 0 | 16 | 2058928985
| Online PSC |  | https://podminky.urs.cz/item/CS_URS_2024_01/762511136 | [14 empty] | Online PSC | 2
| VV |  | CEMENTOTŘÍSKOVÁ DESKA VE SKLADBĚ PODLAH | [14 empty] | VV | 2 | 1 | True | 0 | ROZPOCET
| VV |  | P1 |  | 58.13 | [12 empty] | VV | 2 | 2 | True | 0 | ROZPOCET
| VV |  | P2 |  | 237.21 | [12 empty] | VV | 2 | 2 | True | 0 | ROZPOCET
| VV |  | P3 |  | 238.47 | [12 empty] | VV | 2 | 2 | True | 0 | ROZPOCET
| VV |  | P4 |  | 45.44 | [12 empty] | VV | 2 | 2 | True | 0 | ROZPOCET
| VV |  | P5 |  | 60.67 | [12 empty] | VV | 2 | 2 | True | 0 | ROZPOCET
| VV |  | P6 |  | 10.14 | [12 empty] | VV | 2 | 2 | True | 0 | ROZPOCET
| VV |  | P7 |  | 34.72 | [12 empty] | VV | 2 | 2 | True | 0 | ROZPOCET
| VV |  | PROSTOR MEZI DVEŘMI | [14 empty] | VV | 2 | 1 | True | 0 | ROZPOCET
| VV |  | 45 |  | 45 | [12 empty] | VV | 2 | 2 | True | 0 | ROZPOCET
| VV |  | Součet |  | 729.78 | [12 empty] | VV | 2 | 4 | True | 1 | ROZPOCET
| FIG |  | Rozpad figury: P1 | [15 empty] | 2
| FIG |  | PLOCHY PŘEVZATY Z VÝKRESU ASŘ-PŮDORYS 1NP |  | 0 | [13 empty] | 2
| FIG |  | 31,29 |  | 31.29 | [13 empty] | 2
| FIG |  | 4,06 |  | 4.06 | [13 empty] | 2
| FIG |  | 1,14 |  | 1.14 | [13 empty] | 2
| FIG |  | 1,14 |  | 1.14 | [13 empty] | 2
| FIG |  | 1,14 |  | 1.14 | [13 empty] | 2
| FIG |  | 5,7 |  | 5.7 | [13 empty] | 2
| FIG |  | 3,73 |  | 3.73 | [13 empty] | 2
| FIG |  | 1,2 |  | 1.2 | [13 empty] | 2
| FIG |  | 1,25 |  | 1.25 | [13 empty] | 2
| FIG |  | 4,06 |  | 4.06 | [13 empty] | 2
| FIG |  | 2,28 |  | 2.28 | [13 empty] | 2
| FIG |  | 1,14 |  | 1.14 | [13 empty] | 2
| FIG |  | Součet |  | 58.13 | [13 empty] | 2
| FIG |  | Rozpad figury: P2 | [15 empty] | 2
| FIG |  | PLOCHY PŘEVZATY Z VÝKRESU ASŘ-PŮDORYS 1NP |  | 0 | [13 empty] | 2
| FIG |  | 81,70 |  | 81.7 | [13 empty] | 2
| FIG |  | 10,64 |  | 10.64 | [13 empty] | 2
| FIG |  | 1,2 |  | 1.2 | [13 empty] | 2
| FIG |  | 33,2 |  | 33.2 | [13 empty] | 2
| FIG |  | 33,38 |  | 33.38 | [13 empty] | 2
| FIG |  | 33,20 |  | 33.2 | [13 empty] | 2
| FIG |  | 32,84 |  | 32.84 | [13 empty] | 2
| FIG |  | 11,05 |  | 11.05 | [13 empty] | 2
| FIG |  | Součet |  | 237.21 | [13 empty] | 2
| FIG |  | Rozpad figury: P3 | [15 empty] | 2
| FIG |  | PLOCHY PŘEVZATY Z VÝKRESU ASŘ-PŮDORYS 2NP |  | 0 | [13 empty] | 2
| FIG |  | 82,96 |  | 82.96 | [13 empty] | 2
| FIG |  | 10,64 |  | 10.64 | [13 empty] | 2
| FIG |  | 1,2 |  | 1.2 | [13 empty] | 2
| FIG |  | 33,2 |  | 33.2 | [13 empty] | 2
| FIG |  | 33,38 |  | 33.38 | [13 empty] | 2
| FIG |  | 33,20 |  | 33.2 | [13 empty] | 2
| FIG |  | 32,84 |  | 32.84 | [13 empty] | 2
| FIG |  | 11,05 |  | 11.05 | [13 empty] | 2
| FIG |  | Součet |  | 238.47 | [13 empty] | 2
| FIG |  | Rozpad figury: P4 | [15 empty] | 2
| FIG |  | PLOCHY PŘEVZATY Z VÝKRESU ASŘ-PŮDORYS 2NP |  | 0 | [13 empty] | 2
| FIG |  | 4,06 |  | 4.06 | [13 empty] | 2
| FIG |  | 1,14 |  | 1.14 | [13 empty] | 2
| FIG |  | 1,14 |  | 1.14 | [13 empty] | 2
| FIG |  | 1,14 |  | 1.14 | [13 empty] | 2
| FIG |  | 5,7 |  | 5.7 | [13 empty] | 2
| FIG |  | 3,73 |  | 3.73 | [13 empty] | 2
| FIG |  | 1,2 |  | 1.2 | [13 empty] | 2
| FIG |  | 1,25 |  | 1.25 | [13 empty] | 2
| FIG |  | 4,06 |  | 4.06 | [13 empty] | 2
| FIG |  | 2,28 |  | 2.28 | [13 empty] | 2
| FIG |  | 1,14 |  | 1.14 | [13 empty] | 2
| FIG |  | 18,6 |  | 18.6 | [13 empty] | 2
| FIG |  | Součet |  | 45.44 | [13 empty] | 2
| FIG |  | Rozpad figury: P5 | [15 empty] | 2
| FIG |  | PLOCHY PŘEVZATY Z VÝKRESU ASŘ-PŮDORYS 2NP |  | 0 | [13 empty] | 2
| FIG |  | 60,67 |  | 60.67 | [13 empty] | 2
| FIG |  | Rozpad figury: P6 | [15 empty] | 2
| FIG |  | PLOCHY PŘEVZATY Z VÝKRESU ASŘ-PŮDORYS 2NP |  | 0 | [13 empty] | 2
| FIG |  | 10,14 |  | 10.14 | [13 empty] | 2
| FIG |  | Rozpad figury: P7 | [15 empty] | 2
| FIG |  | PLOCHY PŘEVZATY Z VÝKRESU ASŘ-PŮDORYS 3NP |  | 0 | [13 empty] | 2
| FIG |  | 4,36 |  | 4.36 | [13 empty] | 2
| FIG |  | 16,66 |  | 16.66 | [13 empty] | 2
| FIG |  | 13,70 |  | 13.7 | [13 empty] | 2
| FIG |  | Součet |  | 34.72 | [13 empty] | 2
62 | K | 762951004 | Montáž terasy podkladního roštu, z profilů dřevěných, osové vzdálenosti podpěr přes 550 mm | m2 | 410 |  | 0 | CS ÚRS 2024 01 |  | základní |  | 0 | 0 | 0 | 0 | 0 | 16 | K | 2 |  |  |  | ROZPOCET | [5 empty] | 0 | 0 | 0 | 0 | 0 | 1 | 0 | 16 | -1203301053
| Online PSC |  | https://podminky.urs.cz/item/CS_URS_2024_01/762951004 | [14 empty] | Online PSC | 2
| VV |  | VÝROBKY TESAŘSKÉ | [14 empty] | VV | 2 | 1 | True | 0 | ROZPOCET
| VV |  | TE2 | [14 empty] | VV | 2 | 1 | True | 0 | ROZPOCET
| VV |  | 410 |  | 410 | [12 empty] | VV | 2 | 2 | True | 0 | ROZPOCET
| VV |  | Součet |  | 410 | [12 empty] | VV | 2 | 4 | True | 1 | ROZPOCET
49 | K | 762361114 | Montáž spádových klínů pro rovné střechy s připojením na nosnou konstrukci z řeziva průřezové plochy do 120 cm2 | m | 314 |  | 0 | CS ÚRS 2024 01 |  | základní |  | 0 | 0 | 0 | 0 | 0 | 16 | K | 2 |  |  |  | ROZPOCET | [5 empty] | 0 | 0 | 0 | 0 | 0 | 1 | 0 | 16 | -1135212455
| Online PSC |  | https://podminky.urs.cz/item/CS_URS_2024_01/762361114 | [14 empty] | Online PSC | 2
| VV |  | VÝROBKY TESAŘSKÉ | [14 empty] | VV | 2 | 1 | True | 0 | ROZPOCET
| VV |  | TE1 | [14 empty] | VV | 2 | 1 | True | 0 | ROZPOCET
| VV |  | 187 |  | 187 | [12 empty] | VV | 2 | 2 | True | 0 | ROZPOCET
| VV |  | 79 |  | 79 | [12 empty] | VV | 2 | 2 | True | 0 | ROZPOCET
| VV |  | TE4 | [14 empty] | VV | 2 | 1 | True | 0 | ROZPOCET
| VV |  | 48 |  | 48 | [12 empty] | VV | 2 | 2 | True | 0 | ROZPOCET
| VV |  | Součet |  | 314 | [12 empty] | VV | 2 | 4 | True | 1 | ROZPOCET
50 | M | 60512125 | hranol stavební řezivo průřezu do 120cm2 do dl 6m | m3 | 9.611 |  | 0 | CS ÚRS 2024 01 |  | základní |  | 0 | 0.55 | 5.2861 | 0 | 0 | 32 | M | 2 |  |  |  | ROZPOCET | [5 empty] | 0 | 0 | 0 | 0 | 0 | 1 | 0 | 16 | 642224740
| VV |  | VÝROBKY TESAŘSKÉ | [14 empty] | VV | 2 | 1 | True | 0 | ROZPOCET
| VV |  | TE1 | [14 empty] | VV | 2 | 1 | True | 0 | ROZPOCET
| VV |  | 1,3464 |  | 1.346 | [12 empty] | VV | 2 | 2 | True | 0 | ROZPOCET
| VV |  | 0,2528 |  | 0.253 | [12 empty] | VV | 2 | 2 | True | 0 | ROZPOCET
| VV |  | TE2 | [14 empty] | VV | 2 | 1 | True | 0 | ROZPOCET
| VV |  | 3,61 |  | 3.61 | [12 empty] | VV | 2 | 2 | True | 0 | ROZPOCET
| VV |  | TE4 | [14 empty] | VV | 2 | 1 | True | 0 | ROZPOCET
| VV |  | 0,2304 |  | 0.23 | [12 empty] | VV | 2 | 2 | True | 0 | ROZPOCET
| VV |  | HRANOLY VE SKLADBĚ STŘECHY | [14 empty] | VV | 2 | 1 | True | 0 | ROZPOCET
| VV |  | Mezisoučet |  | 5.439 | [12 empty] | VV | 2 | 3 | True | 0 | ROZPOCET
| VV |  | 24*15 |  | 360 | [12 empty] | VV | 2 | 2 | True | 0 | ROZPOCET
| VV |  | 11,72*5 |  | 58.6 | [12 empty] | VV | 2 | 2 | True | 0 | ROZPOCET
| VV |  | 8,7*13 |  | 113.1 | [12 empty] | VV | 2 | 2 | True | 0 | ROZPOCET
| VV |  | 15*10 |  | 150 | [12 empty] | VV | 2 | 2 | True | 0 | ROZPOCET
| VV |  | Mezisoučet |  | 681.7 | [12 empty] | VV | 2 | 3 | True | 0 | ROZPOCET
| VV |  | 687,139*0,08*0,06 |  | 3.298 | [12 empty] | VV | 2 | 2 | True | 0 | ROZPOCET
| VV |  | Mezisoučet |  | 3.298 | [12 empty] | VV | 2 | 3 | True | 0 | ROZPOCET
| VV |  | SOUČET | [14 empty] | VV | 2 | 1 | True | 0 | ROZPOCET
| VV |  | 5,439+3,298 |  | 8.737 | [12 empty] | VV | 2 | 2 | True | 1 | ROZPOCET
| VV |  | 8,737*1,1 'Přepočtené koeficientem množství |  | 9.611 | [12 empty] | VV | 2 | 2 | False | 1 | ROZPOCET
54 | K | 762395000 | Spojovací prostředky krovů, bednění a laťování, nadstřešních konstrukcí svorníky, prkna, hřebíky, pásová ocel, vruty | m3 | 8.737 |  | 0 | CS ÚRS 2024 01 |  | základní |  | 0 | 0.0233 | 0.20357 | 0 | 0 | 16 | K | 2 |  |  |  | ROZPOCET | [5 empty] | 0 | 0 | 0 | 0 | 0 | 1 | 0 | 16 | -353528745
| Online PSC |  | https://podminky.urs.cz/item/CS_URS_2024_01/762395000 | [14 empty] | Online PSC | 2
55 | K | 762951013 | Montáž terasy podkladního roštu, z profilů dřevoplastových nebo hliníkových, osové vzdálenosti podpěr šroubovaných do podkladu, osové vzdálenosti podpěr do 500 mm | m2 | 35 |  | 0 | CS ÚRS 2024 01 |  | základní |  | 0 | 8e-05 | 0.0028 | 0 | 0 | 16 | K | 2 |  |  |  | ROZPOCET | [5 empty] | 0 | 0 | 0 | 0 | 0 | 1 | 0 | 16 | 180230190
| Online PSC |  | https://podminky.urs.cz/item/CS_URS_2024_01/762951013 | [14 empty] | Online PSC | 2
| VV |  | TESAŘSKÉ VÝROBKY | [14 empty] | VV | 2 | 1 | True | 0 | ROZPOCET
| VV |  | TE3 | [14 empty] | VV | 2 | 1 | True | 0 | ROZPOCET
| VV |  | 35 |  | 35 | [12 empty] | VV | 2 | 2 | True | 1 | ROZPOCET
59 | M | 60791138 | profil podkladový dřevoplastový pro terasová dřevoplastová prkna 50x50mm | m | 70 |  | 0 | CS ÚRS 2024 01 |  | základní |  | 0 | 0.0023 | 0.161 | 0 | 0 | 128 | M | 2 |  |  |  | ROZPOCET | [5 empty] | 0 | 0 | 0 | 0 | 0 | 1 | 0 | 128 | -797837334
| VV |  | 35/0,5 |  | 70 | [12 empty] | VV | 2 | 2 | True | 1 | ROZPOCET
58 | K | 762952044 | Montáž terasy nášlapné vrstvy z prken z dřevoplastu spojovaných skrytými spojkami na podkladní rošt dřevoplastový, šířky do 140 mm | m2 | 35 |  | 0 | CS ÚRS 2024 01 |  | základní |  | 0 | 0.00059 | 0.02065 | 0 | 0 | 16 | K | 2 |  |  |  | ROZPOCET | [5 empty] | 0 | 0 | 0 | 0 | 0 | 1 | 0 | 16 | -885269604
| Online PSC |  | https://podminky.urs.cz/item/CS_URS_2024_01/762952044 | [14 empty] | Online PSC | 2
| VV |  | TESAŘSKÉ VÝROBKY | [14 empty] | VV | 2 | 1 | True | 0 | ROZPOCET
| VV |  | TE3 | [14 empty] | VV | 2 | 1 | True | 0 | ROZPOCET
| VV |  | 35 |  | 35 | [12 empty] | VV | 2 | 2 | True | 1 | ROZPOCET
57 | M | 60791115 | prkno terasové dřevoplastové š 137 mm tl 23mm | m | 275.94 |  | 0 | CS ÚRS 2024 01 |  | základní |  | 0 | 0.00345 | 0.95199 | 0 | 0 | 128 | M | 2 |  |  |  | ROZPOCET | [5 empty] | 0 | 0 | 0 | 0 | 0 | 1 | 0 | 128 | -1684535131
| VV |  | 35 |  | 35 | [12 empty] | VV | 2 | 2 | True | 1 | ROZPOCET
| VV |  | 35*7,884 'Přepočtené koeficientem množství |  | 275.94 | [12 empty] | VV | 2 | 2 | False | 1 | ROZPOCET
60 | K | 762952111 | Montáž terasy nášlapné vrstvy z prken z dřevoplastu spojovaných skrytými spojkami na podkladní rošt ukončovací lišty připevněné šroubováním | m | 24 |  | 0 | CS ÚRS 2024 01 |  | základní |  | 0 | 1e-05 | 0.00024 | 0 | 0 | 16 | K | 2 |  |  |  | ROZPOCET | [5 empty] | 0 | 0 | 0 | 0 | 0 | 1 | 0 | 16 | -1685014603
| Online PSC |  | https://podminky.urs.cz/item/CS_URS_2024_01/762952111 | [14 empty] | Online PSC | 2
| VV |  | TESAŘSKÉ VÝROBKY | [14 empty] | VV | 2 | 1 | True | 0 | ROZPOCET
| VV |  | TE3 | [14 empty] | VV | 2 | 1 | True | 0 | ROZPOCET
| VV |  | 6*4 |  | 24 | [12 empty] | VV | 2 | 2 | True | 1 | ROZPOCET
61 | M | 60791130 | profil dokončovací krycí dřevoplastový v 70mm | m | 25.92 |  | 0 | CS ÚRS 2024 01 |  | základní |  | 0 | 0.00135 | 0.034992 | 0 | 0 | 32 | M | 2 |  |  |  | ROZPOCET | [5 empty] | 0 | 0 | 0 | 0 | 0 | 1 | 0 | 16 | 2051800854
| VV |  | 24*1,08 'Přepočtené koeficientem množství |  | 25.92 | [12 empty] | VV | 2 | 2 | False | 1 | ROZPOCET
214 | K | 998762102 | Přesun hmot pro konstrukce tesařské stanovený z hmotnosti přesunovaného materiálu vodorovná dopravní vzdálenost do 50 m základní v objektech výšky přes 6 do 12 m | t | 43.403 |  | 0 | CS ÚRS 2024 01 |  | základní |  | 0 | 0 | 0 | 0 | 0 | 16 | K | 2 |  |  |  | ROZPOCET | [5 empty] | 0 | 0 | 0 | 0 | 0 | 1 | 0 | 16 | -353966574
| Online PSC |  | https://podminky.urs.cz/item/CS_URS_2024_01/998762102 | [14 empty] | Online PSC | 2
| D | 763 | Konstrukce suché výstavby |  |  |  | 0 |  |  |  |  | 0 |  | 86.893 |  | 0.3652 | 2 | D | 1 |  |  |  | ROZPOCET | [11 empty] | 0
298 | K | 763111718 | Příčka ze sádrokartonových desek ostatní konstrukce a práce na příčkách ze sádrokartonových desek úprava styku příčky a podhledu (oboustranně) separační páskou s akrylátem | m | 398.685 |  | 0 | CS ÚRS 2024 01 |  | základní |  | 0 | 0.0002 | 0.079737 | 0 | 0 | 16 | K | 2 |  |  |  | ROZPOCET | [5 empty] | 0 | 0 | 0 | 0 | 0 | 1 | 0 | 16 | -82484308
| Online PSC |  | https://podminky.urs.cz/item/CS_URS_2024_01/763111718 | [14 empty] | Online PSC | 2
| VV |  | 1NP | [14 empty] | VV | 2 | 1 | True | 0 | ROZPOCET
| VV |  | 1,2+1,05+2,6 |  | 4.85 | [12 empty] | VV | 2 | 2 | True | 0 | ROZPOCET
| VV |  | M1.01 | [14 empty] | VV | 2 | 1 | True | 0 | ROZPOCET
| VV |  | 5,7*2+5,7*2 |  | 22.8 | [12 empty] | VV | 2 | 2 | True | 0 | ROZPOCET
| VV |  | M1.02 | [14 empty] | VV | 2 | 1 | True | 0 | ROZPOCET
| VV |  | 6*2+2,755+5,7+2,915+2,525 |  | 25.895 | [12 empty] | VV | 2 | 2 | True | 0 | ROZPOCET
| VV |  | M1.03 | [14 empty] | VV | 2 | 1 | True | 0 | ROZPOCET
| VV |  | 3,78*2+2,815*2 |  | 13.19 | [12 empty] | VV | 2 | 2 | True | 0 | ROZPOCET
| VV |  | M1.05 | [14 empty] | VV | 2 | 1 | True | 0 | ROZPOCET
| VV |  | 1,5*2+0.84*2 |  | 4.68 | [12 empty] | VV | 2 | 2 | True | 0 | ROZPOCET
| VV |  | M1.07-1.10 | [14 empty] | VV | 2 | 1 | True | 0 | ROZPOCET
| VV |  | (5,825*2+5,755*2)*4 |  | 92.64 | [12 empty] | VV | 2 | 2 | True | 0 | ROZPOCET
| VV |  | M1.11 | [14 empty] | VV | 2 | 1 | True | 0 | ROZPOCET
| VV |  | 4,25*2+2,6*2 |  | 13.7 | [12 empty] | VV | 2 | 2 | True | 0 | ROZPOCET
| VV |  | Mezisoučet |  | 177.755 | [12 empty] | VV | 2 | 3 | True | 0 | ROZPOCET
| VV |  | 2NP | [14 empty] | VV | 2 | 1 | True | 0 | ROZPOCET
| VV |  | 177,755 |  | 177.755 | [12 empty] | VV | 2 | 2 | True | 0 | ROZPOCET
| VV |  | 7*2+0,8*4 |  | 17.2 | [12 empty] | VV | 2 | 2 | True | 0 | ROZPOCET
| VV |  | Mezisoučet |  | 194.955 | [12 empty] | VV | 2 | 3 | True | 0 | ROZPOCET
| VV |  | 3NP | [14 empty] | VV | 2 | 1 | True | 0 | ROZPOCET
| VV |  | M3.03 | [14 empty] | VV | 2 | 1 | True | 0 | ROZPOCET
| VV |  | 3,03+2,68 |  | 5.71 | [12 empty] | VV | 2 | 2 | True | 0 | ROZPOCET
| VV |  | M3.06+3.07 | [14 empty] | VV | 2 | 1 | True | 0 | ROZPOCET
| VV |  | 9,7+3,1+5,575+0,63*3 |  | 20.265 | [12 empty] | VV | 2 | 2 | True | 0 | ROZPOCET
| VV |  | Mezisoučet |  | 25.975 | [12 empty] | VV | 2 | 3 | True | 0 | ROZPOCET
| VV |  | Součet |  | 398.685 | [12 empty] | VV | 2 | 4 | True | 1 | ROZPOCET
300 | K | 763111720 | Příčka ze sádrokartonových desek ostatní konstrukce a práce na příčkách ze sádrokartonových desek vyztužení příčky pro osazení skříněk, polic atd. | m | 40.85 |  | 0 | CS ÚRS 2024 01 |  | základní |  | 0 | 0.00519 | 0.21201 | 0 | 0 | 16 | K | 2 |  |  |  | ROZPOCET | [5 empty] | 0 | 0 | 0 | 0 | 0 | 1 | 0 | 16 | -1671969993
| Online PSC |  | https://podminky.urs.cz/item/CS_URS_2024_01/763111720 | [14 empty] | Online PSC | 2
| VV |  | TABULE S DOTYKOVOU OBRAZOVKOU | [14 empty] | VV | 2 | 1 | True | 0 | ROZPOCET
| VV |  | 2*9 |  | 18 | [12 empty] | VV | 2 | 2 | True | 0 | ROZPOCET
| VV |  | M.103 | [14 empty] | VV | 2 | 1 | True | 0 | ROZPOCET
| VV |  | 3,78*2+2,815*2 |  | 13.19 | [12 empty] | VV | 2 | 2 | True | 0 | ROZPOCET
| VV |  | KUCHYŇKA 2.24 | [14 empty] | VV | 2 | 1 | True | 0 | ROZPOCET
| VV |  | 7 |  | 7 | [12 empty] | VV | 2 | 2 | True | 0 | ROZPOCET
| VV |  | KUCHYŇKA 3.06 | [14 empty] | VV | 2 | 1 | True | 0 | ROZPOCET
| VV |  | 2,66 |  | 2.66 | [12 empty] | VV | 2 | 2 | True | 0 | ROZPOCET
| VV |  | Součet |  | 40.85 | [12 empty] | VV | 2 | 4 | True | 1 | ROZPOCET
299 | K | 763111723 | Příčka ze sádrokartonových desek ostatní konstrukce a práce na příčkách ze sádrokartonových desek ochrana rohů úhelníky hliníkové | m | 128 |  | 0 | CS ÚRS 2024 01 |  | základní |  | 0 | 0.00014 | 0.01792 | 0 | 0 | 16 | K | 2 |  |  |  | ROZPOCET | [5 empty] | 0 | 0 | 0 | 0 | 0 | 1 | 0 | 16 | -531878872
| Online PSC |  | https://podminky.urs.cz/item/CS_URS_2024_01/763111723 | [14 empty] | Online PSC | 2
| VV |  | 20*3,2*2 |  | 128 | [12 empty] | VV | 2 | 2 | True | 1 | ROZPOCET
301 | K | 763121413 | Stěna předsazená ze sádrokartonových desek s nosnou konstrukcí z ocelových profilů CW, UW jednoduše opláštěná deskou standardní A tl. 12,5 mm bez izolace, EI 15, stěna tl. 87,5 mm, profil 75 | m2 | 22.656 |  | 0 | CS ÚRS 2024 01 |  | základní |  | 0 | 0.01256 | 0.28456 | 0 | 0 | 16 | K | 2 |  |  |  | ROZPOCET | [5 empty] | 0 | 0 | 0 | 0 | 0 | 1 | 0 | 16 | 785523719
| Online PSC |  | https://podminky.urs.cz/item/CS_URS_2024_01/763121413 | [14 empty] | Online PSC | 2
| VV |  | PŘEDSTĚNY PRO VZT V MÍSTNOSTECH | [14 empty] | VV | 2 | 1 | True | 0 | ROZPOCET
| VV |  | (0,365+0,52)*3,2*8 |  | 22.656 | [12 empty] | VV | 2 | 2 | True | 1 | ROZPOCET
335 | K | 763121921 | Zhotovení otvorů v předsazených a šachtových stěnách ze sádrokartonových desek pro prostupy (voda, elektro, topení, VZT), osvětlení, okna, revizní klapky a dvířka včetně vyztužení profily pro stěnu tl. přes 100 mm, velikost do 0,10 m2 | kus | 36 |  | 0 | CS ÚRS 2024 01 |  | základní |  | 0 | 0.00115 | 0.0414 | 0.0028 | 0.1008 | 16 | K | 2 |  |  |  | ROZPOCET | [5 empty] | 0 | 0 | 0 | 0 | 0 | 1 | 0 | 16 | -448836413
| Online PSC |  | https://podminky.urs.cz/item/CS_URS_2024_01/763121921 | [14 empty] | Online PSC | 2
| VV |  | 36 |  | 36 | [12 empty] | VV | 2 | 2 | True | 1 | ROZPOCET
336 | K | 763121922 | Zhotovení otvorů v předsazených a šachtových stěnách ze sádrokartonových desek pro prostupy (voda, elektro, topení, VZT), osvětlení, okna, revizní klapky a dvířka včetně vyztužení profily pro stěnu tl. přes 100 mm, velikost přes 0,10 do 0,25 m2 | kus | 12 |  | 0 | CS ÚRS 2024 01 |  | základní |  | 0 | 0.0019 | 0.0228 | 0.007 | 0.084 | 16 | K | 2 |  |  |  | ROZPOCET | [5 empty] | 0 | 0 | 0 | 0 | 0 | 1 | 0 | 16 | 1215400282
| Online PSC |  | https://podminky.urs.cz/item/CS_URS_2024_01/763121922 | [14 empty] | Online PSC | 2
| VV |  | 12 |  | 12 | [12 empty] | VV | 2 | 2 | True | 1 | ROZPOCET
317 | K | 763131751 | Podhled ze sádrokartonových desek ostatní práce a konstrukce na podhledech ze sádrokartonových desek montáž parotěsné zábrany | m2 | 684.78 |  | 0 | CS ÚRS 2024 01 |  | základní |  | 0 | 0 | 0 | 0 | 0 | 16 | K | 2 |  |  |  | ROZPOCET | [5 empty] | 0 | 0 | 0 | 0 | 0 | 1 | 0 | 16 | -909711058
| Online PSC |  | https://podminky.urs.cz/item/CS_URS_2024_01/763131751 | [14 empty] | Online PSC | 2
| VV |  | SDVK |  | 582.78 | [12 empty] | VV | 2 | 2 | True | 0 | ROZPOCET
| VV |  | MV |  | 102 | [12 empty] | VV | 2 | 2 | True | 0 | ROZPOCET
| VV |  | Součet |  | 684.78 | [12 empty] | VV | 2 | 4 | True | 1 | ROZPOCET
| FIG |  | Rozpad figury: SDVK | [15 empty] | 2
| FIG |  | PODHLED SDVK 1NP |  | 0 | [13 empty] | 2
| FIG |  | P1 |  | 58.13 | [13 empty] | 2
| FIG |  | P2 |  | 237.21 | [13 empty] | 2
| FIG |  | P3 |  | 238.47 | [13 empty] | 2
| FIG |  | P4 |  | 45.44 | [13 empty] | 2
| FIG |  | P5 |  | 60.67 | [13 empty] | 2
| FIG |  | P6 |  | 10.14 | [13 empty] | 2
| FIG |  | P7 |  | 34.72 | [13 empty] | 2
| FIG |  | ODEČET KAZETOVÉHO PODHLEDU |  | 0 | [13 empty] | 2
| FIG |  | -MV |  | -102 | [13 empty] | 2
| FIG |  | Součet |  | 582.78 | [13 empty] | 2
| FIG |  | Rozpad figury: P1 | [15 empty] | 2
| FIG |  | PLOCHY PŘEVZATY Z VÝKRESU ASŘ-PŮDORYS 1NP |  | 0 | [13 empty] | 2
| FIG |  | 31,29 |  | 31.29 | [13 empty] | 2
| FIG |  | 4,06 |  | 4.06 | [13 empty] | 2
| FIG |  | 1,14 |  | 1.14 | [13 empty] | 2
| FIG |  | 1,14 |  | 1.14 | [13 empty] | 2
| FIG |  | 1,14 |  | 1.14 | [13 empty] | 2
| FIG |  | 5,7 |  | 5.7 | [13 empty] | 2
| FIG |  | 3,73 |  | 3.73 | [13 empty] | 2
| FIG |  | 1,2 |  | 1.2 | [13 empty] | 2
| FIG |  | 1,25 |  | 1.25 | [13 empty] | 2
| FIG |  | 4,06 |  | 4.06 | [13 empty] | 2
| FIG |  | 2,28 |  | 2.28 | [13 empty] | 2
| FIG |  | 1,14 |  | 1.14 | [13 empty] | 2
| FIG |  | Součet |  | 58.13 | [13 empty] | 2
| FIG |  | Rozpad figury: P2 | [15 empty] | 2
| FIG |  | PLOCHY PŘEVZATY Z VÝKRESU ASŘ-PŮDORYS 1NP |  | 0 | [13 empty] | 2
| FIG |  | 81,70 |  | 81.7 | [13 empty] | 2
| FIG |  | 10,64 |  | 10.64 | [13 empty] | 2
| FIG |  | 1,2 |  | 1.2 | [13 empty] | 2
| FIG |  | 33,2 |  | 33.2 | [13 empty] | 2
| FIG |  | 33,38 |  | 33.38 | [13 empty] | 2
| FIG |  | 33,20 |  | 33.2 | [13 empty] | 2
| FIG |  | 32,84 |  | 32.84 | [13 empty] | 2
| FIG |  | 11,05 |  | 11.05 | [13 empty] | 2
| FIG |  | Součet |  | 237.21 | [13 empty] | 2
| FIG |  | Rozpad figury: P3 | [15 empty] | 2
| FIG |  | PLOCHY PŘEVZATY Z VÝKRESU ASŘ-PŮDORYS 2NP |  | 0 | [13 empty] | 2
| FIG |  | 82,96 |  | 82.96 | [13 empty] | 2
| FIG |  | 10,64 |  | 10.64 | [13 empty] | 2
| FIG |  | 1,2 |  | 1.2 | [13 empty] | 2
| FIG |  | 33,2 |  | 33.2 | [13 empty] | 2
| FIG |  | 33,38 |  | 33.38 | [13 empty] | 2
| FIG |  | 33,20 |  | 33.2 | [13 empty] | 2
| FIG |  | 32,84 |  | 32.84 | [13 empty] | 2
| FIG |  | 11,05 |  | 11.05 | [13 empty] | 2
| FIG |  | Součet |  | 238.47 | [13 empty] | 2
| FIG |  | Rozpad figury: P4 | [15 empty] | 2
| FIG |  | PLOCHY PŘEVZATY Z VÝKRESU ASŘ-PŮDORYS 2NP |  | 0 | [13 empty] | 2
| FIG |  | 4,06 |  | 4.06 | [13 empty] | 2
| FIG |  | 1,14 |  | 1.14 | [13 empty] | 2
| FIG |  | 1,14 |  | 1.14 | [13 empty] | 2
| FIG |  | 1,14 |  | 1.14 | [13 empty] | 2
| FIG |  | 5,7 |  | 5.7 | [13 empty] | 2
| FIG |  | 3,73 |  | 3.73 | [13 empty] | 2
| FIG |  | 1,2 |  | 1.2 | [13 empty] | 2
| FIG |  | 1,25 |  | 1.25 | [13 empty] | 2
| FIG |  | 4,06 |  | 4.06 | [13 empty] | 2
| FIG |  | 2,28 |  | 2.28 | [13 empty] | 2
| FIG |  | 1,14 |  | 1.14 | [13 empty] | 2
| FIG |  | 18,6 |  | 18.6 | [13 empty] | 2
| FIG |  | Součet |  | 45.44 | [13 empty] | 2
| FIG |  | Rozpad figury: P5 | [15 empty] | 2
| FIG |  | PLOCHY PŘEVZATY Z VÝKRESU ASŘ-PŮDORYS 2NP |  | 0 | [13 empty] | 2
| FIG |  | 60,67 |  | 60.67 | [13 empty] | 2
| FIG |  | Rozpad figury: P6 | [15 empty] | 2
| FIG |  | PLOCHY PŘEVZATY Z VÝKRESU ASŘ-PŮDORYS 2NP |  | 0 | [13 empty] | 2
| FIG |  | 10,14 |  | 10.14 | [13 empty] | 2
| FIG |  | Rozpad figury: P7 | [15 empty] | 2
| FIG |  | PLOCHY PŘEVZATY Z VÝKRESU ASŘ-PŮDORYS 3NP |  | 0 | [13 empty] | 2
| FIG |  | 4,36 |  | 4.36 | [13 empty] | 2
| FIG |  | 16,66 |  | 16.66 | [13 empty] | 2
| FIG |  | 13,70 |  | 13.7 | [13 empty] | 2
| FIG |  | Součet |  | 34.72 | [13 empty] | 2
| FIG |  | Rozpad figury: MV | [15 empty] | 2
| FIG |  | MÍSTNOST 1.02 |  | 0 | [13 empty] | 2
| FIG |  | 51 |  | 51 | [13 empty] | 2
| FIG |  | MÍSTNOST 2.02 |  | 0 | [13 empty] | 2
| FIG |  | 51 |  | 51 | [13 empty] | 2
| FIG |  | Součet |  | 102 | [13 empty] | 2
318 | M | 28329274 | fólie PE vyztužená pro parotěsnou vrstvu (reakce na oheň - třída E) 110g/m2 | m2 | 1583.191 |  | 0 | CS ÚRS 2024 01 |  | základní |  | 0 | 0.00011 | 0.17415 | 0 | 0 | 32 | M | 2 |  |  |  | ROZPOCET | [5 empty] | 0 | 0 | 0 | 0 | 0 | 1 | 0 | 16 | -775603914
| VV |  | 1409,16*1,1235 'Přepočtené koeficientem množství |  | 1583.191 | [12 empty] | VV | 2 | 2 | False | 1 | ROZPOCET
334 | K | 763131911 | Zhotovení otvorů v podhledech a podkrovích ze sádrokartonových desek pro prostupy (voda, elektro, topení, VZT), osvětlení, sprinklery, revizní klapky a dvířka včetně vyztužení profily, velikost do 0,10 m2 | kus | 52 |  | 0 | CS ÚRS 2024 01 |  | základní |  | 0 | 0.00064 | 0.03328 | 0.0022 | 0.1144 | 16 | K | 2 |  |  |  | ROZPOCET | [5 empty] | 0 | 0 | 0 | 0 | 0 | 1 | 0 | 16 | 293837610
| Online PSC |  | https://podminky.urs.cz/item/CS_URS_2024_01/763131911 | [14 empty] | Online PSC | 2
| VV |  | 52 |  | 52 | [12 empty] | VV | 2 | 2 | True | 1 | ROZPOCET
333 | K | 763131912 | Zhotovení otvorů v podhledech a podkrovích ze sádrokartonových desek pro prostupy (voda, elektro, topení, VZT), osvětlení, sprinklery, revizní klapky a dvířka včetně vyztužení profily, velikost přes 0,10 do 0,25 m2 | kus | 12 |  | 0 | CS ÚRS 2024 01 |  | základní |  | 0 | 0.00105 | 0.0126 | 0.0055 | 0.066 | 16 | K | 2 |  |  |  | ROZPOCET | [5 empty] | 0 | 0 | 0 | 0 | 0 | 1 | 0 | 16 | -1562512294
| Online PSC |  | https://podminky.urs.cz/item/CS_URS_2024_01/763131912 | [14 empty] | Online PSC | 2
| VV |  | 12 |  | 12 | [12 empty] | VV | 2 | 2 | True | 1 | ROZPOCET
235 | K | 763172353 | Montáž dvířek pro konstrukce ze sádrokartonových desek revizních jednoplášťových pro podhledy velikost (šxv) 400 x 400 mm | kus | 2 |  | 0 | CS ÚRS 2024 01 |  | základní |  | 0 | 3e-05 | 6e-05 | 0 | 0 | 16 | K | 2 |  |  |  | ROZPOCET | [5 empty] | 0 | 0 | 0 | 0 | 0 | 1 | 0 | 16 | -187532683
| Online PSC |  | https://podminky.urs.cz/item/CS_URS_2024_01/763172353 | [14 empty] | Online PSC | 2
| VV |  | M1.16 | [14 empty] | VV | 2 | 1 | True | 0 | ROZPOCET
| VV |  | 2 |  | 2 | [12 empty] | VV | 2 | 2 | True | 1 | ROZPOCET
236 | M | 59030712 | dvířka revizní jednokřídlá s automatickým zámkem 400x400mm | kus | 2 |  | 0 | CS ÚRS 2024 01 |  | základní |  | 0 | 0.0022 | 0.0044 | 0 | 0 | 32 | M | 2 |  |  |  | ROZPOCET | [5 empty] | 0 | 0 | 0 | 0 | 0 | 1 | 0 | 16 | -1720611268
237 | K | 763172355 | Montáž dvířek pro konstrukce ze sádrokartonových desek revizních jednoplášťových pro podhledy velikost (šxv) 600 x 600 mm | kus | 2 |  | 0 | CS ÚRS 2024 01 |  | základní |  | 0 | 3e-05 | 6e-05 | 0 | 0 | 16 | K | 2 |  |  |  | ROZPOCET | [5 empty] | 0 | 0 | 0 | 0 | 0 | 1 | 0 | 16 | -889289090
| Online PSC |  | https://podminky.urs.cz/item/CS_URS_2024_01/763172355 | [14 empty] | Online PSC | 2
| VV |  | M1.17+2.17 | [14 empty] | VV | 2 | 1 | True | 0 | ROZPOCET
| VV |  | 2 |  | 2 | [12 empty] | VV | 2 | 2 | True | 1 | ROZPOCET
238 | M | 59030714 | dvířka revizní jednokřídlá s automatickým zámkem 600x450mm | kus | 2 |  | 0 | CS ÚRS 2024 01 |  | základní |  | 0 | 0.0042 | 0.0084 | 0 | 0 | 32 | M | 2 |  |  |  | ROZPOCET | [5 empty] | 0 | 0 | 0 | 0 | 0 | 1 | 0 | 16 | -3228047
296 | K | 763172358R1 | Montáž dvířek pro konstrukce ze sádrokartonových desek revizních jednoplášťových pro podhledy velikost (šxv) 1200 x 800 mm | kus | 1 |  | 0 |  |  | základní |  | 0 | 6e-05 | 6e-05 | 0 | 0 | 16 | K | 2 |  |  |  | ROZPOCET | [5 empty] | 0 | 0 | 0 | 0 | 0 | 1 | 0 | 16 | 1925720216
| VV |  | REVIZNÍ DVÍŘKA V M.1.03 | [14 empty] | VV | 2 | 1 | True | 0 | ROZPOCET
| VV |  | 1 |  | 1 | [12 empty] | VV | 2 | 2 | True | 1 | ROZPOCET
297 | M | 59030743 | dvířka revizní dvoukřídlá s automatickým zámkem 1200x800mm | kus | 1 |  | 0 | CS ÚRS 2024 01 |  | základní |  | 0 | 0.0115 | 0.0115 | 0 | 0 | 128 | M | 2 |  |  |  | ROZPOCET | [5 empty] | 0 | 0 | 0 | 0 | 0 | 1 | 0 | 128 | 265952278
| VV |  | 1 |  | 1 | [12 empty] | VV | 2 | 2 | True | 1 | ROZPOCET
201 | K | 763311114 | Příčka z cementovláknitých nebo cementových desek s nosnou konstrukcí z jednoduchých ocelových profilů UW, CW jednoduše opláštěná deskou tl. 12,5 mm s izolací, EI 30, Rw do 49 dB, příčka tl. 100 mm, profil 75 | m2 | 102.663 |  | 0 | CS ÚRS 2024 01 |  | základní |  | 0 | 0.0325 | 3.3365 | 0 | 0 | 16 | K | 2 |  |  |  | ROZPOCET | [5 empty] | 0 | 0 | 0 | 0 | 0 | 1 | 0 | 16 | -1692048203
| Online PSC |  | https://podminky.urs.cz/item/CS_URS_2024_01/763311114 | [14 empty] | Online PSC | 2
| VV |  | VP1 |  | 102.663 | [12 empty] | VV | 2 | 2 | True | 1 | ROZPOCET
| FIG |  | Rozpad figury: VP1 | [15 empty] | 2
| FIG |  | M1.12+2.12 |  | 0 | [13 empty] | 2
| FIG |  | 2,82*3,3*2 |  | 18.612 | [13 empty] | 2
| FIG |  | -0,8*2,02*3*2 |  | -9.696 | [13 empty] | 2
| FIG |  | M1.17-1.19+2.17-2.19 |  | 0 | [13 empty] | 2
| FIG |  | 2,71*3,3+1*3,3*2 |  | 15.543 | [13 empty] | 2
| FIG |  | -0,8*2,02*2 |  | -3.232 | [13 empty] | 2
| FIG |  | M1.20+2.20 |  | 0 | [13 empty] | 2
| FIG |  | 2,82*3,3*2 |  | 18.612 | [13 empty] | 2
| FIG |  | -0,8*2,02*2*2 |  | -6.464 | [13 empty] | 2
| FIG |  | M1.11+2.11 |  | 0 | [13 empty] | 2
| FIG |  | 2,6*3,3*2 |  | 17.16 | [13 empty] | 2
| FIG |  | -0,95*2,6*2 |  | -4.94 | [13 empty] | 2
| FIG |  | M1.02 |  | 0 | [13 empty] | 2
| FIG |  | 3,8*3,3 |  | 12.54 | [13 empty] | 2
| FIG |  | -1*2,02 |  | -2.02 | [13 empty] | 2
| FIG |  | M2.02 |  | 0 | [13 empty] | 2
| FIG |  | 10,46*3,3 |  | 34.518 | [13 empty] | 2
| FIG |  | -0,95*2,6*2 |  | -4.94 | [13 empty] | 2
| FIG |  | M1.05+2.05 |  | 0 | [13 empty] | 2
| FIG |  | 1,5*3,3 |  | 4.95 | [13 empty] | 2
| FIG |  | M3.05 |  | 0 | [13 empty] | 2
| FIG |  | 1,5*2,7 |  | 4.05 | [13 empty] | 2
| FIG |  | M3.03 |  | 0 | [13 empty] | 2
| FIG |  | 3,7*2,7 |  | 9.99 | [13 empty] | 2
| FIG |  | -1*2,02 |  | -2.02 | [13 empty] | 2
| FIG |  | Součet |  | 102.663 | [13 empty] | 2
203 | K | 763211235 | Příčka ze sádrovláknitých desek s nosnou konstrukcí z jednoduchých ocelových profilů UW, CW dvojitě opláštěná deskami tl. 2 x 12,5 mm s izolací, EI 90, příčka tl. 150 mm, profil 100, Rw do 64 dB | m2 | 117.48 |  | 0 | CS ÚRS 2024 01 |  | základní |  | 0 | 0.06875 | 8.0768 | 0 | 0 | 16 | K | 2 |  |  |  | ROZPOCET | [5 empty] | 0 | 0 | 0 | 0 | 0 | 1 | 0 | 16 | -1338148902
| Online PSC |  | https://podminky.urs.cz/item/CS_URS_2024_01/763211235 | [14 empty] | Online PSC | 2
| VV |  | VP2 |  | 117.48 | [12 empty] | VV | 2 | 2 | True | 1 | ROZPOCET
| FIG |  | Rozpad figury: VP2 | [15 empty] | 2
| FIG |  | M1.02+2,02 |  | 0 | [13 empty] | 2
| FIG |  | 23*3,3*2 |  | 151.8 | [13 empty] | 2
| FIG |  | -1,05*2,6*4-1,5*2,6*3*2 |  | -34.32 | [13 empty] | 2
| FIG |  | Součet |  | 117.48 | [13 empty] | 2
202 | K | 763211128 | Příčka ze sádrovláknitých desek s nosnou konstrukcí z jednoduchých ocelových profilů UW, CW jednoduše opláštěná deskou tl. 12,5 mm příčka tl. 125 mm, profil 100, s izolací, EI do 60, Rw do 54 dB | m2 | 23.973 |  | 0 | CS ÚRS 2024 01 |  | základní |  | 0 | 0.0372 | 0.8918 | 0 | 0 | 16 | K | 2 |  |  |  | ROZPOCET | [5 empty] | 0 | 0 | 0 | 0 | 0 | 1 | 0 | 16 | 483180597
| Online PSC |  | https://podminky.urs.cz/item/CS_URS_2024_01/763211128 | [14 empty] | Online PSC | 2
| VV |  | VP3 |  | 23.973 | [12 empty] | VV | 2 | 2 | True | 1 | ROZPOCET
| FIG |  | Rozpad figury: VP3 | [15 empty] | 2
| FIG |  | M1.03+2.03+3.03 |  | 0 | [13 empty] | 2
| FIG |  | 2,85*3,3*3 |  | 28.215 | [13 empty] | 2
| FIG |  | -0,7*2,02*3 |  | -4.242 | [13 empty] | 2
| FIG |  | Součet |  | 23.973 | [13 empty] | 2
204 | K | 763211124R1 | VP4-Příčka ze sádrovláknitých desek s nosnou konstrukcí z jednoduchých ocelových profilů UW, CW jednoduše opláštěná deskou tl. 12,5 mm příčka tl. 175 mm, profil 2x75, s izolací, EI do 60, Rw do 54 dB | m2 | 14.581 |  | 0 |  |  | základní |  | 0 | 0.03693 | 0.53848 | 0 | 0 | 16 | K | 2 |  |  |  | ROZPOCET | [5 empty] | 0 | 0 | 0 | 0 | 0 | 1 | 0 | 16 | -1995435809
| VV |  | VP4 |  | 14.581 | [12 empty] | VV | 2 | 2 | True | 1 | ROZPOCET
| FIG |  | Rozpad figury: VP4 | [15 empty] | 2
| FIG |  | M1.02+2.02+3,3 |  | 0 | [13 empty] | 2
| FIG |  | 2,2*3,3*3 |  | 21.78 | [13 empty] | 2
| FIG |  | -1,08*2,222*3 |  | -7.199 | [13 empty] | 2
| FIG |  | Součet |  | 14.581 | [13 empty] | 2
205 | K | 763213125R1 | VP5-Příčka instalační ze sádrovláknitých desek s nosnou konstrukcí ze zdvojených ocelových profilů UW, CW s mezerou, CW profily navzájem spojeny páskem sádrovlákna jednoduše opláštěná deskou tl. 1 x 12,5 mm sádrovláknitá deska a 1 x12,5 cementovláknitá deska s izolací, EI 30, příčka tl. 325 mm, profil 75, Rw do 64 dB | m2 | 68.13 |  | 0 |  |  | základní |  | 0 | 0.03855 | 2.6264 | 0 | 0 | 16 | K | 2 |  |  |  | ROZPOCET | [5 empty] | 0 | 0 | 0 | 0 | 0 | 1 | 0 | 16 | -41444964
| VV |  | VP5 |  | 68.13 | [12 empty] | VV | 2 | 2 | True | 1 | ROZPOCET
| FIG |  | Rozpad figury: VP5 | [15 empty] | 2
| FIG |  | M1.02+M2.02 |  | 0 | [13 empty] | 2
| FIG |  | 11.7*3.3*2 |  | 77.22 | [13 empty] | 2
| FIG |  | -0,9*2,02*5 |  | -9.09 | [13 empty] | 2
| FIG |  | Součet |  | 68.13 | [13 empty] | 2
206 | K | 763113314 | Příčka instalační ze sádrokartonových desek s nosnou konstrukcí ze zdvojených ocelových profilů UW, CW s mezerou, CW profily navzájem spojeny páskem sádry dvojitě opláštěná deskami standardními A tl. 2 x 12,5 mm s izolací, EI 60, Rw do 54 dB, příčka tl. 205 - 700 mm, profil 75 | m2 | 153.6 |  | 0 | CS ÚRS 2024 01 |  | základní |  | 0 | 0.0473 | 7.2653 | 0 | 0 | 16 | K | 2 |  |  |  | ROZPOCET | [5 empty] | 0 | 0 | 0 | 0 | 0 | 1 | 0 | 16 | 909085117
| Online PSC |  | https://podminky.urs.cz/item/CS_URS_2024_01/763113314 | [14 empty] | Online PSC | 2
| VV |  | VP6 |  | 153.6 | [12 empty] | VV | 2 | 2 | True | 1 | ROZPOCET
| FIG |  | Rozpad figury: VP6 | [15 empty] | 2
| FIG |  | M1.07-1.10+2.07-2.10 |  | 0 | [13 empty] | 2
| FIG |  | 6*3,2*8 |  | 153.6 | [13 empty] | 2
207 | K | 763113313R1 | VP7-Příčka instalační ze sádrokartonových desek s nosnou konstrukcí ze zdvojených ocelových profilů UW, CW s mezerou, CW profily navzájem spojeny páskem sádry jednoduše opláštěná deskami standardními A tl. 1 x 12,5 mm s izolací, EI 60, Rw do 54 dB, příčka tl. 155 - 650 mm, profil 50 | m2 | 47.322 |  | 0 |  |  | základní |  | 0 | 0.04589 | 2.1716 | 0 | 0 | 16 | K | 2 |  |  |  | ROZPOCET | [5 empty] | 0 | 0 | 0 | 0 | 0 | 1 | 0 | 16 | -51887461
| VV |  | VP7 |  | 47.322 | [12 empty] | VV | 2 | 2 | True | 1 | ROZPOCET
| FIG |  | Rozpad figury: VP7 | [15 empty] | 2
| FIG |  | M1.01 |  | 0 | [13 empty] | 2
| FIG |  | 5,575*3,2 |  | 17.84 | [13 empty] | 2
| FIG |  | -1,675*2,6 |  | -4.355 | [13 empty] | 2
| FIG |  | M2.24 |  | 0 | [13 empty] | 2
| FIG |  | 3,3*3,2 |  | 10.56 | [13 empty] | 2
| FIG |  | M2.25 |  | 0 | [13 empty] | 2
| FIG |  | 5,72*3,2 |  | 18.304 | [13 empty] | 2
| FIG |  | -1,675*2,6 |  | -4.355 | [13 empty] | 2
| FIG |  | M1.02+2.02+3.02 |  | 0 | [13 empty] | 2
| FIG |  | 2.915*3.2 |  | 9.328 | [13 empty] | 2
| FIG |  | Součet |  | 47.322 | [13 empty] | 2
349 | K | 763311117 | Příčka z cementovláknitých nebo cementových desek s nosnou konstrukcí z jednoduchých ocelových profilů UW, CW jednoduše opláštěná deskou tl. 12,5 mm s izolací, EI 30, Rw do 49 dB, příčka tl. 125 mm, profil 100 | m2 | 69.2 |  | 0 | CS ÚRS 2024 01 |  | základní |  | 0 | 0.03278 | 2.2684 | 0 | 0 | 16 | K | 2 |  |  |  | ROZPOCET | [5 empty] | 0 | 0 | 0 | 0 | 0 | 1 | 0 | 16 | -869849224
| Online PSC |  | https://podminky.urs.cz/item/CS_URS_2024_01/763311117 | [14 empty] | Online PSC | 2
| VV |  | TESAŘSKÉ VÝROBKY | [14 empty] | VV | 2 | 1 | True | 0 | ROZPOCET
| VV |  | 1TE | [14 empty] | VV | 2 | 1 | True | 0 | ROZPOCET
| VV |  | 69,2 |  | 69.2 | [12 empty] | VV | 2 | 2 | True | 1 | ROZPOCET
208 | K | 763311117R1 | VP8-Příčka z cementovláknitých nebo cementových desek s nosnou konstrukcí z jednoduchých ocelových profilů UW, CW jednoduše opláštěná deskou tl. 12,5 mm s izolací, EI 30, Rw do 49 dB, příčka tl. 200 mm, profil 2x50, vzduchová mezera 75 mm | m2 | 36.48 |  | 0 |  |  | základní |  | 0 | 0.03278 | 1.1958 | 0 | 0 | 16 | K | 2 |  |  |  | ROZPOCET | [5 empty] | 0 | 0 | 0 | 0 | 0 | 1 | 0 | 16 | 2852027
| VV |  | VP8 |  | 36.48 | [12 empty] | VV | 2 | 2 | True | 1 | ROZPOCET
| FIG |  | Rozpad figury: VP8 | [15 empty] | 2
| FIG |  | M1.16+1.20+2.16+2.20 |  | 0 | [13 empty] | 2
| FIG |  | 2,85*3,2*4 |  | 36.48 | [13 empty] | 2
209 | K | 763311114R1 | VP9-Příčka z cementovláknitých nebo cementových desek s nosnou konstrukcí z jednoduchých ocelových profilů UW, CW jednoduše opláštěná deskou tl. 12,5 mm s izolací, EI 30, Rw do 49 dB, příčka tl. 460 mm, profil 2x75, vzduchová mezera 285 mm | m2 | 17.92 |  | 0 |  |  | základní |  | 0 | 0.0325 | 0.5824 | 0 | 0 | 16 | K | 2 |  |  |  | ROZPOCET | [5 empty] | 0 | 0 | 0 | 0 | 0 | 1 | 0 | 16 | 1299397410
| VV |  | VP9 |  | 17.92 | [12 empty] | VV | 2 | 2 | True | 1 | ROZPOCET
| FIG |  | Rozpad figury: VP9 | [15 empty] | 2
| FIG |  | M1.16+M2.16 |  | 0 | [13 empty] | 2
| FIG |  | 2,8*3,2*2 |  | 17.92 | [13 empty] | 2
210 | K | 763311211R1 | VP10-Příčka z cementovláknitých a sádrovláknitých desek s nosnou konstrukcí z jednoduchých ocelových profilů UW, CW dvojitě opláštěná deskami tl. 2 x 12,5 mm SVD+2x12,5 mm CVD s izolací, EI 120, Rw do 56 dB, příčka tl. 270 mm, profil 2x50 | m2 | 6.4 |  | 0 |  |  | základní |  | 0 | 0.05961 | 0.3815 | 0 | 0 | 16 | K | 2 |  |  |  | ROZPOCET | [5 empty] | 0 | 0 | 0 | 0 | 0 | 1 | 0 | 16 | 1324553857
| VV |  | VP10 |  | 6.4 | [12 empty] | VV | 2 | 2 | True | 1 | ROZPOCET
| FIG |  | Rozpad figury: VP10 | [15 empty] | 2
| FIG |  | M1.07-1.10+2.07-2.10 |  | 0 | [13 empty] | 2
| FIG |  | 0,8*8 |  | 6.4 | [13 empty] | 2
211 | K | 763321113R1 | VP11-Stěna předsazená z cementovláknitých nebo cementových desek s nosnou konstrukcí z jednoduchých ocelových profilů UW, CW jednoduše opláštěná deskou tl. 12,5 mm s izolací, stěna tl. 182,5 mm, profil 50 | m2 | 52.58 |  | 0 |  |  | základní |  | 0 | 0.01733 | 0.91121 | 0 | 0 | 16 | K | 2 |  |  |  | ROZPOCET | [5 empty] | 0 | 0 | 0 | 0 | 0 | 1 | 0 | 16 | -1788594813
| VV |  | VP11 |  | 52.58 | [12 empty] | VV | 2 | 2 | True | 1 | ROZPOCET
| FIG |  | Rozpad figury: VP11 | [15 empty] | 2
| FIG |  | M1.12+1.20+2.12+2.20 |  | 0 | [13 empty] | 2
| FIG |  | 2,8*3,2*4 |  | 35.84 | [13 empty] | 2
| FIG |  | M1.16+2.16 |  | 0 | [13 empty] | 2
| FIG |  | 2.26*1,8*2 |  | 8.136 | [13 empty] | 2
| FIG |  | M1.17+2.17 |  | 0 | [13 empty] | 2
| FIG |  | 1,39*1,8*2 |  | 5.004 | [13 empty] | 2
| FIG |  | M1.19+2.19 |  | 0 | [13 empty] | 2
| FIG |  | 1*1,8*2 |  | 3.6 | [13 empty] | 2
| FIG |  | Součet |  | 52.58 | [13 empty] | 2
212 | K | 763121411 | VP12-Stěna předsazená ze sádrokartonových desek s nosnou konstrukcí z ocelových profilů CW, UW jednoduše opláštěná deskou standardní A tl. 12,5 mm bez izolace, EI 15, stěna tl. 212,5 mm, profil 50 | m2 | 8.16 |  | 0 | CS ÚRS 2024 01 |  | základní |  | 0 | 0.01182 | 0.096451 | 0 | 0 | 16 | K | 2 |  |  |  | ROZPOCET | [5 empty] | 0 | 0 | 0 | 0 | 0 | 1 | 0 | 16 | -2072203484
| Online PSC |  | https://podminky.urs.cz/item/CS_URS_2024_01/763121411 | [14 empty] | Online PSC | 2
| VV |  | VP12 |  | 8.16 | [12 empty] | VV | 2 | 2 | True | 1 | ROZPOCET
| FIG |  | Rozpad figury: VP12 | [15 empty] | 2
| FIG |  | M1.05+2.05+3.05 |  | 0 | [13 empty] | 2
| FIG |  | 0,85*3,2*3 |  | 8.16 | [13 empty] | 2
128 | K | 763221672 | Stěna předsazená ze sádrovláknitých desek montáž desek na nosnou konstrukci tl. 12,5 mm | m2 | 724.38 |  | 0 | CS ÚRS 2024 01 |  | základní |  | 0 | 0.00029 | 0.21007 | 0 | 0 | 16 | K | 2 |  |  |  | ROZPOCET | [5 empty] | 0 | 0 | 0 | 0 | 0 | 1 | 0 | 16 | 653975993
| Online PSC |  | https://podminky.urs.cz/item/CS_URS_2024_01/763221672 | [14 empty] | Online PSC | 2
| VV |  | OPLÁŠTĚNÍ BUDOVY Z INTERIÉRU | [14 empty] | VV | 2 | 1 | True | 0 | ROZPOCET
| VV |  | OP1 |  | 599.201 | [12 empty] | VV | 2 | 2 | True | 0 | ROZPOCET
| VV |  | OP2 |  | 101.215 | [12 empty] | VV | 2 | 2 | True | 0 | ROZPOCET
| VV |  | OP13 |  | 23.964 | [12 empty] | VV | 2 | 2 | True | 0 | ROZPOCET
| VV |  | Součet |  | 724.38 | [12 empty] | VV | 2 | 4 | True | 1 | ROZPOCET
| FIG |  | Rozpad figury: OP1 | [15 empty] | 2
| FIG |  | PLOCHA |  | 0 | [13 empty] | 2
| FIG |  | 9,225*7,17 |  | 66.143 | [13 empty] | 2
| FIG |  | 24,040*7,17 |  | 172.367 | [13 empty] | 2
| FIG |  | 12*6,67 |  | 80.04 | [13 empty] | 2
| FIG |  | 6*9,75 |  | 58.5 | [13 empty] | 2
| FIG |  | 15,235*9,75 |  | 148.541 | [13 empty] | 2
| FIG |  | 6,225*9,75 |  | 60.694 | [13 empty] | 2
| FIG |  | 6*9,75 |  | 58.5 | [13 empty] | 2
| FIG |  | 9,225*3,85*2 |  | 71.033 | [13 empty] | 2
| FIG |  | 7,725*3,85 |  | 29.741 | [13 empty] | 2
| FIG |  | 15,235*3,85 |  | 58.655 | [13 empty] | 2
| FIG |  | Mezisoučet |  | 804.214 | [13 empty] | 2
| FIG |  | -OP12 |  | -181.049 | [13 empty] | 2
| FIG |  | -OP13 |  | -23.964 | [13 empty] | 2
| FIG |  | Součet |  | 599.201 | [13 empty] | 2
| FIG |  | Rozpad figury: OP2 | [15 empty] | 2
| FIG |  | 3*6,22*2 |  | 37.32 | [13 empty] | 2
| FIG |  | 12,23*6,22 |  | 76.071 | [13 empty] | 2
| FIG |  | -OP22 |  | -12.176 | [13 empty] | 2
| FIG |  | Součet |  | 101.215 | [13 empty] | 2
| FIG |  | Rozpad figury: OP13 | [15 empty] | 2
| FIG |  | ŠÍŘKAxVÝŠKA*POČET |  | 0 | [13 empty] | 2
| FIG |  | 0,6*2,6*8 |  | 12.48 | [13 empty] | 2
| FIG |  | 0,6*1,95*6 |  | 7.02 | [13 empty] | 2
| FIG |  | 0,6*0,94 |  | 0.564 | [13 empty] | 2
| FIG |  | 0,6*1,7 |  | 1.02 | [13 empty] | 2
| FIG |  | 0,6*2,4*2 |  | 2.88 | [13 empty] | 2
| FIG |  | Součet |  | 23.964 | [13 empty] | 2
129 | M | 59030933 | deska sádrovláknitá parobrzdná obvodových stěn tl 12,5mm | m2 | 760.599 |  | 0 | CS ÚRS 2024 01 |  | základní |  | 0 | 0.015 | 11.409 | 0 | 0 | 32 | M | 2 |  |  |  | ROZPOCET | [5 empty] | 0 | 0 | 0 | 0 | 0 | 1 | 0 | 16 | 788684786
| VV |  | 724,38*1,05 'Přepočtené koeficientem množství |  | 760.599 | [12 empty] | VV | 2 | 2 | False | 1 | ROZPOCET
130 | K | 763111741 | Příčka ze sádrokartonových desek ostatní konstrukce a práce na příčkách ze sádrokartonových desek montáž parotěsné zábrany | m2 | 724.38 |  | 0 | CS ÚRS 2024 01 |  | základní |  | 0 | 0 | 0 | 0 | 0 | 16 | K | 2 |  |  |  | ROZPOCET | [5 empty] | 0 | 0 | 0 | 0 | 0 | 1 | 0 | 16 | -1603748712
| Online PSC |  | https://podminky.urs.cz/item/CS_URS_2024_01/763111741 | [14 empty] | Online PSC | 2
| VV |  | OP1 |  | 599.201 | [12 empty] | VV | 2 | 2 | True | 0 | ROZPOCET
| VV |  | OP2 |  | 101.215 | [12 empty] | VV | 2 | 2 | True | 0 | ROZPOCET
| VV |  | OP13 |  | 23.964 | [12 empty] | VV | 2 | 2 | True | 0 | ROZPOCET
| VV |  | Součet |  | 724.38 | [12 empty] | VV | 2 | 4 | True | 1 | ROZPOCET
| FIG |  | Rozpad figury: OP1 | [15 empty] | 2
| FIG |  | PLOCHA |  | 0 | [13 empty] | 2
| FIG |  | 9,225*7,17 |  | 66.143 | [13 empty] | 2
| FIG |  | 24,040*7,17 |  | 172.367 | [13 empty] | 2
| FIG |  | 12*6,67 |  | 80.04 | [13 empty] | 2
| FIG |  | 6*9,75 |  | 58.5 | [13 empty] | 2
| FIG |  | 15,235*9,75 |  | 148.541 | [13 empty] | 2
| FIG |  | 6,225*9,75 |  | 60.694 | [13 empty] | 2
| FIG |  | 6*9,75 |  | 58.5 | [13 empty] | 2
| FIG |  | 9,225*3,85*2 |  | 71.033 | [13 empty] | 2
| FIG |  | 7,725*3,85 |  | 29.741 | [13 empty] | 2
| FIG |  | 15,235*3,85 |  | 58.655 | [13 empty] | 2
| FIG |  | Mezisoučet |  | 804.214 | [13 empty] | 2
| FIG |  | -OP12 |  | -181.049 | [13 empty] | 2
| FIG |  | -OP13 |  | -23.964 | [13 empty] | 2
| FIG |  | Součet |  | 599.201 | [13 empty] | 2
| FIG |  | Rozpad figury: OP2 | [15 empty] | 2
| FIG |  | 3*6,22*2 |  | 37.32 | [13 empty] | 2
| FIG |  | 12,23*6,22 |  | 76.071 | [13 empty] | 2
| FIG |  | -OP22 |  | -12.176 | [13 empty] | 2
| FIG |  | Součet |  | 101.215 | [13 empty] | 2
| FIG |  | Rozpad figury: OP13 | [15 empty] | 2
| FIG |  | ŠÍŘKAxVÝŠKA*POČET |  | 0 | [13 empty] | 2
| FIG |  | 0,6*2,6*8 |  | 12.48 | [13 empty] | 2
| FIG |  | 0,6*1,95*6 |  | 7.02 | [13 empty] | 2
| FIG |  | 0,6*0,94 |  | 0.564 | [13 empty] | 2
| FIG |  | 0,6*1,7 |  | 1.02 | [13 empty] | 2
| FIG |  | 0,6*2,4*2 |  | 2.88 | [13 empty] | 2
| FIG |  | Součet |  | 23.964 | [13 empty] | 2
99 | K | 763231122 | Podhled ze sádrovláknitých desek dvouvrstvá zavěšená spodní konstrukce z ocelových profilů CD, UD jednoduše opláštěná deskou tl. 12,5 mm, výška konstrukce 65 mm, s izolací, EI Z 30 | m2 | 529.1 |  | 0 | CS ÚRS 2024 01 |  | základní |  | 0 | 0.02055 | 10.873 | 0 | 0 | 16 | K | 2 |  |  |  | ROZPOCET | [5 empty] | 0 | 0 | 0 | 0 | 0 | 1 | 0 | 16 | 1156491582
| Online PSC |  | https://podminky.urs.cz/item/CS_URS_2024_01/763231122 | [14 empty] | Online PSC | 2
| VV |  | SDVK |  | 582.78 | [12 empty] | VV | 2 | 2 | True | 0 | ROZPOCET
| VV |  | ODEČÍST HYGIENICKÉ MÍSTNOSIT | [14 empty] | VV | 2 | 1 | True | 0 | ROZPOCET
| VV |  | -53,68 |  | -53.68 | [12 empty] | VV | 2 | 2 | True | 0 | ROZPOCET
| VV |  | Součet |  | 529.1 | [12 empty] | VV | 2 | 4 | True | 1 | ROZPOCET
| FIG |  | Rozpad figury: SDVK | [15 empty] | 2
| FIG |  | PODHLED SDVK 1NP |  | 0 | [13 empty] | 2
| FIG |  | P1 |  | 58.13 | [13 empty] | 2
| FIG |  | P2 |  | 237.21 | [13 empty] | 2
| FIG |  | P3 |  | 238.47 | [13 empty] | 2
| FIG |  | P4 |  | 45.44 | [13 empty] | 2
| FIG |  | P5 |  | 60.67 | [13 empty] | 2
| FIG |  | P6 |  | 10.14 | [13 empty] | 2
| FIG |  | P7 |  | 34.72 | [13 empty] | 2
| FIG |  | ODEČET KAZETOVÉHO PODHLEDU |  | 0 | [13 empty] | 2
| FIG |  | -MV |  | -102 | [13 empty] | 2
| FIG |  | Součet |  | 582.78 | [13 empty] | 2
| FIG |  | Rozpad figury: P1 | [15 empty] | 2
| FIG |  | PLOCHY PŘEVZATY Z VÝKRESU ASŘ-PŮDORYS 1NP |  | 0 | [13 empty] | 2
| FIG |  | 31,29 |  | 31.29 | [13 empty] | 2
| FIG |  | 4,06 |  | 4.06 | [13 empty] | 2
| FIG |  | 1,14 |  | 1.14 | [13 empty] | 2
| FIG |  | 1,14 |  | 1.14 | [13 empty] | 2
| FIG |  | 1,14 |  | 1.14 | [13 empty] | 2
| FIG |  | 5,7 |  | 5.7 | [13 empty] | 2
| FIG |  | 3,73 |  | 3.73 | [13 empty] | 2
| FIG |  | 1,2 |  | 1.2 | [13 empty] | 2
| FIG |  | 1,25 |  | 1.25 | [13 empty] | 2
| FIG |  | 4,06 |  | 4.06 | [13 empty] | 2
| FIG |  | 2,28 |  | 2.28 | [13 empty] | 2
| FIG |  | 1,14 |  | 1.14 | [13 empty] | 2
| FIG |  | Součet |  | 58.13 | [13 empty] | 2
| FIG |  | Rozpad figury: P2 | [15 empty] | 2
| FIG |  | PLOCHY PŘEVZATY Z VÝKRESU ASŘ-PŮDORYS 1NP |  | 0 | [13 empty] | 2
| FIG |  | 81,70 |  | 81.7 | [13 empty] | 2
| FIG |  | 10,64 |  | 10.64 | [13 empty] | 2
| FIG |  | 1,2 |  | 1.2 | [13 empty] | 2
| FIG |  | 33,2 |  | 33.2 | [13 empty] | 2
| FIG |  | 33,38 |  | 33.38 | [13 empty] | 2
| FIG |  | 33,20 |  | 33.2 | [13 empty] | 2
| FIG |  | 32,84 |  | 32.84 | [13 empty] | 2
| FIG |  | 11,05 |  | 11.05 | [13 empty] | 2
| FIG |  | Součet |  | 237.21 | [13 empty] | 2
| FIG |  | Rozpad figury: P3 | [15 empty] | 2
| FIG |  | PLOCHY PŘEVZATY Z VÝKRESU ASŘ-PŮDORYS 2NP |  | 0 | [13 empty] | 2
| FIG |  | 82,96 |  | 82.96 | [13 empty] | 2
| FIG |  | 10,64 |  | 10.64 | [13 empty] | 2
| FIG |  | 1,2 |  | 1.2 | [13 empty] | 2
| FIG |  | 33,2 |  | 33.2 | [13 empty] | 2
| FIG |  | 33,38 |  | 33.38 | [13 empty] | 2
| FIG |  | 33,20 |  | 33.2 | [13 empty] | 2
| FIG |  | 32,84 |  | 32.84 | [13 empty] | 2
| FIG |  | 11,05 |  | 11.05 | [13 empty] | 2
| FIG |  | Součet |  | 238.47 | [13 empty] | 2
| FIG |  | Rozpad figury: P4 | [15 empty] | 2
| FIG |  | PLOCHY PŘEVZATY Z VÝKRESU ASŘ-PŮDORYS 2NP |  | 0 | [13 empty] | 2
| FIG |  | 4,06 |  | 4.06 | [13 empty] | 2
| FIG |  | 1,14 |  | 1.14 | [13 empty] | 2
| FIG |  | 1,14 |  | 1.14 | [13 empty] | 2
| FIG |  | 1,14 |  | 1.14 | [13 empty] | 2
| FIG |  | 5,7 |  | 5.7 | [13 empty] | 2
| FIG |  | 3,73 |  | 3.73 | [13 empty] | 2
| FIG |  | 1,2 |  | 1.2 | [13 empty] | 2
| FIG |  | 1,25 |  | 1.25 | [13 empty] | 2
| FIG |  | 4,06 |  | 4.06 | [13 empty] | 2
| FIG |  | 2,28 |  | 2.28 | [13 empty] | 2
| FIG |  | 1,14 |  | 1.14 | [13 empty] | 2
| FIG |  | 18,6 |  | 18.6 | [13 empty] | 2
| FIG |  | Součet |  | 45.44 | [13 empty] | 2
| FIG |  | Rozpad figury: P5 | [15 empty] | 2
| FIG |  | PLOCHY PŘEVZATY Z VÝKRESU ASŘ-PŮDORYS 2NP |  | 0 | [13 empty] | 2
| FIG |  | 60,67 |  | 60.67 | [13 empty] | 2
| FIG |  | Rozpad figury: P6 | [15 empty] | 2
| FIG |  | PLOCHY PŘEVZATY Z VÝKRESU ASŘ-PŮDORYS 2NP |  | 0 | [13 empty] | 2
| FIG |  | 10,14 |  | 10.14 | [13 empty] | 2
| FIG |  | Rozpad figury: P7 | [15 empty] | 2
| FIG |  | PLOCHY PŘEVZATY Z VÝKRESU ASŘ-PŮDORYS 3NP |  | 0 | [13 empty] | 2
| FIG |  | 4,36 |  | 4.36 | [13 empty] | 2
| FIG |  | 16,66 |  | 16.66 | [13 empty] | 2
| FIG |  | 13,70 |  | 13.7 | [13 empty] | 2
| FIG |  | Součet |  | 34.72 | [13 empty] | 2
| FIG |  | Rozpad figury: MV | [15 empty] | 2
| FIG |  | MÍSTNOST 1.02 |  | 0 | [13 empty] | 2
| FIG |  | 51 |  | 51 | [13 empty] | 2
| FIG |  | MÍSTNOST 2.02 |  | 0 | [13 empty] | 2
| FIG |  | 51 |  | 51 | [13 empty] | 2
| FIG |  | Součet |  | 102 | [13 empty] | 2
308 | K | 763131452 | Podhled ze sádrokartonových desek dvouvrstvá zavěšená spodní konstrukce z ocelových profilů CD, UD jednoduše opláštěná deskou impregnovanou H2, tl. 12,5 mm, s izolací | m2 | 53.68 |  | 0 | CS ÚRS 2024 01 |  | základní |  | 0 | 0.01608 | 0.86317 | 0 | 0 | 16 | K | 2 |  |  |  | ROZPOCET | [5 empty] | 0 | 0 | 0 | 0 | 0 | 1 | 0 | 16 | 964979396
| Online PSC |  | https://podminky.urs.cz/item/CS_URS_2024_01/763131452 | [14 empty] | Online PSC | 2
| VV |  | HYGIENICKÉ MÍSTNOSTI | [14 empty] | VV | 2 | 1 | True | 0 | ROZPOCET
| VV |  | 1NP | [14 empty] | VV | 2 | 1 | True | 0 | ROZPOCET
| VV |  | 4,06 |  | 4.06 | [12 empty] | VV | 2 | 2 | True | 0 | ROZPOCET
| VV |  | 1,14*3 |  | 3.42 | [12 empty] | VV | 2 | 2 | True | 0 | ROZPOCET
| VV |  | 5,7 |  | 5.7 | [12 empty] | VV | 2 | 2 | True | 0 | ROZPOCET
| VV |  | 3,73 |  | 3.73 | [12 empty] | VV | 2 | 2 | True | 0 | ROZPOCET
| VV |  | 1,2 |  | 1.2 | [12 empty] | VV | 2 | 2 | True | 0 | ROZPOCET
| VV |  | 1,25 |  | 1.25 | [12 empty] | VV | 2 | 2 | True | 0 | ROZPOCET
| VV |  | 4,06 |  | 4.06 | [12 empty] | VV | 2 | 2 | True | 0 | ROZPOCET
| VV |  | 2,28 |  | 2.28 | [12 empty] | VV | 2 | 2 | True | 0 | ROZPOCET
| VV |  | 1,14 |  | 1.14 | [12 empty] | VV | 2 | 2 | True | 0 | ROZPOCET
| VV |  | Mezisoučet |  | 26.84 | [12 empty] | VV | 2 | 3 | True | 0 | ROZPOCET
| VV |  | 2NP | [14 empty] | VV | 2 | 1 | True | 0 | ROZPOCET
| VV |  | 26,84 |  | 26.84 | [12 empty] | VV | 2 | 2 | True | 0 | ROZPOCET
| VV |  | Součet |  | 53.68 | [12 empty] | VV | 2 | 4 | True | 1 | ROZPOCET
268 | K | 763131411 | Podhled ze sádrokartonových desek dvouvrstvá zavěšená spodní konstrukce z ocelových profilů CD, UD jednoduše opláštěná deskou standardní A, tl. 12,5 mm, bez izolace | m2 | 10.14 |  | 0 | CS ÚRS 2024 01 |  | základní |  | 0 | 0.0122 | 0.12371 | 0 | 0 | 16 | K | 2 |  |  |  | ROZPOCET | [5 empty] | 0 | 0 | 0 | 0 | 0 | 1 | 0 | 16 | -1899477074
| Online PSC |  | https://podminky.urs.cz/item/CS_URS_2024_01/763131411 | [14 empty] | Online PSC | 2
| VV |  | P6 |  | 10.14 | [12 empty] | VV | 2 | 2 | True | 1 | ROZPOCET
| FIG |  | Rozpad figury: P6 | [15 empty] | 2
| FIG |  | PLOCHY PŘEVZATY Z VÝKRESU ASŘ-PŮDORYS 2NP |  | 0 | [13 empty] | 2
| FIG |  | 10,14 |  | 10.14 | [13 empty] | 2
302 | K | 763131712 | Podhled ze sádrokartonových desek ostatní práce a konstrukce na podhledech ze sádrokartonových desek napojení na jiný druh podhledu | m | 5.05 |  | 0 | CS ÚRS 2024 01 |  | základní |  | 0 | 1e-05 | 5.05e-05 | 0 | 0 | 16 | K | 2 |  |  |  | ROZPOCET | [5 empty] | 0 | 0 | 0 | 0 | 0 | 1 | 0 | 16 | -297643968
| Online PSC |  | https://podminky.urs.cz/item/CS_URS_2024_01/763131712 | [14 empty] | Online PSC | 2
| VV |  | PŘECHOD KAZETOVÉHO PODHLEDU A SDK | [14 empty] | VV | 2 | 1 | True | 0 | ROZPOCET
| VV |  | 2,525*2 |  | 5.05 | [12 empty] | VV | 2 | 2 | True | 1 | ROZPOCET
104 | K | 763135102 | Montáž sádrokartonového podhledu kazetového demontovatelného, velikosti kazet 600x600 mm včetně zavěšené nosné konstrukce polozapuštěné | m2 | 102 |  | 0 | CS ÚRS 2024 01 |  | základní |  | 0 | 0.00125 | 0.1275 | 0 | 0 | 16 | K | 2 |  |  |  | ROZPOCET | [5 empty] | 0 | 0 | 0 | 0 | 0 | 1 | 0 | 16 | -161708784
| Online PSC |  | https://podminky.urs.cz/item/CS_URS_2024_01/763135102 | [14 empty] | Online PSC | 2
| VV |  | MV |  | 102 | [12 empty] | VV | 2 | 2 | True | 1 | ROZPOCET
| FIG |  | Rozpad figury: MV | [15 empty] | 2
| FIG |  | MÍSTNOST 1.02 |  | 0 | [13 empty] | 2
| FIG |  | 51 |  | 51 | [13 empty] | 2
| FIG |  | MÍSTNOST 2.02 |  | 0 | [13 empty] | 2
| FIG |  | 51 |  | 51 | [13 empty] | 2
| FIG |  | Součet |  | 102 | [13 empty] | 2
105 | M | 59030575 | podhled kazetový děrovaný kruh 6,5mm, polozapuštěný rastr tl 10mm 600x600mm | m2 | 107.1 |  | 0 | CS ÚRS 2024 01 |  | základní |  | 0 | 0.008 | 0.8568 | 0 | 0 | 32 | M | 2 |  |  |  | ROZPOCET | [5 empty] | 0 | 0 | 0 | 0 | 0 | 1 | 0 | 16 | -1920145221
| VV |  | 102*1,05 'Přepočtené koeficientem množství |  | 107.1 | [12 empty] | VV | 2 | 2 | False | 1 | ROZPOCET
79 | K | 763251211 | Podlaha ze sádrovláknitých desek na pero a drážku z podlahových prvků tl. 25 mm podlaha tl. 25 mm bez podsypu | m2 | 719.64 |  | 0 | CS ÚRS 2024 01 |  | základní |  | 0 | 0.03271 | 23.5394 | 0 | 0 | 16 | K | 2 |  |  |  | ROZPOCET | [5 empty] | 0 | 0 | 0 | 0 | 0 | 1 | 0 | 16 | 1646111245
| Online PSC |  | https://podminky.urs.cz/item/CS_URS_2024_01/763251211 | [14 empty] | Online PSC | 2
| VV |  | 2xsádrovláknitá deska tl.12,5 mm | [14 empty] | VV | 2 | 1 | True | 0 | ROZPOCET
| VV |  | VE SKLADBĚ PODLAH | [14 empty] | VV | 2 | 1 | True | 0 | ROZPOCET
| VV |  | P1 |  | 58.13 | [12 empty] | VV | 2 | 2 | True | 0 | ROZPOCET
| VV |  | P2 |  | 237.21 | [12 empty] | VV | 2 | 2 | True | 0 | ROZPOCET
| VV |  | P3 |  | 238.47 | [12 empty] | VV | 2 | 2 | True | 0 | ROZPOCET
| VV |  | P4 |  | 45.44 | [12 empty] | VV | 2 | 2 | True | 0 | ROZPOCET
| VV |  | P5 |  | 60.67 | [12 empty] | VV | 2 | 2 | True | 0 | ROZPOCET
| VV |  | P7 |  | 34.72 | [12 empty] | VV | 2 | 2 | True | 0 | ROZPOCET
| VV |  | ČÁST PLOCHY POD DVEŘMI ATD. NEZAPOČÍTANÝCH DO PLOCHY MÍSTNOSTI | [14 empty] | VV | 2 | 1 | True | 0 | ROZPOCET
| VV |  | 45 |  | 45 | [12 empty] | VV | 2 | 2 | True | 0 | ROZPOCET
| VV |  | Součet |  | 719.64 | [12 empty] | VV | 2 | 4 | True | 1 | ROZPOCET
| FIG |  | Rozpad figury: P1 | [15 empty] | 2
| FIG |  | PLOCHY PŘEVZATY Z VÝKRESU ASŘ-PŮDORYS 1NP |  | 0 | [13 empty] | 2
| FIG |  | 31,29 |  | 31.29 | [13 empty] | 2
| FIG |  | 4,06 |  | 4.06 | [13 empty] | 2
| FIG |  | 1,14 |  | 1.14 | [13 empty] | 2
| FIG |  | 1,14 |  | 1.14 | [13 empty] | 2
| FIG |  | 1,14 |  | 1.14 | [13 empty] | 2
| FIG |  | 5,7 |  | 5.7 | [13 empty] | 2
| FIG |  | 3,73 |  | 3.73 | [13 empty] | 2
| FIG |  | 1,2 |  | 1.2 | [13 empty] | 2
| FIG |  | 1,25 |  | 1.25 | [13 empty] | 2
| FIG |  | 4,06 |  | 4.06 | [13 empty] | 2
| FIG |  | 2,28 |  | 2.28 | [13 empty] | 2
| FIG |  | 1,14 |  | 1.14 | [13 empty] | 2
| FIG |  | Součet |  | 58.13 | [13 empty] | 2
| FIG |  | Rozpad figury: P2 | [15 empty] | 2
| FIG |  | PLOCHY PŘEVZATY Z VÝKRESU ASŘ-PŮDORYS 1NP |  | 0 | [13 empty] | 2
| FIG |  | 81,70 |  | 81.7 | [13 empty] | 2
| FIG |  | 10,64 |  | 10.64 | [13 empty] | 2
| FIG |  | 1,2 |  | 1.2 | [13 empty] | 2
| FIG |  | 33,2 |  | 33.2 | [13 empty] | 2
| FIG |  | 33,38 |  | 33.38 | [13 empty] | 2
| FIG |  | 33,20 |  | 33.2 | [13 empty] | 2
| FIG |  | 32,84 |  | 32.84 | [13 empty] | 2
| FIG |  | 11,05 |  | 11.05 | [13 empty] | 2
| FIG |  | Součet |  | 237.21 | [13 empty] | 2
| FIG |  | Rozpad figury: P3 | [15 empty] | 2
| FIG |  | PLOCHY PŘEVZATY Z VÝKRESU ASŘ-PŮDORYS 2NP |  | 0 | [13 empty] | 2
| FIG |  | 82,96 |  | 82.96 | [13 empty] | 2
| FIG |  | 10,64 |  | 10.64 | [13 empty] | 2
| FIG |  | 1,2 |  | 1.2 | [13 empty] | 2
| FIG |  | 33,2 |  | 33.2 | [13 empty] | 2
| FIG |  | 33,38 |  | 33.38 | [13 empty] | 2
| FIG |  | 33,20 |  | 33.2 | [13 empty] | 2
| FIG |  | 32,84 |  | 32.84 | [13 empty] | 2
| FIG |  | 11,05 |  | 11.05 | [13 empty] | 2
| FIG |  | Součet |  | 238.47 | [13 empty] | 2
| FIG |  | Rozpad figury: P4 | [15 empty] | 2
| FIG |  | PLOCHY PŘEVZATY Z VÝKRESU ASŘ-PŮDORYS 2NP |  | 0 | [13 empty] | 2
| FIG |  | 4,06 |  | 4.06 | [13 empty] | 2
| FIG |  | 1,14 |  | 1.14 | [13 empty] | 2
| FIG |  | 1,14 |  | 1.14 | [13 empty] | 2
| FIG |  | 1,14 |  | 1.14 | [13 empty] | 2
| FIG |  | 5,7 |  | 5.7 | [13 empty] | 2
| FIG |  | 3,73 |  | 3.73 | [13 empty] | 2
| FIG |  | 1,2 |  | 1.2 | [13 empty] | 2
| FIG |  | 1,25 |  | 1.25 | [13 empty] | 2
| FIG |  | 4,06 |  | 4.06 | [13 empty] | 2
| FIG |  | 2,28 |  | 2.28 | [13 empty] | 2
| FIG |  | 1,14 |  | 1.14 | [13 empty] | 2
| FIG |  | 18,6 |  | 18.6 | [13 empty] | 2
| FIG |  | Součet |  | 45.44 | [13 empty] | 2
| FIG |  | Rozpad figury: P5 | [15 empty] | 2
| FIG |  | PLOCHY PŘEVZATY Z VÝKRESU ASŘ-PŮDORYS 2NP |  | 0 | [13 empty] | 2
| FIG |  | 60,67 |  | 60.67 | [13 empty] | 2
| FIG |  | Rozpad figury: P7 | [15 empty] | 2
| FIG |  | PLOCHY PŘEVZATY Z VÝKRESU ASŘ-PŮDORYS 3NP |  | 0 | [13 empty] | 2
| FIG |  | 4,36 |  | 4.36 | [13 empty] | 2
| FIG |  | 16,66 |  | 16.66 | [13 empty] | 2
| FIG |  | 13,70 |  | 13.7 | [13 empty] | 2
| FIG |  | Součet |  | 34.72 | [13 empty] | 2
74 | K | 763158115 | Podlaha ze sádrokartonových desek ostatní práce a konstrukce na sádrokartonových podlahách suchý podsyp tl. 10 mm | m2 | 719.64 |  | 0 | CS ÚRS 2024 01 |  | základní |  | 0 | 0.005 | 3.5982 | 0 | 0 | 16 | K | 2 |  |  |  | ROZPOCET | [5 empty] | 0 | 0 | 0 | 0 | 0 | 1 | 0 | 16 | 1524861466
| Online PSC |  | https://podminky.urs.cz/item/CS_URS_2024_01/763158115 | [14 empty] | Online PSC | 2
75 | K | 763158118 | Podlaha ze sádrokartonových desek ostatní práce a konstrukce na sádrokartonových podlahách suchý podsyp Příplatek k ceně -8115 za každý další 10 mm tloušťky suchého podsypu | m2 | 719.64 |  | 0 | CS ÚRS 2024 01 |  | základní |  | 0 | 0.005 | 3.5982 | 0 | 0 | 16 | K | 2 |  |  |  | ROZPOCET | [5 empty] | 0 | 0 | 0 | 0 | 0 | 1 | 0 | 16 | -2048151893
| Online PSC |  | https://podminky.urs.cz/item/CS_URS_2024_01/763158118 | [14 empty] | Online PSC | 2
234 | K | 763411111 | Sanitární příčky vhodné do mokrého prostředí dělící z dřevotřískových desek s HPL-laminátem tl. 19,6 mm | m2 | 17 |  | 0 | CS ÚRS 2024 01 |  | základní |  | 0 | 0.0171 | 0.2907 | 0 | 0 | 16 | K | 2 |  |  |  | ROZPOCET | [5 empty] | 0 | 0 | 0 | 0 | 0 | 1 | 0 | 16 | -1989030855
| Online PSC |  | https://podminky.urs.cz/item/CS_URS_2024_01/763411111 | [14 empty] | Online PSC | 2
| VV |  | SP |  | 17 | [12 empty] | VV | 2 | 2 | True | 1 | ROZPOCET
| FIG |  | Rozpad figury: SP | [15 empty] | 2
| FIG |  | M1.14+2.14 |  | 0 | [13 empty] | 2
| FIG |  | 1,065*2,5*2*2 |  | 10.65 | [13 empty] | 2
| FIG |  | M1.22+1.22 |  | 0 | [13 empty] | 2
| FIG |  | 1,27*2.5*2 |  | 6.35 | [13 empty] | 2
| FIG |  | Součet |  | 17 | [13 empty] | 2
319 | K | 765191001 | Montáž pojistné hydroizolační nebo parotěsné fólie kladené ve sklonu do 20° lepením (vodotěsné podstřeší) na bednění nebo tepelnou izolaci | m2 | 719.64 |  | 0 | CS ÚRS 2024 01 |  | základní |  | 0 | 1e-05 | 0.0071964 | 0 | 0 | 16 | K | 2 |  |  |  | ROZPOCET | [5 empty] | 0 | 0 | 0 | 0 | 0 | 1 | 0 | 16 | 885340235
| Online PSC |  | https://podminky.urs.cz/item/CS_URS_2024_01/765191001 | [14 empty] | Online PSC | 2
| VV |  | VE SKLADBĚ PODLAH | [14 empty] | VV | 2 | 1 | True | 0 | ROZPOCET
| VV |  | P1 |  | 58.13 | [12 empty] | VV | 2 | 2 | True | 0 | ROZPOCET
| VV |  | P2 |  | 237.21 | [12 empty] | VV | 2 | 2 | True | 0 | ROZPOCET
| VV |  | P3 |  | 238.47 | [12 empty] | VV | 2 | 2 | True | 0 | ROZPOCET
| VV |  | P4 |  | 45.44 | [12 empty] | VV | 2 | 2 | True | 0 | ROZPOCET
| VV |  | P5 |  | 60.67 | [12 empty] | VV | 2 | 2 | True | 0 | ROZPOCET
| VV |  | P7 |  | 34.72 | [12 empty] | VV | 2 | 2 | True | 0 | ROZPOCET
| VV |  | ČÁST PLOCHY POD DVEŘMI ATD. NEZAPOČÍTANÝCH DO PLOCHY MÍSTNOSTI | [14 empty] | VV | 2 | 1 | True | 0 | ROZPOCET
| VV |  | 45 |  | 45 | [12 empty] | VV | 2 | 2 | True | 0 | ROZPOCET
| VV |  | Součet |  | 719.64 | [12 empty] | VV | 2 | 4 | True | 1 | ROZPOCET
| FIG |  | Rozpad figury: P1 | [15 empty] | 2
| FIG |  | PLOCHY PŘEVZATY Z VÝKRESU ASŘ-PŮDORYS 1NP |  | 0 | [13 empty] | 2
| FIG |  | 31,29 |  | 31.29 | [13 empty] | 2
| FIG |  | 4,06 |  | 4.06 | [13 empty] | 2
| FIG |  | 1,14 |  | 1.14 | [13 empty] | 2
| FIG |  | 1,14 |  | 1.14 | [13 empty] | 2
| FIG |  | 1,14 |  | 1.14 | [13 empty] | 2
| FIG |  | 5,7 |  | 5.7 | [13 empty] | 2
| FIG |  | 3,73 |  | 3.73 | [13 empty] | 2
| FIG |  | 1,2 |  | 1.2 | [13 empty] | 2
| FIG |  | 1,25 |  | 1.25 | [13 empty] | 2
| FIG |  | 4,06 |  | 4.06 | [13 empty] | 2
| FIG |  | 2,28 |  | 2.28 | [13 empty] | 2
| FIG |  | 1,14 |  | 1.14 | [13 empty] | 2
| FIG |  | Součet |  | 58.13 | [13 empty] | 2
| FIG |  | Rozpad figury: P2 | [15 empty] | 2
| FIG |  | PLOCHY PŘEVZATY Z VÝKRESU ASŘ-PŮDORYS 1NP |  | 0 | [13 empty] | 2
| FIG |  | 81,70 |  | 81.7 | [13 empty] | 2
| FIG |  | 10,64 |  | 10.64 | [13 empty] | 2
| FIG |  | 1,2 |  | 1.2 | [13 empty] | 2
| FIG |  | 33,2 |  | 33.2 | [13 empty] | 2
| FIG |  | 33,38 |  | 33.38 | [13 empty] | 2
| FIG |  | 33,20 |  | 33.2 | [13 empty] | 2
| FIG |  | 32,84 |  | 32.84 | [13 empty] | 2
| FIG |  | 11,05 |  | 11.05 | [13 empty] | 2
| FIG |  | Součet |  | 237.21 | [13 empty] | 2
| FIG |  | Rozpad figury: P3 | [15 empty] | 2
| FIG |  | PLOCHY PŘEVZATY Z VÝKRESU ASŘ-PŮDORYS 2NP |  | 0 | [13 empty] | 2
| FIG |  | 82,96 |  | 82.96 | [13 empty] | 2
| FIG |  | 10,64 |  | 10.64 | [13 empty] | 2
| FIG |  | 1,2 |  | 1.2 | [13 empty] | 2
| FIG |  | 33,2 |  | 33.2 | [13 empty] | 2
| FIG |  | 33,38 |  | 33.38 | [13 empty] | 2
| FIG |  | 33,20 |  | 33.2 | [13 empty] | 2
| FIG |  | 32,84 |  | 32.84 | [13 empty] | 2
| FIG |  | 11,05 |  | 11.05 | [13 empty] | 2
| FIG |  | Součet |  | 238.47 | [13 empty] | 2
| FIG |  | Rozpad figury: P4 | [15 empty] | 2
| FIG |  | PLOCHY PŘEVZATY Z VÝKRESU ASŘ-PŮDORYS 2NP |  | 0 | [13 empty] | 2
| FIG |  | 4,06 |  | 4.06 | [13 empty] | 2
| FIG |  | 1,14 |  | 1.14 | [13 empty] | 2
| FIG |  | 1,14 |  | 1.14 | [13 empty] | 2
| FIG |  | 1,14 |  | 1.14 | [13 empty] | 2
| FIG |  | 5,7 |  | 5.7 | [13 empty] | 2
| FIG |  | 3,73 |  | 3.73 | [13 empty] | 2
| FIG |  | 1,2 |  | 1.2 | [13 empty] | 2
| FIG |  | 1,25 |  | 1.25 | [13 empty] | 2
| FIG |  | 4,06 |  | 4.06 | [13 empty] | 2
| FIG |  | 2,28 |  | 2.28 | [13 empty] | 2
| FIG |  | 1,14 |  | 1.14 | [13 empty] | 2
| FIG |  | 18,6 |  | 18.6 | [13 empty] | 2
| FIG |  | Součet |  | 45.44 | [13 empty] | 2
| FIG |  | Rozpad figury: P5 | [15 empty] | 2
| FIG |  | PLOCHY PŘEVZATY Z VÝKRESU ASŘ-PŮDORYS 2NP |  | 0 | [13 empty] | 2
| FIG |  | 60,67 |  | 60.67 | [13 empty] | 2
| FIG |  | Rozpad figury: P7 | [15 empty] | 2
| FIG |  | PLOCHY PŘEVZATY Z VÝKRESU ASŘ-PŮDORYS 3NP |  | 0 | [13 empty] | 2
| FIG |  | 4,36 |  | 4.36 | [13 empty] | 2
| FIG |  | 16,66 |  | 16.66 | [13 empty] | 2
| FIG |  | 13,70 |  | 13.7 | [13 empty] | 2
| FIG |  | Součet |  | 34.72 | [13 empty] | 2
320 | M | 28329338 | fólie PE nevyztužená pro parotěsnou vrstvu podlah, stěn, stropů a střech do 200g/m2 | m2 | 791.604 |  | 0 | CS ÚRS 2024 01 |  | základní |  | 0 | 0.00019 | 0.1504 | 0 | 0 | 32 | M | 2 |  |  |  | ROZPOCET | [5 empty] | 0 | 0 | 0 | 0 | 0 | 1 | 0 | 16 | 1339271985
| VV |  | 719,64*1,1 'Přepočtené koeficientem množství |  | 791.604 | [12 empty] | VV | 2 | 2 | False | 1 | ROZPOCET
215 | K | 998763322 | Přesun hmot pro konstrukce montované z desek sádrokartonových, sádrovláknitých, cementovláknitých nebo cementových stanovený z hmotnosti přesunovaného materiálu vodorovná dopravní vzdálenost do 50 m s omezením mechanizace v objektech výšky přes 6 do 12 m | t | 86.881 |  | 0 | CS ÚRS 2024 01 |  | základní |  | 0 | 0 | 0 | 0 | 0 | 16 | K | 2 |  |  |  | ROZPOCET | [5 empty] | 0 | 0 | 0 | 0 | 0 | 1 | 0 | 16 | -301803651
| Online PSC |  | https://podminky.urs.cz/item/CS_URS_2024_01/998763322 | [14 empty] | Online PSC | 2
| D | 764 | Konstrukce klempířské |  |  |  | 0 |  |  |  |  | 0 |  | 0.70912 |  | 0 | 2 | D | 1 |  |  |  | ROZPOCET | [11 empty] | 0
1 | K | 764216443-R1 | K1-Oplechování rovných parapetů celoplošně lepené z poplastovaného plechu rš 225 mm | m | 111.77 |  | 0 |  |  | základní |  | 0 | 0.00184 | 0.20566 | 0 | 0 | 16 | K | 2 |  |  |  | ROZPOCET | [5 empty] | 0 | 0 | 0 | 0 | 0 | 1 | 0 | 16 | -1795443512
| VV |  | VÝPIS KLEMPÍŘSKÝCH VÝROBKŮ | [14 empty] | VV | 2 | 1 | True | 0 | ROZPOCET
| VV |  | K1 | [14 empty] | VV | 2 | 1 | True | 0 | ROZPOCET
| VV |  | 111,77 |  | 111.77 | [12 empty] | VV | 2 | 2 | True | 1 | ROZPOCET
239 | K | 764304112 | Montáž lemování střešních prostupů bez lišty, střech s krytinou skládanou nebo z plechu | m2 | 17.36 |  | 0 | CS ÚRS 2024 01 |  | základní |  | 0 | 0 | 0 | 0 | 0 | 16 | K | 2 |  |  |  | ROZPOCET | [5 empty] | 0 | 0 | 0 | 0 | 0 | 1 | 0 | 16 | 1405743908
| Online PSC |  | https://podminky.urs.cz/item/CS_URS_2024_01/764304112 | [14 empty] | Online PSC | 2
| VV |  | OPLECHOVÁNÍ PROSTUPU VZT | [14 empty] | VV | 2 | 1 | True | 0 | ROZPOCET
| VV |  | 3,5*0,7*4 |  | 9.8 | [12 empty] | VV | 2 | 2 | True | 0 | ROZPOCET
| VV |  | 2,7*0,7*4 |  | 7.56 | [12 empty] | VV | 2 | 2 | True | 0 | ROZPOCET
| VV |  | Součet |  | 17.36 | [12 empty] | VV | 2 | 4 | True | 1 | ROZPOCET
240 | M | 13814185 | plech hladký Pz jakost EN 10143 tl 0,6mm tabule | t | 0.083 |  | 0 | CS ÚRS 2024 01 |  | základní |  | 0 | 1 | 0.083 | 0 | 0 | 32 | M | 2 |  |  |  | ROZPOCET | [5 empty] | 0 | 0 | 0 | 0 | 0 | 1 | 0 | 16 | 1084848055
| VV |  | 17,36*0,0048 'Přepočtené koeficientem množství |  | 0.083 | [12 empty] | VV | 2 | 2 | False | 1 | ROZPOCET
2 | K | 764311403-R2 | K2-Lemování zdí z poplastovaného plechu rš 250 mm | m | 9.6 |  | 0 |  |  | základní |  | 0 | 0.00135 | 0.01296 | 0 | 0 | 16 | K | 2 |  |  |  | ROZPOCET | [5 empty] | 0 | 0 | 0 | 0 | 0 | 1 | 0 | 16 | 504026903
| VV |  | VÝPIS KLEMPÍŘSKÝCH VÝROBKŮ | [14 empty] | VV | 2 | 1 | True | 0 | ROZPOCET
| VV |  | K2 | [14 empty] | VV | 2 | 1 | True | 0 | ROZPOCET
| VV |  | 9,6 |  | 9.6 | [12 empty] | VV | 2 | 2 | True | 1 | ROZPOCET
3 | K | 712363373 | K3-Povlakové krytiny střech plochých do 10° z tvarovaných poplastovaných lišt pro mPVC přítlačná lišta rš 70 mm | m | 5.5 |  | 0 | CS ÚRS 2024 01 |  | základní |  | 0 | 0.00038 | 0.00209 | 0 | 0 | 16 | K | 2 |  |  |  | ROZPOCET | [5 empty] | 0 | 0 | 0 | 0 | 0 | 1 | 0 | 16 | -2140838056
| Online PSC |  | https://podminky.urs.cz/item/CS_URS_2024_01/712363373 | [14 empty] | Online PSC | 2
| VV |  | VÝPIS KLEMPÍŘKÝCH VÝROBKŮ | [14 empty] | VV | 2 | 1 | True | 0 | ROZPOCET
| VV |  | K3 | [14 empty] | VV | 2 | 1 | True | 0 | ROZPOCET
| VV |  | 5,5 |  | 5.5 | [12 empty] | VV | 2 | 2 | True | 1 | ROZPOCET
4 | K | 712363355 | K4-Povlakové krytiny střech plochých do 10° z tvarovaných poplastovaných lišt pro mPVC okapnice rš 150 mm | m | 134 |  | 0 | CS ÚRS 2024 01 |  | základní |  | 0 | 0.0009 | 0.1206 | 0 | 0 | 16 | K | 2 |  |  |  | ROZPOCET | [5 empty] | 0 | 0 | 0 | 0 | 0 | 1 | 0 | 16 | -1912609163
| Online PSC |  | https://podminky.urs.cz/item/CS_URS_2024_01/712363355 | [14 empty] | Online PSC | 2
| VV |  | VÝPIS KLEMPÍŘSKÝCH VÝROBKŮ | [14 empty] | VV | 2 | 1 | True | 0 | ROZPOCET
| VV |  | K4 | [14 empty] | VV | 2 | 1 | True | 0 | ROZPOCET
| VV |  | 134 |  | 134 | [12 empty] | VV | 2 | 2 | True | 1 | ROZPOCET
5 | K | 712363356 | K5-Povlakové krytiny střech plochých do 10° z tvarovaných poplastovaných lišt pro mPVC okapnice rš 200 mm | m | 47.1 |  | 0 | CS ÚRS 2024 01 |  | základní |  | 0 | 0.0012 | 0.05652 | 0 | 0 | 16 | K | 2 |  |  |  | ROZPOCET | [5 empty] | 0 | 0 | 0 | 0 | 0 | 1 | 0 | 16 | -381351901
| Online PSC |  | https://podminky.urs.cz/item/CS_URS_2024_01/712363356 | [14 empty] | Online PSC | 2
| VV |  | VÝPIS KLEMPÍŘKÝCH VÝROBKŮ | [14 empty] | VV | 2 | 1 | True | 0 | ROZPOCET
| VV |  | K5 | [14 empty] | VV | 2 | 1 | True | 0 | ROZPOCET
| VV |  | 47,1 |  | 47.1 | [12 empty] | VV | 2 | 2 | True | 1 | ROZPOCET
6 | K | 764541305 | K6-Žlab podokapní z titanzinkového lesklého válcovaného plechu včetně háků a čel půlkruhový rš 330 mm | m | 22.6 |  | 0 | CS ÚRS 2024 01 |  | základní |  | 0 | 0.00286 | 0.064636 | 0 | 0 | 16 | K | 2 |  |  |  | ROZPOCET | [5 empty] | 0 | 0 | 0 | 0 | 0 | 1 | 0 | 16 | 656568389
| Online PSC |  | https://podminky.urs.cz/item/CS_URS_2024_01/764541305 | [14 empty] | Online PSC | 2
| VV |  | VÝPIS KLEMPÍŘSKÝCH VÝROBKŮ | [14 empty] | VV | 2 | 1 | True | 0 | ROZPOCET
| VV |  | K6 | [14 empty] | VV | 2 | 1 | True | 0 | ROZPOCET
| VV |  | 22,6 |  | 22.6 | [12 empty] | VV | 2 | 2 | True | 1 | ROZPOCET
7 | K | 764541302 | K7-Žlab podokapní z titanzinkového lesklého válcovaného plechu včetně háků a čel půlkruhový rš 200 mm | m | 11.72 |  | 0 | CS ÚRS 2024 01 |  | základní |  | 0 | 0.00171 | 0.020041 | 0 | 0 | 16 | K | 2 |  |  |  | ROZPOCET | [5 empty] | 0 | 0 | 0 | 0 | 0 | 1 | 0 | 16 | 1407642011
| Online PSC |  | https://podminky.urs.cz/item/CS_URS_2024_01/764541302 | [14 empty] | Online PSC | 2
| VV |  | VÝPIS KLEMPÍŘSKÝCH VÝROBKŮ | [14 empty] | VV | 2 | 1 | True | 0 | ROZPOCET
| VV |  | K7 | [14 empty] | VV | 2 | 1 | True | 0 | ROZPOCET
| VV |  | 11,72 |  | 11.72 | [12 empty] | VV | 2 | 2 | True | 1 | ROZPOCET
8 | K | 764548323 | K8-Svod z titanzinkového lesklého válcovaného plechu včetně objímek, kolen a odskoků kruhový, průměru 100 mm | m | 64.4 |  | 0 | CS ÚRS 2024 01 |  | základní |  | 0 | 0.00223 | 0.14361 | 0 | 0 | 16 | K | 2 |  |  |  | ROZPOCET | [5 empty] | 0 | 0 | 0 | 0 | 0 | 1 | 0 | 16 | 1127174799
| Online PSC |  | https://podminky.urs.cz/item/CS_URS_2024_01/764548323 | [14 empty] | Online PSC | 2
| VV |  | VÝPIS KLEMPÍŘSKÝCH VÝROBKŮ | [14 empty] | VV | 2 | 1 | True | 0 | ROZPOCET
| VV |  | K8 | [14 empty] | VV | 2 | 1 | True | 0 | ROZPOCET
| VV |  | 64,4 |  | 64.4 | [12 empty] | VV | 2 | 2 | True | 1 | ROZPOCET
216 | K | 998764102 | Přesun hmot pro konstrukce klempířské stanovený z hmotnosti přesunovaného materiálu vodorovná dopravní vzdálenost do 50 m základní v objektech výšky přes 6 do 12 m | t | 0.709 |  | 0 | CS ÚRS 2024 01 |  | základní |  | 0 | 0 | 0 | 0 | 0 | 16 | K | 2 |  |  |  | ROZPOCET | [5 empty] | 0 | 0 | 0 | 0 | 0 | 1 | 0 | 16 | 1662534902
| Online PSC |  | https://podminky.urs.cz/item/CS_URS_2024_01/998764102 | [14 empty] | Online PSC | 2
| D | 766 | Konstrukce truhlářské |  |  |  | 0 |  |  |  |  | 0 |  | 6.4677 |  | 0 | 2 | D | 1 |  |  |  | ROZPOCET | [11 empty] | 0
273 | K | 766417523 | Montáž provětrávané fasády z dřevěných profilů difúzní paropropustné fólie s lepenými přesahy | m2 | 23.964 |  | 0 | CS ÚRS 2024 01 |  | základní |  | 0 | 0 | 0 | 0 | 0 | 16 | K | 2 |  |  |  | ROZPOCET | [5 empty] | 0 | 0 | 0 | 0 | 0 | 1 | 0 | 16 | -48214928
| Online PSC |  | https://podminky.urs.cz/item/CS_URS_2024_01/766417523 | [14 empty] | Online PSC | 2
| VV |  | OP13 |  | 23.964 | [12 empty] | VV | 2 | 2 | True | 1 | ROZPOCET
| FIG |  | Rozpad figury: OP13 | [15 empty] | 2
| FIG |  | ŠÍŘKAxVÝŠKA*POČET |  | 0 | [13 empty] | 2
| FIG |  | 0,6*2,6*8 |  | 12.48 | [13 empty] | 2
| FIG |  | 0,6*1,95*6 |  | 7.02 | [13 empty] | 2
| FIG |  | 0,6*0,94 |  | 0.564 | [13 empty] | 2
| FIG |  | 0,6*1,7 |  | 1.02 | [13 empty] | 2
| FIG |  | 0,6*2,4*2 |  | 2.88 | [13 empty] | 2
| FIG |  | Součet |  | 23.964 | [13 empty] | 2
274 | M | 28329038 | fólie kontaktní difuzně propustná pro doplňkovou hydroizolační vrstvu skládaných větraných fasád s otevřenými spárami (spára max 20 mm, max.20% plochy) | m2 | 26.624 |  | 0 | CS ÚRS 2024 01 |  | základní |  | 0 | 0.00013 | 0.0034611 | 0 | 0 | 32 | M | 2 |  |  |  | ROZPOCET | [5 empty] | 0 | 0 | 0 | 0 | 0 | 1 | 0 | 16 | 917488514
| VV |  | 23,964*1,111 'Přepočtené koeficientem množství |  | 26.624 | [12 empty] | VV | 2 | 2 | False | 1 | ROZPOCET
138 | K | 766682111 | Montáž zárubní dřevěných nebo plastových obložkových, pro dveře jednokřídlové, tloušťky stěny do 170 mm | kus | 14 |  | 0 | CS ÚRS 2024 01 |  | základní |  | 0 | 0.00047 | 0.00658 | 0 | 0 | 16 | K | 2 |  |  |  | ROZPOCET | [5 empty] | 0 | 0 | 0 | 0 | 0 | 1 | 0 | 16 | -1490339234
| Online PSC |  | https://podminky.urs.cz/item/CS_URS_2024_01/766682111 | [14 empty] | Online PSC | 2
| VV |  | VÝPIS DVEŘÍ | [14 empty] | VV | 2 | 1 | True | 0 | ROZPOCET
| VV |  | V1 | [14 empty] | VV | 2 | 1 | True | 0 | ROZPOCET
| VV |  | 2 |  | 2 | [12 empty] | VV | 2 | 2 | True | 0 | ROZPOCET
| VV |  | V2 | [14 empty] | VV | 2 | 1 | True | 0 | ROZPOCET
| VV |  | 12 |  | 12 | [12 empty] | VV | 2 | 2 | True | 0 | ROZPOCET
| VV |  | Součet |  | 14 | [12 empty] | VV | 2 | 4 | True | 1 | ROZPOCET
139 | M | 61182307 | zárubeň jednokřídlá obložková s laminátovým povrchem tl stěny 60-150mm rozměru 600-1100/1970, 2100mm | kus | 14 |  | 0 | CS ÚRS 2024 01 |  | základní |  | 0 | 0.016 | 0.224 | 0 | 0 | 32 | M | 2 |  |  |  | ROZPOCET | [5 empty] | 0 | 0 | 0 | 0 | 0 | 1 | 0 | 16 | 214561681
146 | K | 766682112 | Montáž zárubní dřevěných nebo plastových obložkových, pro dveře jednokřídlové, tloušťky stěny přes 170 do 350 mm | kus | 11 |  | 0 | CS ÚRS 2024 01 |  | základní |  | 0 | 0.00048 | 0.00528 | 0 | 0 | 16 | K | 2 |  |  |  | ROZPOCET | [5 empty] | 0 | 0 | 0 | 0 | 0 | 1 | 0 | 16 | -413975518
| Online PSC |  | https://podminky.urs.cz/item/CS_URS_2024_01/766682112 | [14 empty] | Online PSC | 2
| VV |  | V3 | [14 empty] | VV | 2 | 1 | True | 0 | ROZPOCET
| VV |  | 10 |  | 10 | [12 empty] | VV | 2 | 2 | True | 0 | ROZPOCET
| VV |  | V4 | [14 empty] | VV | 2 | 1 | True | 0 | ROZPOCET
| VV |  | 1 |  | 1 | [12 empty] | VV | 2 | 2 | True | 0 | ROZPOCET
| VV |  | Součet |  | 11 | [12 empty] | VV | 2 | 4 | True | 1 | ROZPOCET
147 | M | 61182309 | zárubeň jednokřídlá obložková s laminátovým povrchem tl stěny 260-350mm rozměru 600-1100/1970, 2100mm | kus | 11 |  | 0 | CS ÚRS 2024 01 |  | základní |  | 0 | 0.035 | 0.385 | 0 | 0 | 32 | M | 2 |  |  |  | ROZPOCET | [5 empty] | 0 | 0 | 0 | 0 | 0 | 1 | 0 | 16 | 1462525776
150 | K | 766682113 | Montáž zárubní dřevěných nebo plastových obložkových, pro dveře jednokřídlové, tloušťky stěny přes 350 mm | kus | 1 |  | 0 | CS ÚRS 2024 01 |  | základní |  | 0 | 0.00047 | 0.00047 | 0 | 0 | 16 | K | 2 |  |  |  | ROZPOCET | [5 empty] | 0 | 0 | 0 | 0 | 0 | 1 | 0 | 16 | 1960284108
| Online PSC |  | https://podminky.urs.cz/item/CS_URS_2024_01/766682113 | [14 empty] | Online PSC | 2
| VV |  | V4 | [14 empty] | VV | 2 | 1 | True | 0 | ROZPOCET
| VV |  | 1 |  | 1 | [12 empty] | VV | 2 | 2 | True | 1 | ROZPOCET
151 | M | 61182310 | zárubeň jednokřídlá obložková s laminátovým povrchem tl stěny 360-450mm rozměru 600-1100/1970mm | kus | 1 |  | 0 | CS ÚRS 2024 01 |  | základní |  | 0 | 0.043 | 0.043 | 0 | 0 | 32 | M | 2 |  |  |  | ROZPOCET | [5 empty] | 0 | 0 | 0 | 0 | 0 | 1 | 0 | 16 | 455759093
163 | K | 766621023 | Montáž oken dřevěných včetně montáže rámu plochy přes 1 m2 pevných do celostěnových panelů nebo ocelových rámů, výšky přes 2,5 m | m2 | 23.4 |  | 0 | CS ÚRS 2024 01 |  | základní |  | 0 | 0.00027 | 0.006318 | 0 | 0 | 16 | K | 2 |  |  |  | ROZPOCET | [5 empty] | 0 | 0 | 0 | 0 | 0 | 1 | 0 | 16 | 622384795
| Online PSC |  | https://podminky.urs.cz/item/CS_URS_2024_01/766621023 | [14 empty] | Online PSC | 2
164 | M | 61110007R1 | okno dřevěné s fixním zasklením trojsklo přes plochu 1m2 přes v 2,5m-bezpečnostní sklo(mléčné) | m2 | 23.4 |  | 0 |  |  | základní |  | 0 | 0.03519 | 0.82345 | 0 | 0 | 32 | M | 2 |  |  |  | ROZPOCET | [5 empty] | 0 | 0 | 0 | 0 | 0 | 1 | 0 | 16 | 1131205188
| VV |  | V7 | [14 empty] | VV | 2 | 1 | True | 0 | ROZPOCET
| VV |  | 1,5*2,6*6 |  | 23.4 | [12 empty] | VV | 2 | 2 | True | 1 | ROZPOCET
161 | K | 766641132 | Montáž balkónových dveří dřevěných nebo plastových včetně rámu zdvojených do zdiva jednokřídlových s nadsvětlíkem | kus | 12 |  | 0 | CS ÚRS 2024 01 |  | základní |  | 0 | 0.00026 | 0.00312 | 0 | 0 | 16 | K | 2 |  |  |  | ROZPOCET | [5 empty] | 0 | 0 | 0 | 0 | 0 | 1 | 0 | 16 | 367475668
| Online PSC |  | https://podminky.urs.cz/item/CS_URS_2024_01/766641132 | [14 empty] | Online PSC | 2
| VV |  | V5 | [14 empty] | VV | 2 | 1 | True | 0 | ROZPOCET
| VV |  | 4 |  | 4 | [12 empty] | VV | 2 | 2 | True | 0 | ROZPOCET
| VV |  | V6 | [14 empty] | VV | 2 | 1 | True | 0 | ROZPOCET
| VV |  | 8 |  | 8 | [12 empty] | VV | 2 | 2 | True | 0 | ROZPOCET
| VV |  | Součet |  | 12 | [12 empty] | VV | 2 | 4 | True | 1 | ROZPOCET
162 | M | 61110018R1 | dveře dřevěné balkonové jednokřídlové s nadsvětlíkem dvojsklo, včetně zárubně | m2 | 55.973 |  | 0 |  |  | základní |  | 0 | 0.03333 | 1.8656 | 0 | 0 | 32 | M | 2 |  |  |  | ROZPOCET | [5 empty] | 0 | 0 | 0 | 0 | 0 | 1 | 0 | 16 | -910604248
| VV |  | V5 | [14 empty] | VV | 2 | 1 | True | 0 | ROZPOCET
| VV |  | 0,8*2,6*4 |  | 8.32 | [12 empty] | VV | 2 | 2 | True | 0 | ROZPOCET
| VV |  | V6 | [14 empty] | VV | 2 | 1 | True | 0 | ROZPOCET
| VV |  | 0,9*2,6*8 |  | 18.72 | [12 empty] | VV | 2 | 2 | True | 0 | ROZPOCET
| VV |  | Součet |  | 27.04 | [12 empty] | VV | 2 | 4 | True | 1 | ROZPOCET
| VV |  | 27,04*2,07 'Přepočtené koeficientem množství |  | 55.973 | [12 empty] | VV | 2 | 2 | False | 1 | ROZPOCET
136 | K | 766660171 | Montáž dveřních křídel dřevěných nebo plastových otevíravých do obložkové zárubně povrchově upravených jednokřídlových, šířky do 800 mm | kus | 24 |  | 0 | CS ÚRS 2024 01 |  | základní |  | 0 | 0 | 0 | 0 | 0 | 16 | K | 2 |  |  |  | ROZPOCET | [5 empty] | 0 | 0 | 0 | 0 | 0 | 1 | 0 | 16 | 1682902720
| Online PSC |  | https://podminky.urs.cz/item/CS_URS_2024_01/766660171 | [14 empty] | Online PSC | 2
145 | M | 61160052 | dveře jednokřídlé dřevěné bez povrchové úpravy plné 800x1970mm | kus | 10 |  | 0 | CS ÚRS 2024 01 |  | základní |  | 0 | 0.016 | 0.16 | 0 | 0 | 32 | M | 2 |  |  |  | ROZPOCET | [5 empty] | 0 | 0 | 0 | 0 | 0 | 1 | 0 | 16 | -2136716958
| VV |  | V3 | [14 empty] | VV | 2 | 1 | True | 0 | ROZPOCET
| VV |  | 10 |  | 10 | [12 empty] | VV | 2 | 2 | True | 1 | ROZPOCET
144 | M | 61160051 | dveře jednokřídlé dřevěné bez povrchové úpravy plné 700x1970mm | kus | 12 |  | 0 | CS ÚRS 2024 01 |  | základní |  | 0 | 0.0155 | 0.186 | 0 | 0 | 32 | M | 2 |  |  |  | ROZPOCET | [5 empty] | 0 | 0 | 0 | 0 | 0 | 1 | 0 | 16 | 1793454367
| VV |  | V2 | [14 empty] | VV | 2 | 1 | True | 0 | ROZPOCET
| VV |  | 12 |  | 12 | [12 empty] | VV | 2 | 2 | True | 1 | ROZPOCET
137 | M | 61160050 | dveře jednokřídlé dřevěné bez povrchové úpravy plné 600x1970mm | kus | 2 |  | 0 | CS ÚRS 2024 01 |  | základní |  | 0 | 0.0138 | 0.0276 | 0 | 0 | 32 | M | 2 |  |  |  | ROZPOCET | [5 empty] | 0 | 0 | 0 | 0 | 0 | 1 | 0 | 16 | -564513509
| VV |  | VÝPIS DVEŘÍ | [14 empty] | VV | 2 | 1 | True | 0 | ROZPOCET
| VV |  | V1 | [14 empty] | VV | 2 | 1 | True | 0 | ROZPOCET
| VV |  | 2 |  | 2 | [12 empty] | VV | 2 | 2 | True | 1 | ROZPOCET
148 | K | 766660172 | Montáž dveřních křídel dřevěných nebo plastových otevíravých do obložkové zárubně povrchově upravených jednokřídlových, šířky přes 800 mm | kus | 2 |  | 0 | CS ÚRS 2024 01 |  | základní |  | 0 | 0 | 0 | 0 | 0 | 16 | K | 2 |  |  |  | ROZPOCET | [5 empty] | 0 | 0 | 0 | 0 | 0 | 1 | 0 | 16 | -1939530286
| Online PSC |  | https://podminky.urs.cz/item/CS_URS_2024_01/766660172 | [14 empty] | Online PSC | 2
| VV |  | V4 | [14 empty] | VV | 2 | 1 | True | 0 | ROZPOCET
| VV |  | 2 |  | 2 | [12 empty] | VV | 2 | 2 | True | 1 | ROZPOCET
149 | M | 61160053 | dveře jednokřídlé dřevěné bez povrchové úpravy plné 900x1970mm | kus | 2 |  | 0 | CS ÚRS 2024 01 |  | základní |  | 0 | 0.0175 | 0.035 | 0 | 0 | 32 | M | 2 |  |  |  | ROZPOCET | [5 empty] | 0 | 0 | 0 | 0 | 0 | 1 | 0 | 16 | 1987304903
165 | K | 766660461 | Montáž vchodových dveří včetně rámu do zdiva dvoukřídlových s nadsvětlíkem | kus | 1 |  | 0 | CS ÚRS 2024 01 |  | základní |  | 0 | 0.00086 | 0.00086 | 0 | 0 | 16 | K | 2 |  |  |  | ROZPOCET | [5 empty] | 0 | 0 | 0 | 0 | 0 | 1 | 0 | 16 | 1326247098
| Online PSC |  | https://podminky.urs.cz/item/CS_URS_2024_01/766660461 | [14 empty] | Online PSC | 2
| VV |  | V8 | [14 empty] | VV | 2 | 1 | True | 0 | ROZPOCET
| VV |  | 1 |  | 1 | [12 empty] | VV | 2 | 2 | True | 1 | ROZPOCET
166 | M | 61173206R1 | V8-dveře jednokřídlé dřevěné plné s nadsvětlíkem | m2 | 14.524 |  | 0 |  |  | základní |  | 0 | 0.01908 | 0.27712 | 0 | 0 | 32 | M | 2 |  |  |  | ROZPOCET | [5 empty] | 0 | 0 | 0 | 0 | 0 | 1 | 0 | 16 | -1055389372
| VV |  | V8 | [14 empty] | VV | 2 | 1 | True | 0 | ROZPOCET
| VV |  | 1,675*2,6*1 |  | 4.355 | [12 empty] | VV | 2 | 2 | True | 1 | ROZPOCET
| VV |  | 4,355*3,335 'Přepočtené koeficientem množství |  | 14.524 | [12 empty] | VV | 2 | 2 | False | 1 | ROZPOCET
167 | K | 766660561R1 | V9-Montáž vchodových dveří včetně rámu do dřevěných konstrukcí dvoukřídlových s nadsvětlíkem, včetně kování, zámku a doplňků všech dle PD | kus | 2 |  | 0 |  |  | základní |  | 0 | 0.00093 | 0.00186 | 0 | 0 | 16 | K | 2 |  |  |  | ROZPOCET | [5 empty] | 0 | 0 | 0 | 0 | 0 | 1 | 0 | 16 | 300066352
| VV |  | V9 | [14 empty] | VV | 2 | 1 | True | 0 | ROZPOCET
| VV |  | 2 |  | 2 | [12 empty] | VV | 2 | 2 | True | 1 | ROZPOCET
168 | M | 55341335R1 | V9-dveře dvoukřídlé Al prosklené max rozměru otvoru 4,84m2 bezpečnostní třídy RC2, včetně kování, zámku a doplňků všech dle PD | m2 | 8.71 |  | 0 |  |  | základní |  | 0 | 0.03829 | 0.33351 | 0 | 0 | 32 | M | 2 |  |  |  | ROZPOCET | [5 empty] | 0 | 0 | 0 | 0 | 0 | 1 | 0 | 16 | -379037656
| VV |  | V9 | [14 empty] | VV | 2 | 1 | True | 0 | ROZPOCET
| VV |  | 1,675*2,6*2 |  | 8.71 | [12 empty] | VV | 2 | 2 | True | 1 | ROZPOCET
169 | K | 766660561R2 | V10-Montáž vchodových dveří včetně rámu do dřevěných konstrukcí dvoukřídlových s nadsvětlíkem, včetně kování, zámku a doplňků všech dle PD | kus | 1 |  | 0 |  |  | základní |  | 0 | 0.00093 | 0.00093 | 0 | 0 | 16 | K | 2 |  |  |  | ROZPOCET | [5 empty] | 0 | 0 | 0 | 0 | 0 | 1 | 0 | 16 | 161262986
| VV |  | V10 | [14 empty] | VV | 2 | 1 | True | 0 | ROZPOCET
| VV |  | 1 |  | 1 | [12 empty] | VV | 2 | 2 | True | 1 | ROZPOCET
170 | M | 55341335R2 | V10-dveře dvoukřídlé Al prosklené max rozměru otvoru 4,84m2 bezpečnostní třídy RC2, včetně kování, zámku a doplňků všech dle PD | m2 | 3.978 |  | 0 |  |  | základní |  | 0 | 0.03829 | 0.15232 | 0 | 0 | 32 | M | 2 |  |  |  | ROZPOCET | [5 empty] | 0 | 0 | 0 | 0 | 0 | 1 | 0 | 16 | 1332661205
| VV |  | V10 | [14 empty] | VV | 2 | 1 | True | 0 | ROZPOCET
| VV |  | 1,53*2,6*1 |  | 3.978 | [12 empty] | VV | 2 | 2 | True | 1 | ROZPOCET
171 | K | 766660541R1 | V11-Montáž vchodových dveří včetně rámu do dřevěných konstrukcí jednokřídlových s díly a nadsvětlíkem, včetně kování, zámku a doplňků všech dle PD | kus | 4 |  | 0 |  |  | základní |  | 0 | 0.00092 | 0.00368 | 0 | 0 | 16 | K | 2 |  |  |  | ROZPOCET | [5 empty] | 0 | 0 | 0 | 0 | 0 | 1 | 0 | 16 | 52572218
| VV |  | V11 | [14 empty] | VV | 2 | 1 | True | 0 | ROZPOCET
| VV |  | 4 |  | 4 | [12 empty] | VV | 2 | 2 | True | 1 | ROZPOCET
172 | M | 55341335R3 | V11-dveře dvoukřídlé Al prosklené bezpečnostní třídy RC2, včetně kování, zámku a doplňků všech dle PD | m2 | 24.96 |  | 0 |  |  | základní |  | 0 | 0.03829 | 0.95572 | 0 | 0 | 32 | M | 2 |  |  |  | ROZPOCET | [5 empty] | 0 | 0 | 0 | 0 | 0 | 1 | 0 | 16 | 2144180099
| VV |  | V11 | [14 empty] | VV | 2 | 1 | True | 0 | ROZPOCET
| VV |  | 2,4*2,6*4 |  | 24.96 | [12 empty] | VV | 2 | 2 | True | 1 | ROZPOCET
173 | K | 766660541R2 | V12-Montáž vchodových dveří včetně rámu do dřevěných konstrukcí jednokřídlových s díly a nadsvětlíkem, včetně kování, zámku a doplňků všech dle PD | kus | 4 |  | 0 |  |  | základní |  | 0 | 0.00092 | 0.00368 | 0 | 0 | 16 | K | 2 |  |  |  | ROZPOCET | [5 empty] | 0 | 0 | 0 | 0 | 0 | 1 | 0 | 16 | -1797164116
| VV |  | V12 | [14 empty] | VV | 2 | 1 | True | 0 | ROZPOCET
| VV |  | 4 |  | 4 | [12 empty] | VV | 2 | 2 | True | 1 | ROZPOCET
174 | M | 55341335R4 | V12-dveře dvoukřídlé Al prosklené bezpečnostní třídy RC2, včetně kování, zámku a doplňků všech dle PD | m2 | 22.56 |  | 0 |  |  | základní |  | 0 | 0.03829 | 0.86382 | 0 | 0 | 32 | M | 2 |  |  |  | ROZPOCET | [5 empty] | 0 | 0 | 0 | 0 | 0 | 1 | 0 | 16 | -1610496072
| VV |  | V12 | [14 empty] | VV | 2 | 1 | True | 0 | ROZPOCET
| VV |  | 2,4*2,35*4 |  | 22.56 | [12 empty] | VV | 2 | 2 | True | 1 | ROZPOCET
140 | K | 766660720 | Montáž dveřních doplňků větrací mřížky s vyříznutím otvoru | kus | 26 |  | 0 | CS ÚRS 2024 01 |  | základní |  | 0 | 0 | 0 | 0 | 0 | 16 | K | 2 |  |  |  | ROZPOCET | [5 empty] | 0 | 0 | 0 | 0 | 0 | 1 | 0 | 16 | 1835014678
| Online PSC |  | https://podminky.urs.cz/item/CS_URS_2024_01/766660720 | [14 empty] | Online PSC | 2
| VV |  | VÝPIS DVEŘÍ | [14 empty] | VV | 2 | 1 | True | 0 | ROZPOCET
| VV |  | V1 | [14 empty] | VV | 2 | 1 | True | 0 | ROZPOCET
| VV |  | 2 |  | 2 | [12 empty] | VV | 2 | 2 | True | 0 | ROZPOCET
| VV |  | V2 | [14 empty] | VV | 2 | 1 | True | 0 | ROZPOCET
| VV |  | 12 |  | 12 | [12 empty] | VV | 2 | 2 | True | 0 | ROZPOCET
| VV |  | V3 | [14 empty] | VV | 2 | 1 | True | 0 | ROZPOCET
| VV |  | 10 |  | 10 | [12 empty] | VV | 2 | 2 | True | 0 | ROZPOCET
| VV |  | V4 | [14 empty] | VV | 2 | 1 | True | 0 | ROZPOCET
| VV |  | 2 |  | 2 | [12 empty] | VV | 2 | 2 | True | 0 | ROZPOCET
| VV |  | Součet |  | 26 | [12 empty] | VV | 2 | 4 | True | 1 | ROZPOCET
141 | M | 55341426R | mřížka větrací nerezová se síťovinou dle DP VZT | kus | 26 |  | 0 |  |  | základní |  | 0 | 0.00035 | 0.0091 | 0 | 0 | 32 | M | 2 |  |  |  | ROZPOCET | [5 empty] | 0 | 0 | 0 | 0 | 0 | 1 | 0 | 16 | 915948796
154 | K | 766660728 | Montáž dveřních doplňků dveřního kování interiérového zámku | kus | 15 |  | 0 | CS ÚRS 2024 01 |  | základní |  | 0 | 0 | 0 | 0 | 0 | 16 | K | 2 |  |  |  | ROZPOCET | [5 empty] | 0 | 0 | 0 | 0 | 0 | 1 | 0 | 16 | 1887154563
| Online PSC |  | https://podminky.urs.cz/item/CS_URS_2024_01/766660728 | [14 empty] | Online PSC | 2
155 | M | 54924005 | zámek zadlabací mezipokojový levý pro WC kování rozteč 72x55mm | kus | 15 |  | 0 | CS ÚRS 2024 01 |  | základní |  | 0 | 0.00015 | 0.00225 | 0 | 0 | 32 | M | 2 |  |  |  | ROZPOCET | [5 empty] | 0 | 0 | 0 | 0 | 0 | 1 | 0 | 16 | 1592972194
| VV |  | V4 | [14 empty] | VV | 2 | 1 | True | 0 | ROZPOCET
| VV |  | 2 |  | 2 | [12 empty] | VV | 2 | 2 | True | 0 | ROZPOCET
| VV |  | v5 | [14 empty] | VV | 2 | 1 | True | 0 | ROZPOCET
| VV |  | 4 |  | 4 | [12 empty] | VV | 2 | 2 | True | 0 | ROZPOCET
| VV |  | V6 | [14 empty] | VV | 2 | 1 | True | 0 | ROZPOCET
| VV |  | 8 |  | 8 | [12 empty] | VV | 2 | 2 | True | 0 | ROZPOCET
| VV |  | V8 | [14 empty] | VV | 2 | 1 | True | 0 | ROZPOCET
| VV |  | 1 |  | 1 | [12 empty] | VV | 2 | 2 | True | 0 | ROZPOCET
| VV |  | Součet |  | 15 | [12 empty] | VV | 2 | 4 | True | 1 | ROZPOCET
156 | M | 54964162 | vložka cylindrická 55+70 | kus | 15 |  | 0 | CS ÚRS 2024 01 |  | základní |  | 0 | 0.00015 | 0.00225 | 0 | 0 | 128 | M | 2 |  |  |  | ROZPOCET | [5 empty] | 0 | 0 | 0 | 0 | 0 | 1 | 0 | 128 | 1907716199
152 | K | 766660729 | Montáž dveřních doplňků dveřního kování interiérového štítku s klikou | kus | 15 |  | 0 | CS ÚRS 2024 01 |  | základní |  | 0 | 0 | 0 | 0 | 0 | 16 | K | 2 |  |  |  | ROZPOCET | [5 empty] | 0 | 0 | 0 | 0 | 0 | 1 | 0 | 16 | -914728559
| Online PSC |  | https://podminky.urs.cz/item/CS_URS_2024_01/766660729 | [14 empty] | Online PSC | 2
| VV |  | V4 | [14 empty] | VV | 2 | 1 | True | 0 | ROZPOCET
| VV |  | 2 |  | 2 | [12 empty] | VV | 2 | 2 | True | 0 | ROZPOCET
| VV |  | V5 | [14 empty] | VV | 2 | 1 | True | 0 | ROZPOCET
| VV |  | 4 |  | 4 | [12 empty] | VV | 2 | 2 | True | 0 | ROZPOCET
| VV |  | V6 | [14 empty] | VV | 2 | 1 | True | 0 | ROZPOCET
| VV |  | 8 |  | 8 | [12 empty] | VV | 2 | 2 | True | 0 | ROZPOCET
| VV |  | V8 | [14 empty] | VV | 2 | 1 | True | 0 | ROZPOCET
| VV |  | 1 |  | 1 | [12 empty] | VV | 2 | 2 | True | 0 | ROZPOCET
| VV |  | Součet |  | 15 | [12 empty] | VV | 2 | 4 | True | 1 | ROZPOCET
153 | M | 54914123 | kování rozetové klika/klika | kus | 15 |  | 0 | CS ÚRS 2024 01 |  | základní |  | 0 | 0.0022 | 0.033 | 0 | 0 | 32 | M | 2 |  |  |  | ROZPOCET | [5 empty] | 0 | 0 | 0 | 0 | 0 | 1 | 0 | 16 | 1838601103
142 | K | 766660730 | Montáž dveřních doplňků dveřního kování interiérového WC kliky se zámkem | kus | 24 |  | 0 | CS ÚRS 2024 01 |  | základní |  | 0 | 0 | 0 | 0 | 0 | 16 | K | 2 |  |  |  | ROZPOCET | [5 empty] | 0 | 0 | 0 | 0 | 0 | 1 | 0 | 16 | 2127803963
| Online PSC |  | https://podminky.urs.cz/item/CS_URS_2024_01/766660730 | [14 empty] | Online PSC | 2
| VV |  | VÝPIS DVEŘÍ | [14 empty] | VV | 2 | 1 | True | 0 | ROZPOCET
| VV |  | V1 | [14 empty] | VV | 2 | 1 | True | 0 | ROZPOCET
| VV |  | 2 |  | 2 | [12 empty] | VV | 2 | 2 | True | 0 | ROZPOCET
| VV |  | V2 | [14 empty] | VV | 2 | 1 | True | 0 | ROZPOCET
| VV |  | 12 |  | 12 | [12 empty] | VV | 2 | 2 | True | 0 | ROZPOCET
| VV |  | V3 | [14 empty] | VV | 2 | 1 | True | 0 | ROZPOCET
| VV |  | 10 |  | 10 | [12 empty] | VV | 2 | 2 | True | 0 | ROZPOCET
| VV |  | Součet |  | 24 | [12 empty] | VV | 2 | 4 | True | 1 | ROZPOCET
143 | M | 54914128 | kování rozetové spodní pro WC | kus | 24 |  | 0 | CS ÚRS 2024 01 |  | základní |  | 0 | 0.0022 | 0.0528 | 0 | 0 | 32 | M | 2 |  |  |  | ROZPOCET | [5 empty] | 0 | 0 | 0 | 0 | 0 | 1 | 0 | 16 | -620110139
217 | K | 998766112 | Přesun hmot pro konstrukce truhlářské stanovený z hmotnosti přesunovaného materiálu vodorovná dopravní vzdálenost do 50 m s omezením mechanizace v objektech výšky přes 6 do 12 m | t | 6.465 |  | 0 | CS ÚRS 2024 01 |  | základní |  | 0 | 0 | 0 | 0 | 0 | 16 | K | 2 |  |  |  | ROZPOCET | [5 empty] | 0 | 0 | 0 | 0 | 0 | 1 | 0 | 16 | 1929086548
| Online PSC |  | https://podminky.urs.cz/item/CS_URS_2024_01/998766112 | [14 empty] | Online PSC | 2
| D | 767 | Konstrukce zámečnické |  |  |  | 0 |  |  |  |  | 0 |  | 14.698 |  | 0 | 2 | D | 1 |  |  |  | ROZPOCET | [11 empty] | 0
290 | K | 767248110R1 | Šachta plošiny-montáž | ks | 1 |  | 0 |  |  | základní |  | 0 | 0.00014 | 0.00014 | 0 | 0 | 16 | K | 2 |  |  |  | ROZPOCET | [5 empty] | 0 | 0 | 0 | 0 | 0 | 1 | 0 | 16 | 18338912
| VV |  | 1 |  | 1 | [12 empty] | VV | 2 | 2 | True | 1 | ROZPOCET
291 | M | 130R1 | Šachta plošina-dodávka | ks | 1 |  | 0 |  |  | základní |  | 0 | 0.5 | 0.5 | 0 | 0 | 32 | M | 2 |  |  |  | ROZPOCET | [5 empty] | 0 | 0 | 0 | 0 | 0 | 1 | 0 | 16 | -978882472
286 | K | 767248110R2 | Vertikální plošina-montáž | ks | 1 |  | 0 |  |  | základní |  | 0 | 0.00014 | 0.00014 | 0 | 0 | 16 | K | 2 |  |  |  | ROZPOCET | [5 empty] | 0 | 0 | 0 | 0 | 0 | 1 | 0 | 16 | -1550052128
| VV |  | 1 |  | 1 | [12 empty] | VV | 2 | 2 | True | 1 | ROZPOCET
287 | M | 130R | Vertikální plošina-dodávka | ks | 1 |  | 0 |  |  | základní |  | 0 | 0.5 | 0.5 | 0 | 0 | 32 | M | 2 |  |  |  | ROZPOCET | [5 empty] | 0 | 0 | 0 | 0 | 0 | 1 | 0 | 16 | -644841618
| VV |  | 1 |  | 1 | [12 empty] | VV | 2 | 2 | True | 1 | ROZPOCET
288 | K | 767248110R3 | Dveře šachetní-montáž | ks | 1 |  | 0 |  |  | základní |  | 0 | 0.00014 | 0.00014 | 0 | 0 | 16 | K | 2 |  |  |  | ROZPOCET | [5 empty] | 0 | 0 | 0 | 0 | 0 | 1 | 0 | 16 | -113710493
| VV |  | 1 |  | 1 | [12 empty] | VV | 2 | 2 | True | 1 | ROZPOCET
289 | M | 130R2 | Dveře šachetní-dodávka | ks | 1 |  | 0 |  |  | základní |  | 0 | 0.2 | 0.2 | 0 | 0 | 32 | M | 2 |  |  |  | ROZPOCET | [5 empty] | 0 | 0 | 0 | 0 | 0 | 1 | 0 | 16 | 1177797076
292 | K | 767248110R4 | Kabina-montáž | ks | 1 |  | 0 |  |  | základní |  | 0 | 0.00014 | 0.00014 | 0 | 0 | 16 | K | 2 |  |  |  | ROZPOCET | [5 empty] | 0 | 0 | 0 | 0 | 0 | 1 | 0 | 16 | 226392715
| VV |  | 1 |  | 1 | [12 empty] | VV | 2 | 2 | True | 1 | ROZPOCET
293 | M | 130R4 | Kabina-dodávka | ks | 1 |  | 0 |  |  | základní |  | 0 | 0.3 | 0.3 | 0 | 0 | 32 | M | 2 |  |  |  | ROZPOCET | [5 empty] | 0 | 0 | 0 | 0 | 0 | 1 | 0 | 16 | -471774971
294 | K | 767248110R5 | Ovládání-montáž | ks | 1 |  | 0 |  |  | základní |  | 0 | 0.00014 | 0.00014 | 0 | 0 | 16 | K | 2 |  |  |  | ROZPOCET | [5 empty] | 0 | 0 | 0 | 0 | 0 | 1 | 0 | 16 | 1109122304
| VV |  | 1 |  | 1 | [12 empty] | VV | 2 | 2 | True | 1 | ROZPOCET
295 | M | R5 | Ovládání-dodávka | ks | 1 |  | 0 |  |  | základní |  | 0 | 0.01 | 0.01 | 0 | 0 | 32 | M | 2 |  |  |  | ROZPOCET | [5 empty] | 0 | 0 | 0 | 0 | 0 | 1 | 0 | 16 | 2041273483
| VV |  | 1 |  | 1 | [12 empty] | VV | 2 | 2 | True | 1 | ROZPOCET
275 | K | 767428101R | Montáž hlinikových panelů | m2 | 23.964 |  | 0 |  |  | základní |  | 0 | 0 | 0 | 0 | 0 | 16 | K | 2 |  |  |  | ROZPOCET | [5 empty] | 0 | 0 | 0 | 0 | 0 | 1 | 0 | 16 | -1528756990
| VV |  | OP13 |  | 23.964 | [12 empty] | VV | 2 | 2 | True | 1 | ROZPOCET
| FIG |  | Rozpad figury: OP13 | [15 empty] | 2
| FIG |  | ŠÍŘKAxVÝŠKA*POČET |  | 0 | [13 empty] | 2
| FIG |  | 0,6*2,6*8 |  | 12.48 | [13 empty] | 2
| FIG |  | 0,6*1,95*6 |  | 7.02 | [13 empty] | 2
| FIG |  | 0,6*0,94 |  | 0.564 | [13 empty] | 2
| FIG |  | 0,6*1,7 |  | 1.02 | [13 empty] | 2
| FIG |  | 0,6*2,4*2 |  | 2.88 | [13 empty] | 2
| FIG |  | Součet |  | 23.964 | [13 empty] | 2
276 | M | 19418025 | hliníkový obkladový panel Al plechu | m2 | 25.881 |  | 0 | CS ÚRS 2024 01 |  | základní |  | 0 | 0.0051 | 0.13199 | 0 | 0 | 32 | M | 2 |  |  |  | ROZPOCET | [5 empty] | 0 | 0 | 0 | 0 | 0 | 1 | 0 | 16 | 1435672204
| VV |  | 23,964*1,08 'Přepočtené koeficientem množství |  | 25.881 | [12 empty] | VV | 2 | 2 | False | 1 | ROZPOCET
271 | K | 767531121 | Montáž vstupních čisticích zón z rohoží osazení rámu mosazného nebo hliníkového zapuštěného z L profilů | m | 5.7 |  | 0 | CS ÚRS 2024 01 |  | základní |  | 0 | 0 | 0 | 0 | 0 | 16 | K | 2 |  |  |  | ROZPOCET | [5 empty] | 0 | 0 | 0 | 0 | 0 | 1 | 0 | 16 | 372561089
| Online PSC |  | https://podminky.urs.cz/item/CS_URS_2024_01/767531121 | [14 empty] | Online PSC | 2
| VV |  | ČISTÍCÍ ROHOŽ U VSTUPU | [14 empty] | VV | 2 | 1 | True | 0 | ROZPOCET
| VV |  | 1,65*2+1,2*2 |  | 5.7 | [12 empty] | VV | 2 | 2 | True | 1 | ROZPOCET
272 | M | 69752160 | rám pro zapuštění profil L-30/30 25/25 20/30 15/30-Al | m | 6.27 |  | 0 | CS ÚRS 2024 01 |  | základní |  | 0 | 0.0002 | 0.001254 | 0 | 0 | 32 | M | 2 |  |  |  | ROZPOCET | [5 empty] | 0 | 0 | 0 | 0 | 0 | 1 | 0 | 16 | -1505289004
| VV |  | 5,7*1,1 'Přepočtené koeficientem množství |  | 6.27 | [12 empty] | VV | 2 | 2 | False | 1 | ROZPOCET
269 | K | 767531215 | Montáž vstupních čisticích zón z rohoží kovových nebo plastových plochy přes 2 m2 | m2 | 2.01 |  | 0 | CS ÚRS 2024 01 |  | základní |  | 0 | 0 | 0 | 0 | 0 | 16 | K | 2 |  |  |  | ROZPOCET | [5 empty] | 0 | 0 | 0 | 0 | 0 | 1 | 0 | 16 | 893142210
| Online PSC |  | https://podminky.urs.cz/item/CS_URS_2024_01/767531215 | [14 empty] | Online PSC | 2
| VV |  | ČISTÍCÍ ROHOŽ U VSTUPU | [14 empty] | VV | 2 | 1 | True | 0 | ROZPOCET
| VV |  | 1,675*1,2 |  | 2.01 | [12 empty] | VV | 2 | 2 | True | 1 | ROZPOCET
270 | M | 69752002 | rohož vstupní provedení hliník extra 27 mm | m2 | 2.211 |  | 0 | CS ÚRS 2024 01 |  | základní |  | 0 | 0.018 | 0.039798 | 0 | 0 | 32 | M | 2 |  |  |  | ROZPOCET | [5 empty] | 0 | 0 | 0 | 0 | 0 | 1 | 0 | 16 | -1755911655
| VV |  | 2,01*1,1 'Přepočtené koeficientem množství |  | 2.211 | [12 empty] | VV | 2 | 2 | False | 1 | ROZPOCET
175 | K | 767620345R1 | V13-Montáž oken s izolačními skly z hliníkových nebo ocelových profilů na polyuretanovou pěnu s trojskly otevíravých do celostěnových panelů nebo ocelové konstrukce, plochy přes 6 m2,včetně kování a všech doplňků dle PD | m2 | 56.16 |  | 0 |  |  | základní |  | 0 | 0.00025 | 0.01404 | 0 | 0 | 16 | K | 2 |  |  |  | ROZPOCET | [5 empty] | 0 | 0 | 0 | 0 | 0 | 1 | 0 | 16 | -333866467
| VV |  | V13 | [14 empty] | VV | 2 | 1 | True | 0 | ROZPOCET
| VV |  | 2,6*2,4*9 |  | 56.16 | [12 empty] | VV | 2 | 2 | True | 1 | ROZPOCET
176 | M | 55341015R1 | V13-okno Al otevíravé/sklopné trojsklo přes plochu 1m2 přes v 2,5m,včetně kování a všech doplňků dle PD | m2 | 56.16 |  | 0 |  |  | základní |  | 0 | 0.02741 | 1.5393 | 0 | 0 | 32 | M | 2 |  |  |  | ROZPOCET | [5 empty] | 0 | 0 | 0 | 0 | 0 | 1 | 0 | 16 | 2010848055
| VV |  | V13 | [14 empty] | VV | 2 | 1 | True | 0 | ROZPOCET
| VV |  | 2,6*2,4*9 |  | 56.16 | [12 empty] | VV | 2 | 2 | True | 1 | ROZPOCET
177 | K | 767620345R2 | V14-Montáž oken s izolačními skly z hliníkových nebo ocelových profilů na polyuretanovou pěnu s trojskly otevíravých do celostěnových panelů nebo ocelové konstrukce, plochy přes 6 m2,včetně kování a všech doplňků dle PD | m2 | 18.72 |  | 0 |  |  | základní |  | 0 | 0.00025 | 0.00468 | 0 | 0 | 16 | K | 2 |  |  |  | ROZPOCET | [5 empty] | 0 | 0 | 0 | 0 | 0 | 1 | 0 | 16 | -1624930070
| VV |  | V14 | [14 empty] | VV | 2 | 1 | True | 0 | ROZPOCET
| VV |  | 2,4*2,6*3 |  | 18.72 | [12 empty] | VV | 2 | 2 | True | 1 | ROZPOCET
178 | M | 55341015R2 | V14-okno Al otevíravé/sklopné trojsklo přes plochu 1m2 přes v 2,5m,včetně kování a všech doplňků dle PD | m2 | 18.72 |  | 0 |  |  | základní |  | 0 | 0.02741 | 0.51312 | 0 | 0 | 32 | M | 2 |  |  |  | ROZPOCET | [5 empty] | 0 | 0 | 0 | 0 | 0 | 1 | 0 | 16 | -1836779815
| VV |  | V14 | [14 empty] | VV | 2 | 1 | True | 0 | ROZPOCET
| VV |  | 2,6*2,4*3 |  | 18.72 | [12 empty] | VV | 2 | 2 | True | 1 | ROZPOCET
179 | K | 767620344R1 | V15-Montáž oken s izolačními skly z hliníkových nebo ocelových profilů na polyuretanovou pěnu s trojskly otevíravých do celostěnových panelů nebo ocelové konstrukce, plochy přes 2,5 do 6 m2,včetně kování a všech doplňků dle PD | m2 | 3.978 |  | 0 |  |  | základní |  | 0 | 0.00016 | 0.00063648 | 0 | 0 | 16 | K | 2 |  |  |  | ROZPOCET | [5 empty] | 0 | 0 | 0 | 0 | 0 | 1 | 0 | 16 | 1740226077
| VV |  | V15 | [14 empty] | VV | 2 | 1 | True | 0 | ROZPOCET
| VV |  | 1,53*2,6*1 |  | 3.978 | [12 empty] | VV | 2 | 2 | True | 1 | ROZPOCET
180 | M | 55341015R3 | V15-okno Al otevíravé/sklopné trojsklo přes plochu 1m2 přes v 2,5m,včetně kování a všech doplňků dle PD | m2 | 3.978 |  | 0 |  |  | základní |  | 0 | 0.02741 | 0.10904 | 0 | 0 | 32 | M | 2 |  |  |  | ROZPOCET | [5 empty] | 0 | 0 | 0 | 0 | 0 | 1 | 0 | 16 | 875514427
181 | K | 767620314R1 | V16-Montáž oken s izolačními skly z hliníkových nebo ocelových profilů na polyuretanovou pěnu s trojskly pevných do celostěnových panelů nebo ocelové konstrukce, plochy přes 2,5 do 6 m2,včetně kování a všech doplňků dle PD | m2 | 7.956 |  | 0 |  |  | základní |  | 0 | 0.00014 | 0.0011138 | 0 | 0 | 16 | K | 2 |  |  |  | ROZPOCET | [5 empty] | 0 | 0 | 0 | 0 | 0 | 1 | 0 | 16 | 935825396
| VV |  | V16 | [14 empty] | VV | 2 | 1 | True | 0 | ROZPOCET
| VV |  | 1,53*2,6*2 |  | 7.956 | [12 empty] | VV | 2 | 2 | True | 1 | ROZPOCET
182 | M | 55341007R1 | V16-okno Al s fixním zasklením trojsklo přes plochu 1m2 přes v 2,5m,včetně kování a všech doplňků dle PD | m2 | 7.956 |  | 0 |  |  | základní |  | 0 | 0.02679 | 0.21314 | 0 | 0 | 32 | M | 2 |  |  |  | ROZPOCET | [5 empty] | 0 | 0 | 0 | 0 | 0 | 1 | 0 | 16 | 102263749
183 | K | 767620344R2 | V17-Montáž oken s izolačními skly z hliníkových nebo ocelových profilů na polyuretanovou pěnu s trojskly otevíravých do celostěnových panelů nebo ocelové konstrukce, plochy přes 2,5 do 6 m2,včetně kování a všech doplňků dle PD | m2 | 32.64 |  | 0 |  |  | základní |  | 0 | 0.00016 | 0.0052224 | 0 | 0 | 16 | K | 2 |  |  |  | ROZPOCET | [5 empty] | 0 | 0 | 0 | 0 | 0 | 1 | 0 | 16 | -404528711
| VV |  | V17 | [14 empty] | VV | 2 | 1 | True | 0 | ROZPOCET
| VV |  | 1,7*2,4*8 |  | 32.64 | [12 empty] | VV | 2 | 2 | True | 1 | ROZPOCET
184 | M | 55341013R1 | V17-okno Al otevíravé/sklopné trojsklo přes plochu 1m2 v 1,5-2,5m,včetně kování a všech doplňků dle PD | m2 | 32.64 |  | 0 |  |  | základní |  | 0 | 0.02741 | 0.89466 | 0 | 0 | 32 | M | 2 |  |  |  | ROZPOCET | [5 empty] | 0 | 0 | 0 | 0 | 0 | 1 | 0 | 16 | 477472447
185 | K | 767620343R1 | V18-Montáž oken s izolačními skly z hliníkových nebo ocelových profilů na polyuretanovou pěnu s trojskly otevíravých do celostěnových panelů nebo ocelové konstrukce, plochy přes 1,5 do 2,5 m2,včetně kování a všech doplňků dle PD | m2 | 4.512 |  | 0 |  |  | základní |  | 0 | 0.00043 | 0.0019402 | 0 | 0 | 16 | K | 2 |  |  |  | ROZPOCET | [5 empty] | 0 | 0 | 0 | 0 | 0 | 1 | 0 | 16 | 394754538
| VV |  | V18 | [14 empty] | VV | 2 | 1 | True | 0 | ROZPOCET
| VV |  | 2,4*0,94*2 |  | 4.512 | [12 empty] | VV | 2 | 2 | True | 1 | ROZPOCET
186 | M | 55341011R2 | V18-okno Al otevíravé/sklopné trojsklo přes plochu 1m2 do v 1,5m,včetně kování a všech doplňků dle PD | m2 | 4.512 |  | 0 |  |  | základní |  | 0 | 0.027 | 0.12182 | 0 | 0 | 32 | M | 2 |  |  |  | ROZPOCET | [5 empty] | 0 | 0 | 0 | 0 | 0 | 1 | 0 | 16 | -169910870
187 | K | 767620344R3 | V19-Montáž oken s izolačními skly z hliníkových nebo ocelových profilů na polyuretanovou pěnu s trojskly otevíravých do celostěnových panelů nebo ocelové konstrukce, plochy přes 2,5 do 6 m2,včetně kování a všech doplňků dle PD | m2 | 20.808 |  | 0 |  |  | základní |  | 0 | 0.00016 | 0.0033293 | 0 | 0 | 16 | K | 2 |  |  |  | ROZPOCET | [5 empty] | 0 | 0 | 0 | 0 | 0 | 1 | 0 | 16 | 956303950
| VV |  | V19 | [14 empty] | VV | 2 | 1 | True | 0 | ROZPOCET
| VV |  | 1,53*1,7*8 |  | 20.808 | [12 empty] | VV | 2 | 2 | True | 1 | ROZPOCET
188 | M | 55341013R3 | V19-okno Al otevíravé/sklopné trojsklo přes plochu 1m2 v 1,5-2,5m,včetně kování a všech doplňků dle PD | m2 | 20.808 |  | 0 |  |  | základní |  | 0 | 0.02741 | 0.57035 | 0 | 0 | 32 | M | 2 |  |  |  | ROZPOCET | [5 empty] | 0 | 0 | 0 | 0 | 0 | 1 | 0 | 16 | -1761016939
189 | K | 767620344R4 | V20-Montáž oken s izolačními skly z hliníkových nebo ocelových profilů na polyuretanovou pěnu s trojskly otevíravých do celostěnových panelů nebo ocelové konstrukce, plochy přes 2,5 do 6 m2,včetně kování a všech doplňků dle PD | m2 | 12.176 |  | 0 |  |  | základní |  | 0 | 0.00016 | 0.0019482 | 0 | 0 | 16 | K | 2 |  |  |  | ROZPOCET | [5 empty] | 0 | 0 | 0 | 0 | 0 | 1 | 0 | 16 | 1258200603
| VV |  | V20 | [14 empty] | VV | 2 | 1 | True | 0 | ROZPOCET
| VV |  | 3,805*0,8*4 |  | 12.176 | [12 empty] | VV | 2 | 2 | True | 1 | ROZPOCET
190 | M | 55341011R4 | V20-okno Al otevíravé/sklopné trojsklo přes plochu 1m2 do v 1,5m,včetně kování a všech doplňků dle PD | m2 | 12.176 |  | 0 |  |  | základní |  | 0 | 0.027 | 0.32875 | 0 | 0 | 32 | M | 2 |  |  |  | ROZPOCET | [5 empty] | 0 | 0 | 0 | 0 | 0 | 1 | 0 | 16 | 2029741111
253 | K | 767881128R1 | Montáž záchytného systému proti pádu bodů samostatných nebo v systému s poddajným kotvícím vedením do dřevěných trámových konstrukcí sevřením, kotvení svrchní, objímkou | soubor | 1 |  | 0 |  |  | základní |  | 0 | 0 | 0 | 0 | 0 | 16 | K | 2 |  |  |  | ROZPOCET | [5 empty] | 0 | 0 | 0 | 0 | 0 | 1 | 0 | 16 | 1460394283
| VV |  | ZÁCHYTNÝ SYSTÉM STŘECHY-REALIZACE DLE VÝROBNÍ DOKUMENTACE | [14 empty] | VV | 2 | 1 | True | 0 | ROZPOCET
| VV |  | 1 |  | 1 | [12 empty] | VV | 2 | 2 | True | 1 | ROZPOCET
254 | M | 70921367R1 | kotvicí body pro dřevěné konstrukce do předvrtaného otvoru sevřením pomocí speciální základny a kontramatky dl 400mm | soubor | 1 |  | 0 |  |  | základní |  | 0 | 0.00128 | 0.00128 | 0 | 0 | 32 | M | 2 |  |  |  | ROZPOCET | [5 empty] | 0 | 0 | 0 | 0 | 0 | 1 | 0 | 16 | 367492421
255 | K | 767881161R1 | Montáž záchytného systému proti pádu nástavců určených k upevnění na sloupky nebo body v systému poddajného kotvícího vedení montáž lana uchycení lana k nástavcům | m | 111.8 |  | 0 |  |  | základní |  | 0 | 0 | 0 | 0 | 0 | 16 | K | 2 |  |  |  | ROZPOCET | [5 empty] | 0 | 0 | 0 | 0 | 0 | 1 | 0 | 16 | -1517891340
| VV |  | 9*8 |  | 72 | [12 empty] | VV | 2 | 2 | True | 0 | ROZPOCET
| VV |  | 7,4*2 |  | 14.8 | [12 empty] | VV | 2 | 2 | True | 0 | ROZPOCET
| VV |  | 6,25*4 |  | 25 | [12 empty] | VV | 2 | 2 | True | 0 | ROZPOCET
| VV |  | Součet |  | 111.8 | [12 empty] | VV | 2 | 4 | True | 1 | ROZPOCET
256 | M | 31452200 | nerezové lano určené pro systémy s požadavkem na permanentní kotvicí vedení tl 6mm | m | 111.8 |  | 0 | CS ÚRS 2024 01 |  | základní |  | 0 | 0.00015 | 0.01677 | 0 | 0 | 32 | M | 2 |  |  |  | ROZPOCET | [5 empty] | 0 | 0 | 0 | 0 | 0 | 1 | 0 | 16 | -1550827831
331 | K | ZP | Vyřezání prostupu v modulu pro technologie a opracování | ks | 78 |  | 0 |  |  | základní |  | 0 | 0 | 0 | 0 | 0 | 16 | K | 2 |  |  |  | ROZPOCET | [5 empty] | 0 | 0 | 0 | 0 | 0 | 1 | 0 | 16 | -1416441884
| VV |  | VYŘEZÁNÍ PROSTUPŮ PRO TECHNOLOGIE | [14 empty] | VV | 2 | 1 | True | 0 | ROZPOCET
| VV |  | 78 |  | 78 | [12 empty] | VV | 2 | 2 | True | 1 | ROZPOCET
9 | K | Z1D | Z1-Montáž kompletního kovového zábradlí přímého z dílců v rovině (na rovné ploše) kotveného do betonu | t | 0.051 |  | 0 |  |  | základní |  | 0 | 0.0004 | 2.04e-05 | 0 | 0 | 16 | K | 2 |  |  |  | ROZPOCET | [5 empty] | 0 | 0 | 0 | 0 | 0 | 1 | 0 | 16 | 1725915280
| VV |  | VÝPIS ZÁMEČNICKÝCH VÝROBKŮ | [14 empty] | VV | 2 | 1 | True | 0 | ROZPOCET
| VV |  | Z1 | [14 empty] | VV | 2 | 1 | True | 0 | ROZPOCET
| VV |  | 0,0513 |  | 0.051 | [12 empty] | VV | 2 | 2 | True | 1 | ROZPOCET
10 | M | Z1M | Z1-OCEL-MATERIÁL | t | 0.056 |  | 0 |  |  | základní |  | 0 | 1 | 0.056 | 0 | 0 | 32 | M | 2 |  |  |  | ROZPOCET | [5 empty] | 0 | 0 | 0 | 0 | 0 | 1 | 0 | 16 | -479470269
| VV |  | 0,05130 |  | 0.051 | [12 empty] | VV | 2 | 2 | True | 1 | ROZPOCET
| VV |  | 0,051*1,1 'Přepočtené koeficientem množství |  | 0.056 | [12 empty] | VV | 2 | 2 | False | 1 | ROZPOCET
13 | K | Z2M | Z2-Montáž kovového venkovního schodiště včetně zábradlí | t | 0.192 |  | 0 |  |  | základní |  | 0 | 0 | 0 | 0 | 0 | 16 | K | 2 |  |  |  | ROZPOCET | [5 empty] | 0 | 0 | 0 | 0 | 0 | 1 | 0 | 16 | -793783593
| VV |  | 0,192 |  | 0.192 | [12 empty] | VV | 2 | 2 | True | 1 | ROZPOCET
14 | M | Z2D | Z2-OCEL-MATERIÁL | t | 0.211 |  | 0 |  |  | základní |  | 0 | 1 | 0.211 | 0 | 0 | 32 | M | 2 |  |  |  | ROZPOCET | [5 empty] | 0 | 0 | 0 | 0 | 0 | 1 | 0 | 16 | -1972710599
| VV |  | 0,19193 |  | 0.192 | [12 empty] | VV | 2 | 2 | True | 1 | ROZPOCET
| VV |  | 0,192*1,1 'Přepočtené koeficientem množství |  | 0.211 | [12 empty] | VV | 2 | 2 | False | 1 | ROZPOCET
15 | K | Z3M | Z3-Montáž ocelové branky 700X1800 mm | t | 0.085 |  | 0 |  |  | základní |  | 0 | 0 | 0 | 0 | 0 | 16 | K | 2 |  |  |  | ROZPOCET | [5 empty] | 0 | 0 | 0 | 0 | 0 | 1 | 0 | 16 | 796128969
| VV |  | 0,08538 |  | 0.085 | [12 empty] | VV | 2 | 2 | True | 1 | ROZPOCET
16 | M | Z3D | Z3-OCEL-MATERIÁL | t | 0.094 |  | 0 |  |  | základní |  | 0 | 1 | 0.094 | 0 | 0 | 32 | M | 2 |  |  |  | ROZPOCET | [5 empty] | 0 | 0 | 0 | 0 | 0 | 1 | 0 | 16 | 1268019049
| VV |  | 0,085 |  | 0.085 | [12 empty] | VV | 2 | 2 | True | 1 | ROZPOCET
| VV |  | 0,085*1,1 'Přepočtené koeficientem množství |  | 0.094 | [12 empty] | VV | 2 | 2 | False | 1 | ROZPOCET
17 | K | Z4M | Z4-Montáž ocelové branky 630X830 mm | t | 0.036 |  | 0 |  |  | základní |  | 0 | 0 | 0 | 0 | 0 | 16 | K | 2 |  |  |  | ROZPOCET | [5 empty] | 0 | 0 | 0 | 0 | 0 | 1 | 0 | 16 | -1222929066
| VV |  | 0,03644 |  | 0.036 | [12 empty] | VV | 2 | 2 | True | 1 | ROZPOCET
18 | M | Z4D | Z4-OCEL-MATERIÁL | t | 0.04 |  | 0 |  |  | základní |  | 0 | 1 | 0.04 | 0 | 0 | 32 | M | 2 |  |  |  | ROZPOCET | [5 empty] | 0 | 0 | 0 | 0 | 0 | 1 | 0 | 16 | 1783726570
| VV |  | 0,03644 |  | 0.036 | [12 empty] | VV | 2 | 2 | True | 1 | ROZPOCET
| VV |  | 0,036*1,1 'Přepočtené koeficientem množství |  | 0.04 | [12 empty] | VV | 2 | 2 | False | 1 | ROZPOCET
19 | K | Z5M | Z5-Ocelový základ pro chladící jednotku | t | 0.097 |  | 0 |  |  | základní |  | 0 | 0 | 0 | 0 | 0 | 16 | K | 2 |  |  |  | ROZPOCET | [5 empty] | 0 | 0 | 0 | 0 | 0 | 1 | 0 | 16 | 848670412
| VV |  | 0,09660 |  | 0.097 | [12 empty] | VV | 2 | 2 | True | 1 | ROZPOCET
20 | M | Z5D | Z5-OCEL-MATERIÁL | t | 0.107 |  | 0 |  |  | základní |  | 0 | 1 | 0.107 | 0 | 0 | 32 | M | 2 |  |  |  | ROZPOCET | [5 empty] | 0 | 0 | 0 | 0 | 0 | 1 | 0 | 16 | 2014531705
| VV |  | 0,097 |  | 0.097 | [12 empty] | VV | 2 | 2 | True | 1 | ROZPOCET
| VV |  | 0,097*1,1 'Přepočtené koeficientem množství |  | 0.107 | [12 empty] | VV | 2 | 2 | False | 1 | ROZPOCET
21 | K | Z6M | Z6-Montáž ocelového základu pro tepelné čerpadlo | t | 0.026 |  | 0 |  |  | základní |  | 0 | 0 | 0 | 0 | 0 | 16 | K | 2 |  |  |  | ROZPOCET | [5 empty] | 0 | 0 | 0 | 0 | 0 | 1 | 0 | 16 | -1565378796
| VV |  | 0,0262 |  | 0.026 | [12 empty] | VV | 2 | 2 | True | 1 | ROZPOCET
22 | M | Z6D | Z6-OCEL-MATERIÁL | t | 0.029 |  | 0 |  |  | základní |  | 0 | 1 | 0.029 | 0 | 0 | 32 | M | 2 |  |  |  | ROZPOCET | [5 empty] | 0 | 0 | 0 | 0 | 0 | 1 | 0 | 16 | 2025122564
| VV |  | 0,026*1,1 'Přepočtené koeficientem množství |  | 0.029 | [12 empty] | VV | 2 | 2 | False | 1 | ROZPOCET
23 | K | Z7M | Z7-Montáž ocelového základu pro tepelné čerpadlo | t | 0.337 |  | 0 |  |  | základní |  | 0 | 0 | 0 | 0 | 0 | 16 | K | 2 |  |  |  | ROZPOCET | [5 empty] | 0 | 0 | 0 | 0 | 0 | 1 | 0 | 16 | 1645702594
| VV |  | 0,33710 |  | 0.337 | [12 empty] | VV | 2 | 2 | True | 1 | ROZPOCET
24 | M | Z7D | Z7-OCEL-MATERIÁL | t | 0.371 |  | 0 |  |  | základní |  | 0 | 1 | 0.371 | 0 | 0 | 32 | M | 2 |  |  |  | ROZPOCET | [5 empty] | 0 | 0 | 0 | 0 | 0 | 1 | 0 | 16 | 2093677497
| VV |  | 0,337*1,1 'Přepočtené koeficientem množství |  | 0.371 | [12 empty] | VV | 2 | 2 | False | 1 | ROZPOCET
25 | K | Z8M | Z8-Montáž ocelového základu pro VZT jednotku | t | 0.144 |  | 0 |  |  | základní |  | 0 | 0 | 0 | 0 | 0 | 16 | K | 2 |  |  |  | ROZPOCET | [5 empty] | 0 | 0 | 0 | 0 | 0 | 1 | 0 | 16 | -1733791897
| VV |  | 0,14428 |  | 0.144 | [12 empty] | VV | 2 | 2 | True | 1 | ROZPOCET
26 | M | Z8D | Z8-OCEL-MATERIÁL | t | 0.158 |  | 0 |  |  | základní |  | 0 | 1 | 0.158 | 0 | 0 | 32 | M | 2 |  |  |  | ROZPOCET | [5 empty] | 0 | 0 | 0 | 0 | 0 | 1 | 0 | 16 | -1650424529
| VV |  | 0,144*1,1 'Přepočtené koeficientem množství |  | 0.158 | [12 empty] | VV | 2 | 2 | False | 1 | ROZPOCET
27 | K | Z9M | Z9-Montáž ocelového zábradlí na schodišti | t | 0.353 |  | 0 |  |  | základní |  | 0 | 0 | 0 | 0 | 0 | 16 | K | 2 |  |  |  | ROZPOCET | [5 empty] | 0 | 0 | 0 | 0 | 0 | 1 | 0 | 16 | 521556980
| VV |  | 0,35325 |  | 0.353 | [12 empty] | VV | 2 | 2 | True | 1 | ROZPOCET
28 | M | Z9D | Z9-OCEL-MATERIÁL | t | 0.388 |  | 0 |  |  | základní |  | 0 | 1 | 0.388 | 0 | 0 | 32 | M | 2 |  |  |  | ROZPOCET | [5 empty] | 0 | 0 | 0 | 0 | 0 | 1 | 0 | 16 | -162207358
| VV |  | 0,353*1,1 'Přepočtené koeficientem množství |  | 0.388 | [12 empty] | VV | 2 | 2 | False | 1 | ROZPOCET
29 | K | Z10M | Z10-Montáž ocelové stropní konstrukce | t | 1.767 |  | 0 |  |  | základní |  | 0 | 0 | 0 | 0 | 0 | 16 | K | 2 |  |  |  | ROZPOCET | [5 empty] | 0 | 0 | 0 | 0 | 0 | 1 | 0 | 16 | 1489782513
| VV |  | 1,76691 |  | 1.767 | [12 empty] | VV | 2 | 2 | True | 1 | ROZPOCET
30 | M | Z10D | Z10-OCEL-MATERIÁL | t | 1.944 |  | 0 |  |  | základní |  | 0 | 1 | 1.944 | 0 | 0 | 32 | M | 2 |  |  |  | ROZPOCET | [5 empty] | 0 | 0 | 0 | 0 | 0 | 1 | 0 | 16 | 1229698051
| VV |  | 1,767*1,1 'Přepočtené koeficientem množství |  | 1.944 | [12 empty] | VV | 2 | 2 | False | 1 | ROZPOCET
31 | K | Z11M | Z11-Montáž ocelové konstrukce | t | 0.84 |  | 0 |  |  | základní |  | 0 | 0 | 0 | 0 | 0 | 16 | K | 2 |  |  |  | ROZPOCET | [5 empty] | 0 | 0 | 0 | 0 | 0 | 1 | 0 | 16 | 1812128990
| VV |  | 0,84 |  | 0.84 | [12 empty] | VV | 2 | 2 | True | 1 | ROZPOCET
32 | M | Z11D | Z11-OCEL-MATERIÁL | t | 0.924 |  | 0 |  |  | základní |  | 0 | 1 | 0.924 | 0 | 0 | 32 | M | 2 |  |  |  | ROZPOCET | [5 empty] | 0 | 0 | 0 | 0 | 0 | 1 | 0 | 16 | -137233264
| VV |  | 0,84*1,1 'Přepočtené koeficientem množství |  | 0.924 | [12 empty] | VV | 2 | 2 | False | 1 | ROZPOCET
33 | K | Z12M | Z12-Montáž ocelové konstrukce pergoly | t | 1.396 |  | 0 |  |  | základní |  | 0 | 0 | 0 | 0 | 0 | 16 | K | 2 |  |  |  | ROZPOCET | [5 empty] | 0 | 0 | 0 | 0 | 0 | 1 | 0 | 16 | 1297794834
| VV |  | 1,3955 |  | 1.396 | [12 empty] | VV | 2 | 2 | True | 1 | ROZPOCET
34 | M | Z12D | Z12-OCEL-MATERIÁL | t | 1.536 |  | 0 |  |  | základní |  | 0 | 1 | 1.536 | 0 | 0 | 32 | M | 2 |  |  |  | ROZPOCET | [5 empty] | 0 | 0 | 0 | 0 | 0 | 1 | 0 | 16 | 1891996551
| VV |  | 1,396*1,1 'Přepočtené koeficientem množství |  | 1.536 | [12 empty] | VV | 2 | 2 | False | 1 | ROZPOCET
35 | K | Z13M | Z13-Montáž ocelového zábradlí na střešní terase | t | 0.549 |  | 0 |  |  | základní |  | 0 | 0 | 0 | 0 | 0 | 16 | K | 2 |  |  |  | ROZPOCET | [5 empty] | 0 | 0 | 0 | 0 | 0 | 1 | 0 | 16 | 1080154805
| VV |  | 0,549 |  | 0.549 | [12 empty] | VV | 2 | 2 | True | 1 | ROZPOCET
36 | M | Z13D | Z13-OCEL-MATERIÁL | t | 0.604 |  | 0 |  |  | základní |  | 0 | 1 | 0.604 | 0 | 0 | 32 | M | 2 |  |  |  | ROZPOCET | [5 empty] | 0 | 0 | 0 | 0 | 0 | 1 | 0 | 16 | 2140279791
| VV |  | 0,549*1,1 'Přepočtené koeficientem množství |  | 0.604 | [12 empty] | VV | 2 | 2 | False | 1 | ROZPOCET
37 | K | Z14M | Z14-Montáž drátěných příček | t | 0.126 |  | 0 |  |  | základní |  | 0 | 0 | 0 | 0 | 0 | 16 | K | 2 |  |  |  | ROZPOCET | [5 empty] | 0 | 0 | 0 | 0 | 0 | 1 | 0 | 16 | 1158946902
| VV |  | 0,12565 |  | 0.126 | [12 empty] | VV | 2 | 2 | True | 1 | ROZPOCET
38 | M | Z14D | Z14-OCEL-MATERIÁL | t | 0.139 |  | 0 |  |  | základní |  | 0 | 1 | 0.139 | 0 | 0 | 32 | M | 2 |  |  |  | ROZPOCET | [5 empty] | 0 | 0 | 0 | 0 | 0 | 1 | 0 | 16 | 1936017261
| VV |  | 0,126*1,1 'Přepočtené koeficientem množství |  | 0.139 | [12 empty] | VV | 2 | 2 | False | 1 | ROZPOCET
39 | K | Z15M | Z15- Montáž ocelové konstrukce schodiště | t | 1.796 |  | 0 |  |  | základní |  | 0 | 0 | 0 | 0 | 0 | 16 | K | 2 |  |  |  | ROZPOCET | [5 empty] | 0 | 0 | 0 | 0 | 0 | 1 | 0 | 16 | -789227384
| VV |  | 1,796 |  | 1.796 | [12 empty] | VV | 2 | 2 | True | 1 | ROZPOCET
40 | M | Z15D | Z15-OCEL-MATERIÁL | t | 1.976 |  | 0 |  |  | základní |  | 0 | 1 | 1.976 | 0 | 0 | 32 | M | 2 |  |  |  | ROZPOCET | [5 empty] | 0 | 0 | 0 | 0 | 0 | 1 | 0 | 16 | -399952550
| VV |  | 1,796*1,1 'Přepočtené koeficientem množství |  | 1.976 | [12 empty] | VV | 2 | 2 | False | 1 | ROZPOCET
41 | K | Z16M | Z16- je ve výkazu SKŘ | t | 0 |  | 0 |  |  | základní |  | 0 | 0 | 0 | 0 | 0 | 16 | K | 2 |  |  |  | ROZPOCET | [5 empty] | 0 | 0 | 0 | 0 | 0 | 1 | 0 | 16 | -1998556223
42 | K | Z18M | Z18- Montáž ocelové fošny okapu | t | 0.087 |  | 0 |  |  | základní |  | 0 | 0 | 0 | 0 | 0 | 16 | K | 2 |  |  |  | ROZPOCET | [5 empty] | 0 | 0 | 0 | 0 | 0 | 1 | 0 | 16 | 1115652982
| VV |  | 0,08692 |  | 0.087 | [12 empty] | VV | 2 | 2 | True | 1 | ROZPOCET
43 | M | Z18D | Z18-OCEL-MATERIÁL | t | 0.096 |  | 0 |  |  | základní |  | 0 | 1 | 0.096 | 0 | 0 | 32 | M | 2 |  |  |  | ROZPOCET | [5 empty] | 0 | 0 | 0 | 0 | 0 | 1 | 0 | 16 | -730722310
| VV |  | 0,087*1,1 'Přepočtené koeficientem množství |  | 0.096 | [12 empty] | VV | 2 | 2 | False | 1 | ROZPOCET
218 | K | 998767102 | Přesun hmot pro zámečnické konstrukce stanovený z hmotnosti přesunovaného materiálu vodorovná dopravní vzdálenost do 50 m základní v objektech výšky přes 6 do 12 m | t | 14.698 |  | 0 | CS ÚRS 2024 01 |  | základní |  | 0 | 0 | 0 | 0 | 0 | 16 | K | 2 |  |  |  | ROZPOCET | [5 empty] | 0 | 0 | 0 | 0 | 0 | 1 | 0 | 16 | -1432615414
| Online PSC |  | https://podminky.urs.cz/item/CS_URS_2024_01/998767102 | [14 empty] | Online PSC | 2
| D | 771 | Podlahy z dlaždic |  |  |  | 0 |  |  |  |  | 0 |  | 4.7964 |  | 0 | 2 | D | 1 |  |  |  | ROZPOCET | [11 empty] | 0
80 | K | 771111011 | Příprava podkladu před provedením dlažby vysátí podlah | m2 | 103.57 |  | 0 | CS ÚRS 2024 01 |  | základní |  | 0 | 0 | 0 | 0 | 0 | 16 | K | 2 |  |  |  | ROZPOCET | [5 empty] | 0 | 0 | 0 | 0 | 0 | 1 | 0 | 16 | 2023536334
| Online PSC |  | https://podminky.urs.cz/item/CS_URS_2024_01/771111011 | [14 empty] | Online PSC | 2
| VV |  | P1 |  | 58.13 | [12 empty] | VV | 2 | 2 | True | 0 | ROZPOCET
| VV |  | P4 |  | 45.44 | [12 empty] | VV | 2 | 2 | True | 0 | ROZPOCET
| VV |  | Součet |  | 103.57 | [12 empty] | VV | 2 | 4 | True | 1 | ROZPOCET
| FIG |  | Rozpad figury: P1 | [15 empty] | 2
| FIG |  | PLOCHY PŘEVZATY Z VÝKRESU ASŘ-PŮDORYS 1NP |  | 0 | [13 empty] | 2
| FIG |  | 31,29 |  | 31.29 | [13 empty] | 2
| FIG |  | 4,06 |  | 4.06 | [13 empty] | 2
| FIG |  | 1,14 |  | 1.14 | [13 empty] | 2
| FIG |  | 1,14 |  | 1.14 | [13 empty] | 2
| FIG |  | 1,14 |  | 1.14 | [13 empty] | 2
| FIG |  | 5,7 |  | 5.7 | [13 empty] | 2
| FIG |  | 3,73 |  | 3.73 | [13 empty] | 2
| FIG |  | 1,2 |  | 1.2 | [13 empty] | 2
| FIG |  | 1,25 |  | 1.25 | [13 empty] | 2
| FIG |  | 4,06 |  | 4.06 | [13 empty] | 2
| FIG |  | 2,28 |  | 2.28 | [13 empty] | 2
| FIG |  | 1,14 |  | 1.14 | [13 empty] | 2
| FIG |  | Součet |  | 58.13 | [13 empty] | 2
| FIG |  | Rozpad figury: P4 | [15 empty] | 2
| FIG |  | PLOCHY PŘEVZATY Z VÝKRESU ASŘ-PŮDORYS 2NP |  | 0 | [13 empty] | 2
| FIG |  | 4,06 |  | 4.06 | [13 empty] | 2
| FIG |  | 1,14 |  | 1.14 | [13 empty] | 2
| FIG |  | 1,14 |  | 1.14 | [13 empty] | 2
| FIG |  | 1,14 |  | 1.14 | [13 empty] | 2
| FIG |  | 5,7 |  | 5.7 | [13 empty] | 2
| FIG |  | 3,73 |  | 3.73 | [13 empty] | 2
| FIG |  | 1,2 |  | 1.2 | [13 empty] | 2
| FIG |  | 1,25 |  | 1.25 | [13 empty] | 2
| FIG |  | 4,06 |  | 4.06 | [13 empty] | 2
| FIG |  | 2,28 |  | 2.28 | [13 empty] | 2
| FIG |  | 1,14 |  | 1.14 | [13 empty] | 2
| FIG |  | 18,6 |  | 18.6 | [13 empty] | 2
| FIG |  | Součet |  | 45.44 | [13 empty] | 2
82 | K | 771121011 | Příprava podkladu před provedením dlažby nátěr penetrační na podlahu | m2 | 103.57 |  | 0 | CS ÚRS 2024 01 |  | základní |  | 0 | 0.0003 | 0.031071 | 0 | 0 | 16 | K | 2 |  |  |  | ROZPOCET | [5 empty] | 0 | 0 | 0 | 0 | 0 | 1 | 0 | 16 | 1659775840
| Online PSC |  | https://podminky.urs.cz/item/CS_URS_2024_01/771121011 | [14 empty] | Online PSC | 2
83 | K | 771591112 | Izolace podlahy pod dlažbu nátěrem nebo stěrkou ve dvou vrstvách | m2 | 103.57 |  | 0 | CS ÚRS 2024 01 |  | základní |  | 0 | 0.0015 | 0.15535 | 0 | 0 | 16 | K | 2 |  |  |  | ROZPOCET | [5 empty] | 0 | 0 | 0 | 0 | 0 | 1 | 0 | 16 | -605060870
| Online PSC |  | https://podminky.urs.cz/item/CS_URS_2024_01/771591112 | [14 empty] | Online PSC | 2
81 | K | 771151012 | Příprava podkladu před provedením dlažby samonivelační stěrka min.pevnosti 20 MPa, tloušťky přes 3 do 5 mm | m2 | 103.57 |  | 0 | CS ÚRS 2024 01 |  | základní |  | 0 | 0.00758 | 0.78506 | 0 | 0 | 16 | K | 2 |  |  |  | ROZPOCET | [5 empty] | 0 | 0 | 0 | 0 | 0 | 1 | 0 | 16 | 1789516959
| Online PSC |  | https://podminky.urs.cz/item/CS_URS_2024_01/771151012 | [14 empty] | Online PSC | 2
262 | K | 771274113 | Montáž obkladů schodišť z dlaždic keramických lepených cementovým flexibilním lepidlem stupnic hladkých, šířky přes 250 do 300 mm | m | 38 |  | 0 | CS ÚRS 2024 01 |  | základní |  | 0 | 0.00153 | 0.05814 | 0 | 0 | 16 | K | 2 |  |  |  | ROZPOCET | [5 empty] | 0 | 0 | 0 | 0 | 0 | 1 | 0 | 16 | -1042418030
| Online PSC |  | https://podminky.urs.cz/item/CS_URS_2024_01/771274113 | [14 empty] | Online PSC | 2
| VV |  | SCHODIŠŤOVÝ STUPEŇ Z/15 | [14 empty] | VV | 2 | 1 | True | 0 | ROZPOCET
| VV |  | 1NP | [14 empty] | VV | 2 | 1 | True | 0 | ROZPOCET
| VV |  | 10+9 |  | 19 | [12 empty] | VV | 2 | 2 | True | 0 | ROZPOCET
| VV |  | 2NP | [14 empty] | VV | 2 | 1 | True | 0 | ROZPOCET
| VV |  | 10+9 |  | 19 | [12 empty] | VV | 2 | 2 | True | 0 | ROZPOCET
| VV |  | Součet |  | 38 | [12 empty] | VV | 2 | 4 | True | 1 | ROZPOCET
263 | M | 59761076 | schodovka keramická mrazuvzdorná R10/B povrch hladký/matný tl do 10mm š přes 250 do 300mm dl přes 800 do 1200mm | m | 41.8 |  | 0 | CS ÚRS 2024 01 |  | základní |  | 0 | 0.0066 | 0.27588 | 0 | 0 | 32 | M | 2 |  |  |  | ROZPOCET | [5 empty] | 0 | 0 | 0 | 0 | 0 | 1 | 0 | 16 | -1490757472
| VV |  | 38*1,1 'Přepočtené koeficientem množství |  | 41.8 | [12 empty] | VV | 2 | 2 | False | 1 | ROZPOCET
266 | K | 771474113 | Montáž soklů z dlaždic keramických lepených cementovým flexibilním lepidlem rovných, výšky přes 90 do 120 mm | m | 9.7 |  | 0 | CS ÚRS 2024 01 |  | základní |  | 0 | 0.00058 | 0.005626 | 0 | 0 | 16 | K | 2 |  |  |  | ROZPOCET | [5 empty] | 0 | 0 | 0 | 0 | 0 | 1 | 0 | 16 | -1610274657
| Online PSC |  | https://podminky.urs.cz/item/CS_URS_2024_01/771474113 | [14 empty] | Online PSC | 2
| VV |  | SOKL PODLAHY P6 | [14 empty] | VV | 2 | 1 | True | 0 | ROZPOCET
| VV |  | 1NP | [14 empty] | VV | 2 | 1 | True | 0 | ROZPOCET
| VV |  | 1,2+1,05+2,6 |  | 4.85 | [12 empty] | VV | 2 | 2 | True | 0 | ROZPOCET
| VV |  | 2NP | [14 empty] | VV | 2 | 1 | True | 0 | ROZPOCET
| VV |  | 1,2+1,05+2,6 |  | 4.85 | [12 empty] | VV | 2 | 2 | True | 0 | ROZPOCET
| VV |  | Součet |  | 9.7 | [12 empty] | VV | 2 | 4 | True | 1 | ROZPOCET
97 | K | 771474613 | Montáž soklů z dlaždic keramických lepených hydroizolačním polyuretanovým lepidlem rovných, výšky přes 90 do 120 mm | m | 15.1 |  | 0 | CS ÚRS 2024 01 |  | základní |  | 0 | 0.00058 | 0.008758 | 0 | 0 | 16 | K | 2 |  |  |  | ROZPOCET | [5 empty] | 0 | 0 | 0 | 0 | 0 | 1 | 0 | 16 | -33706764
| Online PSC |  | https://podminky.urs.cz/item/CS_URS_2024_01/771474613 | [14 empty] | Online PSC | 2
| VV |  | M1.01 | [14 empty] | VV | 2 | 1 | True | 0 | ROZPOCET
| VV |  | 5,7+3,8*2+1+0,4*2 |  | 15.1 | [12 empty] | VV | 2 | 2 | True | 1 | ROZPOCET
98 | M | 59761187 | sokl keramický mrazuvzdorný povrch hladký/lapovaný tl do 10mm výšky přes 90 do 120mm | m | 27.28 |  | 0 | CS ÚRS 2024 01 |  | základní |  | 0 | 0.00264 | 0.072019 | 0 | 0 | 32 | M | 2 |  |  |  | ROZPOCET | [5 empty] | 0 | 0 | 0 | 0 | 0 | 1 | 0 | 16 | -451782186
| VV |  | 24,8*1,1 'Přepočtené koeficientem množství |  | 27.28 | [12 empty] | VV | 2 | 2 | False | 1 | ROZPOCET
264 | K | 771574414 | Montáž podlah z dlaždic keramických lepených cementovým flexibilním lepidlem hladkých, tloušťky do 10 mm přes 4 do 6 ks/m2 | m2 | 10.14 |  | 0 | CS ÚRS 2024 01 |  | základní |  | 0 | 0.00909 | 0.092173 | 0 | 0 | 16 | K | 2 |  |  |  | ROZPOCET | [5 empty] | 0 | 0 | 0 | 0 | 0 | 1 | 0 | 16 | -126012881
| Online PSC |  | https://podminky.urs.cz/item/CS_URS_2024_01/771574414 | [14 empty] | Online PSC | 2
| VV |  | P6 |  | 10.14 | [12 empty] | VV | 2 | 2 | True | 1 | ROZPOCET
| FIG |  | Rozpad figury: P6 | [15 empty] | 2
| FIG |  | PLOCHY PŘEVZATY Z VÝKRESU ASŘ-PŮDORYS 2NP |  | 0 | [13 empty] | 2
| FIG |  | 10,14 |  | 10.14 | [13 empty] | 2
265 | M | 59761131 | dlažba keramická slinutá mrazuvzdorná povrch hladký/leštěný tl do 10mm přes 4 do 6ks/m2 | m2 | 11.661 |  | 0 | CS ÚRS 2024 01 |  | základní |  | 0 | 0.022 | 0.25654 | 0 | 0 | 32 | M | 2 |  |  |  | ROZPOCET | [5 empty] | 0 | 0 | 0 | 0 | 0 | 1 | 0 | 16 | 410071339
| VV |  | 10,14*1,15 'Přepočtené koeficientem množství |  | 11.661 | [12 empty] | VV | 2 | 2 | False | 1 | ROZPOCET
86 | K | 771575613 | Montáž podlah z dlaždic keramických lepených hydroizolačním polyuretanovým lepidlem včetně hydroizolační vrstvy hladkých, tloušťky do 10 mm přes 2 do 4 ks/m2 | m2 | 31.29 |  | 0 | CS ÚRS 2024 01 |  | základní |  | 0 | 0.00583 | 0.18242 | 0 | 0 | 16 | K | 2 |  |  |  | ROZPOCET | [5 empty] | 0 | 0 | 0 | 0 | 0 | 1 | 0 | 16 | 1616623270
| Online PSC |  | https://podminky.urs.cz/item/CS_URS_2024_01/771575613 | [14 empty] | Online PSC | 2
| VV |  | DLAŽBA 600x600 MM V MÍSTNOSTI 1.01 | [14 empty] | VV | 2 | 1 | True | 0 | ROZPOCET
| VV |  | 31,29 |  | 31.29 | [12 empty] | VV | 2 | 2 | True | 1 | ROZPOCET
87 | M | 59761136 | dlažba keramická slinutá mrazuvzdorná povrch hladký/lesklý tl do 10mm přes 2 do 4ks/m2 | m2 | 35.984 |  | 0 | CS ÚRS 2024 01 |  | základní |  | 0 | 0.022 | 0.79165 | 0 | 0 | 32 | M | 2 |  |  |  | ROZPOCET | [5 empty] | 0 | 0 | 0 | 0 | 0 | 1 | 0 | 16 | -1554545719
| VV |  | 31,29*1,15 'Přepočtené koeficientem množství |  | 35.984 | [12 empty] | VV | 2 | 2 | False | 1 | ROZPOCET
88 | K | 771575616 | Montáž podlah z dlaždic keramických lepených hydroizolačním polyuretanovým lepidlem včetně hydroizolační vrstvy hladkých, tloušťky do 10 mm přes 9 do 12 ks/m2 | m2 | 72.28 |  | 0 | CS ÚRS 2024 01 |  | základní |  | 0 | 0.0046 | 0.33249 | 0 | 0 | 16 | K | 2 |  |  |  | ROZPOCET | [5 empty] | 0 | 0 | 0 | 0 | 0 | 1 | 0 | 16 | -77006770
| Online PSC |  | https://podminky.urs.cz/item/CS_URS_2024_01/771575616 | [14 empty] | Online PSC | 2
| VV |  | KERAMICKÁ DLAŽBA 300x300MM V HYGIENICKÝCH MÍSTNOSTECH | [14 empty] | VV | 2 | 1 | True | 0 | ROZPOCET
| VV |  | P1 |  | 58.13 | [12 empty] | VV | 2 | 2 | True | 0 | ROZPOCET
| VV |  | P4 |  | 45.44 | [12 empty] | VV | 2 | 2 | True | 0 | ROZPOCET
| VV |  | -31,29 |  | -31.29 | [12 empty] | VV | 2 | 2 | True | 0 | ROZPOCET
| VV |  | Součet |  | 72.28 | [12 empty] | VV | 2 | 4 | True | 1 | ROZPOCET
| FIG |  | Rozpad figury: P1 | [15 empty] | 2
| FIG |  | PLOCHY PŘEVZATY Z VÝKRESU ASŘ-PŮDORYS 1NP |  | 0 | [13 empty] | 2
| FIG |  | 31,29 |  | 31.29 | [13 empty] | 2
| FIG |  | 4,06 |  | 4.06 | [13 empty] | 2
| FIG |  | 1,14 |  | 1.14 | [13 empty] | 2
| FIG |  | 1,14 |  | 1.14 | [13 empty] | 2
| FIG |  | 1,14 |  | 1.14 | [13 empty] | 2
| FIG |  | 5,7 |  | 5.7 | [13 empty] | 2
| FIG |  | 3,73 |  | 3.73 | [13 empty] | 2
| FIG |  | 1,2 |  | 1.2 | [13 empty] | 2
| FIG |  | 1,25 |  | 1.25 | [13 empty] | 2
| FIG |  | 4,06 |  | 4.06 | [13 empty] | 2
| FIG |  | 2,28 |  | 2.28 | [13 empty] | 2
| FIG |  | 1,14 |  | 1.14 | [13 empty] | 2
| FIG |  | Součet |  | 58.13 | [13 empty] | 2
| FIG |  | Rozpad figury: P4 | [15 empty] | 2
| FIG |  | PLOCHY PŘEVZATY Z VÝKRESU ASŘ-PŮDORYS 2NP |  | 0 | [13 empty] | 2
| FIG |  | 4,06 |  | 4.06 | [13 empty] | 2
| FIG |  | 1,14 |  | 1.14 | [13 empty] | 2
| FIG |  | 1,14 |  | 1.14 | [13 empty] | 2
| FIG |  | 1,14 |  | 1.14 | [13 empty] | 2
| FIG |  | 5,7 |  | 5.7 | [13 empty] | 2
| FIG |  | 3,73 |  | 3.73 | [13 empty] | 2
| FIG |  | 1,2 |  | 1.2 | [13 empty] | 2
| FIG |  | 1,25 |  | 1.25 | [13 empty] | 2
| FIG |  | 4,06 |  | 4.06 | [13 empty] | 2
| FIG |  | 2,28 |  | 2.28 | [13 empty] | 2
| FIG |  | 1,14 |  | 1.14 | [13 empty] | 2
| FIG |  | 18,6 |  | 18.6 | [13 empty] | 2
| FIG |  | Součet |  | 45.44 | [13 empty] | 2
89 | M | 59761160 | dlažba keramická slinutá mrazuvzdorná povrch hladký/matný tl do 10mm přes 9 do 12ks/m2 | m2 | 79.508 |  | 0 | CS ÚRS 2024 01 |  | základní |  | 0 | 0.022 | 1.7492 | 0 | 0 | 32 | M | 2 |  |  |  | ROZPOCET | [5 empty] | 0 | 0 | 0 | 0 | 0 | 1 | 0 | 16 | 804961808
| VV |  | 72,28*1,1 'Přepočtené koeficientem množství |  | 79.508 | [12 empty] | VV | 2 | 2 | False | 1 | ROZPOCET
219 | K | 998771112 | Přesun hmot pro podlahy z dlaždic stanovený z hmotnosti přesunovaného materiálu vodorovná dopravní vzdálenost do 50 m s omezením mechanizace v objektech výšky přes 6 do 12 m | t | 4.796 |  | 0 | CS ÚRS 2024 01 |  | základní |  | 0 | 0 | 0 | 0 | 0 | 16 | K | 2 |  |  |  | ROZPOCET | [5 empty] | 0 | 0 | 0 | 0 | 0 | 1 | 0 | 16 | 1071230777
| Online PSC |  | https://podminky.urs.cz/item/CS_URS_2024_01/998771112 | [14 empty] | Online PSC | 2
| D | 776 | Podlahy povlakové |  |  |  | 0 |  |  |  |  | 0 |  | 5.457 |  | 0 | 2 | D | 1 |  |  |  | ROZPOCET | [11 empty] | 0
90 | K | 776111311 | Příprava podkladu povlakových podlah a stěn vysátí podlah | m2 | 571.35 |  | 0 | CS ÚRS 2024 01 |  | základní |  | 0 | 0 | 0 | 0 | 0 | 16 | K | 2 |  |  |  | ROZPOCET | [5 empty] | 0 | 0 | 0 | 0 | 0 | 1 | 0 | 16 | -1914514961
| Online PSC |  | https://podminky.urs.cz/item/CS_URS_2024_01/776111311 | [14 empty] | Online PSC | 2
| VV |  | P2 |  | 237.21 | [12 empty] | VV | 2 | 2 | True | 0 | ROZPOCET
| VV |  | P3 |  | 238.47 | [12 empty] | VV | 2 | 2 | True | 0 | ROZPOCET
| VV |  | P5 |  | 60.67 | [12 empty] | VV | 2 | 2 | True | 0 | ROZPOCET
| VV |  | PROSTOR POD DVEŘMI ATD, KTERÝ NENÍ ZAPOČÍTANÝ | [14 empty] | VV | 2 | 1 | True | 0 | ROZPOCET
| VV |  | 35 |  | 35 | [12 empty] | VV | 2 | 2 | True | 0 | ROZPOCET
| VV |  | Součet |  | 571.35 | [12 empty] | VV | 2 | 4 | True | 1 | ROZPOCET
| FIG |  | Rozpad figury: P2 | [15 empty] | 2
| FIG |  | PLOCHY PŘEVZATY Z VÝKRESU ASŘ-PŮDORYS 1NP |  | 0 | [13 empty] | 2
| FIG |  | 81,70 |  | 81.7 | [13 empty] | 2
| FIG |  | 10,64 |  | 10.64 | [13 empty] | 2
| FIG |  | 1,2 |  | 1.2 | [13 empty] | 2
| FIG |  | 33,2 |  | 33.2 | [13 empty] | 2
| FIG |  | 33,38 |  | 33.38 | [13 empty] | 2
| FIG |  | 33,20 |  | 33.2 | [13 empty] | 2
| FIG |  | 32,84 |  | 32.84 | [13 empty] | 2
| FIG |  | 11,05 |  | 11.05 | [13 empty] | 2
| FIG |  | Součet |  | 237.21 | [13 empty] | 2
| FIG |  | Rozpad figury: P3 | [15 empty] | 2
| FIG |  | PLOCHY PŘEVZATY Z VÝKRESU ASŘ-PŮDORYS 2NP |  | 0 | [13 empty] | 2
| FIG |  | 82,96 |  | 82.96 | [13 empty] | 2
| FIG |  | 10,64 |  | 10.64 | [13 empty] | 2
| FIG |  | 1,2 |  | 1.2 | [13 empty] | 2
| FIG |  | 33,2 |  | 33.2 | [13 empty] | 2
| FIG |  | 33,38 |  | 33.38 | [13 empty] | 2
| FIG |  | 33,20 |  | 33.2 | [13 empty] | 2
| FIG |  | 32,84 |  | 32.84 | [13 empty] | 2
| FIG |  | 11,05 |  | 11.05 | [13 empty] | 2
| FIG |  | Součet |  | 238.47 | [13 empty] | 2
| FIG |  | Rozpad figury: P5 | [15 empty] | 2
| FIG |  | PLOCHY PŘEVZATY Z VÝKRESU ASŘ-PŮDORYS 2NP |  | 0 | [13 empty] | 2
| FIG |  | 60,67 |  | 60.67 | [13 empty] | 2
91 | K | 776121112 | Příprava podkladu povlakových podlah a stěn penetrace vodou ředitelná podlah | m2 | 571.35 |  | 0 | CS ÚRS 2024 01 |  | základní |  | 0 | 3e-05 | 0.01714 | 0 | 0 | 16 | K | 2 |  |  |  | ROZPOCET | [5 empty] | 0 | 0 | 0 | 0 | 0 | 1 | 0 | 16 | -1452833536
| Online PSC |  | https://podminky.urs.cz/item/CS_URS_2024_01/776121112 | [14 empty] | Online PSC | 2
322 | K | 771591112R1 | Izolace podlahy pod nášlapnou vrstvu nátěrem nebo stěrkou ve dvou vrstvách | m2 | 571.35 |  | 0 |  |  | základní |  | 0 | 0.0015 | 0.85703 | 0 | 0 | 16 | K | 2 |  |  |  | ROZPOCET | [5 empty] | 0 | 0 | 0 | 0 | 0 | 1 | 0 | 16 | -322174978
| VV |  | P2 |  | 237.21 | [12 empty] | VV | 2 | 2 | True | 0 | ROZPOCET
| VV |  | P3 |  | 238.47 | [12 empty] | VV | 2 | 2 | True | 0 | ROZPOCET
| VV |  | P5 |  | 60.67 | [12 empty] | VV | 2 | 2 | True | 0 | ROZPOCET
| VV |  | PROSTOR POD DVEŘMI ATD, KTERÝ NENÍ ZAPOČÍTANÝ | [14 empty] | VV | 2 | 1 | True | 0 | ROZPOCET
| VV |  | 35 |  | 35 | [12 empty] | VV | 2 | 2 | True | 0 | ROZPOCET
| VV |  | Součet |  | 571.35 | [12 empty] | VV | 2 | 4 | True | 1 | ROZPOCET
| FIG |  | Rozpad figury: P2 | [15 empty] | 2
| FIG |  | PLOCHY PŘEVZATY Z VÝKRESU ASŘ-PŮDORYS 1NP |  | 0 | [13 empty] | 2
| FIG |  | 81,70 |  | 81.7 | [13 empty] | 2
| FIG |  | 10,64 |  | 10.64 | [13 empty] | 2
| FIG |  | 1,2 |  | 1.2 | [13 empty] | 2
| FIG |  | 33,2 |  | 33.2 | [13 empty] | 2
| FIG |  | 33,38 |  | 33.38 | [13 empty] | 2
| FIG |  | 33,20 |  | 33.2 | [13 empty] | 2
| FIG |  | 32,84 |  | 32.84 | [13 empty] | 2
| FIG |  | 11,05 |  | 11.05 | [13 empty] | 2
| FIG |  | Součet |  | 237.21 | [13 empty] | 2
| FIG |  | Rozpad figury: P3 | [15 empty] | 2
| FIG |  | PLOCHY PŘEVZATY Z VÝKRESU ASŘ-PŮDORYS 2NP |  | 0 | [13 empty] | 2
| FIG |  | 82,96 |  | 82.96 | [13 empty] | 2
| FIG |  | 10,64 |  | 10.64 | [13 empty] | 2
| FIG |  | 1,2 |  | 1.2 | [13 empty] | 2
| FIG |  | 33,2 |  | 33.2 | [13 empty] | 2
| FIG |  | 33,38 |  | 33.38 | [13 empty] | 2
| FIG |  | 33,20 |  | 33.2 | [13 empty] | 2
| FIG |  | 32,84 |  | 32.84 | [13 empty] | 2
| FIG |  | 11,05 |  | 11.05 | [13 empty] | 2
| FIG |  | Součet |  | 238.47 | [13 empty] | 2
| FIG |  | Rozpad figury: P5 | [15 empty] | 2
| FIG |  | PLOCHY PŘEVZATY Z VÝKRESU ASŘ-PŮDORYS 2NP |  | 0 | [13 empty] | 2
| FIG |  | 60,67 |  | 60.67 | [13 empty] | 2
92 | K | 776141111 | Příprava podkladu povlakových podlah a stěn vyrovnání samonivelační stěrkou podlah min.pevnosti 20 MPa, tloušťky do 3 mm | m2 | 571.35 |  | 0 | CS ÚRS 2024 01 |  | základní |  | 0 | 0.00455 | 2.5996 | 0 | 0 | 16 | K | 2 |  |  |  | ROZPOCET | [5 empty] | 0 | 0 | 0 | 0 | 0 | 1 | 0 | 16 | 620770371
| Online PSC |  | https://podminky.urs.cz/item/CS_URS_2024_01/776141111 | [14 empty] | Online PSC | 2
93 | K | 776221111 | Montáž podlahovin z PVC lepením standardním lepidlem z pásů | m2 | 571.35 |  | 0 | CS ÚRS 2024 01 |  | základní |  | 0 | 0.0003 | 0.17141 | 0 | 0 | 16 | K | 2 |  |  |  | ROZPOCET | [5 empty] | 0 | 0 | 0 | 0 | 0 | 1 | 0 | 16 | 1515170312
| Online PSC |  | https://podminky.urs.cz/item/CS_URS_2024_01/776221111 | [14 empty] | Online PSC | 2
94 | M | 28412245R | krytina podlahová heterogenní š 1,5m tl 2,5mm | m2 | 628.485 |  | 0 |  |  | základní |  | 0 | 0.00264 | 1.6592 | 0 | 0 | 32 | M | 2 |  |  |  | ROZPOCET | [5 empty] | 0 | 0 | 0 | 0 | 0 | 1 | 0 | 16 | -475281143
| VV |  | 571,35*1,1 'Přepočtené koeficientem množství |  | 628.485 | [12 empty] | VV | 2 | 2 | False | 1 | ROZPOCET
95 | K | 776411112 | Montáž soklíků lepením obvodových, výšky přes 80 do 100 mm | m | 352.28 |  | 0 | CS ÚRS 2024 01 |  | základní |  | 0 | 3e-05 | 0.010568 | 0 | 0 | 16 | K | 2 |  |  |  | ROZPOCET | [5 empty] | 0 | 0 | 0 | 0 | 0 | 1 | 0 | 16 | 888913743
| Online PSC |  | https://podminky.urs.cz/item/CS_URS_2024_01/776411112 | [14 empty] | Online PSC | 2
| VV |  | M1.02 | [14 empty] | VV | 2 | 1 | True | 0 | ROZPOCET
| VV |  | 6*2+22*2 |  | 56 | [12 empty] | VV | 2 | 2 | True | 0 | ROZPOCET
| VV |  | M1.03 | [14 empty] | VV | 2 | 1 | True | 0 | ROZPOCET
| VV |  | 3,78*2+2,815*2 |  | 13.19 | [12 empty] | VV | 2 | 2 | True | 0 | ROZPOCET
| VV |  | M1.05 | [14 empty] | VV | 2 | 1 | True | 0 | ROZPOCET
| VV |  | 1,5*2+0.84*2 |  | 4.68 | [12 empty] | VV | 2 | 2 | True | 0 | ROZPOCET
| VV |  | M1.07-1.10 | [14 empty] | VV | 2 | 1 | True | 0 | ROZPOCET
| VV |  | (5,825*2+5,755)*4 |  | 69.62 | [12 empty] | VV | 2 | 2 | True | 0 | ROZPOCET
| VV |  | M1.11 | [14 empty] | VV | 2 | 1 | True | 0 | ROZPOCET
| VV |  | 4,25*2+2,6*2-0,8 |  | 12.9 | [12 empty] | VV | 2 | 2 | True | 0 | ROZPOCET
| VV |  | Mezisoučet |  | 156.39 | [12 empty] | VV | 2 | 3 | True | 0 | ROZPOCET
| VV |  | 2NP | [14 empty] | VV | 2 | 1 | True | 0 | ROZPOCET
| VV |  | 156,39 |  | 156.39 | [12 empty] | VV | 2 | 2 | True | 0 | ROZPOCET
| VV |  | 7*2-1,675+0,8*4 |  | 15.525 | [12 empty] | VV | 2 | 2 | True | 0 | ROZPOCET
| VV |  | Mezisoučet |  | 171.915 | [12 empty] | VV | 2 | 3 | True | 0 | ROZPOCET
| VV |  | 3NP | [14 empty] | VV | 2 | 1 | True | 0 | ROZPOCET
| VV |  | M3.03 | [14 empty] | VV | 2 | 1 | True | 0 | ROZPOCET
| VV |  | 3,03+2,68-1*2 |  | 3.71 | [12 empty] | VV | 2 | 2 | True | 0 | ROZPOCET
| VV |  | M3.06+3.07 | [14 empty] | VV | 2 | 1 | True | 0 | ROZPOCET
| VV |  | 9,7+3,1+5,575+0,63*3 |  | 20.265 | [12 empty] | VV | 2 | 2 | True | 0 | ROZPOCET
| VV |  | Mezisoučet |  | 23.975 | [12 empty] | VV | 2 | 3 | True | 0 | ROZPOCET
| VV |  | Součet |  | 352.28 | [12 empty] | VV | 2 | 4 | True | 1 | ROZPOCET
96 | M | 28411010 | lišta soklová PVC 20x100mm | m | 359.326 |  | 0 | CS ÚRS 2024 01 |  | základní |  | 0 | 0.00038 | 0.13654 | 0 | 0 | 32 | M | 2 |  |  |  | ROZPOCET | [5 empty] | 0 | 0 | 0 | 0 | 0 | 1 | 0 | 16 | -1581144086
| VV |  | 352,28*1,02 'Přepočtené koeficientem množství |  | 359.326 | [12 empty] | VV | 2 | 2 | False | 1 | ROZPOCET
159 | K | 776421311 | Montáž lišt přechodových samolepících | m | 13.5 |  | 0 | CS ÚRS 2024 01 |  | základní |  | 0 | 0 | 0 | 0 | 0 | 16 | K | 2 |  |  |  | ROZPOCET | [5 empty] | 0 | 0 | 0 | 0 | 0 | 1 | 0 | 16 | -202414946
| Online PSC |  | https://podminky.urs.cz/item/CS_URS_2024_01/776421311 | [14 empty] | Online PSC | 2
| VV |  | 0,9*15 |  | 13.5 | [12 empty] | VV | 2 | 2 | True | 1 | ROZPOCET
160 | M | 59054130 | profil přechodový nerezový samolepící 35mm | m | 13.77 |  | 0 | CS ÚRS 2024 01 |  | základní |  | 0 | 0.0004 | 0.005508 | 0 | 0 | 32 | M | 2 |  |  |  | ROZPOCET | [5 empty] | 0 | 0 | 0 | 0 | 0 | 1 | 0 | 16 | 146937050
| VV |  | 13,5*1,02 'Přepočtené koeficientem množství |  | 13.77 | [12 empty] | VV | 2 | 2 | False | 1 | ROZPOCET
220 | K | 998776112 | Přesun hmot pro podlahy povlakové stanovený z hmotnosti přesunovaného materiálu vodorovná dopravní vzdálenost do 50 m s omezením mechanizace v objektech výšky přes 6 do 12 m | t | 5.457 |  | 0 | CS ÚRS 2024 01 |  | základní |  | 0 | 0 | 0 | 0 | 0 | 16 | K | 2 |  |  |  | ROZPOCET | [5 empty] | 0 | 0 | 0 | 0 | 0 | 1 | 0 | 16 | 1976996378
| Online PSC |  | https://podminky.urs.cz/item/CS_URS_2024_01/998776112 | [14 empty] | Online PSC | 2
| D | 781 | Dokončovací práce - obklady |  |  |  | 0 |  |  |  |  | 0 |  | 4.8752 |  | 0 | 2 | D | 1 |  |  |  | ROZPOCET | [11 empty] | 0
191 | K | 781111011 | Příprava podkladu před provedením obkladu oprášení (ometení) stěny | m2 | 183.148 |  | 0 | CS ÚRS 2024 01 |  | základní |  | 0 | 0 | 0 | 0 | 0 | 16 | K | 2 |  |  |  | ROZPOCET | [5 empty] | 0 | 0 | 0 | 0 | 0 | 1 | 0 | 16 | 1412609820
| Online PSC |  | https://podminky.urs.cz/item/CS_URS_2024_01/781111011 | [14 empty] | Online PSC | 2
| VV |  | KO |  | 183.148 | [12 empty] | VV | 2 | 2 | True | 1 | ROZPOCET
| FIG |  | Rozpad figury: KO | [15 empty] | 2
| FIG |  | 1NP |  | 0 | [13 empty] | 2
| FIG |  | M1.12 |  | 0 | [13 empty] | 2
| FIG |  | (2,82*4+2,86*2)*1,8-0,8*1,8*3 |  | 26.28 | [13 empty] | 2
| FIG |  | -0,9*1,8 |  | -1.62 | [13 empty] | 2
| FIG |  | M1.16 |  | 0 | [13 empty] | 2
| FIG |  | (2,26*2+2,525*2)*1,8 |  | 17.226 | [13 empty] | 2
| FIG |  | -0,9*1,8 |  | -1.62 | [13 empty] | 2
| FIG |  | M1.17 |  | 0 | [13 empty] | 2
| FIG |  | (2,525*2+1,39*2)*1,8 |  | 14.094 | [13 empty] | 2
| FIG |  | -0,9*1,8 |  | -1.62 | [13 empty] | 2
| FIG |  | M1.18 |  | 0 | [13 empty] | 2
| FIG |  | (1.2*2+1*2)*1,8 |  | 7.92 | [13 empty] | 2
| FIG |  | -0,9*2*1,8 |  | -3.24 | [13 empty] | 2
| FIG |  | M2.19 |  | 0 | [13 empty] | 2
| FIG |  | (1,25*2+1*2)*1,8 |  | 8.1 | [13 empty] | 2
| FIG |  | -0,9*1,8 |  | -1.62 | [13 empty] | 2
| FIG |  | M1.20 |  | 0 | [13 empty] | 2
| FIG |  | (2,525*2+1,39*2)*1,8 |  | 14.094 | [13 empty] | 2
| FIG |  | -0,9*1,8 |  | -1.62 | [13 empty] | 2
| FIG |  | UČEBNY U UMYVADLA |  | 0 | [13 empty] | 2
| FIG |  | 1*1,8*4 |  | 7.2 | [13 empty] | 2
| FIG |  | Mezisoučet |  | 83.574 | [13 empty] | 2
| FIG |  | 2NP |  | 0 | [13 empty] | 2
| FIG |  | 83,574 |  | 83.574 | [13 empty] | 2
| FIG |  | M2.24 |  | 0 | [13 empty] | 2
| FIG |  | 4*1 |  | 4 | [13 empty] | 2
| FIG |  | M3.06 |  | 0 | [13 empty] | 2
| FIG |  | 4*3 |  | 12 | [13 empty] | 2
| FIG |  | Součet |  | 183.148 | [13 empty] | 2
192 | K | 781121011 | Příprava podkladu před provedením obkladu nátěr penetrační na stěnu | m2 | 183.148 |  | 0 | CS ÚRS 2024 01 |  | základní |  | 0 | 0.0003 | 0.054944 | 0 | 0 | 16 | K | 2 |  |  |  | ROZPOCET | [5 empty] | 0 | 0 | 0 | 0 | 0 | 1 | 0 | 16 | 676992284
| Online PSC |  | https://podminky.urs.cz/item/CS_URS_2024_01/781121011 | [14 empty] | Online PSC | 2
195 | K | 781131112 | Izolace stěny pod obklad izolace nátěrem nebo stěrkou ve dvou vrstvách | m2 | 30.525 |  | 0 | CS ÚRS 2024 01 |  | základní |  | 0 | 0.0015 | 0.045788 | 0 | 0 | 16 | K | 2 |  |  |  | ROZPOCET | [5 empty] | 0 | 0 | 0 | 0 | 0 | 1 | 0 | 16 | -181983137
| Online PSC |  | https://podminky.urs.cz/item/CS_URS_2024_01/781131112 | [14 empty] | Online PSC | 2
| VV |  | výška 30 cm | [14 empty] | VV | 2 | 1 | True | 0 | ROZPOCET
| VV |  | KO/1,8*0,3 |  | 30.525 | [12 empty] | VV | 2 | 2 | True | 1 | ROZPOCET
| FIG |  | Rozpad figury: KO | [15 empty] | 2
| FIG |  | 1NP |  | 0 | [13 empty] | 2
| FIG |  | M1.12 |  | 0 | [13 empty] | 2
| FIG |  | (2,82*4+2,86*2)*1,8-0,8*1,8*3 |  | 26.28 | [13 empty] | 2
| FIG |  | -0,9*1,8 |  | -1.62 | [13 empty] | 2
| FIG |  | M1.16 |  | 0 | [13 empty] | 2
| FIG |  | (2,26*2+2,525*2)*1,8 |  | 17.226 | [13 empty] | 2
| FIG |  | -0,9*1,8 |  | -1.62 | [13 empty] | 2
| FIG |  | M1.17 |  | 0 | [13 empty] | 2
| FIG |  | (2,525*2+1,39*2)*1,8 |  | 14.094 | [13 empty] | 2
| FIG |  | -0,9*1,8 |  | -1.62 | [13 empty] | 2
| FIG |  | M1.18 |  | 0 | [13 empty] | 2
| FIG |  | (1.2*2+1*2)*1,8 |  | 7.92 | [13 empty] | 2
| FIG |  | -0,9*2*1,8 |  | -3.24 | [13 empty] | 2
| FIG |  | M2.19 |  | 0 | [13 empty] | 2
| FIG |  | (1,25*2+1*2)*1,8 |  | 8.1 | [13 empty] | 2
| FIG |  | -0,9*1,8 |  | -1.62 | [13 empty] | 2
| FIG |  | M1.20 |  | 0 | [13 empty] | 2
| FIG |  | (2,525*2+1,39*2)*1,8 |  | 14.094 | [13 empty] | 2
| FIG |  | -0,9*1,8 |  | -1.62 | [13 empty] | 2
| FIG |  | UČEBNY U UMYVADLA |  | 0 | [13 empty] | 2
| FIG |  | 1*1,8*4 |  | 7.2 | [13 empty] | 2
| FIG |  | Mezisoučet |  | 83.574 | [13 empty] | 2
| FIG |  | 2NP |  | 0 | [13 empty] | 2
| FIG |  | 83,574 |  | 83.574 | [13 empty] | 2
| FIG |  | M2.24 |  | 0 | [13 empty] | 2
| FIG |  | 4*1 |  | 4 | [13 empty] | 2
| FIG |  | M3.06 |  | 0 | [13 empty] | 2
| FIG |  | 4*3 |  | 12 | [13 empty] | 2
| FIG |  | Součet |  | 183.148 | [13 empty] | 2
193 | K | 781161021 | Příprava podkladu před provedením obkladu montáž profilu ukončujícího profilu rohového, vanového | m | 21.6 |  | 0 | CS ÚRS 2024 01 |  | základní |  | 0 | 0.0002 | 0.00432 | 0 | 0 | 16 | K | 2 |  |  |  | ROZPOCET | [5 empty] | 0 | 0 | 0 | 0 | 0 | 1 | 0 | 16 | 635404176
| Online PSC |  | https://podminky.urs.cz/item/CS_URS_2024_01/781161021 | [14 empty] | Online PSC | 2
| VV |  | 1NP | [14 empty] | VV | 2 | 1 | True | 0 | ROZPOCET
| VV |  | 1,8*6 |  | 10.8 | [12 empty] | VV | 2 | 2 | True | 0 | ROZPOCET
| VV |  | 2NP | [14 empty] | VV | 2 | 1 | True | 0 | ROZPOCET
| VV |  | 1,8*6 |  | 10.8 | [12 empty] | VV | 2 | 2 | True | 0 | ROZPOCET
| VV |  | Součet |  | 21.6 | [12 empty] | VV | 2 | 4 | True | 1 | ROZPOCET
194 | M | 59054131 | profil ukončovací pro vnější hrany obkladů hliník leskle eloxovaný chromem 6x2500mm | m | 23.76 |  | 0 | CS ÚRS 2024 01 |  | základní |  | 0 | 8e-05 | 0.0019008 | 0 | 0 | 32 | M | 2 |  |  |  | ROZPOCET | [5 empty] | 0 | 0 | 0 | 0 | 0 | 1 | 0 | 16 | -1202506976
| VV |  | 21,6*1,1 'Přepočtené koeficientem množství |  | 23.76 | [12 empty] | VV | 2 | 2 | False | 1 | ROZPOCET
196 | K | 781475415 | Montáž keramických obkladů stěn lepených hydroizolačním polyuretanovým lepidlem včetně hydroizolační vrstvy hladkých přes 6 do 9 ks/m2 | m2 | 183.148 |  | 0 | CS ÚRS 2024 01 |  | základní |  | 0 | 0.00455 | 0.83332 | 0 | 0 | 16 | K | 2 |  |  |  | ROZPOCET | [5 empty] | 0 | 0 | 0 | 0 | 0 | 1 | 0 | 16 | -1606715209
| Online PSC |  | https://podminky.urs.cz/item/CS_URS_2024_01/781475415 | [14 empty] | Online PSC | 2
197 | M | 59761708 | obklad keramický nemrazuvzdorný povrch hladký/lesklý tl do 10mm přes 6 do 9ks/m2 | m2 | 210.62 |  | 0 | CS ÚRS 2024 01 |  | základní |  | 0 | 0.01841 | 3.8775 | 0 | 0 | 32 | M | 2 |  |  |  | ROZPOCET | [5 empty] | 0 | 0 | 0 | 0 | 0 | 1 | 0 | 16 | -286581460
| VV |  | 183,148*1,15 'Přepočtené koeficientem množství |  | 210.62 | [12 empty] | VV | 2 | 2 | False | 1 | ROZPOCET
329 | K | 781491022 | Montáž zrcadel lepených silikonovým tmelem na keramický obklad, plochy přes 1 m2 | m2 | 6 |  | 0 | CS ÚRS 2024 01 |  | základní |  | 0 | 0.00057 | 0.00342 | 0 | 0 | 16 | K | 2 |  |  |  | ROZPOCET | [5 empty] | 0 | 0 | 0 | 0 | 0 | 1 | 0 | 16 | -273807093
| Online PSC |  | https://podminky.urs.cz/item/CS_URS_2024_01/781491022 | [14 empty] | Online PSC | 2
| VV |  | 6 |  | 6 | [12 empty] | VV | 2 | 2 | True | 1 | ROZPOCET
330 | M | 63465132 | zrcadlo nemontované bronzové tl 3mm max rozměr 2000x1605mm | m2 | 6.6 |  | 0 | CS ÚRS 2024 01 |  | základní |  | 0 | 0.0075 | 0.0495 | 0 | 0 | 32 | M | 2 |  |  |  | ROZPOCET | [5 empty] | 0 | 0 | 0 | 0 | 0 | 1 | 0 | 16 | 637759890
| VV |  | 6*1,1 'Přepočtené koeficientem množství |  | 6.6 | [12 empty] | VV | 2 | 2 | False | 1 | ROZPOCET
199 | K | 781495115 | Obklad - dokončující práce ostatní práce spárování silikonem | m | 150 |  | 0 | CS ÚRS 2024 01 |  | základní |  | 0 | 3e-05 | 0.0045 | 0 | 0 | 16 | K | 2 |  |  |  | ROZPOCET | [5 empty] | 0 | 0 | 0 | 0 | 0 | 1 | 0 | 16 | -436321039
| Online PSC |  | https://podminky.urs.cz/item/CS_URS_2024_01/781495115 | [14 empty] | Online PSC | 2
| VV |  | 150 |  | 150 | [12 empty] | VV | 2 | 2 | True | 1 | ROZPOCET
198 | K | 781495142 | Obklad - dokončující práce průnik obkladem kruhový, bez izolace přes DN 30 do DN 90 | kus | 20 |  | 0 | CS ÚRS 2024 01 |  | základní |  | 0 | 0 | 0 | 0 | 0 | 16 | K | 2 |  |  |  | ROZPOCET | [5 empty] | 0 | 0 | 0 | 0 | 0 | 1 | 0 | 16 | 395640399
| Online PSC |  | https://podminky.urs.cz/item/CS_URS_2024_01/781495142 | [14 empty] | Online PSC | 2
| VV |  | 20 |  | 20 | [12 empty] | VV | 2 | 2 | True | 1 | ROZPOCET
200 | K | 998781112 | Přesun hmot pro obklady keramické stanovený z hmotnosti přesunovaného materiálu vodorovná dopravní vzdálenost do 50 m s omezením mechanizace v objektech výšky přes 6 do 12 m | t | 4.875 |  | 0 | CS ÚRS 2024 01 |  | základní |  | 0 | 0 | 0 | 0 | 0 | 16 | K | 2 |  |  |  | ROZPOCET | [5 empty] | 0 | 0 | 0 | 0 | 0 | 1 | 0 | 16 | 1445993866
| Online PSC |  | https://podminky.urs.cz/item/CS_URS_2024_01/998781112 | [14 empty] | Online PSC | 2
| D | 784 | Dokončovací práce - malby a tapety |  |  |  | 0 |  |  |  |  | 0 |  | 0.66419 |  | 0.026961 | 2 | D | 1 |  |  |  | ROZPOCET | [11 empty] | 0
309 | K | 784111001 | Oprášení (ometení) podkladu v místnostech výšky do 3,80 m | m2 | 1355.489 |  | 0 | CS ÚRS 2024 01 |  | základní |  | 0 | 0 | 0 | 0 | 0 | 16 | K | 2 |  |  |  | ROZPOCET | [5 empty] | 0 | 0 | 0 | 0 | 0 | 1 | 0 | 16 | -1689752144
| Online PSC |  | https://podminky.urs.cz/item/CS_URS_2024_01/784111001 | [14 empty] | Online PSC | 2
| VV |  | OP1 |  | 599.201 | [12 empty] | VV | 2 | 2 | True | 0 | ROZPOCET
| VV |  | VP2*2 |  | 234.96 | [12 empty] | VV | 2 | 2 | True | 0 | ROZPOCET
| VV |  | VP3 |  | 23.973 | [12 empty] | VV | 2 | 2 | True | 0 | ROZPOCET
| VV |  | VP4 |  | 14.581 | [12 empty] | VV | 2 | 2 | True | 0 | ROZPOCET
| VV |  | VP5 |  | 68.13 | [12 empty] | VV | 2 | 2 | True | 0 | ROZPOCET
| VV |  | VP6*2 |  | 307.2 | [12 empty] | VV | 2 | 2 | True | 0 | ROZPOCET
| VV |  | VP7*2 |  | 94.644 | [12 empty] | VV | 2 | 2 | True | 0 | ROZPOCET
| VV |  | VP10*2 |  | 12.8 | [12 empty] | VV | 2 | 2 | True | 0 | ROZPOCET
| VV |  | Součet |  | 1355.489 | [12 empty] | VV | 2 | 4 | True | 1 | ROZPOCET
| FIG |  | Rozpad figury: OP1 | [15 empty] | 2
| FIG |  | PLOCHA |  | 0 | [13 empty] | 2
| FIG |  | 9,225*7,17 |  | 66.143 | [13 empty] | 2
| FIG |  | 24,040*7,17 |  | 172.367 | [13 empty] | 2
| FIG |  | 12*6,67 |  | 80.04 | [13 empty] | 2
| FIG |  | 6*9,75 |  | 58.5 | [13 empty] | 2
| FIG |  | 15,235*9,75 |  | 148.541 | [13 empty] | 2
| FIG |  | 6,225*9,75 |  | 60.694 | [13 empty] | 2
| FIG |  | 6*9,75 |  | 58.5 | [13 empty] | 2
| FIG |  | 9,225*3,85*2 |  | 71.033 | [13 empty] | 2
| FIG |  | 7,725*3,85 |  | 29.741 | [13 empty] | 2
| FIG |  | 15,235*3,85 |  | 58.655 | [13 empty] | 2
| FIG |  | Mezisoučet |  | 804.214 | [13 empty] | 2
| FIG |  | -OP12 |  | -181.049 | [13 empty] | 2
| FIG |  | -OP13 |  | -23.964 | [13 empty] | 2
| FIG |  | Součet |  | 599.201 | [13 empty] | 2
| FIG |  | Rozpad figury: VP2 | [15 empty] | 2
| FIG |  | M1.02+2,02 |  | 0 | [13 empty] | 2
| FIG |  | 23*3,3*2 |  | 151.8 | [13 empty] | 2
| FIG |  | -1,05*2,6*4-1,5*2,6*3*2 |  | -34.32 | [13 empty] | 2
| FIG |  | Součet |  | 117.48 | [13 empty] | 2
| FIG |  | Rozpad figury: VP3 | [15 empty] | 2
| FIG |  | M1.03+2.03+3.03 |  | 0 | [13 empty] | 2
| FIG |  | 2,85*3,3*3 |  | 28.215 | [13 empty] | 2
| FIG |  | -0,7*2,02*3 |  | -4.242 | [13 empty] | 2
| FIG |  | Součet |  | 23.973 | [13 empty] | 2
| FIG |  | Rozpad figury: VP4 | [15 empty] | 2
| FIG |  | M1.02+2.02+3,3 |  | 0 | [13 empty] | 2
| FIG |  | 2,2*3,3*3 |  | 21.78 | [13 empty] | 2
| FIG |  | -1,08*2,222*3 |  | -7.199 | [13 empty] | 2
| FIG |  | Součet |  | 14.581 | [13 empty] | 2
| FIG |  | Rozpad figury: VP5 | [15 empty] | 2
| FIG |  | M1.02+M2.02 |  | 0 | [13 empty] | 2
| FIG |  | 11.7*3.3*2 |  | 77.22 | [13 empty] | 2
| FIG |  | -0,9*2,02*5 |  | -9.09 | [13 empty] | 2
| FIG |  | Součet |  | 68.13 | [13 empty] | 2
| FIG |  | Rozpad figury: VP6 | [15 empty] | 2
| FIG |  | M1.07-1.10+2.07-2.10 |  | 0 | [13 empty] | 2
| FIG |  | 6*3,2*8 |  | 153.6 | [13 empty] | 2
| FIG |  | Rozpad figury: VP7 | [15 empty] | 2
| FIG |  | M1.01 |  | 0 | [13 empty] | 2
| FIG |  | 5,575*3,2 |  | 17.84 | [13 empty] | 2
| FIG |  | -1,675*2,6 |  | -4.355 | [13 empty] | 2
| FIG |  | M2.24 |  | 0 | [13 empty] | 2
| FIG |  | 3,3*3,2 |  | 10.56 | [13 empty] | 2
| FIG |  | M2.25 |  | 0 | [13 empty] | 2
| FIG |  | 5,72*3,2 |  | 18.304 | [13 empty] | 2
| FIG |  | -1,675*2,6 |  | -4.355 | [13 empty] | 2
| FIG |  | M1.02+2.02+3.02 |  | 0 | [13 empty] | 2
| FIG |  | 2.915*3.2 |  | 9.328 | [13 empty] | 2
| FIG |  | Součet |  | 47.322 | [13 empty] | 2
| FIG |  | Rozpad figury: VP10 | [15 empty] | 2
| FIG |  | M1.07-1.10+2.07-2.10 |  | 0 | [13 empty] | 2
| FIG |  | 0,8*8 |  | 6.4 | [13 empty] | 2
310 | K | 784171101 | Zakrytí nemalovaných ploch (materiál ve specifikaci) včetně pozdějšího odkrytí podlah | m2 | 717.66 |  | 0 | CS ÚRS 2024 01 |  | základní |  | 0 | 0 | 0 | 3e-05 | 0.02153 | 16 | K | 2 |  |  |  | ROZPOCET | [5 empty] | 0 | 0 | 0 | 0 | 0 | 1 | 0 | 16 | -98292049
| Online PSC |  | https://podminky.urs.cz/item/CS_URS_2024_01/784171101 | [14 empty] | Online PSC | 2
| VV |  | P1 |  | 58.13 | [12 empty] | VV | 2 | 2 | True | 0 | ROZPOCET
| VV |  | P2 |  | 237.21 | [12 empty] | VV | 2 | 2 | True | 0 | ROZPOCET
| VV |  | P3 |  | 238.47 | [12 empty] | VV | 2 | 2 | True | 0 | ROZPOCET
| VV |  | P5 |  | 60.67 | [12 empty] | VV | 2 | 2 | True | 0 | ROZPOCET
| VV |  | P6 |  | 10.14 | [12 empty] | VV | 2 | 2 | True | 0 | ROZPOCET
| VV |  | P7 |  | 34.72 | [12 empty] | VV | 2 | 2 | True | 0 | ROZPOCET
| VV |  | P8 |  | 33.32 | [12 empty] | VV | 2 | 2 | True | 0 | ROZPOCET
| VV |  | PROSTOR POD DVEŘMI ATD, KTERÝ NENÍ ZAPOČÍTANÝ | [14 empty] | VV | 2 | 1 | True | 0 | ROZPOCET
| VV |  | 45 |  | 45 | [12 empty] | VV | 2 | 2 | True | 0 | ROZPOCET
| VV |  | Součet |  | 717.66 | [12 empty] | VV | 2 | 4 | True | 1 | ROZPOCET
| FIG |  | Rozpad figury: P1 | [15 empty] | 2
| FIG |  | PLOCHY PŘEVZATY Z VÝKRESU ASŘ-PŮDORYS 1NP |  | 0 | [13 empty] | 2
| FIG |  | 31,29 |  | 31.29 | [13 empty] | 2
| FIG |  | 4,06 |  | 4.06 | [13 empty] | 2
| FIG |  | 1,14 |  | 1.14 | [13 empty] | 2
| FIG |  | 1,14 |  | 1.14 | [13 empty] | 2
| FIG |  | 1,14 |  | 1.14 | [13 empty] | 2
| FIG |  | 5,7 |  | 5.7 | [13 empty] | 2
| FIG |  | 3,73 |  | 3.73 | [13 empty] | 2
| FIG |  | 1,2 |  | 1.2 | [13 empty] | 2
| FIG |  | 1,25 |  | 1.25 | [13 empty] | 2
| FIG |  | 4,06 |  | 4.06 | [13 empty] | 2
| FIG |  | 2,28 |  | 2.28 | [13 empty] | 2
| FIG |  | 1,14 |  | 1.14 | [13 empty] | 2
| FIG |  | Součet |  | 58.13 | [13 empty] | 2
| FIG |  | Rozpad figury: P2 | [15 empty] | 2
| FIG |  | PLOCHY PŘEVZATY Z VÝKRESU ASŘ-PŮDORYS 1NP |  | 0 | [13 empty] | 2
| FIG |  | 81,70 |  | 81.7 | [13 empty] | 2
| FIG |  | 10,64 |  | 10.64 | [13 empty] | 2
| FIG |  | 1,2 |  | 1.2 | [13 empty] | 2
| FIG |  | 33,2 |  | 33.2 | [13 empty] | 2
| FIG |  | 33,38 |  | 33.38 | [13 empty] | 2
| FIG |  | 33,20 |  | 33.2 | [13 empty] | 2
| FIG |  | 32,84 |  | 32.84 | [13 empty] | 2
| FIG |  | 11,05 |  | 11.05 | [13 empty] | 2
| FIG |  | Součet |  | 237.21 | [13 empty] | 2
| FIG |  | Rozpad figury: P3 | [15 empty] | 2
| FIG |  | PLOCHY PŘEVZATY Z VÝKRESU ASŘ-PŮDORYS 2NP |  | 0 | [13 empty] | 2
| FIG |  | 82,96 |  | 82.96 | [13 empty] | 2
| FIG |  | 10,64 |  | 10.64 | [13 empty] | 2
| FIG |  | 1,2 |  | 1.2 | [13 empty] | 2
| FIG |  | 33,2 |  | 33.2 | [13 empty] | 2
| FIG |  | 33,38 |  | 33.38 | [13 empty] | 2
| FIG |  | 33,20 |  | 33.2 | [13 empty] | 2
| FIG |  | 32,84 |  | 32.84 | [13 empty] | 2
| FIG |  | 11,05 |  | 11.05 | [13 empty] | 2
| FIG |  | Součet |  | 238.47 | [13 empty] | 2
| FIG |  | Rozpad figury: P5 | [15 empty] | 2
| FIG |  | PLOCHY PŘEVZATY Z VÝKRESU ASŘ-PŮDORYS 2NP |  | 0 | [13 empty] | 2
| FIG |  | 60,67 |  | 60.67 | [13 empty] | 2
| FIG |  | Rozpad figury: P6 | [15 empty] | 2
| FIG |  | PLOCHY PŘEVZATY Z VÝKRESU ASŘ-PŮDORYS 2NP |  | 0 | [13 empty] | 2
| FIG |  | 10,14 |  | 10.14 | [13 empty] | 2
| FIG |  | Rozpad figury: P7 | [15 empty] | 2
| FIG |  | PLOCHY PŘEVZATY Z VÝKRESU ASŘ-PŮDORYS 3NP |  | 0 | [13 empty] | 2
| FIG |  | 4,36 |  | 4.36 | [13 empty] | 2
| FIG |  | 16,66 |  | 16.66 | [13 empty] | 2
| FIG |  | 13,70 |  | 13.7 | [13 empty] | 2
| FIG |  | Součet |  | 34.72 | [13 empty] | 2
| FIG |  | Rozpad figury: P8 | [15 empty] | 2
| FIG |  | PLOCHY PŘEVZATY Z VÝKRESU ASŘ-PŮDORYS 3NP |  | 0 | [13 empty] | 2
| FIG |  | 33,32 |  | 33.32 | [13 empty] | 2
312 | K | 784171111 | Zakrytí nemalovaných ploch (materiál ve specifikaci) včetně pozdějšího odkrytí svislých ploch např. stěn, oken, dveří v místnostech výšky do 3,80 | m2 | 181.049 |  | 0 | CS ÚRS 2024 01 |  | základní |  | 0 | 0 | 0 | 3e-05 | 0.0054315 | 16 | K | 2 |  |  |  | ROZPOCET | [5 empty] | 0 | 0 | 0 | 0 | 0 | 1 | 0 | 16 | -456965139
| Online PSC |  | https://podminky.urs.cz/item/CS_URS_2024_01/784171111 | [14 empty] | Online PSC | 2
| VV |  | OP12 |  | 181.049 | [12 empty] | VV | 2 | 2 | True | 1 | ROZPOCET
| FIG |  | Rozpad figury: OP12 | [15 empty] | 2
| FIG |  | 1NP |  | 0 | [13 empty] | 2
| FIG |  | ŠÍŘKA*VÝŠKA*POČET |  | 0 | [13 empty] | 2
| FIG |  | 2,4*1,95*10 |  | 46.8 | [13 empty] | 2
| FIG |  | 1,53*1,7*3 |  | 7.803 | [13 empty] | 2
| FIG |  | 1,53*2,6 |  | 3.978 | [13 empty] | 2
| FIG |  | 1,675*2,6 |  | 4.355 | [13 empty] | 2
| FIG |  | Mezisoučet |  | 62.936 | [13 empty] | 2
| FIG |  | 2NP |  | 0 | [13 empty] | 2
| FIG |  | 2,4*1,7*8 |  | 32.64 | [13 empty] | 2
| FIG |  | 2,4*0,94*2 |  | 4.512 | [13 empty] | 2
| FIG |  | 2,4*2,6*6 |  | 37.44 | [13 empty] | 2
| FIG |  | 1,53*1,7*5 |  | 13.005 | [13 empty] | 2
| FIG |  | 1,53*2,6 |  | 3.978 | [13 empty] | 2
| FIG |  | Mezisoučet |  | 91.575 | [13 empty] | 2
| FIG |  | 3NP |  | 0 | [13 empty] | 2
| FIG |  | 2,4*2,35*4 |  | 22.56 | [13 empty] | 2
| FIG |  | 1,53*2,6 |  | 3.978 | [13 empty] | 2
| FIG |  | Součet |  | 181.049 | [13 empty] | 2
311 | M | 58124842 | fólie pro malířské potřeby zakrývací tl 7µ 4x5m | m2 | 943.644 |  | 0 | CS ÚRS 2024 01 |  | základní |  | 0 | 0 | 0 | 0 | 0 | 32 | M | 2 |  |  |  | ROZPOCET | [5 empty] | 0 | 0 | 0 | 0 | 0 | 1 | 0 | 16 | -972386975
| VV |  | 898,709*1,05 'Přepočtené koeficientem množství |  | 943.644 | [12 empty] | VV | 2 | 2 | False | 1 | ROZPOCET
313 | K | 784181101 | Penetrace podkladu jednonásobná základní akrylátová bezbarvá v místnostech výšky do 3,80 m | m2 | 1355.489 |  | 0 | CS ÚRS 2024 01 |  | základní |  | 0 | 0.0002 | 0.2711 | 0 | 0 | 16 | K | 2 |  |  |  | ROZPOCET | [5 empty] | 0 | 0 | 0 | 0 | 0 | 1 | 0 | 16 | 359626122
| Online PSC |  | https://podminky.urs.cz/item/CS_URS_2024_01/784181101 | [14 empty] | Online PSC | 2
315 | K | 784221101 | Malby z malířských směsí otěruvzdorných za sucha dvojnásobné, bílé za sucha otěruvzdorné dobře v místnostech výšky do 3,80 m | m2 | 1355.489 |  | 0 | CS ÚRS 2024 01 |  | základní |  | 0 | 0.00029 | 0.39309 | 0 | 0 | 16 | K | 2 |  |  |  | ROZPOCET | [5 empty] | 0 | 0 | 0 | 0 | 0 | 1 | 0 | 16 | -823346939
| Online PSC |  | https://podminky.urs.cz/item/CS_URS_2024_01/784221101 | [14 empty] | Online PSC | 2
| D | 786 | Dokončovací práce - čalounické úpravy |  |  |  | 0 |  |  |  |  | 0 |  | 0.03 |  | 0 | 2 | D | 1 |  |  |  | ROZPOCET | [11 empty] | 0
44 | K | 786623043 | Z17-Montáž venkovních žaluzií do okenního nebo dveřního otvoru žaluziové schránky, délky přes 2400 do 4000 mm | kus | 30 |  | 0 | CS ÚRS 2024 01 |  | základní |  | 0 | 0 | 0 | 0 | 0 | 16 | K | 2 |  |  |  | ROZPOCET | [5 empty] | 0 | 0 | 0 | 0 | 0 | 1 | 0 | 16 | 1749748767
| Online PSC |  | https://podminky.urs.cz/item/CS_URS_2024_01/786623043 | [14 empty] | Online PSC | 2
| VV |  | TYP A | [14 empty] | VV | 2 | 1 | True | 0 | ROZPOCET
| VV |  | 9 |  | 9 | [12 empty] | VV | 2 | 2 | True | 0 | ROZPOCET
| VV |  | TYP B | [14 empty] | VV | 2 | 1 | True | 0 | ROZPOCET
| VV |  | 8 |  | 8 | [12 empty] | VV | 2 | 2 | True | 0 | ROZPOCET
| VV |  | TYP C | [14 empty] | VV | 2 | 1 | True | 0 | ROZPOCET
| VV |  | 13 |  | 13 | [12 empty] | VV | 2 | 2 | True | 0 | ROZPOCET
| VV |  | Součet |  | 30 | [12 empty] | VV | 2 | 4 | True | 1 | ROZPOCET
45 | M | 55342577 | Z17-plech krycí Al pro žaluzie Z-90 tl 1,5mm lakovaný včetně bočnic a držáků plochy do 3,0m2 šířky přes 3,0m | kus | 30 |  | 0 | CS ÚRS 2024 01 |  | základní |  | 0 | 0.001 | 0.03 | 0 | 0 | 32 | M | 2 |  |  |  | ROZPOCET | [5 empty] | 0 | 0 | 0 | 0 | 0 | 1 | 0 | 16 | -1500852350
221 | K | 998786102 | Přesun hmot pro stínění a čalounické úpravy stanovený z hmotnosti přesunovaného materiálu vodorovná dopravní vzdálenost do 50 m základní v objektech výšky (hloubky) přes 6 do 12 m | t | 0.03 |  | 0 | CS ÚRS 2024 01 |  | základní |  | 0 | 0 | 0 | 0 | 0 | 16 | K | 2 |  |  |  | ROZPOCET | [5 empty] | 0 | 0 | 0 | 0 | 0 | 1 | 0 | 16 | -1265700320
| Online PSC |  | https://podminky.urs.cz/item/CS_URS_2024_01/998786102 | [14 empty] | Online PSC | 2

## SO01-1_2 - MODULÁRNÍ STAV...
[18 empty] | {46727fb4-0c69-41ed-97bb-e980c5c5bfe9} | [5 empty] | P1 | PLOCHA PODLAHY P1 | m2 | 58,13 | 3
[18 empty] | 2 | [5 empty] | P2 | PLOCHA PODLAHY P2 | m2 | 237,21 | 3
| KRYCÍ LIST SOUPISU PRACÍ | [7 empty] | v --- níže se nacházejí doplnkové a pomocné údaje k sestavám --- v | [8 empty] | False | [5 empty] | P3 | PLOCHA PODLAHY P3 | m2 | 238,47 | 3
[24 empty] | P4 | PLOCHA PODLAHY P4 | m2 | 45,44 | 3
| Stavba: | [22 empty] | P5 | PLOCHA PODLAHY P5 | m2 | 60,67 | 3
|  | Novostavba modulární Zš JINOTAJ ZLÍN | [21 empty] | P7 | PLOCHA PODLAHY P7 | m2 | 34,72 | 3
| Objekt: | [22 empty] | P13 | PLOCHA PODLAHY P13 | m2 | 5,12 | 3
|  | SO01-1_2 - MODULÁRNÍ STAVBA-SKŘ-REALIZACE MIMO STAVBU | [21 empty] | OP1 | PLOCHA OBVODOVÉ STĚNY OP1 | m2 | 780,25 | 3
[24 empty] | OP2 | PLOCHA OBVODOVÉ STĚNY SANITÁRNÍ BLOK |  | 113,391 | 3
| KSO: |  |  |  |  | CC-CZ: | [17 empty] | OP13 | HLINÍKOVÉ OBKLADOVÉ PLECHY BOND | m2 | 23,964 | 3
| Místo: |  | Areál filmových ateliérů Kudlov, Filmová 174, 760 |  |  | Datum: | 6. 4. 2024 | [16 empty] | OP1B | PLOCHA SKLADBY ATIKY |  | 21,698 | 3
[24 empty] | SDVK | SDVK PODHLED | m2 | 582,78 | 3
| Zadavatel: |  |  |  |  | IČ: | 08406910 | [16 empty] | MV | KAZETOVÝ MINERÁLNÍ PODHLED | m2 | 102 | 3
|  | Základní škola JINOTAJ Zlín, s.r.o. |  |  |  | DIČ:
| Uchazeč: |  |  |  |  | IČ: | Vyplň údaj
|  | Vyplň údaj |  |  |  | DIČ: | Vyplň údaj
| Projektant: |  |  |  |  | IČ:
DIČ:
| Zpracovatel: |  |  |  |  | IČ:
DIČ:
Poznámka:
Soupis prací je sestaven s využitím Cenové soustavy ÚRS. Položky, které pochází z této cenové soustavy, jsou ve sloupci 'Cenová soustava' označeny popisem 'CS ÚRS' a úrovní příslušného kalendářního pololetí. Veškeré další informace vymezující popis a podmínky použití těchto položek z Cenové soustavy, které nejsou uvedeny přímo v soupisu prací, jsou neomezeně dálkově k dispozici na webu podminky.urs.cz.
| Cena bez DPH | [5 empty] | 0
|  |  | Základ daně |  |  | Sazba daně | Výše daně
| DPH | základní | 0 |  |  | 21% | 0
|  | snížená | 0 |  |  | 12% | 0
|  | zákl. přenesená | 0 |  |  | 21% | 0
|  | sníž. přenesená | 0 |  |  | 12% | 0
|  | nulová | 0 |  |  | 0% | 0
| Cena s DPH |  |  | v | CZK |  | 0
REKAPITULACE ČLENĚNÍ SOUPISU PRACÍ
Stavba:
Novostavba modulární Zš JINOTAJ ZLÍN
Objekt:
SO01-1_2 - MODULÁRNÍ STAVBA-SKŘ-REALIZACE MIMO STAVBU
Místo: |  |  | Areál filmových ateliérů Kudlov, Filmová 174, 760 |  |  | Datum: | 6. 4. 2024
Zadavatel: |  |  | Základní škola JINOTAJ Zlín, s.r.o. |  |  | Projektant:
Uchazeč: |  |  | Vyplň údaj |  |  | Zpracovatel:
Kód dílu - Popis | [6 empty] | Cena celkem [CZK]
Náklady stavby celkem | [6 empty] | 0 | [11 empty] | -1
| HSV - Práce a dodávky HSV | [5 empty] | 0
| 9 - Ostatní konstrukce a práce, bourání | [5 empty] | 0
| 998 - Přesun hmot | [5 empty] | 0
| PSV - Práce a dodávky PSV | [5 empty] | 0
| 713 - Izolace tepelné | [5 empty] | 0
| 762 - Konstrukce tesařské | [5 empty] | 0
| 763 - Konstrukce suché výstavby | [5 empty] | 0
| 783 - Dokončovací práce - nátěry | [5 empty] | 0
| 767 - Konstrukce zámečnické | [5 empty] | 0
| M - Práce a dodávky M | [5 empty] | 0
| 43-M - Montáž ocelových konstrukcí | [5 empty] | 0
| VRN - Vedlejší rozpočtové náklady | [5 empty] | 0
| VRN6 - Územní vlivy | [5 empty] | 0
SOUPIS PRACÍ
Stavba:
Novostavba modulární Zš JINOTAJ ZLÍN
Objekt:
SO01-1_2 - MODULÁRNÍ STAVBA-SKŘ-REALIZACE MIMO STAVBU
Místo: |  |  | Areál filmových ateliérů Kudlov, Filmová 174, 760 |  |  | Datum: | 6. 4. 2024
Zadavatel: |  |  | Základní škola JINOTAJ Zlín, s.r.o. |  |  | Projektant:
Uchazeč: |  |  | Vyplň údaj |  |  | Zpracovatel:
PČ | Typ | Kód | Popis | MJ | Množství | J.cena [CZK] | Cena celkem [CZK] | Cenová soustava |  | DPH | J. Nh [h] | Nh celkem [h] | J. hmotnost [t] | Hmotnost celkem [t] | J. suť [t] | Suť Celkem [t]
Náklady soupisu celkem | [6 empty] | 0 |  |  |  |  | 0 |  | 172.1909 |  | 0 |  | D | -1 | [15 empty] | 0
| D | HSV | Práce a dodávky HSV |  |  |  | 0 |  |  |  |  | 0 |  | 0.46809 |  | 0 | 1 | D | 0 |  |  |  | ROZPOCET | [11 empty] | 0
| D | 9 | Ostatní konstrukce a práce, bourání |  |  |  | 0 |  |  |  |  | 0 |  | 0.46809 |  | 0 | 1 | D | 1 |  |  |  | ROZPOCET | [11 empty] | 0
26 | K | 953942421 | Osazování drobných kovových předmětů se zalitím maltou cementovou, do vysekaných kapes nebo připravených otvorů ocelového čtvercového rámu velikosti do 1000x1000 mm, s podlitím rámu | kus | 12 |  | 0 | CS ÚRS 2024 01 |  | základní |  | 0 | 0.02864 | 0.34368 | 0 | 0 | 4 | K | 2 |  |  |  | ROZPOCET | [5 empty] | 0 | 0 | 0 | 0 | 0 | 1 | 0 | 4 | 1999515718
| Online PSC |  | https://podminky.urs.cz/item/CS_URS_2024_01/953942421 | [14 empty] | Online PSC | 2
18 | M | RMAT0001 | PATNÍ PLECH P15 | KS | 12 |  | 0 |  |  | základní |  | 0 | 0.01 | 0.12 | 0 | 0 | 8 | M | 2 |  |  |  | ROZPOCET | [5 empty] | 0 | 0 | 0 | 0 | 0 | 1 | 0 | 4 | 2039080140
| VV |  | VÝKRES OCELOVÁ KONSTRUKCE PODPĚRNÝCH RÁM PRO MODULY 2NP | [14 empty] | VV | 2 | 1 | True | 0 | ROZPOCET
| VV |  | DOLNÍ PŘÍSTŘEŠEK | [14 empty] | VV | 2 | 1 | True | 0 | ROZPOCET
| VV |  | 12 |  | 12 | [12 empty] | VV | 2 | 2 | True | 1 | ROZPOCET
21 | K | 953961115 | Kotva chemická s vyvrtáním otvoru do betonu, železobetonu nebo tvrdého kamene tmel, velikost M 20, hloubka 170 mm | kus | 48 |  | 0 | CS ÚRS 2024 01 |  | základní |  | 0 | 7e-05 | 0.00336 | 0 | 0 | 4 | K | 2 |  |  |  | ROZPOCET | [5 empty] | 0 | 0 | 0 | 0 | 0 | 1 | 0 | 4 | 38485264
| Online PSC |  | https://podminky.urs.cz/item/CS_URS_2024_01/953961115 | [14 empty] | Online PSC | 2
| VV |  | VÝKRES OCELOVÁ KONSTRUKCE PODPĚRNÝCH RÁMŮ PRO MODULY 2NP | [14 empty] | VV | 2 | 1 | True | 0 | ROZPOCET
| VV |  | 48 |  | 48 | [12 empty] | VV | 2 | 2 | True | 1 | ROZPOCET
59 | K | R1 | Kotvení jednotlivých modulů do základových konstrukcí pomocí chemických kotev | soubor | 15 |  | 0 |  |  | základní |  | 0 | 7e-05 | 0.00105 | 0 | 0 | 4 | K | 2 |  |  |  | ROZPOCET | [5 empty] | 0 | 0 | 0 | 0 | 0 | 1 | 0 | 4 | 849258773
| VV |  | MODULY 1NP | [14 empty] | VV | 2 | 1 | True | 0 | ROZPOCET
| VV |  | 15 |  | 15 | [12 empty] | VV | 2 | 2 | True | 1 | ROZPOCET
| D | 998 | Přesun hmot |  |  |  | 0 |  |  |  |  | 0 |  | 0 |  | 0 | 1 | D | 1 |  |  |  | ROZPOCET | [11 empty] | 0
28 | K | 998014021 | Přesun hmot pro budovy a haly občanské výstavby, bydlení, výrobu a služby s nosnou svislou konstrukcí montovanou z dílců betonových plošných nebo tyčových s jakýmkoliv obvodovým pláštěm kromě vyzdívaného, i bez pláště vodorovná dopravní vzdálenost do 100 m, pro budovy a haly vícepodlažní, výšky do 18 m | t | 0.468 |  | 0 | CS ÚRS 2024 01 |  | základní |  | 0 | 0 | 0 | 0 | 0 | 4 | K | 2 |  |  |  | ROZPOCET | [5 empty] | 0 | 0 | 0 | 0 | 0 | 1 | 0 | 4 | -173495491
| Online PSC |  | https://podminky.urs.cz/item/CS_URS_2024_01/998014021 | [14 empty] | Online PSC | 2
| D | PSV | Práce a dodávky PSV |  |  |  | 0 |  |  |  |  | 0 |  | 54.7472 |  | 0 | 2 | D | 0 |  |  |  | ROZPOCET | [11 empty] | 0
| D | 713 | Izolace tepelné |  |  |  | 0 |  |  |  |  | 0 |  | 26.3056 |  | 0 | 2 | D | 1 |  |  |  | ROZPOCET | [11 empty] | 0
33 | K | 713111111 | Montáž tepelné izolace stropů rohožemi, pásy, dílci, deskami, bloky (izolační materiál ve specifikaci) vrchem bez překrytí lepenkou kladenými volně | m2 | 371.01 |  | 0 | CS ÚRS 2024 01 |  | základní |  | 0 | 0 | 0 | 0 | 0 | 16 | K | 2 |  |  |  | ROZPOCET | [5 empty] | 0 | 0 | 0 | 0 | 0 | 1 | 0 | 16 | 1695729674
| Online PSC |  | https://podminky.urs.cz/item/CS_URS_2024_01/713111111 | [14 empty] | Online PSC | 2
| VV |  | ZATEPLENÍ PODLAH | [14 empty] | VV | 2 | 1 | True | 0 | ROZPOCET
| VV |  | P1 |  | 58.13 | [12 empty] | VV | 2 | 2 | True | 0 | ROZPOCET
| VV |  | P2 |  | 237.21 | [12 empty] | VV | 2 | 2 | True | 0 | ROZPOCET
| VV |  | P5 |  | 60.67 | [12 empty] | VV | 2 | 2 | True | 0 | ROZPOCET
| VV |  | ČÁST PLOCHY POD DVEŘMI ATD. NEZAPOČÍTANÝCH DO PLOCHY MÍSTNOSTI | [14 empty] | VV | 2 | 1 | True | 0 | ROZPOCET
| VV |  | 15 |  | 15 | [12 empty] | VV | 2 | 2 | True | 0 | ROZPOCET
| VV |  | Součet |  | 371.01 | [12 empty] | VV | 2 | 4 | True | 1 | ROZPOCET
| FIG |  | Rozpad figury: P1 | [15 empty] | 2
| FIG |  | PLOCHY PŘEVZATY Z VÝKRESU ASŘ-PŮDORYS 1NP |  | 0 | [13 empty] | 2
| FIG |  | 31,29 |  | 31.29 | [13 empty] | 2
| FIG |  | 4,06 |  | 4.06 | [13 empty] | 2
| FIG |  | 1,14 |  | 1.14 | [13 empty] | 2
| FIG |  | 1,14 |  | 1.14 | [13 empty] | 2
| FIG |  | 1,14 |  | 1.14 | [13 empty] | 2
| FIG |  | 5,7 |  | 5.7 | [13 empty] | 2
| FIG |  | 3,73 |  | 3.73 | [13 empty] | 2
| FIG |  | 1,2 |  | 1.2 | [13 empty] | 2
| FIG |  | 1,25 |  | 1.25 | [13 empty] | 2
| FIG |  | 4,06 |  | 4.06 | [13 empty] | 2
| FIG |  | 2,28 |  | 2.28 | [13 empty] | 2
| FIG |  | 1,14 |  | 1.14 | [13 empty] | 2
| FIG |  | Součet |  | 58.13 | [13 empty] | 2
| FIG |  | Rozpad figury: P2 | [15 empty] | 2
| FIG |  | PLOCHY PŘEVZATY Z VÝKRESU ASŘ-PŮDORYS 1NP |  | 0 | [13 empty] | 2
| FIG |  | 81,70 |  | 81.7 | [13 empty] | 2
| FIG |  | 10,64 |  | 10.64 | [13 empty] | 2
| FIG |  | 1,2 |  | 1.2 | [13 empty] | 2
| FIG |  | 33,2 |  | 33.2 | [13 empty] | 2
| FIG |  | 33,38 |  | 33.38 | [13 empty] | 2
| FIG |  | 33,20 |  | 33.2 | [13 empty] | 2
| FIG |  | 32,84 |  | 32.84 | [13 empty] | 2
| FIG |  | 11,05 |  | 11.05 | [13 empty] | 2
| FIG |  | Součet |  | 237.21 | [13 empty] | 2
| FIG |  | Rozpad figury: P5 | [15 empty] | 2
| FIG |  | PLOCHY PŘEVZATY Z VÝKRESU ASŘ-PŮDORYS 2NP |  | 0 | [13 empty] | 2
| FIG |  | 60,67 |  | 60.67 | [13 empty] | 2
34 | M | 28376415 | deska XPS hrana polodrážková a hladký povrch 300kPA λ=0,035 tl 30mm | m2 | 389.561 |  | 0 | CS ÚRS 2024 01 |  | základní |  | 0 | 0.0009 | 0.3506 | 0 | 0 | 32 | M | 2 |  |  |  | ROZPOCET | [5 empty] | 0 | 0 | 0 | 0 | 0 | 1 | 0 | 16 | -108341280
| VV |  | 371,01*1,05 'Přepočtené koeficientem množství |  | 389.561 | [12 empty] | VV | 2 | 2 | False | 1 | ROZPOCET
55 | K | 713111121 | Montáž tepelné izolace stropů rohožemi, pásy, dílci, deskami, bloky (izolační materiál ve specifikaci) rovných spodem s uchycením (drátem, páskou apod.) | m2 | 684.78 |  | 0 | CS ÚRS 2024 01 |  | základní |  | 0 | 0.0003 | 0.20543 | 0 | 0 | 16 | K | 2 |  |  |  | ROZPOCET | [5 empty] | 0 | 0 | 0 | 0 | 0 | 1 | 0 | 16 | -2071845323
| Online PSC |  | https://podminky.urs.cz/item/CS_URS_2024_01/713111121 | [14 empty] | Online PSC | 2
| VV |  | ZATEPLENÍ STROPU MODULU | [14 empty] | VV | 2 | 1 | True | 0 | ROZPOCET
| VV |  | MV |  | 102 | [12 empty] | VV | 2 | 2 | True | 0 | ROZPOCET
| VV |  | SDVK |  | 582.78 | [12 empty] | VV | 2 | 2 | True | 0 | ROZPOCET
| VV |  | Součet |  | 684.78 | [12 empty] | VV | 2 | 4 | True | 1 | ROZPOCET
| FIG |  | Rozpad figury: MV | [15 empty] | 2
| FIG |  | MÍSTNOST 1.02 |  | 0 | [13 empty] | 2
| FIG |  | 51 |  | 51 | [13 empty] | 2
| FIG |  | MÍSTNOST 2.02 |  | 0 | [13 empty] | 2
| FIG |  | 51 |  | 51 | [13 empty] | 2
| FIG |  | Součet |  | 102 | [13 empty] | 2
| FIG |  | Rozpad figury: SDVK | [15 empty] | 2
| FIG |  | PODHLED SDVK 1NP |  | 0 | [13 empty] | 2
| FIG |  | P1 |  | 58.13 | [13 empty] | 2
| FIG |  | P2 |  | 237.21 | [13 empty] | 2
| FIG |  | P3 |  | 238.47 | [13 empty] | 2
| FIG |  | P4 |  | 45.44 | [13 empty] | 2
| FIG |  | P5 |  | 60.67 | [13 empty] | 2
| FIG |  | P6 |  | 10.14 | [13 empty] | 2
| FIG |  | P7 |  | 34.72 | [13 empty] | 2
| FIG |  | ODEČET KAZETOVÉHO PODHLEDU |  | 0 | [13 empty] | 2
| FIG |  | -MV |  | -102 | [13 empty] | 2
| FIG |  | Součet |  | 582.78 | [13 empty] | 2
| FIG |  | Rozpad figury: P1 | [15 empty] | 2
| FIG |  | PLOCHY PŘEVZATY Z VÝKRESU ASŘ-PŮDORYS 1NP |  | 0 | [13 empty] | 2
| FIG |  | 31,29 |  | 31.29 | [13 empty] | 2
| FIG |  | 4,06 |  | 4.06 | [13 empty] | 2
| FIG |  | 1,14 |  | 1.14 | [13 empty] | 2
| FIG |  | 1,14 |  | 1.14 | [13 empty] | 2
| FIG |  | 1,14 |  | 1.14 | [13 empty] | 2
| FIG |  | 5,7 |  | 5.7 | [13 empty] | 2
| FIG |  | 3,73 |  | 3.73 | [13 empty] | 2
| FIG |  | 1,2 |  | 1.2 | [13 empty] | 2
| FIG |  | 1,25 |  | 1.25 | [13 empty] | 2
| FIG |  | 4,06 |  | 4.06 | [13 empty] | 2
| FIG |  | 2,28 |  | 2.28 | [13 empty] | 2
| FIG |  | 1,14 |  | 1.14 | [13 empty] | 2
| FIG |  | Součet |  | 58.13 | [13 empty] | 2
| FIG |  | Rozpad figury: P2 | [15 empty] | 2
| FIG |  | PLOCHY PŘEVZATY Z VÝKRESU ASŘ-PŮDORYS 1NP |  | 0 | [13 empty] | 2
| FIG |  | 81,70 |  | 81.7 | [13 empty] | 2
| FIG |  | 10,64 |  | 10.64 | [13 empty] | 2
| FIG |  | 1,2 |  | 1.2 | [13 empty] | 2
| FIG |  | 33,2 |  | 33.2 | [13 empty] | 2
| FIG |  | 33,38 |  | 33.38 | [13 empty] | 2
| FIG |  | 33,20 |  | 33.2 | [13 empty] | 2
| FIG |  | 32,84 |  | 32.84 | [13 empty] | 2
| FIG |  | 11,05 |  | 11.05 | [13 empty] | 2
| FIG |  | Součet |  | 237.21 | [13 empty] | 2
| FIG |  | Rozpad figury: P3 | [15 empty] | 2
| FIG |  | PLOCHY PŘEVZATY Z VÝKRESU ASŘ-PŮDORYS 2NP |  | 0 | [13 empty] | 2
| FIG |  | 82,96 |  | 82.96 | [13 empty] | 2
| FIG |  | 10,64 |  | 10.64 | [13 empty] | 2
| FIG |  | 1,2 |  | 1.2 | [13 empty] | 2
| FIG |  | 33,2 |  | 33.2 | [13 empty] | 2
| FIG |  | 33,38 |  | 33.38 | [13 empty] | 2
| FIG |  | 33,20 |  | 33.2 | [13 empty] | 2
| FIG |  | 32,84 |  | 32.84 | [13 empty] | 2
| FIG |  | 11,05 |  | 11.05 | [13 empty] | 2
| FIG |  | Součet |  | 238.47 | [13 empty] | 2
| FIG |  | Rozpad figury: P4 | [15 empty] | 2
| FIG |  | PLOCHY PŘEVZATY Z VÝKRESU ASŘ-PŮDORYS 2NP |  | 0 | [13 empty] | 2
| FIG |  | 4,06 |  | 4.06 | [13 empty] | 2
| FIG |  | 1,14 |  | 1.14 | [13 empty] | 2
| FIG |  | 1,14 |  | 1.14 | [13 empty] | 2
| FIG |  | 1,14 |  | 1.14 | [13 empty] | 2
| FIG |  | 5,7 |  | 5.7 | [13 empty] | 2
| FIG |  | 3,73 |  | 3.73 | [13 empty] | 2
| FIG |  | 1,2 |  | 1.2 | [13 empty] | 2
| FIG |  | 1,25 |  | 1.25 | [13 empty] | 2
| FIG |  | 4,06 |  | 4.06 | [13 empty] | 2
| FIG |  | 2,28 |  | 2.28 | [13 empty] | 2
| FIG |  | 1,14 |  | 1.14 | [13 empty] | 2
| FIG |  | 18,6 |  | 18.6 | [13 empty] | 2
| FIG |  | Součet |  | 45.44 | [13 empty] | 2
| FIG |  | Rozpad figury: P5 | [15 empty] | 2
| FIG |  | PLOCHY PŘEVZATY Z VÝKRESU ASŘ-PŮDORYS 2NP |  | 0 | [13 empty] | 2
| FIG |  | 60,67 |  | 60.67 | [13 empty] | 2
| FIG |  | Rozpad figury: P6 | [15 empty] | 2
| FIG |  | PLOCHY PŘEVZATY Z VÝKRESU ASŘ-PŮDORYS 2NP |  | 0 | [13 empty] | 2
| FIG |  | 10,14 |  | 10.14 | [13 empty] | 2
| FIG |  | Rozpad figury: P7 | [15 empty] | 2
| FIG |  | PLOCHY PŘEVZATY Z VÝKRESU ASŘ-PŮDORYS 3NP |  | 0 | [13 empty] | 2
| FIG |  | 4,36 |  | 4.36 | [13 empty] | 2
| FIG |  | 16,66 |  | 16.66 | [13 empty] | 2
| FIG |  | 13,70 |  | 13.7 | [13 empty] | 2
| FIG |  | Součet |  | 34.72 | [13 empty] | 2
56 | M | 63152098 | pás tepelně izolační univerzální λ=0,032-0,033 tl 80mm | m2 | 1438.038 |  | 0 | CS ÚRS 2024 01 |  | základní |  | 0 | 0.00224 | 3.2212 | 0 | 0 | 32 | M | 2 |  |  |  | ROZPOCET | [5 empty] | 0 | 0 | 0 | 0 | 0 | 1 | 0 | 16 | 541213649
| VV |  | ZATEPLENÍ STROPU MODULU 160mm | [14 empty] | VV | 2 | 1 | True | 0 | ROZPOCET
| VV |  | MV |  | 102 | [12 empty] | VV | 2 | 2 | True | 0 | ROZPOCET
| VV |  | SDVK |  | 582.78 | [12 empty] | VV | 2 | 2 | True | 0 | ROZPOCET
| VV |  | Mezisoučet |  | 684.78 | [12 empty] | VV | 2 | 3 | True | 0 | ROZPOCET
| VV |  | 684,780*2 |  | 1369.56 | [12 empty] | VV | 2 | 2 | True | 1 | ROZPOCET
| FIG |  | Rozpad figury: MV | [15 empty] | 2
| FIG |  | MÍSTNOST 1.02 |  | 0 | [13 empty] | 2
| FIG |  | 51 |  | 51 | [13 empty] | 2
| FIG |  | MÍSTNOST 2.02 |  | 0 | [13 empty] | 2
| FIG |  | 51 |  | 51 | [13 empty] | 2
| FIG |  | Součet |  | 102 | [13 empty] | 2
| FIG |  | Rozpad figury: SDVK | [15 empty] | 2
| FIG |  | PODHLED SDVK 1NP |  | 0 | [13 empty] | 2
| FIG |  | P1 |  | 58.13 | [13 empty] | 2
| FIG |  | P2 |  | 237.21 | [13 empty] | 2
| FIG |  | P3 |  | 238.47 | [13 empty] | 2
| FIG |  | P4 |  | 45.44 | [13 empty] | 2
| FIG |  | P5 |  | 60.67 | [13 empty] | 2
| FIG |  | P6 |  | 10.14 | [13 empty] | 2
| FIG |  | P7 |  | 34.72 | [13 empty] | 2
| FIG |  | ODEČET KAZETOVÉHO PODHLEDU |  | 0 | [13 empty] | 2
| FIG |  | -MV |  | -102 | [13 empty] | 2
| FIG |  | Součet |  | 582.78 | [13 empty] | 2
| FIG |  | Rozpad figury: P1 | [15 empty] | 2
| FIG |  | PLOCHY PŘEVZATY Z VÝKRESU ASŘ-PŮDORYS 1NP |  | 0 | [13 empty] | 2
| FIG |  | 31,29 |  | 31.29 | [13 empty] | 2
| FIG |  | 4,06 |  | 4.06 | [13 empty] | 2
| FIG |  | 1,14 |  | 1.14 | [13 empty] | 2
| FIG |  | 1,14 |  | 1.14 | [13 empty] | 2
| FIG |  | 1,14 |  | 1.14 | [13 empty] | 2
| FIG |  | 5,7 |  | 5.7 | [13 empty] | 2
| FIG |  | 3,73 |  | 3.73 | [13 empty] | 2
| FIG |  | 1,2 |  | 1.2 | [13 empty] | 2
| FIG |  | 1,25 |  | 1.25 | [13 empty] | 2
| FIG |  | 4,06 |  | 4.06 | [13 empty] | 2
| FIG |  | 2,28 |  | 2.28 | [13 empty] | 2
| FIG |  | 1,14 |  | 1.14 | [13 empty] | 2
| FIG |  | Součet |  | 58.13 | [13 empty] | 2
| FIG |  | Rozpad figury: P2 | [15 empty] | 2
| FIG |  | PLOCHY PŘEVZATY Z VÝKRESU ASŘ-PŮDORYS 1NP |  | 0 | [13 empty] | 2
| FIG |  | 81,70 |  | 81.7 | [13 empty] | 2
| FIG |  | 10,64 |  | 10.64 | [13 empty] | 2
| FIG |  | 1,2 |  | 1.2 | [13 empty] | 2
| FIG |  | 33,2 |  | 33.2 | [13 empty] | 2
| FIG |  | 33,38 |  | 33.38 | [13 empty] | 2
| FIG |  | 33,20 |  | 33.2 | [13 empty] | 2
| FIG |  | 32,84 |  | 32.84 | [13 empty] | 2
| FIG |  | 11,05 |  | 11.05 | [13 empty] | 2
| FIG |  | Součet |  | 237.21 | [13 empty] | 2
| FIG |  | Rozpad figury: P3 | [15 empty] | 2
| FIG |  | PLOCHY PŘEVZATY Z VÝKRESU ASŘ-PŮDORYS 2NP |  | 0 | [13 empty] | 2
| FIG |  | 82,96 |  | 82.96 | [13 empty] | 2
| FIG |  | 10,64 |  | 10.64 | [13 empty] | 2
| FIG |  | 1,2 |  | 1.2 | [13 empty] | 2
| FIG |  | 33,2 |  | 33.2 | [13 empty] | 2
| FIG |  | 33,38 |  | 33.38 | [13 empty] | 2
| FIG |  | 33,20 |  | 33.2 | [13 empty] | 2
| FIG |  | 32,84 |  | 32.84 | [13 empty] | 2
| FIG |  | 11,05 |  | 11.05 | [13 empty] | 2
| FIG |  | Součet |  | 238.47 | [13 empty] | 2
| FIG |  | Rozpad figury: P4 | [15 empty] | 2
| FIG |  | PLOCHY PŘEVZATY Z VÝKRESU ASŘ-PŮDORYS 2NP |  | 0 | [13 empty] | 2
| FIG |  | 4,06 |  | 4.06 | [13 empty] | 2
| FIG |  | 1,14 |  | 1.14 | [13 empty] | 2
| FIG |  | 1,14 |  | 1.14 | [13 empty] | 2
| FIG |  | 1,14 |  | 1.14 | [13 empty] | 2
| FIG |  | 5,7 |  | 5.7 | [13 empty] | 2
| FIG |  | 3,73 |  | 3.73 | [13 empty] | 2
| FIG |  | 1,2 |  | 1.2 | [13 empty] | 2
| FIG |  | 1,25 |  | 1.25 | [13 empty] | 2
| FIG |  | 4,06 |  | 4.06 | [13 empty] | 2
| FIG |  | 2,28 |  | 2.28 | [13 empty] | 2
| FIG |  | 1,14 |  | 1.14 | [13 empty] | 2
| FIG |  | 18,6 |  | 18.6 | [13 empty] | 2
| FIG |  | Součet |  | 45.44 | [13 empty] | 2
| FIG |  | Rozpad figury: P5 | [15 empty] | 2
| FIG |  | PLOCHY PŘEVZATY Z VÝKRESU ASŘ-PŮDORYS 2NP |  | 0 | [13 empty] | 2
| FIG |  | 60,67 |  | 60.67 | [13 empty] | 2
| FIG |  | Rozpad figury: P6 | [15 empty] | 2
| FIG |  | PLOCHY PŘEVZATY Z VÝKRESU ASŘ-PŮDORYS 2NP |  | 0 | [13 empty] | 2
| FIG |  | 10,14 |  | 10.14 | [13 empty] | 2
| FIG |  | Rozpad figury: P7 | [15 empty] | 2
| FIG |  | PLOCHY PŘEVZATY Z VÝKRESU ASŘ-PŮDORYS 3NP |  | 0 | [13 empty] | 2
| FIG |  | 4,36 |  | 4.36 | [13 empty] | 2
| FIG |  | 16,66 |  | 16.66 | [13 empty] | 2
| FIG |  | 13,70 |  | 13.7 | [13 empty] | 2
| FIG |  | Součet |  | 34.72 | [13 empty] | 2
| VV |  | 1369,56*1,05 'Přepočtené koeficientem množství |  | 1438.038 | [12 empty] | VV | 2 | 2 | False | 1 | ROZPOCET
35 | K | 713121112 | Montáž tepelné izolace podlah rohožemi, pásy, deskami, dílci, bloky (izolační materiál ve specifikaci) kladenými volně jednovrstvá mezi trámy nebo rošt | m2 | 724.76 |  | 0 | CS ÚRS 2024 01 |  | základní |  | 0 | 0 | 0 | 0 | 0 | 16 | K | 2 |  |  |  | ROZPOCET | [5 empty] | 0 | 0 | 0 | 0 | 0 | 1 | 0 | 16 | -1077305541
| Online PSC |  | https://podminky.urs.cz/item/CS_URS_2024_01/713121112 | [14 empty] | Online PSC | 2
| VV |  | IZOLACE VE SKLADBĚ PODLAHY | [14 empty] | VV | 2 | 1 | True | 0 | ROZPOCET
| VV |  | P1 |  | 58.13 | [12 empty] | VV | 2 | 2 | True | 0 | ROZPOCET
| VV |  | P2 |  | 237.21 | [12 empty] | VV | 2 | 2 | True | 0 | ROZPOCET
| VV |  | P3 |  | 238.47 | [12 empty] | VV | 2 | 2 | True | 0 | ROZPOCET
| VV |  | P4 |  | 45.44 | [12 empty] | VV | 2 | 2 | True | 0 | ROZPOCET
| VV |  | P5 |  | 60.67 | [12 empty] | VV | 2 | 2 | True | 0 | ROZPOCET
| VV |  | P13 |  | 5.12 | [12 empty] | VV | 2 | 2 | True | 0 | ROZPOCET
| VV |  | P7 |  | 34.72 | [12 empty] | VV | 2 | 2 | True | 0 | ROZPOCET
| VV |  | PROSTORY POD DVEŘMI ATD | [14 empty] | VV | 2 | 1 | True | 0 | ROZPOCET
| VV |  | 45 |  | 45 | [12 empty] | VV | 2 | 2 | True | 0 | ROZPOCET
| VV |  | Součet |  | 724.76 | [12 empty] | VV | 2 | 4 | True | 1 | ROZPOCET
| FIG |  | Rozpad figury: P1 | [15 empty] | 2
| FIG |  | PLOCHY PŘEVZATY Z VÝKRESU ASŘ-PŮDORYS 1NP |  | 0 | [13 empty] | 2
| FIG |  | 31,29 |  | 31.29 | [13 empty] | 2
| FIG |  | 4,06 |  | 4.06 | [13 empty] | 2
| FIG |  | 1,14 |  | 1.14 | [13 empty] | 2
| FIG |  | 1,14 |  | 1.14 | [13 empty] | 2
| FIG |  | 1,14 |  | 1.14 | [13 empty] | 2
| FIG |  | 5,7 |  | 5.7 | [13 empty] | 2
| FIG |  | 3,73 |  | 3.73 | [13 empty] | 2
| FIG |  | 1,2 |  | 1.2 | [13 empty] | 2
| FIG |  | 1,25 |  | 1.25 | [13 empty] | 2
| FIG |  | 4,06 |  | 4.06 | [13 empty] | 2
| FIG |  | 2,28 |  | 2.28 | [13 empty] | 2
| FIG |  | 1,14 |  | 1.14 | [13 empty] | 2
| FIG |  | Součet |  | 58.13 | [13 empty] | 2
| FIG |  | Rozpad figury: P2 | [15 empty] | 2
| FIG |  | PLOCHY PŘEVZATY Z VÝKRESU ASŘ-PŮDORYS 1NP |  | 0 | [13 empty] | 2
| FIG |  | 81,70 |  | 81.7 | [13 empty] | 2
| FIG |  | 10,64 |  | 10.64 | [13 empty] | 2
| FIG |  | 1,2 |  | 1.2 | [13 empty] | 2
| FIG |  | 33,2 |  | 33.2 | [13 empty] | 2
| FIG |  | 33,38 |  | 33.38 | [13 empty] | 2
| FIG |  | 33,20 |  | 33.2 | [13 empty] | 2
| FIG |  | 32,84 |  | 32.84 | [13 empty] | 2
| FIG |  | 11,05 |  | 11.05 | [13 empty] | 2
| FIG |  | Součet |  | 237.21 | [13 empty] | 2
| FIG |  | Rozpad figury: P3 | [15 empty] | 2
| FIG |  | PLOCHY PŘEVZATY Z VÝKRESU ASŘ-PŮDORYS 2NP |  | 0 | [13 empty] | 2
| FIG |  | 82,96 |  | 82.96 | [13 empty] | 2
| FIG |  | 10,64 |  | 10.64 | [13 empty] | 2
| FIG |  | 1,2 |  | 1.2 | [13 empty] | 2
| FIG |  | 33,2 |  | 33.2 | [13 empty] | 2
| FIG |  | 33,38 |  | 33.38 | [13 empty] | 2
| FIG |  | 33,20 |  | 33.2 | [13 empty] | 2
| FIG |  | 32,84 |  | 32.84 | [13 empty] | 2
| FIG |  | 11,05 |  | 11.05 | [13 empty] | 2
| FIG |  | Součet |  | 238.47 | [13 empty] | 2
| FIG |  | Rozpad figury: P4 | [15 empty] | 2
| FIG |  | PLOCHY PŘEVZATY Z VÝKRESU ASŘ-PŮDORYS 2NP |  | 0 | [13 empty] | 2
| FIG |  | 4,06 |  | 4.06 | [13 empty] | 2
| FIG |  | 1,14 |  | 1.14 | [13 empty] | 2
| FIG |  | 1,14 |  | 1.14 | [13 empty] | 2
| FIG |  | 1,14 |  | 1.14 | [13 empty] | 2
| FIG |  | 5,7 |  | 5.7 | [13 empty] | 2
| FIG |  | 3,73 |  | 3.73 | [13 empty] | 2
| FIG |  | 1,2 |  | 1.2 | [13 empty] | 2
| FIG |  | 1,25 |  | 1.25 | [13 empty] | 2
| FIG |  | 4,06 |  | 4.06 | [13 empty] | 2
| FIG |  | 2,28 |  | 2.28 | [13 empty] | 2
| FIG |  | 1,14 |  | 1.14 | [13 empty] | 2
| FIG |  | 18,6 |  | 18.6 | [13 empty] | 2
| FIG |  | Součet |  | 45.44 | [13 empty] | 2
| FIG |  | Rozpad figury: P5 | [15 empty] | 2
| FIG |  | PLOCHY PŘEVZATY Z VÝKRESU ASŘ-PŮDORYS 2NP |  | 0 | [13 empty] | 2
| FIG |  | 60,67 |  | 60.67 | [13 empty] | 2
| FIG |  | Rozpad figury: P13 | [15 empty] | 2
| FIG |  | PLOCHY PŘEVZATY Z VÝKRESU ASŘ-PŮDORYS 1NP |  | 0 | [13 empty] | 2
| FIG |  | 5,12 |  | 5.12 | [13 empty] | 2
| FIG |  | Rozpad figury: P7 | [15 empty] | 2
| FIG |  | PLOCHY PŘEVZATY Z VÝKRESU ASŘ-PŮDORYS 3NP |  | 0 | [13 empty] | 2
| FIG |  | 4,36 |  | 4.36 | [13 empty] | 2
| FIG |  | 16,66 |  | 16.66 | [13 empty] | 2
| FIG |  | 13,70 |  | 13.7 | [13 empty] | 2
| FIG |  | Součet |  | 34.72 | [13 empty] | 2
36 | M | 63140404 | deska tepelně izolační minerální plochých střech dvouvrstvá λ=0,038-0,039 tl 120mm | m2 | 760.998 |  | 0 | CS ÚRS 2024 01 |  | základní |  | 0 | 0.01604 | 12.2064 | 0 | 0 | 32 | M | 2 |  |  |  | ROZPOCET | [5 empty] | 0 | 0 | 0 | 0 | 0 | 1 | 0 | 16 | -109618713
| VV |  | 724,76 |  | 724.76 | [12 empty] | VV | 2 | 2 | True | 1 | ROZPOCET
| VV |  | 724,76*1,05 'Přepočtené koeficientem množství |  | 760.998 | [12 empty] | VV | 2 | 2 | False | 1 | ROZPOCET
37 | K | 713131121 | Montáž tepelné izolace stěn rohožemi, pásy, deskami, dílci, bloky (izolační materiál ve specifikaci) přichycením úchytnými dráty a závlačkami | m2 | 1895.872 |  | 0 | CS ÚRS 2024 01 |  | základní |  | 0 | 0.0003 | 0.56876 | 0 | 0 | 16 | K | 2 |  |  |  | ROZPOCET | [5 empty] | 0 | 0 | 0 | 0 | 0 | 1 | 0 | 16 | -914473043
| Online PSC |  | https://podminky.urs.cz/item/CS_URS_2024_01/713131121 | [14 empty] | Online PSC | 2
38 | M | 63148210 | deska tepelně izolační minerální provětrávaných fasád λ=0,030-0,33 tl 100mm | m2 | 1807.91 |  | 0 | CS ÚRS 2024 01 |  | základní |  | 0 | 0.005 | 9.0396 | 0 | 0 | 32 | M | 2 |  |  |  | ROZPOCET | [5 empty] | 0 | 0 | 0 | 0 | 0 | 1 | 0 | 16 | 446672874
| VV |  | ZATEPLENÍ MODULŮ | [14 empty] | VV | 2 | 1 | True | 0 | ROZPOCET
| VV |  | OP1*2 |  | 1560.5 | [12 empty] | VV | 2 | 2 | True | 0 | ROZPOCET
| VV |  | OP2 |  | 113.391 | [12 empty] | VV | 2 | 2 | True | 0 | ROZPOCET
| VV |  | OP13*2 |  | 47.928 | [12 empty] | VV | 2 | 2 | True | 0 | ROZPOCET
| VV |  | Součet |  | 1721.819 | [12 empty] | VV | 2 | 4 | True | 1 | ROZPOCET
| FIG |  | Rozpad figury: OP1 | [15 empty] | 2
| FIG |  | PLOCHA |  | 0 | [13 empty] | 2
| FIG |  | 9,225*7,17 |  | 66.143 | [13 empty] | 2
| FIG |  | 24,040*7,17 |  | 172.367 | [13 empty] | 2
| FIG |  | 12*6,67 |  | 80.04 | [13 empty] | 2
| FIG |  | 6*9,75 |  | 58.5 | [13 empty] | 2
| FIG |  | 15,235*9,75 |  | 148.541 | [13 empty] | 2
| FIG |  | 6,225*9,75 |  | 60.694 | [13 empty] | 2
| FIG |  | 6*9,75 |  | 58.5 | [13 empty] | 2
| FIG |  | 9,225*3,85*2 |  | 71.033 | [13 empty] | 2
| FIG |  | 7,725*3,85 |  | 29.741 | [13 empty] | 2
| FIG |  | 15,235*3,85 |  | 58.655 | [13 empty] | 2
| FIG |  | Mezisoučet |  | 804.214 | [13 empty] | 2
| FIG |  | -OP12 |  | 0 | [13 empty] | 2
| FIG |  | -OP13 |  | -23.964 | [13 empty] | 2
| FIG |  | Součet |  | 780.25 | [13 empty] | 2
| FIG |  | Rozpad figury: OP2 | [15 empty] | 2
| FIG |  | 3*6,22*2 |  | 37.32 | [13 empty] | 2
| FIG |  | 12,23*6,22 |  | 76.071 | [13 empty] | 2
| FIG |  | -OP22 |  | 0 | [13 empty] | 2
| FIG |  | Součet |  | 113.391 | [13 empty] | 2
| FIG |  | Rozpad figury: OP13 | [15 empty] | 2
| FIG |  | ŠÍŘKAxVÝŠKA*POČET |  | 0 | [13 empty] | 2
| FIG |  | 0,6*2,6*8 |  | 12.48 | [13 empty] | 2
| FIG |  | 0,6*1,95*6 |  | 7.02 | [13 empty] | 2
| FIG |  | 0,6*0,94 |  | 0.564 | [13 empty] | 2
| FIG |  | 0,6*1,7 |  | 1.02 | [13 empty] | 2
| FIG |  | 0,6*2,4*2 |  | 2.88 | [13 empty] | 2
| FIG |  | Součet |  | 23.964 | [13 empty] | 2
| VV |  | 1721,819*1,05 'Přepočtené koeficientem množství |  | 1807.91 | [12 empty] | VV | 2 | 2 | False | 1 | ROZPOCET
39 | M | 63148162 | deska tepelně izolační minerální provětrávaných fasád λ=0,034-0,035 tl 120mm | m2 | 22.783 |  | 0 | CS ÚRS 2024 01 |  | základní |  | 0 | 0.006 | 0.1367 | 0 | 0 | 32 | M | 2 |  |  |  | ROZPOCET | [5 empty] | 0 | 0 | 0 | 0 | 0 | 1 | 0 | 16 | 1998175907
| VV |  | ZATEPLENÍ MODULŮ | [14 empty] | VV | 2 | 1 | True | 0 | ROZPOCET
| VV |  | OP1B |  | 21.698 | [12 empty] | VV | 2 | 2 | True | 1 | ROZPOCET
| FIG |  | Rozpad figury: OP1B | [15 empty] | 2
| FIG |  | PLOCHA |  | 0 | [13 empty] | 2
| FIG |  | 9,225*0,55 |  | 5.074 | [13 empty] | 2
| FIG |  | 12*0,55 |  | 6.6 | [13 empty] | 2
| FIG |  | 6*0,55 |  | 3.3 | [13 empty] | 2
| FIG |  | 6,225*0,55 |  | 3.424 | [13 empty] | 2
| FIG |  | 6*0,55 |  | 3.3 | [13 empty] | 2
| FIG |  | Součet |  | 21.698 | [13 empty] | 2
| VV |  | 21,698*1,05 'Přepočtené koeficientem množství |  | 22.783 | [12 empty] | VV | 2 | 2 | False | 1 | ROZPOCET
40 | M | 63148160 | deska tepelně izolační minerální provětrávaných fasád λ=0,034-0,035 tl 80mm | m2 | 144.223 |  | 0 | CS ÚRS 2024 01 |  | základní |  | 0 | 0.004 | 0.57689 | 0 | 0 | 32 | M | 2 |  |  |  | ROZPOCET | [5 empty] | 0 | 0 | 0 | 0 | 0 | 1 | 0 | 16 | -486279824
| VV |  | ZATEPLENÍ MODULŮ | [14 empty] | VV | 2 | 1 | True | 0 | ROZPOCET
| VV |  | OP2 |  | 113.391 | [12 empty] | VV | 2 | 2 | True | 0 | ROZPOCET
| VV |  | OP13 |  | 23.964 | [12 empty] | VV | 2 | 2 | True | 0 | ROZPOCET
| VV |  | Součet |  | 137.355 | [12 empty] | VV | 2 | 4 | True | 1 | ROZPOCET
| FIG |  | Rozpad figury: OP2 | [15 empty] | 2
| FIG |  | 3*6,22*2 |  | 37.32 | [13 empty] | 2
| FIG |  | 12,23*6,22 |  | 76.071 | [13 empty] | 2
| FIG |  | -OP22 |  | 0 | [13 empty] | 2
| FIG |  | Součet |  | 113.391 | [13 empty] | 2
| FIG |  | Rozpad figury: OP13 | [15 empty] | 2
| FIG |  | ŠÍŘKAxVÝŠKA*POČET |  | 0 | [13 empty] | 2
| FIG |  | 0,6*2,6*8 |  | 12.48 | [13 empty] | 2
| FIG |  | 0,6*1,95*6 |  | 7.02 | [13 empty] | 2
| FIG |  | 0,6*0,94 |  | 0.564 | [13 empty] | 2
| FIG |  | 0,6*1,7 |  | 1.02 | [13 empty] | 2
| FIG |  | 0,6*2,4*2 |  | 2.88 | [13 empty] | 2
| FIG |  | Součet |  | 23.964 | [13 empty] | 2
| VV |  | 137,355*1,05 'Přepočtené koeficientem množství |  | 144.223 | [12 empty] | VV | 2 | 2 | False | 1 | ROZPOCET
61 | K | 998713102 | Přesun hmot pro izolace tepelné stanovený z hmotnosti přesunovaného materiálu vodorovná dopravní vzdálenost do 50 m s užitím mechanizace v objektech výšky přes 6 m do 12 m | t | 26.306 |  | 0 | CS ÚRS 2024 01 |  | základní |  | 0 | 0 | 0 | 0 | 0 | 16 | K | 2 |  |  |  | ROZPOCET | [5 empty] | 0 | 0 | 0 | 0 | 0 | 1 | 0 | 16 | 1757122639
| Online PSC |  | https://podminky.urs.cz/item/CS_URS_2024_01/998713102 | [14 empty] | Online PSC | 2
| D | 762 | Konstrukce tesařské |  |  |  | 0 |  |  |  |  | 0 |  | 17.9707 |  | 0 | 2 | D | 1 |  |  |  | ROZPOCET | [11 empty] | 0
57 | K | 762431230 | Obložení stěn montáž deskami z dřevovláknitých hmot včetně tvarování a úpravy pro olištování spár cementotřískovými nebo cementovými na sraz | m2 | 961.001 |  | 0 | CS ÚRS 2024 01 |  | základní |  | 0 | 0 | 0 | 0 | 0 | 16 | K | 2 |  |  |  | ROZPOCET | [5 empty] | 0 | 0 | 0 | 0 | 0 | 1 | 0 | 16 | 1835359841
| Online PSC |  | https://podminky.urs.cz/item/CS_URS_2024_01/762431230 | [14 empty] | Online PSC | 2
| VV |  | OBLOŽENÍ OBVODOVÝCH STĚN | [14 empty] | VV | 2 | 1 | True | 0 | ROZPOCET
| VV |  | OP1 |  | 780.25 | [12 empty] | VV | 2 | 2 | True | 0 | ROZPOCET
| VV |  | OP2 |  | 113.391 | [12 empty] | VV | 2 | 2 | True | 0 | ROZPOCET
| VV |  | OP13 |  | 23.964 | [12 empty] | VV | 2 | 2 | True | 0 | ROZPOCET
| VV |  | OP1B*2 |  | 43.396 | [12 empty] | VV | 2 | 2 | True | 0 | ROZPOCET
| VV |  | Součet |  | 961.001 | [12 empty] | VV | 2 | 4 | True | 1 | ROZPOCET
| FIG |  | Rozpad figury: OP1 | [15 empty] | 2
| FIG |  | PLOCHA |  | 0 | [13 empty] | 2
| FIG |  | 9,225*7,17 |  | 66.143 | [13 empty] | 2
| FIG |  | 24,040*7,17 |  | 172.367 | [13 empty] | 2
| FIG |  | 12*6,67 |  | 80.04 | [13 empty] | 2
| FIG |  | 6*9,75 |  | 58.5 | [13 empty] | 2
| FIG |  | 15,235*9,75 |  | 148.541 | [13 empty] | 2
| FIG |  | 6,225*9,75 |  | 60.694 | [13 empty] | 2
| FIG |  | 6*9,75 |  | 58.5 | [13 empty] | 2
| FIG |  | 9,225*3,85*2 |  | 71.033 | [13 empty] | 2
| FIG |  | 7,725*3,85 |  | 29.741 | [13 empty] | 2
| FIG |  | 15,235*3,85 |  | 58.655 | [13 empty] | 2
| FIG |  | Mezisoučet |  | 804.214 | [13 empty] | 2
| FIG |  | -OP12 |  | 0 | [13 empty] | 2
| FIG |  | -OP13 |  | -23.964 | [13 empty] | 2
| FIG |  | Součet |  | 780.25 | [13 empty] | 2
| FIG |  | Rozpad figury: OP2 | [15 empty] | 2
| FIG |  | 3*6,22*2 |  | 37.32 | [13 empty] | 2
| FIG |  | 12,23*6,22 |  | 76.071 | [13 empty] | 2
| FIG |  | -OP22 |  | 0 | [13 empty] | 2
| FIG |  | Součet |  | 113.391 | [13 empty] | 2
| FIG |  | Rozpad figury: OP13 | [15 empty] | 2
| FIG |  | ŠÍŘKAxVÝŠKA*POČET |  | 0 | [13 empty] | 2
| FIG |  | 0,6*2,6*8 |  | 12.48 | [13 empty] | 2
| FIG |  | 0,6*1,95*6 |  | 7.02 | [13 empty] | 2
| FIG |  | 0,6*0,94 |  | 0.564 | [13 empty] | 2
| FIG |  | 0,6*1,7 |  | 1.02 | [13 empty] | 2
| FIG |  | 0,6*2,4*2 |  | 2.88 | [13 empty] | 2
| FIG |  | Součet |  | 23.964 | [13 empty] | 2
| FIG |  | Rozpad figury: OP1B | [15 empty] | 2
| FIG |  | PLOCHA |  | 0 | [13 empty] | 2
| FIG |  | 9,225*0,55 |  | 5.074 | [13 empty] | 2
| FIG |  | 12*0,55 |  | 6.6 | [13 empty] | 2
| FIG |  | 6*0,55 |  | 3.3 | [13 empty] | 2
| FIG |  | 6,225*0,55 |  | 3.424 | [13 empty] | 2
| FIG |  | 6*0,55 |  | 3.3 | [13 empty] | 2
| FIG |  | Součet |  | 21.698 | [13 empty] | 2
58 | M | 59590737 | deska cementotřísková bez povrchové úpravy tl 12mm | m2 | 1057.101 |  | 0 | CS ÚRS 2024 01 |  | základní |  | 0 | 0.017 | 17.9707 | 0 | 0 | 32 | M | 2 |  |  |  | ROZPOCET | [5 empty] | 0 | 0 | 0 | 0 | 0 | 1 | 0 | 16 | -1224643739
| VV |  | 961,001*1,1 'Přepočtené koeficientem množství |  | 1057.101 | [12 empty] | VV | 2 | 2 | False | 1 | ROZPOCET
62 | K | 998762102 | Přesun hmot pro konstrukce tesařské stanovený z hmotnosti přesunovaného materiálu vodorovná dopravní vzdálenost do 50 m základní v objektech výšky přes 6 do 12 m | t | 17.971 |  | 0 | CS ÚRS 2024 01 |  | základní |  | 0 | 0 | 0 | 0 | 0 | 16 | K | 2 |  |  |  | ROZPOCET | [5 empty] | 0 | 0 | 0 | 0 | 0 | 1 | 0 | 16 | 31547323
| Online PSC |  | https://podminky.urs.cz/item/CS_URS_2024_01/998762102 | [14 empty] | Online PSC | 2
| D | 763 | Konstrukce suché výstavby |  |  |  | 0 |  |  |  |  | 0 |  | 9.6977 |  | 0 | 2 | D | 1 |  |  |  | ROZPOCET | [11 empty] | 0
42 | K | 763221670 | Stěna předsazená ze sádrovláknitých desek montáž nosné konstrukce z UW, CW profilů | m2 | 1859.174 |  | 0 | CS ÚRS 2024 01 |  | základní |  | 0 | 0.00029 | 0.53916 | 0 | 0 | 16 | K | 2 |  |  |  | ROZPOCET | [5 empty] | 0 | 0 | 0 | 0 | 0 | 1 | 0 | 16 | -2098444113
| Online PSC |  | https://podminky.urs.cz/item/CS_URS_2024_01/763221670 | [14 empty] | Online PSC | 2
43 | M | 59030048R1 | Ocelový rastr šířky 100 mm | m2 | 1721.819 |  | 0 |  |  | základní |  | 0 | 0.005 | 8.6091 | 0 | 0 | 32 | M | 2 |  |  |  | ROZPOCET | [5 empty] | 0 | 0 | 0 | 0 | 0 | 1 | 0 | 16 | 838804767
| VV |  | OP1*2 |  | 1560.5 | [12 empty] | VV | 2 | 2 | True | 0 | ROZPOCET
| VV |  | OP2 |  | 113.391 | [12 empty] | VV | 2 | 2 | True | 0 | ROZPOCET
| VV |  | OP13*2 |  | 47.928 | [12 empty] | VV | 2 | 2 | True | 0 | ROZPOCET
| VV |  | Součet |  | 1721.819 | [12 empty] | VV | 2 | 4 | True | 1 | ROZPOCET
| FIG |  | Rozpad figury: OP1 | [15 empty] | 2
| FIG |  | PLOCHA |  | 0 | [13 empty] | 2
| FIG |  | 9,225*7,17 |  | 66.143 | [13 empty] | 2
| FIG |  | 24,040*7,17 |  | 172.367 | [13 empty] | 2
| FIG |  | 12*6,67 |  | 80.04 | [13 empty] | 2
| FIG |  | 6*9,75 |  | 58.5 | [13 empty] | 2
| FIG |  | 15,235*9,75 |  | 148.541 | [13 empty] | 2
| FIG |  | 6,225*9,75 |  | 60.694 | [13 empty] | 2
| FIG |  | 6*9,75 |  | 58.5 | [13 empty] | 2
| FIG |  | 9,225*3,85*2 |  | 71.033 | [13 empty] | 2
| FIG |  | 7,725*3,85 |  | 29.741 | [13 empty] | 2
| FIG |  | 15,235*3,85 |  | 58.655 | [13 empty] | 2
| FIG |  | Mezisoučet |  | 804.214 | [13 empty] | 2
| FIG |  | -OP12 |  | 0 | [13 empty] | 2
| FIG |  | -OP13 |  | -23.964 | [13 empty] | 2
| FIG |  | Součet |  | 780.25 | [13 empty] | 2
| FIG |  | Rozpad figury: OP2 | [15 empty] | 2
| FIG |  | 3*6,22*2 |  | 37.32 | [13 empty] | 2
| FIG |  | 12,23*6,22 |  | 76.071 | [13 empty] | 2
| FIG |  | -OP22 |  | 0 | [13 empty] | 2
| FIG |  | Součet |  | 113.391 | [13 empty] | 2
| FIG |  | Rozpad figury: OP13 | [15 empty] | 2
| FIG |  | ŠÍŘKAxVÝŠKA*POČET |  | 0 | [13 empty] | 2
| FIG |  | 0,6*2,6*8 |  | 12.48 | [13 empty] | 2
| FIG |  | 0,6*1,95*6 |  | 7.02 | [13 empty] | 2
| FIG |  | 0,6*0,94 |  | 0.564 | [13 empty] | 2
| FIG |  | 0,6*1,7 |  | 1.02 | [13 empty] | 2
| FIG |  | 0,6*2,4*2 |  | 2.88 | [13 empty] | 2
| FIG |  | Součet |  | 23.964 | [13 empty] | 2
44 | M | 59030046R2 | Ocelový rastr šířky 75 mm | m2 | 137.355 |  | 0 |  |  | základní |  | 0 | 0.004 | 0.54942 | 0 | 0 | 32 | M | 2 |  |  |  | ROZPOCET | [5 empty] | 0 | 0 | 0 | 0 | 0 | 1 | 0 | 16 | 1868424234
| VV |  | OP2 |  | 113.391 | [12 empty] | VV | 2 | 2 | True | 0 | ROZPOCET
| VV |  | OP13 |  | 23.964 | [12 empty] | VV | 2 | 2 | True | 0 | ROZPOCET
| VV |  | Součet |  | 137.355 | [12 empty] | VV | 2 | 4 | True | 1 | ROZPOCET
| FIG |  | Rozpad figury: OP2 | [15 empty] | 2
| FIG |  | 3*6,22*2 |  | 37.32 | [13 empty] | 2
| FIG |  | 12,23*6,22 |  | 76.071 | [13 empty] | 2
| FIG |  | -OP22 |  | 0 | [13 empty] | 2
| FIG |  | Součet |  | 113.391 | [13 empty] | 2
| FIG |  | Rozpad figury: OP13 | [15 empty] | 2
| FIG |  | ŠÍŘKAxVÝŠKA*POČET |  | 0 | [13 empty] | 2
| FIG |  | 0,6*2,6*8 |  | 12.48 | [13 empty] | 2
| FIG |  | 0,6*1,95*6 |  | 7.02 | [13 empty] | 2
| FIG |  | 0,6*0,94 |  | 0.564 | [13 empty] | 2
| FIG |  | 0,6*1,7 |  | 1.02 | [13 empty] | 2
| FIG |  | 0,6*2,4*2 |  | 2.88 | [13 empty] | 2
| FIG |  | Součet |  | 23.964 | [13 empty] | 2
63 | K | 998763302 | Přesun hmot pro konstrukce montované z desek sádrokartonových, sádrovláknitých, cementovláknitých nebo cementových stanovený z hmotnosti přesunovaného materiálu vodorovná dopravní vzdálenost do 50 m základní v objektech výšky přes 6 do 12 m | t | 9.698 |  | 0 | CS ÚRS 2024 01 |  | základní |  | 0 | 0 | 0 | 0 | 0 | 16 | K | 2 |  |  |  | ROZPOCET | [5 empty] | 0 | 0 | 0 | 0 | 0 | 1 | 0 | 16 | -1542075789
| Online PSC |  | https://podminky.urs.cz/item/CS_URS_2024_01/998763302 | [14 empty] | Online PSC | 2
| D | 783 | Dokončovací práce - nátěry |  |  |  | 0 |  |  |  |  | 0 |  | 0.77324 |  | 0 | 2 | D | 1 |  |  |  | ROZPOCET | [11 empty] | 0
23 | K | 783301311 | Příprava podkladu zámečnických konstrukcí před provedením nátěru odmaštění odmašťovačem vodou ředitelným | m2 | 2081.74 |  | 0 | CS ÚRS 2024 01 |  | základní |  | 0 | 8e-05 | 0.16654 | 0 | 0 | 16 | K | 2 |  |  |  | ROZPOCET | [5 empty] | 0 | 0 | 0 | 0 | 0 | 1 | 0 | 16 | -847084510
| Online PSC |  | https://podminky.urs.cz/item/CS_URS_2024_01/783301311 | [14 empty] | Online PSC | 2
| VV |  | NÁTĚR ZÁMEČNICKÉHO VÝROBKU Z16 | [14 empty] | VV | 2 | 1 | True | 0 | ROZPOCET
| VV |  | 71 |  | 71 | [12 empty] | VV | 2 | 2 | True | 0 | ROZPOCET
| VV |  | Mezisoučet |  | 71 | [12 empty] | VV | 2 | 3 | True | 0 | ROZPOCET
| VV |  | CS1 | [14 empty] | VV | 2 | 1 | True | 0 | ROZPOCET
| VV |  | A-MODUL -L 9 M | [14 empty] | VV | 2 | 1 | True | 0 | ROZPOCET
| VV |  | 3,565*4*16*0,15*4 |  | 136.896 | [12 empty] | VV | 2 | 2 | True | 0 | ROZPOCET
| VV |  | B-MODUL -L 7,6 M | [14 empty] | VV | 2 | 1 | True | 0 | ROZPOCET
| VV |  | 3,565*4*3*0,15*4 |  | 25.668 | [12 empty] | VV | 2 | 2 | True | 0 | ROZPOCET
| VV |  | C-MODUL-6,1 M | [14 empty] | VV | 2 | 1 | True | 0 | ROZPOCET
| VV |  | 3,565*4*4*0,15*4 |  | 34.224 | [12 empty] | VV | 2 | 2 | True | 0 | ROZPOCET
| VV |  | D-MODUL-6,1 M | [14 empty] | VV | 2 | 1 | True | 0 | ROZPOCET
| VV |  | 3,565*4*10*0,15*4 |  | 85.56 | [12 empty] | VV | 2 | 2 | True | 0 | ROZPOCET
| VV |  | E-MODUL-6,1 M | [14 empty] | VV | 2 | 1 | True | 0 | ROZPOCET
| VV |  | 3,565*4*3*0,15*4 |  | 25.668 | [12 empty] | VV | 2 | 2 | True | 0 | ROZPOCET
| VV |  | Mezisoučet |  | 308.016 | [12 empty] | VV | 2 | 3 | True | 0 | ROZPOCET
| VV |  | CS2 | [14 empty] | VV | 2 | 1 | True | 0 | ROZPOCET
| VV |  | A-MODUL -L 9 M | [14 empty] | VV | 2 | 1 | True | 0 | ROZPOCET
| VV |  | 2,99*4*16*0,15*4 |  | 114.816 | [12 empty] | VV | 2 | 2 | True | 0 | ROZPOCET
| VV |  | B-MODUL -L 7,6 M | [14 empty] | VV | 2 | 1 | True | 0 | ROZPOCET
| VV |  | 2,99*4*3*0,15*4 |  | 21.528 | [12 empty] | VV | 2 | 2 | True | 0 | ROZPOCET
| VV |  | C-MODUL-6,1 M | [14 empty] | VV | 2 | 1 | True | 0 | ROZPOCET
| VV |  | 2,99*4*4*0,15*4 |  | 28.704 | [12 empty] | VV | 2 | 2 | True | 0 | ROZPOCET
| VV |  | D-MODUL-6,1 M | [14 empty] | VV | 2 | 1 | True | 0 | ROZPOCET
| VV |  | 2,99*4*10*0,15*4 |  | 71.76 | [12 empty] | VV | 2 | 2 | True | 0 | ROZPOCET
| VV |  | E-MODUL-6,1 M | [14 empty] | VV | 2 | 1 | True | 0 | ROZPOCET
| VV |  | 2,99*4*3*0,15*4 |  | 21.528 | [12 empty] | VV | 2 | 2 | True | 0 | ROZPOCET
| VV |  | Mezisoučet |  | 258.336 | [12 empty] | VV | 2 | 3 | True | 0 | ROZPOCET
| VV |  | CS3 | [14 empty] | VV | 2 | 1 | True | 0 | ROZPOCET
| VV |  | A-MODUL -L 9 M | [14 empty] | VV | 2 | 1 | True | 0 | ROZPOCET
| VV |  | 9*4*16*(0,25*2+0,15*2) |  | 460.8 | [12 empty] | VV | 2 | 2 | True | 0 | ROZPOCET
| VV |  | Mezisoučet |  | 460.8 | [12 empty] | VV | 2 | 3 | True | 0 | ROZPOCET
| VV |  | CS4 | [14 empty] | VV | 2 | 1 | True | 0 | ROZPOCET
| VV |  | ATIKA | [14 empty] | VV | 2 | 1 | True | 0 | ROZPOCET
| VV |  | 2,99*26*1*(0,1*2+0,06*2) |  | 24.877 | [12 empty] | VV | 2 | 2 | True | 0 | ROZPOCET
| VV |  | Mezisoučet |  | 24.877 | [12 empty] | VV | 2 | 3 | True | 0 | ROZPOCET
| VV |  | CS5 | [14 empty] | VV | 2 | 1 | True | 0 | ROZPOCET
| VV |  | SLOUPY | [14 empty] | VV | 2 | 1 | True | 0 | ROZPOCET
| VV |  | 2,9645*6*1*0,01*4 |  | 0.711 | [12 empty] | VV | 2 | 2 | True | 0 | ROZPOCET
| VV |  | PŘÍČNÍKY | [14 empty] | VV | 2 | 1 | True | 0 | ROZPOCET
| VV |  | 2,935*4*1*0,1*4 |  | 4.696 | [12 empty] | VV | 2 | 2 | True | 0 | ROZPOCET
| VV |  | PODÉLNÍKY | [14 empty] | VV | 2 | 1 | True | 0 | ROZPOCET
| VV |  | 6*3*1*0,1*4 |  | 7.2 | [12 empty] | VV | 2 | 2 | True | 0 | ROZPOCET
| VV |  | Mezisoučet |  | 12.607 | [12 empty] | VV | 2 | 3 | True | 0 | ROZPOCET
| VV |  | CS6 | [14 empty] | VV | 2 | 1 | True | 0 | ROZPOCET
| VV |  | 2,925*9*1*0,15*4 |  | 15.795 | [12 empty] | VV | 2 | 2 | True | 0 | ROZPOCET
| VV |  | 3,675*8*0,15*4 |  | 17.64 | [12 empty] | VV | 2 | 2 | True | 0 | ROZPOCET
| VV |  | Mezisoučet |  | 33.435 | [12 empty] | VV | 2 | 3 | True | 0 | ROZPOCET
| VV |  | CS7 | [14 empty] | VV | 2 | 1 | True | 0 | ROZPOCET
| VV |  | B-MODUL -L 7,6 M | [14 empty] | VV | 2 | 1 | True | 0 | ROZPOCET
| VV |  | 7,5*4*3*0,15*4 |  | 54 | [12 empty] | VV | 2 | 2 | True | 0 | ROZPOCET
| VV |  | C-MODUL-6,1 M | [14 empty] | VV | 2 | 1 | True | 0 | ROZPOCET
| VV |  | 6*4*4*0,15*4 |  | 57.6 | [12 empty] | VV | 2 | 2 | True | 0 | ROZPOCET
| VV |  | D-MODUL-6,1 M | [14 empty] | VV | 2 | 1 | True | 0 | ROZPOCET
| VV |  | 6*4*10*0,15*4 |  | 144 | [12 empty] | VV | 2 | 2 | True | 0 | ROZPOCET
| VV |  | E-MODUL-6,1 M | [14 empty] | VV | 2 | 1 | True | 0 | ROZPOCET
| VV |  | 6*4*3*0,15*4 |  | 43.2 | [12 empty] | VV | 2 | 2 | True | 0 | ROZPOCET
| VV |  | CS8 | [14 empty] | VV | 2 | 1 | True | 0 | ROZPOCET
| VV |  | DOLNÍ PŘÍSTŘEŠEK | [14 empty] | VV | 2 | 1 | True | 0 | ROZPOCET
| VV |  | 3,63*12*1*0,15*4 |  | 26.136 | [12 empty] | VV | 2 | 2 | True | 0 | ROZPOCET
| VV |  | Mezisoučet |  | 324.936 | [12 empty] | VV | 2 | 3 | True | 0 | ROZPOCET
| VV |  | CS9 | [14 empty] | VV | 2 | 1 | True | 0 | ROZPOCET
| VV |  | A-MODUL -L 9 M | [14 empty] | VV | 2 | 1 | True | 0 | ROZPOCET
| VV |  | 2,99*14*16*(0,1*2+0,05*2) |  | 200.928 | [12 empty] | VV | 2 | 2 | True | 0 | ROZPOCET
| VV |  | B-MODUL -L 7,6 M | [14 empty] | VV | 2 | 1 | True | 0 | ROZPOCET
| VV |  | 2,99*12*3*(0,1*2+0,05*2) |  | 32.292 | [12 empty] | VV | 2 | 2 | True | 0 | ROZPOCET
| VV |  | C-MODUL-6,1 M | [14 empty] | VV | 2 | 1 | True | 0 | ROZPOCET
| VV |  | 2,99*9*4*(0,1*2+0,05*2) |  | 32.292 | [12 empty] | VV | 2 | 2 | True | 0 | ROZPOCET
| VV |  | D-MODUL-6,1 M | [14 empty] | VV | 2 | 1 | True | 0 | ROZPOCET
| VV |  | 2,99*9*10*(0,1*2+0,05*2) |  | 80.73 | [12 empty] | VV | 2 | 2 | True | 0 | ROZPOCET
| VV |  | E-MODUL-6,1 M | [14 empty] | VV | 2 | 1 | True | 0 | ROZPOCET
| VV |  | 2,99*9*3*(0,1*2+0,05*2) |  | 24.219 | [12 empty] | VV | 2 | 2 | True | 0 | ROZPOCET
| VV |  | Mezisoučet |  | 370.461 | [12 empty] | VV | 2 | 3 | True | 0 | ROZPOCET
| VV |  | CS10 | [14 empty] | VV | 2 | 1 | True | 0 | ROZPOCET
| VV |  | A-MODUL -L 9 M | [14 empty] | VV | 2 | 1 | True | 0 | ROZPOCET
| VV |  | 2,99*7*16*(0,1*2+0,08*2) |  | 120.557 | [12 empty] | VV | 2 | 2 | True | 0 | ROZPOCET
| VV |  | B-MODUL -L 7,6 M | [14 empty] | VV | 2 | 1 | True | 0 | ROZPOCET
| VV |  | 2,99*6*3*(0,1*2+0,08*2) |  | 19.375 | [12 empty] | VV | 2 | 2 | True | 0 | ROZPOCET
| VV |  | C-MODUL-6,1 M | [14 empty] | VV | 2 | 1 | True | 0 | ROZPOCET
| VV |  | 2,99*4*4*(0,1*2+0,08*2) |  | 17.222 | [12 empty] | VV | 2 | 2 | True | 0 | ROZPOCET
| VV |  | D-MODUL-6,1 M | [14 empty] | VV | 2 | 1 | True | 0 | ROZPOCET
| VV |  | 2,99*4*10*(0,1*2+0,08*2) |  | 43.056 | [12 empty] | VV | 2 | 2 | True | 0 | ROZPOCET
| VV |  | E-MODUL-6,1 M | [14 empty] | VV | 2 | 1 | True | 0 | ROZPOCET
| VV |  | 2,99*4*3*(0,1*2+0,08*2) |  | 12.917 | [12 empty] | VV | 2 | 2 | True | 0 | ROZPOCET
| VV |  | Mezisoučet |  | 213.127 | [12 empty] | VV | 2 | 3 | True | 0 | ROZPOCET
| VV |  | CS11 | [14 empty] | VV | 2 | 1 | True | 0 | ROZPOCET
| VV |  | DOLNÍ PŘÍSTŘEŠEK | [14 empty] | VV | 2 | 1 | True | 0 | ROZPOCET
| VV |  | 4.5*8*1*2*3,14*0,01 |  | 2.261 | [12 empty] | VV | 2 | 2 | True | 0 | ROZPOCET
| VV |  | 5*6*1*2*3,14*0,01 |  | 1.884 | [12 empty] | VV | 2 | 2 | True | 0 | ROZPOCET
| VV |  | Mezisoučet |  | 4.145 | [12 empty] | VV | 2 | 3 | True | 0 | ROZPOCET
| VV |  | Součet |  | 2081.74 | [12 empty] | VV | 2 | 4 | True | 1 | ROZPOCET
22 | K | 783301401 | Příprava podkladu zámečnických konstrukcí před provedením nátěru ometení | m2 | 2081.74 |  | 0 | CS ÚRS 2024 01 |  | základní |  | 0 | 0 | 0 | 0 | 0 | 16 | K | 2 |  |  |  | ROZPOCET | [5 empty] | 0 | 0 | 0 | 0 | 0 | 1 | 0 | 16 | 538515818
| Online PSC |  | https://podminky.urs.cz/item/CS_URS_2024_01/783301401 | [14 empty] | Online PSC | 2
24 | K | 783342101 | Tmelení zámečnických konstrukcí včetně přebroušení tmelených míst, tmelem polyuretanovým | m2 | 100 |  | 0 | CS ÚRS 2024 01 |  | základní |  | 0 | 3e-05 | 0.003 | 0 | 0 | 16 | K | 2 |  |  |  | ROZPOCET | [5 empty] | 0 | 0 | 0 | 0 | 0 | 1 | 0 | 16 | -1702846064
| Online PSC |  | https://podminky.urs.cz/item/CS_URS_2024_01/783342101 | [14 empty] | Online PSC | 2
| VV |  | 100 |  | 100 | [12 empty] | VV | 2 | 2 | True | 1 | ROZPOCET
29 | K | 783314201 | Základní antikorozní nátěr zámečnických konstrukcí jednonásobný syntetický standardní | m2 | 2081.74 |  | 0 | CS ÚRS 2024 01 |  | základní |  | 0 | 0.00017 | 0.3539 | 0 | 0 | 16 | K | 2 |  |  |  | ROZPOCET | [5 empty] | 0 | 0 | 0 | 0 | 0 | 1 | 0 | 16 | 1733731556
| Online PSC |  | https://podminky.urs.cz/item/CS_URS_2024_01/783314201 | [14 empty] | Online PSC | 2
| VV |  | POVRCHOVÁ ÚPRAVA MINIMÁLNĚ 200 µm | [14 empty] | VV | 2 | 1 | True | 0 | ROZPOCET
| VV |  | NÁTĚR ZÁMEČNICKÉHO VÝROBKU Z16 | [14 empty] | VV | 2 | 1 | True | 0 | ROZPOCET
| VV |  | 71 |  | 71 | [12 empty] | VV | 2 | 2 | True | 0 | ROZPOCET
| VV |  | Mezisoučet |  | 71 | [12 empty] | VV | 2 | 3 | True | 0 | ROZPOCET
| VV |  | CS1 | [14 empty] | VV | 2 | 1 | True | 0 | ROZPOCET
| VV |  | A-MODUL -L 9 M | [14 empty] | VV | 2 | 1 | True | 0 | ROZPOCET
| VV |  | 3,565*4*16*0,15*4 |  | 136.896 | [12 empty] | VV | 2 | 2 | True | 0 | ROZPOCET
| VV |  | B-MODUL -L 7,6 M | [14 empty] | VV | 2 | 1 | True | 0 | ROZPOCET
| VV |  | 3,565*4*3*0,15*4 |  | 25.668 | [12 empty] | VV | 2 | 2 | True | 0 | ROZPOCET
| VV |  | C-MODUL-6,1 M | [14 empty] | VV | 2 | 1 | True | 0 | ROZPOCET
| VV |  | 3,565*4*4*0,15*4 |  | 34.224 | [12 empty] | VV | 2 | 2 | True | 0 | ROZPOCET
| VV |  | D-MODUL-6,1 M | [14 empty] | VV | 2 | 1 | True | 0 | ROZPOCET
| VV |  | 3,565*4*10*0,15*4 |  | 85.56 | [12 empty] | VV | 2 | 2 | True | 0 | ROZPOCET
| VV |  | E-MODUL-6,1 M | [14 empty] | VV | 2 | 1 | True | 0 | ROZPOCET
| VV |  | 3,565*4*3*0,15*4 |  | 25.668 | [12 empty] | VV | 2 | 2 | True | 0 | ROZPOCET
| VV |  | Mezisoučet |  | 308.016 | [12 empty] | VV | 2 | 3 | True | 0 | ROZPOCET
| VV |  | CS2 | [14 empty] | VV | 2 | 1 | True | 0 | ROZPOCET
| VV |  | A-MODUL -L 9 M | [14 empty] | VV | 2 | 1 | True | 0 | ROZPOCET
| VV |  | 2,99*4*16*0,15*4 |  | 114.816 | [12 empty] | VV | 2 | 2 | True | 0 | ROZPOCET
| VV |  | B-MODUL -L 7,6 M | [14 empty] | VV | 2 | 1 | True | 0 | ROZPOCET
| VV |  | 2,99*4*3*0,15*4 |  | 21.528 | [12 empty] | VV | 2 | 2 | True | 0 | ROZPOCET
| VV |  | C-MODUL-6,1 M | [14 empty] | VV | 2 | 1 | True | 0 | ROZPOCET
| VV |  | 2,99*4*4*0,15*4 |  | 28.704 | [12 empty] | VV | 2 | 2 | True | 0 | ROZPOCET
| VV |  | D-MODUL-6,1 M | [14 empty] | VV | 2 | 1 | True | 0 | ROZPOCET
| VV |  | 2,99*4*10*0,15*4 |  | 71.76 | [12 empty] | VV | 2 | 2 | True | 0 | ROZPOCET
| VV |  | E-MODUL-6,1 M | [14 empty] | VV | 2 | 1 | True | 0 | ROZPOCET
| VV |  | 2,99*4*3*0,15*4 |  | 21.528 | [12 empty] | VV | 2 | 2 | True | 0 | ROZPOCET
| VV |  | Mezisoučet |  | 258.336 | [12 empty] | VV | 2 | 3 | True | 0 | ROZPOCET
| VV |  | CS3 | [14 empty] | VV | 2 | 1 | True | 0 | ROZPOCET
| VV |  | A-MODUL -L 9 M | [14 empty] | VV | 2 | 1 | True | 0 | ROZPOCET
| VV |  | 9*4*16*(0,25*2+0,15*2) |  | 460.8 | [12 empty] | VV | 2 | 2 | True | 0 | ROZPOCET
| VV |  | Mezisoučet |  | 460.8 | [12 empty] | VV | 2 | 3 | True | 0 | ROZPOCET
| VV |  | CS4 | [14 empty] | VV | 2 | 1 | True | 0 | ROZPOCET
| VV |  | ATIKA | [14 empty] | VV | 2 | 1 | True | 0 | ROZPOCET
| VV |  | 2,99*26*1*(0,1*2+0,06*2) |  | 24.877 | [12 empty] | VV | 2 | 2 | True | 0 | ROZPOCET
| VV |  | Mezisoučet |  | 24.877 | [12 empty] | VV | 2 | 3 | True | 0 | ROZPOCET
| VV |  | CS5 | [14 empty] | VV | 2 | 1 | True | 0 | ROZPOCET
| VV |  | SLOUPY | [14 empty] | VV | 2 | 1 | True | 0 | ROZPOCET
| VV |  | 2,9645*6*1*0,01*4 |  | 0.711 | [12 empty] | VV | 2 | 2 | True | 0 | ROZPOCET
| VV |  | PŘÍČNÍKY | [14 empty] | VV | 2 | 1 | True | 0 | ROZPOCET
| VV |  | 2,935*4*1*0,1*4 |  | 4.696 | [12 empty] | VV | 2 | 2 | True | 0 | ROZPOCET
| VV |  | PODÉLNÍKY | [14 empty] | VV | 2 | 1 | True | 0 | ROZPOCET
| VV |  | 6*3*1*0,1*4 |  | 7.2 | [12 empty] | VV | 2 | 2 | True | 0 | ROZPOCET
| VV |  | Mezisoučet |  | 12.607 | [12 empty] | VV | 2 | 3 | True | 0 | ROZPOCET
| VV |  | CS6 | [14 empty] | VV | 2 | 1 | True | 0 | ROZPOCET
| VV |  | 2,925*9*1*0,15*4 |  | 15.795 | [12 empty] | VV | 2 | 2 | True | 0 | ROZPOCET
| VV |  | 3,675*8*0,15*4 |  | 17.64 | [12 empty] | VV | 2 | 2 | True | 0 | ROZPOCET
| VV |  | Mezisoučet |  | 33.435 | [12 empty] | VV | 2 | 3 | True | 0 | ROZPOCET
| VV |  | CS7 | [14 empty] | VV | 2 | 1 | True | 0 | ROZPOCET
| VV |  | B-MODUL -L 7,6 M | [14 empty] | VV | 2 | 1 | True | 0 | ROZPOCET
| VV |  | 7,5*4*3*0,15*4 |  | 54 | [12 empty] | VV | 2 | 2 | True | 0 | ROZPOCET
| VV |  | C-MODUL-6,1 M | [14 empty] | VV | 2 | 1 | True | 0 | ROZPOCET
| VV |  | 6*4*4*0,15*4 |  | 57.6 | [12 empty] | VV | 2 | 2 | True | 0 | ROZPOCET
| VV |  | D-MODUL-6,1 M | [14 empty] | VV | 2 | 1 | True | 0 | ROZPOCET
| VV |  | 6*4*10*0,15*4 |  | 144 | [12 empty] | VV | 2 | 2 | True | 0 | ROZPOCET
| VV |  | E-MODUL-6,1 M | [14 empty] | VV | 2 | 1 | True | 0 | ROZPOCET
| VV |  | 6*4*3*0,15*4 |  | 43.2 | [12 empty] | VV | 2 | 2 | True | 0 | ROZPOCET
| VV |  | CS8 | [14 empty] | VV | 2 | 1 | True | 0 | ROZPOCET
| VV |  | DOLNÍ PŘÍSTŘEŠEK | [14 empty] | VV | 2 | 1 | True | 0 | ROZPOCET
| VV |  | 3,63*12*1*0,15*4 |  | 26.136 | [12 empty] | VV | 2 | 2 | True | 0 | ROZPOCET
| VV |  | Mezisoučet |  | 324.936 | [12 empty] | VV | 2 | 3 | True | 0 | ROZPOCET
| VV |  | CS9 | [14 empty] | VV | 2 | 1 | True | 0 | ROZPOCET
| VV |  | A-MODUL -L 9 M | [14 empty] | VV | 2 | 1 | True | 0 | ROZPOCET
| VV |  | 2,99*14*16*(0,1*2+0,05*2) |  | 200.928 | [12 empty] | VV | 2 | 2 | True | 0 | ROZPOCET
| VV |  | B-MODUL -L 7,6 M | [14 empty] | VV | 2 | 1 | True | 0 | ROZPOCET
| VV |  | 2,99*12*3*(0,1*2+0,05*2) |  | 32.292 | [12 empty] | VV | 2 | 2 | True | 0 | ROZPOCET
| VV |  | C-MODUL-6,1 M | [14 empty] | VV | 2 | 1 | True | 0 | ROZPOCET
| VV |  | 2,99*9*4*(0,1*2+0,05*2) |  | 32.292 | [12 empty] | VV | 2 | 2 | True | 0 | ROZPOCET
| VV |  | D-MODUL-6,1 M | [14 empty] | VV | 2 | 1 | True | 0 | ROZPOCET
| VV |  | 2,99*9*10*(0,1*2+0,05*2) |  | 80.73 | [12 empty] | VV | 2 | 2 | True | 0 | ROZPOCET
| VV |  | E-MODUL-6,1 M | [14 empty] | VV | 2 | 1 | True | 0 | ROZPOCET
| VV |  | 2,99*9*3*(0,1*2+0,05*2) |  | 24.219 | [12 empty] | VV | 2 | 2 | True | 0 | ROZPOCET
| VV |  | Mezisoučet |  | 370.461 | [12 empty] | VV | 2 | 3 | True | 0 | ROZPOCET
| VV |  | CS10 | [14 empty] | VV | 2 | 1 | True | 0 | ROZPOCET
| VV |  | A-MODUL -L 9 M | [14 empty] | VV | 2 | 1 | True | 0 | ROZPOCET
| VV |  | 2,99*7*16*(0,1*2+0,08*2) |  | 120.557 | [12 empty] | VV | 2 | 2 | True | 0 | ROZPOCET
| VV |  | B-MODUL -L 7,6 M | [14 empty] | VV | 2 | 1 | True | 0 | ROZPOCET
| VV |  | 2,99*6*3*(0,1*2+0,08*2) |  | 19.375 | [12 empty] | VV | 2 | 2 | True | 0 | ROZPOCET
| VV |  | C-MODUL-6,1 M | [14 empty] | VV | 2 | 1 | True | 0 | ROZPOCET
| VV |  | 2,99*4*4*(0,1*2+0,08*2) |  | 17.222 | [12 empty] | VV | 2 | 2 | True | 0 | ROZPOCET
| VV |  | D-MODUL-6,1 M | [14 empty] | VV | 2 | 1 | True | 0 | ROZPOCET
| VV |  | 2,99*4*10*(0,1*2+0,08*2) |  | 43.056 | [12 empty] | VV | 2 | 2 | True | 0 | ROZPOCET
| VV |  | E-MODUL-6,1 M | [14 empty] | VV | 2 | 1 | True | 0 | ROZPOCET
| VV |  | 2,99*4*3*(0,1*2+0,08*2) |  | 12.917 | [12 empty] | VV | 2 | 2 | True | 0 | ROZPOCET
| VV |  | Mezisoučet |  | 213.127 | [12 empty] | VV | 2 | 3 | True | 0 | ROZPOCET
| VV |  | CS11 | [14 empty] | VV | 2 | 1 | True | 0 | ROZPOCET
| VV |  | DOLNÍ PŘÍSTŘEŠEK | [14 empty] | VV | 2 | 1 | True | 0 | ROZPOCET
| VV |  | 4.5*8*1*2*3,14*0,01 |  | 2.261 | [12 empty] | VV | 2 | 2 | True | 0 | ROZPOCET
| VV |  | 5*6*1*2*3,14*0,01 |  | 1.884 | [12 empty] | VV | 2 | 2 | True | 0 | ROZPOCET
| VV |  | Mezisoučet |  | 4.145 | [12 empty] | VV | 2 | 3 | True | 0 | ROZPOCET
| VV |  | Součet |  | 2081.74 | [12 empty] | VV | 2 | 4 | True | 1 | ROZPOCET
31 | K | 783317101 | Krycí nátěr (email) zámečnických konstrukcí jednonásobný syntetický standardní | m2 | 2081.74 |  | 0 | CS ÚRS 2024 01 |  | základní |  | 0 | 0.00012 | 0.24981 | 0 | 0 | 16 | K | 2 |  |  |  | ROZPOCET | [5 empty] | 0 | 0 | 0 | 0 | 0 | 1 | 0 | 16 | -1562921155
| Online PSC |  | https://podminky.urs.cz/item/CS_URS_2024_01/783317101 | [14 empty] | Online PSC | 2
| VV |  | MINIMÁLNÍ POVRCHOVÁ ÚPRAVA 60 µm-ODSTÍN DLE INVESTORA | [14 empty] | VV | 2 | 1 | True | 0 | ROZPOCET
| VV |  | 2081,74 |  | 2081.74 | [12 empty] | VV | 2 | 2 | True | 1 | ROZPOCET
| D | 767 | Konstrukce zámečnické |  |  |  | 0 |  |  |  |  | 0 |  | 116.9756 |  | 0 | 2 | D | 0 |  |  |  | ROZPOCET | [11 empty] | 0
53 | K | 767391111 | Montáž krytiny z tvarovaných plechů trapézových nebo vlnitých, uchycených nýtováním | m2 | 719.64 |  | 0 | CS ÚRS 2024 01 |  | základní |  | 0 | 0 | 0 | 0 | 0 | 16 | K | 1 |  |  |  | ROZPOCET | [5 empty] | 0 | 0 | 0 | 0 | 0 | 1 | 0 | 16 | 1670932438
| Online PSC |  | https://podminky.urs.cz/item/CS_URS_2024_01/767391111 | [14 empty] | Online PSC | 1
| VV |  | P1 |  | 58.13 | [12 empty] | VV | 1 | 2 | True | 0 | ROZPOCET
| VV |  | P2 |  | 237.21 | [12 empty] | VV | 1 | 2 | True | 0 | ROZPOCET
| VV |  | P3 |  | 238.47 | [12 empty] | VV | 1 | 2 | True | 0 | ROZPOCET
| VV |  | P4 |  | 45.44 | [12 empty] | VV | 1 | 2 | True | 0 | ROZPOCET
| VV |  | P5 |  | 60.67 | [12 empty] | VV | 1 | 2 | True | 0 | ROZPOCET
| VV |  | P7 |  | 34.72 | [12 empty] | VV | 1 | 2 | True | 0 | ROZPOCET
| VV |  | ČÁST PLOCHY POD DVEŘMI ATD. NEZAPOČÍTANÝCH DO PLOCHY MÍSTNOSTI | [14 empty] | VV | 1 | 1 | True | 0 | ROZPOCET
| VV |  | 45 |  | 45 | [12 empty] | VV | 1 | 2 | True | 0 | ROZPOCET
| VV |  | Součet |  | 719.64 | [12 empty] | VV | 1 | 4 | True | 1 | ROZPOCET
| FIG |  | Rozpad figury: P1 | [15 empty] | 1
| FIG |  | PLOCHY PŘEVZATY Z VÝKRESU ASŘ-PŮDORYS 1NP |  | 0 | [13 empty] | 1
| FIG |  | 31,29 |  | 31.29 | [13 empty] | 1
| FIG |  | 4,06 |  | 4.06 | [13 empty] | 1
| FIG |  | 1,14 |  | 1.14 | [13 empty] | 1
| FIG |  | 1,14 |  | 1.14 | [13 empty] | 1
| FIG |  | 1,14 |  | 1.14 | [13 empty] | 1
| FIG |  | 5,7 |  | 5.7 | [13 empty] | 1
| FIG |  | 3,73 |  | 3.73 | [13 empty] | 1
| FIG |  | 1,2 |  | 1.2 | [13 empty] | 1
| FIG |  | 1,25 |  | 1.25 | [13 empty] | 1
| FIG |  | 4,06 |  | 4.06 | [13 empty] | 1
| FIG |  | 2,28 |  | 2.28 | [13 empty] | 1
| FIG |  | 1,14 |  | 1.14 | [13 empty] | 1
| FIG |  | Součet |  | 58.13 | [13 empty] | 1
| FIG |  | Rozpad figury: P2 | [15 empty] | 1
| FIG |  | PLOCHY PŘEVZATY Z VÝKRESU ASŘ-PŮDORYS 1NP |  | 0 | [13 empty] | 1
| FIG |  | 81,70 |  | 81.7 | [13 empty] | 1
| FIG |  | 10,64 |  | 10.64 | [13 empty] | 1
| FIG |  | 1,2 |  | 1.2 | [13 empty] | 1
| FIG |  | 33,2 |  | 33.2 | [13 empty] | 1
| FIG |  | 33,38 |  | 33.38 | [13 empty] | 1
| FIG |  | 33,20 |  | 33.2 | [13 empty] | 1
| FIG |  | 32,84 |  | 32.84 | [13 empty] | 1
| FIG |  | 11,05 |  | 11.05 | [13 empty] | 1
| FIG |  | Součet |  | 237.21 | [13 empty] | 1
| FIG |  | Rozpad figury: P3 | [15 empty] | 1
| FIG |  | PLOCHY PŘEVZATY Z VÝKRESU ASŘ-PŮDORYS 2NP |  | 0 | [13 empty] | 1
| FIG |  | 82,96 |  | 82.96 | [13 empty] | 1
| FIG |  | 10,64 |  | 10.64 | [13 empty] | 1
| FIG |  | 1,2 |  | 1.2 | [13 empty] | 1
| FIG |  | 33,2 |  | 33.2 | [13 empty] | 1
| FIG |  | 33,38 |  | 33.38 | [13 empty] | 1
| FIG |  | 33,20 |  | 33.2 | [13 empty] | 1
| FIG |  | 32,84 |  | 32.84 | [13 empty] | 1
| FIG |  | 11,05 |  | 11.05 | [13 empty] | 1
| FIG |  | Součet |  | 238.47 | [13 empty] | 1
| FIG |  | Rozpad figury: P4 | [15 empty] | 1
| FIG |  | PLOCHY PŘEVZATY Z VÝKRESU ASŘ-PŮDORYS 2NP |  | 0 | [13 empty] | 1
| FIG |  | 4,06 |  | 4.06 | [13 empty] | 1
| FIG |  | 1,14 |  | 1.14 | [13 empty] | 1
| FIG |  | 1,14 |  | 1.14 | [13 empty] | 1
| FIG |  | 1,14 |  | 1.14 | [13 empty] | 1
| FIG |  | 5,7 |  | 5.7 | [13 empty] | 1
| FIG |  | 3,73 |  | 3.73 | [13 empty] | 1
| FIG |  | 1,2 |  | 1.2 | [13 empty] | 1
| FIG |  | 1,25 |  | 1.25 | [13 empty] | 1
| FIG |  | 4,06 |  | 4.06 | [13 empty] | 1
| FIG |  | 2,28 |  | 2.28 | [13 empty] | 1
| FIG |  | 1,14 |  | 1.14 | [13 empty] | 1
| FIG |  | 18,6 |  | 18.6 | [13 empty] | 1
| FIG |  | Součet |  | 45.44 | [13 empty] | 1
| FIG |  | Rozpad figury: P5 | [15 empty] | 1
| FIG |  | PLOCHY PŘEVZATY Z VÝKRESU ASŘ-PŮDORYS 2NP |  | 0 | [13 empty] | 1
| FIG |  | 60,67 |  | 60.67 | [13 empty] | 1
| FIG |  | Rozpad figury: P7 | [15 empty] | 1
| FIG |  | PLOCHY PŘEVZATY Z VÝKRESU ASŘ-PŮDORYS 3NP |  | 0 | [13 empty] | 1
| FIG |  | 4,36 |  | 4.36 | [13 empty] | 1
| FIG |  | 16,66 |  | 16.66 | [13 empty] | 1
| FIG |  | 13,70 |  | 13.7 | [13 empty] | 1
| FIG |  | Součet |  | 34.72 | [13 empty] | 1
54 | M | 15485109 | plech trapézový 35/207/1035 Pz tl 0,7mm | m2 | 815.352 |  | 0 | CS ÚRS 2024 01 |  | základní |  | 0 | 0.00683 | 5.5689 | 0 | 0 | 32 | M | 1 |  |  |  | ROZPOCET | [5 empty] | 0 | 0 | 0 | 0 | 0 | 1 | 0 | 16 | -38499276
| VV |  | 719,64*1,133 'Přepočtené koeficientem množství |  | 815.352 | [12 empty] | VV | 1 | 2 | False | 1 | ROZPOCET
51 | K | 767391112R1 | Montáž krytiny z tvarovaných plechů trapézových nebo vlnitých, uchycených šroubováním | m2 | 295.34 |  | 0 |  |  | základní |  | 0 | 0.00028 | 0.082695 | 0 | 0 | 16 | K | 1 |  |  |  | ROZPOCET | [5 empty] | 0 | 0 | 0 | 0 | 0 | 1 | 0 | 16 | 797937659
| VV |  | PODLAHA MODULŮ NA TERÉNU | [14 empty] | VV | 1 | 1 | True | 0 | ROZPOCET
| VV |  | P1 |  | 58.13 | [12 empty] | VV | 1 | 2 | True | 0 | ROZPOCET
| VV |  | P2 |  | 237.21 | [12 empty] | VV | 1 | 2 | True | 0 | ROZPOCET
| VV |  | Součet |  | 295.34 | [12 empty] | VV | 1 | 4 | True | 1 | ROZPOCET
| FIG |  | Rozpad figury: P1 | [15 empty] | 1
| FIG |  | PLOCHY PŘEVZATY Z VÝKRESU ASŘ-PŮDORYS 1NP |  | 0 | [13 empty] | 1
| FIG |  | 31,29 |  | 31.29 | [13 empty] | 1
| FIG |  | 4,06 |  | 4.06 | [13 empty] | 1
| FIG |  | 1,14 |  | 1.14 | [13 empty] | 1
| FIG |  | 1,14 |  | 1.14 | [13 empty] | 1
| FIG |  | 1,14 |  | 1.14 | [13 empty] | 1
| FIG |  | 5,7 |  | 5.7 | [13 empty] | 1
| FIG |  | 3,73 |  | 3.73 | [13 empty] | 1
| FIG |  | 1,2 |  | 1.2 | [13 empty] | 1
| FIG |  | 1,25 |  | 1.25 | [13 empty] | 1
| FIG |  | 4,06 |  | 4.06 | [13 empty] | 1
| FIG |  | 2,28 |  | 2.28 | [13 empty] | 1
| FIG |  | 1,14 |  | 1.14 | [13 empty] | 1
| FIG |  | Součet |  | 58.13 | [13 empty] | 1
| FIG |  | Rozpad figury: P2 | [15 empty] | 1
| FIG |  | PLOCHY PŘEVZATY Z VÝKRESU ASŘ-PŮDORYS 1NP |  | 0 | [13 empty] | 1
| FIG |  | 81,70 |  | 81.7 | [13 empty] | 1
| FIG |  | 10,64 |  | 10.64 | [13 empty] | 1
| FIG |  | 1,2 |  | 1.2 | [13 empty] | 1
| FIG |  | 33,2 |  | 33.2 | [13 empty] | 1
| FIG |  | 33,38 |  | 33.38 | [13 empty] | 1
| FIG |  | 33,20 |  | 33.2 | [13 empty] | 1
| FIG |  | 32,84 |  | 32.84 | [13 empty] | 1
| FIG |  | 11,05 |  | 11.05 | [13 empty] | 1
| FIG |  | Součet |  | 237.21 | [13 empty] | 1
52 | M | 13814183 | plech hladký Pz jakost EN 10143 tl 0,55mm tabule | t | 1.324 |  | 0 | CS ÚRS 2024 01 |  | základní |  | 0 | 1 | 1.324 | 0 | 0 | 32 | M | 1 |  |  |  | ROZPOCET | [5 empty] | 0 | 0 | 0 | 0 | 0 | 1 | 0 | 16 | -1833011543
| VV |  | PŘEPOČET MNOŽSTVÍ | [14 empty] | VV | 1 | 1 | True | 0 | ROZPOCET
| VV |  | 295,340*0,00435 |  | 1.285 | [12 empty] | VV | 1 | 2 | True | 1 | ROZPOCET
| VV |  | 1,285*1,03 'Přepočtené koeficientem množství |  | 1.324 | [12 empty] | VV | 1 | 2 | False | 1 | ROZPOCET
49 | K | 767590110 | Montáž podlahových konstrukcí podlahových roštů, podlah připevněných svařováním | kg | 5888 |  | 0 | CS ÚRS 2024 01 |  | základní |  | 0 | 5e-05 | 0.2944 | 0 | 0 | 16 | K | 1 |  |  |  | ROZPOCET | [5 empty] | 0 | 0 | 0 | 0 | 0 | 1 | 0 | 16 | -590068610
| Online PSC |  | https://podminky.urs.cz/item/CS_URS_2024_01/767590110 | [14 empty] | Online PSC | 1
| VV |  | PŘÍČNÝ OCELOVÝ PROFIL V PODLAHÁCH | [14 empty] | VV | 1 | 1 | True | 0 | ROZPOCET
| VV |  | P1 |  | 58.13 | [12 empty] | VV | 1 | 2 | True | 0 | ROZPOCET
| VV |  | P2 |  | 237.21 | [12 empty] | VV | 1 | 2 | True | 0 | ROZPOCET
| VV |  | P3 |  | 238.47 | [12 empty] | VV | 1 | 2 | True | 0 | ROZPOCET
| VV |  | P4 |  | 45.44 | [12 empty] | VV | 1 | 2 | True | 0 | ROZPOCET
| VV |  | P5 |  | 60.67 | [12 empty] | VV | 1 | 2 | True | 0 | ROZPOCET
| VV |  | P7 |  | 34.72 | [12 empty] | VV | 1 | 2 | True | 0 | ROZPOCET
| VV |  | Mezisoučet |  | 674.64 | [12 empty] | VV | 1 | 3 | True | 0 | ROZPOCET
| VV |  | DÉLKA PRVKŮ | [14 empty] | VV | 1 | 1 | True | 0 | ROZPOCET
| VV |  | 80*16 |  | 1280 | [12 empty] | VV | 1 | 2 | True | 0 | ROZPOCET
| VV |  | PŘEPOČET NA KG | [14 empty] | VV | 1 | 1 | True | 0 | ROZPOCET
| VV |  | 1280*4,6 |  | 5888 | [12 empty] | VV | 1 | 2 | True | 1 | ROZPOCET
| VV |  | NUTNO KONTROLOVAT DLE VÝROBNÍ DOKUMENTACE | [14 empty] | VV | 1 | 1 | True | 0 | ROZPOCET
| FIG |  | Rozpad figury: P1 | [15 empty] | 1
| FIG |  | PLOCHY PŘEVZATY Z VÝKRESU ASŘ-PŮDORYS 1NP |  | 0 | [13 empty] | 1
| FIG |  | 31,29 |  | 31.29 | [13 empty] | 1
| FIG |  | 4,06 |  | 4.06 | [13 empty] | 1
| FIG |  | 1,14 |  | 1.14 | [13 empty] | 1
| FIG |  | 1,14 |  | 1.14 | [13 empty] | 1
| FIG |  | 1,14 |  | 1.14 | [13 empty] | 1
| FIG |  | 5,7 |  | 5.7 | [13 empty] | 1
| FIG |  | 3,73 |  | 3.73 | [13 empty] | 1
| FIG |  | 1,2 |  | 1.2 | [13 empty] | 1
| FIG |  | 1,25 |  | 1.25 | [13 empty] | 1
| FIG |  | 4,06 |  | 4.06 | [13 empty] | 1
| FIG |  | 2,28 |  | 2.28 | [13 empty] | 1
| FIG |  | 1,14 |  | 1.14 | [13 empty] | 1
| FIG |  | Součet |  | 58.13 | [13 empty] | 1
| FIG |  | Rozpad figury: P2 | [15 empty] | 1
| FIG |  | PLOCHY PŘEVZATY Z VÝKRESU ASŘ-PŮDORYS 1NP |  | 0 | [13 empty] | 1
| FIG |  | 81,70 |  | 81.7 | [13 empty] | 1
| FIG |  | 10,64 |  | 10.64 | [13 empty] | 1
| FIG |  | 1,2 |  | 1.2 | [13 empty] | 1
| FIG |  | 33,2 |  | 33.2 | [13 empty] | 1
| FIG |  | 33,38 |  | 33.38 | [13 empty] | 1
| FIG |  | 33,20 |  | 33.2 | [13 empty] | 1
| FIG |  | 32,84 |  | 32.84 | [13 empty] | 1
| FIG |  | 11,05 |  | 11.05 | [13 empty] | 1
| FIG |  | Součet |  | 237.21 | [13 empty] | 1
| FIG |  | Rozpad figury: P3 | [15 empty] | 1
| FIG |  | PLOCHY PŘEVZATY Z VÝKRESU ASŘ-PŮDORYS 2NP |  | 0 | [13 empty] | 1
| FIG |  | 82,96 |  | 82.96 | [13 empty] | 1
| FIG |  | 10,64 |  | 10.64 | [13 empty] | 1
| FIG |  | 1,2 |  | 1.2 | [13 empty] | 1
| FIG |  | 33,2 |  | 33.2 | [13 empty] | 1
| FIG |  | 33,38 |  | 33.38 | [13 empty] | 1
| FIG |  | 33,20 |  | 33.2 | [13 empty] | 1
| FIG |  | 32,84 |  | 32.84 | [13 empty] | 1
| FIG |  | 11,05 |  | 11.05 | [13 empty] | 1
| FIG |  | Součet |  | 238.47 | [13 empty] | 1
| FIG |  | Rozpad figury: P4 | [15 empty] | 1
| FIG |  | PLOCHY PŘEVZATY Z VÝKRESU ASŘ-PŮDORYS 2NP |  | 0 | [13 empty] | 1
| FIG |  | 4,06 |  | 4.06 | [13 empty] | 1
| FIG |  | 1,14 |  | 1.14 | [13 empty] | 1
| FIG |  | 1,14 |  | 1.14 | [13 empty] | 1
| FIG |  | 1,14 |  | 1.14 | [13 empty] | 1
| FIG |  | 5,7 |  | 5.7 | [13 empty] | 1
| FIG |  | 3,73 |  | 3.73 | [13 empty] | 1
| FIG |  | 1,2 |  | 1.2 | [13 empty] | 1
| FIG |  | 1,25 |  | 1.25 | [13 empty] | 1
| FIG |  | 4,06 |  | 4.06 | [13 empty] | 1
| FIG |  | 2,28 |  | 2.28 | [13 empty] | 1
| FIG |  | 1,14 |  | 1.14 | [13 empty] | 1
| FIG |  | 18,6 |  | 18.6 | [13 empty] | 1
| FIG |  | Součet |  | 45.44 | [13 empty] | 1
| FIG |  | Rozpad figury: P5 | [15 empty] | 1
| FIG |  | PLOCHY PŘEVZATY Z VÝKRESU ASŘ-PŮDORYS 2NP |  | 0 | [13 empty] | 1
| FIG |  | 60,67 |  | 60.67 | [13 empty] | 1
| FIG |  | Rozpad figury: P7 | [15 empty] | 1
| FIG |  | PLOCHY PŘEVZATY Z VÝKRESU ASŘ-PŮDORYS 3NP |  | 0 | [13 empty] | 1
| FIG |  | 4,36 |  | 4.36 | [13 empty] | 1
| FIG |  | 16,66 |  | 16.66 | [13 empty] | 1
| FIG |  | 13,70 |  | 13.7 | [13 empty] | 1
| FIG |  | Součet |  | 34.72 | [13 empty] | 1
50 | M | 15431520 | profil ocelový C ohýbaný symetrický S235JR 100x40x2,5mm | t | 5.888 |  | 0 | CS ÚRS 2024 01 |  | základní |  | 0 | 1 | 5.888 | 0 | 0 | 32 | M | 1 |  |  |  | ROZPOCET | [5 empty] | 0 | 0 | 0 | 0 | 0 | 1 | 0 | 16 | -984244000
| VV |  | PŘÍČNÝ OCELOVÝ PROFIL V PODLAHÁCH | [14 empty] | VV | 1 | 1 | True | 0 | ROZPOCET
| VV |  | P1 |  | 58.13 | [12 empty] | VV | 1 | 2 | True | 0 | ROZPOCET
| VV |  | P2 |  | 237.21 | [12 empty] | VV | 1 | 2 | True | 0 | ROZPOCET
| VV |  | P3 |  | 238.47 | [12 empty] | VV | 1 | 2 | True | 0 | ROZPOCET
| VV |  | P4 |  | 45.44 | [12 empty] | VV | 1 | 2 | True | 0 | ROZPOCET
| VV |  | P5 |  | 60.67 | [12 empty] | VV | 1 | 2 | True | 0 | ROZPOCET
| VV |  | P7 |  | 34.72 | [12 empty] | VV | 1 | 2 | True | 0 | ROZPOCET
| VV |  | Mezisoučet |  | 674.64 | [12 empty] | VV | 1 | 3 | True | 0 | ROZPOCET
| VV |  | DÉLKA PRVKŮ | [14 empty] | VV | 1 | 1 | True | 0 | ROZPOCET
| VV |  | 80*16 |  | 1280 | [12 empty] | VV | 1 | 2 | True | 0 | ROZPOCET
| VV |  | PŘEPOČET NA KG | [14 empty] | VV | 1 | 1 | True | 0 | ROZPOCET
| VV |  | 1280*4,6 |  | 5888 | [12 empty] | VV | 1 | 2 | True | 1 | ROZPOCET
| VV |  | NUTNO KONTROLOVAT DLE VÝROBNÍ DOKUMENTACE | [14 empty] | VV | 1 | 1 | True | 0 | ROZPOCET
| FIG |  | Rozpad figury: P1 | [15 empty] | 1
| FIG |  | PLOCHY PŘEVZATY Z VÝKRESU ASŘ-PŮDORYS 1NP |  | 0 | [13 empty] | 1
| FIG |  | 31,29 |  | 31.29 | [13 empty] | 1
| FIG |  | 4,06 |  | 4.06 | [13 empty] | 1
| FIG |  | 1,14 |  | 1.14 | [13 empty] | 1
| FIG |  | 1,14 |  | 1.14 | [13 empty] | 1
| FIG |  | 1,14 |  | 1.14 | [13 empty] | 1
| FIG |  | 5,7 |  | 5.7 | [13 empty] | 1
| FIG |  | 3,73 |  | 3.73 | [13 empty] | 1
| FIG |  | 1,2 |  | 1.2 | [13 empty] | 1
| FIG |  | 1,25 |  | 1.25 | [13 empty] | 1
| FIG |  | 4,06 |  | 4.06 | [13 empty] | 1
| FIG |  | 2,28 |  | 2.28 | [13 empty] | 1
| FIG |  | 1,14 |  | 1.14 | [13 empty] | 1
| FIG |  | Součet |  | 58.13 | [13 empty] | 1
| FIG |  | Rozpad figury: P2 | [15 empty] | 1
| FIG |  | PLOCHY PŘEVZATY Z VÝKRESU ASŘ-PŮDORYS 1NP |  | 0 | [13 empty] | 1
| FIG |  | 81,70 |  | 81.7 | [13 empty] | 1
| FIG |  | 10,64 |  | 10.64 | [13 empty] | 1
| FIG |  | 1,2 |  | 1.2 | [13 empty] | 1
| FIG |  | 33,2 |  | 33.2 | [13 empty] | 1
| FIG |  | 33,38 |  | 33.38 | [13 empty] | 1
| FIG |  | 33,20 |  | 33.2 | [13 empty] | 1
| FIG |  | 32,84 |  | 32.84 | [13 empty] | 1
| FIG |  | 11,05 |  | 11.05 | [13 empty] | 1
| FIG |  | Součet |  | 237.21 | [13 empty] | 1
| FIG |  | Rozpad figury: P3 | [15 empty] | 1
| FIG |  | PLOCHY PŘEVZATY Z VÝKRESU ASŘ-PŮDORYS 2NP |  | 0 | [13 empty] | 1
| FIG |  | 82,96 |  | 82.96 | [13 empty] | 1
| FIG |  | 10,64 |  | 10.64 | [13 empty] | 1
| FIG |  | 1,2 |  | 1.2 | [13 empty] | 1
| FIG |  | 33,2 |  | 33.2 | [13 empty] | 1
| FIG |  | 33,38 |  | 33.38 | [13 empty] | 1
| FIG |  | 33,20 |  | 33.2 | [13 empty] | 1
| FIG |  | 32,84 |  | 32.84 | [13 empty] | 1
| FIG |  | 11,05 |  | 11.05 | [13 empty] | 1
| FIG |  | Součet |  | 238.47 | [13 empty] | 1
| FIG |  | Rozpad figury: P4 | [15 empty] | 1
| FIG |  | PLOCHY PŘEVZATY Z VÝKRESU ASŘ-PŮDORYS 2NP |  | 0 | [13 empty] | 1
| FIG |  | 4,06 |  | 4.06 | [13 empty] | 1
| FIG |  | 1,14 |  | 1.14 | [13 empty] | 1
| FIG |  | 1,14 |  | 1.14 | [13 empty] | 1
| FIG |  | 1,14 |  | 1.14 | [13 empty] | 1
| FIG |  | 5,7 |  | 5.7 | [13 empty] | 1
| FIG |  | 3,73 |  | 3.73 | [13 empty] | 1
| FIG |  | 1,2 |  | 1.2 | [13 empty] | 1
| FIG |  | 1,25 |  | 1.25 | [13 empty] | 1
| FIG |  | 4,06 |  | 4.06 | [13 empty] | 1
| FIG |  | 2,28 |  | 2.28 | [13 empty] | 1
| FIG |  | 1,14 |  | 1.14 | [13 empty] | 1
| FIG |  | 18,6 |  | 18.6 | [13 empty] | 1
| FIG |  | Součet |  | 45.44 | [13 empty] | 1
| FIG |  | Rozpad figury: P5 | [15 empty] | 1
| FIG |  | PLOCHY PŘEVZATY Z VÝKRESU ASŘ-PŮDORYS 2NP |  | 0 | [13 empty] | 1
| FIG |  | 60,67 |  | 60.67 | [13 empty] | 1
| FIG |  | Rozpad figury: P7 | [15 empty] | 1
| FIG |  | PLOCHY PŘEVZATY Z VÝKRESU ASŘ-PŮDORYS 3NP |  | 0 | [13 empty] | 1
| FIG |  | 4,36 |  | 4.36 | [13 empty] | 1
| FIG |  | 16,66 |  | 16.66 | [13 empty] | 1
| FIG |  | 13,70 |  | 13.7 | [13 empty] | 1
| FIG |  | Součet |  | 34.72 | [13 empty] | 1
| VV |  | 5888*0,001 'Přepočtené koeficientem množství |  | 5.888 | [12 empty] | VV | 1 | 2 | False | 1 | ROZPOCET
13 | K | 767995114 | Montáž ostatních atypických zámečnických konstrukcí hmotnosti přes 20 do 50 kg | kg | 98874 |  | 0 | CS ÚRS 2024 01 |  | základní |  | 0 | 5e-05 | 4.9437 | 0 | 0 | 16 | K | 1 |  |  |  | ROZPOCET | [5 empty] | 0 | 0 | 0 | 0 | 0 | 1 | 0 | 16 | -1673524941
| Online PSC |  | https://podminky.urs.cz/item/CS_URS_2024_01/767995114 | [14 empty] | Online PSC | 1
| VV |  | 98,874*1000 'Přepočtené koeficientem množství |  | 98874 | [12 empty] | VV | 1 | 2 | False | 1 | ROZPOCET
1 | M | 76750307_R1 | CS1-profil ocelový svařovaný jakost S355 průřez čtvercový 150x150x6mm | t | 13.552 |  | 0 |  |  | základní |  | 0 | 1 | 13.552 | 0 | 0 | 32 | M | 1 |  |  |  | ROZPOCET | [5 empty] | 0 | 0 | 0 | 0 | 0 | 1 | 0 | 16 | 291851569
| VV |  | STATICKÝ VÝPOČET ING. T.KOUŘIL 29.02.2024-REVIZE 0 | [14 empty] | VV | 1 | 1 | True | 0 | ROZPOCET
| VV |  | HMOTNOST NA 1M - 0,0264t | [14 empty] | VV | 1 | 1 | True | 0 | ROZPOCET
| VV |  | DÉLKAxPOČET NOSNÍKŮxPOČET MODULŮxPŘEPOČET NA TUNU | [14 empty] | VV | 1 | 1 | True | 0 | ROZPOCET
| VV |  | A-MODUL -L 9 M | [14 empty] | VV | 1 | 1 | True | 0 | ROZPOCET
| VV |  | 3,565*4*16*0,0264 |  | 6.023 | [12 empty] | VV | 1 | 2 | True | 0 | ROZPOCET
| VV |  | B-MODUL -L 7,6 M | [14 empty] | VV | 1 | 1 | True | 0 | ROZPOCET
| VV |  | 3,565*4*3*0,0264 |  | 1.129 | [12 empty] | VV | 1 | 2 | True | 0 | ROZPOCET
| VV |  | C-MODUL-6,1 M | [14 empty] | VV | 1 | 1 | True | 0 | ROZPOCET
| VV |  | 3,565*4*4*0,0264 |  | 1.506 | [12 empty] | VV | 1 | 2 | True | 0 | ROZPOCET
| VV |  | D-MODUL-6,1 M | [14 empty] | VV | 1 | 1 | True | 0 | ROZPOCET
| VV |  | 3,565*4*10*0,0264 |  | 3.765 | [12 empty] | VV | 1 | 2 | True | 0 | ROZPOCET
| VV |  | E-MODUL-6,1 M | [14 empty] | VV | 1 | 1 | True | 0 | ROZPOCET
| VV |  | 3,565*4*3*0,0264 |  | 1.129 | [12 empty] | VV | 1 | 2 | True | 0 | ROZPOCET
| VV |  | Součet |  | 13.552 | [12 empty] | VV | 1 | 4 | True | 1 | ROZPOCET
7 | M | 76750307_R2 | CS2-profil ocelový svařovaný jakost S255 průřez čtvercový 150x150x4mm | t | 7.793 |  | 0 |  |  | základní |  | 0 | 1 | 7.793 | 0 | 0 | 32 | M | 1 |  |  |  | ROZPOCET | [5 empty] | 0 | 0 | 0 | 0 | 0 | 1 | 0 | 16 | -326032337
| VV |  | STATICKÝ VÝPOČET ING. T.KOUŘIL 29.02.2024-REVIZE 0 | [14 empty] | VV | 1 | 1 | True | 0 | ROZPOCET
| VV |  | HMOTNOST NA 1M - 0,0181t | [14 empty] | VV | 1 | 1 | True | 0 | ROZPOCET
| VV |  | DÉLKAxPOČET NOSNÍKŮxPOČET MODULŮxPŘEPOČET NA TUNU | [14 empty] | VV | 1 | 1 | True | 0 | ROZPOCET
| VV |  | A-MODUL -L 9 M | [14 empty] | VV | 1 | 1 | True | 0 | ROZPOCET
| VV |  | 2,99*4*16*0,0181 |  | 3.464 | [12 empty] | VV | 1 | 2 | True | 0 | ROZPOCET
| VV |  | B-MODUL -L 7,6 M | [14 empty] | VV | 1 | 1 | True | 0 | ROZPOCET
| VV |  | 2,99*4*3*0,0181 |  | 0.649 | [12 empty] | VV | 1 | 2 | True | 0 | ROZPOCET
| VV |  | C-MODUL-6,1 M | [14 empty] | VV | 1 | 1 | True | 0 | ROZPOCET
| VV |  | 2,99*4*4*0,0181 |  | 0.866 | [12 empty] | VV | 1 | 2 | True | 0 | ROZPOCET
| VV |  | D-MODUL-6,1 M | [14 empty] | VV | 1 | 1 | True | 0 | ROZPOCET
| VV |  | 2,99*4*10*0,0181 |  | 2.165 | [12 empty] | VV | 1 | 2 | True | 0 | ROZPOCET
| VV |  | E-MODUL-6,1 M | [14 empty] | VV | 1 | 1 | True | 0 | ROZPOCET
| VV |  | 2,99*4*3*0,0181 |  | 0.649 | [12 empty] | VV | 1 | 2 | True | 0 | ROZPOCET
| VV |  | Součet |  | 7.793 | [12 empty] | VV | 1 | 4 | True | 1 | ROZPOCET
8 | M | 76750307_R3 | CS3-profil ocelový svařovaný jakost S255 průřez čtvercový 250x150x10mm | t | 32.832 |  | 0 |  |  | základní |  | 0 | 1 | 32.832 | 0 | 0 | 32 | M | 1 |  |  |  | ROZPOCET | [5 empty] | 0 | 0 | 0 | 0 | 0 | 1 | 0 | 16 | 989596131
| VV |  | STATICKÝ VÝPOČET ING. T.KOUŘIL 29.02.2024-REVIZE 0 | [14 empty] | VV | 1 | 1 | True | 0 | ROZPOCET
| VV |  | HMOTNOST NA 1M - 0,057t | [14 empty] | VV | 1 | 1 | True | 0 | ROZPOCET
| VV |  | DÉLKAxPOČET NOSNÍKŮxPOČET MODULŮxPŘEPOČET NA TUNU | [14 empty] | VV | 1 | 1 | True | 0 | ROZPOCET
| VV |  | A-MODUL -L 9 M | [14 empty] | VV | 1 | 1 | True | 0 | ROZPOCET
| VV |  | 9*4*16*0,057 |  | 32.832 | [12 empty] | VV | 1 | 2 | True | 0 | ROZPOCET
| VV |  | Součet |  | 32.832 | [12 empty] | VV | 1 | 4 | True | 1 | ROZPOCET
3 | M | 76750324 | CS4-profil ocelový svařovaný jakost S235 průřez obdelníkový 100x60x4mm | t | 0.754 |  | 0 |  |  | základní |  | 0 | 1 | 0.754 | 0 | 0 | 32 | M | 1 |  |  |  | ROZPOCET | [5 empty] | 0 | 0 | 0 | 0 | 0 | 1 | 0 | 16 | -1156341082
| VV |  | STATICKÝ VÝPOČET ING. T.KOUŘIL 29.02.2024-REVIZE 0 | [14 empty] | VV | 1 | 1 | True | 0 | ROZPOCET
| VV |  | HMOTNOST NA 1M - 0,0097t | [14 empty] | VV | 1 | 1 | True | 0 | ROZPOCET
| VV |  | DÉLKAxPOČET NOSNÍKŮxPOČET MODULŮxPŘEPOČET NA TUNU | [14 empty] | VV | 1 | 1 | True | 0 | ROZPOCET
| VV |  | ATIKA | [14 empty] | VV | 1 | 1 | True | 0 | ROZPOCET
| VV |  | 2,99*26*1*0,0097 |  | 0.754 | [12 empty] | VV | 1 | 2 | True | 0 | ROZPOCET
| VV |  | Součet |  | 0.754 | [12 empty] | VV | 1 | 4 | True | 1 | ROZPOCET
4 | M | 76750300 | CS5-profil ocelový svařovaný jakost S235 průřez čtvercový 100x100x4mm | t | 0.558 |  | 0 |  |  | základní |  | 0 | 1 | 0.558 | 0 | 0 | 32 | M | 1 |  |  |  | ROZPOCET | [5 empty] | 0 | 0 | 0 | 0 | 0 | 1 | 0 | 16 | -384499875
| VV |  | STATICKÝ VÝPOČET ING. T.KOUŘIL 29.02.2024-REVIZE 0 | [14 empty] | VV | 1 | 1 | True | 0 | ROZPOCET
| VV |  | HMOTNOST NA 1M - 0,01173t | [14 empty] | VV | 1 | 1 | True | 0 | ROZPOCET
| VV |  | DÉLKAxPOČET NOSNÍKŮxPOČET MODULŮxPŘEPOČET NA TUNU | [14 empty] | VV | 1 | 1 | True | 0 | ROZPOCET
| VV |  | TERASA | [14 empty] | VV | 1 | 1 | True | 0 | ROZPOCET
| VV |  | SLOUPY | [14 empty] | VV | 1 | 1 | True | 0 | ROZPOCET
| VV |  | 2,9645*6*1*0,01173 |  | 0.209 | [12 empty] | VV | 1 | 2 | True | 0 | ROZPOCET
| VV |  | PŘÍČNÍKY | [14 empty] | VV | 1 | 1 | True | 0 | ROZPOCET
| VV |  | 2,935*4*1*0,01173 |  | 0.138 | [12 empty] | VV | 1 | 2 | True | 0 | ROZPOCET
| VV |  | PODÉLNÍKY | [14 empty] | VV | 1 | 1 | True | 0 | ROZPOCET
| VV |  | 6*3*1*0,01173 |  | 0.211 | [12 empty] | VV | 1 | 2 | True | 0 | ROZPOCET
| VV |  | Součet |  | 0.558 | [12 empty] | VV | 1 | 4 | True | 1 | ROZPOCET
9 | M | 76750307_R4 | CS6-profil ocelový svařovaný jakost S255 průřez čtvercový 150x150x4mm | t | 10.036 |  | 0 |  |  | základní |  | 0 | 1 | 10.036 | 0 | 0 | 32 | M | 1 |  |  |  | ROZPOCET | [5 empty] | 0 | 0 | 0 | 0 | 0 | 1 | 0 | 16 | -1040796314
| VV |  | STATICKÝ VÝPOČET ING. T.KOUŘIL 29.02.2024-REVIZE 0 | [14 empty] | VV | 1 | 1 | True | 0 | ROZPOCET
| VV |  | HMOTNOST NA 1M - 0,01801t | [14 empty] | VV | 1 | 1 | True | 0 | ROZPOCET
| VV |  | DÉLKAxPOČET NOSNÍKŮxPOČET MODULŮxPŘEPOČET NA TUNU | [14 empty] | VV | 1 | 1 | True | 0 | ROZPOCET
| VV |  | DOLNÍ PŘÍSTŘEŠEK | [14 empty] | VV | 1 | 1 | True | 0 | ROZPOCET
| VV |  | 2,925*9*1*0,1801 |  | 4.741 | [12 empty] | VV | 1 | 2 | True | 0 | ROZPOCET
| VV |  | 3,675*8*0,1801 |  | 5.295 | [12 empty] | VV | 1 | 2 | True | 0 | ROZPOCET
| VV |  | Součet |  | 10.036 | [12 empty] | VV | 1 | 4 | True | 1 | ROZPOCET
10 | M | 14550307_R5 | CS7-profil ocelový svařovaný jakost S255 průřez čtvercový 150x150x8mm | t | 16.882 |  | 0 |  |  | základní |  | 0 | 1 | 16.882 | 0 | 0 | 32 | M | 1 |  |  |  | ROZPOCET | [5 empty] | 0 | 0 | 0 | 0 | 0 | 1 | 0 | 16 | -224177087
| VV |  | STATICKÝ VÝPOČET ING. T.KOUŘIL 29.02.2024-REVIZE 0 | [14 empty] | VV | 1 | 1 | True | 0 | ROZPOCET
| VV |  | HMOTNOST NA 1M - 0,0339t | [14 empty] | VV | 1 | 1 | True | 0 | ROZPOCET
| VV |  | DÉLKAxPOČET NOSNÍKŮxPOČET MODULŮxPŘEPOČET NA TUNU | [14 empty] | VV | 1 | 1 | True | 0 | ROZPOCET
| VV |  | B-MODUL -L 7,6 M | [14 empty] | VV | 1 | 1 | True | 0 | ROZPOCET
| VV |  | 7,5*4*3*0,0339 |  | 3.051 | [12 empty] | VV | 1 | 2 | True | 0 | ROZPOCET
| VV |  | C-MODUL-6,1 M | [14 empty] | VV | 1 | 1 | True | 0 | ROZPOCET
| VV |  | 6*4*4*0,0339 |  | 3.254 | [12 empty] | VV | 1 | 2 | True | 0 | ROZPOCET
| VV |  | D-MODUL-6,1 M | [14 empty] | VV | 1 | 1 | True | 0 | ROZPOCET
| VV |  | 6*4*10*0,0339 |  | 8.136 | [12 empty] | VV | 1 | 2 | True | 0 | ROZPOCET
| VV |  | E-MODUL-6,1 M | [14 empty] | VV | 1 | 1 | True | 0 | ROZPOCET
| VV |  | 6*4*3*0,0339 |  | 2.441 | [12 empty] | VV | 1 | 2 | True | 0 | ROZPOCET
| VV |  | Součet |  | 16.882 | [12 empty] | VV | 1 | 4 | True | 1 | ROZPOCET
11 | M | 14550307_R6 | CS8-profil ocelový svařovaný jakost S355 průřez čtvercový 150x150x6mm | t | 1.15 |  | 0 |  |  | základní |  | 0 | 1 | 1.15 | 0 | 0 | 32 | M | 1 |  |  |  | ROZPOCET | [5 empty] | 0 | 0 | 0 | 0 | 0 | 1 | 0 | 16 | 1354513739
| VV |  | STATICKÝ VÝPOČET ING. T.KOUŘIL 29.02.2024-REVIZE 0 | [14 empty] | VV | 1 | 1 | True | 0 | ROZPOCET
| VV |  | HMOTNOST NA 1M - 0,0264t | [14 empty] | VV | 1 | 1 | True | 0 | ROZPOCET
| VV |  | DÉLKAxPOČET NOSNÍKŮxPOČET MODULŮxPŘEPOČET NA TUNU | [14 empty] | VV | 1 | 1 | True | 0 | ROZPOCET
| VV |  | DOLNÍ PŘÍSTŘEŠEK | [14 empty] | VV | 1 | 1 | True | 0 | ROZPOCET
| VV |  | 3,63*12*1*0,0264 |  | 1.15 | [12 empty] | VV | 1 | 2 | True | 0 | ROZPOCET
| VV |  | Součet |  | 1.15 | [12 empty] | VV | 1 | 4 | True | 1 | ROZPOCET
5 | M | 14550322 | CS-9-profil ocelový svařovaný jakost S235 průřez obdelníkový 100x50x4mm | t | 10.62 |  | 0 | CS ÚRS 2024 01 |  | základní |  | 0 | 1 | 10.62 | 0 | 0 | 32 | M | 1 |  |  |  | ROZPOCET | [5 empty] | 0 | 0 | 0 | 0 | 0 | 1 | 0 | 16 | -709004382
| VV |  | STATICKÝ VÝPOČET ING. T.KOUŘIL 29.02.2024-REVIZE 0 | [14 empty] | VV | 1 | 1 | True | 0 | ROZPOCET
| VV |  | HMOTNOST NA 1M - 0,0086 | [14 empty] | VV | 1 | 1 | True | 0 | ROZPOCET
| VV |  | DÉLKAxPOČET NOSNÍKŮxPOČET MODULŮxPŘEPOČET NA TUNU | [14 empty] | VV | 1 | 1 | True | 0 | ROZPOCET
| VV |  | A-MODUL -L 9 M | [14 empty] | VV | 1 | 1 | True | 0 | ROZPOCET
| VV |  | 2,99*14*16*0,0086 |  | 5.76 | [12 empty] | VV | 1 | 2 | True | 0 | ROZPOCET
| VV |  | B-MODUL -L 7,6 M | [14 empty] | VV | 1 | 1 | True | 0 | ROZPOCET
| VV |  | 2,99*12*3*0,0086 |  | 0.926 | [12 empty] | VV | 1 | 2 | True | 0 | ROZPOCET
| VV |  | C-MODUL-6,1 M | [14 empty] | VV | 1 | 1 | True | 0 | ROZPOCET
| VV |  | 2,99*9*4*0,0086 |  | 0.926 | [12 empty] | VV | 1 | 2 | True | 0 | ROZPOCET
| VV |  | D-MODUL-6,1 M | [14 empty] | VV | 1 | 1 | True | 0 | ROZPOCET
| VV |  | 2,99*9*10*0,0086 |  | 2.314 | [12 empty] | VV | 1 | 2 | True | 0 | ROZPOCET
| VV |  | E-MODUL-6,1 M | [14 empty] | VV | 1 | 1 | True | 0 | ROZPOCET
| VV |  | 2,99*9*3*0,0086 |  | 0.694 | [12 empty] | VV | 1 | 2 | True | 0 | ROZPOCET
| VV |  | Součet |  | 10.62 | [12 empty] | VV | 1 | 4 | True | 1 | ROZPOCET
6 | M | 14550428 | CS10-profil ocelový svařovaný jakost S235 průřez obdelníkový 100x80x4mm | t | 3.93 |  | 0 | CS ÚRS 2024 01 |  | základní |  | 0 | 1 | 3.93 | 0 | 0 | 32 | M | 1 |  |  |  | ROZPOCET | [5 empty] | 0 | 0 | 0 | 0 | 0 | 1 | 0 | 16 | 1581987432
| VV |  | STATICKÝ VÝPOČET ING. T.KOUŘIL 29.02.2024-REVIZE 0 | [14 empty] | VV | 1 | 1 | True | 0 | ROZPOCET
| VV |  | HMOTNOST NA 1M - 0,0109t | [14 empty] | VV | 1 | 1 | True | 0 | ROZPOCET
| VV |  | DÉLKAxPOČET NOSNÍKŮxPOČET MODULŮxPŘEPOČET NA TUNU | [14 empty] | VV | 1 | 1 | True | 0 | ROZPOCET
| VV |  | A-MODUL -L 9 M | [14 empty] | VV | 1 | 1 | True | 0 | ROZPOCET
| VV |  | 2,99*7*16*0,0109 |  | 3.65 | [12 empty] | VV | 1 | 2 | True | 0 | ROZPOCET
| VV |  | B-MODUL -L 7,6 M | [14 empty] | VV | 1 | 1 | True | 0 | ROZPOCET
| VV |  | 2,99*6*3*0,00109 |  | 0.059 | [12 empty] | VV | 1 | 2 | True | 0 | ROZPOCET
| VV |  | C-MODUL-6,1 M | [14 empty] | VV | 1 | 1 | True | 0 | ROZPOCET
| VV |  | 2,99*4*4*0,00109 |  | 0.052 | [12 empty] | VV | 1 | 2 | True | 0 | ROZPOCET
| VV |  | D-MODUL-6,1 M | [14 empty] | VV | 1 | 1 | True | 0 | ROZPOCET
| VV |  | 2,99*4*10*0,00109 |  | 0.13 | [12 empty] | VV | 1 | 2 | True | 0 | ROZPOCET
| VV |  | E-MODUL-6,1 M | [14 empty] | VV | 1 | 1 | True | 0 | ROZPOCET
| VV |  | 2,99*4*3*0,00109 |  | 0.039 | [12 empty] | VV | 1 | 2 | True | 0 | ROZPOCET
| VV |  | Součet |  | 3.93 | [12 empty] | VV | 1 | 4 | True | 1 | ROZPOCET
12 | M | 13010016 | CS12-tyč ocelová kruhová jakost S235JR (11 375) D 20mm | t | 0.167 |  | 0 | CS ÚRS 2024 01 |  | základní |  | 0 | 1 | 0.167 | 0 | 0 | 32 | M | 1 |  |  |  | ROZPOCET | [5 empty] | 0 | 0 | 0 | 0 | 0 | 1 | 0 | 16 | 1279116260
| VV |  | STATICKÝ VÝPOČET ING. T.KOUŘIL 29.02.2024-REVIZE 0 | [14 empty] | VV | 1 | 1 | True | 0 | ROZPOCET
| VV |  | HMOTNOST NA 1M - 0,00254t | [14 empty] | VV | 1 | 1 | True | 0 | ROZPOCET
| VV |  | DÉLKAxPOČET NOSNÍKŮxPOČET MODULŮxPŘEPOČET NA TUNU | [14 empty] | VV | 1 | 1 | True | 0 | ROZPOCET
| VV |  | DOLNÍ PŘÍSTŘEŠEK | [14 empty] | VV | 1 | 1 | True | 0 | ROZPOCET
| VV |  | 4.5*8*1*0,00254 |  | 0.091 | [12 empty] | VV | 1 | 2 | True | 0 | ROZPOCET
| VV |  | 5*6*1*0,00254 |  | 0.076 | [12 empty] | VV | 1 | 2 | True | 0 | ROZPOCET
| VV |  | Součet |  | 0.167 | [12 empty] | VV | 1 | 4 | True | 1 | ROZPOCET
16 | M | 13010166-R7 | SPOJKY S235 RO139.7X10 | t | 0.6 |  | 0 |  |  | základní |  | 0 | 1 | 0.6 | 0 | 0 | 32 | M | 1 |  |  |  | ROZPOCET | [5 empty] | 0 | 0 | 0 | 0 | 0 | 1 | 0 | 16 | 84558021
| VV |  | SPOJKY | [14 empty] | VV | 1 | 1 | True | 0 | ROZPOCET
| VV |  | 0,6 |  | 0.6 | [12 empty] | VV | 1 | 2 | True | 1 | ROZPOCET
15 | K | 998767102 | Přesun hmot pro zámečnické konstrukce stanovený z hmotnosti přesunovaného materiálu vodorovná dopravní vzdálenost do 50 m základní v objektech výšky přes 6 do 12 m | t | 116.976 |  | 0 | CS ÚRS 2024 01 |  | základní |  | 0 | 0 | 0 | 0 | 0 | 16 | K | 1 |  |  |  | ROZPOCET | [5 empty] | 0 | 0 | 0 | 0 | 0 | 1 | 0 | 16 | 1547972093
| Online PSC |  | https://podminky.urs.cz/item/CS_URS_2024_01/998767102 | [14 empty] | Online PSC | 1
| D | M | Práce a dodávky M |  |  |  | 0 |  |  |  |  | 0 |  | 0 |  | 0 | 3 | D | 0 |  |  |  | ROZPOCET | [11 empty] | 0
| D | 43-M | Montáž ocelových konstrukcí |  |  |  | 0 |  |  |  |  | 0 |  | 0 |  | 0 | 3 | D | 1 |  |  |  | ROZPOCET | [11 empty] | 0
32 | K | 337171121R | Pronájem jeřábu pro stavbu přes 6 do 12 m, rozpětí vazníků do 12 m | h | 120 |  | 0 |  |  | základní |  | 0 | 0 | 0 | 0 | 0 | 262144 | K | 2 |  |  |  | ROZPOCET | [5 empty] | 0 | 0 | 0 | 0 | 0 | 1 | 0 | 262144 | -616601910
| VV |  | 120 |  | 120 | [12 empty] | VV | 2 | 2 | True | 1 | ROZPOCET
| D | VRN | Vedlejší rozpočtové náklady |  |  |  | 0 |  |  |  |  | 0 |  | 0 |  | 0 | 5 | D | 0 |  |  |  | ROZPOCET | [11 empty] | 0
| D | VRN6 | Územní vlivy |  |  |  | 0 |  |  |  |  | 0 |  | 0 |  | 0 | 5 | D | 1 |  |  |  | ROZPOCET | [11 empty] | 0
60 | K | 065002000 | Mimostaveništní doprava materiálů | ks | 38 |  | 0 | CS ÚRS 2024 01 |  | základní |  | 0 | 0 | 0 | 0 | 0 | 1024 | K | 2 |  |  |  | ROZPOCET | [5 empty] | 0 | 0 | 0 | 0 | 0 | 1 | 0 | 1024 | 1584937613
| Online PSC |  | https://podminky.urs.cz/item/CS_URS_2024_01/065002000 | [14 empty] | Online PSC | 2
| VV |  | PŘEPRAVA JEDNOTLIVÝCH MODULŮ | [14 empty] | VV | 2 | 1 | True | 0 | ROZPOCET
| VV |  | 38 |  | 38 | [12 empty] | VV | 2 | 2 | True | 1 | ROZPOCET

## SO01-2 - ZDRAVOTECHNICKÉ ...
{2443960a-a12a-43f9-8152-6179b3e54564}
2
| KRYCÍ LIST SOUPISU PRACÍ | [7 empty] | v --- níže se nacházejí doplnkové a pomocné údaje k sestavám --- v | [8 empty] | False
Stavba:
Novostavba modulární Zš JINOTAJ ZLÍN
Objekt:
SO01-2 - ZDRAVOTECHNICKÉ INSTALACE
| KSO: |  |  |  |  | CC-CZ:
| Místo: |  | Areál filmových ateliérů Kudlov, Filmová 174, 760 |  |  | Datum: | 6. 4. 2024
| Zadavatel: |  |  |  |  | IČ: | 08406910
|  | Základní škola JINOTAJ Zlín, s.r.o. |  |  |  | DIČ:
| Uchazeč: |  |  |  |  | IČ: | Vyplň údaj
|  | Vyplň údaj |  |  |  | DIČ: | Vyplň údaj
| Projektant: |  |  |  |  | IČ:
DIČ:
| Zpracovatel: |  |  |  |  | IČ:
DIČ:
Poznámka:
Soupis prací je sestaven s využitím Cenové soustavy ÚRS. Položky, které pochází z této cenové soustavy, jsou ve sloupci 'Cenová soustava' označeny popisem 'CS ÚRS' a úrovní příslušného kalendářního pololetí. Veškeré další informace vymezující popis a podmínky použití těchto položek z Cenové soustavy, které nejsou uvedeny přímo v soupisu prací, jsou neomezeně dálkově k dispozici na webu podminky.urs.cz.
| Cena bez DPH | [5 empty] | 0
|  |  | Základ daně |  |  | Sazba daně | Výše daně
| DPH | základní | 0 |  |  | 21% | 0
|  | snížená | 0 |  |  | 12% | 0
|  | zákl. přenesená | 0 |  |  | 21% | 0
|  | sníž. přenesená | 0 |  |  | 12% | 0
|  | nulová | 0 |  |  | 0% | 0
| Cena s DPH |  |  | v | CZK |  | 0
REKAPITULACE ČLENĚNÍ SOUPISU PRACÍ
Stavba:
Novostavba modulární Zš JINOTAJ ZLÍN
Objekt:
SO01-2 - ZDRAVOTECHNICKÉ INSTALACE
Místo: |  |  | Areál filmových ateliérů Kudlov, Filmová 174, 760 |  |  | Datum: | 6. 4. 2024
Zadavatel: |  |  | Základní škola JINOTAJ Zlín, s.r.o. |  |  | Projektant:
Uchazeč: |  |  | Vyplň údaj |  |  | Zpracovatel:
Kód dílu - Popis | [6 empty] | Cena celkem [CZK]
Náklady stavby celkem | [6 empty] | 0 | [11 empty] | -1
| 1 - Zemní práce | [5 empty] | 0
| 4 - Vodorovné konstrukce | [5 empty] | 0
| 5 - Komunikace | [5 empty] | 0
| 8 - Trubní vedení | [5 empty] | 0
| 9 - Ostatní konstrukce a práce-bourání | [5 empty] | 0
| 997 - Přesun sutě | [5 empty] | 0
| 998 - Přesun hmot | [5 empty] | 0
| 713 - Izolace tepelné | [5 empty] | 0
| 721 - Zdravotechnika - vnitřní kanalizace | [5 empty] | 0
| 722 - Zdravotechnika - vnitřní vodovod | [5 empty] | 0
| 725 - Zdravotechnika - zařizovací předměty | [5 empty] | 0
| 732 - Ústřední vytápění - strojovny | [5 empty] | 0
| 734 - Ústřední vytápění - armatury | [5 empty] | 0
| Celkem - Celkem | [5 empty] | 0
SOUPIS PRACÍ
Stavba:
Novostavba modulární Zš JINOTAJ ZLÍN
Objekt:
SO01-2 - ZDRAVOTECHNICKÉ INSTALACE
Místo: |  |  | Areál filmových ateliérů Kudlov, Filmová 174, 760 |  |  | Datum: | 6. 4. 2024
Zadavatel: |  |  | Základní škola JINOTAJ Zlín, s.r.o. |  |  | Projektant:
Uchazeč: |  |  | Vyplň údaj |  |  | Zpracovatel:
PČ | Typ | Kód | Popis | MJ | Množství | J.cena [CZK] | Cena celkem [CZK] | Cenová soustava |  | DPH | J. Nh [h] | Nh celkem [h] | J. hmotnost [t] | Hmotnost celkem [t] | J. suť [t] | Suť Celkem [t]
Náklady soupisu celkem | [6 empty] | 0 |  |  |  |  | 0 |  | 101.1294 |  | 21.1571 |  | D | -1 | [10 empty] | 0
| D | 1 | Zemní práce |  |  |  | 0 |  |  |  |  | 0 |  | 0.2946 |  | 21.008 | 1 | D | 0 |  |  |  | ROZPOCET | [6 empty] | 0
1 | K | 113107513 | Odstranění podkladů nebo krytů při překopech inženýrských sítí s přemístěním hmot na skládku ve vzdálenosti do 3 m nebo s naložením na dopravní prostředek strojně plochy jednotlivě přes 15 m2 z kameniva těženého, o tl. vrstvy přes 200 do 300 mm | m2 | 20.8 |  | 0 | CS ÚRS 2024 01 |  | základní |  | 0 | 0 | 0 | 0.5 | 10.4 | 4 | K | 1 |  |  |  | ROZPOCET | 0 | 0 | 0 | 0 | 0 | 1 | 0 | 4 | 2
| Online PSC |  | https://podminky.urs.cz/item/CS_URS_2024_01/113107513 | [14 empty] | Online PSC | 1
2 | K | 113107522 | Odstranění podkladů nebo krytů při překopech inženýrských sítí s přemístěním hmot na skládku ve vzdálenosti do 3 m nebo s naložením na dopravní prostředek strojně plochy jednotlivě přes 15 m2 z kameniva hrubého drceného, o tl. vrstvy přes 100 do 200 mm | m2 | 20.8 |  | 0 | CS ÚRS 2024 01 |  | základní |  | 0 | 0 | 0 | 0.29 | 6.032 | 4 | K | 1 |  |  |  | ROZPOCET | 0 | 0 | 0 | 0 | 0 | 1 | 0 | 4 | 4
| Online PSC |  | https://podminky.urs.cz/item/CS_URS_2024_01/113107522 | [14 empty] | Online PSC | 1
3 | K | 113107542 | Odstranění podkladů nebo krytů při překopech inženýrských sítí s přemístěním hmot na skládku ve vzdálenosti do 3 m nebo s naložením na dopravní prostředek strojně plochy jednotlivě přes 15 m2 živičných, o tl. vrstvy přes 50 do 100 mm | m2 | 20.8 |  | 0 | CS ÚRS 2024 01 |  | základní |  | 0 | 0 | 0 | 0.22 | 4.576 | 4 | K | 1 |  |  |  | ROZPOCET | 0 | 0 | 0 | 0 | 0 | 1 | 0 | 4 | 6
| Online PSC |  | https://podminky.urs.cz/item/CS_URS_2024_01/113107542 | [14 empty] | Online PSC | 1
4 | K | 131251203 | Hloubení zapažených jam a zářezů strojně s urovnáním dna do předepsaného profilu a spádu v hornině třídy těžitelnosti I skupiny 3 přes 50 do 100 m3 | m3 | 25.661 |  | 0 | CS ÚRS 2024 01 |  | základní |  | 0 | 0 | 0 | 0 | 0 | 4 | K | 1 |  |  |  | ROZPOCET | 0 | 0 | 0 | 0 | 0 | 1 | 0 | 4 | 8
| Online PSC |  | https://podminky.urs.cz/item/CS_URS_2024_01/131251203 | [14 empty] | Online PSC | 1
5 | K | 132251254 | Hloubení nezapažených rýh šířky přes 800 do 2 000 mm strojně s urovnáním dna do předepsaného profilu a spádu v hornině třídy těžitelnosti I skupiny 3 přes 100 do 500 m3 | m3 | 192.86 |  | 0 | CS ÚRS 2024 01 |  | základní |  | 0 | 0 | 0 | 0 | 0 | 4 | K | 1 |  |  |  | ROZPOCET | 0 | 0 | 0 | 0 | 0 | 1 | 0 | 4 | 10
| Online PSC |  | https://podminky.urs.cz/item/CS_URS_2024_01/132251254 | [14 empty] | Online PSC | 1
6 | K | 132254204 | Hloubení zapažených rýh šířky přes 800 do 2 000 mm strojně s urovnáním dna do předepsaného profilu a spádu v hornině třídy těžitelnosti I skupiny 3 přes 100 do 500 m3 | m3 | 177.21 |  | 0 | CS ÚRS 2024 01 |  | základní |  | 0 | 0 | 0 | 0 | 0 | 4 | K | 1 |  |  |  | ROZPOCET | 0 | 0 | 0 | 0 | 0 | 1 | 0 | 4 | 12
| Online PSC |  | https://podminky.urs.cz/item/CS_URS_2024_01/132254204 | [14 empty] | Online PSC | 1
7 | K | 151101101 | Zřízení pažení a rozepření stěn rýh pro podzemní vedení příložné pro jakoukoliv mezerovitost, hloubky do 2 m | m2 | 350.712 |  | 0 | CS ÚRS 2024 01 |  | základní |  | 0 | 0.00084 | 0.2946 | 0 | 0 | 4 | K | 1 |  |  |  | ROZPOCET | 0 | 0 | 0 | 0 | 0 | 1 | 0 | 4 | 14
| Online PSC |  | https://podminky.urs.cz/item/CS_URS_2024_01/151101101 | [14 empty] | Online PSC | 1
8 | K | 151101111 | Odstranění pažení a rozepření stěn rýh pro podzemní vedení s uložením materiálu na vzdálenost do 3 m od kraje výkopu příložné, hloubky do 2 m | m2 | 350.712 |  | 0 | CS ÚRS 2024 01 |  | základní |  | 0 | 0 | 0 | 0 | 0 | 4 | K | 1 |  |  |  | ROZPOCET | 0 | 0 | 0 | 0 | 0 | 1 | 0 | 4 | 16
| Online PSC |  | https://podminky.urs.cz/item/CS_URS_2024_01/151101111 | [14 empty] | Online PSC | 1
9 | K | 162751117 | Vodorovné přemístění výkopku nebo sypaniny po suchu na obvyklém dopravním prostředku, bez naložení výkopku, avšak se složením bez rozhrnutí z horniny třídy těžitelnosti I skupiny 1 až 3 na vzdálenost přes 9 000 do 10 000 m | m3 | 144.078 |  | 0 | CS ÚRS 2024 01 |  | základní |  | 0 | 0 | 0 | 0 | 0 | 4 | K | 1 |  |  |  | ROZPOCET | 0 | 0 | 0 | 0 | 0 | 1 | 0 | 4 | 18
| Online PSC |  | https://podminky.urs.cz/item/CS_URS_2024_01/162751117 | [14 empty] | Online PSC | 1
10 | K | 162751119 | Vodorovné přemístění výkopku nebo sypaniny po suchu na obvyklém dopravním prostředku, bez naložení výkopku, avšak se složením bez rozhrnutí z horniny třídy těžitelnosti I skupiny 1 až 3 na vzdálenost Příplatek k ceně za každých dalších i započatých 1 000 m | m3 | 1440.78 |  | 0 | CS ÚRS 2024 01 |  | základní |  | 0 | 0 | 0 | 0 | 0 | 4 | K | 1 |  |  |  | ROZPOCET | 0 | 0 | 0 | 0 | 0 | 1 | 0 | 4 | 20
| Online PSC |  | https://podminky.urs.cz/item/CS_URS_2024_01/162751119 | [14 empty] | Online PSC | 1
11 | K | 171201201 | Uložení sypaniny na skládky nebo meziskládky | m3 | 144.078 |  | 0 |  |  | základní |  | 0 | 0 | 0 | 0 | 0 | 4 | K | 1 |  |  |  | ROZPOCET | 0 | 0 | 0 | 0 | 0 | 1 | 0 | 4 | 22
12 | K | 171201231 | Poplatek za uložení stavebního odpadu na recyklační skládce (skládkovné) zeminy a kamení zatříděného do Katalogu odpadů pod kódem 17 05 04 | t | 266.544 |  | 0 | CS ÚRS 2024 01 |  | základní |  | 0 | 0 | 0 | 0 | 0 | 4 | K | 1 |  |  |  | ROZPOCET | 0 | 0 | 0 | 0 | 0 | 1 | 0 | 4 | 24
| Online PSC |  | https://podminky.urs.cz/item/CS_URS_2024_01/171201231 | [14 empty] | Online PSC | 1
13 | K | 174151101 | Zásyp sypaninou z jakékoliv horniny strojně s uložením výkopku ve vrstvách se zhutněním jam, šachet, rýh nebo kolem objektů v těchto vykopávkách | m3 | 251.653 |  | 0 | CS ÚRS 2024 01 |  | základní |  | 0 | 0 | 0 | 0 | 0 | 4 | K | 1 |  |  |  | ROZPOCET | 0 | 0 | 0 | 0 | 0 | 1 | 0 | 4 | 26
| Online PSC |  | https://podminky.urs.cz/item/CS_URS_2024_01/174151101 | [14 empty] | Online PSC | 1
14 | K | 175151101 | Obsypání potrubí strojně sypaninou z vhodných třídy těžitelnosti I a II, skupiny 1 až 4 nebo materiálem připraveným podél výkopu ve vzdálenosti do 3 m od jeho kraje, pro jakoukoliv hloubku výkopu a míru zhutnění bez prohození sypaniny | m3 | 102.075 |  | 0 | CS ÚRS 2024 01 |  | základní |  | 0 | 0 | 0 | 0 | 0 | 4 | K | 1 |  |  |  | ROZPOCET | 0 | 0 | 0 | 0 | 0 | 1 | 0 | 4 | 28
| Online PSC |  | https://podminky.urs.cz/item/CS_URS_2024_01/175151101 | [14 empty] | Online PSC | 1
15 | K | 58337303 | štěrkopísek frakce 0/8 | t | 212.306 |  | 0 |  |  | základní |  | 0 | 0 | 0 | 0 | 0 | 4 | K | 1 |  |  |  | ROZPOCET | 0 | 0 | 0 | 0 | 0 | 1 | 0 | 4 | 30
16 | K | 58343959 | kamenivo drcené hrubé frakce 32/63 | t | 8.176 |  | 0 |  |  | základní |  | 0 | 0 | 0 | 0 | 0 | 4 | K | 1 |  |  |  | ROZPOCET | 0 | 0 | 0 | 0 | 0 | 1 | 0 | 4 | 32
| D | 4 | Vodorovné konstrukce |  |  |  | 0 |  |  |  |  | 0 |  | 67.0599 |  | 0 | 1 | D | 0 |  |  |  | ROZPOCET | [6 empty] | 0
17 | K | 451573111 | Lože pod potrubí, stoky a drobné objekty v otevřeném výkopu z písku a štěrkopísku do 63 mm | m3 | 35.467 |  | 0 | CS ÚRS 2024 01 |  | základní |  | 0 | 1.8908 | 67.0599 | 0 | 0 | 4 | K | 1 |  |  |  | ROZPOCET | 0 | 0 | 0 | 0 | 0 | 1 | 0 | 4 | 34
| Online PSC |  | https://podminky.urs.cz/item/CS_URS_2024_01/451573111 | [14 empty] | Online PSC | 1
| D | 5 | Komunikace |  |  |  | 0 |  |  |  |  | 0 |  | 28.1599 |  | 0 | 1 | D | 0 |  |  |  | ROZPOCET | [6 empty] | 0
18 | K | 566901133 | Vyspravení podkladu po překopech inženýrských sítí plochy do 15 m2 s rozprostřením a zhutněním štěrkodrtí tl. 200 mm | m2 | 20.8 |  | 0 | CS ÚRS 2024 01 |  | základní |  | 0 | 0.46 | 9.568 | 0 | 0 | 4 | K | 1 |  |  |  | ROZPOCET | 0 | 0 | 0 | 0 | 0 | 1 | 0 | 4 | 36
| Online PSC |  | https://podminky.urs.cz/item/CS_URS_2024_01/566901133 | [14 empty] | Online PSC | 1
19 | K | 566901143 | Vyspravení podkladu po překopech inženýrských sítí plochy do 15 m2 s rozprostřením a zhutněním kamenivem hrubým drceným tl. 200 mm | m2 | 20.8 |  | 0 | CS ÚRS 2024 01 |  | základní |  | 0 | 0.38 | 7.904 | 0 | 0 | 4 | K | 1 |  |  |  | ROZPOCET | 0 | 0 | 0 | 0 | 0 | 1 | 0 | 4 | 38
| Online PSC |  | https://podminky.urs.cz/item/CS_URS_2024_01/566901143 | [14 empty] | Online PSC | 1
20 | K | 566901161 | Vyspravení podkladu po překopech inženýrských sítí plochy do 15 m2 s rozprostřením a zhutněním obalovaným kamenivem ACP (OK) tl. 100 mm | m2 | 20.8 |  | 0 | CS ÚRS 2024 01 |  | základní |  | 0 | 0.26376 | 5.4862 | 0 | 0 | 4 | K | 1 |  |  |  | ROZPOCET | 0 | 0 | 0 | 0 | 0 | 1 | 0 | 4 | 40
| Online PSC |  | https://podminky.urs.cz/item/CS_URS_2024_01/566901161 | [14 empty] | Online PSC | 1
21 | K | 566901171 | Vyspravení podkladu po překopech inženýrských sítí plochy do 15 m2 s rozprostřením a zhutněním směsí zpevněnou cementem SC C 20/25 (PB I) tl. 100 mm | m2 | 20.8 |  | 0 | CS ÚRS 2024 01 |  | základní |  | 0 | 0.25008 | 5.2017 | 0 | 0 | 4 | K | 1 |  |  |  | ROZPOCET | 0 | 0 | 0 | 0 | 0 | 1 | 0 | 4 | 42
| Online PSC |  | https://podminky.urs.cz/item/CS_URS_2024_01/566901171 | [14 empty] | Online PSC | 1
| D | 8 | Trubní vedení |  |  |  | 0 |  |  |  |  | 0 |  | 4.1689 |  | 0 | 1 | D | 0 |  |  |  | ROZPOCET | [6 empty] | 0
22 | K | 83126212PC | DEMontáž potrubí z trub kameninových hrdlových s integrovaným těsněním výkop sklon do 20 % DN 100-50% | m | 25 |  | 0 |  |  | základní |  | 0 | 0 | 0 | 0 | 0 | 4 | K | 1 |  |  |  | ROZPOCET | 0 | 0 | 0 | 0 | 0 | 1 | 0 | 4 | 44
23 | K | 837314111 | Montáž kameninových útesů s hrdlem na potrubí betonovém a železobetonovém DN 150 | kus | 1 |  | 0 | CS ÚRS 2024 01 |  | základní |  | 0 | 0.2087 | 0.2087 | 0 | 0 | 4 | K | 1 |  |  |  | ROZPOCET | 0 | 0 | 0 | 0 | 0 | 1 | 0 | 4 | 46
| Online PSC |  | https://podminky.urs.cz/item/CS_URS_2024_01/837314111 | [14 empty] | Online PSC | 1
24 | K | 837355121 | Výsek a montáž kameninové odbočné tvarovky na kameninovém potrubí DN 200 | kus | 3 |  | 0 | CS ÚRS 2024 01 |  | základní |  | 0 | 1.1218 | 3.3654 | 0 | 0 | 4 | K | 1 |  |  |  | ROZPOCET | 0 | 0 | 0 | 0 | 0 | 1 | 0 | 4 | 48
| Online PSC |  | https://podminky.urs.cz/item/CS_URS_2024_01/837355121 | [14 empty] | Online PSC | 1
25 | K | 871171141 | Montáž vodovodního potrubí z polyetylenu PE100 RC v otevřeném výkopu svařovaných na tupo SDR 11/PN16 d 40 x 3,7 mm | m | 35 |  | 0 | CS ÚRS 2024 01 |  | základní |  | 0 | 0 | 0 | 0 | 0 | 4 | K | 1 |  |  |  | ROZPOCET | 0 | 0 | 0 | 0 | 0 | 1 | 0 | 4 | 50
| Online PSC |  | https://podminky.urs.cz/item/CS_URS_2024_01/871171141 | [14 empty] | Online PSC | 1
26 | K | 28613111 | trubka vodovodní PE100 PN 16 SDR11 40x3,7mm | m | 35.525 |  | 0 |  |  | základní |  | 0 | 0 | 0 | 0 | 0 | 4 | K | 1 |  |  |  | ROZPOCET | 0 | 0 | 0 | 0 | 0 | 1 | 0 | 4 | 52
27 | K | 34571357 | trubka elektroinstalační ohebná dvouplášťová korugovaná (chránička) D 108/125mm, HDPE+LDPE | m | 14 |  | 0 |  |  | základní |  | 0 | 0 | 0 | 0 | 0 | 4 | K | 1 |  |  |  | ROZPOCET | 0 | 0 | 0 | 0 | 0 | 1 | 0 | 4 | 54
28 | K | 871313121 | Montáž kanalizačního potrubí z tvrdého PVC-U hladkého plnostěnného tuhost SN 8 DN 160 | m | 30 |  | 0 | CS ÚRS 2024 01 |  | základní |  | 0 | 1e-05 | 0.0003 | 0 | 0 | 4 | K | 1 |  |  |  | ROZPOCET | 0 | 0 | 0 | 0 | 0 | 1 | 0 | 4 | 56
| Online PSC |  | https://podminky.urs.cz/item/CS_URS_2024_01/871313121 | [14 empty] | Online PSC | 1
29 | K | 28611175 | trubka kanalizační PVC DN 160x6000mm SN10 | m | 30.9 |  | 0 |  |  | základní |  | 0 | 0 | 0 | 0 | 0 | 4 | K | 1 |  |  |  | ROZPOCET | 0 | 0 | 0 | 0 | 0 | 1 | 0 | 4 | 58
30 | K | 892351111 | Tlakové zkoušky vodou na potrubí DN 150 nebo 200 | m | 30 |  | 0 | CS ÚRS 2024 01 |  | základní |  | 0 | 0 | 0 | 0 | 0 | 4 | K | 1 |  |  |  | ROZPOCET | 0 | 0 | 0 | 0 | 0 | 1 | 0 | 4 | 60
| Online PSC |  | https://podminky.urs.cz/item/CS_URS_2024_01/892351111 | [14 empty] | Online PSC | 1
31 | K | 894812201 | Revizní a čistící šachta z polypropylenu PP pro hladké trouby DN 425 šachtové dno (DN šachty / DN trubního vedení) DN 425/150 průtočné | kus | 3 |  | 0 | CS ÚRS 2024 01 |  | základní |  | 0 | 0.05803 | 0.17409 | 0 | 0 | 4 | K | 1 |  |  |  | ROZPOCET | 0 | 0 | 0 | 0 | 0 | 1 | 0 | 4 | 62
| Online PSC |  | https://podminky.urs.cz/item/CS_URS_2024_01/894812201 | [14 empty] | Online PSC | 1
32 | K | 894812202 | Revizní a čistící šachta z polypropylenu PP pro hladké trouby DN 425 šachtové dno (DN šachty / DN trubního vedení) DN 425/150 průtočné 30°,60°,90° | kus | 2 |  | 0 | CS ÚRS 2024 01 |  | základní |  | 0 | 0.06896 | 0.13792 | 0 | 0 | 4 | K | 1 |  |  |  | ROZPOCET | 0 | 0 | 0 | 0 | 0 | 1 | 0 | 4 | 64
| Online PSC |  | https://podminky.urs.cz/item/CS_URS_2024_01/894812202 | [14 empty] | Online PSC | 1
33 | K | 894812204 | Revizní a čistící šachta z polypropylenu PP pro hladké trouby DN 425 šachtové dno (DN šachty / DN trubního vedení) DN 425/150 sběrné tvaru X | kus | 1 |  | 0 | CS ÚRS 2024 01 |  | základní |  | 0 | 0.06947 | 0.06947 | 0 | 0 | 4 | K | 1 |  |  |  | ROZPOCET | 0 | 0 | 0 | 0 | 0 | 1 | 0 | 4 | 66
| Online PSC |  | https://podminky.urs.cz/item/CS_URS_2024_01/894812204 | [14 empty] | Online PSC | 1
34 | K | 894812231 | Revizní a čistící šachta z polypropylenu PP pro hladké trouby DN 425 roura šachtová korugovaná bez hrdla, světlé hloubky 1500 mm | kus | 5 |  | 0 | CS ÚRS 2024 01 |  | základní |  | 0 | 0.01136 | 0.0568 | 0 | 0 | 4 | K | 1 |  |  |  | ROZPOCET | 0 | 0 | 0 | 0 | 0 | 1 | 0 | 4 | 68
| Online PSC |  | https://podminky.urs.cz/item/CS_URS_2024_01/894812231 | [14 empty] | Online PSC | 1
35 | K | 894812232 | Revizní a čistící šachta z polypropylenu PP pro hladké trouby DN 425 roura šachtová korugovaná bez hrdla, světlé hloubky 2000 mm | kus | 1 |  | 0 | CS ÚRS 2024 01 |  | základní |  | 0 | 0.01818 | 0.01818 | 0 | 0 | 4 | K | 1 |  |  |  | ROZPOCET | 0 | 0 | 0 | 0 | 0 | 1 | 0 | 4 | 70
| Online PSC |  | https://podminky.urs.cz/item/CS_URS_2024_01/894812232 | [14 empty] | Online PSC | 1
36 | K | 894812249 | Revizní a čistící šachta z polypropylenu PP pro hladké trouby DN 425 roura šachtová korugovaná Příplatek k cenám 2231 - 2242 za uříznutí šachtové roury | kus | 6 |  | 0 | CS ÚRS 2024 01 |  | základní |  | 0 | 0 | 0 | 0 | 0 | 4 | K | 1 |  |  |  | ROZPOCET | 0 | 0 | 0 | 0 | 0 | 1 | 0 | 4 | 72
| Online PSC |  | https://podminky.urs.cz/item/CS_URS_2024_01/894812249 | [14 empty] | Online PSC | 1
37 | K | 894812261 | Revizní a čistící šachta z polypropylenu PP pro hladké trouby DN 425 poklop litinový (pro třídu zatížení) s teleskopickou rourou (3 t) | kus | 6 |  | 0 | CS ÚRS 2024 01 |  | základní |  | 0 | 0.02144 | 0.12864 | 0 | 0 | 4 | K | 1 |  |  |  | ROZPOCET | 0 | 0 | 0 | 0 | 0 | 1 | 0 | 4 | 74
| Online PSC |  | https://podminky.urs.cz/item/CS_URS_2024_01/894812261 | [14 empty] | Online PSC | 1
38 | K | 897171PC1 | Akumulační boxy z PP pro vsakování dešťových vod - dvouřadá retenční galerie, EP 400, užitný objem 6 ,0 m3, 1,2*2,4*0,52m, 4ks | soubor | 1 |  | 0 |  |  | základní |  | 0 | 0 | 0 | 0 | 0 | 4 | K | 1 |  |  |  | ROZPOCET | 0 | 0 | 0 | 0 | 0 | 1 | 0 | 4 | 76
39 | K | 897171PC2 | Akumulační boxy z PP -Montáž | soubor | 1 |  | 0 |  |  | základní |  | 0 | 0 | 0 | 0 | 0 | 4 | K | 1 |  |  |  | ROZPOCET | 0 | 0 | 0 | 0 | 0 | 1 | 0 | 4 | 78
40 | K | 897171PC3 | Akumulační boxy z PP -Drenážní potrubí DN150 | m | 4 |  | 0 |  |  | základní |  | 0 | 0 | 0 | 0 | 0 | 4 | K | 1 |  |  |  | ROZPOCET | 0 | 0 | 0 | 0 | 0 | 1 | 0 | 4 | 80
41 | K | 897171PC4 | Akumulační boxy z PP -Geotextilie ochranná 200g/m2 | m2 | 24.72 |  | 0 |  |  | základní |  | 0 | 0 | 0 | 0 | 0 | 4 | K | 1 |  |  |  | ROZPOCET | 0 | 0 | 0 | 0 | 0 | 1 | 0 | 4 | 82
42 | K | 897171PC5 | Akumulační boxy z PP -Nepropustná folie zemní | m2 | 31.92 |  | 0 |  |  | základní |  | 0 | 0 | 0 | 0 | 0 | 4 | K | 1 |  |  |  | ROZPOCET | 0 | 0 | 0 | 0 | 0 | 1 | 0 | 4 | 84
43 | K | 897171PC6 | Akumulační boxy z PP -Odvětrání-Potrubí kanalizační z PVC SN 4 svodné DN 110 | m | 4 |  | 0 |  |  | základní |  | 0 | 0 | 0 | 0 | 0 | 4 | K | 1 |  |  |  | ROZPOCET | 0 | 0 | 0 | 0 | 0 | 1 | 0 | 4 | 86
44 | K | 897171PC7 | Akumulační boxy z PP -Doprava | soubor | 1 |  | 0 |  |  | základní |  | 0 | 0 | 0 | 0 | 0 | 4 | K | 1 |  |  |  | ROZPOCET | 0 | 0 | 0 | 0 | 0 | 1 | 0 | 4 | 88
45 | K | 897173PC1 | Kontrolní šachta DN 600 s regulací odtoku ( Flow limit) | kus | 1 |  | 0 |  |  | základní |  | 0 | 0 | 0 | 0 | 0 | 4 | K | 1 |  |  |  | ROZPOCET | 0 | 0 | 0 | 0 | 0 | 1 | 0 | 4 | 90
46 | K | 897173PC2 | Kontrolní šachta DN 600 s regulací odtoku - kalový koš | kus | 1 |  | 0 |  |  | základní |  | 0 | 0 | 0 | 0 | 0 | 4 | K | 1 |  |  |  | ROZPOCET | 0 | 0 | 0 | 0 | 0 | 1 | 0 | 4 | 92
47 | K | 897173PC3 | Kontrolní šachta DN 600 s regulací odtoku - poklop litina | kus | 1 |  | 0 |  |  | základní |  | 0 | 0 | 0 | 0 | 0 | 4 | K | 1 |  |  |  | ROZPOCET | 0 | 0 | 0 | 0 | 0 | 1 | 0 | 4 | 94
48 | K | 899712111 | Orientační tabulky na vodovodních a kanalizačních řadech na zdivu | kus | 2 |  | 0 | CS ÚRS 2024 01 |  | základní |  | 0 | 0.00031 | 0.00062 | 0 | 0 | 4 | K | 1 |  |  |  | ROZPOCET | 0 | 0 | 0 | 0 | 0 | 1 | 0 | 4 | 96
| Online PSC |  | https://podminky.urs.cz/item/CS_URS_2024_01/899712111 | [14 empty] | Online PSC | 1
49 | K | 899722113 | Krytí potrubí z plastů výstražnou fólií z PVC šířky přes 25 do 34 cm | m | 97 |  | 0 | CS ÚRS 2024 01 |  | základní |  | 0 | 9e-05 | 0.00873 | 0 | 0 | 4 | K | 1 |  |  |  | ROZPOCET | 0 | 0 | 0 | 0 | 0 | 1 | 0 | 4 | 98
| Online PSC |  | https://podminky.urs.cz/item/CS_URS_2024_01/899722113 | [14 empty] | Online PSC | 1
| D | 9 | Ostatní konstrukce a práce-bourání |  |  |  | 0 |  |  |  |  | 0 |  | 0 |  | 0 | 1 | D | 0 |  |  |  | ROZPOCET | [6 empty] | 0
50 | K | 919735111 | Řezání stávajícího živičného krytu nebo podkladu hloubky do 50 mm | m | 34.6 |  | 0 | CS ÚRS 2024 01 |  | základní |  | 0 | 0 | 0 | 0 | 0 | 4 | K | 1 |  |  |  | ROZPOCET | 0 | 0 | 0 | 0 | 0 | 1 | 0 | 4 | 102
| Online PSC |  | https://podminky.urs.cz/item/CS_URS_2024_01/919735111 | [14 empty] | Online PSC | 1
| D | 997 | Přesun sutě |  |  |  | 0 |  |  |  |  | 0 |  | 0 |  | 0 | 1 | D | 0 |  |  |  | ROZPOCET | [6 empty] | 0
51 | K | 997221551 | Vodorovná doprava suti bez naložení, ale se složením a s hrubým urovnáním ze sypkých materiálů, na vzdálenost do 1 km | t | 16.432 |  | 0 | CS ÚRS 2024 01 |  | základní |  | 0 | 0 | 0 | 0 | 0 | 4 | K | 1 |  |  |  | ROZPOCET | 0 | 0 | 0 | 0 | 0 | 1 | 0 | 4 | 104
| Online PSC |  | https://podminky.urs.cz/item/CS_URS_2024_01/997221551 | [14 empty] | Online PSC | 1
52 | K | 997221559 | Vodorovná doprava suti bez naložení, ale se složením a s hrubým urovnáním Příplatek k ceně za každý další započatý 1 km přes 1 km | t | 312.208 |  | 0 | CS ÚRS 2024 01 |  | základní |  | 0 | 0 | 0 | 0 | 0 | 4 | K | 1 |  |  |  | ROZPOCET | 0 | 0 | 0 | 0 | 0 | 1 | 0 | 4 | 106
| Online PSC |  | https://podminky.urs.cz/item/CS_URS_2024_01/997221559 | [14 empty] | Online PSC | 1
53 | K | 997221571 | Vodorovná doprava vybouraných hmot bez naložení, ale se složením a s hrubým urovnáním na vzdálenost do 1 km | t | 4.576 |  | 0 | CS ÚRS 2024 01 |  | základní |  | 0 | 0 | 0 | 0 | 0 | 4 | K | 1 |  |  |  | ROZPOCET | 0 | 0 | 0 | 0 | 0 | 1 | 0 | 4 | 108
| Online PSC |  | https://podminky.urs.cz/item/CS_URS_2024_01/997221571 | [14 empty] | Online PSC | 1
54 | K | 997221579 | Vodorovná doprava vybouraných hmot bez naložení, ale se složením a s hrubým urovnáním na vzdálenost Příplatek k ceně za každý další započatý 1 km přes 1 km | t | 86.944 |  | 0 | CS ÚRS 2024 01 |  | základní |  | 0 | 0 | 0 | 0 | 0 | 4 | K | 1 |  |  |  | ROZPOCET | 0 | 0 | 0 | 0 | 0 | 1 | 0 | 4 | 110
| Online PSC |  | https://podminky.urs.cz/item/CS_URS_2024_01/997221579 | [14 empty] | Online PSC | 1
55 | K | 997221611 | Nakládání na dopravní prostředky pro vodorovnou dopravu suti | t | 16.432 |  | 0 | CS ÚRS 2024 01 |  | základní |  | 0 | 0 | 0 | 0 | 0 | 4 | K | 1 |  |  |  | ROZPOCET | 0 | 0 | 0 | 0 | 0 | 1 | 0 | 4 | 112
| Online PSC |  | https://podminky.urs.cz/item/CS_URS_2024_01/997221611 | [14 empty] | Online PSC | 1
56 | K | 997221612 | Nakládání na dopravní prostředky pro vodorovnou dopravu vybouraných hmot | t | 4.576 |  | 0 | CS ÚRS 2024 01 |  | základní |  | 0 | 0 | 0 | 0 | 0 | 4 | K | 1 |  |  |  | ROZPOCET | 0 | 0 | 0 | 0 | 0 | 1 | 0 | 4 | 114
| Online PSC |  | https://podminky.urs.cz/item/CS_URS_2024_01/997221612 | [14 empty] | Online PSC | 1
57 | K | 997221873 | Poplatek za uložení stavebního odpadu na recyklační skládce (skládkovné) zeminy a kamení zatříděného do Katalogu odpadů pod kódem 17 05 04 | t | 16.432 |  | 0 | CS ÚRS 2024 01 |  | základní |  | 0 | 0 | 0 | 0 | 0 | 4 | K | 1 |  |  |  | ROZPOCET | 0 | 0 | 0 | 0 | 0 | 1 | 0 | 4 | 116
| Online PSC |  | https://podminky.urs.cz/item/CS_URS_2024_01/997221873 | [14 empty] | Online PSC | 1
58 | K | 997221875 | Poplatek za uložení stavebního odpadu na recyklační skládce (skládkovné) asfaltového bez obsahu dehtu zatříděného do Katalogu odpadů pod kódem 17 03 02 | t | 4.576 |  | 0 | CS ÚRS 2024 01 |  | základní |  | 0 | 0 | 0 | 0 | 0 | 4 | K | 1 |  |  |  | ROZPOCET | 0 | 0 | 0 | 0 | 0 | 1 | 0 | 4 | 118
| Online PSC |  | https://podminky.urs.cz/item/CS_URS_2024_01/997221875 | [14 empty] | Online PSC | 1
| D | 998 | Přesun hmot |  |  |  | 0 |  |  |  |  | 0 |  | 0 |  | 0 | 1 | D | 0 |  |  |  | ROZPOCET | [6 empty] | 0
59 | K | 998276101 | Přesun hmot pro trubní vedení hloubené z trub z plastických hmot nebo sklolaminátových pro vodovody, kanalizace, teplovody, produktovody v otevřeném výkopu dopravní vzdálenost do 15 m | t | 253.412 |  | 0 | CS ÚRS 2024 01 |  | základní |  | 0 | 0 | 0 | 0 | 0 | 4 | K | 1 |  |  |  | ROZPOCET | 0 | 0 | 0 | 0 | 0 | 1 | 0 | 4 | 120
| Online PSC |  | https://podminky.urs.cz/item/CS_URS_2024_01/998276101 | [14 empty] | Online PSC | 1
| D | 713 | Izolace tepelné |  |  |  | 0 |  |  |  |  | 0 |  | 0 |  | 0 | 2 | D | 0 |  |  |  | ROZPOCET | [6 empty] | 0
60 | K | 713463411 | Montáž izolace tepelné potrubí a ohybů tvarovkami nebo deskami potrubními pouzdry návlekovými izolačními hadicemi potrubí a ohybů | m | 579 |  | 0 | CS ÚRS 2024 01 |  | základní |  | 0 | 0 | 0 | 0 | 0 | 16 | K | 1 |  |  |  | ROZPOCET | 0 | 0 | 0 | 0 | 0 | 1 | 0 | 16 | 122
| Online PSC |  | https://podminky.urs.cz/item/CS_URS_2024_01/713463411 | [14 empty] | Online PSC | 1
61 | K | 28377103 | pouzdro izolační potrubní z pěnového polyetylenu 22/9mm | m | 68 |  | 0 |  |  | základní |  | 0 | 0 | 0 | 0 | 0 | 16 | K | 1 |  |  |  | ROZPOCET | 0 | 0 | 0 | 0 | 0 | 1 | 0 | 16 | 124
62 | K | 28377045 | pouzdro izolační potrubní z pěnového polyetylenu 22/20mm | m | 130 |  | 0 |  |  | základní |  | 0 | 0 | 0 | 0 | 0 | 16 | K | 1 |  |  |  | ROZPOCET | 0 | 0 | 0 | 0 | 0 | 1 | 0 | 16 | 126
63 | K | 28377111 | pouzdro izolační potrubní z pěnového polyetylenu 28/9mm | m | 114 |  | 0 |  |  | základní |  | 0 | 0 | 0 | 0 | 0 | 16 | K | 1 |  |  |  | ROZPOCET | 0 | 0 | 0 | 0 | 0 | 1 | 0 | 16 | 128
64 | K | 28377048 | pouzdro izolační potrubní z pěnového polyetylenu 28/20mm | m | 72 |  | 0 |  |  | základní |  | 0 | 0 | 0 | 0 | 0 | 16 | K | 1 |  |  |  | ROZPOCET | 0 | 0 | 0 | 0 | 0 | 1 | 0 | 16 | 130
65 | K | 28377115 | pouzdro izolační potrubní z pěnového polyetylenu 35/9mm | m | 47 |  | 0 |  |  | základní |  | 0 | 0 | 0 | 0 | 0 | 16 | K | 1 |  |  |  | ROZPOCET | 0 | 0 | 0 | 0 | 0 | 1 | 0 | 16 | 132
66 | K | 28377055 | pouzdro izolační potrubní z pěnového polyetylenu 35/20mm | m | 47 |  | 0 |  |  | základní |  | 0 | 0 | 0 | 0 | 0 | 16 | K | 1 |  |  |  | ROZPOCET | 0 | 0 | 0 | 0 | 0 | 1 | 0 | 16 | 134
67 | K | 28377057 | pouzdro izolační potrubní z pěnového polyetylenu 40/9mm | m | 35 |  | 0 |  |  | základní |  | 0 | 0 | 0 | 0 | 0 | 16 | K | 1 |  |  |  | ROZPOCET | 0 | 0 | 0 | 0 | 0 | 1 | 0 | 16 | 136
68 | K | 28377059 | pouzdro izolační potrubní z pěnového polyetylenu 40/20mm | m | 30 |  | 0 |  |  | základní |  | 0 | 0 | 0 | 0 | 0 | 16 | K | 1 |  |  |  | ROZPOCET | 0 | 0 | 0 | 0 | 0 | 1 | 0 | 16 | 138
69 | K | 28377061 | pouzdro izolační potrubní z pěnového polyetylenu 45/9mm | m | 36 |  | 0 |  |  | základní |  | 0 | 0 | 0 | 0 | 0 | 16 | K | 1 |  |  |  | ROZPOCET | 0 | 0 | 0 | 0 | 0 | 1 | 0 | 16 | 140
0 | K | 998713102 | Přesun hmot pro izolace tepelné stanovený z hmotnosti přesunovaného materiálu vodorovná dopravní vzdálenost do 50 m s užitím mechanizace v objektech výšky přes 6 m do 12 m | t | 0.035 |  | 0 | CS ÚRS 2024 01 |  | základní |  | 0 | 0 | 0 | 0 | 0 | 16 | K | 1 |  |  |  | ROZPOCET | 0 | 0 | 0 | 0 | 0 | 1 | 0 | 16 | 142
| Online PSC |  | https://podminky.urs.cz/item/CS_URS_2024_01/998713102 | [14 empty] | Online PSC | 1
| D | 721 | Zdravotechnika - vnitřní kanalizace |  |  |  | 0 |  |  |  |  | 0 |  | 0.89897 |  | 0 | 2 | D | 0 |  |  |  | ROZPOCET | [6 empty] | 0
70 | K | 721171916 | Opravy odpadního potrubí plastového propojení dosavadního potrubí DN 125 | kus | 1 |  | 0 | CS ÚRS 2024 01 |  | základní |  | 0 | 0.00129 | 0.00129 | 0 | 0 | 16 | K | 1 |  |  |  | ROZPOCET | 0 | 0 | 0 | 0 | 0 | 1 | 0 | 16 | 144
| Online PSC |  | https://podminky.urs.cz/item/CS_URS_2024_01/721171916 | [14 empty] | Online PSC | 1
71 | K | 721173401 | Potrubí z trub PVC SN4 svodné (ležaté) DN 110 | m | 68 |  | 0 | CS ÚRS 2024 01 |  | základní |  | 0 | 0.00142 | 0.09656 | 0 | 0 | 16 | K | 1 |  |  |  | ROZPOCET | 0 | 0 | 0 | 0 | 0 | 1 | 0 | 16 | 146
| Online PSC |  | https://podminky.urs.cz/item/CS_URS_2024_01/721173401 | [14 empty] | Online PSC | 1
72 | K | 721173402 | Potrubí z trub PVC SN4 svodné (ležaté) DN 125 | m | 120 |  | 0 | CS ÚRS 2024 01 |  | základní |  | 0 | 0.00197 | 0.2364 | 0 | 0 | 16 | K | 1 |  |  |  | ROZPOCET | 0 | 0 | 0 | 0 | 0 | 1 | 0 | 16 | 148
| Online PSC |  | https://podminky.urs.cz/item/CS_URS_2024_01/721173402 | [14 empty] | Online PSC | 1
73 | K | 721173403 | Potrubí z trub PVC SN4 svodné (ležaté) DN 160 | m | 71 |  | 0 | CS ÚRS 2024 01 |  | základní |  | 0 | 0.00304 | 0.21584 | 0 | 0 | 16 | K | 1 |  |  |  | ROZPOCET | 0 | 0 | 0 | 0 | 0 | 1 | 0 | 16 | 150
| Online PSC |  | https://podminky.urs.cz/item/CS_URS_2024_01/721173403 | [14 empty] | Online PSC | 1
74 | K | 721174024 | Potrubí z trub polypropylenových odpadní (svislé) DN 75 | m | 90 |  | 0 | CS ÚRS 2024 01 |  | základní |  | 0 | 0.00059 | 0.0531 | 0 | 0 | 16 | K | 1 |  |  |  | ROZPOCET | 0 | 0 | 0 | 0 | 0 | 1 | 0 | 16 | 152
| Online PSC |  | https://podminky.urs.cz/item/CS_URS_2024_01/721174024 | [14 empty] | Online PSC | 1
75 | K | 721174025 | Potrubí z trub polypropylenových odpadní (svislé) DN 110 | m | 120 |  | 0 | CS ÚRS 2024 01 |  | základní |  | 0 | 0.00201 | 0.2412 | 0 | 0 | 16 | K | 1 |  |  |  | ROZPOCET | 0 | 0 | 0 | 0 | 0 | 1 | 0 | 16 | 154
| Online PSC |  | https://podminky.urs.cz/item/CS_URS_2024_01/721174025 | [14 empty] | Online PSC | 1
76 | K | 72117404PC | Potrubí kanalizační z PP připojovací DN 32 | m | 4 |  | 0 |  |  | základní |  | 0 | 0 | 0 | 0 | 0 | 16 | K | 1 |  |  |  | ROZPOCET | 0 | 0 | 0 | 0 | 0 | 1 | 0 | 16 | 156
77 | K | 721174042 | Potrubí z trub polypropylenových připojovací DN 40 | m | 30 |  | 0 | CS ÚRS 2024 01 |  | základní |  | 0 | 0.00041 | 0.0123 | 0 | 0 | 16 | K | 1 |  |  |  | ROZPOCET | 0 | 0 | 0 | 0 | 0 | 1 | 0 | 16 | 158
| Online PSC |  | https://podminky.urs.cz/item/CS_URS_2024_01/721174042 | [14 empty] | Online PSC | 1
78 | K | 721174043 | Potrubí z trub polypropylenových připojovací DN 50 | m | 62 |  | 0 | CS ÚRS 2024 01 |  | základní |  | 0 | 0.00048 | 0.02976 | 0 | 0 | 16 | K | 1 |  |  |  | ROZPOCET | 0 | 0 | 0 | 0 | 0 | 1 | 0 | 16 | 160
| Online PSC |  | https://podminky.urs.cz/item/CS_URS_2024_01/721174043 | [14 empty] | Online PSC | 1
79 | K | 721194103 | Vyměření přípojek na potrubí vyvedení a upevnění odpadních výpustek DN 32 | kus | 3 |  | 0 | CS ÚRS 2024 01 |  | základní |  | 0 | 0 | 0 | 0 | 0 | 16 | K | 1 |  |  |  | ROZPOCET | 0 | 0 | 0 | 0 | 0 | 1 | 0 | 16 | 162
| Online PSC |  | https://podminky.urs.cz/item/CS_URS_2024_01/721194103 | [14 empty] | Online PSC | 1
80 | K | 721194104 | Vyměření přípojek na potrubí vyvedení a upevnění odpadních výpustek DN 40 | kus | 24 |  | 0 | CS ÚRS 2024 01 |  | základní |  | 0 | 0 | 0 | 0 | 0 | 16 | K | 1 |  |  |  | ROZPOCET | 0 | 0 | 0 | 0 | 0 | 1 | 0 | 16 | 164
| Online PSC |  | https://podminky.urs.cz/item/CS_URS_2024_01/721194104 | [14 empty] | Online PSC | 1
81 | K | 721194105 | Vyměření přípojek na potrubí vyvedení a upevnění odpadních výpustek DN 50 | kus | 16 |  | 0 | CS ÚRS 2024 01 |  | základní |  | 0 | 0 | 0 | 0 | 0 | 16 | K | 1 |  |  |  | ROZPOCET | 0 | 0 | 0 | 0 | 0 | 1 | 0 | 16 | 166
| Online PSC |  | https://podminky.urs.cz/item/CS_URS_2024_01/721194105 | [14 empty] | Online PSC | 1
82 | K | 721194109 | Vyměření přípojek na potrubí vyvedení a upevnění odpadních výpustek DN 110 | kus | 14 |  | 0 | CS ÚRS 2024 01 |  | základní |  | 0 | 0 | 0 | 0 | 0 | 16 | K | 1 |  |  |  | ROZPOCET | 0 | 0 | 0 | 0 | 0 | 1 | 0 | 16 | 168
| Online PSC |  | https://podminky.urs.cz/item/CS_URS_2024_01/721194109 | [14 empty] | Online PSC | 1
83 | K | 721211912 | Podlahové vpusti montáž podlahových vpustí ostatních typů DN 50/75 | kus | 2 |  | 0 | CS ÚRS 2024 01 |  | základní |  | 0 | 0.00028 | 0.00056 | 0 | 0 | 16 | K | 1 |  |  |  | ROZPOCET | 0 | 0 | 0 | 0 | 0 | 1 | 0 | 16 | 170
| Online PSC |  | https://podminky.urs.cz/item/CS_URS_2024_01/721211912 | [14 empty] | Online PSC | 1
84 | K | HLE.HL90PR | Podlahová vpust DN40/50 s vodorovným odtokem a zápachovou uzávěrkou, 123x123mm/115x115mm | kus | 2 |  | 0 |  |  | základní |  | 0 | 0 | 0 | 0 | 0 | 16 | K | 1 |  |  |  | ROZPOCET | 0 | 0 | 0 | 0 | 0 | 1 | 0 | 16 | 172
85 | K | 721211913 | Podlahové vpusti montáž podlahových vpustí ostatních typů DN 110 | kus | 5 |  | 0 | CS ÚRS 2024 01 |  | základní |  | 0 | 0.00057 | 0.00285 | 0 | 0 | 16 | K | 1 |  |  |  | ROZPOCET | 0 | 0 | 0 | 0 | 0 | 1 | 0 | 16 | 174
| Online PSC |  | https://podminky.urs.cz/item/CS_URS_2024_01/721211913 | [14 empty] | Online PSC | 1
86 | K | HLE.HL310NPR | Podlahová vpust DN50/75/110 se svislým odtokem, 123x123mm/115x115mm, sifonová vložka | kus | 1 |  | 0 |  |  | základní |  | 0 | 0 | 0 | 0 | 0 | 16 | K | 1 |  |  |  | ROZPOCET | 0 | 0 | 0 | 0 | 0 | 1 | 0 | 16 | 176
87 | K | HLE.HL3100T | Balkonový a terasový vtok DN75/110 se svislým odtokem a s nezámrznou zápachovou klapkou, 145x145mm/138x138mm | kus | 4 |  | 0 |  |  | základní |  | 0 | 0 | 0 | 0 | 0 | 16 | K | 1 |  |  |  | ROZPOCET | 0 | 0 | 0 | 0 | 0 | 1 | 0 | 16 | 178
88 | K | 721229111 | Zápachové uzávěrky montáž zápachových uzávěrek ostatních typů do DN 50 | kus | 9 |  | 0 | CS ÚRS 2024 01 |  | základní |  | 0 | 6e-05 | 0.00054 | 0 | 0 | 16 | K | 1 |  |  |  | ROZPOCET | 0 | 0 | 0 | 0 | 0 | 1 | 0 | 16 | 180
| Online PSC |  | https://podminky.urs.cz/item/CS_URS_2024_01/721229111 | [14 empty] | Online PSC | 1
89 | K | HLE.HL21.2 | Vtok (nálevka) DN32 se zápachovou uzávěrkou a kuličkou pro suchý stav | kus | 2 |  | 0 |  |  | základní |  | 0 | 0 | 0 | 0 | 0 | 16 | K | 1 |  |  |  | ROZPOCET | 0 | 0 | 0 | 0 | 0 | 1 | 0 | 16 | 182
90 | K | HLE.HL136N | Vodní ZU pro odvod kondenzátu DN40 s připojením DN32 popř. d 12-18 mm, s přídavnou mechanickou uzávěrkou a čistící vložkou, s otáčivým ramenem odtoku | kus | 1 |  | 0 |  |  | základní |  | 0 | 0 | 0 | 0 | 0 | 16 | K | 1 |  |  |  | ROZPOCET | 0 | 0 | 0 | 0 | 0 | 1 | 0 | 16 | 184
91 | K | HLE.HL138 | Podomítkový sifon ke klimatizačním jednotkám DN32 - 100x100mm | kus | 3 |  | 0 |  |  | základní |  | 0 | 0 | 0 | 0 | 0 | 16 | K | 1 |  |  |  | ROZPOCET | 0 | 0 | 0 | 0 | 0 | 1 | 0 | 16 | 186
92 | K | HLE.HL406 | Zápachová uzávěrka DN40/50 pro pračky v kombinaci s výtokovým ventilem 1/2“, 180x110mm | kus | 3 |  | 0 |  |  | základní |  | 0 | 0 | 0 | 0 | 0 | 16 | K | 1 |  |  |  | ROZPOCET | 0 | 0 | 0 | 0 | 0 | 1 | 0 | 16 | 188
93 | K | 721239114 | Střešní vtoky (vpusti) montáž střešních vtoků ostatních typů se svislým odtokem do DN 160 | kus | 7 |  | 0 | CS ÚRS 2024 01 |  | základní |  | 0 | 0.00115 | 0.00805 | 0 | 0 | 16 | K | 1 |  |  |  | ROZPOCET | 0 | 0 | 0 | 0 | 0 | 1 | 0 | 16 | 190
| Online PSC |  | https://podminky.urs.cz/item/CS_URS_2024_01/721239114 | [14 empty] | Online PSC | 1
94 | K | HLE.HL621.1 | Střešní vtok DN110 s pevnou izolační přírubou a izolační svorkou, tepelně izolovaný | kus | 7 |  | 0 |  |  | základní |  | 0 | 0 | 0 | 0 | 0 | 16 | K | 1 |  |  |  | ROZPOCET | 0 | 0 | 0 | 0 | 0 | 1 | 0 | 16 | 192
95 | K | 721239221 | Střešní vtoky (vpusti) montáž střešních vtoků ostatních typů s vodorovným odtokem DN 75/110 | kus | 2 |  | 0 | CS ÚRS 2024 01 |  | základní |  | 0 | 3e-05 | 6e-05 | 0 | 0 | 16 | K | 1 |  |  |  | ROZPOCET | 0 | 0 | 0 | 0 | 0 | 1 | 0 | 16 | 194
| Online PSC |  | https://podminky.urs.cz/item/CS_URS_2024_01/721239221 | [14 empty] | Online PSC | 1
96 | K | HLE.HL64 | Střešní vtok DN75/110 s vodorovným odtokem, s izolační svorkou a křídl. maticemi z nerezové oceli, tepelně izolovaný se záchytným košem | kus | 2 |  | 0 |  |  | základní |  | 0 | 0 | 0 | 0 | 0 | 16 | K | 1 |  |  |  | ROZPOCET | 0 | 0 | 0 | 0 | 0 | 1 | 0 | 16 | 196
97 | K | 721279126 | Ventily přivzdušňovací odpadních potrubí montáž ventilů přivzdušňovacích ostatních typů do DN 110 | kus | 8 |  | 0 | CS ÚRS 2024 01 |  | základní |  | 0 | 2e-05 | 0.00016 | 0 | 0 | 16 | K | 1 |  |  |  | ROZPOCET | 0 | 0 | 0 | 0 | 0 | 1 | 0 | 16 | 198
| Online PSC |  | https://podminky.urs.cz/item/CS_URS_2024_01/721279126 | [14 empty] | Online PSC | 1
98 | K | HLE.HL900NECO | Kanalizační přivzdušňovací ventil DN110 s dvojitou izolační stěnou | kus | 2 |  | 0 |  |  | základní |  | 0 | 0 | 0 | 0 | 0 | 16 | K | 1 |  |  |  | ROZPOCET | 0 | 0 | 0 | 0 | 0 | 1 | 0 | 16 | 200
99 | K | HLE.HL900N | Kanalizační přivzdušňovací ventil DN50/75/110 s dvojitou izolační stěnou | kus | 5 |  | 0 |  |  | základní |  | 0 | 0 | 0 | 0 | 0 | 16 | K | 1 |  |  |  | ROZPOCET | 0 | 0 | 0 | 0 | 0 | 1 | 0 | 16 | 202
100 | K | HLE.HL905N | Kanalizační přivzdušňovací ventil - podomítková verze DN 50 | kus | 1 |  | 0 |  |  | základní |  | 0 | 0 | 0 | 0 | 0 | 16 | K | 1 |  |  |  | ROZPOCET | 0 | 0 | 0 | 0 | 0 | 1 | 0 | 16 | 204
101 | K | HLE.HL9051V | Pohledový kryt bílý k připevnění šroubky | kus | 1 |  | 0 |  |  | základní |  | 0 | 0 | 0 | 0 | 0 | 16 | K | 1 |  |  |  | ROZPOCET | 0 | 0 | 0 | 0 | 0 | 1 | 0 | 16 | 206
102 | K | 721279153 | Ventilační hlavice montáž ventilační hlavice z polypropylenu (PP) ostatních typů DN 110 | kus | 10 |  | 0 | CS ÚRS 2024 01 |  | základní |  | 0 | 3e-05 | 0.0003 | 0 | 0 | 16 | K | 1 |  |  |  | ROZPOCET | 0 | 0 | 0 | 0 | 0 | 1 | 0 | 16 | 208
| Online PSC |  | https://podminky.urs.cz/item/CS_URS_2024_01/721279153 | [14 empty] | Online PSC | 1
103 | K | HLE.HL807 | Souprava větrací hlavice DN75 | kus | 7 |  | 0 |  |  | základní |  | 0 | 0 | 0 | 0 | 0 | 16 | K | 1 |  |  |  | ROZPOCET | 0 | 0 | 0 | 0 | 0 | 1 | 0 | 16 | 210
104 | K | HLE.HL810 | Souprava větrací hlavice DN110 | kus | 3 |  | 0 |  |  | základní |  | 0 | 0 | 0 | 0 | 0 | 16 | K | 1 |  |  |  | ROZPOCET | 0 | 0 | 0 | 0 | 0 | 1 | 0 | 16 | 212
105 | K | 721290111 | Zkouška těsnosti kanalizace v objektech vodou do DN 125 | m | 494 |  | 0 | CS ÚRS 2024 01 |  | základní |  | 0 | 0 | 0 | 0 | 0 | 16 | K | 1 |  |  |  | ROZPOCET | 0 | 0 | 0 | 0 | 0 | 1 | 0 | 16 | 214
| Online PSC |  | https://podminky.urs.cz/item/CS_URS_2024_01/721290111 | [14 empty] | Online PSC | 1
106 | K | 721290112 | Zkouška těsnosti kanalizace v objektech vodou DN 150 nebo DN 200 | m | 101 |  | 0 | CS ÚRS 2024 01 |  | základní |  | 0 | 0 | 0 | 0 | 0 | 16 | K | 1 |  |  |  | ROZPOCET | 0 | 0 | 0 | 0 | 0 | 1 | 0 | 16 | 216
| Online PSC |  | https://podminky.urs.cz/item/CS_URS_2024_01/721290112 | [14 empty] | Online PSC | 1
107 | K | 998721102 | Přesun hmot pro vnitřní kanalizaci stanovený z hmotnosti přesunovaného materiálu vodorovná dopravní vzdálenost do 50 m základní v objektech výšky přes 6 do 12 m | t | 2.247 |  | 0 | CS ÚRS 2024 01 |  | základní |  | 0 | 0 | 0 | 0 | 0 | 16 | K | 1 |  |  |  | ROZPOCET | 0 | 0 | 0 | 0 | 0 | 1 | 0 | 16 | 218
| Online PSC |  | https://podminky.urs.cz/item/CS_URS_2024_01/998721102 | [14 empty] | Online PSC | 1
| D | 722 | Zdravotechnika - vnitřní vodovod |  |  |  | 0 |  |  |  |  | 0 |  | 0.51821 |  | 0.1491 | 2 | D | 0 |  |  |  | ROZPOCET | [6 empty] | 0
108 | K | 722130232 | Potrubí z ocelových trubek pozinkovaných závitových svařovaných běžných DN 20 | m | 2 |  | 0 | CS ÚRS 2024 01 |  | základní |  | 0 | 0.00245 | 0.0049 | 0 | 0 | 16 | K | 1 |  |  |  | ROZPOCET | 0 | 0 | 0 | 0 | 0 | 1 | 0 | 16 | 220
| Online PSC |  | https://podminky.urs.cz/item/CS_URS_2024_01/722130232 | [14 empty] | Online PSC | 1
109 | K | 722130234 | Potrubí z ocelových trubek pozinkovaných závitových svařovaných běžných DN 32 | m | 36 |  | 0 | CS ÚRS 2024 01 |  | základní |  | 0 | 0.00451 | 0.16236 | 0 | 0 | 16 | K | 1 |  |  |  | ROZPOCET | 0 | 0 | 0 | 0 | 0 | 1 | 0 | 16 | 222
| Online PSC |  | https://podminky.urs.cz/item/CS_URS_2024_01/722130234 | [14 empty] | Online PSC | 1
110 | K | 722130801 | Demontáž potrubí z ocelových trubek pozinkovaných závitových do DN 25 | m | 70 |  | 0 | CS ÚRS 2024 01 |  | základní |  | 0 | 0 | 0 | 0.00213 | 0.1491 | 16 | K | 1 |  |  |  | ROZPOCET | 0 | 0 | 0 | 0 | 0 | 1 | 0 | 16 | 224
| Online PSC |  | https://podminky.urs.cz/item/CS_URS_2024_01/722130801 | [14 empty] | Online PSC | 1
111 | K | 722173402 | Potrubí z plastových trubek z vícevrstvého polyethylenu (PE-Xc/Al/PE-Xc) spojované lisováním PN 10 do 70°C D 20/2,3 | m | 198 |  | 0 | CS ÚRS 2024 01 |  | základní |  | 0 | 0.00023 | 0.04554 | 0 | 0 | 16 | K | 1 |  |  |  | ROZPOCET | 0 | 0 | 0 | 0 | 0 | 1 | 0 | 16 | 226
| Online PSC |  | https://podminky.urs.cz/item/CS_URS_2024_01/722173402 | [14 empty] | Online PSC | 1
112 | K | 722173403 | Potrubí z plastových trubek z vícevrstvého polyethylenu (PE-Xc/Al/PE-Xc) spojované lisováním PN 10 do 70°C D 25/2,8 | m | 184 |  | 0 | CS ÚRS 2024 01 |  | základní |  | 0 | 0.00033 | 0.06072 | 0 | 0 | 16 | K | 1 |  |  |  | ROZPOCET | 0 | 0 | 0 | 0 | 0 | 1 | 0 | 16 | 228
| Online PSC |  | https://podminky.urs.cz/item/CS_URS_2024_01/722173403 | [14 empty] | Online PSC | 1
113 | K | 722173404 | Potrubí z plastových trubek z vícevrstvého polyethylenu (PE-Xc/Al/PE-Xc) spojované lisováním PN 10 do 70°C D 32/3,2 | m | 94 |  | 0 | CS ÚRS 2024 01 |  | základní |  | 0 | 0.00051 | 0.04794 | 0 | 0 | 16 | K | 1 |  |  |  | ROZPOCET | 0 | 0 | 0 | 0 | 0 | 1 | 0 | 16 | 230
| Online PSC |  | https://podminky.urs.cz/item/CS_URS_2024_01/722173404 | [14 empty] | Online PSC | 1
114 | K | 722173405 | Potrubí z plastových trubek z vícevrstvého polyethylenu (PE-Xc/Al/PE-Xc) spojované lisováním PN 10 do 70°C D 40/3,5 | m | 65 |  | 0 | CS ÚRS 2024 01 |  | základní |  | 0 | 0.00076 | 0.0494 | 0 | 0 | 16 | K | 1 |  |  |  | ROZPOCET | 0 | 0 | 0 | 0 | 0 | 1 | 0 | 16 | 232
| Online PSC |  | https://podminky.urs.cz/item/CS_URS_2024_01/722173405 | [14 empty] | Online PSC | 1
115 | K | HLE.HL800P4050 | Těsnicí manžeta pro potrubní prostupy DN40-50 s PVC manžetou 800/40 | kus | 1 |  | 0 |  |  | základní |  | 0 | 0 | 0 | 0 | 0 | 16 | K | 1 |  |  |  | ROZPOCET | 0 | 0 | 0 | 0 | 0 | 1 | 0 | 16 | 234
116 | K | 722220111 | Armatury s jedním závitem nástěnky pro výtokový ventil G 1/2" | kus | 78 |  | 0 | CS ÚRS 2024 01 |  | základní |  | 0 | 0.00013 | 0.01014 | 0 | 0 | 16 | K | 1 |  |  |  | ROZPOCET | 0 | 0 | 0 | 0 | 0 | 1 | 0 | 16 | 236
| Online PSC |  | https://podminky.urs.cz/item/CS_URS_2024_01/722220111 | [14 empty] | Online PSC | 1
117 | K | 722220121 | Armatury s jedním závitem nástěnky pro baterii G 1/2" | pár | 2 |  | 0 | CS ÚRS 2024 01 |  | základní |  | 0 | 0.00025 | 0.0005 | 0 | 0 | 16 | K | 1 |  |  |  | ROZPOCET | 0 | 0 | 0 | 0 | 0 | 1 | 0 | 16 | 238
| Online PSC |  | https://podminky.urs.cz/item/CS_URS_2024_01/722220121 | [14 empty] | Online PSC | 1
118 | K | 722224115 | Armatury s jedním závitem kohouty plnicí a vypouštěcí PN 10 G 1/2" | kus | 11 |  | 0 | CS ÚRS 2024 01 |  | základní |  | 0 | 0.00022 | 0.00242 | 0 | 0 | 16 | K | 1 |  |  |  | ROZPOCET | 0 | 0 | 0 | 0 | 0 | 1 | 0 | 16 | 240
| Online PSC |  | https://podminky.urs.cz/item/CS_URS_2024_01/722224115 | [14 empty] | Online PSC | 1
119 | K | 722231073 | Armatury se dvěma závity ventily zpětné mosazné PN 10 do 110°C G 3/4" | kus | 1 |  | 0 | CS ÚRS 2024 01 |  | základní |  | 0 | 0.00017 | 0.00017 | 0 | 0 | 16 | K | 1 |  |  |  | ROZPOCET | 0 | 0 | 0 | 0 | 0 | 1 | 0 | 16 | 242
| Online PSC |  | https://podminky.urs.cz/item/CS_URS_2024_01/722231073 | [14 empty] | Online PSC | 1
120 | K | 722231074 | Armatury se dvěma závity ventily zpětné mosazné PN 10 do 110°C G 1" | kus | 1 |  | 0 | CS ÚRS 2024 01 |  | základní |  | 0 | 0.00052 | 0.00052 | 0 | 0 | 16 | K | 1 |  |  |  | ROZPOCET | 0 | 0 | 0 | 0 | 0 | 1 | 0 | 16 | 244
| Online PSC |  | https://podminky.urs.cz/item/CS_URS_2024_01/722231074 | [14 empty] | Online PSC | 1
121 | K | 722231075 | Armatury se dvěma závity ventily zpětné mosazné PN 10 do 110°C G 5/4" | kus | 2 |  | 0 | CS ÚRS 2024 01 |  | základní |  | 0 | 0.00082 | 0.00164 | 0 | 0 | 16 | K | 1 |  |  |  | ROZPOCET | 0 | 0 | 0 | 0 | 0 | 1 | 0 | 16 | 246
| Online PSC |  | https://podminky.urs.cz/item/CS_URS_2024_01/722231075 | [14 empty] | Online PSC | 1
122 | K | 722231142 | Armatury se dvěma závity ventily pojistné rohové G 3/4" | kus | 1 |  | 0 | CS ÚRS 2024 01 |  | základní |  | 0 | 0.00041 | 0.00041 | 0 | 0 | 16 | K | 1 |  |  |  | ROZPOCET | 0 | 0 | 0 | 0 | 0 | 1 | 0 | 16 | 248
| Online PSC |  | https://podminky.urs.cz/item/CS_URS_2024_01/722231142 | [14 empty] | Online PSC | 1
123 | K | 722234263 | Armatury se dvěma závity filtry mosazný PN 20 do 80 °C G 1/2" | kus | 1 |  | 0 | CS ÚRS 2024 01 |  | základní |  | 0 | 0.00015 | 0.00015 | 0 | 0 | 16 | K | 1 |  |  |  | ROZPOCET | 0 | 0 | 0 | 0 | 0 | 1 | 0 | 16 | 250
| Online PSC |  | https://podminky.urs.cz/item/CS_URS_2024_01/722234263 | [14 empty] | Online PSC | 1
124 | K | 722239101 | Armatury se dvěma závity montáž vodovodních armatur se dvěma závity ostatních typů G 1/2" | kus | 4 |  | 0 | CS ÚRS 2024 01 |  | základní |  | 0 | 2e-05 | 8e-05 | 0 | 0 | 16 | K | 1 |  |  |  | ROZPOCET | 0 | 0 | 0 | 0 | 0 | 1 | 0 | 16 | 252
| Online PSC |  | https://podminky.urs.cz/item/CS_URS_2024_01/722239101 | [14 empty] | Online PSC | 1
125 | K | 42211PC1 | Ventil regulační cirkulační automatický 142 00 1/2", 30-50°C | kus | 4 |  | 0 |  |  | základní |  | 0 | 0 | 0 | 0 | 0 | 16 | K | 1 |  |  |  | ROZPOCET | 0 | 0 | 0 | 0 | 0 | 1 | 0 | 16 | 254
126 | K | 722239102 | Armatury se dvěma závity montáž vodovodních armatur se dvěma závity ostatních typů G 3/4" | kus | 6 |  | 0 | CS ÚRS 2024 01 |  | základní |  | 0 | 2e-05 | 0.00012 | 0 | 0 | 16 | K | 1 |  |  |  | ROZPOCET | 0 | 0 | 0 | 0 | 0 | 1 | 0 | 16 | 256
| Online PSC |  | https://podminky.urs.cz/item/CS_URS_2024_01/722239102 | [14 empty] | Online PSC | 1
127 | K | 55114146 | kohout kulový PN 42 T 185°C plnoprůtokový nikl páčka 3/4" červený | kus | 5 |  | 0 |  |  | základní |  | 0 | 0 | 0 | 0 | 0 | 16 | K | 1 |  |  |  | ROZPOCET | 0 | 0 | 0 | 0 | 0 | 1 | 0 | 16 | 258
128 | K | 42211PC2 | Ventil regulační cirkulační automatický 142 00 3/4", 30-50°C | kus | 1 |  | 0 |  |  | základní |  | 0 | 0 | 0 | 0 | 0 | 16 | K | 1 |  |  |  | ROZPOCET | 0 | 0 | 0 | 0 | 0 | 1 | 0 | 16 | 260
129 | K | 722239103 | Armatury se dvěma závity montáž vodovodních armatur se dvěma závity ostatních typů G 1" | kus | 12 |  | 0 | CS ÚRS 2024 01 |  | základní |  | 0 | 2e-05 | 0.00024 | 0 | 0 | 16 | K | 1 |  |  |  | ROZPOCET | 0 | 0 | 0 | 0 | 0 | 1 | 0 | 16 | 262
| Online PSC |  | https://podminky.urs.cz/item/CS_URS_2024_01/722239103 | [14 empty] | Online PSC | 1
130 | K | 55114148 | kohout kulový PN 35 T 185°C plnoprůtokový nikl páčka 1" červený | kus | 12 |  | 0 |  |  | základní |  | 0 | 0 | 0 | 0 | 0 | 16 | K | 1 |  |  |  | ROZPOCET | 0 | 0 | 0 | 0 | 0 | 1 | 0 | 16 | 264
131 | K | 722239104 | Armatury se dvěma závity montáž vodovodních armatur se dvěma závity ostatních typů G 5/4" | kus | 12 |  | 0 | CS ÚRS 2024 01 |  | základní |  | 0 | 2e-05 | 0.00024 | 0 | 0 | 16 | K | 1 |  |  |  | ROZPOCET | 0 | 0 | 0 | 0 | 0 | 1 | 0 | 16 | 266
| Online PSC |  | https://podminky.urs.cz/item/CS_URS_2024_01/722239104 | [14 empty] | Online PSC | 1
132 | K | 551112PC | Požární oddělovač BA - DN 32 | kus | 1 |  | 0 |  |  | základní |  | 0 | 0 | 0 | 0 | 0 | 16 | K | 1 |  |  |  | ROZPOCET | 0 | 0 | 0 | 0 | 0 | 1 | 0 | 16 | 268
133 | K | 55114150 | kohout kulový PN 35 T 185°C plnoprůtokový nikl páčka 1"1/4 červený | kus | 11 |  | 0 |  |  | základní |  | 0 | 0 | 0 | 0 | 0 | 16 | K | 1 |  |  |  | ROZPOCET | 0 | 0 | 0 | 0 | 0 | 1 | 0 | 16 | 270
134 | K | 55128853 | ventil směšovací třícestný 5/4" F, PN10, 110 °C, Kvs=16m3/h | kus | 1 |  | 0 |  |  | základní |  | 0 | 0 | 0 | 0 | 0 | 16 | K | 1 |  |  |  | ROZPOCET | 0 | 0 | 0 | 0 | 0 | 1 | 0 | 16 | 272
135 | K | 7222501PC | Hydrantový systém s tvarově stálou hadicí D19 -30bm - plná dvířka - proudnice ekv. 6 - 710/710/200 q=0,30l/s | soubor | 2 |  | 0 |  |  | základní |  | 0 | 0 | 0 | 0 | 0 | 16 | K | 1 |  |  |  | ROZPOCET | 0 | 0 | 0 | 0 | 0 | 1 | 0 | 16 | 274
136 | K | 722263214 | Vodoměry pro vodu do 100°C závitové horizontální vícevtokové mokroběžné G 1"x 260 mm Qn 5 | kus | 1 |  | 0 | CS ÚRS 2024 01 |  | základní |  | 0 | 0.00492 | 0.00492 | 0 | 0 | 16 | K | 1 |  |  |  | ROZPOCET | 0 | 0 | 0 | 0 | 0 | 1 | 0 | 16 | 276
| Online PSC |  | https://podminky.urs.cz/item/CS_URS_2024_01/722263214 | [14 empty] | Online PSC | 1
137 | K | 722290226 | Zkoušky, proplach a desinfekce vodovodního potrubí zkoušky těsnosti vodovodního potrubí závitového do DN 50 | m | 629 |  | 0 | CS ÚRS 2024 01 |  | základní |  | 0 | 0.00019 | 0.11951 | 0 | 0 | 16 | K | 1 |  |  |  | ROZPOCET | 0 | 0 | 0 | 0 | 0 | 1 | 0 | 16 | 278
| Online PSC |  | https://podminky.urs.cz/item/CS_URS_2024_01/722290226 | [14 empty] | Online PSC | 1
138 | K | 722290234 | Zkoušky, proplach a desinfekce vodovodního potrubí proplach a desinfekce vodovodního potrubí do DN 80 | m | 629 |  | 0 | CS ÚRS 2024 01 |  | základní |  | 0 | 1e-05 | 0.00629 | 0 | 0 | 16 | K | 1 |  |  |  | ROZPOCET | 0 | 0 | 0 | 0 | 0 | 1 | 0 | 16 | 280
| Online PSC |  | https://podminky.urs.cz/item/CS_URS_2024_01/722290234 | [14 empty] | Online PSC | 1
139 | K | 722290822 | Přemístění vnitrostaveništní demontovaných hmot pro vnitřní vodovod v objektech v přes 6 do 12 m | t | 0.149 |  | 0 |  |  | základní |  | 0 | 0 | 0 | 0 | 0 | 16 | K | 1 |  |  |  | ROZPOCET | 0 | 0 | 0 | 0 | 0 | 1 | 0 | 16 | 282
140 | K | 998722102 | Přesun hmot pro vnitřní vodovod stanovený z hmotnosti přesunovaného materiálu vodorovná dopravní vzdálenost do 50 m základní v objektech výšky přes 6 do 12 m | t | 0.624 |  | 0 | CS ÚRS 2024 01 |  | základní |  | 0 | 0 | 0 | 0 | 0 | 16 | K | 1 |  |  |  | ROZPOCET | 0 | 0 | 0 | 0 | 0 | 1 | 0 | 16 | 284
| Online PSC |  | https://podminky.urs.cz/item/CS_URS_2024_01/998722102 | [14 empty] | Online PSC | 1
| D | 725 | Zdravotechnika - zařizovací předměty |  |  |  | 0 |  |  |  |  | 0 |  | 0.02294 |  | 0 | 2 | D | 0 |  |  |  | ROZPOCET | [6 empty] | 0
141 | K | 72511912PC | Montáž klozetových mís závěsných na nosné stěny | kus | 12 |  | 0 |  |  | základní |  | 0 | 0 | 0 | 0 | 0 | 16 | K | 1 |  |  |  | ROZPOCET | 0 | 0 | 0 | 0 | 0 | 1 | 0 | 16 | 286
142 | K | 64236041 | klozet keramický bílý závěsný hluboké splachování | kus | 10 |  | 0 |  |  | základní |  | 0 | 0 | 0 | 0 | 0 | 16 | K | 1 |  |  |  | ROZPOCET | 0 | 0 | 0 | 0 | 0 | 1 | 0 | 16 | 288
| VV |  | 10 |  | 10 | [12 empty] | VV | 1 | 2 | True | 1 | ROZPOCET
| VV |  | Čestné prohlášení dodavatele ke zvláštním požřadavkům veřejné zakázky | [14 empty] | VV | 1 | 1 | True | 0 | ROZPOCET
| VV |  | "4) | [14 empty] | VV | 1 | 1 | True | 0 | ROZPOCET
| VV |  | Ve své nabídce a v případě, že se stane Zhotovitelem, pak při následné realizaci veřejné zakázky zohlední a bude dodržovat v plném rozsahu následující | [14 empty] | VV | 1 | 1 | True | 0 | ROZPOCET
| VV |  | "a) | [14 empty] | VV | 1 | 1 | True | 0 | ROZPOCET
| VV |  | V oblasti udržitelného využívání a ochrany vodních zdrojů" | [14 empty] | VV | 1 | 1 | True | 0 | ROZPOCET
| VV |  | V rámci realizace veřejné zakázky budou v případě instalace zařízení k využívání vody instalována zařízení, jejichž spotřeba vody bude doložena techni | [14 empty] | VV | 1 | 1 | True | 0 | ROZPOCET
| VV |  | "ac) | [14 empty] | VV | 1 | 1 | True | 0 | ROZPOCET
| VV |  | WC, zahrnující soupravy, mísy a splachovací nádrže, s úplným objemem splachovací vody maximálně 6 litrů a maximálním průměrným objemem splachovací vod | [14 empty] | VV | 1 | 1 | True | 0 | ROZPOCET
| VV |  | Va = průměrný objem | [14 empty] | VV | 1 | 1 | True | 0 | ROZPOCET
| VV |  | Vf = úplné (velké) spláchnutí, 6 litrů | [14 empty] | VV | 1 | 1 | True | 0 | ROZPOCET
| VV |  | Vr = redukované (malé spláchnutí, 3 litry | [14 empty] | VV | 1 | 1 | True | 0 | ROZPOCET
| VV |  | 4) | [14 empty] | VV | 1 | 1 | True | 0 | ROZPOCET
| VV |  | Ve své nabídce a v případě, že se stane Zhotovitelem, pak při následné realizaci veřejné zakázky zohlední a bude dodržovat v plném rozsahu následující | [14 empty] | VV | 1 | 1 | True | 0 | ROZPOCET
| VV |  | "a) | [14 empty] | VV | 1 | 1 | True | 0 | ROZPOCET
| VV |  | V oblasti udržitelného využívání a ochrany vodních zdrojů" | [14 empty] | VV | 1 | 1 | True | 0 | ROZPOCET
143 | K | 64236051 | klozet keramický bílý závěsný hluboké splachování pro handicapované | kus | 2 |  | 0 |  |  | základní |  | 0 | 0 | 0 | 0 | 0 | 16 | K | 1 |  |  |  | ROZPOCET | 0 | 0 | 0 | 0 | 0 | 1 | 0 | 16 | 290
| VV |  | 2 |  | 2 | [12 empty] | VV | 1 | 2 | True | 1 | ROZPOCET
| VV |  | Čestné prohlášení dodavatele ke zvláštním požřadavkům veřejné zakázky | [14 empty] | VV | 1 | 1 | True | 0 | ROZPOCET
| VV |  | "4) | [14 empty] | VV | 1 | 1 | True | 0 | ROZPOCET
| VV |  | Ve své nabídce a v případě, že se stane Zhotovitelem, pak při následné realizaci veřejné zakázky zohlední a bude dodržovat v plném rozsahu následující | [14 empty] | VV | 1 | 1 | True | 0 | ROZPOCET
| VV |  | "a) | [14 empty] | VV | 1 | 1 | True | 0 | ROZPOCET
| VV |  | V oblasti udržitelného využívání a ochrany vodních zdrojů" | [14 empty] | VV | 1 | 1 | True | 0 | ROZPOCET
| VV |  | V rámci realizace veřejné zakázky budou v případě instalace zařízení k využívání vody instalována zařízení, jejichž spotřeba vody bude doložena techni | [14 empty] | VV | 1 | 1 | True | 0 | ROZPOCET
| VV |  | "ac) | [14 empty] | VV | 1 | 1 | True | 0 | ROZPOCET
| VV |  | WC, zahrnující soupravy, mísy a splachovací nádrže, s úplným objemem splachovací vody maximálně 6 litrů a maximálním průměrným objemem splachovací vod | [14 empty] | VV | 1 | 1 | True | 0 | ROZPOCET
| VV |  | Va = průměrný objem | [14 empty] | VV | 1 | 1 | True | 0 | ROZPOCET
| VV |  | Vf = úplné (velké) spláchnutí, 6 litrů | [14 empty] | VV | 1 | 1 | True | 0 | ROZPOCET
| VV |  | Vr = redukované (malé spláchnutí, 3 litry | [14 empty] | VV | 1 | 1 | True | 0 | ROZPOCET
| VV |  | 4) | [14 empty] | VV | 1 | 1 | True | 0 | ROZPOCET
| VV |  | Ve své nabídce a v případě, že se stane Zhotovitelem, pak při následné realizaci veřejné zakázky zohlední a bude dodržovat v plném rozsahu následující | [14 empty] | VV | 1 | 1 | True | 0 | ROZPOCET
| VV |  | "a) | [14 empty] | VV | 1 | 1 | True | 0 | ROZPOCET
| VV |  | V oblasti udržitelného využívání a ochrany vodních zdrojů" | [14 empty] | VV | 1 | 1 | True | 0 | ROZPOCET
144 | K | GBT.111300005 | Montážní prvek pro závěsné WC, 112 cm, se splachovací nádržkou pod omítku 12 cm | kus | 12 |  | 0 |  |  | základní |  | 0 | 0 | 0 | 0 | 0 | 16 | K | 1 |  |  |  | ROZPOCET | 0 | 0 | 0 | 0 | 0 | 1 | 0 | 16 | 292
145 | K | 55281792 | tlačítko pro ovládání WC zepředu, chrom, Stop splachování, 246x164mm | kus | 12 |  | 0 |  |  | základní |  | 0 | 0 | 0 | 0 | 0 | 16 | K | 1 |  |  |  | ROZPOCET | 0 | 0 | 0 | 0 | 0 | 1 | 0 | 16 | 294
146 | K | HLE.HL210WE | Koleno pro připojení WC DN110 s kulovým kloubem | kus | 14 |  | 0 |  |  | základní |  | 0 | 0 | 0 | 0 | 0 | 16 | K | 1 |  |  |  | ROZPOCET | 0 | 0 | 0 | 0 | 0 | 1 | 0 | 16 | 296
147 | K | 7251291PC | Montáž pisoáru keramického | kus | 4 |  | 0 |  |  | základní |  | 0 | 0 | 0 | 0 | 0 | 16 | K | 1 |  |  |  | ROZPOCET | 0 | 0 | 0 | 0 | 0 | 1 | 0 | 16 | 298
148 | K | GBT.111686001 | Montážní prvek pro pisoár, 112–130 cm, univerzální, pro ovládání splachování na omítku | kus | 4 |  | 0 |  |  | základní |  | 0 | 0 | 0 | 0 | 0 | 16 | K | 1 |  |  |  | ROZPOCET | 0 | 0 | 0 | 0 | 0 | 1 | 0 | 16 | 300
149 | K | 64251341 | pisoár keramický s automatickým teplotním splachovačem | kus | 4 |  | 0 |  |  | základní |  | 0 | 0 | 0 | 0 | 0 | 16 | K | 1 |  |  |  | ROZPOCET | 0 | 0 | 0 | 0 | 0 | 1 | 0 | 16 | 302
| VV |  | 4 |  | 4 | [12 empty] | VV | 1 | 2 | True | 1 | ROZPOCET
| VV |  | Čestné prohlášení dodavatele ke zvláštním požřadavkům veřejné zakázky | [14 empty] | VV | 1 | 1 | True | 0 | ROZPOCET
| VV |  | "4) | [14 empty] | VV | 1 | 1 | True | 0 | ROZPOCET
| VV |  | Ve své nabídce a v případě, že se stane Zhotovitelem, pak při následné realizaci veřejné zakázky zohlední a bude dodržovat v plném rozsahu následující | [14 empty] | VV | 1 | 1 | True | 0 | ROZPOCET
| VV |  | "a) | [14 empty] | VV | 1 | 1 | True | 0 | ROZPOCET
| VV |  | V oblasti udržitelného využívání a ochrany vodních zdrojů" | [14 empty] | VV | 1 | 1 | True | 0 | ROZPOCET
| VV |  | V rámci realizace veřejné zakázky budou v případě instalace zařízení k využívání vody instalována zařízení, jejichž spotřeba vody bude doložena techni | [14 empty] | VV | 1 | 1 | True | 0 | ROZPOCET
| VV |  | "ad) | [14 empty] | VV | 1 | 1 | True | 0 | ROZPOCET
| VV |  | pisoáry s maximální spotřebou 2 litry/mísu/hodinu; splachovací pisoáry s maximálním úplným objemem splachovací vody 1 litr." | [14 empty] | VV | 1 | 1 | True | 0 | ROZPOCET
150 | K | AZP.ZAC120 | ZAC 1/20 napájecí zdroj 230V/12V, 50 Hz, 20 VA | kus | 2 |  | 0 |  |  | základní |  | 0 | 0 | 0 | 0 | 0 | 16 | K | 1 |  |  |  | ROZPOCET | 0 | 0 | 0 | 0 | 0 | 1 | 0 | 16 | 304
151 | K | 72521910PC | Montáž umyvadla připevněného na šrouby do zdiva | soubor | 22 |  | 0 |  |  | základní |  | 0 | 0 | 0 | 0 | 0 | 16 | K | 1 |  |  |  | ROZPOCET | 0 | 0 | 0 | 0 | 0 | 1 | 0 | 16 | 306
152 | K | 64211045 | umyvadlo keramické závěsné bílé š 550mm | kus | 20 |  | 0 |  |  | základní |  | 0 | 0 | 0 | 0 | 0 | 16 | K | 1 |  |  |  | ROZPOCET | 0 | 0 | 0 | 0 | 0 | 1 | 0 | 16 | 308
153 | K | 64211023 | umyvadlo keramické závěsné bezbariérové bílé 640x550mm | kus | 2 |  | 0 |  |  | základní |  | 0 | 0 | 0 | 0 | 0 | 16 | K | 1 |  |  |  | ROZPOCET | 0 | 0 | 0 | 0 | 0 | 1 | 0 | 16 | 310
154 | K | GBT.111430001 | Montážní prvek pro umyvadlo, 112 cm, stojánková armatura | kus | 22 |  | 0 |  |  | základní |  | 0 | 0 | 0 | 0 | 0 | 16 | K | 1 |  |  |  | ROZPOCET | 0 | 0 | 0 | 0 | 0 | 1 | 0 | 16 | 312
155 | K | 7252391PC | Montáž bidetů bez výtokových armatur ostatní typ | kus | 2 |  | 0 |  |  | základní |  | 0 | 0 | 0 | 0 | 0 | 16 | K | 1 |  |  |  | ROZPOCET | 0 | 0 | 0 | 0 | 0 | 1 | 0 | 16 | 314
156 | K | 64240414 | bidet keramický závěsný s otvorem pro baterii bílý | kus | 2 |  | 0 |  |  | základní |  | 0 | 0 | 0 | 0 | 0 | 16 | K | 1 |  |  |  | ROZPOCET | 0 | 0 | 0 | 0 | 0 | 1 | 0 | 16 | 316
157 | K | GBT.111510001 | Montážní prvek pro bidet, 112 cm, univerzální: B=50cm, T=10cm | kus | 2 |  | 0 |  |  | základní |  | 0 | 0 | 0 | 0 | 0 | 16 | K | 1 |  |  |  | ROZPOCET | 0 | 0 | 0 | 0 | 0 | 1 | 0 | 16 | 318
158 | K | 725319111 | Dřezy bez výtokových armatur montáž dřezů ostatních typů | soubor | 9 |  | 0 | CS ÚRS 2024 01 |  | základní |  | 0 | 0.00043 | 0.00387 | 0 | 0 | 16 | K | 1 |  |  |  | ROZPOCET | 0 | 0 | 0 | 0 | 0 | 1 | 0 | 16 | 320
| Online PSC |  | https://podminky.urs.cz/item/CS_URS_2024_01/725319111 | [14 empty] | Online PSC | 1
159 | K | 72533911PC | Montáž výlevky | soubor | 2 |  | 0 |  |  | základní |  | 0 | 0 | 0 | 0 | 0 | 16 | K | 1 |  |  |  | ROZPOCET | 0 | 0 | 0 | 0 | 0 | 1 | 0 | 16 | 322
160 | K | LFN.H85104600000PC | Výlevka bílá keramická závěsná | kus | 2 |  | 0 |  |  | základní |  | 0 | 0 | 0 | 0 | 0 | 16 | K | 1 |  |  |  | ROZPOCET | 0 | 0 | 0 | 0 | 0 | 1 | 0 | 16 | 324
161 | K | GBT.111.565.00.1 | Instalační prvek pro výlevku, 175 cm, se splachovací nádržkou pod omítku 12 cm, nástěnná armatura na omítku | kus | 2 |  | 0 |  |  | základní |  | 0 | 0 | 0 | 0 | 0 | 16 | K | 1 |  |  |  | ROZPOCET | 0 | 0 | 0 | 0 | 0 | 1 | 0 | 16 | 326
162 | K | 725813111 | Ventily rohové bez připojovací trubičky nebo flexi hadičky G 1/2" | soubor | 61 |  | 0 | CS ÚRS 2024 01 |  | základní |  | 0 | 0.00024 | 0.01464 | 0 | 0 | 16 | K | 1 |  |  |  | ROZPOCET | 0 | 0 | 0 | 0 | 0 | 1 | 0 | 16 | 328
| Online PSC |  | https://podminky.urs.cz/item/CS_URS_2024_01/725813111 | [14 empty] | Online PSC | 1
163 | K | 725819401 | Ventily montáž ventilů ostatních typů rohových s připojovací trubičkou G 1/2" | soubor | 1 |  | 0 | CS ÚRS 2024 01 |  | základní |  | 0 | 9e-05 | 9e-05 | 0 | 0 | 16 | K | 1 |  |  |  | ROZPOCET | 0 | 0 | 0 | 0 | 0 | 1 | 0 | 16 | 330
| Online PSC |  | https://podminky.urs.cz/item/CS_URS_2024_01/725819401 | [14 empty] | Online PSC | 1
164 | K | 55141001 | kohout kulový rohový mosazný R 1/2"x3/8" | kus | 1 |  | 0 |  |  | základní |  | 0 | 0 | 0 | 0 | 0 | 16 | K | 1 |  |  |  | ROZPOCET | 0 | 0 | 0 | 0 | 0 | 1 | 0 | 16 | 332
165 | K | TCE.9PC | Hadice připojovací nerez 8x12, FxF, 3/8"x1/2" s kolínkem, 50 cm | kus | 1 |  | 0 |  |  | základní |  | 0 | 0 | 0 | 0 | 0 | 16 | K | 1 |  |  |  | ROZPOCET | 0 | 0 | 0 | 0 | 0 | 1 | 0 | 16 | 334
166 | K | 725829121 | Baterie umyvadlové montáž ostatních typů nástěnných pákových nebo klasických | kus | 2 |  | 0 | CS ÚRS 2024 01 |  | základní |  | 0 | 0.00016 | 0.00032 | 0 | 0 | 16 | K | 1 |  |  |  | ROZPOCET | 0 | 0 | 0 | 0 | 0 | 1 | 0 | 16 | 336
| Online PSC |  | https://podminky.urs.cz/item/CS_URS_2024_01/725829121 | [14 empty] | Online PSC | 1
167 | K | 55143169 | baterie dřezová páková nástěnná s plochým ústím 300mm | kus | 2 |  | 0 |  |  | základní |  | 0 | 0 | 0 | 0 | 0 | 16 | K | 1 |  |  |  | ROZPOCET | 0 | 0 | 0 | 0 | 0 | 1 | 0 | 16 | 338
| VV |  | 2 |  | 2 | [12 empty] | VV | 1 | 2 | True | 1 | ROZPOCET
| VV |  | Čestné prohlášení dodavatele ke zvláštním požřadavkům veřejné zakázky | [14 empty] | VV | 1 | 1 | True | 0 | ROZPOCET
| VV |  | "4) | [14 empty] | VV | 1 | 1 | True | 0 | ROZPOCET
| VV |  | Ve své nabídce a v případě, že se stane Zhotovitelem, pak při následné realizaci veřejné zakázky zohlední a bude dodržovat v plném rozsahu následující | [14 empty] | VV | 1 | 1 | True | 0 | ROZPOCET
| VV |  | "a) | [14 empty] | VV | 1 | 1 | True | 0 | ROZPOCET
| VV |  | V oblasti udržitelného využívání a ochrany vodních zdrojů" | [14 empty] | VV | 1 | 1 | True | 0 | ROZPOCET
| VV |  | V rámci realizace veřejné zakázky budou v případě instalace zařízení k využívání vody instalována zařízení, jejichž spotřeba vody bude doložena techni | [14 empty] | VV | 1 | 1 | True | 0 | ROZPOCET
| VV |  | "aa) | [14 empty] | VV | 1 | 1 | True | 0 | ROZPOCET
| VV |  | umyvadlové baterie a kuchyňské baterie s maximálním průtokem vody 6 litrů/min;" | [14 empty] | VV | 1 | 1 | True | 0 | ROZPOCET
168 | K | 725829131 | Baterie umyvadlové montáž ostatních typů stojánkových G 1/2" | kus | 31 |  | 0 | CS ÚRS 2024 01 |  | základní |  | 0 | 4e-05 | 0.00124 | 0 | 0 | 16 | K | 1 |  |  |  | ROZPOCET | 0 | 0 | 0 | 0 | 0 | 1 | 0 | 16 | 340
| Online PSC |  | https://podminky.urs.cz/item/CS_URS_2024_01/725829131 | [14 empty] | Online PSC | 1
169 | K | 55144004 | baterie umyvadlová stojánková páková s ovládáním odpadu | kus | 20 |  | 0 |  |  | základní |  | 0 | 0 | 0 | 0 | 0 | 16 | K | 1 |  |  |  | ROZPOCET | 0 | 0 | 0 | 0 | 0 | 1 | 0 | 16 | 342
170 | K | 55145692 | baterie umyvadlová stojánková páková s prodlouženou pákou (lékařská) | kus | 2 |  | 0 |  |  | základní |  | 0 | 0 | 0 | 0 | 0 | 16 | K | 1 |  |  |  | ROZPOCET | 0 | 0 | 0 | 0 | 0 | 1 | 0 | 16 | 344
171 | K | 551439PC | baterie umyvadlová stojánková páková jedna voda G1/2 | kus | 9 |  | 0 |  |  | základní |  | 0 | 0 | 0 | 0 | 0 | 16 | K | 1 |  |  |  | ROZPOCET | 0 | 0 | 0 | 0 | 0 | 1 | 0 | 16 | 346
| VV |  | 9 |  | 9 | [12 empty] | VV | 1 | 2 | True | 1 | ROZPOCET
| VV |  | Čestné prohlášení dodavatele ke zvláštním požřadavkům veřejné zakázky | [14 empty] | VV | 1 | 1 | True | 0 | ROZPOCET
| VV |  | "4) | [14 empty] | VV | 1 | 1 | True | 0 | ROZPOCET
| VV |  | Ve své nabídce a v případě, že se stane Zhotovitelem, pak při následné realizaci veřejné zakázky zohlední a bude dodržovat v plném rozsahu následující | [14 empty] | VV | 1 | 1 | True | 0 | ROZPOCET
| VV |  | "a) | [14 empty] | VV | 1 | 1 | True | 0 | ROZPOCET
| VV |  | V oblasti udržitelného využívání a ochrany vodních zdrojů" | [14 empty] | VV | 1 | 1 | True | 0 | ROZPOCET
| VV |  | V rámci realizace veřejné zakázky budou v případě instalace zařízení k využívání vody instalována zařízení, jejichž spotřeba vody bude doložena techni | [14 empty] | VV | 1 | 1 | True | 0 | ROZPOCET
| VV |  | "aa) | [14 empty] | VV | 1 | 1 | True | 0 | ROZPOCET
| VV |  | umyvadlové baterie a kuchyňské baterie s maximálním průtokem vody 6 litrů/min;" | [14 empty] | VV | 1 | 1 | True | 0 | ROZPOCET
172 | K | 725829141 | Baterie bidetové montáž ostatních typů stojánkových pákových souprav | kus | 2 |  | 0 | CS ÚRS 2024 01 |  | základní |  | 0 | 4e-05 | 8e-05 | 0 | 0 | 16 | K | 1 |  |  |  | ROZPOCET | 0 | 0 | 0 | 0 | 0 | 1 | 0 | 16 | 348
| Online PSC |  | https://podminky.urs.cz/item/CS_URS_2024_01/725829141 | [14 empty] | Online PSC | 1
173 | K | 55145505 | baterie bidetová stojánková páková s otvíráním odpadu | kus | 2 |  | 0 |  |  | základní |  | 0 | 0 | 0 | 0 | 0 | 16 | K | 1 |  |  |  | ROZPOCET | 0 | 0 | 0 | 0 | 0 | 1 | 0 | 16 | 350
| VV |  | 2 |  | 2 | [12 empty] | VV | 1 | 2 | True | 1 | ROZPOCET
| VV |  | Čestné prohlášení dodavatele ke zvláštním požřadavkům veřejné zakázky | [14 empty] | VV | 1 | 1 | True | 0 | ROZPOCET
| VV |  | "4) | [14 empty] | VV | 1 | 1 | True | 0 | ROZPOCET
| VV |  | Ve své nabídce a v případě, že se stane Zhotovitelem, pak při následné realizaci veřejné zakázky zohlední a bude dodržovat v plném rozsahu následující | [14 empty] | VV | 1 | 1 | True | 0 | ROZPOCET
| VV |  | "a) | [14 empty] | VV | 1 | 1 | True | 0 | ROZPOCET
| VV |  | V oblasti udržitelného využívání a ochrany vodních zdrojů" | [14 empty] | VV | 1 | 1 | True | 0 | ROZPOCET
| VV |  | V rámci realizace veřejné zakázky budou v případě instalace zařízení k využívání vody instalována zařízení, jejichž spotřeba vody bude doložena techni | [14 empty] | VV | 1 | 1 | True | 0 | ROZPOCET
| VV |  | "aa) | [14 empty] | VV | 1 | 1 | True | 0 | ROZPOCET
| VV |  | umyvadlové baterie a kuchyňské baterie s maximálním průtokem vody 6 litrů/min;" | [14 empty] | VV | 1 | 1 | True | 0 | ROZPOCET
174 | K | 725980121 | Dvířka 15/15 | kus | 12 |  | 0 | CS ÚRS 2024 01 |  | základní |  | 0 | 7e-05 | 0.00084 | 0 | 0 | 16 | K | 1 |  |  |  | ROZPOCET | 0 | 0 | 0 | 0 | 0 | 1 | 0 | 16 | 352
| Online PSC |  | https://podminky.urs.cz/item/CS_URS_2024_01/725980121 | [14 empty] | Online PSC | 1
175 | K | 725980123 | Dvířka 30/30 | kus | 6 |  | 0 | CS ÚRS 2024 01 |  | základní |  | 0 | 0.00031 | 0.00186 | 0 | 0 | 16 | K | 1 |  |  |  | ROZPOCET | 0 | 0 | 0 | 0 | 0 | 1 | 0 | 16 | 354
| Online PSC |  | https://podminky.urs.cz/item/CS_URS_2024_01/725980123 | [14 empty] | Online PSC | 1
176 | K | 998725102 | Přesun hmot pro zařizovací předměty stanovený z hmotnosti přesunovaného materiálu vodorovná dopravní vzdálenost do 50 m základní v objektech výšky přes 6 do 12 m | t | 1.324 |  | 0 | CS ÚRS 2024 01 |  | základní |  | 0 | 0 | 0 | 0 | 0 | 16 | K | 1 |  |  |  | ROZPOCET | 0 | 0 | 0 | 0 | 0 | 1 | 0 | 16 | 356
| Online PSC |  | https://podminky.urs.cz/item/CS_URS_2024_01/998725102 | [14 empty] | Online PSC | 1
| D | 732 | Ústřední vytápění - strojovny |  |  |  | 0 |  |  |  |  | 0 |  | 0.004 |  | 0 | 2 | D | 0 |  |  |  | ROZPOCET | [6 empty] | 0
177 | K | 732331101 | Nádoby expanzní tlakové pro solární, topné a chladicí soustavy s membránou bez pojistného ventilu se závitovým připojením PN 1,0 o objemu 8 l | soubor | 1 |  | 0 | CS ÚRS 2024 01 |  | základní |  | 0 | 0.00332 | 0.00332 | 0 | 0 | 16 | K | 1 |  |  |  | ROZPOCET | 0 | 0 | 0 | 0 | 0 | 1 | 0 | 16 | 358
| Online PSC |  | https://podminky.urs.cz/item/CS_URS_2024_01/732331101 | [14 empty] | Online PSC | 1
178 | K | 732429212 | Čerpadla teplovodní mokroběžná závitová montáž čerpadel (do potrubí) ostatních typů mokroběžných závitových DN 25 | soubor | 1 |  | 0 | CS ÚRS 2024 01 |  | základní |  | 0 | 0.00068 | 0.00068 | 0 | 0 | 16 | K | 1 |  |  |  | ROZPOCET | 0 | 0 | 0 | 0 | 0 | 1 | 0 | 16 | 360
| Online PSC |  | https://podminky.urs.cz/item/CS_URS_2024_01/732429212 | [14 empty] | Online PSC | 1
179 | K | 42610589 | čerpadlo oběhové teplovodní závitové DN 25 cirkulační pro TUV výtlak 4m Qmax 2,2m3/h PN 10 nerezové T 80°C | kus | 1 |  | 0 |  |  | základní |  | 0 | 0 | 0 | 0 | 0 | 16 | K | 1 |  |  |  | ROZPOCET | 0 | 0 | 0 | 0 | 0 | 1 | 0 | 16 | 362
180 | K | 998732102 | Přesun hmot pro strojovny stanovený z hmotnosti přesunovaného materiálu vodorovná dopravní vzdálenost do 50 m základní v objektech výšky přes 6 do 12 m | t | 0.007 |  | 0 | CS ÚRS 2024 01 |  | základní |  | 0 | 0 | 0 | 0 | 0 | 16 | K | 1 |  |  |  | ROZPOCET | 0 | 0 | 0 | 0 | 0 | 1 | 0 | 16 | 364
| Online PSC |  | https://podminky.urs.cz/item/CS_URS_2024_01/998732102 | [14 empty] | Online PSC | 1
| D | 734 | Ústřední vytápění - armatury |  |  |  | 0 |  |  |  |  | 0 |  | 0.002 |  | 0 | 2 | D | 0 |  |  |  | ROZPOCET | [6 empty] | 0
181 | K | 734411101 | Teploměry technické s pevným stonkem a jímkou zadní připojení (axiální) průměr 63 mm délka stonku 50 mm | kus | 1 |  | 0 | CS ÚRS 2024 01 |  | základní |  | 0 | 0.00053 | 0.00053 | 0 | 0 | 16 | K | 1 |  |  |  | ROZPOCET | 0 | 0 | 0 | 0 | 0 | 1 | 0 | 16 | 366
| Online PSC |  | https://podminky.urs.cz/item/CS_URS_2024_01/734411101 | [14 empty] | Online PSC | 1
182 | K | 734421102 | Tlakoměry s pevným stonkem a zpětnou klapkou spodní připojení (radiální) tlaku 0-16 bar průměru 63 mm | kus | 1 |  | 0 | CS ÚRS 2024 01 |  | základní |  | 0 | 0.00147 | 0.00147 | 0 | 0 | 16 | K | 1 |  |  |  | ROZPOCET | 0 | 0 | 0 | 0 | 0 | 1 | 0 | 16 | 368
| Online PSC |  | https://podminky.urs.cz/item/CS_URS_2024_01/734421102 | [14 empty] | Online PSC | 1
183 | K | 998734102 | Přesun hmot pro armatury stanovený z hmotnosti přesunovaného materiálu vodorovná dopravní vzdálenost do 50 m základní v objektech výšky přes 6 do 12 m | t | 0.002 |  | 0 | CS ÚRS 2024 01 |  | základní |  | 0 | 0 | 0 | 0 | 0 | 16 | K | 1 |  |  |  | ROZPOCET | 0 | 0 | 0 | 0 | 0 | 1 | 0 | 16 | 370
| Online PSC |  | https://podminky.urs.cz/item/CS_URS_2024_01/998734102 | [14 empty] | Online PSC | 1
| D | Celkem | Celkem |  |  |  | 0 |  |  |  |  | 0 |  | 0 |  | 0 | 1 | D | 0 |  |  |  | ROZPOCET | [6 empty] | 0

## SO01-3 - ÚSTŘEDNÍ VYTÁPĚNÍ
{40c0a731-7b20-4f83-8d58-6de0c9c2070e}
2
| KRYCÍ LIST SOUPISU PRACÍ | [7 empty] | v --- níže se nacházejí doplnkové a pomocné údaje k sestavám --- v | [8 empty] | False
Stavba:
Novostavba modulární Zš JINOTAJ ZLÍN
Objekt:
SO01-3 - ÚSTŘEDNÍ VYTÁPĚNÍ
| KSO: |  |  |  |  | CC-CZ:
| Místo: |  | Areál filmových ateliérů Kudlov, Filmová 174, 760 |  |  | Datum: | 6. 4. 2024
| Zadavatel: |  |  |  |  | IČ: | 08406910
|  | Základní škola JINOTAJ Zlín, s.r.o. |  |  |  | DIČ:
| Uchazeč: |  |  |  |  | IČ: | Vyplň údaj
|  | Vyplň údaj |  |  |  | DIČ: | Vyplň údaj
| Projektant: |  |  |  |  | IČ:
DIČ:
| Zpracovatel: |  |  |  |  | IČ:
DIČ:
Poznámka:
Soupis prací je sestaven s využitím Cenové soustavy ÚRS. Položky, které pochází z této cenové soustavy, jsou ve sloupci 'Cenová soustava' označeny popisem 'CS ÚRS' a úrovní příslušného kalendářního pololetí. Veškeré další informace vymezující popis a podmínky použití těchto položek z Cenové soustavy, které nejsou uvedeny přímo v soupisu prací, jsou neomezeně dálkově k dispozici na webu podminky.urs.cz.
| Cena bez DPH | [5 empty] | 0
|  |  | Základ daně |  |  | Sazba daně | Výše daně
| DPH | základní | 0 |  |  | 21% | 0
|  | snížená | 0 |  |  | 12% | 0
|  | zákl. přenesená | 0 |  |  | 21% | 0
|  | sníž. přenesená | 0 |  |  | 12% | 0
|  | nulová | 0 |  |  | 0% | 0
| Cena s DPH |  |  | v | CZK |  | 0
REKAPITULACE ČLENĚNÍ SOUPISU PRACÍ
Stavba:
Novostavba modulární Zš JINOTAJ ZLÍN
Objekt:
SO01-3 - ÚSTŘEDNÍ VYTÁPĚNÍ
Místo: |  |  | Areál filmových ateliérů Kudlov, Filmová 174, 760 |  |  | Datum: | 6. 4. 2024
Zadavatel: |  |  | Základní škola JINOTAJ Zlín, s.r.o. |  |  | Projektant:
Uchazeč: |  |  | Vyplň údaj |  |  | Zpracovatel:
Kód dílu - Popis | [6 empty] | Cena celkem [CZK]
Náklady stavby celkem | [6 empty] | 0 | [11 empty] | -1
| 713 - Izolace tepelné | [5 empty] | 0
| 731 - Kotelny | [5 empty] | 0
| 732 - Strojovny | [5 empty] | 0
| 733 - Rozvod potrubí | [5 empty] | 0
| 734 - Armatury | [5 empty] | 0
| 736 - Podlahové vytápění | [5 empty] | 0
| 767 - Konstrukce zámečnické | [5 empty] | 0
| 783 - Nátěry | [5 empty] | 0
| Celkem - Celkem | [5 empty] | 0
SOUPIS PRACÍ
Stavba:
Novostavba modulární Zš JINOTAJ ZLÍN
Objekt:
SO01-3 - ÚSTŘEDNÍ VYTÁPĚNÍ
Místo: |  |  | Areál filmových ateliérů Kudlov, Filmová 174, 760 |  |  | Datum: | 6. 4. 2024
Zadavatel: |  |  | Základní škola JINOTAJ Zlín, s.r.o. |  |  | Projektant:
Uchazeč: |  |  | Vyplň údaj |  |  | Zpracovatel:
PČ | Typ | Kód | Popis | MJ | Množství | J.cena [CZK] | Cena celkem [CZK] | Cenová soustava |  | DPH | J. Nh [h] | Nh celkem [h] | J. hmotnost [t] | Hmotnost celkem [t] | J. suť [t] | Suť Celkem [t]
Náklady soupisu celkem | [6 empty] | 0 |  |  |  |  | 0 |  | 0.09885 |  | 0 |  | D | -1 | [7 empty] | 0
| D | 713 | Izolace tepelné |  |  |  | 0 |  |  |  |  | 0 |  | 0 |  | 0 | 2 | D | 0 | ROZPOCET | [6 empty] | 0
1 | K | 71360 | Izolace z pěnového polyetylenu vnitřní prům. 18mm, tloušťka 20mm | bm | 51 |  | 0 |  |  | základní |  | 0 | 0 | 0 | 0 | 0 | 16 | K | 1 | ROZPOCET | 0 | 0 | 0 | 0 | 0 | 1 | 0 | 16 | 2
2 | K | 71360.1 | Izolace z pěnového polyetylenu vnitřní prům. 22mm, tloušťka 20mm | bm | 54 |  | 0 |  |  | základní |  | 0 | 0 | 0 | 0 | 0 | 16 | K | 1 | ROZPOCET | 0 | 0 | 0 | 0 | 0 | 1 | 0 | 16 | 4
3 | K | 71360.2 | Izolace z pěnového polyetylenu vnitřní prům. 28mm, tloušťka 20mm | bm | 52 |  | 0 |  |  | základní |  | 0 | 0 | 0 | 0 | 0 | 16 | K | 1 | ROZPOCET | 0 | 0 | 0 | 0 | 0 | 1 | 0 | 16 | 6
4 | K | 71360.3 | Izolace z pěnového polyetylenu vnitřní prům. 42mm, tloušťka 20mm | bm | 66 |  | 0 |  |  | základní |  | 0 | 0 | 0 | 0 | 0 | 16 | K | 1 | ROZPOCET | 0 | 0 | 0 | 0 | 0 | 1 | 0 | 16 | 8
5 | K | 71360.4 | Izolace-montáž hadic | bm | 269 |  | 0 |  |  | základní |  | 0 | 0 | 0 | 0 | 0 | 16 | K | 1 | ROZPOCET | 0 | 0 | 0 | 0 | 0 | 1 | 0 | 16 | 10
6 | K | 71360.5 | Izolace z pěnového polyetylenu | ks | 1345 |  | 0 |  |  | základní |  | 0 | 0 | 0 | 0 | 0 | 16 | K | 1 | ROZPOCET | 0 | 0 | 0 | 0 | 0 | 1 | 0 | 16 | 12
7 | K | 713-09 | Al-plech tl. 0,63m - oplechování potrubí na střeše | m2 | 2 |  | 0 |  |  | základní |  | 0 | 0 | 0 | 0 | 0 | 16 | K | 1 | ROZPOCET | 0 | 0 | 0 | 0 | 0 | 1 | 0 | 16 | 14
8 | K | 713-21 | Izolační pouzdro vyvažovacích armatur DN 20 | kus | 1 |  | 0 |  |  | základní |  | 0 | 0 | 0 | 0 | 0 | 16 | K | 1 | ROZPOCET | 0 | 0 | 0 | 0 | 0 | 1 | 0 | 16 | 16
9 | K | 713-22 | Izolační pouzdro vyvažovacích armatur DN 32 | kus | 1 |  | 0 |  |  | základní |  | 0 | 0 | 0 | 0 | 0 | 16 | K | 1 | ROZPOCET | 0 | 0 | 0 | 0 | 0 | 1 | 0 | 16 | 18
10 | K | 713-25 | Izolační pouzdro čerpadel DN25 | kus | 2 |  | 0 |  |  | základní |  | 0 | 0 | 0 | 0 | 0 | 16 | K | 1 | ROZPOCET | 0 | 0 | 0 | 0 | 0 | 1 | 0 | 16 | 20
11 | K | 713-29 | Izolační pouzdro rozdělovače | kus | 1 |  | 0 |  |  | základní |  | 0 | 0 | 0 | 0 | 0 | 16 | K | 1 | ROZPOCET | 0 | 0 | 0 | 0 | 0 | 1 | 0 | 16 | 22
12 | K | 713-49 | Izolační hadice kaučukové prům 42mm, tl.25mm pro venkovní použití | m | 46 |  | 0 |  |  | základní |  | 0 | 0 | 0 | 0 | 0 | 16 | K | 1 | ROZPOCET | 0 | 0 | 0 | 0 | 0 | 1 | 0 | 16 | 24
13 | K | 998713201 | Přesun hmot pro izolace tepelné stanovený procentní sazbou (%) z ceny vodorovná dopravní vzdálenost do 50 m s užitím mechanizace v objektech výšky do 6 m | % |  |  | 0 | CS ÚRS 2024 01 |  | základní |  | 0 | 0 | 0 | 0 | 0 | 16 | K | 1 | ROZPOCET | 0 | 0 | 0 | 0 | 0 | 1 | 0 | 16 | 26
| Online PSC |  | https://podminky.urs.cz/item/CS_URS_2024_01/998713201 | [14 empty] | Online PSC | 1
| D | 731 | Kotelny |  |  |  | 0 |  |  |  |  | 0 |  | 0 |  | 0 | 2 | D | 0 | ROZPOCET | [6 empty] | 0
14 | K | 731249322 | Montáž TČ Instalace, zapojení a uvedení do provozu | soubor | 1 |  | 0 |  |  | základní |  | 0 | 0 | 0 | 0 | 0 | 16 | K | 1 | ROZPOCET | 0 | 0 | 0 | 0 | 0 | 1 | 0 | 16 | 28
15 | K | 731-01 | TČ vzduch/voda 286-22 s regulací | soubor | 1 |  | 0 |  |  | základní |  | 0 | 0 | 0 | 0 | 0 | 16 | K | 1 | ROZPOCET | 0 | 0 | 0 | 0 | 0 | 1 | 0 | 16 | 30
16 | K | 731-02 | Topný kabel do odvodu kondezátu, délka 1,5 | soubor | 1 |  | 0 |  |  | základní |  | 0 | 0 | 0 | 0 | 0 | 16 | K | 1 | ROZPOCET | 0 | 0 | 0 | 0 | 0 | 1 | 0 | 16 | 32
17 | K | 731-03 | Oběhové čerpadlo (okruh zdroje) s řízením 0-10 V (vytápění, zásobník TV) | soubor | 2 |  | 0 |  |  | základní |  | 0 | 0 | 0 | 0 | 0 | 16 | K | 1 | ROZPOCET | 0 | 0 | 0 | 0 | 0 | 1 | 0 | 16 | 34
18 | K | 731-04 | Příslušenství TČ-rozdělovač diferenčních tlaků | kus | 1 |  | 0 |  |  | základní |  | 0 | 0 | 0 | 0 | 0 | 16 | K | 1 | ROZPOCET | 0 | 0 | 0 | 0 | 0 | 1 | 0 | 16 | 36
19 | K | 731-05 | Příslušenství TČ- rozšiřovací modul pro dva směšované topné okruhy | kus | 1 |  | 0 |  |  | základní |  | 0 | 0 | 0 | 0 | 0 | 16 | K | 1 | ROZPOCET | 0 | 0 | 0 | 0 | 0 | 1 | 0 | 16 | 38
20 | K | 731-06 | Příslušenství TČ-čidlo NTC pro otopný okruh | kus | 1 |  | 0 |  |  | základní |  | 0 | 0 | 0 | 0 | 0 | 16 | K | 1 | ROZPOCET | 0 | 0 | 0 | 0 | 0 | 1 | 0 | 16 | 40
21 | K | 731-10 | Akumulační nádrž 500 l | kus | 1 |  | 0 |  |  | základní |  | 0 | 0 | 0 | 0 | 0 | 16 | K | 1 | ROZPOCET | 0 | 0 | 0 | 0 | 0 | 1 | 0 | 16 | 42
22 | K | 731-11 | Příslušenství TČ-el. topná tyč do aku 6 kW/400 V | soubor | 1 |  | 0 |  |  | základní |  | 0 | 0 | 0 | 0 | 0 | 16 | K | 1 | ROZPOCET | 0 | 0 | 0 | 0 | 0 | 1 | 0 | 16 | 44
23 | K | 731-21 | Bezpečnostní termostat, příložný | kus | 2 |  | 0 |  |  | základní |  | 0 | 0 | 0 | 0 | 0 | 16 | K | 1 | ROZPOCET | 0 | 0 | 0 | 0 | 0 | 1 | 0 | 16 | 46
24 | K | 731-41 | Demi filtr pro topný systém 3/4" včetně náplně | kus | 1 |  | 0 |  |  | základní |  | 0 | 0 | 0 | 0 | 0 | 16 | K | 1 | ROZPOCET | 0 | 0 | 0 | 0 | 0 | 1 | 0 | 16 | 48
25 | K | 731-42 | Náhradní náplň pro demi filtr | kus | 1 |  | 0 |  |  | základní |  | 0 | 0 | 0 | 0 | 0 | 16 | K | 1 | ROZPOCET | 0 | 0 | 0 | 0 | 0 | 1 | 0 | 16 | 50
26 | K | 998731201 | Přesun hmot pro kotelny stanovený procentní sazbou (%) z ceny vodorovná dopravní vzdálenost do 50 m s užitím mechanizace v objektech výšky do 6 m | % |  |  | 0 | CS ÚRS 2024 01 |  | základní |  | 0 | 0 | 0 | 0 | 0 | 16 | K | 1 | ROZPOCET | 0 | 0 | 0 | 0 | 0 | 1 | 0 | 16 | 52
| Online PSC |  | https://podminky.urs.cz/item/CS_URS_2024_01/998731201 | [14 empty] | Online PSC | 1
27 | K | 915T00 | Hzs - Zprovoznění regulace | hod | 1 |  | 0 |  |  | základní |  | 0 | 0 | 0 | 0 | 0 | 16 | K | 1 | ROZPOCET | 0 | 0 | 0 | 0 | 0 | 1 | 0 | 16 | 54
| D | 732 | Strojovny |  |  |  | 0 |  |  |  |  | 0 |  | 0.08886 |  | 0 | 2 | D | 0 | ROZPOCET | [6 empty] | 0
28 | K | 732111128 | Rozdělovače a sběrače tělesa rozdělovačů a sběračů z ocelových trub bezešvých DN 100 | kus | 1 |  | 0 | CS ÚRS 2024 01 |  | základní |  | 0 | 0.03181 | 0.03181 | 0 | 0 | 16 | K | 1 | ROZPOCET | 0 | 0 | 0 | 0 | 0 | 1 | 0 | 16 | 56
| Online PSC |  | https://podminky.urs.cz/item/CS_URS_2024_01/732111128 | [14 empty] | Online PSC | 1
29 | K | 732111312 | Rozdělovače a sběrače trubková hrdla rozdělovačů a sběračů bez přírub DN 20 | kus | 2 |  | 0 | CS ÚRS 2024 01 |  | základní |  | 0 | 0.00059 | 0.00118 | 0 | 0 | 16 | K | 1 | ROZPOCET | 0 | 0 | 0 | 0 | 0 | 1 | 0 | 16 | 58
| Online PSC |  | https://podminky.urs.cz/item/CS_URS_2024_01/732111312 | [14 empty] | Online PSC | 1
30 | K | 732111312.1 | Trubková hrdla rozděl. a sběr. bez přírub, DN 15 | kus | 2 |  | 0 |  |  | základní |  | 0 | 0 | 0 | 0 | 0 | 16 | K | 1 | ROZPOCET | 0 | 0 | 0 | 0 | 0 | 1 | 0 | 16 | 60
31 | K | 732111316 | Rozdělovače a sběrače trubková hrdla rozdělovačů a sběračů bez přírub DN 40 | kus | 4 |  | 0 | CS ÚRS 2024 01 |  | základní |  | 0 | 0.00138 | 0.00552 | 0 | 0 | 16 | K | 1 | ROZPOCET | 0 | 0 | 0 | 0 | 0 | 1 | 0 | 16 | 62
| Online PSC |  | https://podminky.urs.cz/item/CS_URS_2024_01/732111316 | [14 empty] | Online PSC | 1
32 | K | 732119191 | M. rozdělovačů a sběračů DN 100 (90x90mm) dl 1m | kus | 1 |  | 0 |  |  | základní |  | 0 | 0 | 0 | 0 | 0 | 16 | K | 1 | ROZPOCET | 0 | 0 | 0 | 0 | 0 | 1 | 0 | 16 | 64
33 | K | 732199100 | Montáž štítků orientačních | soubor | 12 |  | 0 | CS ÚRS 2024 01 |  | základní |  | 0 | 0.00112 | 0.01344 | 0 | 0 | 16 | K | 1 | ROZPOCET | 0 | 0 | 0 | 0 | 0 | 1 | 0 | 16 | 66
| Online PSC |  | https://podminky.urs.cz/item/CS_URS_2024_01/732199100 | [14 empty] | Online PSC | 1
34 | K | 732219315 | Montáž ohříváků vody zásobníkových stojatých PN 0,6/0,6, PN 1,6/0,6 o obsahu 1 000 l | soubor | 2 |  | 0 | CS ÚRS 2024 01 |  | základní |  | 0 | 0.01023 | 0.02046 | 0 | 0 | 16 | K | 1 | ROZPOCET | 0 | 0 | 0 | 0 | 0 | 1 | 0 | 16 | 68
| Online PSC |  | https://podminky.urs.cz/item/CS_URS_2024_01/732219315 | [14 empty] | Online PSC | 1
35 | K | 732331612 | Nádoby expanzní tlakové pro topné a chladicí soustavy s membránou bez pojistného ventilu se závitovým připojením PN 0,4 o objemu 12 l | soubor | 1 |  | 0 | CS ÚRS 2024 01 |  | základní |  | 0 | 0.00413 | 0.00413 | 0 | 0 | 16 | K | 1 | ROZPOCET | 0 | 0 | 0 | 0 | 0 | 1 | 0 | 16 | 70
| Online PSC |  | https://podminky.urs.cz/item/CS_URS_2024_01/732331612 | [14 empty] | Online PSC | 1
36 | K | 732331616 | Nádoby expanzní tlakové pro topné a chladicí soustavy s membránou bez pojistného ventilu se závitovým připojením PN 0,6 o objemu 50 l | soubor | 1 |  | 0 | CS ÚRS 2024 01 |  | základní |  | 0 | 0.00683 | 0.00683 | 0 | 0 | 16 | K | 1 | ROZPOCET | 0 | 0 | 0 | 0 | 0 | 1 | 0 | 16 | 72
| Online PSC |  | https://podminky.urs.cz/item/CS_URS_2024_01/732331616 | [14 empty] | Online PSC | 1
37 | K | 732339103 | Montáž nádoby expanzní tlakové 35 l | soubor | 1 |  | 0 |  |  | základní |  | 0 | 0 | 0 | 0 | 0 | 16 | K | 1 | ROZPOCET | 0 | 0 | 0 | 0 | 0 | 1 | 0 | 16 | 74
38 | K | 732339104 | Montáž nádoby expanzní tlakové 50 l | soubor | 1 |  | 0 |  |  | základní |  | 0 | 0 | 0 | 0 | 0 | 16 | K | 1 | ROZPOCET | 0 | 0 | 0 | 0 | 0 | 1 | 0 | 16 | 76
39 | K | 732421151 | Čerpadlo oběhové 25-60 | soubor | 1 |  | 0 |  |  | základní |  | 0 | 0 | 0 | 0 | 0 | 16 | K | 1 | ROZPOCET | 0 | 0 | 0 | 0 | 0 | 1 | 0 | 16 | 78
40 | K | 732421313 | Čerpadla teplovodní mokroběžná závitová oběhová pro teplovodní vytápění (elektronicky řízená) PN 16, do 110°C DN přípojky/dopravní výška H (m) - čerpací výkon Q (m3/h) DN 32 / do 8,0 m / 9,5 m3/h | soubor | 1 |  | 0 | CS ÚRS 2024 01 |  | základní |  | 0 | 0.00549 | 0.00549 | 0 | 0 | 16 | K | 1 | ROZPOCET | 0 | 0 | 0 | 0 | 0 | 1 | 0 | 16 | 80
| Online PSC |  | https://podminky.urs.cz/item/CS_URS_2024_01/732421313 | [14 empty] | Online PSC | 1
41 | K | 732429111 | Montáž čerpadel oběhových spirálních, DN 25 | soubor | 2 |  | 0 |  |  | základní |  | 0 | 0 | 0 | 0 | 0 | 16 | K | 1 | ROZPOCET | 0 | 0 | 0 | 0 | 0 | 1 | 0 | 16 | 82
42 | K | 732-02 | Zásobník teplé vody pro tepelná čerpadla 400 l, teplosměnná plocha 4,2 m2 | kus | 1 |  | 0 |  |  | základní |  | 0 | 0 | 0 | 0 | 0 | 16 | K | 1 | ROZPOCET | 0 | 0 | 0 | 0 | 0 | 1 | 0 | 16 | 84
43 | K | 732-03 | Elektrická topná tyč do zásobníku TV 6 kW/400 V | kus | 1 |  | 0 |  |  | základní |  | 0 | 0 | 0 | 0 | 0 | 16 | K | 1 | ROZPOCET | 0 | 0 | 0 | 0 | 0 | 1 | 0 | 16 | 86
44 | K | 998732201 | Přesun hmot pro strojovny stanovený procentní sazbou (%) z ceny vodorovná dopravní vzdálenost do 50 m základní v objektech výšky do 6 m | % |  |  | 0 | CS ÚRS 2024 01 |  | základní |  | 0 | 0 | 0 | 0 | 0 | 16 | K | 1 | ROZPOCET | 0 | 0 | 0 | 0 | 0 | 1 | 0 | 16 | 88
| Online PSC |  | https://podminky.urs.cz/item/CS_URS_2024_01/998732201 | [14 empty] | Online PSC | 1
| D | 733 | Rozvod potrubí |  |  |  | 0 |  |  |  |  | 0 |  | 0 |  | 0 | 2 | D | 0 | ROZPOCET | [6 empty] | 0
45 | K | 733163103 | Potrubí z měděných trubek vytápění D 18 x 1,0 mm | m | 51 |  | 0 |  |  | základní |  | 0 | 0 | 0 | 0 | 0 | 16 | K | 1 | ROZPOCET | 0 | 0 | 0 | 0 | 0 | 1 | 0 | 16 | 90
46 | K | 733163104 | Potrubí z měděných trubek vytápění D 22 x 1 ,0mm | m | 54 |  | 0 |  |  | základní |  | 0 | 0 | 0 | 0 | 0 | 16 | K | 1 | ROZPOCET | 0 | 0 | 0 | 0 | 0 | 1 | 0 | 16 | 92
47 | K | 733163105 | Potrubí z měděných trubek vytápění D 28 x 1,5 mm | m | 52 |  | 0 |  |  | základní |  | 0 | 0 | 0 | 0 | 0 | 16 | K | 1 | ROZPOCET | 0 | 0 | 0 | 0 | 0 | 1 | 0 | 16 | 94
48 | K | 733163107 | Potrubí z měděných trubek vytápění D 42 x 1,5 mm | m | 112 |  | 0 |  |  | základní |  | 0 | 0 | 0 | 0 | 0 | 16 | K | 1 | ROZPOCET | 0 | 0 | 0 | 0 | 0 | 1 | 0 | 16 | 96
49 | K | 733164103 | Montáž potrubí z měděných trubek vytápění D 18 mm | m | 51 |  | 0 |  |  | základní |  | 0 | 0 | 0 | 0 | 0 | 16 | K | 1 | ROZPOCET | 0 | 0 | 0 | 0 | 0 | 1 | 0 | 16 | 98
50 | K | 733164104 | Montáž potrubí z měděných trubek vytápění D 22 mm | m | 54 |  | 0 |  |  | základní |  | 0 | 0 | 0 | 0 | 0 | 16 | K | 1 | ROZPOCET | 0 | 0 | 0 | 0 | 0 | 1 | 0 | 16 | 100
51 | K | 733164105 | Montáž potrubí z měděných trubek vytápění D 28 mm | m | 52 |  | 0 |  |  | základní |  | 0 | 0 | 0 | 0 | 0 | 16 | K | 1 | ROZPOCET | 0 | 0 | 0 | 0 | 0 | 1 | 0 | 16 | 102
52 | K | 733164107 | Montáž potrubí z měděných trubek vytápění D 42 mm | m | 112 |  | 0 |  |  | základní |  | 0 | 0 | 0 | 0 | 0 | 16 | K | 1 | ROZPOCET | 0 | 0 | 0 | 0 | 0 | 1 | 0 | 16 | 104
53 | K | 733291101 | Zkoušky těsnosti potrubí z trubek měděných Ø do 35/1,5 | m | 157 |  | 0 | CS ÚRS 2024 01 |  | základní |  | 0 | 0 | 0 | 0 | 0 | 16 | K | 1 | ROZPOCET | 0 | 0 | 0 | 0 | 0 | 1 | 0 | 16 | 106
| Online PSC |  | https://podminky.urs.cz/item/CS_URS_2024_01/733291101 | [14 empty] | Online PSC | 1
54 | K | 733291102 | Zkoušky těsnosti potrubí z trubek měděných Ø přes 35/1,5 do 64/2,0 | m | 112 |  | 0 | CS ÚRS 2024 01 |  | základní |  | 0 | 0 | 0 | 0 | 0 | 16 | K | 1 | ROZPOCET | 0 | 0 | 0 | 0 | 0 | 1 | 0 | 16 | 108
| Online PSC |  | https://podminky.urs.cz/item/CS_URS_2024_01/733291102 | [14 empty] | Online PSC | 1
55 | K | 998733201 | Přesun hmot pro rozvody potrubí stanovený procentní sazbou z ceny vodorovná dopravní vzdálenost do 50 m základní v objektech výšky do 6 m | % |  |  | 0 | CS ÚRS 2024 01 |  | základní |  | 0 | 0 | 0 | 0 | 0 | 16 | K | 1 | ROZPOCET | 0 | 0 | 0 | 0 | 0 | 1 | 0 | 16 | 110
| Online PSC |  | https://podminky.urs.cz/item/CS_URS_2024_01/998733201 | [14 empty] | Online PSC | 1
56 | K | 911T00 | Hzs - zednické výpomoci | hod | 40 |  | 0 |  |  | základní |  | 0 | 0 | 0 | 0 | 0 | 16 | K | 1 | ROZPOCET | 0 | 0 | 0 | 0 | 0 | 1 | 0 | 16 | 112
| D | 734 | Armatury |  |  |  | 0 |  |  |  |  | 0 |  | 0.00999 |  | 0 | 2 | D | 0 | ROZPOCET | [6 empty] | 0
57 | K | 733113114 | Potrubí z trubek ocelových závitových černých Příplatek k ceně za zhotovení přípojky z ocelových trubek závitových DN 20 | kus | 16 |  | 0 | CS ÚRS 2024 01 |  | základní |  | 0 | 0 | 0 | 0 | 0 | 16 | K | 1 | ROZPOCET | 0 | 0 | 0 | 0 | 0 | 1 | 0 | 16 | 114
| Online PSC |  | https://podminky.urs.cz/item/CS_URS_2024_01/733113114 | [14 empty] | Online PSC | 1
58 | K | 733113115 | Potrubí z trubek ocelových závitových černých Příplatek k ceně za zhotovení přípojky z ocelových trubek závitových DN 25 | kus | 2 |  | 0 | CS ÚRS 2024 01 |  | základní |  | 0 | 0 | 0 | 0 | 0 | 16 | K | 1 | ROZPOCET | 0 | 0 | 0 | 0 | 0 | 1 | 0 | 16 | 116
| Online PSC |  | https://podminky.urs.cz/item/CS_URS_2024_01/733113115 | [14 empty] | Online PSC | 1
59 | K | 734209103 | Montáž závitových armatur s 1 závitem G 1/2 (DN 15) | kus | 10 |  | 0 | CS ÚRS 2024 01 |  | základní |  | 0 | 9e-05 | 0.0009 | 0 | 0 | 16 | K | 1 | ROZPOCET | 0 | 0 | 0 | 0 | 0 | 1 | 0 | 16 | 118
| Online PSC |  | https://podminky.urs.cz/item/CS_URS_2024_01/734209103 | [14 empty] | Online PSC | 1
60 | K | 734209104 | Montáž závitových armatur s 1 závitem G 3/4 (DN 20) | kus | 2 |  | 0 | CS ÚRS 2024 01 |  | základní |  | 0 | 9e-05 | 0.00018 | 0 | 0 | 16 | K | 1 | ROZPOCET | 0 | 0 | 0 | 0 | 0 | 1 | 0 | 16 | 120
| Online PSC |  | https://podminky.urs.cz/item/CS_URS_2024_01/734209104 | [14 empty] | Online PSC | 1
61 | K | 734209113 | Montáž závitových armatur se 2 závity G 1/2 (DN 15) | kus | 3 |  | 0 | CS ÚRS 2024 01 |  | základní |  | 0 | 8e-05 | 0.00024 | 0 | 0 | 16 | K | 1 | ROZPOCET | 0 | 0 | 0 | 0 | 0 | 1 | 0 | 16 | 122
| Online PSC |  | https://podminky.urs.cz/item/CS_URS_2024_01/734209113 | [14 empty] | Online PSC | 1
62 | K | 734209114 | Montáž závitových armatur se 2 závity G 3/4 (DN 20) | kus | 16 |  | 0 | CS ÚRS 2024 01 |  | základní |  | 0 | 0.0001 | 0.0016 | 0 | 0 | 16 | K | 1 | ROZPOCET | 0 | 0 | 0 | 0 | 0 | 1 | 0 | 16 | 124
| Online PSC |  | https://podminky.urs.cz/item/CS_URS_2024_01/734209114 | [14 empty] | Online PSC | 1
63 | K | 734209116 | Montáž závitových armatur se 2 závity G 5/4 (DN 32) | kus | 1 |  | 0 | CS ÚRS 2024 01 |  | základní |  | 0 | 0.00021 | 0.00021 | 0 | 0 | 16 | K | 1 | ROZPOCET | 0 | 0 | 0 | 0 | 0 | 1 | 0 | 16 | 126
| Online PSC |  | https://podminky.urs.cz/item/CS_URS_2024_01/734209116 | [14 empty] | Online PSC | 1
64 | K | 734209117 | Montáž závitových armatur se 2 závity G 6/4 (DN 40) | kus | 21 |  | 0 | CS ÚRS 2024 01 |  | základní |  | 0 | 0.00024 | 0.00504 | 0 | 0 | 16 | K | 1 | ROZPOCET | 0 | 0 | 0 | 0 | 0 | 1 | 0 | 16 | 128
| Online PSC |  | https://podminky.urs.cz/item/CS_URS_2024_01/734209117 | [14 empty] | Online PSC | 1
65 | K | 734209123 | Montáž závitových armatur se 3 závity G 1/2 (DN 15) | kus | 1 |  | 0 | CS ÚRS 2024 01 |  | základní |  | 0 | 0.00012 | 0.00012 | 0 | 0 | 16 | K | 1 | ROZPOCET | 0 | 0 | 0 | 0 | 0 | 1 | 0 | 16 | 130
| Online PSC |  | https://podminky.urs.cz/item/CS_URS_2024_01/734209123 | [14 empty] | Online PSC | 1
66 | K | 734209125 | Montáž závitových armatur se 3 závity G 1 (DN 25) | kus | 1 |  | 0 | CS ÚRS 2024 01 |  | základní |  | 0 | 0.00022 | 0.00022 | 0 | 0 | 16 | K | 1 | ROZPOCET | 0 | 0 | 0 | 0 | 0 | 1 | 0 | 16 | 132
| Online PSC |  | https://podminky.urs.cz/item/CS_URS_2024_01/734209125 | [14 empty] | Online PSC | 1
67 | K | 734233122 | Kohout kulový,vnitřní-vnitřní z. DN 20 | kus | 5 |  | 0 |  |  | základní |  | 0 | 0 | 0 | 0 | 0 | 16 | K | 1 | ROZPOCET | 0 | 0 | 0 | 0 | 0 | 1 | 0 | 16 | 134
68 | K | 734233125 | Kohout kulový,vnitřní-vnitřní z. DN 40 | kus | 14 |  | 0 |  |  | základní |  | 0 | 0 | 0 | 0 | 0 | 16 | K | 1 | ROZPOCET | 0 | 0 | 0 | 0 | 0 | 1 | 0 | 16 | 136
69 | K | 734244422 | Klapka zpětná pružinová,2xvnitřní závit DN 20 | kus | 1 |  | 0 |  |  | základní |  | 0 | 0 | 0 | 0 | 0 | 16 | K | 1 | ROZPOCET | 0 | 0 | 0 | 0 | 0 | 1 | 0 | 16 | 138
70 | K | 734244425 | Klapka zpětná pružinová,2xvnitřní závit DN 40 | kus | 3 |  | 0 |  |  | základní |  | 0 | 0 | 0 | 0 | 0 | 16 | K | 1 | ROZPOCET | 0 | 0 | 0 | 0 | 0 | 1 | 0 | 16 | 140
71 | K | 734253116 | Ventil pojistný DN 20 FF x 3,0 bar | kus | 2 |  | 0 |  |  | základní |  | 0 | 0 | 0 | 0 | 0 | 16 | K | 1 | ROZPOCET | 0 | 0 | 0 | 0 | 0 | 1 | 0 | 16 | 142
72 | K | 734291113 | Kohouty plnící a vypouštěcí G 1/2 | kus | 10 |  | 0 |  |  | základní |  | 0 | 0 | 0 | 0 | 0 | 16 | K | 1 | ROZPOCET | 0 | 0 | 0 | 0 | 0 | 1 | 0 | 16 | 144
73 | K | 734293272 | Kohout kulový s integrovaným filtrem, DN 20 | kus | 2 |  | 0 |  |  | základní |  | 0 | 0 | 0 | 0 | 0 | 16 | K | 1 | ROZPOCET | 0 | 0 | 0 | 0 | 0 | 1 | 0 | 16 | 146
74 | K | 734293275 | Kohout kulový s integrovaným filtrem, DN 40 | kus | 3 |  | 0 |  |  | základní |  | 0 | 0 | 0 | 0 | 0 | 16 | K | 1 | ROZPOCET | 0 | 0 | 0 | 0 | 0 | 1 | 0 | 16 | 148
75 | K | 734411111 | Teploměr přímý s pouzdrem typ 160 | kus | 4 |  | 0 |  |  | základní |  | 0 | 0 | 0 | 0 | 0 | 16 | K | 1 | ROZPOCET | 0 | 0 | 0 | 0 | 0 | 1 | 0 | 16 | 150
76 | K | 734419111 | Teploměry technické montáž teploměrů s ochranným pouzdrem nebo s pevným stonkem a jímkou | kus | 4 |  | 0 | CS ÚRS 2024 01 |  | základní |  | 0 | 0.00027 | 0.00108 | 0 | 0 | 16 | K | 1 | ROZPOCET | 0 | 0 | 0 | 0 | 0 | 1 | 0 | 16 | 152
| Online PSC |  | https://podminky.urs.cz/item/CS_URS_2024_01/734419111 | [14 empty] | Online PSC | 1
77 | K | 734421160 | Tlakoměr deformační 0-10 MPa č. 03322, D 100 | kus | 2 |  | 0 |  |  | základní |  | 0 | 0 | 0 | 0 | 0 | 16 | K | 1 | ROZPOCET | 0 | 0 | 0 | 0 | 0 | 1 | 0 | 16 | 154
78 | K | 734424911 | Příslušenství tlakoměrů kohouty čepové s nátrubkovou přípojkou PN 6 do 50°C M 12 x 1,5 | kus | 2 |  | 0 | CS ÚRS 2024 01 |  | základní |  | 0 | 0.0002 | 0.0004 | 0 | 0 | 16 | K | 1 | ROZPOCET | 0 | 0 | 0 | 0 | 0 | 1 | 0 | 16 | 156
| Online PSC |  | https://podminky.urs.cz/item/CS_URS_2024_01/734424911 | [14 empty] | Online PSC | 1
79 | K | 734429101 | Montáž tlakoměru deformačního 0-10 MPa | kus | 2 |  | 0 |  |  | základní |  | 0 | 0 | 0 | 0 | 0 | 16 | K | 1 | ROZPOCET | 0 | 0 | 0 | 0 | 0 | 1 | 0 | 16 | 158
80 | K | 734-12 | Potrubní oddělovač DN 20 | kus | 1 |  | 0 |  |  | základní |  | 0 | 0 | 0 | 0 | 0 | 16 | K | 1 | ROZPOCET | 0 | 0 | 0 | 0 | 0 | 1 | 0 | 16 | 160
81 | K | 734-32 | Ruční vyvažovací ventil DN20 s měřícími vsuvkami | kus | 1 |  | 0 |  |  | základní |  | 0 | 0 | 0 | 0 | 0 | 16 | K | 1 | ROZPOCET | 0 | 0 | 0 | 0 | 0 | 1 | 0 | 16 | 162
82 | K | 734-33 | Ruční vyvažovací ventil DN32 s měřícími vsuvkami | kus | 1 |  | 0 |  |  | základní |  | 0 | 0 | 0 | 0 | 0 | 16 | K | 1 | ROZPOCET | 0 | 0 | 0 | 0 | 0 | 1 | 0 | 16 | 164
83 | K | 734-36 | Vyvažovací ventil koncových jednotek 15NF | kus | 3 |  | 0 |  |  | základní |  | 0 | 0 | 0 | 0 | 0 | 16 | K | 1 | ROZPOCET | 0 | 0 | 0 | 0 | 0 | 1 | 0 | 16 | 166
84 | K | 734-37 | Vyvažovací ventil koncových jednotek 20NF | kus | 3 |  | 0 |  |  | základní |  | 0 | 0 | 0 | 0 | 0 | 16 | K | 1 | ROZPOCET | 0 | 0 | 0 | 0 | 0 | 1 | 0 | 16 | 168
85 | K | 734-51 | 3-cest. směšovací ventil DN15; kvs = 2,5 | kus | 1 |  | 0 |  |  | základní |  | 0 | 0 | 0 | 0 | 0 | 16 | K | 1 | ROZPOCET | 0 | 0 | 0 | 0 | 0 | 1 | 0 | 16 | 170
86 | K | 734-52 | 3-cest. směšovací ventil DN 25; kvs = 10 | kus | 1 |  | 0 |  |  | základní |  | 0 | 0 | 0 | 0 | 0 | 16 | K | 1 | ROZPOCET | 0 | 0 | 0 | 0 | 0 | 1 | 0 | 16 | 172
87 | K | 734-54 | Servopohon pro směšo. ventily - 3-bod; 230V; 120s | kus | 2 |  | 0 |  |  | základní |  | 0 | 0 | 0 | 0 | 0 | 16 | K | 1 | ROZPOCET | 0 | 0 | 0 | 0 | 0 | 1 | 0 | 16 | 174
88 | K | 734-60 | Kulový kohout se zajištěním MK 3/4" pro připojení exp. nádoby | kus | 2 |  | 0 |  |  | základní |  | 0 | 0 | 0 | 0 | 0 | 16 | K | 1 | ROZPOCET | 0 | 0 | 0 | 0 | 0 | 1 | 0 | 16 | 176
89 | K | 734-64 | Magnetický odlučovač nečistot, 6/4" vč. tepelněizolačního pouzdra | kus | 1 |  | 0 |  |  | základní |  | 0 | 0 | 0 | 0 | 0 | 16 | K | 1 | ROZPOCET | 0 | 0 | 0 | 0 | 0 | 1 | 0 | 16 | 178
90 | K | 998734201 | Přesun hmot pro armatury stanovený procentní sazbou (%) z ceny vodorovná dopravní vzdálenost do 50 m základní v objektech výšky do 6 m | % |  |  | 0 | CS ÚRS 2024 01 |  | základní |  | 0 | 0 | 0 | 0 | 0 | 16 | K | 1 | ROZPOCET | 0 | 0 | 0 | 0 | 0 | 1 | 0 | 16 | 180
| Online PSC |  | https://podminky.urs.cz/item/CS_URS_2024_01/998734201 | [14 empty] | Online PSC | 1
| D | 736 | Podlahové vytápění |  |  |  | 0 |  |  |  |  | 0 |  | 0 |  | 0 | 1 | D | 0 | ROZPOCET | [6 empty] | 0
91 | K | 736-00001 | Montaz plast. potrubÍ | m | 3500 |  | 0 |  |  | základní |  | 0 | 0 | 0 | 0 | 0 | 4 | K | 1 | ROZPOCET | 0 | 0 | 0 | 0 | 0 | 1 | 0 | 4 | 182
92 | K | 736-00002 | Montaz rozdelovaci stanice | kus | 9 |  | 0 |  |  | základní |  | 0 | 0 | 0 | 0 | 0 | 4 | K | 1 | ROZPOCET | 0 | 0 | 0 | 0 | 0 | 1 | 0 | 4 | 184
93 | K | 736-00003 | Systémový izolační deska TBE 30-16 1000x500mm, celková tloušťka 30mm | m2 | 640 |  | 0 |  |  | základní |  | 0 | 0 | 0 | 0 | 0 | 4 | K | 1 | ROZPOCET | 0 | 0 | 0 | 0 | 0 | 1 | 0 | 4 | 186
94 | K | 736-00004 | Odrazový plech k systémové desce 996x95x0,3mm | kus | 2816 |  | 0 |  |  | základní |  | 0 | 0 | 0 | 0 | 0 | 4 | K | 1 | ROZPOCET | 0 | 0 | 0 | 0 | 0 | 1 | 0 | 4 | 188
95 | K | 736-00005 | Svěrné šroubení 16x2 na vícevrstvé potrubí | kus | 90 |  | 0 |  |  | základní |  | 0 | 0 | 0 | 0 | 0 | 4 | K | 1 | ROZPOCET | 0 | 0 | 0 | 0 | 0 | 1 | 0 | 4 | 190
96 | K | 736-00006 | Vícevrstvé potrubí 16x2 | m | 3500 |  | 0 |  |  | základní |  | 0 | 0 | 0 | 0 | 0 | 4 | K | 1 | ROZPOCET | 0 | 0 | 0 | 0 | 0 | 1 | 0 | 4 | 192
97 | K | 736-00007 | ochranná trubka 16-18 (role 50m) | m | 350 |  | 0 |  |  | základní |  | 0 | 0 | 0 | 0 | 0 | 4 | K | 1 | ROZPOCET | 0 | 0 | 0 | 0 | 0 | 1 | 0 | 4 | 194
98 | K | 736-00008 | okrajová dilatační páska 160mm (role 50m) | m | 640 |  | 0 |  |  | základní |  | 0 | 0 | 0 | 0 | 0 | 4 | K | 1 | ROZPOCET | 0 | 0 | 0 | 0 | 0 | 1 | 0 | 4 | 196
99 | K | 736-00009 | Sestava rozdělovač/sběrač s průtokoměry 2 okruhy, skříň pod omítku 1" | soubor | 2 |  | 0 |  |  | základní |  | 0 | 0 | 0 | 0 | 0 | 4 | K | 1 | ROZPOCET | 0 | 0 | 0 | 0 | 0 | 1 | 0 | 4 | 198
100 | K | 736-00010 | Sestava rozdělovač/sběrač s průtokoměry 4 okruhy, skříň na omítku 1" | soubor | 1 |  | 0 |  |  | základní |  | 0 | 0 | 0 | 0 | 0 | 4 | K | 1 | ROZPOCET | 0 | 0 | 0 | 0 | 0 | 1 | 0 | 4 | 200
101 | K | 736-00011 | Sestava rozdělovač/sběrač s průtokoměry 5 okruhů, skříň na omítku 1" | soubor | 3 |  | 0 |  |  | základní |  | 0 | 0 | 0 | 0 | 0 | 4 | K | 1 | ROZPOCET | 0 | 0 | 0 | 0 | 0 | 1 | 0 | 4 | 202
102 | K | 736-00012 | Sestava rozdělovač/sběrač s průtokoměry 6 okruhů, skříň na omítku 1" | soubor | 2 |  | 0 |  |  | základní |  | 0 | 0 | 0 | 0 | 0 | 4 | K | 1 | ROZPOCET | 0 | 0 | 0 | 0 | 0 | 1 | 0 | 4 | 204
103 | K | 736-00013 | Sestava rozdělovač/sběrač s průtokoměry 10 okruhů, skříň na omítku 1" | soubor | 1 |  | 0 |  |  | základní |  | 0 | 0 | 0 | 0 | 0 | 4 | K | 1 | ROZPOCET | 0 | 0 | 0 | 0 | 0 | 1 | 0 | 4 | 206
104 | K | 736-00014 | Rozvodnice - 4 zóny, 230V | kus | 7 |  | 0 |  |  | základní |  | 0 | 0 | 0 | 0 | 0 | 4 | K | 1 | ROZPOCET | 0 | 0 | 0 | 0 | 0 | 1 | 0 | 4 | 208
105 | K | 736-00015 | Týdenní prostorový termostat podl. smyčky | kus | 14 |  | 0 |  |  | základní |  | 0 | 0 | 0 | 0 | 0 | 4 | K | 1 | ROZPOCET | 0 | 0 | 0 | 0 | 0 | 1 | 0 | 4 | 210
106 | K | 736-00016 | Elektrotermická hlavice M30x1,5; 230V | kus | 31 |  | 0 |  |  | základní |  | 0 | 0 | 0 | 0 | 0 | 4 | K | 1 | ROZPOCET | 0 | 0 | 0 | 0 | 0 | 1 | 0 | 4 | 212
107 | K | 998736201 | Přesun hmot pro podlahové vytápění, výšky do 6 m | % |  |  | 0 |  |  | základní |  | 0 | 0 | 0 | 0 | 0 | 4 | K | 1 | ROZPOCET | 0 | 0 | 0 | 0 | 0 | 1 | 0 | 4 | 214
108 | K | 913T00 | Hzs - topná zkouška | hod | 72 |  | 0 |  |  | základní |  | 0 | 0 | 0 | 0 | 0 | 4 | K | 1 | ROZPOCET | 0 | 0 | 0 | 0 | 0 | 1 | 0 | 4 | 216
| D | 767 | Konstrukce zámečnické |  |  |  | 0 |  |  |  |  | 0 |  | 0 |  | 0 | 2 | D | 0 | ROZPOCET | [6 empty] | 0
109 | K | 767998105 | Montáž atypických konstrukcí hmotnosti do 5 kg | kg | 269 |  | 0 |  |  | základní |  | 0 | 0 | 0 | 0 | 0 | 16 | K | 1 | ROZPOCET | 0 | 0 | 0 | 0 | 0 | 1 | 0 | 16 | 218
110 | K | 553429852083 | Doplnkove kce. slozene z ocel.mat. | kg | 269 |  | 0 |  |  | základní |  | 0 | 0 | 0 | 0 | 0 | 16 | K | 1 | ROZPOCET | 0 | 0 | 0 | 0 | 0 | 1 | 0 | 16 | 220
111 | K | 998767201 | Přesun hmot pro zámečnické konstrukce stanovený procentní sazbou (%) z ceny vodorovná dopravní vzdálenost do 50 m základní v objektech výšky do 6 m | % |  |  | 0 | CS ÚRS 2024 01 |  | základní |  | 0 | 0 | 0 | 0 | 0 | 16 | K | 1 | ROZPOCET | 0 | 0 | 0 | 0 | 0 | 1 | 0 | 16 | 222
| Online PSC |  | https://podminky.urs.cz/item/CS_URS_2024_01/998767201 | [14 empty] | Online PSC | 1
| D | 783 | Nátěry |  |  |  | 0 |  |  |  |  | 0 |  | 0 |  | 0 | 2 | D | 0 | ROZPOCET | [6 empty] | 0
112 | K | 783125530 | Nátěr syntetický OK "C" nebo "CC" 2x + 1x email | m2 | 26.9 |  | 0 |  |  | základní |  | 0 | 0 | 0 | 0 | 0 | 16 | K | 1 | ROZPOCET | 0 | 0 | 0 | 0 | 0 | 1 | 0 | 16 | 224
| D | Celkem | Celkem |  |  |  | 0 |  |  |  |  | 0 |  | 0 |  | 0 | 1 | D | 0 | ROZPOCET | [6 empty] | 0

## SO01-4 - VZDUCHOTECHNIKA
{564dc37d-4e1c-4d86-9e18-0cf100219d06}
2
| KRYCÍ LIST SOUPISU PRACÍ | [7 empty] | v --- níže se nacházejí doplnkové a pomocné údaje k sestavám --- v | [8 empty] | False
Stavba:
Novostavba modulární Zš JINOTAJ ZLÍN
Objekt:
SO01-4 - VZDUCHOTECHNIKA
| KSO: |  |  |  |  | CC-CZ:
| Místo: |  | Areál filmových ateliérů Kudlov, Filmová 174, 760 |  |  | Datum: | 6. 4. 2024
| Zadavatel: |  |  |  |  | IČ: | 08406910
|  | Základní škola JINOTAJ Zlín, s.r.o. |  |  |  | DIČ:
| Uchazeč: |  |  |  |  | IČ: | Vyplň údaj
|  | Vyplň údaj |  |  |  | DIČ: | Vyplň údaj
| Projektant: |  |  |  |  | IČ:
DIČ:
| Zpracovatel: |  |  |  |  | IČ:
DIČ:
Poznámka:
Soupis prací je sestaven s využitím Cenové soustavy ÚRS. Položky, které pochází z této cenové soustavy, jsou ve sloupci 'Cenová soustava' označeny popisem 'CS ÚRS' a úrovní příslušného kalendářního pololetí. Veškeré další informace vymezující popis a podmínky použití těchto položek z Cenové soustavy, které nejsou uvedeny přímo v soupisu prací, jsou neomezeně dálkově k dispozici na webu podminky.urs.cz.
| Cena bez DPH | [5 empty] | 0
|  |  | Základ daně |  |  | Sazba daně | Výše daně
| DPH | základní | 0 |  |  | 21% | 0
|  | snížená | 0 |  |  | 12% | 0
|  | zákl. přenesená | 0 |  |  | 21% | 0
|  | sníž. přenesená | 0 |  |  | 12% | 0
|  | nulová | 0 |  |  | 0% | 0
| Cena s DPH |  |  | v | CZK |  | 0
REKAPITULACE ČLENĚNÍ SOUPISU PRACÍ
Stavba:
Novostavba modulární Zš JINOTAJ ZLÍN
Objekt:
SO01-4 - VZDUCHOTECHNIKA
Místo: |  |  | Areál filmových ateliérů Kudlov, Filmová 174, 760 |  |  | Datum: | 6. 4. 2024
Zadavatel: |  |  | Základní škola JINOTAJ Zlín, s.r.o. |  |  | Projektant:
Uchazeč: |  |  | Vyplň údaj |  |  | Zpracovatel:
Kód dílu - Popis | [6 empty] | Cena celkem [CZK]
Náklady stavby celkem | [6 empty] | 0 | [11 empty] | -1
| 1. - Zařízení č. 1 - Učebny | [5 empty] | 0
| 1CH. - Zařízení č. 1CH - Učebny topení/chlazení | [5 empty] | 0
| 2. - Zařízení č. 2 - Výtvarný ateliér 2 | [5 empty] | 0
| D1. - Zařízení č. D1 - Digestoř | [5 empty] | 0
| T1 - Zařízení č. T1 - Technická místnost | [5 empty] | 0
| T2 - Zařízení č. T2 - Laboratorní digestoř | [5 empty] | 0
| T3 - Zařízení č. T3 - Kuchyňský kout | [5 empty] | 0
| T4 - Zařízení č. T4 - Technický prostor 1. NP | [5 empty] | 0
| T5 - Zařízení č. T5 - Technický prostor 2. NP | [5 empty] | 0
| K1 - Zařízení č. K1 - Chlazení učebny IT | [5 empty] | 0
| K2 - Zařízení č. K2 - Chlazení sborovny | [5 empty] | 0
| K3 - Zařízení č. K3 - Chlazení racku | [5 empty] | 0
| PV - Zařízení č. PV - Přirozené větrání | [5 empty] | 0
| 999. - Ostatní položky | [5 empty] | 0
| Celkem - Celkem | [5 empty] | 0
SOUPIS PRACÍ
Stavba:
Novostavba modulární Zš JINOTAJ ZLÍN
Objekt:
SO01-4 - VZDUCHOTECHNIKA
Místo: |  |  | Areál filmových ateliérů Kudlov, Filmová 174, 760 |  |  | Datum: | 6. 4. 2024
Zadavatel: |  |  | Základní škola JINOTAJ Zlín, s.r.o. |  |  | Projektant:
Uchazeč: |  |  | Vyplň údaj |  |  | Zpracovatel:
PČ | Typ | Kód | Popis | MJ | Množství | J.cena [CZK] | Cena celkem [CZK] | Cenová soustava |  | DPH | J. Nh [h] | Nh celkem [h] | J. hmotnost [t] | Hmotnost celkem [t] | J. suť [t] | Suť Celkem [t]
Náklady soupisu celkem | [6 empty] | 0 |  |  |  |  | 0 |  | 0 |  | 0 |  | D | -1 | [7 empty] | 0
| D | 1. | Zařízení č. 1 - Učebny |  |  |  | 0 |  |  |  |  | 0 |  | 0 |  | 0 | 1 | D | 0 | ROZPOCET | [6 empty] | 0
1 | K | 1.001 | Vzduchotechnická rekuperační jednotka ve venkovním sestavném provedení dle minimálního technického standardu popsaném v D.1.4.4, vč. autonomní regulace VZT jednotky, vč. chytré regulace regulátorů | kus | 1 |  | 0 |  |  | základní |  | 0 | 0 | 0 | 0 | 0 | 4 | K | 1 | ROZPOCET | 0 | 0 | 0 | 0 | 0 | 1 | 0 | 4 | 2
2 | K | 1.051 | Tlumič hluku sání kulisový 626x922, dl. 1000 mm, 3x100, náběhová a výtoková hrana, útlum na 250 Hz 8 dB | kus | 1 |  | 0 |  |  | základní |  | 0 | 0 | 0 | 0 | 0 | 4 | K | 1 | ROZPOCET | 0 | 0 | 0 | 0 | 0 | 1 | 0 | 4 | 4
3 | K | 1.052 | Tlumič hluku přívod kulisový 626x922, dl. 1500 mm, 4x100, náběhová a výtoková hrana, útlum na 250 Hz 25 dB | kus | 1 |  | 0 |  |  | základní |  | 0 | 0 | 0 | 0 | 0 | 4 | K | 1 | ROZPOCET | 0 | 0 | 0 | 0 | 0 | 1 | 0 | 4 | 6
4 | K | 1.053 | Tlumič hluku odvod kulisový 626x922, dl. 1000 mm, 4x100, náběhová a výtoková hrana, útlum na 250 Hz 17 dB | kus | 1 |  | 0 |  |  | základní |  | 0 | 0 | 0 | 0 | 0 | 4 | K | 1 | ROZPOCET | 0 | 0 | 0 | 0 | 0 | 1 | 0 | 4 | 8
5 | K | 1.054 | Tlumič hluku výfuk kulisový 626x922, dl. 1000 mm, 4x100, náběhová a výtoková hrana, útlum na 250 Hz 17 dB | kus | 1 |  | 0 |  |  | základní |  | 0 | 0 | 0 | 0 | 0 | 4 | K | 1 | ROZPOCET | 0 | 0 | 0 | 0 | 0 | 1 | 0 | 4 | 10
6 | K | 1.111 | Regulátor proměného průtoku vzduchu pro nízké rychlosti kruhový DN160mm, napájení 24 V, včetně servopohonu pro komunikaci Modbus, kompatibilní s regulací regulátorů průtoku pro optimilizaci | kus | 2 |  | 0 |  |  | základní |  | 0 | 0 | 0 | 0 | 0 | 4 | K | 1 | ROZPOCET | 0 | 0 | 0 | 0 | 0 | 1 | 0 | 4 | 12
7 | K | 1.111a | Tlumič hluku kruhový flexibilní DN160 dl. 1000 mm, s vysokým útlumem na nízkých frekvencích, útlum na 250 Hz min. 30,5 dB | kus | 2 |  | 0 |  |  | základní |  | 0 | 0 | 0 | 0 | 0 | 4 | K | 1 | ROZPOCET | 0 | 0 | 0 | 0 | 0 | 1 | 0 | 4 | 14
8 | K | 1.112 | Regulátor proměného průtoku vzduchu pro nízké rychlosti kruhový DN160mm, napájení 24 V, včetně servopohonu pro komunikaci Modbus, kompatibilní s regulací regulátorů průtoku pro optimilizaci | kus | 2 |  | 0 |  |  | základní |  | 0 | 0 | 0 | 0 | 0 | 4 | K | 1 | ROZPOCET | 0 | 0 | 0 | 0 | 0 | 1 | 0 | 4 | 16
9 | K | 1.112a | Tlumič hluku kruhový flexibilní DN160 dl. 1000 mm, s vysokým útlumem na nízkých frekvencích, útlum na 250 Hz min. 30,5 dB | kus | 2 |  | 0 |  |  | základní |  | 0 | 0 | 0 | 0 | 0 | 4 | K | 1 | ROZPOCET | 0 | 0 | 0 | 0 | 0 | 1 | 0 | 4 | 18
10 | K | 1.113 | Regulátor proměného průtoku vzduchu pro nízké rychlosti kruhový DN160mm, napájení 24 V, včetně servopohonu pro komunikaci Modbus, kompatibilní s regulací regulátorů průtoku pro optimilizaci | kus | 2 |  | 0 |  |  | základní |  | 0 | 0 | 0 | 0 | 0 | 4 | K | 1 | ROZPOCET | 0 | 0 | 0 | 0 | 0 | 1 | 0 | 4 | 20
11 | K | 1.113a | Tlumič hluku kruhový flexibilní DN160 dl. 1000 mm, s vysokým útlumem na nízkých frekvencích, útlum na 250 Hz min. 30,5 dB | kus | 2 |  | 0 |  |  | základní |  | 0 | 0 | 0 | 0 | 0 | 4 | K | 1 | ROZPOCET | 0 | 0 | 0 | 0 | 0 | 1 | 0 | 4 | 22
12 | K | 1.114 | Regulátor proměného průtoku vzduchu pro nízké rychlosti kruhový DN160mm, napájení 24 V, včetně servopohonu pro komunikaci Modbus, kompatibilní s regulací regulátorů průtoku pro optimilizaci | kus | 2 |  | 0 |  |  | základní |  | 0 | 0 | 0 | 0 | 0 | 4 | K | 1 | ROZPOCET | 0 | 0 | 0 | 0 | 0 | 1 | 0 | 4 | 24
13 | K | 1.114a | Tlumič hluku kruhový flexibilní DN160 dl. 1000 mm, s vysokým útlumem na nízkých frekvencích, útlum na 250 Hz min. 30,5 dB | kus | 2 |  | 0 |  |  | základní |  | 0 | 0 | 0 | 0 | 0 | 4 | K | 1 | ROZPOCET | 0 | 0 | 0 | 0 | 0 | 1 | 0 | 4 | 26
14 | K | 1.121 | Regulátor proměného průtoku vzduchu pro nízké rychlosti kruhový DN160mm, napájení 24 V, včetně servopohonu pro komunikaci Modbus, kompatibilní s regulací regulátorů průtoku pro optimilizaci | kus | 2 |  | 0 |  |  | základní |  | 0 | 0 | 0 | 0 | 0 | 4 | K | 1 | ROZPOCET | 0 | 0 | 0 | 0 | 0 | 1 | 0 | 4 | 28
15 | K | 1.121a | Tlumič hluku kruhový flexibilní DN160 dl. 1000 mm, s vysokým útlumem na nízkých frekvencích, útlum na 250 Hz min. 30,5 dB | kus | 2 |  | 0 |  |  | základní |  | 0 | 0 | 0 | 0 | 0 | 4 | K | 1 | ROZPOCET | 0 | 0 | 0 | 0 | 0 | 1 | 0 | 4 | 30
16 | K | 1.122 | Regulátor proměného průtoku vzduchu pro nízké rychlosti kruhový DN160mm, napájení 24 V, včetně servopohonu pro komunikaci Modbus, kompatibilní s regulací regulátorů průtoku pro optimilizaci | kus | 2 |  | 0 |  |  | základní |  | 0 | 0 | 0 | 0 | 0 | 4 | K | 1 | ROZPOCET | 0 | 0 | 0 | 0 | 0 | 1 | 0 | 4 | 32
17 | K | 1.122a | Tlumič hluku kruhový flexibilní DN160 dl. 1000 mm, s vysokým útlumem na nízkých frekvencích, útlum na 250 Hz min. 30,5 dB | kus | 2 |  | 0 |  |  | základní |  | 0 | 0 | 0 | 0 | 0 | 4 | K | 1 | ROZPOCET | 0 | 0 | 0 | 0 | 0 | 1 | 0 | 4 | 34
18 | K | 1.123 | Regulátor proměného průtoku vzduchu pro nízké rychlosti kruhový DN160mm, napájení 24 V, včetně servopohonu pro komunikaci Modbus, kompatibilní s regulací regulátorů průtoku pro optimilizaci | kus | 2 |  | 0 |  |  | základní |  | 0 | 0 | 0 | 0 | 0 | 4 | K | 1 | ROZPOCET | 0 | 0 | 0 | 0 | 0 | 1 | 0 | 4 | 36
19 | K | 1.123a | Tlumič hluku kruhový flexibilní DN160 dl. 1000 mm, s vysokým útlumem na nízkých frekvencích, útlum na 250 Hz min. 30,5 dB | kus | 2 |  | 0 |  |  | základní |  | 0 | 0 | 0 | 0 | 0 | 4 | K | 1 | ROZPOCET | 0 | 0 | 0 | 0 | 0 | 1 | 0 | 4 | 38
20 | K | 1.124 | Regulátor proměného průtoku vzduchu pro nízké rychlosti kruhový DN160mm, napájení 24 V, včetně servopohonu pro komunikaci Modbus, kompatibilní s regulací regulátorů průtoku pro optimilizaci | kus | 2 |  | 0 |  |  | základní |  | 0 | 0 | 0 | 0 | 0 | 4 | K | 1 | ROZPOCET | 0 | 0 | 0 | 0 | 0 | 1 | 0 | 4 | 40
21 | K | 1.124a | Tlumič hluku kruhový flexibilní DN160 dl. 1000 mm, s vysokým útlumem na nízkých frekvencích, útlum na 250 Hz min. 30,5 dB | kus | 2 |  | 0 |  |  | základní |  | 0 | 0 | 0 | 0 | 0 | 4 | K | 1 | ROZPOCET | 0 | 0 | 0 | 0 | 0 | 1 | 0 | 4 | 42
22 | K | 1.201 | Přívodní textilní vyústka kruhová DN200 s mikroperforací, průtok vzduchu 290 m3/h, délka 5350 mm, tl. ztráta 60 Pa, vč. výztuh pro udržení tvaru, barva dle architekta | kus | 4 |  | 0 |  |  | základní |  | 0 | 0 | 0 | 0 | 0 | 4 | K | 1 | ROZPOCET | 0 | 0 | 0 | 0 | 0 | 1 | 0 | 4 | 44
23 | K | 1.202 | Přívodní textilní vyústka kruhová DN200 s mikroperforací, průtok vzduchu 320 m3/h, délka 5350 mm, tl. ztráta 60 Pa, vč. výztuh pro udržení tvaru, barva dle architekta | kus | 2 |  | 0 |  |  | základní |  | 0 | 0 | 0 | 0 | 0 | 4 | K | 1 | ROZPOCET | 0 | 0 | 0 | 0 | 0 | 1 | 0 | 4 | 46
24 | K | 1.203 | Přívodní textilní vyústka kruhová DN200 s mikroperforací, průtok vzduchu 340 m3/h, délka 5350 mm, tl. ztráta 60 Pa, vč. výztuh pro udržení tvaru, barva dle architekta | kus | 2 |  | 0 |  |  | základní |  | 0 | 0 | 0 | 0 | 0 | 4 | K | 1 | ROZPOCET | 0 | 0 | 0 | 0 | 0 | 1 | 0 | 4 | 48
25 | K | 1.251 | Odvodní talířový ventil DN160 z oceli opatřený práškovým nátěrem vč. montážního kroužku z nerezové oceli. RAL dle architekta. | kus | 24 |  | 0 |  |  | základní |  | 0 | 0 | 0 | 0 | 0 | 4 | K | 1 | ROZPOCET | 0 | 0 | 0 | 0 | 0 | 1 | 0 | 4 | 50
26 | K | 1.252 | Odvodní čtyřhranná vyústka jednořadá 425x200 bez regulace, RAL dle architekta | kus | 4 |  | 0 |  |  | základní |  | 0 | 0 | 0 | 0 | 0 | 4 | K | 1 | ROZPOCET | 0 | 0 | 0 | 0 | 0 | 1 | 0 | 4 | 52
27 | K | 1.253 | Odvodní čtyřhranná vyústka jednořadá 325x325 bez regulace, RAL dle architekta | kus | 4 |  | 0 |  |  | základní |  | 0 | 0 | 0 | 0 | 0 | 4 | K | 1 | ROZPOCET | 0 | 0 | 0 | 0 | 0 | 1 | 0 | 4 | 54
28 | K | 1.254 | Odvodní čtyřhranná vyústka jednořadá 325x200 bez regulace, RAL dle architekta | kus | 4 |  | 0 |  |  | základní |  | 0 | 0 | 0 | 0 | 0 | 4 | K | 1 | ROZPOCET | 0 | 0 | 0 | 0 | 0 | 1 | 0 | 4 | 56
29 | K | 1.351 | Tlumič hluku kruhový flexibilní DN200 dl. 1000 mm, s vysokým útlumem na nízkých frekvencích, útlum na 250 Hz min. 28,7 dB | kus | 8 |  | 0 |  |  | základní |  | 0 | 0 | 0 | 0 | 0 | 4 | K | 1 | ROZPOCET | 0 | 0 | 0 | 0 | 0 | 1 | 0 | 4 | 58
30 | K | 1.501 | Sací protidešťový zkosený element 622x922 se sítem proti hmyzu, viz výkresový část | kus | 1 |  | 0 |  |  | základní |  | 0 | 0 | 0 | 0 | 0 | 4 | K | 1 | ROZPOCET | 0 | 0 | 0 | 0 | 0 | 1 | 0 | 4 | 60
31 | K | 1.551 | Výfukový protidešťový zkosený element 622x922 se sítem proti hmyzu, viz výkresový část | kus | 1 |  | 0 |  |  | základní |  | 0 | 0 | 0 | 0 | 0 | 4 | K | 1 | ROZPOCET | 0 | 0 | 0 | 0 | 0 | 1 | 0 | 4 | 62
32 | K | 1.601 | Zvukově izolovaná ohebná hadice DN 160 | m | 36 |  | 0 |  |  | základní |  | 0 | 0 | 0 | 0 | 0 | 4 | K | 1 | ROZPOCET | 0 | 0 | 0 | 0 | 0 | 1 | 0 | 4 | 64
33 | K | 1.701 | Potrubí kruhové pozinkované - spiro, třída těsnosti B, tvarovky 30% - průměru 160mm, včetně těsnícího a spojovacího materiálu. | m | 124 |  | 0 |  |  | základní |  | 0 | 0 | 0 | 0 | 0 | 4 | K | 1 | ROZPOCET | 0 | 0 | 0 | 0 | 0 | 1 | 0 | 4 | 66
34 | K | 1.702 | Potrubí kruhové pozinkované - spiro, třída těsnosti B, tvarovky 30% - průměru 200mm, včetně těsnícího a spojovacího materiálu. | m | 16 |  | 0 |  |  | základní |  | 0 | 0 | 0 | 0 | 0 | 4 | K | 1 | ROZPOCET | 0 | 0 | 0 | 0 | 0 | 1 | 0 | 4 | 68
35 | K | 1.801 | Potrubí čtyřhranné pozinkované rovné, sk. 1, třída těsnosti B, včetně těsnícího a spojovacího materiálu. | m2 | 101 |  | 0 |  |  | základní |  | 0 | 0 | 0 | 0 | 0 | 4 | K | 1 | ROZPOCET | 0 | 0 | 0 | 0 | 0 | 1 | 0 | 4 | 70
36 | K | 1.802 | Potrubí čtyřhranné pozinkované tvarovky, sk. 1, třída těsnosti B,včetně těsnícího a spojovacího materiálu, náběhových a vodících plechů. | m2 | 31 |  | 0 |  |  | základní |  | 0 | 0 | 0 | 0 | 0 | 4 | K | 1 | ROZPOCET | 0 | 0 | 0 | 0 | 0 | 1 | 0 | 4 | 72
37 | K | 1.901 | Parotěsná tepelná izolace přívodu vzduchu ve větraném prostoru, tl. 25mm. | m2 | 41 |  | 0 |  |  | základní |  | 0 | 0 | 0 | 0 | 0 | 4 | K | 1 | ROZPOCET | 0 | 0 | 0 | 0 | 0 | 1 | 0 | 4 | 74
38 | K | 1.904 | Protihluková tepelná izolace potrubí ve venkovním prostoru, tl. 100mm z minerální vlny s oplechováním do pozink. plechu. | m2 | 64 |  | 0 |  |  | základní |  | 0 | 0 | 0 | 0 | 0 | 4 | K | 1 | ROZPOCET | 0 | 0 | 0 | 0 | 0 | 1 | 0 | 4 | 76
39 | K | 1.905 | Nátěry přiznaného VZT potrubí ve třídách, RAL dle investora | m2 | 2 |  | 0 |  |  | základní |  | 0 | 0 | 0 | 0 | 0 | 4 | K | 1 | ROZPOCET | 0 | 0 | 0 | 0 | 0 | 1 | 0 | 4 | 78
40 | K | 1.991 | Kompletní montáž vzduchotechniky Zařízení č. 1 - Učebny | soubor | 1 |  | 0 |  |  | základní |  | 0 | 0 | 0 | 0 | 0 | 4 | K | 1 | ROZPOCET | 0 | 0 | 0 | 0 | 0 | 1 | 0 | 4 | 80
41 | K | 1.992 | Hzs Zařízení č. 1 - Učebny - zednické výpomoci vrty, prostupy, drážky, přípomoci během transportu potrubí, koordinace vůči ostatním profesím, koordinace při etapizaci prací | hod | 12 |  | 0 |  |  | základní |  | 0 | 0 | 0 | 0 | 0 | 4 | K | 1 | ROZPOCET | 0 | 0 | 0 | 0 | 0 | 1 | 0 | 4 | 82
42 | K | 998728102R00 | Přesun hmot pro vzduchotechniku, výšky do 12 m | t | 2.1 |  | 0 |  |  | základní |  | 0 | 0 | 0 | 0 | 0 | 4 | K | 1 | ROZPOCET | 0 | 0 | 0 | 0 | 0 | 1 | 0 | 4 | 84
| D | 1CH. | Zařízení č. 1CH - Učebny topení/chlazení |  |  |  | 0 |  |  |  |  | 0 |  | 0 |  | 0 | 1 | D | 0 | ROZPOCET | [6 empty] | 0
43 | K | 1CH.001 | Venkovní chladící kondenzační jednotka Qtop, nominální 7,0 kW / Qch nominální = 6,0kW, celoroční provoz, uzpůsobení do zízkých teplot.Požadovaný topný výkon Qtop = 5,0 kW / chladící výkon Qch = 6, | kus | 2 |  | 0 |  |  | základní |  | 0 | 0 | 0 | 0 | 0 | 4 | K | 1 | ROZPOCET | 0 | 0 | 0 | 0 | 0 | 1 | 0 | 4 | 86
44 | K | 1CH.002 | Modul pro ovládání venkovní jednotky 0-10V komunikující s tovární MaR zař. č. 1 pro bezproblémové ovládání a chod zařízení | kus | 2 |  | 0 |  |  | základní |  | 0 | 0 | 0 | 0 | 0 | 4 | K | 1 | ROZPOCET | 0 | 0 | 0 | 0 | 0 | 1 | 0 | 4 | 88
45 | K | 1CH.601 | Zkoušky těsnosti přetlakem, podtlakem (vakuováním) a detektorem. | kus | 2 |  | 0 |  |  | základní |  | 0 | 0 | 0 | 0 | 0 | 4 | K | 1 | ROZPOCET | 0 | 0 | 0 | 0 | 0 | 1 | 0 | 4 | 90
46 | K | 1CH.701 | Uzavřený ochranný žlab pro vedení CU potrubí, kotvící prvky - dodávka stavby. | m | 9 |  | 0 |  |  | základní |  | 0 | 0 | 0 | 0 | 0 | 4 | K | 1 | ROZPOCET | 0 | 0 | 0 | 0 | 0 | 1 | 0 | 4 | 92
47 | K | 1CH.801 | Předizolované Cu potrubí 6,35mm; 1/4" x 1,0mm. | m | 12 |  | 0 |  |  | základní |  | 0 | 0 | 0 | 0 | 0 | 4 | K | 1 | ROZPOCET | 0 | 0 | 0 | 0 | 0 | 1 | 0 | 4 | 94
48 | K | 1CH.802 | Předizolované Cu potrubí 12,70mm; 1/2" x 1,0mm | m | 12 |  | 0 |  |  | základní |  | 0 | 0 | 0 | 0 | 0 | 4 | K | 1 | ROZPOCET | 0 | 0 | 0 | 0 | 0 | 1 | 0 | 4 | 96
49 | K | 1CH.803 | Komunikační kabeláž | m | 12 |  | 0 |  |  | základní |  | 0 | 0 | 0 | 0 | 0 | 4 | K | 1 | ROZPOCET | 0 | 0 | 0 | 0 | 0 | 1 | 0 | 4 | 98
50 | K | 1CH.991 | Kompletní montáž vzduchotechniky Zařízení č. 1CH - Učebny topení/chlazení | soubor | 1 |  | 0 |  |  | základní |  | 0 | 0 | 0 | 0 | 0 | 4 | K | 1 | ROZPOCET | 0 | 0 | 0 | 0 | 0 | 1 | 0 | 4 | 100
51 | K | 1CH.992 | Hzs Zařízení č. 1CH - Učebny topení/chlazení - zednické výpomoci vrty, prostupy, drážky, přípomoci během transportu potrubí, koordinace vůči ostatním profesím, koordinace při etapizaci prací | hod | 2 |  | 0 |  |  | základní |  | 0 | 0 | 0 | 0 | 0 | 4 | K | 1 | ROZPOCET | 0 | 0 | 0 | 0 | 0 | 1 | 0 | 4 | 102
52 | K | 998728102R00 | Přesun hmot pro vzduchotechniku, výšky do 12 m | t | 0.3 |  | 0 |  |  | základní |  | 0 | 0 | 0 | 0 | 0 | 4 | K | 1 | ROZPOCET | 0 | 0 | 0 | 0 | 0 | 1 | 0 | 4 | 104
| D | 2. | Zařízení č. 2 - Výtvarný ateliér 2 |  |  |  | 0 |  |  |  |  | 0 |  | 0 |  | 0 | 1 | D | 0 | ROZPOCET | [6 empty] | 0
53 | K | 2.001 | Vzduchotechnická interiérová skříňová větrací jednotka pro větrání školních tříd dle minimálního technického standardu popsaném v D.1.4.4 vč. opláštění, přechodů na sání a výfuk vzduchu vč. | kus | 1 |  | 0 |  |  | základní |  | 0 | 0 | 0 | 0 | 0 | 4 | K | 1 | ROZPOCET | 0 | 0 | 0 | 0 | 0 | 1 | 0 | 4 | 106
54 | K | 2.002 | Tlumící manžeta na výfuku kruhová DN280 | kus | 1 |  | 0 |  |  | základní |  | 0 | 0 | 0 | 0 | 0 | 4 | K | 1 | ROZPOCET | 0 | 0 | 0 | 0 | 0 | 1 | 0 | 4 | 108
55 | K | 2.003 | Tlumící manžeta na sání čtyřhranná 225x100 | kus | 1 |  | 0 |  |  | základní |  | 0 | 0 | 0 | 0 | 0 | 4 | K | 1 | ROZPOCET | 0 | 0 | 0 | 0 | 0 | 1 | 0 | 4 | 110
56 | K | 2.201 | Přívodní textilní vyústka kruhová DN200 s mikroperforací, průtok vzduchu 400 m3/h, délka 6500 mm, tl. ztráta 60 Pa, vč. výztuh pro udržení tvaru, barva dle architekta | kus | 1 |  | 0 |  |  | základní |  | 0 | 0 | 0 | 0 | 0 | 4 | K | 1 | ROZPOCET | 0 | 0 | 0 | 0 | 0 | 1 | 0 | 4 | 112
57 | K | 2.501 | Sací protidešťový zkosený element 225x315 se sítem proti hmyzu, vč. izolovaného soklu 225x100, viz výkresový část | kus | 1 |  | 0 |  |  | základní |  | 0 | 0 | 0 | 0 | 0 | 4 | K | 1 | ROZPOCET | 0 | 0 | 0 | 0 | 0 | 1 | 0 | 4 | 114
58 | K | 2.551 | Výfukový protidešťový zkosený element 225x225 se sítem proti hmyzu, vč. izolovaného soklu 225x100, viz výkresový část | kus | 1 |  | 0 |  |  | základní |  | 0 | 0 | 0 | 0 | 0 | 4 | K | 1 | ROZPOCET | 0 | 0 | 0 | 0 | 0 | 1 | 0 | 4 | 116
59 | K | 2.701 | Potrubí kruhové pozinkované - spiro, třída těsnosti B,rovné- průměru 200mm, včetně těsnícího a spojovacího materiálu. | m | 0.5 |  | 0 |  |  | základní |  | 0 | 0 | 0 | 0 | 0 | 4 | K | 1 | ROZPOCET | 0 | 0 | 0 | 0 | 0 | 1 | 0 | 4 | 118
60 | K | 2.702 | Potrubí kruhové pozinkované - spiro, třída těsnosti B, tvarovky 90% - průměru 250mm, včetně těsnícího a spojovacího materiálu. | m | 2 |  | 0 |  |  | základní |  | 0 | 0 | 0 | 0 | 0 | 4 | K | 1 | ROZPOCET | 0 | 0 | 0 | 0 | 0 | 1 | 0 | 4 | 120
61 | K | 2.703 | Potrubí kruhové pozinkované - spiro, třída těsnosti B, tvarovky 100% - průměru 280mm, včetně těsnícího a spojovacího materiálu. | m | 1 |  | 0 |  |  | základní |  | 0 | 0 | 0 | 0 | 0 | 4 | K | 1 | ROZPOCET | 0 | 0 | 0 | 0 | 0 | 1 | 0 | 4 | 122
62 | K | 2.801 | Potrubí čtyřhranné pozinkované rovné, sk. 1, třída těsnosti B, včetně těsnícího a spojovacího materiálu. | m2 | 11 |  | 0 |  |  | základní |  | 0 | 0 | 0 | 0 | 0 | 4 | K | 1 | ROZPOCET | 0 | 0 | 0 | 0 | 0 | 1 | 0 | 4 | 124
63 | K | 2.802 | Potrubí čtyřhranné pozinkované tvarovky, sk. 1, třída těsnosti B,včetně těsnícího a spojovacího materiálu, náběhových a vodících plechů. | m2 | 3 |  | 0 |  |  | základní |  | 0 | 0 | 0 | 0 | 0 | 4 | K | 1 | ROZPOCET | 0 | 0 | 0 | 0 | 0 | 1 | 0 | 4 | 126
64 | K | 2.901 | Parotěsná tepelná izolace sání čerstvého vzduchu, tl. 25mm. | m2 | 5 |  | 0 |  |  | základní |  | 0 | 0 | 0 | 0 | 0 | 4 | K | 1 | ROZPOCET | 0 | 0 | 0 | 0 | 0 | 1 | 0 | 4 | 128
65 | K | 2.902 | Parotěsná tepelná izolace výfuku znehodnoceného vzduchu, tl. 25mm. | m2 | 5 |  | 0 |  |  | základní |  | 0 | 0 | 0 | 0 | 0 | 4 | K | 1 | ROZPOCET | 0 | 0 | 0 | 0 | 0 | 1 | 0 | 4 | 130
66 | K | 2.904 | Protihluková tepelná izolace potrubí ve venkovním prostoru, tl. 100mm z minerální vlny s oplechováním do pozink. plechu. | m2 | 2 |  | 0 |  |  | základní |  | 0 | 0 | 0 | 0 | 0 | 4 | K | 1 | ROZPOCET | 0 | 0 | 0 | 0 | 0 | 1 | 0 | 4 | 132
67 | K | 2.905 | Nátěry přiznaného VZT potrubí ve třídách, RAL dle investora | m2 | 2 |  | 0 |  |  | základní |  | 0 | 0 | 0 | 0 | 0 | 4 | K | 1 | ROZPOCET | 0 | 0 | 0 | 0 | 0 | 1 | 0 | 4 | 134
68 | K | 2.991 | Kompletní montáž vzduchotechniky Zařízení č. 2 | soubor | 1 |  | 0 |  |  | základní |  | 0 | 0 | 0 | 0 | 0 | 4 | K | 1 | ROZPOCET | 0 | 0 | 0 | 0 | 0 | 1 | 0 | 4 | 136
69 | K | 2.992 | Hzs Zařízení č. 2 - Výtvarný ateliér 2 - zednické výpomoci vrty, prostupy, drážky, přípomoci během transportu potrubí, koordinace vůči ostatním profesím, koordinace při etapizaci prací | hod | 4 |  | 0 |  |  | základní |  | 0 | 0 | 0 | 0 | 0 | 4 | K | 1 | ROZPOCET | 0 | 0 | 0 | 0 | 0 | 1 | 0 | 4 | 138
70 | K | 998728102R00 | Přesun hmot pro vzduchotechniku, výšky do 12 m | t | 0.9 |  | 0 |  |  | základní |  | 0 | 0 | 0 | 0 | 0 | 4 | K | 1 | ROZPOCET | 0 | 0 | 0 | 0 | 0 | 1 | 0 | 4 | 140
| D | D1. | Zařízení č. D1 - Digestoř |  |  |  | 0 |  |  |  |  | 0 |  | 0 |  | 0 | 1 | D | 0 | ROZPOCET | [6 empty] | 0
71 | K | D1.002 | Kondenzátní jímka na kruhové potrubí DN160 s nátrubkem na odvod kondenzátu | kus | 2 |  | 0 |  |  | základní |  | 0 | 0 | 0 | 0 | 0 | 4 | K | 1 | ROZPOCET | 0 | 0 | 0 | 0 | 0 | 1 | 0 | 4 | 142
72 | K | D1.551 | Výfukový kus DN160 se sítem proti ptactvu, vč. izolovaného soklu, viz výkresová část | kus | 2 |  | 0 |  |  | základní |  | 0 | 0 | 0 | 0 | 0 | 4 | K | 1 | ROZPOCET | 0 | 0 | 0 | 0 | 0 | 1 | 0 | 4 | 144
73 | K | D1.601 | Zvukově izolovaná ohebná hadice DN 160 teplotně odolná odtahovaným parám, nehořlavá pro napojení digestoře na pozinkované potrubí | m | 2 |  | 0 |  |  | základní |  | 0 | 0 | 0 | 0 | 0 | 4 | K | 1 | ROZPOCET | 0 | 0 | 0 | 0 | 0 | 1 | 0 | 4 | 146
74 | K | D1.701 | Potrubí kruhové pozinkované - spiro, třída těsnosti B, tvarovky 40% - průměru 160mm, včetně těsnícího a spojovacího materiálu. | m | 6 |  | 0 |  |  | základní |  | 0 | 0 | 0 | 0 | 0 | 4 | K | 1 | ROZPOCET | 0 | 0 | 0 | 0 | 0 | 1 | 0 | 4 | 148
75 | K | D1.901 | Parotěsná tepelná izolace výfuku vzduchu ve větraném prostoru, tl. 25mm. | m2 | 2 |  | 0 |  |  | základní |  | 0 | 0 | 0 | 0 | 0 | 4 | K | 1 | ROZPOCET | 0 | 0 | 0 | 0 | 0 | 1 | 0 | 4 | 150
76 | K | D1.904 | Protihluková tepelná izolace potrubí ve venkovním prostoru, tl. 100mm z minerální vlny s oplechováním do pozink. plechu. | m2 | 3 |  | 0 |  |  | základní |  | 0 | 0 | 0 | 0 | 0 | 4 | K | 1 | ROZPOCET | 0 | 0 | 0 | 0 | 0 | 1 | 0 | 4 | 152
77 | K | D1.991 | Kompletní montáž vzduchotechniky Zařízení č. D1 - Digestoř | soubor | 1 |  | 0 |  |  | základní |  | 0 | 0 | 0 | 0 | 0 | 4 | K | 1 | ROZPOCET | 0 | 0 | 0 | 0 | 0 | 1 | 0 | 4 | 154
78 | K | D1.992 | Hzs Zařízení č. D1 - Digestoř - zednické výpomoci vrty, prostupy, drážky, přípomoci během transportu potrubí, koordinace vůči ostatním profesím, koordinace při etapizaci prací | hod | 2 |  | 0 |  |  | základní |  | 0 | 0 | 0 | 0 | 0 | 4 | K | 1 | ROZPOCET | 0 | 0 | 0 | 0 | 0 | 1 | 0 | 4 | 156
79 | K | 998728102R00 | Přesun hmot pro vzduchotechniku, výšky do 12 m | t | 0.2 |  | 0 |  |  | základní |  | 0 | 0 | 0 | 0 | 0 | 4 | K | 1 | ROZPOCET | 0 | 0 | 0 | 0 | 0 | 1 | 0 | 4 | 158
| D | T1 | Zařízení č. T1 - Technická místnost |  |  |  | 0 |  |  |  |  | 0 |  | 0 |  | 0 | 1 | D | 0 | ROZPOCET | [6 empty] | 0
80 | K | T1.001 | Odvodní ventilátor do kruhového potrubí DN160 bez časového doběhu vč. připojovacích manžet na kruhové potrubíVzduchový výkon 160m3/h, pext = 150 Pa | kus | 1 |  | 0 |  |  | základní |  | 0 | 0 | 0 | 0 | 0 | 4 | K | 1 | ROZPOCET | 0 | 0 | 0 | 0 | 0 | 1 | 0 | 4 | 160
81 | K | T1.051 | Tlumič hluku kruhový pozinkovaný DN160, dl.900 mm, tl. opláštění 50 mm | kus | 1 |  | 0 |  |  | základní |  | 0 | 0 | 0 | 0 | 0 | 4 | K | 1 | ROZPOCET | 0 | 0 | 0 | 0 | 0 | 1 | 0 | 4 | 162
82 | K | T1.151 | Zpětná klapku kruhová DN160 | kus | 1 |  | 0 |  |  | základní |  | 0 | 0 | 0 | 0 | 0 | 4 | K | 1 | ROZPOCET | 0 | 0 | 0 | 0 | 0 | 1 | 0 | 4 | 164
83 | K | T1.152 | Regulační klapka kruhová ruční DN160 | kus | 1 |  | 0 |  |  | základní |  | 0 | 0 | 0 | 0 | 0 | 4 | K | 1 | ROZPOCET | 0 | 0 | 0 | 0 | 0 | 1 | 0 | 4 | 166
84 | K | T1.251 | Odvodní krycí mřížka DN160 | kus | 1 |  | 0 |  |  | základní |  | 0 | 0 | 0 | 0 | 0 | 4 | K | 1 | ROZPOCET | 0 | 0 | 0 | 0 | 0 | 1 | 0 | 4 | 168
85 | K | T1.551 | Výfuková protidešťová žaluzie DN160 se sítem proti hmyzu, RAL dle architekta | kus | 1 |  | 0 |  |  | základní |  | 0 | 0 | 0 | 0 | 0 | 4 | K | 1 | ROZPOCET | 0 | 0 | 0 | 0 | 0 | 1 | 0 | 4 | 170
86 | K | T1.701 | Potrubí kruhové pozinkované - spiro, třída těsnosti B, rovné - průměru 160mm, včetně těsnícího a spojovacího materiálu. | m | 1 |  | 0 |  |  | základní |  | 0 | 0 | 0 | 0 | 0 | 4 | K | 1 | ROZPOCET | 0 | 0 | 0 | 0 | 0 | 1 | 0 | 4 | 172
87 | K | T1.902 | Parotěsná tepelná izolace výfuku vzduchu ve větraném prostoru, tl. 25mm. | m2 | 0.5 |  | 0 |  |  | základní |  | 0 | 0 | 0 | 0 | 0 | 4 | K | 1 | ROZPOCET | 0 | 0 | 0 | 0 | 0 | 1 | 0 | 4 | 174
88 | K | T1.991 | Kompletní montáž vzduchotechniky Zařízení č. T1 - Technická místnost | soubor | 1 |  | 0 |  |  | základní |  | 0 | 0 | 0 | 0 | 0 | 4 | K | 1 | ROZPOCET | 0 | 0 | 0 | 0 | 0 | 1 | 0 | 4 | 176
89 | K | T1.992 | Hzs Zařízení č. T1 - Technická místnost - zednické výpomoci vrty, prostupy, drážky, přípomoci během transportu potrubí, koordinace vůči ostatním profesím, koordinace při etapizaci prací | hod | 1 |  | 0 |  |  | základní |  | 0 | 0 | 0 | 0 | 0 | 4 | K | 1 | ROZPOCET | 0 | 0 | 0 | 0 | 0 | 1 | 0 | 4 | 178
90 | K | 998728102R00 | Přesun hmot pro vzduchotechniku, výšky do 12 m | t | 0.1 |  | 0 |  |  | základní |  | 0 | 0 | 0 | 0 | 0 | 4 | K | 1 | ROZPOCET | 0 | 0 | 0 | 0 | 0 | 1 | 0 | 4 | 180
| D | T2 | Zařízení č. T2 - Laboratorní digestoř |  |  |  | 0 |  |  |  |  | 0 |  | 0 |  | 0 | 1 | D | 0 | ROZPOCET | [6 empty] | 0
91 | K | T2.151 | Uzavírací regulační klapka DN160 s přípravou pro osazení servopohonu | ks | 1 |  | 0 |  |  | základní |  | 0 | 0 | 0 | 0 | 0 | 4 | K | 1 | ROZPOCET | 0 | 0 | 0 | 0 | 0 | 1 | 0 | 4 | 182
92 | K | T2.551 | Výfuková protidešťová žaluzie 250x250 se sítem proti hmyzu, z kyselinovzdorného plastu odolného odtahovaným látkám, UV stabilní, RAL dle architekta | kus | 1 |  | 0 |  |  | základní |  | 0 | 0 | 0 | 0 | 0 | 4 | K | 1 | ROZPOCET | 0 | 0 | 0 | 0 | 0 | 1 | 0 | 4 | 184
93 | K | T2.701 | Potrubí kruhové z kyselinovzdorného plastu odolného odtahovaným látkám, UV stabilní - třída těsnosti B, tvarovky 30% - průměru 160mm, včetně těsnícího a spojovacího materiálu. | m | 2 |  | 0 |  |  | základní |  | 0 | 0 | 0 | 0 | 0 | 4 | K | 1 | ROZPOCET | 0 | 0 | 0 | 0 | 0 | 1 | 0 | 4 | 186
94 | K | T2.802 | Potrubí čtyřhranné z kyselinovzdorného plastu odolného odtahovaným látkám, UV stabilní, tvarovky, sk. 1, třída těsnosti B,včetně těsnícího a spojovacího materiálu. | m2 | 1 |  | 0 |  |  | základní |  | 0 | 0 | 0 | 0 | 0 | 4 | K | 1 | ROZPOCET | 0 | 0 | 0 | 0 | 0 | 1 | 0 | 4 | 188
95 | K | T2.902 | Parotěsná tepelná izolace výfuku vzduchu, tl. 25mm. | m2 | 2 |  | 0 |  |  | základní |  | 0 | 0 | 0 | 0 | 0 | 4 | K | 1 | ROZPOCET | 0 | 0 | 0 | 0 | 0 | 1 | 0 | 4 | 190
96 | K | T2.991 | Kompletní montáž vzduchotechniky Zařízení č. T2 - Laboratorní digestoř | soubor | 1 |  | 0 |  |  | základní |  | 0 | 0 | 0 | 0 | 0 | 4 | K | 1 | ROZPOCET | 0 | 0 | 0 | 0 | 0 | 1 | 0 | 4 | 192
97 | K | T2.992 | Hzs Zařízení č. T2 - Laboratorní digestoř - zednické výpomoci vrty, prostupy, drážky, přípomoci během transportu potrubí, koordinace vůči ostatním profesím, koordinace při etapizaci prací | hod | 2 |  | 0 |  |  | základní |  | 0 | 0 | 0 | 0 | 0 | 4 | K | 1 | ROZPOCET | 0 | 0 | 0 | 0 | 0 | 1 | 0 | 4 | 194
98 | K | 998728102R00 | Přesun hmot pro vzduchotechniku, výšky do 12 m | t | 0.2 |  | 0 |  |  | základní |  | 0 | 0 | 0 | 0 | 0 | 4 | K | 1 | ROZPOCET | 0 | 0 | 0 | 0 | 0 | 1 | 0 | 4 | 196
| D | T3 | Zařízení č. T3 - Kuchyňský kout |  |  |  | 0 |  |  |  |  | 0 |  | 0 |  | 0 | 1 | D | 0 | ROZPOCET | [6 empty] | 0
99 | K | T3.001 | Odvodní radiální ventilátor s horním připojením DN100 (montáž na stěnu) , provedení se zpětnou klapkou a nastavitelným časovým doběhemVzduchový výkon 100 m3/h, pext = 85 Pa, | kus | 1 |  | 0 |  |  | základní |  | 0 | 0 | 0 | 0 | 0 | 4 | K | 1 | ROZPOCET | 0 | 0 | 0 | 0 | 0 | 1 | 0 | 4 | 198
100 | K | T3.551 | Výfuková protidešťová žaluzie DN125 se sítem proti hmyzu, RAL dle architekta | kus | 1 |  | 0 |  |  | základní |  | 0 | 0 | 0 | 0 | 0 | 4 | K | 1 | ROZPOCET | 0 | 0 | 0 | 0 | 0 | 1 | 0 | 4 | 200
101 | K | T3.701 | Potrubí kruhové pozinkované - spiro, třída těsnosti B, tvarovky 50% - průměru 125mm, včetně těsnícího a spojovacího materiálu. | m | 1 |  | 0 |  |  | základní |  | 0 | 0 | 0 | 0 | 0 | 4 | K | 1 | ROZPOCET | 0 | 0 | 0 | 0 | 0 | 1 | 0 | 4 | 202
102 | K | T3.902 | Parotěsná tepelná izolace výfuku vzduchu ve větraném prostoru, tl. 25mm. | m2 | 0.5 |  | 0 |  |  | základní |  | 0 | 0 | 0 | 0 | 0 | 4 | K | 1 | ROZPOCET | 0 | 0 | 0 | 0 | 0 | 1 | 0 | 4 | 204
103 | K | T3.991 | Kompletní montáž vzduchotechniky Zařízení č. T3 - Kuchyňský kout | soubor | 1 |  | 0 |  |  | základní |  | 0 | 0 | 0 | 0 | 0 | 4 | K | 1 | ROZPOCET | 0 | 0 | 0 | 0 | 0 | 1 | 0 | 4 | 206
104 | K | T3.992 | Hzs Zařízení č. T3 - Kuchyňský kout - zednické výpomoci vrty, prostupy, drážky, přípomoci během transportu potrubí, koordinace vůči ostatním profesím, koordinace při etapizaci prací | hod | 1 |  | 0 |  |  | základní |  | 0 | 0 | 0 | 0 | 0 | 4 | K | 1 | ROZPOCET | 0 | 0 | 0 | 0 | 0 | 1 | 0 | 4 | 208
105 | K | 998728102R00 | Přesun hmot pro vzduchotechniku, výšky do 12 m | t | 0.1 |  | 0 |  |  | základní |  | 0 | 0 | 0 | 0 | 0 | 4 | K | 1 | ROZPOCET | 0 | 0 | 0 | 0 | 0 | 1 | 0 | 4 | 210
| D | T4 | Zařízení č. T4 - Technický prostor 1. NP |  |  |  | 0 |  |  |  |  | 0 |  | 0 |  | 0 | 1 | D | 0 | ROZPOCET | [6 empty] | 0
106 | K | T4.001 | Odvodní radiální ventilátor s horním připojením DN80 (montáž na stěnu), provedení se zpětnou klapkou a nastavitelným časovým doběhemVzduchový výkon 50 m3/h, pext = 130 Pa, | kus | 1 |  | 0 |  |  | základní |  | 0 | 0 | 0 | 0 | 0 | 4 | K | 1 | ROZPOCET | 0 | 0 | 0 | 0 | 0 | 1 | 0 | 4 | 212
107 | K | T4.551 | Výfuková protidešťová žaluzie DN80 se sítem proti hmyzu, RAL dle architekta | kus | 1 |  | 0 |  |  | základní |  | 0 | 0 | 0 | 0 | 0 | 4 | K | 1 | ROZPOCET | 0 | 0 | 0 | 0 | 0 | 1 | 0 | 4 | 214
108 | K | T4.701 | Potrubí kruhové pozinkované - spiro, třída těsnosti B, tvarovky 50% - průměru 80mm, včetně těsnícího a spojovacího materiálu. | m | 1 |  | 0 |  |  | základní |  | 0 | 0 | 0 | 0 | 0 | 4 | K | 1 | ROZPOCET | 0 | 0 | 0 | 0 | 0 | 1 | 0 | 4 | 216
109 | K | T4.902 | Parotěsná tepelná izolace výfuku vzduchu, tl. 25mm. | m2 | 0.5 |  | 0 |  |  | základní |  | 0 | 0 | 0 | 0 | 0 | 4 | K | 1 | ROZPOCET | 0 | 0 | 0 | 0 | 0 | 1 | 0 | 4 | 218
110 | K | T4.991 | Kompletní montáž vzduchotechniky Zařízení č. T4 - Technický prostor 1. NP | soubor | 1 |  | 0 |  |  | základní |  | 0 | 0 | 0 | 0 | 0 | 4 | K | 1 | ROZPOCET | 0 | 0 | 0 | 0 | 0 | 1 | 0 | 4 | 220
111 | K | T4.992 | Hzs Zařízení č. T4 - Technický prostor 1. NP - zednické výpomoci vrty, prostupy, drážky, přípomoci během transportu potrubí, koordinace vůči ostatním profesím, koordinace při etapizaci prací | hod | 1 |  | 0 |  |  | základní |  | 0 | 0 | 0 | 0 | 0 | 4 | K | 1 | ROZPOCET | 0 | 0 | 0 | 0 | 0 | 1 | 0 | 4 | 222
112 | K | 998728102R00 | Přesun hmot pro vzduchotechniku, výšky do 12 m | t | 0.1 |  | 0 |  |  | základní |  | 0 | 0 | 0 | 0 | 0 | 4 | K | 1 | ROZPOCET | 0 | 0 | 0 | 0 | 0 | 1 | 0 | 4 | 224
| D | T5 | Zařízení č. T5 - Technický prostor 2. NP |  |  |  | 0 |  |  |  |  | 0 |  | 0 |  | 0 | 1 | D | 0 | ROZPOCET | [6 empty] | 0
113 | K | T5.001 | Odvodní radiální ventilátor s horním připojením DN80 (montáž na stěnu), provedení se zpětnou klapkou a nastavitelným časovým doběhemVzduchový výkon 50 m3/h, pext = 130 Pa, | kus | 1 |  | 0 |  |  | základní |  | 0 | 0 | 0 | 0 | 0 | 4 | K | 1 | ROZPOCET | 0 | 0 | 0 | 0 | 0 | 1 | 0 | 4 | 226
114 | K | T5.551 | Výfuková protidešťová žaluzie DN80 se sítem proti hmyzu, RAL dle architekta | kus | 1 |  | 0 |  |  | základní |  | 0 | 0 | 0 | 0 | 0 | 4 | K | 1 | ROZPOCET | 0 | 0 | 0 | 0 | 0 | 1 | 0 | 4 | 228
115 | K | T5.701 | Potrubí kruhové pozinkované - spiro, třída těsnosti B, tvarovky 50% - průměru 80mm, včetně těsnícího a spojovacího materiálu. | m | 1 |  | 0 |  |  | základní |  | 0 | 0 | 0 | 0 | 0 | 4 | K | 1 | ROZPOCET | 0 | 0 | 0 | 0 | 0 | 1 | 0 | 4 | 230
116 | K | T5.902 | Parotěsná tepelná izolace výfuku vzduchu, tl. 25mm. | m2 | 0.5 |  | 0 |  |  | základní |  | 0 | 0 | 0 | 0 | 0 | 4 | K | 1 | ROZPOCET | 0 | 0 | 0 | 0 | 0 | 1 | 0 | 4 | 232
117 | K | T5.991 | Kompletní montáž vzduchotechniky Zařízení č. T5 - Technický prostor 2. NP | soubor | 1 |  | 0 |  |  | základní |  | 0 | 0 | 0 | 0 | 0 | 4 | K | 1 | ROZPOCET | 0 | 0 | 0 | 0 | 0 | 1 | 0 | 4 | 234
118 | K | T5.992 | Hzs Zařízení č. T5 - Technický prostor 2. NP - zednické výpomoci vrty, prostupy, drážky, přípomoci během transportu potrubí, koordinace vůči ostatním profesím, koordinace při etapizaci prací | hod | 1 |  | 0 |  |  | základní |  | 0 | 0 | 0 | 0 | 0 | 4 | K | 1 | ROZPOCET | 0 | 0 | 0 | 0 | 0 | 1 | 0 | 4 | 236
119 | K | 998728102R00 | Přesun hmot pro vzduchotechniku, výšky do 12 m | t | 0.2 |  | 0 |  |  | základní |  | 0 | 0 | 0 | 0 | 0 | 4 | K | 1 | ROZPOCET | 0 | 0 | 0 | 0 | 0 | 1 | 0 | 4 | 238
| D | K1 | Zařízení č. K1 - Chlazení učebny IT |  |  |  | 0 |  |  |  |  | 0 |  | 0 |  | 0 | 1 | D | 0 | ROZPOCET | [6 empty] | 0
120 | K | K1.001 | Venkovní chladící kondenzační jednotka Qch nominální = 5,2kW, celoroční provoz.Požadovaný chladící výkon Qch = 5,2kW. | kus | 2 |  | 0 |  |  | základní |  | 0 | 0 | 0 | 0 | 0 | 4 | K | 1 | ROZPOCET | 0 | 0 | 0 | 0 | 0 | 1 | 0 | 4 | 240
121 | K | K1.002 | Vnitřní chladící podstropní jednotka Qch nominální = 5,2kW.Požadovaný chladící výkon Qch = 5,2kW. | kus | 2 |  | 0 |  |  | základní |  | 0 | 0 | 0 | 0 | 0 | 4 | K | 1 | ROZPOCET | 0 | 0 | 0 | 0 | 0 | 1 | 0 | 4 | 242
122 | K | K1.003 | Čerpadlo kondenzátu k vnitřní jednotce | kus | 2 |  | 0 |  |  | základní |  | 0 | 0 | 0 | 0 | 0 | 4 | K | 1 | ROZPOCET | 0 | 0 | 0 | 0 | 0 | 1 | 0 | 4 | 244
123 | K | K1.004 | Nástěnný drátový ovladač vč. kabeláže | kus | 2 |  | 0 |  |  | základní |  | 0 | 0 | 0 | 0 | 0 | 4 | K | 1 | ROZPOCET | 0 | 0 | 0 | 0 | 0 | 1 | 0 | 4 | 246
124 | K | K1.601 | Zkoušky těsnosti přetlakem, podtlakem (vakuováním) a detektorem. | kus | 2 |  | 0 |  |  | základní |  | 0 | 0 | 0 | 0 | 0 | 4 | K | 1 | ROZPOCET | 0 | 0 | 0 | 0 | 0 | 1 | 0 | 4 | 248
125 | K | K1.701 | Uzavřený ochranný žlab pro vedení CU potrubí, kotvící prvky - dodávka stavby. | m | 7 |  | 0 |  |  | základní |  | 0 | 0 | 0 | 0 | 0 | 4 | K | 1 | ROZPOCET | 0 | 0 | 0 | 0 | 0 | 1 | 0 | 4 | 250
126 | K | K1.702 | Izolovaný sokl prostupu chladiva na střechu objektu | kus | 2 |  | 0 |  |  | základní |  | 0 | 0 | 0 | 0 | 0 | 4 | K | 1 | ROZPOCET | 0 | 0 | 0 | 0 | 0 | 1 | 0 | 4 | 252
127 | K | K1.801 | Předizolované Cu potrubí 6,35mm; 1/4" x 1,0mm. | m | 31 |  | 0 |  |  | základní |  | 0 | 0 | 0 | 0 | 0 | 4 | K | 1 | ROZPOCET | 0 | 0 | 0 | 0 | 0 | 1 | 0 | 4 | 254
128 | K | K1.802 | Předizolované Cu potrubí 12,70mm; 1/2" x 1,0mm | m | 31 |  | 0 |  |  | základní |  | 0 | 0 | 0 | 0 | 0 | 4 | K | 1 | ROZPOCET | 0 | 0 | 0 | 0 | 0 | 1 | 0 | 4 | 256
129 | K | K1.803 | Komunikační kabeláž k vnitřní jednotce. | m | 31 |  | 0 |  |  | základní |  | 0 | 0 | 0 | 0 | 0 | 4 | K | 1 | ROZPOCET | 0 | 0 | 0 | 0 | 0 | 1 | 0 | 4 | 258
130 | K | K1.991 | Kompletní montáž vzduchotechniky Zařízení č. K1 - Chlazení učebny IT | soubor | 1 |  | 0 |  |  | základní |  | 0 | 0 | 0 | 0 | 0 | 4 | K | 1 | ROZPOCET | 0 | 0 | 0 | 0 | 0 | 1 | 0 | 4 | 260
131 | K | K1.992 | Hzs Zařízení č. K1 - Chlazení učebny IT - zednické výpomoci vrty, prostupy, drážky, přípomoci během transportu potrubí, koordinace vůči ostatním profesím, koordinace při etapizaci prací | hod | 4 |  | 0 |  |  | základní |  | 0 | 0 | 0 | 0 | 0 | 4 | K | 1 | ROZPOCET | 0 | 0 | 0 | 0 | 0 | 1 | 0 | 4 | 262
132 | K | 998728102R00 | Přesun hmot pro vzduchotechniku, výšky do 12 m | t | 0.5 |  | 0 |  |  | základní |  | 0 | 0 | 0 | 0 | 0 | 4 | K | 1 | ROZPOCET | 0 | 0 | 0 | 0 | 0 | 1 | 0 | 4 | 264
| D | K2 | Zařízení č. K2 - Chlazení sborovny |  |  |  | 0 |  |  |  |  | 0 |  | 0 |  | 0 | 1 | D | 0 | ROZPOCET | [6 empty] | 0
133 | K | K2.001 | Venkovní chladící kondenzační jednotka Qch nominální = 5,2kW.Požadovaný chladící výkon Qch = 5,2kW. | kus | 1 |  | 0 |  |  | základní |  | 0 | 0 | 0 | 0 | 0 | 4 | K | 1 | ROZPOCET | 0 | 0 | 0 | 0 | 0 | 1 | 0 | 4 | 266
134 | K | K2.002 | Vnitřní chladící podstropní jednotka Qch nominální = 5,2kW.Požadovaný chladící výkon Qch = 5,2kW. | kus | 1 |  | 0 |  |  | základní |  | 0 | 0 | 0 | 0 | 0 | 4 | K | 1 | ROZPOCET | 0 | 0 | 0 | 0 | 0 | 1 | 0 | 4 | 268
135 | K | K2.003 | Čerpadlo kondenzátu k vnitřní jednotce | kus | 1 |  | 0 |  |  | základní |  | 0 | 0 | 0 | 0 | 0 | 4 | K | 1 | ROZPOCET | 0 | 0 | 0 | 0 | 0 | 1 | 0 | 4 | 270
136 | K | K2.004 | Nástěnný drátový ovladač vč. kabeláže | kus | 1 |  | 0 |  |  | základní |  | 0 | 0 | 0 | 0 | 0 | 4 | K | 1 | ROZPOCET | 0 | 0 | 0 | 0 | 0 | 1 | 0 | 4 | 272
137 | K | K2.601 | Zkoušky těsnosti přetlakem, podtlakem (vakuováním) a detektorem. | kus | 1 |  | 0 |  |  | základní |  | 0 | 0 | 0 | 0 | 0 | 4 | K | 1 | ROZPOCET | 0 | 0 | 0 | 0 | 0 | 1 | 0 | 4 | 274
138 | K | K2.701 | Uzavřený ochranný žlab pro vedení CU potrubí, kotvící prvky - dodávka stavby. | m | 3 |  | 0 |  |  | základní |  | 0 | 0 | 0 | 0 | 0 | 4 | K | 1 | ROZPOCET | 0 | 0 | 0 | 0 | 0 | 1 | 0 | 4 | 276
139 | K | K2.801 | Předizolované Cu potrubí 6,35mm; 1/4" x 1,0mm. | m | 18 |  | 0 |  |  | základní |  | 0 | 0 | 0 | 0 | 0 | 4 | K | 1 | ROZPOCET | 0 | 0 | 0 | 0 | 0 | 1 | 0 | 4 | 278
140 | K | K2.802 | Předizolované Cu potrubí 12,70mm; 1/2" x 1,0mm | m | 18 |  | 0 |  |  | základní |  | 0 | 0 | 0 | 0 | 0 | 4 | K | 1 | ROZPOCET | 0 | 0 | 0 | 0 | 0 | 1 | 0 | 4 | 280
141 | K | K2.803 | Komunikační kabeláž k vnitřní jednotce. | m | 18 |  | 0 |  |  | základní |  | 0 | 0 | 0 | 0 | 0 | 4 | K | 1 | ROZPOCET | 0 | 0 | 0 | 0 | 0 | 1 | 0 | 4 | 282
142 | K | K2.991 | Kompletní montáž vzduchotechniky Zařízení č. K2 - Chlazení sborovny | soubor | 1 |  | 0 |  |  | základní |  | 0 | 0 | 0 | 0 | 0 | 4 | K | 1 | ROZPOCET | 0 | 0 | 0 | 0 | 0 | 1 | 0 | 4 | 284
143 | K | K2.992 | Hzs Zařízení č. K2 - Chlazení sborovny - zednické výpomoci vrty, prostupy, drážky, přípomoci během transportu potrubí, koordinace vůči ostatním profesím, koordinace při etapizaci prací | hod | 2 |  | 0 |  |  | základní |  | 0 | 0 | 0 | 0 | 0 | 4 | K | 1 | ROZPOCET | 0 | 0 | 0 | 0 | 0 | 1 | 0 | 4 | 286
144 | K | 998728102R00 | Přesun hmot pro vzduchotechniku, výšky do 12 m | t | 0.2 |  | 0 |  |  | základní |  | 0 | 0 | 0 | 0 | 0 | 4 | K | 1 | ROZPOCET | 0 | 0 | 0 | 0 | 0 | 1 | 0 | 4 | 288
| D | K3 | Zařízení č. K3 - Chlazení racku |  |  |  | 0 |  |  |  |  | 0 |  | 0 |  | 0 | 1 | D | 0 | ROZPOCET | [6 empty] | 0
145 | K | K3.001 | Venkovní chladící kondenzační jednotka Qch nominální = 3,4kW, celoroční provoz.Požadovaný chladící výkon Qch = 3,4kW. | kus | 1 |  | 0 |  |  | základní |  | 0 | 0 | 0 | 0 | 0 | 4 | K | 1 | ROZPOCET | 0 | 0 | 0 | 0 | 0 | 1 | 0 | 4 | 290
146 | K | K3.002 | Vnitřní chladící nástěnná jednotka Qch nominální = 3,4kW.Požadovaný chladící výkon Qch = 3,4kW. | kus | 1 |  | 0 |  |  | základní |  | 0 | 0 | 0 | 0 | 0 | 4 | K | 1 | ROZPOCET | 0 | 0 | 0 | 0 | 0 | 1 | 0 | 4 | 292
147 | K | K2.004 | Nástěnný drátový ovladač vč. kabeláže | kus | 1 |  | 0 |  |  | základní |  | 0 | 0 | 0 | 0 | 0 | 4 | K | 1 | ROZPOCET | 0 | 0 | 0 | 0 | 0 | 1 | 0 | 4 | 294
148 | K | K3.601 | Zkoušky těsnosti přetlakem, podtlakem (vakuováním) a detektorem. | kus | 1 |  | 0 |  |  | základní |  | 0 | 0 | 0 | 0 | 0 | 4 | K | 1 | ROZPOCET | 0 | 0 | 0 | 0 | 0 | 1 | 0 | 4 | 296
149 | K | K3.701 | Uzavřený ochranný žlab pro vedení CU potrubí, kotvící prvky - dodávka stavby. | m | 2 |  | 0 |  |  | základní |  | 0 | 0 | 0 | 0 | 0 | 4 | K | 1 | ROZPOCET | 0 | 0 | 0 | 0 | 0 | 1 | 0 | 4 | 298
150 | K | K3.801 | Předizolované Cu potrubí 6,35mm; 1/4" x 1,0mm. | m | 12 |  | 0 |  |  | základní |  | 0 | 0 | 0 | 0 | 0 | 4 | K | 1 | ROZPOCET | 0 | 0 | 0 | 0 | 0 | 1 | 0 | 4 | 300
151 | K | K3.802 | Předizolované Cu potrubí 9,52mm; 3/8" x 1,0mm | m | 12 |  | 0 |  |  | základní |  | 0 | 0 | 0 | 0 | 0 | 4 | K | 1 | ROZPOCET | 0 | 0 | 0 | 0 | 0 | 1 | 0 | 4 | 302
152 | K | K3.803 | Komunikační kabeláž k vnitřní jednotce. | m | 12 |  | 0 |  |  | základní |  | 0 | 0 | 0 | 0 | 0 | 4 | K | 1 | ROZPOCET | 0 | 0 | 0 | 0 | 0 | 1 | 0 | 4 | 304
153 | K | K3.991 | Kompletní montáž vzduchotechniky Zařízení č. K3 - Chlazení racku | soubor | 1 |  | 0 |  |  | základní |  | 0 | 0 | 0 | 0 | 0 | 4 | K | 1 | ROZPOCET | 0 | 0 | 0 | 0 | 0 | 1 | 0 | 4 | 306
154 | K | K3.992 | Hzs Zařízení č. K3 - Chlazení racku - zednické výpomoci vrty, prostupy, drážky, přípomoci během transportu potrubí, koordinace vůči ostatním profesím, koordinace při etapizaci prací | hod | 2 |  | 0 |  |  | základní |  | 0 | 0 | 0 | 0 | 0 | 4 | K | 1 | ROZPOCET | 0 | 0 | 0 | 0 | 0 | 1 | 0 | 4 | 308
155 | K | 998728102R00 | Přesun hmot pro vzduchotechniku, výšky do 12 m | t | 0.3 |  | 0 |  |  | základní |  | 0 | 0 | 0 | 0 | 0 | 4 | K | 1 | ROZPOCET | 0 | 0 | 0 | 0 | 0 | 1 | 0 | 4 | 310
| D | PV | Zařízení č. PV - Přirozené větrání |  |  |  | 0 |  |  |  |  | 0 |  | 0 |  | 0 | 1 | D | 0 | ROZPOCET | [6 empty] | 0
156 | K | PV.251 | Krycí mřížka 250x200 s min. 65% volné plochy | kus | 1 |  | 0 |  |  | základní |  | 0 | 0 | 0 | 0 | 0 | 4 | K | 1 | ROZPOCET | 0 | 0 | 0 | 0 | 0 | 1 | 0 | 4 | 312
157 | K | PV.551 | Výfuková protidešťová žaluzie 250x200 s min. 65% volné plochy, síťka proti hmyzu, RAL dle architekta | kus | 1 |  | 0 |  |  | základní |  | 0 | 0 | 0 | 0 | 0 | 4 | K | 1 | ROZPOCET | 0 | 0 | 0 | 0 | 0 | 1 | 0 | 4 | 314
158 | K | PV.801 | Potrubí čtyřhranné pozinkované rovné, sk. 1, třída těsnosti B, včetně těsnícího a spojovacího materiálu. | m2 | 1.5 |  | 0 |  |  | základní |  | 0 | 0 | 0 | 0 | 0 | 4 | K | 1 | ROZPOCET | 0 | 0 | 0 | 0 | 0 | 1 | 0 | 4 | 316
159 | K | PV.902 | Parotěsná tepelná izolace potrubí, tl. 25mm. | m2 | 2 |  | 0 |  |  | základní |  | 0 | 0 | 0 | 0 | 0 | 4 | K | 1 | ROZPOCET | 0 | 0 | 0 | 0 | 0 | 1 | 0 | 4 | 318
160 | K | PV.991 | Kompletní montáž vzduchotechniky Zařízení č. PV - Přirozené větrání | soubor | 1 |  | 0 |  |  | základní |  | 0 | 0 | 0 | 0 | 0 | 4 | K | 1 | ROZPOCET | 0 | 0 | 0 | 0 | 0 | 1 | 0 | 4 | 320
161 | K | PV.992 | Hzs Zařízení č. PV - Přirozené větrání - zednické výpomoci vrty, prostupy, drážky, přípomoci během transportu potrubí, koordinace vůči ostatním profesím, koordinace při etapizaci prací | hod | 1 |  | 0 |  |  | základní |  | 0 | 0 | 0 | 0 | 0 | 4 | K | 1 | ROZPOCET | 0 | 0 | 0 | 0 | 0 | 1 | 0 | 4 | 322
162 | K | 998728102R00 | Přesun hmot pro vzduchotechniku, výšky do 12 m | t | 0.2 |  | 0 |  |  | základní |  | 0 | 0 | 0 | 0 | 0 | 4 | K | 1 | ROZPOCET | 0 | 0 | 0 | 0 | 0 | 1 | 0 | 4 | 324
| D | 999. | Ostatní položky |  |  |  | 0 |  |  |  |  | 0 |  | 0 |  | 0 | 1 | D | 0 | ROZPOCET | [6 empty] | 0
163 | K | 999.971 | Montážní materiál | kg | 500 |  | 0 |  |  | základní |  | 0 | 0 | 0 | 0 | 0 | 4 | K | 1 | ROZPOCET | 0 | 0 | 0 | 0 | 0 | 1 | 0 | 4 | 326
164 | K | 999.972 | Montážní plošina, pojízdné lešení | hod | 72 |  | 0 |  |  | základní |  | 0 | 0 | 0 | 0 | 0 | 4 | K | 1 | ROZPOCET | 0 | 0 | 0 | 0 | 0 | 1 | 0 | 4 | 328
165 | K | 999.973 | Zprovoznění, vyregulování a seznámení s obsluhou dodaných systémů VZT, viz. D.1.4.4-01 Technická zpráva - včetně příloh. | hod | 8 |  | 0 |  |  | základní |  | 0 | 0 | 0 | 0 | 0 | 4 | K | 1 | ROZPOCET | 0 | 0 | 0 | 0 | 0 | 1 | 0 | 4 | 330
166 | K | 999.974 | Štítky pro označení zařízení, plastové tabulky velikosti A5 | soubor | 1 |  | 0 |  |  | základní |  | 0 | 0 | 0 | 0 | 0 | 4 | K | 1 | ROZPOCET | 0 | 0 | 0 | 0 | 0 | 1 | 0 | 4 | 332
167 | K | 999.976 | Dokumentace skutečného stavu | soubor | 1 |  | 0 |  |  | základní |  | 0 | 0 | 0 | 0 | 0 | 4 | K | 1 | ROZPOCET | 0 | 0 | 0 | 0 | 0 | 1 | 0 | 4 | 334
168 | K | 999.977 | Předávací dokumentace | soubor | 1 |  | 0 |  |  | základní |  | 0 | 0 | 0 | 0 | 0 | 4 | K | 1 | ROZPOCET | 0 | 0 | 0 | 0 | 0 | 1 | 0 | 4 | 336
169 | K | 999.978 | Dodavatelská výrobní dokumentace | soubor | 1 |  | 0 |  |  | základní |  | 0 | 0 | 0 | 0 | 0 | 4 | K | 1 | ROZPOCET | 0 | 0 | 0 | 0 | 0 | 1 | 0 | 4 | 338
170 | K | 999.979 | Autorský dozor | hod | 8 |  | 0 |  |  | základní |  | 0 | 0 | 0 | 0 | 0 | 4 | K | 1 | ROZPOCET | 0 | 0 | 0 | 0 | 0 | 1 | 0 | 4 | 340
171 | K | 999.980 | Doprava | soubor | 1 |  | 0 |  |  | základní |  | 0 | 0 | 0 | 0 | 0 | 4 | K | 1 | ROZPOCET | 0 | 0 | 0 | 0 | 0 | 1 | 0 | 4 | 342
| D | Celkem | Celkem |  |  |  | 0 |  |  |  |  | 0 |  | 0 |  | 0 | 1 | D | 0 | ROZPOCET | [6 empty] | 0

## SO01-5_1 - SILNOPROUDÉ RO...
{4efe28e1-f9e7-43d7-890d-8348ea762394}
2
| KRYCÍ LIST SOUPISU PRACÍ | [7 empty] | v --- níže se nacházejí doplnkové a pomocné údaje k sestavám --- v | [8 empty] | False
Stavba:
Novostavba modulární Zš JINOTAJ ZLÍN
Objekt:
SO01-5_1 - SILNOPROUDÉ ROZVODY
| KSO: |  |  |  |  | CC-CZ:
| Místo: |  | Areál filmových ateliérů Kudlov, Filmová 174, 760 |  |  | Datum: | 6. 4. 2024
| Zadavatel: |  |  |  |  | IČ: | 08406910
|  | Základní škola JINOTAJ Zlín, s.r.o. |  |  |  | DIČ:
| Uchazeč: |  |  |  |  | IČ: | Vyplň údaj
|  | Vyplň údaj |  |  |  | DIČ: | Vyplň údaj
| Projektant: |  |  |  |  | IČ:
DIČ:
| Zpracovatel: |  |  |  |  | IČ:
DIČ:
Poznámka:
Soupis prací je sestaven s využitím Cenové soustavy ÚRS. Položky, které pochází z této cenové soustavy, jsou ve sloupci 'Cenová soustava' označeny popisem 'CS ÚRS' a úrovní příslušného kalendářního pololetí. Veškeré další informace vymezující popis a podmínky použití těchto položek z Cenové soustavy, které nejsou uvedeny přímo v soupisu prací, jsou neomezeně dálkově k dispozici na webu podminky.urs.cz.
| Cena bez DPH | [5 empty] | 0
|  |  | Základ daně |  |  | Sazba daně | Výše daně
| DPH | základní | 0 |  |  | 21% | 0
|  | snížená | 0 |  |  | 12% | 0
|  | zákl. přenesená | 0 |  |  | 21% | 0
|  | sníž. přenesená | 0 |  |  | 12% | 0
|  | nulová | 0 |  |  | 0% | 0
| Cena s DPH |  |  | v | CZK |  | 0
REKAPITULACE ČLENĚNÍ SOUPISU PRACÍ
Stavba:
Novostavba modulární Zš JINOTAJ ZLÍN
Objekt:
SO01-5_1 - SILNOPROUDÉ ROZVODY
Místo: |  |  | Areál filmových ateliérů Kudlov, Filmová 174, 760 |  |  | Datum: | 6. 4. 2024
Zadavatel: |  |  | Základní škola JINOTAJ Zlín, s.r.o. |  |  | Projektant:
Uchazeč: |  |  | Vyplň údaj |  |  | Zpracovatel:
Kód dílu - Popis | [6 empty] | Cena celkem [CZK]
Náklady stavby celkem | [6 empty] | 0 | [11 empty] | -1
| _01 - Bezhalogenové kabely se zvýšenou odolností proti šíření plamene | [5 empty] | 0
| _02 - Elektroinstalační materiál | [5 empty] | 0
| _03 - Hlavní uzemňovací sběrnice (CPV 284 220 00-6) | [5 empty] | 0
| _04 - Instalační krabice (CPV 284 220 00-6) | [5 empty] | 0
| _05 - Kabely s funkční integritou při požáru | [5 empty] | 0
| _06 - Nosné prvky pro uložení vodičů (CPV 284 223 00-9) | [5 empty] | 0
| _07 - Svítidla (CPV 315 000 00-1) | [5 empty] | 0
| _08 - Vodiče (CPV 313 000 00-9) | [5 empty] | 0
| _09 - Vypínače (CPV 312 120 00-5) | [5 empty] | 0
| _10 - Zásuvky (CPV 312 241 00-3) | [5 empty] | 0
| _11 - Zemnění, hromosvod (CPV 312 162 00-5) | [5 empty] | 0
| _12 - Hodinové zúčtovací sazby | [5 empty] | 0
| _13 - Montáž hromosvodu a uzemnění | [5 empty] | 0
| _14 - Montáže | [5 empty] | 0
| _15 - Stavební práce | [5 empty] | 0
| Celkem - Celkem | [5 empty] | 0
SOUPIS PRACÍ
Stavba:
Novostavba modulární Zš JINOTAJ ZLÍN
Objekt:
SO01-5_1 - SILNOPROUDÉ ROZVODY
Místo: |  |  | Areál filmových ateliérů Kudlov, Filmová 174, 760 |  |  | Datum: | 6. 4. 2024
Zadavatel: |  |  | Základní škola JINOTAJ Zlín, s.r.o. |  |  | Projektant:
Uchazeč: |  |  | Vyplň údaj |  |  | Zpracovatel:
PČ | Typ | Kód | Popis | MJ | Množství | J.cena [CZK] | Cena celkem [CZK] | Cenová soustava |  | DPH | J. Nh [h] | Nh celkem [h] | J. hmotnost [t] | Hmotnost celkem [t] | J. suť [t] | Suť Celkem [t]
Náklady soupisu celkem | [6 empty] | 0 |  |  |  |  | 0 |  | 0 |  | 0 |  | D | -1 | [7 empty] | 0
| D | _01 | Bezhalogenové kabely se zvýšenou odolností proti šíření plamene |  |  |  | 0 |  |  |  |  | 0 |  | 0 |  | 0 | 1 | D | 0 | ROZPOCET | [6 empty] | 0
1 | K | Pol__0001 | KABEL 1-CXKE-V 3 x 1,5 | M | 50 |  | 0 |  |  | základní |  | 0 | 0 | 0 | 0 | 0 | 4 | K | 1 | ROZPOCET | 0 | 0 | 0 | 0 | 0 | 1 | 0 | 4 | 2
2 | K | Pol__0002 | KABEL 1-CXKE-R 3CX 1,5 | m | 800 |  | 0 |  |  | základní |  | 0 | 0 | 0 | 0 | 0 | 4 | K | 1 | ROZPOCET | 0 | 0 | 0 | 0 | 0 | 1 | 0 | 4 | 4
3 | K | Pol__0003 | KABEL 1-CXKE-R 3CX 2,5 | M | 900 |  | 0 |  |  | základní |  | 0 | 0 | 0 | 0 | 0 | 4 | K | 1 | ROZPOCET | 0 | 0 | 0 | 0 | 0 | 1 | 0 | 4 | 6
4 | K | Pol__0004 | KABEL 1-CXKE-R 3CX 2,5 | M | 100 |  | 0 |  |  | základní |  | 0 | 0 | 0 | 0 | 0 | 4 | K | 1 | ROZPOCET | 0 | 0 | 0 | 0 | 0 | 1 | 0 | 4 | 8
5 | K | Pol__0005 | KABEL 1-CXKE-R 5CX 2,5 | m | 100 |  | 0 |  |  | základní |  | 0 | 0 | 0 | 0 | 0 | 4 | K | 1 | ROZPOCET | 0 | 0 | 0 | 0 | 0 | 1 | 0 | 4 | 10
| D | _02 | Elektroinstalační materiál |  |  |  | 0 |  |  |  |  | 0 |  | 0 |  | 0 | 1 | D | 0 | ROZPOCET | [6 empty] | 0
6 | K | Pol__0006 | kabelová příchytka | KS | 300 |  | 0 |  |  | základní |  | 0 | 0 | 0 | 0 | 0 | 4 | K | 1 | ROZPOCET | 0 | 0 | 0 | 0 | 0 | 1 | 0 | 4 | 12
| D | _03 | Hlavní uzemňovací sběrnice (CPV 284 220 00-6) |  |  |  | 0 |  |  |  |  | 0 |  | 0 |  | 0 | 1 | D | 0 | ROZPOCET | [6 empty] | 0
7 | K | 40055100 | EKVIP.SVORKOV.EPS 1 + KRYT | 1 K | 2 |  | 0 |  |  | základní |  | 0 | 0 | 0 | 0 | 0 | 4 | K | 1 | ROZPOCET | 0 | 0 | 0 | 0 | 0 | 1 | 0 | 4 | 14
| D | _04 | Instalační krabice (CPV 284 220 00-6) |  |  |  | 0 |  |  |  |  | 0 |  | 0 |  | 0 | 1 | D | 0 | ROZPOCET | [6 empty] | 0
8 | K | Pol__0008 | Elektroinstalační rozvodná krabice na povrch IP 65 | ks | 100 |  | 0 |  |  | základní |  | 0 | 0 | 0 | 0 | 0 | 4 | K | 1 | ROZPOCET | 0 | 0 | 0 | 0 | 0 | 1 | 0 | 4 | 16
9 | K | Pol__0009 | KO KRABICE KT 250 | ks | 11 |  | 0 |  |  | základní |  | 0 | 0 | 0 | 0 | 0 | 4 | K | 1 | ROZPOCET | 0 | 0 | 0 | 0 | 0 | 1 | 0 | 4 | 18
10 | K | Pol__0010 | KO KRABICE KU 68 - 1902 | KS | 130 |  | 0 |  |  | základní |  | 0 | 0 | 0 | 0 | 0 | 4 | K | 1 | ROZPOCET | 0 | 0 | 0 | 0 | 0 | 1 | 0 | 4 | 20
11 | K | Pol__0011 | KO KRABICE KU 68 - 1902 | KS | 36 |  | 0 |  |  | základní |  | 0 | 0 | 0 | 0 | 0 | 4 | K | 1 | ROZPOCET | 0 | 0 | 0 | 0 | 0 | 1 | 0 | 4 | 22
| D | _05 | Kabely s funkční integritou při požáru |  |  |  | 0 |  |  |  |  | 0 |  | 0 |  | 0 | 1 | D | 0 | ROZPOCET | [6 empty] | 0
12 | K | Pol__0012 | KABEL 1-CXKE-R 5CX 16 | M | 100 |  | 0 |  |  | základní |  | 0 | 0 | 0 | 0 | 0 | 4 | K | 1 | ROZPOCET | 0 | 0 | 0 | 0 | 0 | 1 | 0 | 4 | 24
13 | K | Pol__0013 | KABEL 1-CXKE-R 5CX 2,5 | m | 100 |  | 0 |  |  | základní |  | 0 | 0 | 0 | 0 | 0 | 4 | K | 1 | ROZPOCET | 0 | 0 | 0 | 0 | 0 | 1 | 0 | 4 | 26
14 | K | Pol__0014 | KABEL 1-CXKE-R 5CX 6 | m | 100 |  | 0 |  |  | základní |  | 0 | 0 | 0 | 0 | 0 | 4 | K | 1 | ROZPOCET | 0 | 0 | 0 | 0 | 0 | 1 | 0 | 4 | 28
| D | _06 | Nosné prvky pro uložení vodičů (CPV 284 223 00-9) |  |  |  | 0 |  |  |  |  | 0 |  | 0 |  | 0 | 1 | D | 0 | ROZPOCET | [6 empty] | 0
15 | K | Pol__0015 | KO TRUBKA PR. 75 | m | 50 |  | 0 |  |  | základní |  | 0 | 0 | 0 | 0 | 0 | 4 | K | 1 | ROZPOCET | 0 | 0 | 0 | 0 | 0 | 1 | 0 | 4 | 30
16 | K | Pol__0016 | Protipožární ucpávka kabelových svazků a kabelů, do průměu 50mm | ks | 10 |  | 0 |  |  | základní |  | 0 | 0 | 0 | 0 | 0 | 4 | K | 1 | ROZPOCET | 0 | 0 | 0 | 0 | 0 | 1 | 0 | 4 | 32
17 | K | Pol__0017 | trubka, UV odolná, pr. 32 | m | 100 |  | 0 |  |  | základní |  | 0 | 0 | 0 | 0 | 0 | 4 | K | 1 | ROZPOCET | 0 | 0 | 0 | 0 | 0 | 1 | 0 | 4 | 34
18 | K | Pol__0018 | víko žlabu 100 | m | 160 |  | 0 |  |  | základní |  | 0 | 0 | 0 | 0 | 0 | 4 | K | 1 | ROZPOCET | 0 | 0 | 0 | 0 | 0 | 1 | 0 | 4 | 36
19 | K | Pol__0019 | víko žlabu 50 | m | 200 |  | 0 |  |  | základní |  | 0 | 0 | 0 | 0 | 0 | 4 | K | 1 | ROZPOCET | 0 | 0 | 0 | 0 | 0 | 1 | 0 | 4 | 38
20 | K | Pol__0020 | žlab 100/100, zinek | m | 100 |  | 0 |  |  | základní |  | 0 | 0 | 0 | 0 | 0 | 4 | K | 1 | ROZPOCET | 0 | 0 | 0 | 0 | 0 | 1 | 0 | 4 | 40
21 | K | Pol__0021 | žlab 200/100, zinek | m | 60 |  | 0 |  |  | základní |  | 0 | 0 | 0 | 0 | 0 | 4 | K | 1 | ROZPOCET | 0 | 0 | 0 | 0 | 0 | 1 | 0 | 4 | 42
22 | K | Pol__0022 | žlab 50/50, vč. víka, zinkováno | m | 200 |  | 0 |  |  | základní |  | 0 | 0 | 0 | 0 | 0 | 4 | K | 1 | ROZPOCET | 0 | 0 | 0 | 0 | 0 | 1 | 0 | 4 | 44
| D | _07 | Svítidla (CPV 315 000 00-1) |  |  |  | 0 |  |  |  |  | 0 |  | 0 |  | 0 | 1 | D | 0 | ROZPOCET | [6 empty] | 0
23 | K | Pol__0023 | A - LED svítidlo přisazené, 600x600 | ks | 60 |  | 0 |  |  | základní |  | 0 | 0 | 0 | 0 | 0 | 4 | K | 1 | ROZPOCET | 0 | 0 | 0 | 0 | 0 | 1 | 0 | 4 | 46
24 | K | Pol__0024 | B - LED svítidlo vestavné | ks | 12 |  | 0 |  |  | základní |  | 0 | 0 | 0 | 0 | 0 | 4 | K | 1 | ROZPOCET | 0 | 0 | 0 | 0 | 0 | 1 | 0 | 4 | 48
25 | K | Pol__0025 | C - LED svítidlo přisazené | ks | 2 |  | 0 |  |  | základní |  | 0 | 0 | 0 | 0 | 0 | 4 | K | 1 | ROZPOCET | 0 | 0 | 0 | 0 | 0 | 1 | 0 | 4 | 50
26 | K | Pol__0026 | D - LED svítidlo vestavné, 600x600 | ks | 20 |  | 0 |  |  | základní |  | 0 | 0 | 0 | 0 | 0 | 4 | K | 1 | ROZPOCET | 0 | 0 | 0 | 0 | 0 | 1 | 0 | 4 | 52
27 | K | Pol__0027 | F - LED svítidlo, vestavné | ks | 55 |  | 0 |  |  | základní |  | 0 | 0 | 0 | 0 | 0 | 4 | K | 1 | ROZPOCET | 0 | 0 | 0 | 0 | 0 | 1 | 0 | 4 | 54
28 | K | Pol__0028 | N - Nouzové svítidlo 3W /1hod. s vlastním zdrojem | ks | 24 |  | 0 |  |  | základní |  | 0 | 0 | 0 | 0 | 0 | 4 | K | 1 | ROZPOCET | 0 | 0 | 0 | 0 | 0 | 1 | 0 | 4 | 56
29 | K | Pol__0029 | P - LED svítidlo, asymetrickáé vyzařování | ks | 14 |  | 0 |  |  | základní |  | 0 | 0 | 0 | 0 | 0 | 4 | K | 1 | ROZPOCET | 0 | 0 | 0 | 0 | 0 | 1 | 0 | 4 | 58
30 | K | Pol__0030 | T- LED přisazené svítidlo, 52W/7100lm, IP65 | ks | 4 |  | 0 |  |  | základní |  | 0 | 0 | 0 | 0 | 0 | 4 | K | 1 | ROZPOCET | 0 | 0 | 0 | 0 | 0 | 1 | 0 | 4 | 60
| D | _08 | Vodiče (CPV 313 000 00-9) |  |  |  | 0 |  |  |  |  | 0 |  | 0 |  | 0 | 1 | D | 0 | ROZPOCET | [6 empty] | 0
31 | K | Pol__0031 | KABEL SYKFY 2x2x0,8 | m | 250 |  | 0 |  |  | základní |  | 0 | 0 | 0 | 0 | 0 | 4 | K | 1 | ROZPOCET | 0 | 0 | 0 | 0 | 0 | 1 | 0 | 4 | 62
32 | K | Pol__0032 | VODIC HO7 V-R 25 Z/ZL | m | 50 |  | 0 |  |  | základní |  | 0 | 0 | 0 | 0 | 0 | 4 | K | 1 | ROZPOCET | 0 | 0 | 0 | 0 | 0 | 1 | 0 | 4 | 64
33 | K | Pol__0033 | VODIC HO7 V-U 6 ZL/Z (CY) | m | 100 |  | 0 |  |  | základní |  | 0 | 0 | 0 | 0 | 0 | 4 | K | 1 | ROZPOCET | 0 | 0 | 0 | 0 | 0 | 1 | 0 | 4 | 66
| D | _09 | Vypínače (CPV 312 120 00-5) |  |  |  | 0 |  |  |  |  | 0 |  | 0 |  | 0 | 1 | D | 0 | ROZPOCET | [6 empty] | 0
34 | K | Pol__0034 | Doběhové relé DT3 do inst. krabice |  | 10 |  | 0 |  |  | základní |  | 0 | 0 | 0 | 0 | 0 | 4 | K | 1 | ROZPOCET | 0 | 0 | 0 | 0 | 0 | 1 | 0 | 4 | 68
35 | K | Pol__0035 | Pohybový snímač | ks | 27 |  | 0 |  |  | základní |  | 0 | 0 | 0 | 0 | 0 | 4 | K | 1 | ROZPOCET | 0 | 0 | 0 | 0 | 0 | 1 | 0 | 4 | 70
36 | K | Pol__0036 | Sporáková kombinace vestavná | ks | 2 |  | 0 |  |  | základní |  | 0 | 0 | 0 | 0 | 0 | 4 | K | 1 | ROZPOCET | 0 | 0 | 0 | 0 | 0 | 1 | 0 | 4 | 72
37 | K | Pol__0037 | STOP tlačítko - vypnutí hlavního vypínače objektu |  | 1 |  | 0 |  |  | základní |  | 0 | 0 | 0 | 0 | 0 | 4 | K | 1 | ROZPOCET | 0 | 0 | 0 | 0 | 0 | 1 | 0 | 4 | 74
38 | K | Pol__0038 | Vypínač 01 (komplet) barva - bílá | ks | 36 |  | 0 |  |  | základní |  | 0 | 0 | 0 | 0 | 0 | 4 | K | 1 | ROZPOCET | 0 | 0 | 0 | 0 | 0 | 1 | 0 | 4 | 76
39 | K | Pol__0039 | Vypínač nástěnný IP 44 řazení 01 | ks | 1 |  | 0 |  |  | základní |  | 0 | 0 | 0 | 0 | 0 | 4 | K | 1 | ROZPOCET | 0 | 0 | 0 | 0 | 0 | 1 | 0 | 4 | 78
| D | _10 | Zásuvky (CPV 312 241 00-3) |  |  |  | 0 |  |  |  |  | 0 |  | 0 |  | 0 | 1 | D | 0 | ROZPOCET | [6 empty] | 0
40 | K | Pol__0040 | modul přepěťové ochrany III. stupeň, mtž. do krabice | ks | 20 |  | 0 |  |  | základní |  | 0 | 0 | 0 | 0 | 0 | 4 | K | 1 | ROZPOCET | 0 | 0 | 0 | 0 | 0 | 1 | 0 | 4 | 80
41 | K | Pol__0041 | Sestava podlahové krabice pro 12 zás. modulů s rámovou kazetou (kompelt) | ks | 16 |  | 0 |  |  | základní |  | 0 | 0 | 0 | 0 | 0 | 4 | K | 1 | ROZPOCET | 0 | 0 | 0 | 0 | 0 | 1 | 0 | 4 | 82
42 | K | Pol__0042 | Zásuvka jednoduchá 230V/16A pod omítku barva bílá | ks | 130 |  | 0 |  |  | základní |  | 0 | 0 | 0 | 0 | 0 | 4 | K | 1 | ROZPOCET | 0 | 0 | 0 | 0 | 0 | 1 | 0 | 4 | 84
| D | _11 | Zemnění, hromosvod (CPV 312 162 00-5) |  |  |  | 0 |  |  |  |  | 0 |  | 0 |  | 0 | 1 | D | 0 | ROZPOCET | [6 empty] | 0
43 | K | Pol__0043 | DRAT ZEMNICI AlMgSi 8mm | m | 150 |  | 0 |  |  | základní |  | 0 | 0 | 0 | 0 | 0 | 4 | K | 1 | ROZPOCET | 0 | 0 | 0 | 0 | 0 | 1 | 0 | 4 | 86
44 | K | Pol__0044 | DRAT ZEMNICI FeZn 10mm s PVC izolací | m | 28 |  | 0 |  |  | základní |  | 0 | 0 | 0 | 0 | 0 | 4 | K | 1 | ROZPOCET | 0 | 0 | 0 | 0 | 0 | 1 | 0 | 4 | 88
45 | K | Pol__0045 | držák vodiče s vysokonapěťovou izolací, do zdi | ks | 80 |  | 0 |  |  | základní |  | 0 | 0 | 0 | 0 | 0 | 4 | K | 1 | ROZPOCET | 0 | 0 | 0 | 0 | 0 | 1 | 0 | 4 | 90
46 | K | Pol__0046 | H SVORKA pro napojení OK | ks | 40 |  | 0 |  |  | základní |  | 0 | 0 | 0 | 0 | 0 | 4 | K | 1 | ROZPOCET | 0 | 0 | 0 | 0 | 0 | 1 | 0 | 4 | 92
47 | K | Pol__0047 | H SVORKA SR 3a (pásek/kruhový vodič) | ks | 13 |  | 0 |  |  | základní |  | 0 | 0 | 0 | 0 | 0 | 4 | K | 1 | ROZPOCET | 0 | 0 | 0 | 0 | 0 | 1 | 0 | 4 | 94
48 | K | Pol__0048 | H SVORKA SS | ks | 60 |  | 0 |  |  | základní |  | 0 | 0 | 0 | 0 | 0 | 4 | K | 1 | ROZPOCET | 0 | 0 | 0 | 0 | 0 | 1 | 0 | 4 | 96
49 | K | Pol__0049 | H SVORKA SZ | ks | 11 |  | 0 |  |  | základní |  | 0 | 0 | 0 | 0 | 0 | 4 | K | 1 | ROZPOCET | 0 | 0 | 0 | 0 | 0 | 1 | 0 | 4 | 98
50 | K | Pol__0050 | chranný asfaltový nátěr na spoje v zemi | kg | 10 |  | 0 |  |  | základní |  | 0 | 0 | 0 | 0 | 0 | 4 | K | 1 | ROZPOCET | 0 | 0 | 0 | 0 | 0 | 1 | 0 | 4 | 100
51 | K | Pol__0051 | jímací stožár, celková délka 3,7m | ks | 12 |  | 0 |  |  | základní |  | 0 | 0 | 0 | 0 | 0 | 4 | K | 1 | ROZPOCET | 0 | 0 | 0 | 0 | 0 | 1 | 0 | 4 | 102
52 | K | Pol__0052 | jímací stožár, celková délka 3,7m | ks | 2 |  | 0 |  |  | základní |  | 0 | 0 | 0 | 0 | 0 | 4 | K | 1 | ROZPOCET | 0 | 0 | 0 | 0 | 0 | 1 | 0 | 4 | 104
53 | K | Pol__0053 | PASOVINA FEZN 30/4 | m | 250 |  | 0 |  |  | základní |  | 0 | 0 | 0 | 0 | 0 | 4 | K | 1 | ROZPOCET | 0 | 0 | 0 | 0 | 0 | 1 | 0 | 4 | 106
54 | K | Pol__0054 | podpěra vedení na ploché střechy, betonová zátěž + plast, PV 21d | ks | 150 |  | 0 |  |  | základní |  | 0 | 0 | 0 | 0 | 0 | 4 | K | 1 | ROZPOCET | 0 | 0 | 0 | 0 | 0 | 1 | 0 | 4 | 108
55 | K | Pol__0055 | podpěra vedení PV1p | ks | 280 |  | 0 |  |  | základní |  | 0 | 0 | 0 | 0 | 0 | 4 | K | 1 | ROZPOCET | 0 | 0 | 0 | 0 | 0 | 1 | 0 | 4 | 110
56 | K | Pol__0056 | Sada koncovek vodiče s vysokonapěťovou izolací | ks | 39 |  | 0 |  |  | základní |  | 0 | 0 | 0 | 0 | 0 | 4 | K | 1 | ROZPOCET | 0 | 0 | 0 | 0 | 0 | 1 | 0 | 4 | 112
57 | K | Pol__0057 | Sada pro upěvnní vodičů k jímači | ks | 14 |  | 0 |  |  | základní |  | 0 | 0 | 0 | 0 | 0 | 4 | K | 1 | ROZPOCET | 0 | 0 | 0 | 0 | 0 | 1 | 0 | 4 | 114
58 | K | Pol__0058 | Systémový pomocný materiál pro jímací a zemnící soustavu | sada | 1 |  | 0 |  |  | základní |  | 0 | 0 | 0 | 0 | 0 | 4 | K | 1 | ROZPOCET | 0 | 0 | 0 | 0 | 0 | 1 | 0 | 4 | 116
59 | K | Pol__0059 | štítek označení svodu | ks | 11 |  | 0 |  |  | základní |  | 0 | 0 | 0 | 0 | 0 | 4 | K | 1 | ROZPOCET | 0 | 0 | 0 | 0 | 0 | 1 | 0 | 4 | 118
60 | K | Pol__0060 | vodič s vysokonapěťovou izolací | m | 280 |  | 0 |  |  | základní |  | 0 | 0 | 0 | 0 | 0 | 4 | K | 1 | ROZPOCET | 0 | 0 | 0 | 0 | 0 | 1 | 0 | 4 | 120
| D | _12 | Hodinové zúčtovací sazby |  |  |  | 0 |  |  |  |  | 0 |  | 0 |  | 0 | 1 | D | 0 | ROZPOCET | [6 empty] | 0
61 | K | Pol__0061 | Konzultace s profesemi při napojování zařízení | hod | 20 |  | 0 |  |  | základní |  | 0 | 0 | 0 | 0 | 0 | 4 | K | 1 | ROZPOCET | 0 | 0 | 0 | 0 | 0 | 1 | 0 | 4 | 122
62 | K | Pol__0062 | Koordinace s profesemi | hod | 50 |  | 0 |  |  | základní |  | 0 | 0 | 0 | 0 | 0 | 4 | K | 1 | ROZPOCET | 0 | 0 | 0 | 0 | 0 | 1 | 0 | 4 | 124
63 | K | Pol__0063 | Napojení kovových konstrukcí na zemnící soustavu | hod | 20 |  | 0 |  |  | základní |  | 0 | 0 | 0 | 0 | 0 | 4 | K | 1 | ROZPOCET | 0 | 0 | 0 | 0 | 0 | 1 | 0 | 4 | 126
64 | K | Pol__0064 | Nepředvídatelné náklady a práce spojené se stavbou | hod | 80 |  | 0 |  |  | základní |  | 0 | 0 | 0 | 0 | 0 | 4 | K | 1 | ROZPOCET | 0 | 0 | 0 | 0 | 0 | 1 | 0 | 4 | 128
65 | K | Pol__0065 | Pomocné práce,kompletace | hod | 120 |  | 0 |  |  | základní |  | 0 | 0 | 0 | 0 | 0 | 4 | K | 1 | ROZPOCET | 0 | 0 | 0 | 0 | 0 | 1 | 0 | 4 | 130
66 | K | Pol__0066 | Pospojování kovových konstrukcí | hod | 30 |  | 0 |  |  | základní |  | 0 | 0 | 0 | 0 | 0 | 4 | K | 1 | ROZPOCET | 0 | 0 | 0 | 0 | 0 | 1 | 0 | 4 | 132
67 | K | Pol__0067 | Práce ve výškách, použití montážní plošiny | hod | 40 |  | 0 |  |  | základní |  | 0 | 0 | 0 | 0 | 0 | 4 | K | 1 | ROZPOCET | 0 | 0 | 0 | 0 | 0 | 1 | 0 | 4 | 134
68 | K | Pol__0068 | Spolupráce s investorem a koordinace - upřesnění umístění elektroinstalace | hod | 12 |  | 0 |  |  | základní |  | 0 | 0 | 0 | 0 | 0 | 4 | K | 1 | ROZPOCET | 0 | 0 | 0 | 0 | 0 | 1 | 0 | 4 | 136
69 | K | Pol__0069 | Výchozí revize s vypracováním revizní zprávy | hod | 40 |  | 0 |  |  | základní |  | 0 | 0 | 0 | 0 | 0 | 4 | K | 1 | ROZPOCET | 0 | 0 | 0 | 0 | 0 | 1 | 0 | 4 | 138
70 | K | Pol__0070 | Zakreslení skutečného provedení | hod | 25 |  | 0 |  |  | základní |  | 0 | 0 | 0 | 0 | 0 | 4 | K | 1 | ROZPOCET | 0 | 0 | 0 | 0 | 0 | 1 | 0 | 4 | 140
71 | K | Pol__0071 | Zkušební provoz | hod | 20 |  | 0 |  |  | základní |  | 0 | 0 | 0 | 0 | 0 | 4 | K | 1 | ROZPOCET | 0 | 0 | 0 | 0 | 0 | 1 | 0 | 4 | 142
| D | _13 | Montáž hromosvodu a uzemnění |  |  |  | 0 |  |  |  |  | 0 |  | 0 |  | 0 | 1 | D | 0 | ROZPOCET | [6 empty] | 0
72 | K | 210220302 | Montáž hmoždinky do tvrzené pěnové desky | ks | 80 |  | 0 |  |  | základní |  | 0 | 0 | 0 | 0 | 0 | 4 | K | 1 | ROZPOCET | 0 | 0 | 0 | 0 | 0 | 1 | 0 | 4 | 144
73 | K | 210220302.1 | Montáž svorky hromosvodové nad 2 šrouby(ST;SJ;SK;SZ;SR01;02) | ks | 124 |  | 0 |  |  | základní |  | 0 | 0 | 0 | 0 | 0 | 4 | K | 1 | ROZPOCET | 0 | 0 | 0 | 0 | 0 | 1 | 0 | 4 | 146
74 | K | 210220101 | Položení svodového vodiče FeZn do 10mm | m | 458 |  | 0 |  |  | základní |  | 0 | 0 | 0 | 0 | 0 | 4 | K | 1 | ROZPOCET | 0 | 0 | 0 | 0 | 0 | 1 | 0 | 4 | 148
75 | K | 210220021 | Práce na uzemnění v zemi FeZn do 120 mm2 vč.svorek aj. | m | 250 |  | 0 |  |  | základní |  | 0 | 0 | 0 | 0 | 0 | 4 | K | 1 | ROZPOCET | 0 | 0 | 0 | 0 | 0 | 1 | 0 | 4 | 150
76 | K | 210220002 | Práce na uzemnění na povrchu FeZn 10 mm bez nátěr.ochr.posp. | m | 458 |  | 0 |  |  | základní |  | 0 | 0 | 0 | 0 | 0 | 4 | K | 1 | ROZPOCET | 0 | 0 | 0 | 0 | 0 | 1 | 0 | 4 | 152
77 | K | 210220201 | Upevnění jímací tyče do 3m délky | ks | 14 |  | 0 |  |  | základní |  | 0 | 0 | 0 | 0 | 0 | 4 | K | 1 | ROZPOCET | 0 | 0 | 0 | 0 | 0 | 1 | 0 | 4 | 154
| D | _14 | Montáže |  |  |  | 0 |  |  |  |  | 0 |  | 0 |  | 0 | 1 | D | 0 | ROZPOCET | [6 empty] | 0
78 | K | 210010313 | Montáž krabice KT 250 s víčkem bez zap | ks | 11 |  | 0 |  |  | základní |  | 0 | 0 | 0 | 0 | 0 | 4 | K | 1 | ROZPOCET | 0 | 0 | 0 | 0 | 0 | 1 | 0 | 4 | 156
79 | K | 210202002 | Montáž svítidla - venkovní na fasádu | ks | 18 |  | 0 |  |  | základní |  | 0 | 0 | 0 | 0 | 0 | 4 | K | 1 | ROZPOCET | 0 | 0 | 0 | 0 | 0 | 1 | 0 | 4 | 158
80 | K | Pol__0080 | Montáž čidla | ks | 37 |  | 0 |  |  | základní |  | 0 | 0 | 0 | 0 | 0 | 4 | K | 1 | ROZPOCET | 0 | 0 | 0 | 0 | 0 | 1 | 0 | 4 | 160
81 | K | Pol__0081 | Montáž hlavní zemnící sběrnice | ks | 2 |  | 0 |  |  | základní |  | 0 | 0 | 0 | 0 | 0 | 4 | K | 1 | ROZPOCET | 0 | 0 | 0 | 0 | 0 | 1 | 0 | 4 | 162
82 | K | 210020306 | Montáž kabelového žlabu 125/100 bez víka vč.podpěrek | m | 200 |  | 0 |  |  | základní |  | 0 | 0 | 0 | 0 | 0 | 4 | K | 1 | ROZPOCET | 0 | 0 | 0 | 0 | 0 | 1 | 0 | 4 | 164
83 | K | 210020307 | Montáž kabelového žlabu 125/100mm vč. víka a podpěrek | m | 200 |  | 0 |  |  | základní |  | 0 | 0 | 0 | 0 | 0 | 4 | K | 1 | ROZPOCET | 0 | 0 | 0 | 0 | 0 | 1 | 0 | 4 | 166
84 | K | 210020311 | Montáž kabelového žlabu 250/100mm vč. víka a podpěrek | m | 160 |  | 0 |  |  | základní |  | 0 | 0 | 0 | 0 | 0 | 4 | K | 1 | ROZPOCET | 0 | 0 | 0 | 0 | 0 | 1 | 0 | 4 | 168
85 | K | 210010322 | Montáž krabice odbočné (KR 97) kruh. vč.zap | ks | 27 |  | 0 |  |  | základní |  | 0 | 0 | 0 | 0 | 0 | 4 | K | 1 | ROZPOCET | 0 | 0 | 0 | 0 | 0 | 1 | 0 | 4 | 170
86 | K | 210010351 | Montáž krabice rozvodka typ 6455-11 do 4mm2 vč.zap | ks | 100 |  | 0 |  |  | základní |  | 0 | 0 | 0 | 0 | 0 | 4 | K | 1 | ROZPOCET | 0 | 0 | 0 | 0 | 0 | 1 | 0 | 4 | 172
87 | K | Pol__0087 | montáž podlahových krabic | ks | 16 |  | 0 |  |  | základní |  | 0 | 0 | 0 | 0 | 0 | 4 | K | 1 | ROZPOCET | 0 | 0 | 0 | 0 | 0 | 1 | 0 | 4 | 174
88 | K | 210010331 | Montáž přístrojové krabice bez zapojení | ks | 166 |  | 0 |  |  | základní |  | 0 | 0 | 0 | 0 | 0 | 4 | K | 1 | ROZPOCET | 0 | 0 | 0 | 0 | 0 | 1 | 0 | 4 | 176
89 | K | Pol__0089 | Montáž rozvaděče | ks | 4 |  | 0 |  |  | základní |  | 0 | 0 | 0 | 0 | 0 | 4 | K | 1 | ROZPOCET | 0 | 0 | 0 | 0 | 0 | 1 | 0 | 4 | 178
90 | K | 211200101 | Montáž svítidla - nouzové | ks | 24 |  | 0 |  |  | základní |  | 0 | 0 | 0 | 0 | 0 | 4 | K | 1 | ROZPOCET | 0 | 0 | 0 | 0 | 0 | 1 | 0 | 4 | 180
91 | K | 215201144 | Montáž svítidla - zářivkové vestavné | ks | 55 |  | 0 |  |  | základní |  | 0 | 0 | 0 | 0 | 0 | 4 | K | 1 | ROZPOCET | 0 | 0 | 0 | 0 | 0 | 1 | 0 | 4 | 182
92 | K | 210203002 | Montáž svítidla interierového | ks | 94 |  | 0 |  |  | základní |  | 0 | 0 | 0 | 0 | 0 | 4 | K | 1 | ROZPOCET | 0 | 0 | 0 | 0 | 0 | 1 | 0 | 4 | 184
93 | K | 210010006 | Montáž trubky ohebná el.instalační (pod) typ 23 48mm | m | 100 |  | 0 |  |  | základní |  | 0 | 0 | 0 | 0 | 0 | 4 | K | 1 | ROZPOCET | 0 | 0 | 0 | 0 | 0 | 1 | 0 | 4 | 186
94 | K | Pol__0094 | Napojení jednotky VZT | ks | 10 |  | 0 |  |  | základní |  | 0 | 0 | 0 | 0 | 0 | 4 | K | 1 | ROZPOCET | 0 | 0 | 0 | 0 | 0 | 1 | 0 | 4 | 188
95 | K | 210810042 | Položení kabelu pevně | m | 2650 |  | 0 |  |  | základní |  | 0 | 0 | 0 | 0 | 0 | 4 | K | 1 | ROZPOCET | 0 | 0 | 0 | 0 | 0 | 1 | 0 | 4 | 190
96 | K | Pol__0096 | Položení chráničky do výkopu | ks | 50 |  | 0 |  |  | základní |  | 0 | 0 | 0 | 0 | 0 | 4 | K | 1 | ROZPOCET | 0 | 0 | 0 | 0 | 0 | 1 | 0 | 4 | 192
97 | K | Pol__0097 | Pomocné práce při instalaci svítidel | ks | 191 |  | 0 |  |  | základní |  | 0 | 0 | 0 | 0 | 0 | 4 | K | 1 | ROZPOCET | 0 | 0 | 0 | 0 | 0 | 1 | 0 | 4 | 194
98 | K | Pol__0098 | Pomocné práce při montáži přístrojů | ks | 209 |  | 0 |  |  | základní |  | 0 | 0 | 0 | 0 | 0 | 4 | K | 1 | ROZPOCET | 0 | 0 | 0 | 0 | 0 | 1 | 0 | 4 | 196
99 | K | Pol__0099 | Převzetí pracoviště - objekt | ks | 1 |  | 0 |  |  | základní |  | 0 | 0 | 0 | 0 | 0 | 4 | K | 1 | ROZPOCET | 0 | 0 | 0 | 0 | 0 | 1 | 0 | 4 | 198
100 | K | Pol__0100 | Úklid | m2 | 800 |  | 0 |  |  | základní |  | 0 | 0 | 0 | 0 | 0 | 4 | K | 1 | ROZPOCET | 0 | 0 | 0 | 0 | 0 | 1 | 0 | 4 | 200
101 | K | 210100001 | Ukončení 1 vodiče v rozvaděči vč.zap.a konc.do 2,5mm2 | ks | 230 |  | 0 |  |  | základní |  | 0 | 0 | 0 | 0 | 0 | 4 | K | 1 | ROZPOCET | 0 | 0 | 0 | 0 | 0 | 1 | 0 | 4 | 202
102 | K | 210100005 | Ukončení 1 vodiče v rozvaděči vč.zap.a konc.do 35 mm2 | ks | 60 |  | 0 |  |  | základní |  | 0 | 0 | 0 | 0 | 0 | 4 | K | 1 | ROZPOCET | 0 | 0 | 0 | 0 | 0 | 1 | 0 | 4 | 204
103 | K | 210100002 | Ukončení 1 vodiče v rozvaděči vč.zap.a konc.do 6mm2 | ks | 60 |  | 0 |  |  | základní |  | 0 | 0 | 0 | 0 | 0 | 4 | K | 1 | ROZPOCET | 0 | 0 | 0 | 0 | 0 | 1 | 0 | 4 | 206
104 | K | 215112211 | Zapojení ovladače tlač. 0/1 vypínací 1-pólový | ks | 1 |  | 0 |  |  | základní |  | 0 | 0 | 0 | 0 | 0 | 4 | K | 1 | ROZPOCET | 0 | 0 | 0 | 0 | 0 | 1 | 0 | 4 | 208
105 | K | 210110082 | Zapojení sporákové přípojky typ 39563-23C zápust.vč.doutn. | ks | 2 |  | 0 |  |  | základní |  | 0 | 0 | 0 | 0 | 0 | 4 | K | 1 | ROZPOCET | 0 | 0 | 0 | 0 | 0 | 1 | 0 | 4 | 210
106 | K | Pol__0106 | Zapojení vypínače na povrch | ks | 1 |  | 0 |  |  | základní |  | 0 | 0 | 0 | 0 | 0 | 4 | K | 1 | ROZPOCET | 0 | 0 | 0 | 0 | 0 | 1 | 0 | 4 | 212
107 | K | Pol__0107 | Zapojení vypínače zapuštěného | ks | 36 |  | 0 |  |  | základní |  | 0 | 0 | 0 | 0 | 0 | 4 | K | 1 | ROZPOCET | 0 | 0 | 0 | 0 | 0 | 1 | 0 | 4 | 214
108 | K | 210111012 | Zapojení zásuvky polozap./zapuštěné 10/16A 250V 2P+Z | ks | 150 |  | 0 |  |  | základní |  | 0 | 0 | 0 | 0 | 0 | 4 | K | 1 | ROZPOCET | 0 | 0 | 0 | 0 | 0 | 1 | 0 | 4 | 216
| D | _15 | Stavební práce |  |  |  | 0 |  |  |  |  | 0 |  | 0 |  | 0 | 1 | D | 0 | ROZPOCET | [6 empty] | 0
109 | K | 97408-2174 | Hrubé zapravení rýh | m | 200 |  | 0 |  |  | základní |  | 0 | 0 | 0 | 0 | 0 | 4 | K | 1 | ROZPOCET | 0 | 0 | 0 | 0 | 0 | 1 | 0 | 4 | 218
110 | K | Pol__0110 | Ostatní zednické práce a přípomoci | hod | 140 |  | 0 |  |  | základní |  | 0 | 0 | 0 | 0 | 0 | 4 | K | 1 | ROZPOCET | 0 | 0 | 0 | 0 | 0 | 1 | 0 | 4 | 220
111 | K | Pol__0111 | Požární zatěsnění kabelových prostupů certifikovaným systémovým materiálem | ks | 20 |  | 0 |  |  | základní |  | 0 | 0 | 0 | 0 | 0 | 4 | K | 1 | ROZPOCET | 0 | 0 | 0 | 0 | 0 | 1 | 0 | 4 | 222
112 | K | Pol__0112 | Sekání zdi cihlové, kapsy-krab.<100x100x50mm | ks | 130 |  | 0 |  |  | základní |  | 0 | 0 | 0 | 0 | 0 | 4 | K | 1 | ROZPOCET | 0 | 0 | 0 | 0 | 0 | 1 | 0 | 4 | 224
113 | K | 97303-1616 | Sekání zdi cihlové, kapsy-krab.<100x100x50mm | ks | 63 |  | 0 |  |  | základní |  | 0 | 0 | 0 | 0 | 0 | 4 | K | 1 | ROZPOCET | 0 | 0 | 0 | 0 | 0 | 1 | 0 | 4 | 226
114 | K | 97303-1619 | Sekání zdi cihlové, kapsy-krab.<150x150x100mm | ks | 2 |  | 0 |  |  | základní |  | 0 | 0 | 0 | 0 | 0 | 4 | K | 1 | ROZPOCET | 0 | 0 | 0 | 0 | 0 | 1 | 0 | 4 | 228
115 | K | 97303-1334 | Sekání zdi cihlové, malt.váp.kapsy do 0.16m2 hl.<150mm | ks | 11 |  | 0 |  |  | základní |  | 0 | 0 | 0 | 0 | 0 | 4 | K | 1 | ROZPOCET | 0 | 0 | 0 | 0 | 0 | 1 | 0 | 4 | 230
116 | K | Pol__0116 | Vrtání železobetonu prům. 31mm l=20cm | ks | 15 |  | 0 |  |  | základní |  | 0 | 0 | 0 | 0 | 0 | 4 | K | 1 | ROZPOCET | 0 | 0 | 0 | 0 | 0 | 1 | 0 | 4 | 232
117 | K | 97408-2113 | Vysekání rýhy do stěny, omítka váp.š.do 50mm | m | 100 |  | 0 |  |  | základní |  | 0 | 0 | 0 | 0 | 0 | 4 | K | 1 | ROZPOCET | 0 | 0 | 0 | 0 | 0 | 1 | 0 | 4 | 234
| D | Celkem | Celkem |  |  |  | 0 |  |  |  |  | 0 |  | 0 |  | 0 | 1 | D | 0 | ROZPOCET | [6 empty] | 0

## SO01-5_2 - SILNOPROUDÉ RO...
{f6a53d8a-54af-45c9-92f1-6bbab3caa3a8}
2
| KRYCÍ LIST SOUPISU PRACÍ | [7 empty] | v --- níže se nacházejí doplnkové a pomocné údaje k sestavám --- v | [8 empty] | False
Stavba:
Novostavba modulární Zš JINOTAJ ZLÍN
Objekt:
SO01-5_2 - SILNOPROUDÉ ROZVODY ROZVADĚČ-RH
| KSO: |  |  |  |  | CC-CZ:
| Místo: |  | Areál filmových ateliérů Kudlov, Filmová 174, 760 |  |  | Datum: | 6. 4. 2024
| Zadavatel: |  |  |  |  | IČ: | 08406910
|  | Základní škola JINOTAJ Zlín, s.r.o. |  |  |  | DIČ:
| Uchazeč: |  |  |  |  | IČ: | Vyplň údaj
|  | Vyplň údaj |  |  |  | DIČ: | Vyplň údaj
| Projektant: |  |  |  |  | IČ:
DIČ:
| Zpracovatel: |  |  |  |  | IČ:
DIČ:
Poznámka:
Soupis prací je sestaven s využitím Cenové soustavy ÚRS. Položky, které pochází z této cenové soustavy, jsou ve sloupci 'Cenová soustava' označeny popisem 'CS ÚRS' a úrovní příslušného kalendářního pololetí. Veškeré další informace vymezující popis a podmínky použití těchto položek z Cenové soustavy, které nejsou uvedeny přímo v soupisu prací, jsou neomezeně dálkově k dispozici na webu podminky.urs.cz.
| Cena bez DPH | [5 empty] | 0
|  |  | Základ daně |  |  | Sazba daně | Výše daně
| DPH | základní | 0 |  |  | 21% | 0
|  | snížená | 0 |  |  | 12% | 0
|  | zákl. přenesená | 0 |  |  | 21% | 0
|  | sníž. přenesená | 0 |  |  | 12% | 0
|  | nulová | 0 |  |  | 0% | 0
| Cena s DPH |  |  | v | CZK |  | 0
REKAPITULACE ČLENĚNÍ SOUPISU PRACÍ
Stavba:
Novostavba modulární Zš JINOTAJ ZLÍN
Objekt:
SO01-5_2 - SILNOPROUDÉ ROZVODY ROZVADĚČ-RH
Místo: |  |  | Areál filmových ateliérů Kudlov, Filmová 174, 760 |  |  | Datum: | 6. 4. 2024
Zadavatel: |  |  | Základní škola JINOTAJ Zlín, s.r.o. |  |  | Projektant:
Uchazeč: |  |  | Vyplň údaj |  |  | Zpracovatel:
Kód dílu - Popis | [6 empty] | Cena celkem [CZK]
Náklady stavby celkem | [6 empty] | 0 | [11 empty] | -1
| _16 - Přístrojová náplň | [5 empty] | 0
| _17 - Rozvaděčové skříně, příslušenství | [5 empty] | 0
| _18 - Montáž přístrojů | [5 empty] | 0
| Celkem - Celkem | [5 empty] | 0
SOUPIS PRACÍ
Stavba:
Novostavba modulární Zš JINOTAJ ZLÍN
Objekt:
SO01-5_2 - SILNOPROUDÉ ROZVODY ROZVADĚČ-RH
Místo: |  |  | Areál filmových ateliérů Kudlov, Filmová 174, 760 |  |  | Datum: | 6. 4. 2024
Zadavatel: |  |  | Základní škola JINOTAJ Zlín, s.r.o. |  |  | Projektant:
Uchazeč: |  |  | Vyplň údaj |  |  | Zpracovatel:
PČ | Typ | Kód | Popis | MJ | Množství | J.cena [CZK] | Cena celkem [CZK] | Cenová soustava |  | DPH | J. Nh [h] | Nh celkem [h] | J. hmotnost [t] | Hmotnost celkem [t] | J. suť [t] | Suť Celkem [t]
Náklady soupisu celkem | [6 empty] | 0 |  |  |  |  | 0 |  | 0 |  | 0 |  | D | -1 | [7 empty] | 0
| D | _16 | Přístrojová náplň |  |  |  | 0 |  |  |  |  | 0 |  | 0 |  | 0 | 1 | D | 0 | ROZPOCET | [6 empty] | 0
1 | K | Pol__0001 | elektroměr, na DIN, přímé měř. do 80 A, imp. výstup | ks | 1 |  | 0 |  |  | základní |  | 0 | 0 | 0 | 0 | 0 | 4 | K | 1 | ROZPOCET | 0 | 0 | 0 | 0 | 0 | 1 | 0 | 4 | 2
2 | K | F204 AC-40/0.03 | Chránič,cit na ~ proud,4pól,Idn=30mA,In=40A | ks | 3 |  | 0 |  |  | základní |  | 0 | 0 | 0 | 0 | 0 | 4 | K | 1 | ROZPOCET | 0 | 0 | 0 | 0 | 0 | 1 | 0 | 4 | 4
3 | K | Pol__0003 | Inst. relé 1 spín., + 1 rozpín., 16A, 230V, cívka 24V | ks | 5 |  | 0 |  |  | základní |  | 0 | 0 | 0 | 0 | 0 | 4 | K | 1 | ROZPOCET | 0 | 0 | 0 | 0 | 0 | 1 | 0 | 4 | 6
4 | K | E 259 R11-230 | Instalační relé 1z1r, Uc=230V~/115V= | ks | 4 |  | 0 |  |  | základní |  | 0 | 0 | 0 | 0 | 0 | 4 | K | 1 | ROZPOCET | 0 | 0 | 0 | 0 | 0 | 1 | 0 | 4 | 8
5 | K | OT 125 E3 | Jistič 80 A, s vyr. cívkou | ks | 1 |  | 0 |  |  | základní |  | 0 | 0 | 0 | 0 | 0 | 4 | K | 1 | ROZPOCET | 0 | 0 | 0 | 0 | 0 | 1 | 0 | 4 | 10
6 | K | Pol__0006 | Jistič 1 pól. 2A, char.C, 10 kA | ks | 1 |  | 0 |  |  | základní |  | 0 | 0 | 0 | 0 | 0 | 4 | K | 1 | ROZPOCET | 0 | 0 | 0 | 0 | 0 | 1 | 0 | 4 | 12
7 | K | Pol__0007 | Jistič 1 pól. 10A, char.C, 10 kA | ks | 25 |  | 0 |  |  | základní |  | 0 | 0 | 0 | 0 | 0 | 4 | K | 1 | ROZPOCET | 0 | 0 | 0 | 0 | 0 | 1 | 0 | 4 | 14
8 | K | Pol__0008 | Jistič 1 pól. 16A, char.B, 10 kA | ks | 26 |  | 0 |  |  | základní |  | 0 | 0 | 0 | 0 | 0 | 4 | K | 1 | ROZPOCET | 0 | 0 | 0 | 0 | 0 | 1 | 0 | 4 | 16
9 | K | Pol__0009 | Jistič 1 pól. 16A, char.C, 10 kA | ks | 6 |  | 0 |  |  | základní |  | 0 | 0 | 0 | 0 | 0 | 4 | K | 1 | ROZPOCET | 0 | 0 | 0 | 0 | 0 | 1 | 0 | 4 | 18
10 | K | Pol__0010 | Jistič 3 pól. 20A, char.C, 10 kA | ks | 1 |  | 0 |  |  | základní |  | 0 | 0 | 0 | 0 | 0 | 4 | K | 1 | ROZPOCET | 0 | 0 | 0 | 0 | 0 | 1 | 0 | 4 | 20
11 | K | Pol__0011 | Jistič 3 pól. 25A, char.C, 10 kA | ks | 1 |  | 0 |  |  | základní |  | 0 | 0 | 0 | 0 | 0 | 4 | K | 1 | ROZPOCET | 0 | 0 | 0 | 0 | 0 | 1 | 0 | 4 | 22
12 | K | Pol__0012 | Jistič 3 pól. 32A, char.B, 10 kA | ks | 6 |  | 0 |  |  | základní |  | 0 | 0 | 0 | 0 | 0 | 4 | K | 1 | ROZPOCET | 0 | 0 | 0 | 0 | 0 | 1 | 0 | 4 | 24
13 | K | Pol__0013 | Pojistkový odpojovač jednopól. (L) | ks | 1 |  | 0 |  |  | základní |  | 0 | 0 | 0 | 0 | 0 | 4 | K | 1 | ROZPOCET | 0 | 0 | 0 | 0 | 0 | 1 | 0 | 4 | 26
14 | K | Pol__0014 | ŘADOVÁ SVORKA RSA 10 | ks | 30 |  | 0 |  |  | základní |  | 0 | 0 | 0 | 0 | 0 | 4 | K | 1 | ROZPOCET | 0 | 0 | 0 | 0 | 0 | 1 | 0 | 4 | 28
15 | K | Pol__0015 | ŘADOVÁ SVORKA RSA 2,5 | ks | 100 |  | 0 |  |  | základní |  | 0 | 0 | 0 | 0 | 0 | 4 | K | 1 | ROZPOCET | 0 | 0 | 0 | 0 | 0 | 1 | 0 | 4 | 30
16 | K | Pol__0016 | Stykač 1 spín., 25A, 230V~, man.ovl. | ks | 3 |  | 0 |  |  | základní |  | 0 | 0 | 0 | 0 | 0 | 4 | K | 1 | ROZPOCET | 0 | 0 | 0 | 0 | 0 | 1 | 0 | 4 | 32
17 | K | Pol__0017 | Stykač 3 spín., 25A, 230V~, man.ovl. | ks | 7 |  | 0 |  |  | základní |  | 0 | 0 | 0 | 0 | 0 | 4 | K | 1 | ROZPOCET | 0 | 0 | 0 | 0 | 0 | 1 | 0 | 4 | 34
18 | K | OVR T12 25 255 TS | Svodič přepětí B+C, Iimp=25kA, Un=255V, 1pól | ks | 4 |  | 0 |  |  | základní |  | 0 | 0 | 0 | 0 | 0 | 4 | K | 1 | ROZPOCET | 0 | 0 | 0 | 0 | 0 | 1 | 0 | 4 | 36
19 | K | Pol__0019 | SVORKOVNICE RSA 150 RAD. | ks | 5 |  | 0 |  |  | základní |  | 0 | 0 | 0 | 0 | 0 | 4 | K | 1 | ROZPOCET | 0 | 0 | 0 | 0 | 0 | 1 | 0 | 4 | 38
20 | K | Pol__0020 | Systémový pomocný materiál pro sestavení rozvaděče | sada | 1 |  | 0 |  |  | základní |  | 0 | 0 | 0 | 0 | 0 | 4 | K | 1 | ROZPOCET | 0 | 0 | 0 | 0 | 0 | 1 | 0 | 4 | 40
21 | K | TA25DU24 | UPS, 230/230V, 600VA | ks | 1 |  | 0 |  |  | základní |  | 0 | 0 | 0 | 0 | 0 | 4 | K | 1 | ROZPOCET | 0 | 0 | 0 | 0 | 0 | 1 | 0 | 4 | 42
22 | K | Pol__0022 | Zásuvka 230V/16A do rozvaděče | ks | 1 |  | 0 |  |  | základní |  | 0 | 0 | 0 | 0 | 0 | 4 | K | 1 | ROZPOCET | 0 | 0 | 0 | 0 | 0 | 1 | 0 | 4 | 44
23 | K | Pol__0023 | Zdroj AC/DC 230V/24V, 24W | ks | 1 |  | 0 |  |  | základní |  | 0 | 0 | 0 | 0 | 0 | 4 | K | 1 | ROZPOCET | 0 | 0 | 0 | 0 | 0 | 1 | 0 | 4 | 46
| D | _17 | Rozvaděčové skříně, příslušenství |  |  |  | 0 |  |  |  |  | 0 |  | 0 |  | 0 | 1 | D | 0 | ROZPOCET | [6 empty] | 0
24 | K | Pol__0024 | Oceloplech. skříňový rozv. 1950x714, 455mod, pod omítku, EI30 | ks | 1 |  | 0 |  |  | základní |  | 0 | 0 | 0 | 0 | 0 | 4 | K | 1 | ROZPOCET | 0 | 0 | 0 | 0 | 0 | 1 | 0 | 4 | 48
| D | _18 | Montáž přístrojů |  |  |  | 0 |  |  |  |  | 0 |  | 0 |  | 0 | 1 | D | 0 | ROZPOCET | [6 empty] | 0
25 | K | Pol__0025 | Montáž jističe 1-pól. | ks | 58 |  | 0 |  |  | základní |  | 0 | 0 | 0 | 0 | 0 | 4 | K | 1 | ROZPOCET | 0 | 0 | 0 | 0 | 0 | 1 | 0 | 4 | 50
26 | K | Pol__0026 | Montáž jističe 3-pól. | ks | 8 |  | 0 |  |  | základní |  | 0 | 0 | 0 | 0 | 0 | 4 | K | 1 | ROZPOCET | 0 | 0 | 0 | 0 | 0 | 1 | 0 | 4 | 52
27 | K | Pol__0027 | Montáž stykače | ks | 10 |  | 0 |  |  | základní |  | 0 | 0 | 0 | 0 | 0 | 4 | K | 1 | ROZPOCET | 0 | 0 | 0 | 0 | 0 | 1 | 0 | 4 | 54
28 | K | Pol__0028 | Montáž vypínače | ks | 1 |  | 0 |  |  | základní |  | 0 | 0 | 0 | 0 | 0 | 4 | K | 1 | ROZPOCET | 0 | 0 | 0 | 0 | 0 | 1 | 0 | 4 | 56
29 | K | Pol__0029 | Kompletace rozvaděče | ks | 1 |  | 0 |  |  | základní |  | 0 | 0 | 0 | 0 | 0 | 4 | K | 1 | ROZPOCET | 0 | 0 | 0 | 0 | 0 | 1 | 0 | 4 | 58
30 | K | Pol__0030 | Montáž relé | ks | 9 |  | 0 |  |  | základní |  | 0 | 0 | 0 | 0 | 0 | 4 | K | 1 | ROZPOCET | 0 | 0 | 0 | 0 | 0 | 1 | 0 | 4 | 60
31 | K | Pol__0031 | Montáž chrániče | ks | 3 |  | 0 |  |  | základní |  | 0 | 0 | 0 | 0 | 0 | 4 | K | 1 | ROZPOCET | 0 | 0 | 0 | 0 | 0 | 1 | 0 | 4 | 62
32 | K | Pol__0032 | Montáž odpínače | hod | 1 |  | 0 |  |  | základní |  | 0 | 0 | 0 | 0 | 0 | 4 | K | 1 | ROZPOCET | 0 | 0 | 0 | 0 | 0 | 1 | 0 | 4 | 64
33 | K | Pol__0033 | Montáž přepěťové ochrany | ks | 4 |  | 0 |  |  | základní |  | 0 | 0 | 0 | 0 | 0 | 4 | K | 1 | ROZPOCET | 0 | 0 | 0 | 0 | 0 | 1 | 0 | 4 | 66
| D | Celkem | Celkem |  |  |  | 0 |  |  |  |  | 0 |  | 0 |  | 0 | 1 | D | 0 | ROZPOCET | [6 empty] | 0

## SO01-5_3 - SILNOPROUDÉ RO...
{b0a42e8d-7f00-4f5c-999f-1ca61d6d4358}
2
| KRYCÍ LIST SOUPISU PRACÍ | [7 empty] | v --- níže se nacházejí doplnkové a pomocné údaje k sestavám --- v | [8 empty] | False
Stavba:
Novostavba modulární Zš JINOTAJ ZLÍN
Objekt:
SO01-5_3 - SILNOPROUDÉ ROZVODY ROZVADĚČ-RP2
| KSO: |  |  |  |  | CC-CZ:
| Místo: |  | Areál filmových ateliérů Kudlov, Filmová 174, 760 |  |  | Datum: | 6. 4. 2024
| Zadavatel: |  |  |  |  | IČ: | 08406910
|  | Základní škola JINOTAJ Zlín, s.r.o. |  |  |  | DIČ:
| Uchazeč: |  |  |  |  | IČ: | Vyplň údaj
|  | Vyplň údaj |  |  |  | DIČ: | Vyplň údaj
| Projektant: |  |  |  |  | IČ:
DIČ:
| Zpracovatel: |  |  |  |  | IČ:
DIČ:
Poznámka:
Soupis prací je sestaven s využitím Cenové soustavy ÚRS. Položky, které pochází z této cenové soustavy, jsou ve sloupci 'Cenová soustava' označeny popisem 'CS ÚRS' a úrovní příslušného kalendářního pololetí. Veškeré další informace vymezující popis a podmínky použití těchto položek z Cenové soustavy, které nejsou uvedeny přímo v soupisu prací, jsou neomezeně dálkově k dispozici na webu podminky.urs.cz.
| Cena bez DPH | [5 empty] | 0
|  |  | Základ daně |  |  | Sazba daně | Výše daně
| DPH | základní | 0 |  |  | 21% | 0
|  | snížená | 0 |  |  | 12% | 0
|  | zákl. přenesená | 0 |  |  | 21% | 0
|  | sníž. přenesená | 0 |  |  | 12% | 0
|  | nulová | 0 |  |  | 0% | 0
| Cena s DPH |  |  | v | CZK |  | 0
REKAPITULACE ČLENĚNÍ SOUPISU PRACÍ
Stavba:
Novostavba modulární Zš JINOTAJ ZLÍN
Objekt:
SO01-5_3 - SILNOPROUDÉ ROZVODY ROZVADĚČ-RP2
Místo: |  |  | Areál filmových ateliérů Kudlov, Filmová 174, 760 |  |  | Datum: | 6. 4. 2024
Zadavatel: |  |  | Základní škola JINOTAJ Zlín, s.r.o. |  |  | Projektant:
Uchazeč: |  |  | Vyplň údaj |  |  | Zpracovatel:
Kód dílu - Popis | [6 empty] | Cena celkem [CZK]
Náklady stavby celkem | [6 empty] | 0 | [11 empty] | -1
| _19 - Přístrojová náplň | [5 empty] | 0
| _20 - Rozvaděčové skříně, příslušenství | [5 empty] | 0
| _21 - Montáž přístrojů | [5 empty] | 0
| Celkem - Celkem | [5 empty] | 0
SOUPIS PRACÍ
Stavba:
Novostavba modulární Zš JINOTAJ ZLÍN
Objekt:
SO01-5_3 - SILNOPROUDÉ ROZVODY ROZVADĚČ-RP2
Místo: |  |  | Areál filmových ateliérů Kudlov, Filmová 174, 760 |  |  | Datum: | 6. 4. 2024
Zadavatel: |  |  | Základní škola JINOTAJ Zlín, s.r.o. |  |  | Projektant:
Uchazeč: |  |  | Vyplň údaj |  |  | Zpracovatel:
PČ | Typ | Kód | Popis | MJ | Množství | J.cena [CZK] | Cena celkem [CZK] | Cenová soustava |  | DPH | J. Nh [h] | Nh celkem [h] | J. hmotnost [t] | Hmotnost celkem [t] | J. suť [t] | Suť Celkem [t]
Náklady soupisu celkem | [6 empty] | 0 |  |  |  |  | 0 |  | 0 |  | 0 |  | D | -1 | [7 empty] | 0
| D | _19 | Přístrojová náplň |  |  |  | 0 |  |  |  |  | 0 |  | 0 |  | 0 | 1 | D | 0 | ROZPOCET | [6 empty] | 0
1 | K | F204 AC-40/0.03 | Chránič,cit na ~ proud,4pól,Idn=30mA,In=40A | ks | 3 |  | 0 |  |  | základní |  | 0 | 0 | 0 | 0 | 0 | 4 | K | 1 | ROZPOCET | 0 | 0 | 0 | 0 | 0 | 1 | 0 | 4 | 2
2 | K | Pol__0002 | Inst. relé 1 spín., + 1 rozpín., 16A, 230V, cívka 24V | ks | 1 |  | 0 |  |  | základní |  | 0 | 0 | 0 | 0 | 0 | 4 | K | 1 | ROZPOCET | 0 | 0 | 0 | 0 | 0 | 1 | 0 | 4 | 4
3 | K | E 259 R11-230 | Instalační relé 1z1r, Uc=230V~/115V= | ks | 4 |  | 0 |  |  | základní |  | 0 | 0 | 0 | 0 | 0 | 4 | K | 1 | ROZPOCET | 0 | 0 | 0 | 0 | 0 | 1 | 0 | 4 | 6
4 | K | Pol__0004 | Jistič 1 pól. 2A, char.C, 10 kA | ks | 1 |  | 0 |  |  | základní |  | 0 | 0 | 0 | 0 | 0 | 4 | K | 1 | ROZPOCET | 0 | 0 | 0 | 0 | 0 | 1 | 0 | 4 | 8
5 | K | Pol__0005 | Jistič 1 pól. 10A, char.C, 10 kA | ks | 25 |  | 0 |  |  | základní |  | 0 | 0 | 0 | 0 | 0 | 4 | K | 1 | ROZPOCET | 0 | 0 | 0 | 0 | 0 | 1 | 0 | 4 | 10
6 | K | Pol__0006 | Jistič 1 pól. 16A, char.B, 10 kA | ks | 24 |  | 0 |  |  | základní |  | 0 | 0 | 0 | 0 | 0 | 4 | K | 1 | ROZPOCET | 0 | 0 | 0 | 0 | 0 | 1 | 0 | 4 | 12
7 | K | Pol__0007 | Jistič 1 pól. 16A, char.C, 10 kA | ks | 5 |  | 0 |  |  | základní |  | 0 | 0 | 0 | 0 | 0 | 4 | K | 1 | ROZPOCET | 0 | 0 | 0 | 0 | 0 | 1 | 0 | 4 | 14
8 | K | Pol__0008 | Jistič 3 pól. 16A, char.B, 10 kA | ks | 2 |  | 0 |  |  | základní |  | 0 | 0 | 0 | 0 | 0 | 4 | K | 1 | ROZPOCET | 0 | 0 | 0 | 0 | 0 | 1 | 0 | 4 | 16
9 | K | Pol__0009 | Jistič 3 pól. 25A, char.C, 10 kA | ks | 1 |  | 0 |  |  | základní |  | 0 | 0 | 0 | 0 | 0 | 4 | K | 1 | ROZPOCET | 0 | 0 | 0 | 0 | 0 | 1 | 0 | 4 | 18
10 | K | Pol__0010 | Jistič 3 pól. 32A, char.B, 10 kA | ks | 3 |  | 0 |  |  | základní |  | 0 | 0 | 0 | 0 | 0 | 4 | K | 1 | ROZPOCET | 0 | 0 | 0 | 0 | 0 | 1 | 0 | 4 | 20
11 | K | Pol__0011 | ŘADOVÁ SVORKA RSA 10 | ks | 10 |  | 0 |  |  | základní |  | 0 | 0 | 0 | 0 | 0 | 4 | K | 1 | ROZPOCET | 0 | 0 | 0 | 0 | 0 | 1 | 0 | 4 | 22
12 | K | Pol__0012 | ŘADOVÁ SVORKA RSA 2,5 | ks | 100 |  | 0 |  |  | základní |  | 0 | 0 | 0 | 0 | 0 | 4 | K | 1 | ROZPOCET | 0 | 0 | 0 | 0 | 0 | 1 | 0 | 4 | 24
13 | K | Pol__0013 | Stykač 1 spín., 25A, 230V~, man.ovl. | ks | 3 |  | 0 |  |  | základní |  | 0 | 0 | 0 | 0 | 0 | 4 | K | 1 | ROZPOCET | 0 | 0 | 0 | 0 | 0 | 1 | 0 | 4 | 26
14 | K | Pol__0014 | Stykač 3 spín., 25A, 230V~, man.ovl. | ks | 1 |  | 0 |  |  | základní |  | 0 | 0 | 0 | 0 | 0 | 4 | K | 1 | ROZPOCET | 0 | 0 | 0 | 0 | 0 | 1 | 0 | 4 | 28
15 | K | OVR T12 25 255 TS | Svodič přepětí B+C, Iimp=25kA, Un=255V, 1pól | ks | 4 |  | 0 |  |  | základní |  | 0 | 0 | 0 | 0 | 0 | 4 | K | 1 | ROZPOCET | 0 | 0 | 0 | 0 | 0 | 1 | 0 | 4 | 30
16 | K | Pol__0016 | Systémový pomocný materiál pro sestavení rozvaděče | sada | 1 |  | 0 |  |  | základní |  | 0 | 0 | 0 | 0 | 0 | 4 | K | 1 | ROZPOCET | 0 | 0 | 0 | 0 | 0 | 1 | 0 | 4 | 32
17 | K | OT 125 E3 | Vypínač 80 A | ks | 1 |  | 0 |  |  | základní |  | 0 | 0 | 0 | 0 | 0 | 4 | K | 1 | ROZPOCET | 0 | 0 | 0 | 0 | 0 | 1 | 0 | 4 | 34
18 | K | Pol__0018 | Zásuvka 230V/16A do rozvaděče | ks | 1 |  | 0 |  |  | základní |  | 0 | 0 | 0 | 0 | 0 | 4 | K | 1 | ROZPOCET | 0 | 0 | 0 | 0 | 0 | 1 | 0 | 4 | 36
19 | K | Pol__0019 | Zdroj AC/DC 230V/24V, 24W | ks | 1 |  | 0 |  |  | základní |  | 0 | 0 | 0 | 0 | 0 | 4 | K | 1 | ROZPOCET | 0 | 0 | 0 | 0 | 0 | 1 | 0 | 4 | 38
| D | _20 | Rozvaděčové skříně, příslušenství |  |  |  | 0 |  |  |  |  | 0 |  | 0 |  | 0 | 1 | D | 0 | ROZPOCET | [6 empty] | 0
20 | K | Pol__0020 | Oceloplech. skříňový rozv. 1950x714, 455mod, pod omítku, EI30 | ks | 1 |  | 0 |  |  | základní |  | 0 | 0 | 0 | 0 | 0 | 4 | K | 1 | ROZPOCET | 0 | 0 | 0 | 0 | 0 | 1 | 0 | 4 | 40
| D | _21 | Montáž přístrojů |  |  |  | 0 |  |  |  |  | 0 |  | 0 |  | 0 | 1 | D | 0 | ROZPOCET | [6 empty] | 0
21 | K | Pol__0021 | Montáž jističe 1-pól. | ks | 55 |  | 0 |  |  | základní |  | 0 | 0 | 0 | 0 | 0 | 4 | K | 1 | ROZPOCET | 0 | 0 | 0 | 0 | 0 | 1 | 0 | 4 | 42
22 | K | Pol__0022 | Montáž jističe 3-pól. | ks | 6 |  | 0 |  |  | základní |  | 0 | 0 | 0 | 0 | 0 | 4 | K | 1 | ROZPOCET | 0 | 0 | 0 | 0 | 0 | 1 | 0 | 4 | 44
23 | K | Pol__0023 | Montáž stykače | ks | 4 |  | 0 |  |  | základní |  | 0 | 0 | 0 | 0 | 0 | 4 | K | 1 | ROZPOCET | 0 | 0 | 0 | 0 | 0 | 1 | 0 | 4 | 46
24 | K | Pol__0024 | Montáž vypínače | ks | 1 |  | 0 |  |  | základní |  | 0 | 0 | 0 | 0 | 0 | 4 | K | 1 | ROZPOCET | 0 | 0 | 0 | 0 | 0 | 1 | 0 | 4 | 48
25 | K | Pol__0025 | Kompletace rozvaděče | ks | 1 |  | 0 |  |  | základní |  | 0 | 0 | 0 | 0 | 0 | 4 | K | 1 | ROZPOCET | 0 | 0 | 0 | 0 | 0 | 1 | 0 | 4 | 50
26 | K | Pol__0026 | Montáž relé | ks | 5 |  | 0 |  |  | základní |  | 0 | 0 | 0 | 0 | 0 | 4 | K | 1 | ROZPOCET | 0 | 0 | 0 | 0 | 0 | 1 | 0 | 4 | 52
27 | K | Pol__0027 | Montáž chrániče | ks | 3 |  | 0 |  |  | základní |  | 0 | 0 | 0 | 0 | 0 | 4 | K | 1 | ROZPOCET | 0 | 0 | 0 | 0 | 0 | 1 | 0 | 4 | 54
28 | K | Pol__0028 | Montáž přepěťové ochrany | ks | 4 |  | 0 |  |  | základní |  | 0 | 0 | 0 | 0 | 0 | 4 | K | 1 | ROZPOCET | 0 | 0 | 0 | 0 | 0 | 1 | 0 | 4 | 56
| D | Celkem | Celkem |  |  |  | 0 |  |  |  |  | 0 |  | 0 |  | 0 | 1 | D | 0 | ROZPOCET | [6 empty] | 0

## SO01-5_4 - SILNOPROUDÉ RO...
{cf9a540b-3140-47f8-bff2-cb4e8c18d7af}
2
| KRYCÍ LIST SOUPISU PRACÍ | [7 empty] | v --- níže se nacházejí doplnkové a pomocné údaje k sestavám --- v | [8 empty] | False
Stavba:
Novostavba modulární Zš JINOTAJ ZLÍN
Objekt:
SO01-5_4 - SILNOPROUDÉ ROZVODY ROZVADĚČ R-SLP
| KSO: |  |  |  |  | CC-CZ:
| Místo: |  | Areál filmových ateliérů Kudlov, Filmová 174, 760 |  |  | Datum: | 6. 4. 2024
| Zadavatel: |  |  |  |  | IČ: | 08406910
|  | Základní škola JINOTAJ Zlín, s.r.o. |  |  |  | DIČ:
| Uchazeč: |  |  |  |  | IČ: | Vyplň údaj
|  | Vyplň údaj |  |  |  | DIČ: | Vyplň údaj
| Projektant: |  |  |  |  | IČ:
DIČ:
| Zpracovatel: |  |  |  |  | IČ:
DIČ:
Poznámka:
Soupis prací je sestaven s využitím Cenové soustavy ÚRS. Položky, které pochází z této cenové soustavy, jsou ve sloupci 'Cenová soustava' označeny popisem 'CS ÚRS' a úrovní příslušného kalendářního pololetí. Veškeré další informace vymezující popis a podmínky použití těchto položek z Cenové soustavy, které nejsou uvedeny přímo v soupisu prací, jsou neomezeně dálkově k dispozici na webu podminky.urs.cz.
| Cena bez DPH | [5 empty] | 0
|  |  | Základ daně |  |  | Sazba daně | Výše daně
| DPH | základní | 0 |  |  | 21% | 0
|  | snížená | 0 |  |  | 12% | 0
|  | zákl. přenesená | 0 |  |  | 21% | 0
|  | sníž. přenesená | 0 |  |  | 12% | 0
|  | nulová | 0 |  |  | 0% | 0
| Cena s DPH |  |  | v | CZK |  | 0
REKAPITULACE ČLENĚNÍ SOUPISU PRACÍ
Stavba:
Novostavba modulární Zš JINOTAJ ZLÍN
Objekt:
SO01-5_4 - SILNOPROUDÉ ROZVODY ROZVADĚČ R-SLP
Místo: |  |  | Areál filmových ateliérů Kudlov, Filmová 174, 760 |  |  | Datum: | 6. 4. 2024
Zadavatel: |  |  | Základní škola JINOTAJ Zlín, s.r.o. |  |  | Projektant:
Uchazeč: |  |  | Vyplň údaj |  |  | Zpracovatel:
Kód dílu - Popis | [6 empty] | Cena celkem [CZK]
Náklady stavby celkem | [6 empty] | 0 | [11 empty] | -1
| _22 - Přístrojová náplň | [5 empty] | 0
| _23 - Rozvaděčové skříně, příslušenství | [5 empty] | 0
| _24 - Hodinové zúčtovací sazby | [5 empty] | 0
| _25 - Montáž přístrojů | [5 empty] | 0
| Celkem - Celkem | [5 empty] | 0
SOUPIS PRACÍ
Stavba:
Novostavba modulární Zš JINOTAJ ZLÍN
Objekt:
SO01-5_4 - SILNOPROUDÉ ROZVODY ROZVADĚČ R-SLP
Místo: |  |  | Areál filmových ateliérů Kudlov, Filmová 174, 760 |  |  | Datum: | 6. 4. 2024
Zadavatel: |  |  | Základní škola JINOTAJ Zlín, s.r.o. |  |  | Projektant:
Uchazeč: |  |  | Vyplň údaj |  |  | Zpracovatel:
PČ | Typ | Kód | Popis | MJ | Množství | J.cena [CZK] | Cena celkem [CZK] | Cenová soustava |  | DPH | J. Nh [h] | Nh celkem [h] | J. hmotnost [t] | Hmotnost celkem [t] | J. suť [t] | Suť Celkem [t]
Náklady soupisu celkem | [6 empty] | 0 |  |  |  |  | 0 |  | 0 |  | 0 |  | D | -1 | [7 empty] | 0
| D | _22 | Přístrojová náplň |  |  |  | 0 |  |  |  |  | 0 |  | 0 |  | 0 | 1 | D | 0 | ROZPOCET | [6 empty] | 0
1 | K | Pol__0001 | Jistič 1 pól. 16A, char.C, 10 kA | ks | 7 |  | 0 |  |  | základní |  | 0 | 0 | 0 | 0 | 0 | 4 | K | 1 | ROZPOCET | 0 | 0 | 0 | 0 | 0 | 1 | 0 | 4 | 2
2 | K | Pol__0002 | Otočný vypínač 3pól. In= 40 A | ks | 2 |  | 0 |  |  | základní |  | 0 | 0 | 0 | 0 | 0 | 4 | K | 1 | ROZPOCET | 0 | 0 | 0 | 0 | 0 | 1 | 0 | 4 | 4
3 | K | Pol__0003 | ŘADOVÁ SVORKA RSA 2,5 | ks | 25 |  | 0 |  |  | základní |  | 0 | 0 | 0 | 0 | 0 | 4 | K | 1 | ROZPOCET | 0 | 0 | 0 | 0 | 0 | 1 | 0 | 4 | 6
4 | K | Pol__0004 | ŘADOVÁ SVORKA RSA 25 | ks | 5 |  | 0 |  |  | základní |  | 0 | 0 | 0 | 0 | 0 | 4 | K | 1 | ROZPOCET | 0 | 0 | 0 | 0 | 0 | 1 | 0 | 4 | 8
5 | K | OVR T12 25 255 TS | Svodič přepětí B+C, Iimp=25kA, Un=255V, 1pól | ks | 4 |  | 0 |  |  | základní |  | 0 | 0 | 0 | 0 | 0 | 4 | K | 1 | ROZPOCET | 0 | 0 | 0 | 0 | 0 | 1 | 0 | 4 | 10
6 | K | Pol__0006 | Systémový pomocný materiál pro sestavení rozvaděče | sada | 1 |  | 0 |  |  | základní |  | 0 | 0 | 0 | 0 | 0 | 4 | K | 1 | ROZPOCET | 0 | 0 | 0 | 0 | 0 | 1 | 0 | 4 | 12
| D | _23 | Rozvaděčové skříně, příslušenství |  |  |  | 0 |  |  |  |  | 0 |  | 0 |  | 0 | 1 | D | 0 | ROZPOCET | [6 empty] | 0
7 | K | Pol__0007 | Rozvodnice pro 72 modulů | ks | 1 |  | 0 |  |  | základní |  | 0 | 0 | 0 | 0 | 0 | 4 | K | 1 | ROZPOCET | 0 | 0 | 0 | 0 | 0 | 1 | 0 | 4 | 14
| D | _24 | Hodinové zúčtovací sazby |  |  |  | 0 |  |  |  |  | 0 |  | 0 |  | 0 | 1 | D | 0 | ROZPOCET | [6 empty] | 0
8 | K | Pol__0008 | Kompletace rozvaděče | hod | 10 |  | 0 |  |  | základní |  | 0 | 0 | 0 | 0 | 0 | 4 | K | 1 | ROZPOCET | 0 | 0 | 0 | 0 | 0 | 1 | 0 | 4 | 16
9 | K | Pol__0009 | Komlexní zkoušky | hod | 2 |  | 0 |  |  | základní |  | 0 | 0 | 0 | 0 | 0 | 4 | K | 1 | ROZPOCET | 0 | 0 | 0 | 0 | 0 | 1 | 0 | 4 | 18
| D | _25 | Montáž přístrojů |  |  |  | 0 |  |  |  |  | 0 |  | 0 |  | 0 | 1 | D | 0 | ROZPOCET | [6 empty] | 0
10 | K | Pol__0010 | Montáž jističe 1-pól. | ks | 7 |  | 0 |  |  | základní |  | 0 | 0 | 0 | 0 | 0 | 4 | K | 1 | ROZPOCET | 0 | 0 | 0 | 0 | 0 | 1 | 0 | 4 | 20
11 | K | Pol__0011 | Montáž vypínače | ks | 2 |  | 0 |  |  | základní |  | 0 | 0 | 0 | 0 | 0 | 4 | K | 1 | ROZPOCET | 0 | 0 | 0 | 0 | 0 | 1 | 0 | 4 | 22
12 | K | Pol__0012 | Montáž přepěťové ochrany | ks | 4 |  | 0 |  |  | základní |  | 0 | 0 | 0 | 0 | 0 | 4 | K | 1 | ROZPOCET | 0 | 0 | 0 | 0 | 0 | 1 | 0 | 4 | 24
| D | Celkem | Celkem |  |  |  | 0 |  |  |  |  | 0 |  | 0 |  | 0 | 1 | D | 0 | ROZPOCET | [6 empty] | 0

## SO01-5_5 - SILNOPROUDÉ RO...
{a03bd84b-7972-4167-ad68-61049ae119b1}
2
| KRYCÍ LIST SOUPISU PRACÍ | [7 empty] | v --- níže se nacházejí doplnkové a pomocné údaje k sestavám --- v | [8 empty] | False
Stavba:
Novostavba modulární Zš JINOTAJ ZLÍN
Objekt:
SO01-5_5 - SILNOPROUDÉ ROZVODY ROZVADĚČ R-ÚT
| KSO: |  |  |  |  | CC-CZ:
| Místo: |  | Areál filmových ateliérů Kudlov, Filmová 174, 760 |  |  | Datum: | 6. 4. 2024
| Zadavatel: |  |  |  |  | IČ: | 08406910
|  | Základní škola JINOTAJ Zlín, s.r.o. |  |  |  | DIČ:
| Uchazeč: |  |  |  |  | IČ: | Vyplň údaj
|  | Vyplň údaj |  |  |  | DIČ: | Vyplň údaj
| Projektant: |  |  |  |  | IČ:
DIČ:
| Zpracovatel: |  |  |  |  | IČ:
DIČ:
Poznámka:
Soupis prací je sestaven s využitím Cenové soustavy ÚRS. Položky, které pochází z této cenové soustavy, jsou ve sloupci 'Cenová soustava' označeny popisem 'CS ÚRS' a úrovní příslušného kalendářního pololetí. Veškeré další informace vymezující popis a podmínky použití těchto položek z Cenové soustavy, které nejsou uvedeny přímo v soupisu prací, jsou neomezeně dálkově k dispozici na webu podminky.urs.cz.
| Cena bez DPH | [5 empty] | 0
|  |  | Základ daně |  |  | Sazba daně | Výše daně
| DPH | základní | 0 |  |  | 21% | 0
|  | snížená | 0 |  |  | 12% | 0
|  | zákl. přenesená | 0 |  |  | 21% | 0
|  | sníž. přenesená | 0 |  |  | 12% | 0
|  | nulová | 0 |  |  | 0% | 0
| Cena s DPH |  |  | v | CZK |  | 0
REKAPITULACE ČLENĚNÍ SOUPISU PRACÍ
Stavba:
Novostavba modulární Zš JINOTAJ ZLÍN
Objekt:
SO01-5_5 - SILNOPROUDÉ ROZVODY ROZVADĚČ R-ÚT
Místo: |  |  | Areál filmových ateliérů Kudlov, Filmová 174, 760 |  |  | Datum: | 6. 4. 2024
Zadavatel: |  |  | Základní škola JINOTAJ Zlín, s.r.o. |  |  | Projektant:
Uchazeč: |  |  | Vyplň údaj |  |  | Zpracovatel:
Kód dílu - Popis | [6 empty] | Cena celkem [CZK]
Náklady stavby celkem | [6 empty] | 0 | [11 empty] | -1
| _26 - Přístrojová náplň | [5 empty] | 0
| _27 - Rozvaděčové skříně, příslušenství | [5 empty] | 0
| _28 - Hodinové zúčtovací sazby | [5 empty] | 0
| _29 - Montáž přístrojů | [5 empty] | 0
| Celkem - Celkem | [5 empty] | 0
SOUPIS PRACÍ
Stavba:
Novostavba modulární Zš JINOTAJ ZLÍN
Objekt:
SO01-5_5 - SILNOPROUDÉ ROZVODY ROZVADĚČ R-ÚT
Místo: |  |  | Areál filmových ateliérů Kudlov, Filmová 174, 760 |  |  | Datum: | 6. 4. 2024
Zadavatel: |  |  | Základní škola JINOTAJ Zlín, s.r.o. |  |  | Projektant:
Uchazeč: |  |  | Vyplň údaj |  |  | Zpracovatel:
PČ | Typ | Kód | Popis | MJ | Množství | J.cena [CZK] | Cena celkem [CZK] | Cenová soustava |  | DPH | J. Nh [h] | Nh celkem [h] | J. hmotnost [t] | Hmotnost celkem [t] | J. suť [t] | Suť Celkem [t]
Náklady soupisu celkem | [6 empty] | 0 |  |  |  |  | 0 |  | 0 |  | 0 |  | D | -1 | [7 empty] | 0
| D | _26 | Přístrojová náplň |  |  |  | 0 |  |  |  |  | 0 |  | 0 |  | 0 | 1 | D | 0 | ROZPOCET | [6 empty] | 0
1 | K | F204 AC-25/0.03 | Chránič,cit na ~ proud,4pól,Idn=30mA,In=25A | ks | 1 |  | 0 |  |  | základní |  | 0 | 0 | 0 | 0 | 0 | 4 | K | 1 | ROZPOCET | 0 | 0 | 0 | 0 | 0 | 1 | 0 | 4 | 2
2 | K | Pol__0002 | Jistič 1 pól. 16A, char.C, 10 kA | ks | 10 |  | 0 |  |  | základní |  | 0 | 0 | 0 | 0 | 0 | 4 | K | 1 | ROZPOCET | 0 | 0 | 0 | 0 | 0 | 1 | 0 | 4 | 4
3 | K | Pol__0003 | Jistič 3 pól. 16A, char.C, 10 kA | ks | 2 |  | 0 |  |  | základní |  | 0 | 0 | 0 | 0 | 0 | 4 | K | 1 | ROZPOCET | 0 | 0 | 0 | 0 | 0 | 1 | 0 | 4 | 6
4 | K | Pol__0004 | Jistič 3 pól. 25A, char.C, 10 kA | ks | 1 |  | 0 |  |  | základní |  | 0 | 0 | 0 | 0 | 0 | 4 | K | 1 | ROZPOCET | 0 | 0 | 0 | 0 | 0 | 1 | 0 | 4 | 8
5 | K | Pol__0005 | Otočný vypínač 3pól. In= 40 A | ks | 1 |  | 0 |  |  | základní |  | 0 | 0 | 0 | 0 | 0 | 4 | K | 1 | ROZPOCET | 0 | 0 | 0 | 0 | 0 | 1 | 0 | 4 | 10
6 | K | Pol__0006 | ŘADOVÁ SVORKA RSA 2,5 | ks | 20 |  | 0 |  |  | základní |  | 0 | 0 | 0 | 0 | 0 | 4 | K | 1 | ROZPOCET | 0 | 0 | 0 | 0 | 0 | 1 | 0 | 4 | 12
7 | K | Pol__0007 | ŘADOVÁ SVORKA RSA 25 | ks | 10 |  | 0 |  |  | základní |  | 0 | 0 | 0 | 0 | 0 | 4 | K | 1 | ROZPOCET | 0 | 0 | 0 | 0 | 0 | 1 | 0 | 4 | 14
8 | K | OVR T12 25 255 TS | Svodič přepětí B+C, Iimp=25kA, Un=255V, 1pól | ks | 4 |  | 0 |  |  | základní |  | 0 | 0 | 0 | 0 | 0 | 4 | K | 1 | ROZPOCET | 0 | 0 | 0 | 0 | 0 | 1 | 0 | 4 | 16
9 | K | Pol__0009 | Systémový pomocný materiál pro sestavení rozvaděče | sada | 1 |  | 0 |  |  | základní |  | 0 | 0 | 0 | 0 | 0 | 4 | K | 1 | ROZPOCET | 0 | 0 | 0 | 0 | 0 | 1 | 0 | 4 | 18
| D | _27 | Rozvaděčové skříně, příslušenství |  |  |  | 0 |  |  |  |  | 0 |  | 0 |  | 0 | 1 | D | 0 | ROZPOCET | [6 empty] | 0
10 | K | Pol__0010 | Rozvodnice pro 72 modulů | ks | 1 |  | 0 |  |  | základní |  | 0 | 0 | 0 | 0 | 0 | 4 | K | 1 | ROZPOCET | 0 | 0 | 0 | 0 | 0 | 1 | 0 | 4 | 20
| D | _28 | Hodinové zúčtovací sazby |  |  |  | 0 |  |  |  |  | 0 |  | 0 |  | 0 | 1 | D | 0 | ROZPOCET | [6 empty] | 0
11 | K | Pol__0011 | Kompletace rozvaděče | hod | 10 |  | 0 |  |  | základní |  | 0 | 0 | 0 | 0 | 0 | 4 | K | 1 | ROZPOCET | 0 | 0 | 0 | 0 | 0 | 1 | 0 | 4 | 22
12 | K | Pol__0012 | Komlexní zkoušky | hod | 2 |  | 0 |  |  | základní |  | 0 | 0 | 0 | 0 | 0 | 4 | K | 1 | ROZPOCET | 0 | 0 | 0 | 0 | 0 | 1 | 0 | 4 | 24
| D | _29 | Montáž přístrojů |  |  |  | 0 |  |  |  |  | 0 |  | 0 |  | 0 | 1 | D | 0 | ROZPOCET | [6 empty] | 0
13 | K | Pol__0013 | Montáž jističe 1-pól. | ks | 10 |  | 0 |  |  | základní |  | 0 | 0 | 0 | 0 | 0 | 4 | K | 1 | ROZPOCET | 0 | 0 | 0 | 0 | 0 | 1 | 0 | 4 | 26
14 | K | Pol__0014 | Montáž jističe 3-pól. | ks | 3 |  | 0 |  |  | základní |  | 0 | 0 | 0 | 0 | 0 | 4 | K | 1 | ROZPOCET | 0 | 0 | 0 | 0 | 0 | 1 | 0 | 4 | 28
15 | K | Pol__0015 | Montáž vypínače | ks | 1 |  | 0 |  |  | základní |  | 0 | 0 | 0 | 0 | 0 | 4 | K | 1 | ROZPOCET | 0 | 0 | 0 | 0 | 0 | 1 | 0 | 4 | 30
16 | K | Pol__0016 | Montáž chrániče | ks | 1 |  | 0 |  |  | základní |  | 0 | 0 | 0 | 0 | 0 | 4 | K | 1 | ROZPOCET | 0 | 0 | 0 | 0 | 0 | 1 | 0 | 4 | 32
17 | K | Pol__0017 | Montáž přepěťové ochrany | ks | 4 |  | 0 |  |  | základní |  | 0 | 0 | 0 | 0 | 0 | 4 | K | 1 | ROZPOCET | 0 | 0 | 0 | 0 | 0 | 1 | 0 | 4 | 34
| D | Celkem | Celkem |  |  |  | 0 |  |  |  |  | 0 |  | 0 |  | 0 | 1 | D | 0 | ROZPOCET | [6 empty] | 0

## SO01-6 - FOTOVOLTAICKÁ EL...
{56b4c6d2-b3d2-4f81-917f-ab10a71420da}
2
| KRYCÍ LIST SOUPISU PRACÍ | [7 empty] | v --- níže se nacházejí doplnkové a pomocné údaje k sestavám --- v | [8 empty] | False
Stavba:
Novostavba modulární Zš JINOTAJ ZLÍN
Objekt:
SO01-6 - FOTOVOLTAICKÁ ELEKTRÁRNA
| KSO: |  |  |  |  | CC-CZ:
| Místo: |  | Areál filmových ateliérů Kudlov, Filmová 174, 760 |  |  | Datum: | 6. 4. 2024
| Zadavatel: |  |  |  |  | IČ: | 08406910
|  | Základní škola JINOTAJ Zlín, s.r.o. |  |  |  | DIČ:
| Uchazeč: |  |  |  |  | IČ: | Vyplň údaj
|  | Vyplň údaj |  |  |  | DIČ: | Vyplň údaj
| Projektant: |  |  |  |  | IČ:
DIČ:
| Zpracovatel: |  |  |  |  | IČ:
DIČ:
Poznámka:
Soupis prací je sestaven s využitím Cenové soustavy ÚRS. Položky, které pochází z této cenové soustavy, jsou ve sloupci 'Cenová soustava' označeny popisem 'CS ÚRS' a úrovní příslušného kalendářního pololetí. Veškeré další informace vymezující popis a podmínky použití těchto položek z Cenové soustavy, které nejsou uvedeny přímo v soupisu prací, jsou neomezeně dálkově k dispozici na webu podminky.urs.cz.
| Cena bez DPH | [5 empty] | 0
|  |  | Základ daně |  |  | Sazba daně | Výše daně
| DPH | základní | 0 |  |  | 21% | 0
|  | snížená | 0 |  |  | 12% | 0
|  | zákl. přenesená | 0 |  |  | 21% | 0
|  | sníž. přenesená | 0 |  |  | 12% | 0
|  | nulová | 0 |  |  | 0% | 0
| Cena s DPH |  |  | v | CZK |  | 0
REKAPITULACE ČLENĚNÍ SOUPISU PRACÍ
Stavba:
Novostavba modulární Zš JINOTAJ ZLÍN
Objekt:
SO01-6 - FOTOVOLTAICKÁ ELEKTRÁRNA
Místo: |  |  | Areál filmových ateliérů Kudlov, Filmová 174, 760 |  |  | Datum: | 6. 4. 2024
Zadavatel: |  |  | Základní škola JINOTAJ Zlín, s.r.o. |  |  | Projektant:
Uchazeč: |  |  | Vyplň údaj |  |  | Zpracovatel:
Kód dílu - Popis | [6 empty] | Cena celkem [CZK]
Náklady stavby celkem | [6 empty] | 0 | [11 empty] | -1
| 101_A - FVE panely + měniče - materiál | [5 empty] | 0
| 101_B - FVE panely + měniče - montáž | [5 empty] | 0
| 102_A - FVE AC část - materiál | [5 empty] | 0
| 102_B - FVE AC část - montáž | [5 empty] | 0
| 103_A - FVE DC část - materiál | [5 empty] | 0
| 103_B - FVE DC část - montáž | [5 empty] | 0
| Celkem - Celkem | [5 empty] | 0
SOUPIS PRACÍ
Stavba:
Novostavba modulární Zš JINOTAJ ZLÍN
Objekt:
SO01-6 - FOTOVOLTAICKÁ ELEKTRÁRNA
Místo: |  |  | Areál filmových ateliérů Kudlov, Filmová 174, 760 |  |  | Datum: | 6. 4. 2024
Zadavatel: |  |  | Základní škola JINOTAJ Zlín, s.r.o. |  |  | Projektant:
Uchazeč: |  |  | Vyplň údaj |  |  | Zpracovatel:
PČ | Typ | Kód | Popis | MJ | Množství | J.cena [CZK] | Cena celkem [CZK] | Cenová soustava |  | DPH | J. Nh [h] | Nh celkem [h] | J. hmotnost [t] | Hmotnost celkem [t] | J. suť [t] | Suť Celkem [t]
Náklady soupisu celkem | [6 empty] | 0 |  |  |  |  | 0 |  | 0 |  | 0 |  | D | -1 | [7 empty] | 0
| D | 101_A | FVE panely + měniče - materiál |  |  |  | 0 |  |  |  |  | 0 |  | 0 |  | 0 | 1 | D | 0 | ROZPOCET | [6 empty] | 0
1 | K | Pol__0001 | Třífázový střídač 50 kW | ks | 1 |  | 0 |  |  | základní |  | 0 | 0 | 0 | 0 | 0 | 4 | K | 1 | ROZPOCET | 0 | 0 | 0 | 0 | 0 | 1 | 0 | 4 | 2
2 | K | Pol__0002 | fotovoltaický monokrystalický panel 50 Wp | ks | 16 |  | 0 |  |  | základní |  | 0 | 0 | 0 | 0 | 0 | 4 | K | 1 | ROZPOCET | 0 | 0 | 0 | 0 | 0 | 1 | 0 | 4 | 4
3 | K | Pol__0003 | Konstrukce panelů | ks | 1 |  | 0 |  |  | základní |  | 0 | 0 | 0 | 0 | 0 | 4 | K | 1 | ROZPOCET | 0 | 0 | 0 | 0 | 0 | 1 | 0 | 4 | 6
4 | K | Pol__0004 | Podružný materiál | kpl | 1 |  | 0 |  |  | základní |  | 0 | 0 | 0 | 0 | 0 | 4 | K | 1 | ROZPOCET | 0 | 0 | 0 | 0 | 0 | 1 | 0 | 4 | 8
5 | K | Pol__0005 | GZS z položek prací | kpl | 1 |  | 0 |  |  | základní |  | 0 | 0 | 0 | 0 | 0 | 4 | K | 1 | ROZPOCET | 0 | 0 | 0 | 0 | 0 | 1 | 0 | 4 | 10
6 | K | Pol__0006 | Kompletační činnost | kpl | 1 |  | 0 |  |  | základní |  | 0 | 0 | 0 | 0 | 0 | 4 | K | 1 | ROZPOCET | 0 | 0 | 0 | 0 | 0 | 1 | 0 | 4 | 12
| D | 101_B | FVE panely + měniče - montáž |  |  |  | 0 |  |  |  |  | 0 |  | 0 |  | 0 | 1 | D | 0 | ROZPOCET | [6 empty] | 0
7 | K | Pol__0007 | montáž třífázového střídače | ks | 1 |  | 0 |  |  | základní |  | 0 | 0 | 0 | 0 | 0 | 4 | K | 1 | ROZPOCET | 0 | 0 | 0 | 0 | 0 | 1 | 0 | 4 | 14
8 | K | Pol__0008 | montáž fotovoltaického panelu | ks | 16 |  | 0 |  |  | základní |  | 0 | 0 | 0 | 0 | 0 | 4 | K | 1 | ROZPOCET | 0 | 0 | 0 | 0 | 0 | 1 | 0 | 4 | 16
9 | K | Pol__0009 | Projektová dokumentace | kpl | 1 |  | 0 |  |  | základní |  | 0 | 0 | 0 | 0 | 0 | 4 | K | 1 | ROZPOCET | 0 | 0 | 0 | 0 | 0 | 1 | 0 | 4 | 18
10 | K | Pol__0010 | Montážní a demontážní práce v HZS | hod | 16 |  | 0 |  |  | základní |  | 0 | 0 | 0 | 0 | 0 | 4 | K | 1 | ROZPOCET | 0 | 0 | 0 | 0 | 0 | 1 | 0 | 4 | 20
11 | K | Pol__0011 | Doprava a přesun dodávek | kpl | 1 |  | 0 |  |  | základní |  | 0 | 0 | 0 | 0 | 0 | 4 | K | 1 | ROZPOCET | 0 | 0 | 0 | 0 | 0 | 1 | 0 | 4 | 22
| D | 102_A | FVE AC část - materiál |  |  |  | 0 |  |  |  |  | 0 |  | 0 |  | 0 | 1 | D | 0 | ROZPOCET | [6 empty] | 0
12 | K | Pol__0012 | Rozvodnice IP43 včetně výzbroje | kpl | 1 |  | 0 |  |  | základní |  | 0 | 0 | 0 | 0 | 0 | 4 | K | 1 | ROZPOCET | 0 | 0 | 0 | 0 | 0 | 1 | 0 | 4 | 24
13 | K | Pol__0013 | kabel 5x16 mm2 | m | 20 |  | 0 |  |  | základní |  | 0 | 0 | 0 | 0 | 0 | 4 | K | 1 | ROZPOCET | 0 | 0 | 0 | 0 | 0 | 1 | 0 | 4 | 26
14 | K | Pol__0014 | AC jistič,2A/1B | ks | 1 |  | 0 |  |  | základní |  | 0 | 0 | 0 | 0 | 0 | 4 | K | 1 | ROZPOCET | 0 | 0 | 0 | 0 | 0 | 1 | 0 | 4 | 28
15 | K | Pol__0015 | U-f ochrana dvoustupňová | ks | 1 |  | 0 |  |  | základní |  | 0 | 0 | 0 | 0 | 0 | 4 | K | 1 | ROZPOCET | 0 | 0 | 0 | 0 | 0 | 1 | 0 | 4 | 30
16 | K | Pol__0016 | časové relé (alternativně multifunkční relé) | ks | 1 |  | 0 |  |  | základní |  | 0 | 0 | 0 | 0 | 0 | 4 | K | 1 | ROZPOCET | 0 | 0 | 0 | 0 | 0 | 1 | 0 | 4 | 32
17 | K | Pol__0017 | pomocný stykač 20A/3F | ks | 1 |  | 0 |  |  | základní |  | 0 | 0 | 0 | 0 | 0 | 4 | K | 1 | ROZPOCET | 0 | 0 | 0 | 0 | 0 | 1 | 0 | 4 | 34
18 | K | Pol__0018 | vodič CY 16 mm2 zž | m | 15 |  | 0 |  |  | základní |  | 0 | 0 | 0 | 0 | 0 | 4 | K | 1 | ROZPOCET | 0 | 0 | 0 | 0 | 0 | 1 | 0 | 4 | 36
19 | K | Pol__0019 | Podružný materiál | kpl | 1 |  | 0 |  |  | základní |  | 0 | 0 | 0 | 0 | 0 | 4 | K | 1 | ROZPOCET | 0 | 0 | 0 | 0 | 0 | 1 | 0 | 4 | 38
20 | K | Pol__0020 | GZS z položek prací | kpl | 1 |  | 0 |  |  | základní |  | 0 | 0 | 0 | 0 | 0 | 4 | K | 1 | ROZPOCET | 0 | 0 | 0 | 0 | 0 | 1 | 0 | 4 | 40
21 | K | Pol__0021 | Kompletační činnost | kpl | 1 |  | 0 |  |  | základní |  | 0 | 0 | 0 | 0 | 0 | 4 | K | 1 | ROZPOCET | 0 | 0 | 0 | 0 | 0 | 1 | 0 | 4 | 42
| D | 102_B | FVE AC část - montáž |  |  |  | 0 |  |  |  |  | 0 |  | 0 |  | 0 | 1 | D | 0 | ROZPOCET | [6 empty] | 0
22 | K | Pol__0022 | montáž rozvodnice vč. výzbroje | ks | 1 |  | 0 |  |  | základní |  | 0 | 0 | 0 | 0 | 0 | 4 | K | 1 | ROZPOCET | 0 | 0 | 0 | 0 | 0 | 1 | 0 | 4 | 44
23 | K | Pol__0023 | napojení na stávající / novou elektorinstalaci objektu | ks | 1 |  | 0 |  |  | základní |  | 0 | 0 | 0 | 0 | 0 | 4 | K | 1 | ROZPOCET | 0 | 0 | 0 | 0 | 0 | 1 | 0 | 4 | 46
24 | K | Pol__0024 | úprava ochodního měření vč. materiálu (kabel, jističe, převodník) | ks | 1 |  | 0 |  |  | základní |  | 0 | 0 | 0 | 0 | 0 | 4 | K | 1 | ROZPOCET | 0 | 0 | 0 | 0 | 0 | 1 | 0 | 4 | 48
25 | K | Pol__0025 | Montážní a demontážní práce v HZS | hod | 10 |  | 0 |  |  | základní |  | 0 | 0 | 0 | 0 | 0 | 4 | K | 1 | ROZPOCET | 0 | 0 | 0 | 0 | 0 | 1 | 0 | 4 | 50
26 | K | Pol__0026 | Doprava a přesun dodávek | kpl | 1 |  | 0 |  |  | základní |  | 0 | 0 | 0 | 0 | 0 | 4 | K | 1 | ROZPOCET | 0 | 0 | 0 | 0 | 0 | 1 | 0 | 4 | 52
| D | 103_A | FVE DC část - materiál |  |  |  | 0 |  |  |  |  | 0 |  | 0 |  | 0 | 1 | D | 0 | ROZPOCET | [6 empty] | 0
27 | K | Pol__0027 | DC konektory MC4 (samec+samice) sada | sada | 4 |  | 0 |  |  | základní |  | 0 | 0 | 0 | 0 | 0 | 4 | K | 1 | ROZPOCET | 0 | 0 | 0 | 0 | 0 | 1 | 0 | 4 | 54
28 | K | Pol__0028 | DC vodič, UV odolný 6mm2_černý | m | 20 |  | 0 |  |  | základní |  | 0 | 0 | 0 | 0 | 0 | 4 | K | 1 | ROZPOCET | 0 | 0 | 0 | 0 | 0 | 1 | 0 | 4 | 56
29 | K | Pol__0029 | DC vodič, UV odolný 6mm2_červený | m | 20 |  | 0 |  |  | základní |  | 0 | 0 | 0 | 0 | 0 | 4 | K | 1 | ROZPOCET | 0 | 0 | 0 | 0 | 0 | 1 | 0 | 4 | 58
30 | K | Pol__0030 | Pojistkový odpojovač např.OPVF10-2, 2 pólový vč. pojistek 12A, 1000 V DC | ks | 4 |  | 0 |  |  | základní |  | 0 | 0 | 0 | 0 | 0 | 4 | K | 1 | ROZPOCET | 0 | 0 | 0 | 0 | 0 | 1 | 0 | 4 | 60
31 | K | Pol__0031 | Svodič přepětí DC, 1000 V | ks | 2 |  | 0 |  |  | základní |  | 0 | 0 | 0 | 0 | 0 | 4 | K | 1 | ROZPOCET | 0 | 0 | 0 | 0 | 0 | 1 | 0 | 4 | 62
32 | K | Pol__0032 | Podružný materiál (svorky, konektory,příchytky, chráničky.) | kpl | 1 |  | 0 |  |  | základní |  | 0 | 0 | 0 | 0 | 0 | 4 | K | 1 | ROZPOCET | 0 | 0 | 0 | 0 | 0 | 1 | 0 | 4 | 64
33 | K | Pol__0033 | GZS z položek prací | kpl | 1 |  | 0 |  |  | základní |  | 0 | 0 | 0 | 0 | 0 | 4 | K | 1 | ROZPOCET | 0 | 0 | 0 | 0 | 0 | 1 | 0 | 4 | 66
34 | K | Pol__0034 | Kompletační činnost | kpl | 1 |  | 0 |  |  | základní |  | 0 | 0 | 0 | 0 | 0 | 4 | K | 1 | ROZPOCET | 0 | 0 | 0 | 0 | 0 | 1 | 0 | 4 | 68
| D | 103_B | FVE DC část - montáž |  |  |  | 0 |  |  |  |  | 0 |  | 0 |  | 0 | 1 | D | 0 | ROZPOCET | [6 empty] | 0
35 | K | Pol__0035 | Montáž kabelů DC 6 mm2 m | m | 40 |  | 0 |  |  | základní |  | 0 | 0 | 0 | 0 | 0 | 4 | K | 1 | ROZPOCET | 0 | 0 | 0 | 0 | 0 | 1 | 0 | 4 | 70
36 | K | Pol__0036 | Montáž pojistkového odpínače 2 pólového vč.pojistek 1000 V DC | ks | 4 |  | 0 |  |  | základní |  | 0 | 0 | 0 | 0 | 0 | 4 | K | 1 | ROZPOCET | 0 | 0 | 0 | 0 | 0 | 1 | 0 | 4 | 72
37 | K | Pol__0037 | Montáž svodiče přepětí DC | ks | 2 |  | 0 |  |  | základní |  | 0 | 0 | 0 | 0 | 0 | 4 | K | 1 | ROZPOCET | 0 | 0 | 0 | 0 | 0 | 1 | 0 | 4 | 74
38 | K | Pol__0038 | Montážní a demontážní práce v HZS | hod | 10 |  | 0 |  |  | základní |  | 0 | 0 | 0 | 0 | 0 | 4 | K | 1 | ROZPOCET | 0 | 0 | 0 | 0 | 0 | 1 | 0 | 4 | 76
39 | K | Pol__0039 | Doprava a přesun dodávek | kpl | 1 |  | 0 |  |  | základní |  | 0 | 0 | 0 | 0 | 0 | 4 | K | 1 | ROZPOCET | 0 | 0 | 0 | 0 | 0 | 1 | 0 | 4 | 78
| D | Celkem | Celkem |  |  |  | 0 |  |  |  |  | 0 |  | 0 |  | 0 | 1 | D | 0 | ROZPOCET | [6 empty] | 0

## SO01-7 - SLABOPROUDÉ ROZVODY
{7b74a720-dba5-49ff-98bd-751bc4104591}
2
| KRYCÍ LIST SOUPISU PRACÍ | [7 empty] | v --- níže se nacházejí doplnkové a pomocné údaje k sestavám --- v | [8 empty] | False
Stavba:
Novostavba modulární Zš JINOTAJ ZLÍN
Objekt:
SO01-7 - SLABOPROUDÉ ROZVODY
| KSO: |  |  |  |  | CC-CZ:
| Místo: |  | Areál filmových ateliérů Kudlov, Filmová 174, 760 |  |  | Datum: | 6. 4. 2024
| Zadavatel: |  |  |  |  | IČ: | 08406910
|  | Základní škola JINOTAJ Zlín, s.r.o. |  |  |  | DIČ:
| Uchazeč: |  |  |  |  | IČ: | Vyplň údaj
|  | Vyplň údaj |  |  |  | DIČ: | Vyplň údaj
| Projektant: |  |  |  |  | IČ:
DIČ:
| Zpracovatel: |  |  |  |  | IČ:
DIČ:
Poznámka:
Soupis prací je sestaven s využitím Cenové soustavy ÚRS. Položky, které pochází z této cenové soustavy, jsou ve sloupci 'Cenová soustava' označeny popisem 'CS ÚRS' a úrovní příslušného kalendářního pololetí. Veškeré další informace vymezující popis a podmínky použití těchto položek z Cenové soustavy, které nejsou uvedeny přímo v soupisu prací, jsou neomezeně dálkově k dispozici na webu podminky.urs.cz.
| Cena bez DPH | [5 empty] | 0
|  |  | Základ daně |  |  | Sazba daně | Výše daně
| DPH | základní | 0 |  |  | 21% | 0
|  | snížená | 0 |  |  | 12% | 0
|  | zákl. přenesená | 0 |  |  | 21% | 0
|  | sníž. přenesená | 0 |  |  | 12% | 0
|  | nulová | 0 |  |  | 0% | 0
| Cena s DPH |  |  | v | CZK |  | 0
REKAPITULACE ČLENĚNÍ SOUPISU PRACÍ
Stavba:
Novostavba modulární Zš JINOTAJ ZLÍN
Objekt:
SO01-7 - SLABOPROUDÉ ROZVODY
Místo: |  |  | Areál filmových ateliérů Kudlov, Filmová 174, 760 |  |  | Datum: | 6. 4. 2024
Zadavatel: |  |  | Základní škola JINOTAJ Zlín, s.r.o. |  |  | Projektant:
Uchazeč: |  |  | Vyplň údaj |  |  | Zpracovatel:
Kód dílu - Popis | [6 empty] | Cena celkem [CZK]
Náklady stavby celkem | [6 empty] | 0 | [11 empty] | -1
| 74211 - SK- Optická kabeláž | [5 empty] | 0
| 74212 - SK- Metalická kabeláž | [5 empty] | 0
| 74213 - SK- Datový rozvaděč | [5 empty] | 0
| 74214 - Strukturovaná kabeláž - ostatní | [5 empty] | 0
| 7422 - Poplachový zabezpečovací a tísňový systém (PZTS) | [5 empty] | 0
| 7423 - Kamerový systém (CCTV) | [5 empty] | 0
| 7424 - Elektronická kontrola vstupu (EKV) | [5 empty] | 0
| 7425 - Rozhlas | [5 empty] | 0
| 7426 - Aktivní prvky | [5 empty] | 0
| 7427 - Společné trasy | [5 empty] | 0
| 7428 - Ostatní | [5 empty] | 0
| Celkem - Celkem | [5 empty] | 0
SOUPIS PRACÍ
Stavba:
Novostavba modulární Zš JINOTAJ ZLÍN
Objekt:
SO01-7 - SLABOPROUDÉ ROZVODY
Místo: |  |  | Areál filmových ateliérů Kudlov, Filmová 174, 760 |  |  | Datum: | 6. 4. 2024
Zadavatel: |  |  | Základní škola JINOTAJ Zlín, s.r.o. |  |  | Projektant:
Uchazeč: |  |  | Vyplň údaj |  |  | Zpracovatel:
PČ | Typ | Kód | Popis | MJ | Množství | J.cena [CZK] | Cena celkem [CZK] | Cenová soustava |  | DPH | J. Nh [h] | Nh celkem [h] | J. hmotnost [t] | Hmotnost celkem [t] | J. suť [t] | Suť Celkem [t]
Náklady soupisu celkem | [6 empty] | 0 |  |  |  |  | 0 |  | 0 |  | 0 |  | D | -1 | [7 empty] | 0
| D | 74211 | SK- Optická kabeláž |  |  |  | 0 |  |  |  |  | 0 |  | 0 |  | 0 | 1 | D | 0 | ROZPOCET | [6 empty] | 0
1 | K | 742124011 | Montáž kabelů datových optických pro vnitřní rozvody do trubky zatažením | m | 130 |  | 0 |  |  | základní |  | 0 | 0 | 0 | 0 | 0 | 4 | K | 1 | ROZPOCET | 0 | 0 | 0 | 0 | 0 | 1 | 0 | 4 | 2
2 | K | R01 | Optický kabel univerzální 12 vl. 50/125 OM4 LSOH - U-DQ(ZN)BH | m | 130 |  | 0 |  |  | základní |  | 0 | 0 | 0 | 0 | 0 | 4 | K | 1 | ROZPOCET | 0 | 0 | 0 | 0 | 0 | 1 | 0 | 4 | 4
3 | K | R02 | Montáž adaptéru SM, MM | kus | 24 |  | 0 |  |  | základní |  | 0 | 0 | 0 | 0 | 0 | 4 | K | 1 | ROZPOCET | 0 | 0 | 0 | 0 | 0 | 1 | 0 | 4 | 6
4 | K | R03 | Adaptér SC multimode OM4 | kus | 24 |  | 0 |  |  | základní |  | 0 | 0 | 0 | 0 | 0 | 4 | K | 1 | ROZPOCET | 0 | 0 | 0 | 0 | 0 | 1 | 0 | 4 | 8
5 | K | 742124013 | Montáž kabelů datových optických pro vnitřní rozvody ukončení vlákna optického kabelu pigtailem včetně svaru optického vlákna | kus | 24 |  | 0 |  |  | základní |  | 0 | 0 | 0 | 0 | 0 | 4 | K | 1 | ROZPOCET | 0 | 0 | 0 | 0 | 0 | 1 | 0 | 4 | 10
6 | K | R04 | Pigtail SC 50/125 OM4 2m | kus | 24 |  | 0 |  |  | základní |  | 0 | 0 | 0 | 0 | 0 | 4 | K | 1 | ROZPOCET | 0 | 0 | 0 | 0 | 0 | 1 | 0 | 4 | 12
7 | K | 742330031 | Teplem smrštitelná ochrana sváru | kus | 24 |  | 0 |  |  | základní |  | 0 | 0 | 0 | 0 | 0 | 4 | K | 1 | ROZPOCET | 0 | 0 | 0 | 0 | 0 | 1 | 0 | 4 | 14
8 | K | R05 | Ochrana sváru 60mm | kus | 24 |  | 0 |  |  | základní |  | 0 | 0 | 0 | 0 | 0 | 4 | K | 1 | ROZPOCET | 0 | 0 | 0 | 0 | 0 | 1 | 0 | 4 | 16
9 | K | 742110003 | Montáž trubek pro slaboproud plastových ohebných uložených volně na příchytky | m | 10 |  | 0 |  |  | základní |  | 0 | 0 | 0 | 0 | 0 | 4 | K | 1 | ROZPOCET | 0 | 0 | 0 | 0 | 0 | 1 | 0 | 4 | 18
10 | K | R11 | PVC trubka elektroinstalační ohebná, průměr 25mm | m | 10 |  | 0 |  |  | základní |  | 0 | 0 | 0 | 0 | 0 | 4 | K | 1 | ROZPOCET | 0 | 0 | 0 | 0 | 0 | 1 | 0 | 4 | 20
11 | K | 742110013 | Montáž trubek pro slaboproud plastových tuhých pro vnitřní rozvody pro optická vlákna | m | 70 |  | 0 |  |  | základní |  | 0 | 0 | 0 | 0 | 0 | 4 | K | 1 | ROZPOCET | 0 | 0 | 0 | 0 | 0 | 1 | 0 | 4 | 22
12 | K | R06 | PVC trubka elektroinstalační tuhá, průměr 25mm | m | 70 |  | 0 |  |  | základní |  | 0 | 0 | 0 | 0 | 0 | 4 | K | 1 | ROZPOCET | 0 | 0 | 0 | 0 | 0 | 1 | 0 | 4 | 24
13 | K | R07 | Montáž spojky trubky | kus | 35 |  | 0 |  |  | základní |  | 0 | 0 | 0 | 0 | 0 | 4 | K | 1 | ROZPOCET | 0 | 0 | 0 | 0 | 0 | 1 | 0 | 4 | 26
14 | K | R09 | Spojka trubky průměr 25mm | kus | 35 |  | 0 |  |  | základní |  | 0 | 0 | 0 | 0 | 0 | 4 | K | 1 | ROZPOCET | 0 | 0 | 0 | 0 | 0 | 1 | 0 | 4 | 28
15 | K | R08 | Montáž příchytky trubky | kus | 140 |  | 0 |  |  | základní |  | 0 | 0 | 0 | 0 | 0 | 4 | K | 1 | ROZPOCET | 0 | 0 | 0 | 0 | 0 | 1 | 0 | 4 | 30
16 | K | R10 | Příchytka trubky průměr 25mm | kus | 140 |  | 0 |  |  | základní |  | 0 | 0 | 0 | 0 | 0 | 4 | K | 1 | ROZPOCET | 0 | 0 | 0 | 0 | 0 | 1 | 0 | 4 | 32
17 | K | 742330102 | Měření optického segmentu, měření útlumu, 2 okna | kus | 12 |  | 0 |  |  | základní |  | 0 | 0 | 0 | 0 | 0 | 4 | K | 1 | ROZPOCET | 0 | 0 | 0 | 0 | 0 | 1 | 0 | 4 | 34
| D | 74212 | SK- Metalická kabeláž |  |  |  | 0 |  |  |  |  | 0 |  | 0 |  | 0 | 1 | D | 0 | ROZPOCET | [6 empty] | 0
18 | K | 742124001 | Montáž kabelů datových FTP, UTP, STP pro vnitřní rozvody do žlabu nebo lišty | m | 3890 |  | 0 |  |  | základní |  | 0 | 0 | 0 | 0 | 0 | 4 | K | 1 | ROZPOCET | 0 | 0 | 0 | 0 | 0 | 1 | 0 | 4 | 36
19 | K | R13 | Instalační kabel Cat.7 S/FTP, venkovní provedení | m | 100 |  | 0 |  |  | základní |  | 0 | 0 | 0 | 0 | 0 | 4 | K | 1 | ROZPOCET | 0 | 0 | 0 | 0 | 0 | 1 | 0 | 4 | 38
20 | K | R12 | Instalační kabel Cat.6A STP LSOH 550MHz - s2, d2, a1 | m | 3650 |  | 0 |  |  | základní |  | 0 | 0 | 0 | 0 | 0 | 4 | K | 1 | ROZPOCET | 0 | 0 | 0 | 0 | 0 | 1 | 0 | 4 | 40
21 | K | R14 | Instalační kabel Cat.5E UTP LSOH 300MHz -s1,d1,a1 | m | 140 |  | 0 |  |  | základní |  | 0 | 0 | 0 | 0 | 0 | 4 | K | 1 | ROZPOCET | 0 | 0 | 0 | 0 | 0 | 1 | 0 | 4 | 42
22 | K | 742124005 | Montáž kabelů datových FTP, UTP, STP ukončení kabelu konektorem | kus | 164 |  | 0 |  |  | základní |  | 0 | 0 | 0 | 0 | 0 | 4 | K | 1 | ROZPOCET | 0 | 0 | 0 | 0 | 0 | 1 | 0 | 4 | 44
23 | K | R16 | Keystone modul 1xRJ45 Cat.5E UTP - beznástrojový | kus | 4 |  | 0 |  |  | základní |  | 0 | 0 | 0 | 0 | 0 | 4 | K | 1 | ROZPOCET | 0 | 0 | 0 | 0 | 0 | 1 | 0 | 4 | 46
24 | K | R18 | Konektor RJ45/s, beznástrojový, pro přímou montáž na instalační kabel Cat 6A, Cat 7, Cat 7A | kus | 10 |  | 0 |  |  | základní |  | 0 | 0 | 0 | 0 | 0 | 4 | K | 1 | ROZPOCET | 0 | 0 | 0 | 0 | 0 | 1 | 0 | 4 | 48
25 | K | R19 | Konektor na drát RJ45 Cat.5E UTP | kus | 4 |  | 0 |  |  | základní |  | 0 | 0 | 0 | 0 | 0 | 4 | K | 1 | ROZPOCET | 0 | 0 | 0 | 0 | 0 | 1 | 0 | 4 | 50
26 | K | 742330044 | Montáž datové zásuvky 1 až 6 pozic | kus | 38 |  | 0 |  |  | základní |  | 0 | 0 | 0 | 0 | 0 | 4 | K | 1 | ROZPOCET | 0 | 0 | 0 | 0 | 0 | 1 | 0 | 4 | 52
27 | K | R20 | Zásuvka modul 45 pro instalaci do podlahové krabice, osazená 2xRJ45 cat.6A EA STP 45x45mm bílá šikmá s dvířky | kus | 17 |  | 0 |  |  | základní |  | 0 | 0 | 0 | 0 | 0 | 4 | K | 1 | ROZPOCET | 0 | 0 | 0 | 0 | 0 | 1 | 0 | 4 | 54
28 | K | R21 | Zásuvka pod omítku, osazená 2xRJ45 cat.6A EA STP 80x80mm pod omítku bílá šikmá s dvířky | kus | 12 |  | 0 |  |  | základní |  | 0 | 0 | 0 | 0 | 0 | 4 | K | 1 | ROZPOCET | 0 | 0 | 0 | 0 | 0 | 1 | 0 | 4 | 56
29 | K | R45 | Zásuvka pod omítku, osazená 1xRJ45 cat.6A EA STP 80x80mm pod omítku bílá šikmá s dvířky | kus | 9 |  | 0 |  |  | základní |  | 0 | 0 | 0 | 0 | 0 | 4 | K | 1 | ROZPOCET | 0 | 0 | 0 | 0 | 0 | 1 | 0 | 4 | 58
30 | K | 742110003 | Montáž trubek pro slaboproud plastových ohebných uložených volně na příchytky | m | 180 |  | 0 |  |  | základní |  | 0 | 0 | 0 | 0 | 0 | 4 | K | 1 | ROZPOCET | 0 | 0 | 0 | 0 | 0 | 1 | 0 | 4 | 60
31 | K | R11 | PVC trubka elektroinstalační ohebná, průměr 25mm | m | 180 |  | 0 |  |  | základní |  | 0 | 0 | 0 | 0 | 0 | 4 | K | 1 | ROZPOCET | 0 | 0 | 0 | 0 | 0 | 1 | 0 | 4 | 62
32 | K | 742110011 | Montáž trubek pro slaboproud plastových tuhých pro vnitřní rozvody uložených volně na příchytky | m | 115 |  | 0 |  |  | základní |  | 0 | 0 | 0 | 0 | 0 | 4 | K | 1 | ROZPOCET | 0 | 0 | 0 | 0 | 0 | 1 | 0 | 4 | 64
33 | K | R06 | PVC trubka elektroinstalační tuhá, průměr 25mm | m | 115 |  | 0 |  |  | základní |  | 0 | 0 | 0 | 0 | 0 | 4 | K | 1 | ROZPOCET | 0 | 0 | 0 | 0 | 0 | 1 | 0 | 4 | 66
34 | K | R07 | Montáž spojky trubky | kus | 60 |  | 0 |  |  | základní |  | 0 | 0 | 0 | 0 | 0 | 4 | K | 1 | ROZPOCET | 0 | 0 | 0 | 0 | 0 | 1 | 0 | 4 | 68
35 | K | R09 | Spojka trubky průměr 25mm | kus | 60 |  | 0 |  |  | základní |  | 0 | 0 | 0 | 0 | 0 | 4 | K | 1 | ROZPOCET | 0 | 0 | 0 | 0 | 0 | 1 | 0 | 4 | 70
36 | K | R08 | Montáž příchytky trubky | kus | 230 |  | 0 |  |  | základní |  | 0 | 0 | 0 | 0 | 0 | 4 | K | 1 | ROZPOCET | 0 | 0 | 0 | 0 | 0 | 1 | 0 | 4 | 72
37 | K | R10 | Příchytka trubky průměr 25mm | kus | 230 |  | 0 |  |  | základní |  | 0 | 0 | 0 | 0 | 0 | 4 | K | 1 | ROZPOCET | 0 | 0 | 0 | 0 | 0 | 1 | 0 | 4 | 74
38 | K | 742330051 | Popis portu datové zásuvky | kus | 67 |  | 0 |  |  | základní |  | 0 | 0 | 0 | 0 | 0 | 4 | K | 1 | ROZPOCET | 0 | 0 | 0 | 0 | 0 | 1 | 0 | 4 | 76
39 | K | 742330052 | Popis portů patchpanelu | kus | 5 |  | 0 |  |  | základní |  | 0 | 0 | 0 | 0 | 0 | 4 | K | 1 | ROZPOCET | 0 | 0 | 0 | 0 | 0 | 1 | 0 | 4 | 78
40 | K | 742330101 | Měření metalického segmentu s vyhotovením protokolu | kus | 82 |  | 0 |  |  | základní |  | 0 | 0 | 0 | 0 | 0 | 4 | K | 1 | ROZPOCET | 0 | 0 | 0 | 0 | 0 | 1 | 0 | 4 | 80
| D | 74213 | SK- Datový rozvaděč |  |  |  | 0 |  |  |  |  | 0 |  | 0 |  | 0 | 1 | D | 0 | ROZPOCET | [6 empty] | 0
41 | K | 742330005 | Montáž rozvaděče stojanového přes 30U | kus | 1 |  | 0 |  |  | základní |  | 0 | 0 | 0 | 0 | 0 | 4 | K | 1 | ROZPOCET | 0 | 0 | 0 | 0 | 0 | 1 | 0 | 4 | 82
42 | K | R38 | Stojanový 19" rozvaděč, šířka 800 mm, hloubka 1200 mm 42U (1970 mm), přední dveře s bezpečnostním tvrzeným sklem, odnímatelná zadní stěna a bočnice, podstavec s filtrem | kus | 1 |  | 0 |  |  | základní |  | 0 | 0 | 0 | 0 | 0 | 4 | K | 1 | ROZPOCET | 0 | 0 | 0 | 0 | 0 | 1 | 0 | 4 | 84
43 | K | 742330027 | Montáž panelu pro 24 x optický konektor | kus | 2 |  | 0 |  |  | základní |  | 0 | 0 | 0 | 0 | 0 | 4 | K | 1 | ROZPOCET | 0 | 0 | 0 | 0 | 0 | 1 | 0 | 4 | 86
44 | K | R39 | Optická vana výsuvná s čelem pro 24 x SC, LC , LSH adaptér 19" 1U černá | kus | 2 |  | 0 |  |  | základní |  | 0 | 0 | 0 | 0 | 0 | 4 | K | 1 | ROZPOCET | 0 | 0 | 0 | 0 | 0 | 1 | 0 | 4 | 88
45 | K | R40 | Montáž optické kazety | kus | 2 |  | 0 |  |  | základní |  | 0 | 0 | 0 | 0 | 0 | 4 | K | 1 | ROZPOCET | 0 | 0 | 0 | 0 | 0 | 1 | 0 | 4 | 90
46 | K | R41 | Optická kazeta pro max. 24 svárů s víkem a držáky svárů | kus | 2 |  | 0 |  |  | základní |  | 0 | 0 | 0 | 0 | 0 | 4 | K | 1 | ROZPOCET | 0 | 0 | 0 | 0 | 0 | 1 | 0 | 4 | 92
47 | K | 742330024 | Montáž patch panelu 24 portů | kus | 4 |  | 0 |  |  | základní |  | 0 | 0 | 0 | 0 | 0 | 4 | K | 1 | ROZPOCET | 0 | 0 | 0 | 0 | 0 | 1 | 0 | 4 | 94
48 | K | R42 | 10G patch panel, osazený 24xRJ45 Cat.6A EA STP 1U černý - beznástrojový | kus | 4 |  | 0 |  |  | základní |  | 0 | 0 | 0 | 0 | 0 | 4 | K | 1 | ROZPOCET | 0 | 0 | 0 | 0 | 0 | 1 | 0 | 4 | 96
49 | K | 742330034 | Montáž patch panelu 24 portů neosazeného | kus | 1 |  | 0 |  |  | základní |  | 0 | 0 | 0 | 0 | 0 | 4 | K | 1 | ROZPOCET | 0 | 0 | 0 | 0 | 0 | 1 | 0 | 4 | 98
50 | K | R46 | Modulární patch panel neosazený, pro 24x RJ45 1U černý | kus | 1 |  | 0 |  |  | základní |  | 0 | 0 | 0 | 0 | 0 | 4 | K | 1 | ROZPOCET | 0 | 0 | 0 | 0 | 0 | 1 | 0 | 4 | 100
51 | K | 742330023 | Montáž vyvazovacího panelu 1U | kus | 5 |  | 0 |  |  | základní |  | 0 | 0 | 0 | 0 | 0 | 4 | K | 1 | ROZPOCET | 0 | 0 | 0 | 0 | 0 | 1 | 0 | 4 | 102
52 | K | R43 | Vyvazovací panel 1U černý, 5 x kovový úchyt velký 40 x 80 mm | kus | 5 |  | 0 |  |  | základní |  | 0 | 0 | 0 | 0 | 0 | 4 | K | 1 | ROZPOCET | 0 | 0 | 0 | 0 | 0 | 1 | 0 | 4 | 104
53 | K | R103 | Montáž ventilační jednotky | kus | 1 |  | 0 |  |  | základní |  | 0 | 0 | 0 | 0 | 0 | 4 | K | 1 | ROZPOCET | 0 | 0 | 0 | 0 | 0 | 1 | 0 | 4 | 106
54 | K | R104 | Ventilační jednotka spodní (horní), 230V/60W 4 ventilátory, termostat šedá RAL7035 | kus | 1 |  | 0 |  |  | základní |  | 0 | 0 | 0 | 0 | 0 | 4 | K | 1 | ROZPOCET | 0 | 0 | 0 | 0 | 0 | 1 | 0 | 4 | 108
55 | K | 742330022 | Montáž napájecího panelu do rozvaděče | kus | 1 |  | 0 |  |  | základní |  | 0 | 0 | 0 | 0 | 0 | 4 | K | 1 | ROZPOCET | 0 | 0 | 0 | 0 | 0 | 1 | 0 | 4 | 110
56 | K | R44 | Rozvodný panel, 7x zásuvka 230V | kus | 1 |  | 0 |  |  | základní |  | 0 | 0 | 0 | 0 | 0 | 4 | K | 1 | ROZPOCET | 0 | 0 | 0 | 0 | 0 | 1 | 0 | 4 | 112
| D | 74214 | Strukturovaná kabeláž - ostatní |  |  |  | 0 |  |  |  |  | 0 |  | 0 |  | 0 | 1 | D | 0 | ROZPOCET | [6 empty] | 0
57 | K | R100 | Montáž patch kabelu - propoj mezi tabulí a pracovištěm | kus | 27 |  | 0 |  |  | základní |  | 0 | 0 | 0 | 0 | 0 | 4 | K | 1 | ROZPOCET | 0 | 0 | 0 | 0 | 0 | 1 | 0 | 4 | 114
58 | K | R101 | 10G patch kabel Cat.6A STP LSOH bílý, 15m | kus | 9 |  | 0 |  |  | základní |  | 0 | 0 | 0 | 0 | 0 | 4 | K | 1 | ROZPOCET | 0 | 0 | 0 | 0 | 0 | 1 | 0 | 4 | 116
59 | K | R102 | HDMI kabel, délka 15m, male konektor 2x HDMI (HDMI 1,4) | kus | 9 |  | 0 |  |  | základní |  | 0 | 0 | 0 | 0 | 0 | 4 | K | 1 | ROZPOCET | 0 | 0 | 0 | 0 | 0 | 1 | 0 | 4 | 118
60 | K | USB 2.0 | USB 2.0 repeater a prodlužovací kabel A/M-A/F 15m | kus | 9 |  | 0 |  |  | základní |  | 0 | 0 | 0 | 0 | 0 | 4 | K | 1 | ROZPOCET | 0 | 0 | 0 | 0 | 0 | 1 | 0 | 4 | 120
61 | K | 742110003 | Montáž trubek pro slaboproud plastových ohebných uložených volně na příchytky | m | 70 |  | 0 |  |  | základní |  | 0 | 0 | 0 | 0 | 0 | 4 | K | 1 | ROZPOCET | 0 | 0 | 0 | 0 | 0 | 1 | 0 | 4 | 122
62 | K | R206 | PVC trubka elektroinstalační ohebná, průměr 40mm | m | 70 |  | 0 |  |  | základní |  | 0 | 0 | 0 | 0 | 0 | 4 | K | 1 | ROZPOCET | 0 | 0 | 0 | 0 | 0 | 1 | 0 | 4 | 124
63 | K | R48 | Montáž zásuvkového panelu do pracovní desky stolu | kus | 19 |  | 0 |  |  | základní |  | 0 | 0 | 0 | 0 | 0 | 4 | K | 1 | ROZPOCET | 0 | 0 | 0 | 0 | 0 | 1 | 0 | 4 | 126
64 | K | R49 | Vestavný zásuvkový panel, 2x RJ45 cat. 6A, 4x 230V, kabely 2m | kus | 19 |  | 0 |  |  | základní |  | 0 | 0 | 0 | 0 | 0 | 4 | K | 1 | ROZPOCET | 0 | 0 | 0 | 0 | 0 | 1 | 0 | 4 | 128
65 | K | R47 | D+M Příchytky, stahovací pásky, upevňovací materiál, drobný montážní materiál | kpl | 1 |  | 0 |  |  | základní |  | 0 | 0 | 0 | 0 | 0 | 4 | K | 1 | ROZPOCET | 0 | 0 | 0 | 0 | 0 | 1 | 0 | 4 | 130
| D | 7422 | Poplachový zabezpečovací a tísňový systém (PZTS) |  |  |  | 0 |  |  |  |  | 0 |  | 0 |  | 0 | 1 | D | 0 | ROZPOCET | [6 empty] | 0
66 | K | 742220232 | Montáž detektoru na stěnu nebo na strop | kus | 26 |  | 0 |  |  | základní |  | 0 | 0 | 0 | 0 | 0 | 4 | K | 1 | ROZPOCET | 0 | 0 | 0 | 0 | 0 | 1 | 0 | 4 | 132
67 | K | R50 | Sběrnicový PIR detektor pohybu, pokrytí 90°/12m, nástěnná montáž | kus | 17 |  | 0 |  |  | základní |  | 0 | 0 | 0 | 0 | 0 | 4 | K | 1 | ROZPOCET | 0 | 0 | 0 | 0 | 0 | 1 | 0 | 4 | 134
68 | K | R51 | Sběrnicový akustický detektor rozbití skla, nástěnná montáž | kus | 5 |  | 0 |  |  | základní |  | 0 | 0 | 0 | 0 | 0 | 4 | K | 1 | ROZPOCET | 0 | 0 | 0 | 0 | 0 | 1 | 0 | 4 | 136
69 | K | R52 | Sběrnicový kombinovaný detektor kouře a teplot se sirénkou | kus | 2 |  | 0 |  |  | základní |  | 0 | 0 | 0 | 0 | 0 | 4 | K | 1 | ROZPOCET | 0 | 0 | 0 | 0 | 0 | 1 | 0 | 4 | 138
70 | K | R53 | Sběrnicový duální PIR a MW detektor pohybu | kus | 2 |  | 0 |  |  | základní |  | 0 | 0 | 0 | 0 | 0 | 4 | K | 1 | ROZPOCET | 0 | 0 | 0 | 0 | 0 | 1 | 0 | 4 | 140
71 | K | 742220231 | Montáž kloubového držáku na strop nebo na stěnu pro pohybový detektor | kus | 19 |  | 0 |  |  | základní |  | 0 | 0 | 0 | 0 | 0 | 4 | K | 1 | ROZPOCET | 0 | 0 | 0 | 0 | 0 | 1 | 0 | 4 | 142
72 | K | R54 | Kloubový držák pro PIR detektory | kus | 19 |  | 0 |  |  | základní |  | 0 | 0 | 0 | 0 | 0 | 4 | K | 1 | ROZPOCET | 0 | 0 | 0 | 0 | 0 | 1 | 0 | 4 | 144
73 | K | 742220141 | Montáž ovládací klávesnice pro dodanou ústřednu | kus | 1 |  | 0 |  |  | základní |  | 0 | 0 | 0 | 0 | 0 | 4 | K | 1 | ROZPOCET | 0 | 0 | 0 | 0 | 0 | 1 | 0 | 4 | 146
74 | K | R55 | Sběrnicová klávesnice s displejem, klávesnicí a RFID čtečkou | kus | 1 |  | 0 |  |  | základní |  | 0 | 0 | 0 | 0 | 0 | 4 | K | 1 | ROZPOCET | 0 | 0 | 0 | 0 | 0 | 1 | 0 | 4 | 148
75 | K | 742220255 | Montáž sirény vnitřní pro vyhlášení poplachu | kus | 2 |  | 0 |  |  | základní |  | 0 | 0 | 0 | 0 | 0 | 4 | K | 1 | ROZPOCET | 0 | 0 | 0 | 0 | 0 | 1 | 0 | 4 | 150
76 | K | R56 | Sběrnicová siréna vnitřní | kus | 2 |  | 0 |  |  | základní |  | 0 | 0 | 0 | 0 | 0 | 4 | K | 1 | ROZPOCET | 0 | 0 | 0 | 0 | 0 | 1 | 0 | 4 | 152
77 | K | 742220256 | Montáž zálohové sirény s majákem a s akumulátorem 1,2 Ah | kus | 1 |  | 0 |  |  | základní |  | 0 | 0 | 0 | 0 | 0 | 4 | K | 1 | ROZPOCET | 0 | 0 | 0 | 0 | 0 | 1 | 0 | 4 | 154
78 | K | R57 | Sběrnicová siréna venkovní, vč. AKU, bílý kryt, červený blikač | kus | 1 |  | 0 |  |  | základní |  | 0 | 0 | 0 | 0 | 0 | 4 | K | 1 | ROZPOCET | 0 | 0 | 0 | 0 | 0 | 1 | 0 | 4 | 156
79 | K | R58 | Montáž posilovače sběrnice | kus | 2 |  | 0 |  |  | základní |  | 0 | 0 | 0 | 0 | 0 | 4 | K | 1 | ROZPOCET | 0 | 0 | 0 | 0 | 0 | 1 | 0 | 4 | 158
80 | K | R59 | Zálohovaný galvanicky oddělený posilovač sběrnice | kus | 2 |  | 0 |  |  | základní |  | 0 | 0 | 0 | 0 | 0 | 4 | K | 1 | ROZPOCET | 0 | 0 | 0 | 0 | 0 | 1 | 0 | 4 | 160
81 | K | R60 | Montáž krytu | kus | 2 |  | 0 |  |  | základní |  | 0 | 0 | 0 | 0 | 0 | 4 | K | 1 | ROZPOCET | 0 | 0 | 0 | 0 | 0 | 1 | 0 | 4 | 162
82 | K | R61 | Kryt pro posilovač sběrnice | kus | 2 |  | 0 |  |  | základní |  | 0 | 0 | 0 | 0 | 0 | 4 | K | 1 | ROZPOCET | 0 | 0 | 0 | 0 | 0 | 1 | 0 | 4 | 164
83 | K | R62 | Montáž akumulátoru | kus | 2 |  | 0 |  |  | základní |  | 0 | 0 | 0 | 0 | 0 | 4 | K | 1 | ROZPOCET | 0 | 0 | 0 | 0 | 0 | 1 | 0 | 4 | 166
84 | K | R63 | Akumulátor 12V/18Ah | kus | 2 |  | 0 |  |  | základní |  | 0 | 0 | 0 | 0 | 0 | 4 | K | 1 | ROZPOCET | 0 | 0 | 0 | 0 | 0 | 1 | 0 | 4 | 168
85 | K | 742121001 | Montáž kabelů sdělovacích pro vnitřní rozvody do 15 žil | m | 380 |  | 0 |  |  | základní |  | 0 | 0 | 0 | 0 | 0 | 4 | K | 1 | ROZPOCET | 0 | 0 | 0 | 0 | 0 | 1 | 0 | 4 | 170
86 | K | R65 | Instalační kabel pro rozvod sběrnice 2x0,2mm2 + 2x0,5mm2 | m | 310 |  | 0 |  |  | základní |  | 0 | 0 | 0 | 0 | 0 | 4 | K | 1 | ROZPOCET | 0 | 0 | 0 | 0 | 0 | 1 | 0 | 4 | 172
87 | K | R66 | Kabel U/UTP Cat.5e AWG24 PE venkovní plášť černý | m | 70 |  | 0 |  |  | základní |  | 0 | 0 | 0 | 0 | 0 | 4 | K | 1 | ROZPOCET | 0 | 0 | 0 | 0 | 0 | 1 | 0 | 4 | 174
88 | K | R67 | Montáž rozbočovače sběrnice | kus | 3 |  | 0 |  |  | základní |  | 0 | 0 | 0 | 0 | 0 | 4 | K | 1 | ROZPOCET | 0 | 0 | 0 | 0 | 0 | 1 | 0 | 4 | 176
89 | K | R68 | Rozbočovač sběrnice | kus | 3 |  | 0 |  |  | základní |  | 0 | 0 | 0 | 0 | 0 | 4 | K | 1 | ROZPOCET | 0 | 0 | 0 | 0 | 0 | 1 | 0 | 4 | 178
90 | K | R69 | Montáž instalační krabice | kus | 3 |  | 0 |  |  | základní |  | 0 | 0 | 0 | 0 | 0 | 4 | K | 1 | ROZPOCET | 0 | 0 | 0 | 0 | 0 | 1 | 0 | 4 | 180
91 | K | R70 | Víceúčelová montážní krabice | kus | 3 |  | 0 |  |  | základní |  | 0 | 0 | 0 | 0 | 0 | 4 | K | 1 | ROZPOCET | 0 | 0 | 0 | 0 | 0 | 1 | 0 | 4 | 182
92 | K | 742110003 | Montáž trubek pro slaboproud plastových ohebných uložených volně na příchytky | m | 15 |  | 0 |  |  | základní |  | 0 | 0 | 0 | 0 | 0 | 4 | K | 1 | ROZPOCET | 0 | 0 | 0 | 0 | 0 | 1 | 0 | 4 | 184
93 | K | R11 | PVC trubka elektroinstalační ohebná, průměr 25mm | m | 15 |  | 0 |  |  | základní |  | 0 | 0 | 0 | 0 | 0 | 4 | K | 1 | ROZPOCET | 0 | 0 | 0 | 0 | 0 | 1 | 0 | 4 | 186
94 | K | 742110011 | Montáž trubek pro slaboproud plastových tuhých pro vnitřní rozvody uložených volně na příchytky | m | 160 |  | 0 |  |  | základní |  | 0 | 0 | 0 | 0 | 0 | 4 | K | 1 | ROZPOCET | 0 | 0 | 0 | 0 | 0 | 1 | 0 | 4 | 188
95 | K | R06 | PVC trubka elektroinstalační tuhá, průměr 25mm | m | 160 |  | 0 |  |  | základní |  | 0 | 0 | 0 | 0 | 0 | 4 | K | 1 | ROZPOCET | 0 | 0 | 0 | 0 | 0 | 1 | 0 | 4 | 190
96 | K | R07 | Montáž spojky trubky | kus | 80 |  | 0 |  |  | základní |  | 0 | 0 | 0 | 0 | 0 | 4 | K | 1 | ROZPOCET | 0 | 0 | 0 | 0 | 0 | 1 | 0 | 4 | 192
97 | K | R09 | Spojka trubky průměr 25mm | kus | 80 |  | 0 |  |  | základní |  | 0 | 0 | 0 | 0 | 0 | 4 | K | 1 | ROZPOCET | 0 | 0 | 0 | 0 | 0 | 1 | 0 | 4 | 194
98 | K | R08 | Montáž příchytky trubky | kus | 320 |  | 0 |  |  | základní |  | 0 | 0 | 0 | 0 | 0 | 4 | K | 1 | ROZPOCET | 0 | 0 | 0 | 0 | 0 | 1 | 0 | 4 | 196
99 | K | R10 | Příchytka trubky průměr 25mm | kus | 320 |  | 0 |  |  | základní |  | 0 | 0 | 0 | 0 | 0 | 4 | K | 1 | ROZPOCET | 0 | 0 | 0 | 0 | 0 | 1 | 0 | 4 | 198
100 | K | R64 | D+M Příchytky, stahovací pásky, upevňovací materiál, drobný montážní materiál | kpl | 1 |  | 0 |  |  | základní |  | 0 | 0 | 0 | 0 | 0 | 4 | K | 1 | ROZPOCET | 0 | 0 | 0 | 0 | 0 | 1 | 0 | 4 | 200
101 | K | 742220401 | Programování základních parametrů ústředny PZTS | kus | 1 |  | 0 |  |  | základní |  | 0 | 0 | 0 | 0 | 0 | 4 | K | 1 | ROZPOCET | 0 | 0 | 0 | 0 | 0 | 1 | 0 | 4 | 202
102 | K | 742220402 | Programování systému na jeden detektor PZTS | kus | 26 |  | 0 |  |  | základní |  | 0 | 0 | 0 | 0 | 0 | 4 | K | 1 | ROZPOCET | 0 | 0 | 0 | 0 | 0 | 1 | 0 | 4 | 204
103 | K | 742220411 | Oživení systému na jeden detektor PZTS | kus | 26 |  | 0 |  |  | základní |  | 0 | 0 | 0 | 0 | 0 | 4 | K | 1 | ROZPOCET | 0 | 0 | 0 | 0 | 0 | 1 | 0 | 4 | 206
104 | K | 742220511 | Výchozí revize systému PZTS | kus | 1 |  | 0 |  |  | základní |  | 0 | 0 | 0 | 0 | 0 | 4 | K | 1 | ROZPOCET | 0 | 0 | 0 | 0 | 0 | 1 | 0 | 4 | 208
| D | 7423 | Kamerový systém (CCTV) |  |  |  | 0 |  |  |  |  | 0 |  | 0 |  | 0 | 1 | D | 0 | ROZPOCET | [6 empty] | 0
105 | K | 742230003 | Montáž venkovní kamery | kus | 3 |  | 0 |  |  | základní |  | 0 | 0 | 0 | 0 | 0 | 4 | K | 1 | ROZPOCET | 0 | 0 | 0 | 0 | 0 | 1 | 0 | 4 | 210
106 | K | R71 | IP kamera, bullet, venkovní, 4Mpx, 2688x1512, 30fps, IR přísvit do 10m, PoE, IPX4, IK04 | kus | 3 |  | 0 |  |  | základní |  | 0 | 0 | 0 | 0 | 0 | 4 | K | 1 | ROZPOCET | 0 | 0 | 0 | 0 | 0 | 1 | 0 | 4 | 212
107 | K | R97 | Nastavení a oživení systému CCTV | kpl | 1 |  | 0 |  |  | základní |  | 0 | 0 | 0 | 0 | 0 | 4 | K | 1 | ROZPOCET | 0 | 0 | 0 | 0 | 0 | 1 | 0 | 4 | 214
| D | 7424 | Elektronická kontrola vstupu (EKV) |  |  |  | 0 |  |  |  |  | 0 |  | 0 |  | 0 | 1 | D | 0 | ROZPOCET | [6 empty] | 0
108 | K | 742240005 | Montáž řídící jednotky pro připojení čteček k elektronické kontrole vstupu | kus | 1 |  | 0 |  |  | základní |  | 0 | 0 | 0 | 0 | 0 | 4 | K | 1 | ROZPOCET | 0 | 0 | 0 | 0 | 0 | 1 | 0 | 4 | 216
109 | K | R90 | Přístupový systém, startovní sada, obsahuje: 1x rozbočovač/kontroler, 1x přístupová čtečka s kamerou , 1x přístupová čtečka, 20x karta NFC (13,56 MHz, Mifare) | kus | 1 |  | 0 |  |  | základní |  | 0 | 0 | 0 | 0 | 0 | 4 | K | 1 | ROZPOCET | 0 | 0 | 0 | 0 | 0 | 1 | 0 | 4 | 218
110 | K | 742240001 | Montáž čtečky karet k elektronické kontrole vstupu | kus | 1 |  | 0 |  |  | základní |  | 0 | 0 | 0 | 0 | 0 | 4 | K | 1 | ROZPOCET | 0 | 0 | 0 | 0 | 0 | 1 | 0 | 4 | 220
111 | K | 742320011 | Montáž elektromechanického samozamykacího zámku s panikovou funkcí | kus | 1 |  | 0 |  |  | základní |  | 0 | 0 | 0 | 0 | 0 | 4 | K | 1 | ROZPOCET | 0 | 0 | 0 | 0 | 0 | 1 | 0 | 4 | 222
112 | K | R91 | Elektromechanický samozamykací zámek, 12-24V, pro únikové východy dle ČSN EN 179, rozteč a backset koordinovat s dodavatelem dveří | kus | 1 |  | 0 |  |  | základní |  | 0 | 0 | 0 | 0 | 0 | 4 | K | 1 | ROZPOCET | 0 | 0 | 0 | 0 | 0 | 1 | 0 | 4 | 224
113 | K | R92 | Kabel s konektorem, 10m | kus | 1 |  | 0 |  |  | základní |  | 0 | 0 | 0 | 0 | 0 | 4 | K | 1 | ROZPOCET | 0 | 0 | 0 | 0 | 0 | 1 | 0 | 4 | 226
114 | K | R93 | Rozpojitelná kabelová průchodka | kus | 1 |  | 0 |  |  | základní |  | 0 | 0 | 0 | 0 | 0 | 4 | K | 1 | ROZPOCET | 0 | 0 | 0 | 0 | 0 | 1 | 0 | 4 | 228
115 | K | R94 | Protiplech | kus | 1 |  | 0 |  |  | základní |  | 0 | 0 | 0 | 0 | 0 | 4 | K | 1 | ROZPOCET | 0 | 0 | 0 | 0 | 0 | 1 | 0 | 4 | 230
116 | K | 742320031 | Montáž napájecího zdroje pro elektrický zámek | kus | 1 |  | 0 |  |  | základní |  | 0 | 0 | 0 | 0 | 0 | 4 | K | 1 | ROZPOCET | 0 | 0 | 0 | 0 | 0 | 1 | 0 | 4 | 232
117 | K | R95 | Spínaný zdroj 13,8 Vss/1,5A v kovovém krytu, prostor pro AKU | kus | 1 |  | 0 |  |  | základní |  | 0 | 0 | 0 | 0 | 0 | 4 | K | 1 | ROZPOCET | 0 | 0 | 0 | 0 | 0 | 1 | 0 | 4 | 234
118 | K | R96 | Akumulátor 12V/7Ah | kus | 1 |  | 0 |  |  | základní |  | 0 | 0 | 0 | 0 | 0 | 4 | K | 1 | ROZPOCET | 0 | 0 | 0 | 0 | 0 | 1 | 0 | 4 | 236
119 | K | 742121001 | Montáž kabelů sdělovacích pro vnitřní rozvody do 15 žil | m | 60 |  | 0 |  |  | základní |  | 0 | 0 | 0 | 0 | 0 | 4 | K | 1 | ROZPOCET | 0 | 0 | 0 | 0 | 0 | 1 | 0 | 4 | 238
120 | K | R98 | Instalační kabel Cat.5E FTP LSOH 300MHz -s2,d1,a1 | m | 30 |  | 0 |  |  | základní |  | 0 | 0 | 0 | 0 | 0 | 4 | K | 1 | ROZPOCET | 0 | 0 | 0 | 0 | 0 | 1 | 0 | 4 | 240
121 | K | R99 | Kabel J-Y(St)Y 2x2x0,8 | m | 30 |  | 0 |  |  | základní |  | 0 | 0 | 0 | 0 | 0 | 4 | K | 1 | ROZPOCET | 0 | 0 | 0 | 0 | 0 | 1 | 0 | 4 | 242
122 | K | 742110003 | Montáž trubek pro slaboproud plastových ohebných uložených volně na příchytky | m | 5 |  | 0 |  |  | základní |  | 0 | 0 | 0 | 0 | 0 | 4 | K | 1 | ROZPOCET | 0 | 0 | 0 | 0 | 0 | 1 | 0 | 4 | 244
123 | K | R11 | PVC trubka elektroinstalační ohebná, průměr 25mm | m | 5 |  | 0 |  |  | základní |  | 0 | 0 | 0 | 0 | 0 | 4 | K | 1 | ROZPOCET | 0 | 0 | 0 | 0 | 0 | 1 | 0 | 4 | 246
124 | K | 742110011 | Montáž trubek pro slaboproud plastových tuhých pro vnitřní rozvody uložených volně na příchytky | m | 5 |  | 0 |  |  | základní |  | 0 | 0 | 0 | 0 | 0 | 4 | K | 1 | ROZPOCET | 0 | 0 | 0 | 0 | 0 | 1 | 0 | 4 | 248
125 | K | R06 | PVC trubka elektroinstalační tuhá, průměr 25mm | m | 5 |  | 0 |  |  | základní |  | 0 | 0 | 0 | 0 | 0 | 4 | K | 1 | ROZPOCET | 0 | 0 | 0 | 0 | 0 | 1 | 0 | 4 | 250
126 | K | R07 | Montáž spojky trubky | kus | 2 |  | 0 |  |  | základní |  | 0 | 0 | 0 | 0 | 0 | 4 | K | 1 | ROZPOCET | 0 | 0 | 0 | 0 | 0 | 1 | 0 | 4 | 252
127 | K | R09 | Spojka trubky průměr 25mm | kus | 2 |  | 0 |  |  | základní |  | 0 | 0 | 0 | 0 | 0 | 4 | K | 1 | ROZPOCET | 0 | 0 | 0 | 0 | 0 | 1 | 0 | 4 | 254
128 | K | R08 | Montáž příchytky trubky | kus | 10 |  | 0 |  |  | základní |  | 0 | 0 | 0 | 0 | 0 | 4 | K | 1 | ROZPOCET | 0 | 0 | 0 | 0 | 0 | 1 | 0 | 4 | 256
129 | K | R10 | Příchytka trubky průměr 25mm | kus | 10 |  | 0 |  |  | základní |  | 0 | 0 | 0 | 0 | 0 | 4 | K | 1 | ROZPOCET | 0 | 0 | 0 | 0 | 0 | 1 | 0 | 4 | 258
130 | K | R64 | D+M Příchytky, stahovací pásky, upevňovací materiál, drobný montážní materiál | kpl | 1 |  | 0 |  |  | základní |  | 0 | 0 | 0 | 0 | 0 | 4 | K | 1 | ROZPOCET | 0 | 0 | 0 | 0 | 0 | 1 | 0 | 4 | 260
131 | K | R72 | Nastavení a oživení systému EKV | kpl | 1 |  | 0 |  |  | základní |  | 0 | 0 | 0 | 0 | 0 | 4 | K | 1 | ROZPOCET | 0 | 0 | 0 | 0 | 0 | 1 | 0 | 4 | 262
| D | 7425 | Rozhlas |  |  |  | 0 |  |  |  |  | 0 |  | 0 |  | 0 | 1 | D | 0 | ROZPOCET | [6 empty] | 0
132 | K | 742410001 | Montáž systémového zesilovače rozhlasu | kus | 1 |  | 0 |  |  | základní |  | 0 | 0 | 0 | 0 | 0 | 4 | K | 1 | ROZPOCET | 0 | 0 | 0 | 0 | 0 | 1 | 0 | 4 | 264
133 | K | R84 | Mixážní zesilovač 120W (max. 180W), 2x zóna, výstup pro reproduktory 100V nebo 8?, montáž do racku | kus | 1 |  | 0 |  |  | základní |  | 0 | 0 | 0 | 0 | 0 | 4 | K | 1 | ROZPOCET | 0 | 0 | 0 | 0 | 0 | 1 | 0 | 4 | 266
134 | K | R85 | Montáž stanice hlasatele | kus | 2 |  | 0 |  |  | základní |  | 0 | 0 | 0 | 0 | 0 | 4 | K | 1 | ROZPOCET | 0 | 0 | 0 | 0 | 0 | 1 | 0 | 4 | 268
135 | K | R86 | Stanice hlasatele pro 2 zóny, nastavitelná citlivost, LED indikace stavu | kus | 2 |  | 0 |  |  | základní |  | 0 | 0 | 0 | 0 | 0 | 4 | K | 1 | ROZPOCET | 0 | 0 | 0 | 0 | 0 | 1 | 0 | 4 | 270
136 | K | 742410061 | Montáž reproduktoru podhledového bez krytu rozhlasu | kus | 6 |  | 0 |  |  | základní |  | 0 | 0 | 0 | 0 | 0 | 4 | K | 1 | ROZPOCET | 0 | 0 | 0 | 0 | 0 | 1 | 0 | 4 | 272
137 | K | R88 | Podhledový reproduktor, 100V, 6/3/1,5/0,75 W, bílý | kus | 6 |  | 0 |  |  | základní |  | 0 | 0 | 0 | 0 | 0 | 4 | K | 1 | ROZPOCET | 0 | 0 | 0 | 0 | 0 | 1 | 0 | 4 | 274
138 | K | 742410063 | Montáž reproduktoru nástěnného rozhlasu | kus | 24 |  | 0 |  |  | základní |  | 0 | 0 | 0 | 0 | 0 | 4 | K | 1 | ROZPOCET | 0 | 0 | 0 | 0 | 0 | 1 | 0 | 4 | 276
139 | K | R87 | Skříňkový reproduktor, 100V, 6/3/1,5/0,75 W, bílý | kus | 24 |  | 0 |  |  | základní |  | 0 | 0 | 0 | 0 | 0 | 4 | K | 1 | ROZPOCET | 0 | 0 | 0 | 0 | 0 | 1 | 0 | 4 | 278
140 | K | 741122121 | Montáž kabel Cu plný kulatý žíla 2x1,5 až 6 mm2 zatažený v trubkách (např. CYKY) | m | 230 |  | 0 |  |  | základní |  | 0 | 0 | 0 | 0 | 0 | 4 | K | 1 | ROZPOCET | 0 | 0 | 0 | 0 | 0 | 1 | 0 | 4 | 280
141 | K | R89 | Kabel CYKY-O 2x1,5 | m | 230 |  | 0 |  |  | základní |  | 0 | 0 | 0 | 0 | 0 | 4 | K | 1 | ROZPOCET | 0 | 0 | 0 | 0 | 0 | 1 | 0 | 4 | 282
142 | K | 742121001 | Montáž kabelů sdělovacích pro vnitřní rozvody do 15 žil | m | 25 |  | 0 |  |  | základní |  | 0 | 0 | 0 | 0 | 0 | 4 | K | 1 | ROZPOCET | 0 | 0 | 0 | 0 | 0 | 1 | 0 | 4 | 284
143 | K | R14 | Instalační kabel Cat.5E UTP LSOH 300MHz -s1,d1,a1 | m | 25 |  | 0 |  |  | základní |  | 0 | 0 | 0 | 0 | 0 | 4 | K | 1 | ROZPOCET | 0 | 0 | 0 | 0 | 0 | 1 | 0 | 4 | 286
144 | K | 742110003 | Montáž trubek pro slaboproud plastových ohebných uložených volně na příchytky | m | 10 |  | 0 |  |  | základní |  | 0 | 0 | 0 | 0 | 0 | 4 | K | 1 | ROZPOCET | 0 | 0 | 0 | 0 | 0 | 1 | 0 | 4 | 288
145 | K | R11 | PVC trubka elektroinstalační ohebná, průměr 25mm | m | 10 |  | 0 |  |  | základní |  | 0 | 0 | 0 | 0 | 0 | 4 | K | 1 | ROZPOCET | 0 | 0 | 0 | 0 | 0 | 1 | 0 | 4 | 290
146 | K | 742110011 | Montáž trubek pro slaboproud plastových tuhých pro vnitřní rozvody uložených volně na příchytky | m | 45 |  | 0 |  |  | základní |  | 0 | 0 | 0 | 0 | 0 | 4 | K | 1 | ROZPOCET | 0 | 0 | 0 | 0 | 0 | 1 | 0 | 4 | 292
147 | K | R06 | PVC trubka elektroinstalační tuhá, průměr 25mm | m | 45 |  | 0 |  |  | základní |  | 0 | 0 | 0 | 0 | 0 | 4 | K | 1 | ROZPOCET | 0 | 0 | 0 | 0 | 0 | 1 | 0 | 4 | 294
148 | K | R07 | Montáž spojky trubky | kus | 25 |  | 0 |  |  | základní |  | 0 | 0 | 0 | 0 | 0 | 4 | K | 1 | ROZPOCET | 0 | 0 | 0 | 0 | 0 | 1 | 0 | 4 | 296
149 | K | R09 | Spojka trubky průměr 25mm | kus | 25 |  | 0 |  |  | základní |  | 0 | 0 | 0 | 0 | 0 | 4 | K | 1 | ROZPOCET | 0 | 0 | 0 | 0 | 0 | 1 | 0 | 4 | 298
150 | K | R08 | Montáž příchytky trubky | kus | 90 |  | 0 |  |  | základní |  | 0 | 0 | 0 | 0 | 0 | 4 | K | 1 | ROZPOCET | 0 | 0 | 0 | 0 | 0 | 1 | 0 | 4 | 300
151 | K | R10 | Příchytka trubky průměr 25mm | kus | 90 |  | 0 |  |  | základní |  | 0 | 0 | 0 | 0 | 0 | 4 | K | 1 | ROZPOCET | 0 | 0 | 0 | 0 | 0 | 1 | 0 | 4 | 302
152 | K | R64 | D+M Příchytky, stahovací pásky, upevňovací materiál, drobný montážní materiál | kpl | 1 |  | 0 |  |  | základní |  | 0 | 0 | 0 | 0 | 0 | 4 | K | 1 | ROZPOCET | 0 | 0 | 0 | 0 | 0 | 1 | 0 | 4 | 304
153 | K | 742410201 | Oživení a nastavení ústředny rozhlasu, programování | kus | 1 |  | 0 |  |  | základní |  | 0 | 0 | 0 | 0 | 0 | 4 | K | 1 | ROZPOCET | 0 | 0 | 0 | 0 | 0 | 1 | 0 | 4 | 306
| D | 7426 | Aktivní prvky |  |  |  | 0 |  |  |  |  | 0 |  | 0 |  | 0 | 1 | D | 0 | ROZPOCET | [6 empty] | 0
154 | K | 742330012 | Montáž zařízení do rozvaděče (switch, UPS, DVR, server) bez nastavení | kus | 2 |  | 0 |  |  | základní |  | 0 | 0 | 0 | 0 | 0 | 4 | K | 1 | ROZPOCET | 0 | 0 | 0 | 0 | 0 | 1 | 0 | 4 | 308
155 | K | R80 | Router, bezpečnostní brána, switch, NVR, 8x GbE LAN, 1x 2,5GbE WAN, 2x SFP+, IDS/IPS, propustnost 3, 5Gbps, 1,3" displej, HDD slot (3,5") | kus | 1 |  | 0 |  |  | základní |  | 0 | 0 | 0 | 0 | 0 | 4 | K | 1 | ROZPOCET | 0 | 0 | 0 | 0 | 0 | 1 | 0 | 4 | 310
156 | K | R81 | Switch, 48x Gbit RJ45, 4x SFP+, L3 static (L2+), dotykový displej, tiché chlazení | kus | 1 |  | 0 |  |  | základní |  | 0 | 0 | 0 | 0 | 0 | 4 | K | 1 | ROZPOCET | 0 | 0 | 0 | 0 | 0 | 1 | 0 | 4 | 312
157 | K | R82 | Montáž WIFI AP | kus | 10 |  | 0 |  |  | základní |  | 0 | 0 | 0 | 0 | 0 | 4 | K | 1 | ROZPOCET | 0 | 0 | 0 | 0 | 0 | 1 | 0 | 4 | 314
158 | K | R83 | Access point, 802.11ax, Wi-Fi 6, MU-MIMO 4×4, 2,4/5GHz, 5,3Gbps, PoE+ 802.3af | kus | 10 |  | 0 |  |  | základní |  | 0 | 0 | 0 | 0 | 0 | 4 | K | 1 | ROZPOCET | 0 | 0 | 0 | 0 | 0 | 1 | 0 | 4 | 316
| D | 7427 | Společné trasy |  |  |  | 0 |  |  |  |  | 0 |  | 0 |  | 0 | 1 | D | 0 | ROZPOCET | [6 empty] | 0
159 | K | R22 | Montáž drátěného žlabu 200/100mm | m | 80 |  | 0 |  |  | základní |  | 0 | 0 | 0 | 0 | 0 | 4 | K | 1 | ROZPOCET | 0 | 0 | 0 | 0 | 0 | 1 | 0 | 4 | 318
160 | K | R23 | Drátěný kabelový žlab 200/100mm, galvanický zinek | m | 80 |  | 0 |  |  | základní |  | 0 | 0 | 0 | 0 | 0 | 4 | K | 1 | ROZPOCET | 0 | 0 | 0 | 0 | 0 | 1 | 0 | 4 | 320
161 | K | R33 | Montáž drátěného žlabu 300/100mm | m | 4 |  | 0 |  |  | základní |  | 0 | 0 | 0 | 0 | 0 | 4 | K | 1 | ROZPOCET | 0 | 0 | 0 | 0 | 0 | 1 | 0 | 4 | 322
162 | K | R31 | Drátěný kabelový žlab 300/100mm, galvanický zinek | m | 4 |  | 0 |  |  | základní |  | 0 | 0 | 0 | 0 | 0 | 4 | K | 1 | ROZPOCET | 0 | 0 | 0 | 0 | 0 | 1 | 0 | 4 | 324
163 | K | R24 | Montáž spojky žlabu | kus | 126 |  | 0 |  |  | základní |  | 0 | 0 | 0 | 0 | 0 | 4 | K | 1 | ROZPOCET | 0 | 0 | 0 | 0 | 0 | 1 | 0 | 4 | 326
164 | K | R27 | Spojka žlabu, galvanický zinek | kus | 126 |  | 0 |  |  | základní |  | 0 | 0 | 0 | 0 | 0 | 4 | K | 1 | ROZPOCET | 0 | 0 | 0 | 0 | 0 | 1 | 0 | 4 | 328
165 | K | R25 | Montáž držáku žlabu | kus | 108 |  | 0 |  |  | základní |  | 0 | 0 | 0 | 0 | 0 | 4 | K | 1 | ROZPOCET | 0 | 0 | 0 | 0 | 0 | 1 | 0 | 4 | 330
166 | K | R28 | Stropní držák pro ukotvení závitové tyče M8 | kus | 108 |  | 0 |  |  | základní |  | 0 | 0 | 0 | 0 | 0 | 4 | K | 1 | ROZPOCET | 0 | 0 | 0 | 0 | 0 | 1 | 0 | 4 | 332
167 | K | R29 | Závitová tyč 8mm/1m | kus | 108 |  | 0 |  |  | základní |  | 0 | 0 | 0 | 0 | 0 | 4 | K | 1 | ROZPOCET | 0 | 0 | 0 | 0 | 0 | 1 | 0 | 4 | 334
168 | K | R26 | Montáž podpěry žlabu | kus | 54 |  | 0 |  |  | základní |  | 0 | 0 | 0 | 0 | 0 | 4 | K | 1 | ROZPOCET | 0 | 0 | 0 | 0 | 0 | 1 | 0 | 4 | 336
169 | K | R30 | Podpěra žlabu, montáž na závitové tyče, délka 268mm, šířka 30mm, galvanický zinek | kus | 51 |  | 0 |  |  | základní |  | 0 | 0 | 0 | 0 | 0 | 4 | K | 1 | ROZPOCET | 0 | 0 | 0 | 0 | 0 | 1 | 0 | 4 | 338
170 | K | R32 | Podpěra žlabu, montáž na závitové tyče, délka 365mm, šířka 30mm, galvanický zinek | kus | 3 |  | 0 |  |  | základní |  | 0 | 0 | 0 | 0 | 0 | 4 | K | 1 | ROZPOCET | 0 | 0 | 0 | 0 | 0 | 1 | 0 | 4 | 340
171 | K | R34 | Montáž svazkového držáku | kus | 240 |  | 0 |  |  | základní |  | 0 | 0 | 0 | 0 | 0 | 4 | K | 1 | ROZPOCET | 0 | 0 | 0 | 0 | 0 | 1 | 0 | 4 | 342
172 | K | R35 | Kovový svazkový držák 81x38x52mm | kus | 240 |  | 0 |  |  | základní |  | 0 | 0 | 0 | 0 | 0 | 4 | K | 1 | ROZPOCET | 0 | 0 | 0 | 0 | 0 | 1 | 0 | 4 | 344
173 | K | R65.1 | Jádrové vrtání betonu, průměr 80mm, délka 200mm | kus | 3 |  | 0 |  |  | základní |  | 0 | 0 | 0 | 0 | 0 | 4 | K | 1 | ROZPOCET | 0 | 0 | 0 | 0 | 0 | 1 | 0 | 4 | 346
174 | K | R105 | Vrtaný průraz 25mm do cihelného zdiva nebo prostého betonu do tl. 200mm | kus | 5 |  | 0 |  |  | základní |  | 0 | 0 | 0 | 0 | 0 | 4 | K | 1 | ROZPOCET | 0 | 0 | 0 | 0 | 0 | 1 | 0 | 4 | 348
175 | K | R73 | D+M Provedení protipožární ucpávky mezi požárními úseky dle PBŘ | kus | 3 |  | 0 |  |  | základní |  | 0 | 0 | 0 | 0 | 0 | 4 | K | 1 | ROZPOCET | 0 | 0 | 0 | 0 | 0 | 1 | 0 | 4 | 350
176 | K | R200 | Hloubení kabelových nezapažených rýh strojně š 30 cm, hl 70 cm, v hornině tř 3 | m | 13 |  | 0 |  |  | základní |  | 0 | 0 | 0 | 0 | 0 | 4 | K | 1 | ROZPOCET | 0 | 0 | 0 | 0 | 0 | 1 | 0 | 4 | 352
177 | K | R201 | D+M Lože kabelů z písku nebo štěrkopísku tl 10 cm nad kabel, kryté plastovou folií, š lože do 50 cm | m | 13 |  | 0 |  |  | základní |  | 0 | 0 | 0 | 0 | 0 | 4 | K | 1 | ROZPOCET | 0 | 0 | 0 | 0 | 0 | 1 | 0 | 4 | 354
178 | K | R36 | Položení venkovní HDPE trubky | m | 55 |  | 0 |  |  | základní |  | 0 | 0 | 0 | 0 | 0 | 4 | K | 1 | ROZPOCET | 0 | 0 | 0 | 0 | 0 | 1 | 0 | 4 | 356
179 | K | R37 | Trubka HDPE zemní tlustostěnná 40/33mm vč. spojek, těsnění, koncovek, včetně uložení do výkopu bez zřízení lože a bez krytí | m | 55 |  | 0 |  |  | základní |  | 0 | 0 | 0 | 0 | 0 | 4 | K | 1 | ROZPOCET | 0 | 0 | 0 | 0 | 0 | 1 | 0 | 4 | 358
180 | K | R202 | D+M Krytí kabelů výstražnou fólií šířky 34 cm | m | 13 |  | 0 |  |  | základní |  | 0 | 0 | 0 | 0 | 0 | 4 | K | 1 | ROZPOCET | 0 | 0 | 0 | 0 | 0 | 1 | 0 | 4 | 360
181 | K | R203 | Zásyp jam nebo rýh strojně včetně zhutnění š 30 cm, hl 70 cm | m | 13 |  | 0 |  |  | základní |  | 0 | 0 | 0 | 0 | 0 | 4 | K | 1 | ROZPOCET | 0 | 0 | 0 | 0 | 0 | 1 | 0 | 4 | 362
| D | 7428 | Ostatní |  |  |  | 0 |  |  |  |  | 0 |  | 0 |  | 0 | 1 | D | 0 | ROZPOCET | [6 empty] | 0
182 | K | R74 | Zaškolení obsluhy - slaboproudé systémy | kpl | 1 |  | 0 |  |  | základní |  | 0 | 0 | 0 | 0 | 0 | 4 | K | 1 | ROZPOCET | 0 | 0 | 0 | 0 | 0 | 1 | 0 | 4 | 364
183 | K | R75 | Dokumentace skutečného provedení - zařízení slaboproudé elektrotechniky, tisk 3 paré, elektronicky DWG+PDF | kpl | 1 |  | 0 |  |  | základní |  | 0 | 0 | 0 | 0 | 0 | 4 | K | 1 | ROZPOCET | 0 | 0 | 0 | 0 | 0 | 1 | 0 | 4 | 366
184 | K | R76 | Průběžný úklid | hod | 8 |  | 0 |  |  | základní |  | 0 | 0 | 0 | 0 | 0 | 4 | K | 1 | ROZPOCET | 0 | 0 | 0 | 0 | 0 | 1 | 0 | 4 | 368
185 | K | R77 | Přesun hmot, materiálů a výrobků | kpl | 1 |  | 0 |  |  | základní |  | 0 | 0 | 0 | 0 | 0 | 4 | K | 1 | ROZPOCET | 0 | 0 | 0 | 0 | 0 | 1 | 0 | 4 | 370
186 | K | R78 | Ekologická likvidace odpadu | kpl | 1 |  | 0 |  |  | základní |  | 0 | 0 | 0 | 0 | 0 | 4 | K | 1 | ROZPOCET | 0 | 0 | 0 | 0 | 0 | 1 | 0 | 4 | 372
| D | Celkem | Celkem |  |  |  | 0 |  |  |  |  | 0 |  | 0 |  | 0 | 1 | D | 0 | ROZPOCET | [6 empty] | 0

## SO02-1 - SPODNÍ STAVBA AS...
{2dea78b2-8d2b-49a5-9a8e-b2cc08f7e6f5}
2
| KRYCÍ LIST SOUPISU PRACÍ | [7 empty] | v --- níže se nacházejí doplnkové a pomocné údaje k sestavám --- v | [8 empty] | False
Stavba:
Novostavba modulární Zš JINOTAJ ZLÍN
Objekt:
SO02-1 - SPODNÍ STAVBA ASŘ+ SKŘ
| KSO: |  |  |  |  | CC-CZ:
| Místo: |  | Areál filmových ateliérů Kudlov, Filmová 174, 760 |  |  | Datum: | 6. 4. 2024
| Zadavatel: |  |  |  |  | IČ: | 08406910
|  | Základní škola JINOTAJ Zlín, s.r.o. |  |  |  | DIČ:
| Uchazeč: |  |  |  |  | IČ: | Vyplň údaj
|  | Vyplň údaj |  |  |  | DIČ: | Vyplň údaj
| Projektant: |  |  |  |  | IČ:
DIČ:
| Zpracovatel: |  |  |  |  | IČ:
DIČ:
Poznámka:
Soupis prací je sestaven s využitím Cenové soustavy ÚRS. Položky, které pochází z této cenové soustavy, jsou ve sloupci 'Cenová soustava' označeny popisem 'CS ÚRS' a úrovní příslušného kalendářního pololetí. Veškeré další informace vymezující popis a podmínky použití těchto položek z Cenové soustavy, které nejsou uvedeny přímo v soupisu prací, jsou neomezeně dálkově k dispozici na webu podminky.urs.cz.
| Cena bez DPH | [5 empty] | 0
|  |  | Základ daně |  |  | Sazba daně | Výše daně
| DPH | základní | 0 |  |  | 21% | 0
|  | snížená | 0 |  |  | 12% | 0
|  | zákl. přenesená | 0 |  |  | 21% | 0
|  | sníž. přenesená | 0 |  |  | 12% | 0
|  | nulová | 0 |  |  | 0% | 0
| Cena s DPH |  |  | v | CZK |  | 0
REKAPITULACE ČLENĚNÍ SOUPISU PRACÍ
Stavba:
Novostavba modulární Zš JINOTAJ ZLÍN
Objekt:
SO02-1 - SPODNÍ STAVBA ASŘ+ SKŘ
Místo: |  |  | Areál filmových ateliérů Kudlov, Filmová 174, 760 |  |  | Datum: | 6. 4. 2024
Zadavatel: |  |  | Základní škola JINOTAJ Zlín, s.r.o. |  |  | Projektant:
Uchazeč: |  |  | Vyplň údaj |  |  | Zpracovatel:
Kód dílu - Popis | [6 empty] | Cena celkem [CZK]
Náklady stavby celkem | [6 empty] | 0 | [11 empty] | -1
| 1 - Zemní práce | [5 empty] | 0
| 18 - Zemní práce - povrchové úpravy terénu | [5 empty] | 0
| 2 - Zakládání | [5 empty] | 0
| 20 - Drenáže základové spáry | [5 empty] | 0
| 3 - Svislé a kompletní konstrukce | [5 empty] | 0
| 38 - Různé kompletní konstrukce | [5 empty] | 0
| 4 - Vodorovné konstrukce | [5 empty] | 0
| 5 - Komunikace pozemní | [5 empty] | 0
| 57 - Kryty pozemních komunikací letišť a ploch z kameniva nebo živičné | [5 empty] | 0
| 99 - Přesun hmot a manipulace se sutí | [5 empty] | 0
| 711 - Izolace proti vodě, vlhkosti a plynům | [5 empty] | 0
| D96 - Přesuny suti a vybouraných hmot | [5 empty] | 0
| Celkem - Celkem | [5 empty] | 0
SOUPIS PRACÍ
Stavba:
Novostavba modulární Zš JINOTAJ ZLÍN
Objekt:
SO02-1 - SPODNÍ STAVBA ASŘ+ SKŘ
Místo: |  |  | Areál filmových ateliérů Kudlov, Filmová 174, 760 |  |  | Datum: | 6. 4. 2024
Zadavatel: |  |  | Základní škola JINOTAJ Zlín, s.r.o. |  |  | Projektant:
Uchazeč: |  |  | Vyplň údaj |  |  | Zpracovatel:
PČ | Typ | Kód | Popis | MJ | Množství | J.cena [CZK] | Cena celkem [CZK] | Cenová soustava |  | DPH | J. Nh [h] | Nh celkem [h] | J. hmotnost [t] | Hmotnost celkem [t] | J. suť [t] | Suť Celkem [t]
Náklady soupisu celkem | [6 empty] | 0 |  |  |  |  | 0 |  | 736.6575 |  | 51.1083 |  | D | -1 | [10 empty] | 0
| D | 1 | Zemní práce |  |  |  | 0 |  |  |  |  | 0 |  | 0 |  | 37.6635 | 1 | D | 0 |  |  |  | ROZPOCET | [6 empty] | 0
1 | K | 121151113 | Sejmutí ornice strojně při souvislé ploše přes 100 do 500 m2, tl. vrstvy do 200 mm | m2 | 378.5 |  | 0 | CS ÚRS 2024 01 |  | základní |  | 0 | 0 | 0 | 0 | 0 | 4 | K | 1 |  |  |  | ROZPOCET | 0 | 0 | 0 | 0 | 0 | 1 | 0 | 4 | 2
| Online PSC |  | https://podminky.urs.cz/item/CS_URS_2024_01/121151113 | [14 empty] | Online PSC | 1
| VV |  | 378,50 |  | 378.5 | [12 empty] | VV | 1 | 2 | True | 0 | ROZPOCET
| VV |  | Součet |  | 378.5 | [12 empty] | VV | 1 | 4 | True | 1 | ROZPOCET
2 | K | 919735113 | Řezání stávajícího živičného krytu nebo podkladu hloubky přes 100 do 150 mm | m | 43 |  | 0 | CS ÚRS 2024 01 |  | základní |  | 0 | 0 | 0 | 0 | 0 | 4 | K | 1 |  |  |  | ROZPOCET | 0 | 0 | 0 | 0 | 0 | 1 | 0 | 4 | 4
| Online PSC |  | https://podminky.urs.cz/item/CS_URS_2024_01/919735113 | [14 empty] | Online PSC | 1
3 | K | 113107343 | Odstranění podkladů nebo krytů strojně plochy jednotlivě do 50 m2 s přemístěním hmot na skládku na vzdálenost do 3 m nebo s naložením na dopravní prostředek živičných, o tl. vrstvy přes 100 do 150 mm | m2 | 55 |  | 0 | CS ÚRS 2024 01 |  | základní |  | 0 | 0 | 0 | 0.316 | 17.38 | 4 | K | 1 |  |  |  | ROZPOCET | 0 | 0 | 0 | 0 | 0 | 1 | 0 | 4 | 6
| Online PSC |  | https://podminky.urs.cz/item/CS_URS_2024_01/113107343 | [14 empty] | Online PSC | 1
4 | K | 113202111 | Vytrhání obrub s vybouráním lože, s přemístěním hmot na skládku na vzdálenost do 3 m nebo s naložením na dopravní prostředek z krajníků nebo obrubníků stojatých | m | 11.9 |  | 0 | CS ÚRS 2024 01 |  | základní |  | 0 | 0 | 0 | 0.205 | 2.4395 | 4 | K | 1 |  |  |  | ROZPOCET | 0 | 0 | 0 | 0 | 0 | 1 | 0 | 4 | 8
| Online PSC |  | https://podminky.urs.cz/item/CS_URS_2024_01/113202111 | [14 empty] | Online PSC | 1
5 | K | 113107312 | Odstranění podkladů nebo krytů strojně plochy jednotlivě do 50 m2 s přemístěním hmot na skládku na vzdálenost do 3 m nebo s naložením na dopravní prostředek z kameniva těženého, o tl. vrstvy přes 100 do 200 mm | m2 | 55 |  | 0 | CS ÚRS 2024 01 |  | základní |  | 0 | 0 | 0 | 0.3 | 16.5 | 4 | K | 1 |  |  |  | ROZPOCET | 0 | 0 | 0 | 0 | 0 | 1 | 0 | 4 | 10
| Online PSC |  | https://podminky.urs.cz/item/CS_URS_2024_01/113107312 | [14 empty] | Online PSC | 1
7 | K | 963042819 | Bourání schodišťových stupňů betonových zhotovených na místě | m | 19.2 |  | 0 | CS ÚRS 2024 01 |  | základní |  | 0 | 0 | 0 | 0.07 | 1.344 | 4 | K | 1 |  |  |  | ROZPOCET | 0 | 0 | 0 | 0 | 0 | 1 | 0 | 4 | 14
| Online PSC |  | https://podminky.urs.cz/item/CS_URS_2024_01/963042819 | [14 empty] | Online PSC | 1
8 | K | 131551105 | Hloubení nezapažených jam a zářezů strojně s urovnáním dna do předepsaného profilu a spádu v hornině třídy těžitelnosti III skupiny 6 přes 500 do 1 000 m3 | m3 | 965 |  | 0 | CS ÚRS 2024 01 |  | základní |  | 0 | 0 | 0 | 0 | 0 | 4 | K | 1 |  |  |  | ROZPOCET | 0 | 0 | 0 | 0 | 0 | 1 | 0 | 4 | 16
| Online PSC |  | https://podminky.urs.cz/item/CS_URS_2024_01/131551105 | [14 empty] | Online PSC | 1
10 | K | 132554204 | Hloubení zapažených rýh šířky přes 800 do 2 000 mm strojně s urovnáním dna do předepsaného profilu a spádu v hornině třídy těžitelnosti III skupiny 6 přes 100 do 500 m3 | m3 | 180.356 |  | 0 | CS ÚRS 2024 01 |  | základní |  | 0 | 0 | 0 | 0 | 0 | 4 | K | 1 |  |  |  | ROZPOCET | 0 | 0 | 0 | 0 | 0 | 1 | 0 | 4 | 20
| Online PSC |  | https://podminky.urs.cz/item/CS_URS_2024_01/132554204 | [14 empty] | Online PSC | 1
12 | K | 133551103 | Hloubení nezapažených šachet strojně v hornině třídy těžitelnosti III skupiny 6 přes 50 do 100 m3 | m3 | 95.575 |  | 0 | CS ÚRS 2024 01 |  | základní |  | 0 | 0 | 0 | 0 | 0 | 4 | K | 1 |  |  |  | ROZPOCET | 0 | 0 | 0 | 0 | 0 | 1 | 0 | 4 | 24
| Online PSC |  | https://podminky.urs.cz/item/CS_URS_2024_01/133551103 | [14 empty] | Online PSC | 1
15 | K | 162251142 | Vodorovné přemístění výkopku nebo sypaniny po suchu na obvyklém dopravním prostředku, bez naložení výkopku, avšak se složením bez rozhrnutí z horniny třídy těžitelnosti III skupiny 6 a 7 na vzdálenost přes 20 do 50 m | m3 | 327.386 |  | 0 | CS ÚRS 2024 01 |  | základní |  | 0 | 0 | 0 | 0 | 0 | 4 | K | 1 |  |  |  | ROZPOCET | 0 | 0 | 0 | 0 | 0 | 1 | 0 | 4 | 30
| Online PSC |  | https://podminky.urs.cz/item/CS_URS_2024_01/162251142 | [14 empty] | Online PSC | 1
16 | K | 162751157 | Vodorovné přemístění výkopku nebo sypaniny po suchu na obvyklém dopravním prostředku, bez naložení výkopku, avšak se složením bez rozhrnutí z horniny třídy těžitelnosti III skupiny 6 a 7 na vzdálenost přes 9 000 do 10 000 m | m3 | 1115.059 |  | 0 | CS ÚRS 2024 01 |  | základní |  | 0 | 0 | 0 | 0 | 0 | 4 | K | 1 |  |  |  | ROZPOCET | 0 | 0 | 0 | 0 | 0 | 1 | 0 | 4 | 32
| Online PSC |  | https://podminky.urs.cz/item/CS_URS_2024_01/162751157 | [14 empty] | Online PSC | 1
17 | K | 162751159 | Vodorovné přemístění výkopku nebo sypaniny po suchu na obvyklém dopravním prostředku, bez naložení výkopku, avšak se složením bez rozhrnutí z horniny třídy těžitelnosti III skupiny 6 a 7 na vzdálenost Příplatek k ceně za každých dalších i započatých 1 000 m | m3 | 20071.055 |  | 0 | CS ÚRS 2024 01 |  | základní |  | 0 | 0 | 0 | 0 | 0 | 4 | K | 1 |  |  |  | ROZPOCET | 0 | 0 | 0 | 0 | 0 | 1 | 0 | 4 | 34
| Online PSC |  | https://podminky.urs.cz/item/CS_URS_2024_01/162751159 | [14 empty] | Online PSC | 1
18 | K | 167151113 | Nakládání, skládání a překládání neulehlého výkopku nebo sypaniny strojně nakládání, množství přes 100 m3, z hornin třídy těžitelnosti III, skupiny 6 a 7 | m3 | 201.543 |  | 0 | CS ÚRS 2024 01 |  | základní |  | 0 | 0 | 0 | 0 | 0 | 4 | K | 1 |  |  |  | ROZPOCET | 0 | 0 | 0 | 0 | 0 | 1 | 0 | 4 | 36
| Online PSC |  | https://podminky.urs.cz/item/CS_URS_2024_01/167151113 | [14 empty] | Online PSC | 1
19 | K | 171251201 | Uložení sypaniny na skládky nebo meziskládky bez hutnění s upravením uložené sypaniny do předepsaného tvaru | m3 | 1115.059 |  | 0 | CS ÚRS 2024 01 |  | základní |  | 0 | 0 | 0 | 0 | 0 | 4 | K | 1 |  |  |  | ROZPOCET | 0 | 0 | 0 | 0 | 0 | 1 | 0 | 4 | 38
| Online PSC |  | https://podminky.urs.cz/item/CS_URS_2024_01/171251201 | [14 empty] | Online PSC | 1
20 | K | 174151101 | Zásyp sypaninou z jakékoliv horniny strojně s uložením výkopku ve vrstvách se zhutněním jam, šachet, rýh nebo kolem objektů v těchto vykopávkách | m3 | 125.843 |  | 0 | CS ÚRS 2024 01 |  | základní |  | 0 | 0 | 0 | 0 | 0 | 4 | K | 1 |  |  |  | ROZPOCET | 0 | 0 | 0 | 0 | 0 | 1 | 0 | 4 | 40
| Online PSC |  | https://podminky.urs.cz/item/CS_URS_2024_01/174151101 | [14 empty] | Online PSC | 1
21 | K | 181351103 | Rozprostření a urovnání ornice v rovině nebo ve svahu sklonu do 1:5 strojně při souvislé ploše přes 100 do 500 m2, tl. vrstvy do 200 mm | m2 | 378.5 |  | 0 | CS ÚRS 2024 01 |  | základní |  | 0 | 0 | 0 | 0 | 0 | 4 | K | 1 |  |  |  | ROZPOCET | 0 | 0 | 0 | 0 | 0 | 1 | 0 | 4 | 42
| Online PSC |  | https://podminky.urs.cz/item/CS_URS_2024_01/181351103 | [14 empty] | Online PSC | 1
22 | K | 171201221 | Poplatek za uložení stavebního odpadu na skládce (skládkovné) zeminy a kamení zatříděného do Katalogu odpadů pod kódem 17 05 04 | t | 1115.059 |  | 0 | CS ÚRS 2024 01 |  | základní |  | 0 | 0 | 0 | 0 | 0 | 4 | K | 1 |  |  |  | ROZPOCET | 0 | 0 | 0 | 0 | 0 | 1 | 0 | 4 | 44
| Online PSC |  | https://podminky.urs.cz/item/CS_URS_2024_01/171201221 | [14 empty] | Online PSC | 1
| D | 18 | Zemní práce - povrchové úpravy terénu |  |  |  | 0 |  |  |  |  | 0 |  | 0.1185 |  | 0 | 1 | D | 0 |  |  |  | ROZPOCET | [6 empty] | 0
23 | K | 180404111 | Založení hřišťového trávníku výsevem na vrstvě ornice | m2 | 378.5 |  | 0 | CS ÚRS 2024 01 |  | základní |  | 0 | 0 | 0 | 0 | 0 | 4 | K | 1 |  |  |  | ROZPOCET | 0 | 0 | 0 | 0 | 0 | 1 | 0 | 4 | 46
| Online PSC |  | https://podminky.urs.cz/item/CS_URS_2024_01/180404111 | [14 empty] | Online PSC | 1
143 | M | 00572410 | osivo směs travní parková | kg | 11.696 |  | 0 | CS ÚRS 2024 01 |  | základní |  | 0 | 0.001 | 0.011696 | 0 | 0 | 8 | M | 1 |  |  |  | ROZPOCET | 0 | 0 | 0 | 0 | 0 | 1 | 0 | 4 | -2017547675
| VV |  | 389,855*0,03 'Přepočtené koeficientem množství |  | 11.696 | [12 empty] | VV | 1 | 2 | False | 1 | ROZPOCET
24 | K | 180405114 | Založení trávníků ve vegetačních dlaždicích nebo prefabrikátech výsevem směsi substrátu a semene v rovině nebo na svahu do 1:5 | m2 | 11.355 |  | 0 | CS ÚRS 2024 01 |  | základní |  | 0 | 0 | 0 | 0 | 0 | 4 | K | 1 |  |  |  | ROZPOCET | 0 | 0 | 0 | 0 | 0 | 1 | 0 | 4 | 48
| Online PSC |  | https://podminky.urs.cz/item/CS_URS_2024_01/180405114 | [14 empty] | Online PSC | 1
| VV |  | 378,5*0,03 |  | 11.355 | [12 empty] | VV | 1 | 2 | True | 0 | ROZPOCET
| VV |  | Součet |  | 11.355 | [12 empty] | VV | 1 | 4 | True | 1 | ROZPOCET
25 | K | 181111111 | Plošná úprava terénu v zemině skupiny 1 až 4 s urovnáním povrchu bez doplnění ornice souvislé plochy do 500 m2 při nerovnostech terénu přes 50 do 100 mm v rovině nebo na svahu do 1:5 | m2 | 378.5 |  | 0 | CS ÚRS 2024 01 |  | základní |  | 0 | 0 | 0 | 0 | 0 | 4 | K | 1 |  |  |  | ROZPOCET | 0 | 0 | 0 | 0 | 0 | 1 | 0 | 4 | 50
| Online PSC |  | https://podminky.urs.cz/item/CS_URS_2024_01/181111111 | [14 empty] | Online PSC | 1
26 | K | 183403113 | Obdělání půdy frézováním v rovině nebo na svahu do 1:5 | m2 | 378.5 |  | 0 | CS ÚRS 2024 01 |  | základní |  | 0 | 0 | 0 | 0 | 0 | 4 | K | 1 |  |  |  | ROZPOCET | 0 | 0 | 0 | 0 | 0 | 1 | 0 | 4 | 52
| Online PSC |  | https://podminky.urs.cz/item/CS_URS_2024_01/183403113 | [14 empty] | Online PSC | 1
27 | K | 183403153 | Obdělání půdy hrabáním v rovině nebo na svahu do 1:5 | m2 | 378.5 |  | 0 | CS ÚRS 2024 01 |  | základní |  | 0 | 0 | 0 | 0 | 0 | 4 | K | 1 |  |  |  | ROZPOCET | 0 | 0 | 0 | 0 | 0 | 1 | 0 | 4 | 54
| Online PSC |  | https://podminky.urs.cz/item/CS_URS_2024_01/183403153 | [14 empty] | Online PSC | 1
28 | K | 184102111 | Výsadba dřeviny s balem do předem vyhloubené jamky se zalitím v rovině nebo na svahu do 1:5, při průměru balu přes 100 do 200 mm | kus | 2 |  | 0 | CS ÚRS 2024 01 |  | základní |  | 0 | 0 | 0 | 0 | 0 | 4 | K | 1 |  |  |  | ROZPOCET | 0 | 0 | 0 | 0 | 0 | 1 | 0 | 4 | 56
| Online PSC |  | https://podminky.urs.cz/item/CS_URS_2024_01/184102111 | [14 empty] | Online PSC | 1
29 | M | 026503299.Q | Habr obecný - Carpinus betulus obvod kmene 10/12 | kus | 2 |  | 0 |  |  | základní |  | 0 | 0 | 0 | 0 | 0 | 8 | M | 1 |  |  |  | ROZPOCET | 0 | 0 | 0 | 0 | 0 | 1 | 0 | 4 | 1919281704
30 | K | SML.CENA | Tablet.hnojivo 10 g | kus | 20 |  | 0 |  |  | základní |  | 0 | 0 | 0 | 0 | 0 | 4 | K | 1 |  |  |  | ROZPOCET | 0 | 0 | 0 | 0 | 0 | 1 | 0 | 4 | 60
31 | K | 184215113 | Ukotvení dřeviny kůly v rovině nebo na svahu do 1:5 jedním kůlem, délky přes 2 do 3 m | kus | 6 |  | 0 | CS ÚRS 2024 01 |  | základní |  | 0 | 5e-05 | 0.0003 | 0 | 0 | 4 | K | 1 |  |  |  | ROZPOCET | 0 | 0 | 0 | 0 | 0 | 1 | 0 | 4 | 62
| Online PSC |  | https://podminky.urs.cz/item/CS_URS_2024_01/184215113 | [14 empty] | Online PSC | 1
| VV |  | 2*3 |  | 6 | [12 empty] | VV | 1 | 2 | True | 0 | ROZPOCET
| VV |  | Součet |  | 6 | [12 empty] | VV | 1 | 4 | True | 1 | ROZPOCET
127 | M | 60591257 | kůl vyvazovací dřevěný impregnovaný D 8cm dl 3m | kus | 6 |  | 0 | CS ÚRS 2024 01 |  | základní |  | 0 | 0.00709 | 0.04254 | 0 | 0 | 8 | M | 1 |  |  |  | ROZPOCET | 0 | 0 | 0 | 0 | 0 | 1 | 0 | 4 | -1110135301
33 | K | SML.CENA.1 | Úvazek pružný | m | 4 |  | 0 |  |  | základní |  | 0 | 0 | 0 | 0 | 0 | 4 | K | 1 |  |  |  | ROZPOCET | 0 | 0 | 0 | 0 | 0 | 1 | 0 | 4 | 66
34 | K | 184813511 | Chemické odplevelení půdy před založením kultury, trávníku nebo zpevněných ploch ručně o jakékoli výměře postřikem na široko v rovině nebo na svahu do 1:5 | m2 | 378.5 |  | 0 | CS ÚRS 2024 01 |  | základní |  | 0 | 0 | 0 | 0 | 0 | 4 | K | 1 |  |  |  | ROZPOCET | 0 | 0 | 0 | 0 | 0 | 1 | 0 | 4 | 68
| Online PSC |  | https://podminky.urs.cz/item/CS_URS_2024_01/184813511 | [14 empty] | Online PSC | 1
128 | K | 184911311 | Položení mulčovací textilie proti prorůstání plevelů kolem vysázených rostlin v rovině nebo na svahu do 1:5 | m2 | 3 |  | 0 | CS ÚRS 2024 01 |  | základní |  | 0 | 0 | 0 | 0 | 0 | 4 | K | 1 |  |  |  | ROZPOCET | 0 | 0 | 0 | 0 | 0 | 1 | 0 | 4 | -1325473047
| Online PSC |  | https://podminky.urs.cz/item/CS_URS_2024_01/184911311 | [14 empty] | Online PSC | 1
| VV |  | 3 |  | 3 | [12 empty] | VV | 1 | 2 | True | 1 | ROZPOCET
129 | M | 69311012 | geotextilie tkaná PES 150S/50kN/m | m2 | 3 |  | 0 | CS ÚRS 2024 01 |  | základní |  | 0 | 0.00057 | 0.00171 | 0 | 0 | 8 | M | 1 |  |  |  | ROZPOCET | 0 | 0 | 0 | 0 | 0 | 1 | 0 | 4 | -2127639493
35 | K | 184911421 | Mulčování vysazených rostlin mulčovací kůrou, tl. do 100 mm v rovině nebo na svahu do 1:5 | m2 | 3 |  | 0 | CS ÚRS 2024 01 |  | základní |  | 0 | 0 | 0 | 0 | 0 | 4 | K | 1 |  |  |  | ROZPOCET | 0 | 0 | 0 | 0 | 0 | 1 | 0 | 4 | 70
| Online PSC |  | https://podminky.urs.cz/item/CS_URS_2024_01/184911421 | [14 empty] | Online PSC | 1
130 | M | 10391100 | kůra mulčovací VL | m3 | 0.309 |  | 0 | CS ÚRS 2024 01 |  | základní |  | 0 | 0.2 | 0.0618 | 0 | 0 | 8 | M | 1 |  |  |  | ROZPOCET | 0 | 0 | 0 | 0 | 0 | 1 | 0 | 4 | -400719257
| VV |  | 3*0,103 'Přepočtené koeficientem množství |  | 0.309 | [12 empty] | VV | 1 | 2 | False | 1 | ROZPOCET
37 | K | 185802113 | Hnojení půdy nebo trávníku v rovině nebo na svahu do 1:5 umělým hnojivem na široko | t | 0.015 |  | 0 | CS ÚRS 2024 01 |  | základní |  | 0 | 0 | 0 | 0 | 0 | 4 | K | 1 |  |  |  | ROZPOCET | 0 | 0 | 0 | 0 | 0 | 1 | 0 | 4 | 74
| Online PSC |  | https://podminky.urs.cz/item/CS_URS_2024_01/185802113 | [14 empty] | Online PSC | 1
131 | M | 25191155 | hnojivo průmyslové | kg | 0.45 |  | 0 | CS ÚRS 2024 01 |  | základní |  | 0 | 0.001 | 0.00045 | 0 | 0 | 8 | M | 1 |  |  |  | ROZPOCET | 0 | 0 | 0 | 0 | 0 | 1 | 0 | 4 | 42537395
| VV |  | 15 |  | 15 | [12 empty] | VV | 1 | 2 | True | 1 | ROZPOCET
| VV |  | 15*0,03 'Přepočtené koeficientem množství |  | 0.45 | [12 empty] | VV | 1 | 2 | False | 1 | ROZPOCET
39 | K | 185851121 | Dovoz vody pro zálivku rostlin na vzdálenost do 1000 m | m3 | 4 |  | 0 | CS ÚRS 2024 01 |  | základní |  | 0 | 0 | 0 | 0 | 0 | 4 | K | 1 |  |  |  | ROZPOCET | 0 | 0 | 0 | 0 | 0 | 1 | 0 | 4 | 78
| Online PSC |  | https://podminky.urs.cz/item/CS_URS_2024_01/185851121 | [14 empty] | Online PSC | 1
40 | M | 08211321 | voda pitná pro ostatní odběratele | m3 | 4 |  | 0 | CS ÚRS 2024 01 |  | základní |  | 0 | 0 | 0 | 0 | 0 | 8 | M | 1 |  |  |  | ROZPOCET | 0 | 0 | 0 | 0 | 0 | 1 | 0 | 4 | 565565488
| D | 2 | Zakládání |  |  |  | 0 |  |  |  |  | 0 |  | 236.076 |  | 0 | 1 | D | 0 |  |  |  | ROZPOCET | [6 empty] | 0
41 | K | 171152501 | Zhutnění podloží pod násypy z rostlé horniny třídy těžitelnosti I a II, skupiny 1 až 4 z hornin soudružných a nesoudržných | m2 | 281.91 |  | 0 | CS ÚRS 2024 01 |  | základní |  | 0 | 0 | 0 | 0 | 0 | 4 | K | 1 |  |  |  | ROZPOCET | 0 | 0 | 0 | 0 | 0 | 1 | 0 | 4 | 82
| Online PSC |  | https://podminky.urs.cz/item/CS_URS_2024_01/171152501 | [14 empty] | Online PSC | 1
42 | K | 273311511 | Základy z betonu prostého desky z betonu kamenem prokládaného tř. C 12/15 | m3 | 16.361 |  | 0 | CS ÚRS 2024 01 |  | základní |  | 0 | 2.4721 | 40.4467 | 0 | 0 | 4 | K | 1 |  |  |  | ROZPOCET | 0 | 0 | 0 | 0 | 0 | 1 | 0 | 4 | 84
| Online PSC |  | https://podminky.urs.cz/item/CS_URS_2024_01/273311511 | [14 empty] | Online PSC | 1
43 | K | 273321411 | Základy z betonu železového (bez výztuže) desky z betonu bez zvláštních nároků na prostředí tř. C 20/25 | m3 | 0.504 |  | 0 | CS ÚRS 2024 01 |  | základní |  | 0 | 2.5019 | 1.2609 | 0 | 0 | 4 | K | 1 |  |  |  | ROZPOCET | 0 | 0 | 0 | 0 | 0 | 1 | 0 | 4 | 86
| Online PSC |  | https://podminky.urs.cz/item/CS_URS_2024_01/273321411 | [14 empty] | Online PSC | 1
44 | K | 273351121 | Bednění základů desek zřízení | m2 | 1.1 |  | 0 | CS ÚRS 2024 01 |  | základní |  | 0 | 0.00294 | 0.003234 | 0 | 0 | 4 | K | 1 |  |  |  | ROZPOCET | 0 | 0 | 0 | 0 | 0 | 1 | 0 | 4 | 88
| Online PSC |  | https://podminky.urs.cz/item/CS_URS_2024_01/273351121 | [14 empty] | Online PSC | 1
45 | K | 273351122 | Bednění základů desek odstranění | m2 | 1.1 |  | 0 | CS ÚRS 2024 01 |  | základní |  | 0 | 0 | 0 | 0 | 0 | 4 | K | 1 |  |  |  | ROZPOCET | 0 | 0 | 0 | 0 | 0 | 1 | 0 | 4 | 90
| Online PSC |  | https://podminky.urs.cz/item/CS_URS_2024_01/273351122 | [14 empty] | Online PSC | 1
46 | K | 273361821 | Výztuž základů desek z betonářské oceli 10 505 (R) nebo BSt 500 | t | 0.055 |  | 0 | CS ÚRS 2024 01 |  | základní |  | 0 | 1.0606 | 0.058334 | 0 | 0 | 4 | K | 1 |  |  |  | ROZPOCET | 0 | 0 | 0 | 0 | 0 | 1 | 0 | 4 | 92
| Online PSC |  | https://podminky.urs.cz/item/CS_URS_2024_01/273361821 | [14 empty] | Online PSC | 1
47 | K | 279113144 | Základové zdi z tvárnic ztraceného bednění včetně výplně z betonu bez zvláštních nároků na vliv prostředí třídy C 20/25, tloušťky zdiva přes 250 do 300 mm | m2 | 51.225 |  | 0 | CS ÚRS 2024 01 |  | základní |  | 0 | 0.73404 | 37.6012 | 0 | 0 | 4 | K | 1 |  |  |  | ROZPOCET | 0 | 0 | 0 | 0 | 0 | 1 | 0 | 4 | 94
| Online PSC |  | https://podminky.urs.cz/item/CS_URS_2024_01/279113144 | [14 empty] | Online PSC | 1
48 | K | 279113145 | Základové zdi z tvárnic ztraceného bednění včetně výplně z betonu bez zvláštních nároků na vliv prostředí třídy C 20/25, tloušťky zdiva přes 300 do 400 mm | m2 | 6.95 |  | 0 | CS ÚRS 2024 01 |  | základní |  | 0 | 1.0204 | 7.0915 | 0 | 0 | 4 | K | 1 |  |  |  | ROZPOCET | 0 | 0 | 0 | 0 | 0 | 1 | 0 | 4 | 96
| Online PSC |  | https://podminky.urs.cz/item/CS_URS_2024_01/279113145 | [14 empty] | Online PSC | 1
132 | K | 279361821 | Výztuž základových zdí nosných svislých nebo odkloněných od svislice, rovinných nebo oblých, deskových nebo žebrových, včetně výztuže jejich žeber z betonářské oceli 10 505 (R) nebo BSt 500 | t | 2.4 |  | 0 | CS ÚRS 2024 01 |  | základní |  | 0 | 1.0594 | 2.5426 | 0 | 0 | 4 | K | 1 |  |  |  | ROZPOCET | 0 | 0 | 0 | 0 | 0 | 1 | 0 | 4 | -747638106
| Online PSC |  | https://podminky.urs.cz/item/CS_URS_2024_01/279361821 | [14 empty] | Online PSC | 1
| VV |  | 60*0,4*0,1 |  | 2.4 | [12 empty] | VV | 1 | 2 | True | 1 | ROZPOCET
49 | K | 274929111R01 | Příplatek na řezání 1ks betonové bednící tvárnice | kus | 96 |  | 0 |  |  | základní |  | 0 | 0 | 0 | 0 | 0 | 4 | K | 1 |  |  |  | ROZPOCET | 0 | 0 | 0 | 0 | 0 | 1 | 0 | 4 | 98
50 | K | 274321511 | Základy z betonu železového (bez výztuže) pasy z betonu bez zvláštních nároků na prostředí tř. C 25/30 | m3 | 28.757 |  | 0 | CS ÚRS 2024 01 |  | základní |  | 0 | 2.5019 | 71.9463 | 0 | 0 | 4 | K | 1 |  |  |  | ROZPOCET | 0 | 0 | 0 | 0 | 0 | 1 | 0 | 4 | 100
| Online PSC |  | https://podminky.urs.cz/item/CS_URS_2024_01/274321511 | [14 empty] | Online PSC | 1
51 | K | 274351121 | Bednění základů pasů rovné zřízení | m2 | 88.76 |  | 0 | CS ÚRS 2024 01 |  | základní |  | 0 | 0.00269 | 0.23876 | 0 | 0 | 4 | K | 1 |  |  |  | ROZPOCET | 0 | 0 | 0 | 0 | 0 | 1 | 0 | 4 | 102
| Online PSC |  | https://podminky.urs.cz/item/CS_URS_2024_01/274351121 | [14 empty] | Online PSC | 1
52 | K | 274351122 | Bednění základů pasů rovné odstranění | m2 | 88.76 |  | 0 | CS ÚRS 2024 01 |  | základní |  | 0 | 0 | 0 | 0 | 0 | 4 | K | 1 |  |  |  | ROZPOCET | 0 | 0 | 0 | 0 | 0 | 1 | 0 | 4 | 104
| Online PSC |  | https://podminky.urs.cz/item/CS_URS_2024_01/274351122 | [14 empty] | Online PSC | 1
53 | K | 274361821 | Výztuž základů pasů z betonářské oceli 10 505 (R) nebo BSt 500 | t | 1.959 |  | 0 | CS ÚRS 2024 01 |  | základní |  | 0 | 1.0606 | 2.0778 | 0 | 0 | 4 | K | 1 |  |  |  | ROZPOCET | 0 | 0 | 0 | 0 | 0 | 1 | 0 | 4 | 106
| Online PSC |  | https://podminky.urs.cz/item/CS_URS_2024_01/274361821 | [14 empty] | Online PSC | 1
54 | K | 275321411 | Základy z betonu železového (bez výztuže) patky z betonu bez zvláštních nároků na prostředí tř. C 20/25 | m3 | 28.8 |  | 0 | CS ÚRS 2024 01 |  | základní |  | 0 | 2.5019 | 72.0539 | 0 | 0 | 4 | K | 1 |  |  |  | ROZPOCET | 0 | 0 | 0 | 0 | 0 | 1 | 0 | 4 | 108
| Online PSC |  | https://podminky.urs.cz/item/CS_URS_2024_01/275321411 | [14 empty] | Online PSC | 1
55 | K | 275351121 | Bednění základů patek zřízení | m2 | 105.6 |  | 0 | CS ÚRS 2024 01 |  | základní |  | 0 | 0.00264 | 0.27878 | 0 | 0 | 4 | K | 1 |  |  |  | ROZPOCET | 0 | 0 | 0 | 0 | 0 | 1 | 0 | 4 | 110
| Online PSC |  | https://podminky.urs.cz/item/CS_URS_2024_01/275351121 | [14 empty] | Online PSC | 1
56 | K | 275351122 | Bednění základů patek odstranění | m2 | 105.6 |  | 0 | CS ÚRS 2024 01 |  | základní |  | 0 | 0 | 0 | 0 | 0 | 4 | K | 1 |  |  |  | ROZPOCET | 0 | 0 | 0 | 0 | 0 | 1 | 0 | 4 | 112
| Online PSC |  | https://podminky.urs.cz/item/CS_URS_2024_01/275351122 | [14 empty] | Online PSC | 1
57 | K | 275362021 | Výztuž základů patek ze svařovaných sítí z drátů typu KARI | t | 0.448 |  | 0 | CS ÚRS 2024 01 |  | základní |  | 0 | 1.0628 | 0.47612 | 0 | 0 | 4 | K | 1 |  |  |  | ROZPOCET | 0 | 0 | 0 | 0 | 0 | 1 | 0 | 4 | 114
| Online PSC |  | https://podminky.urs.cz/item/CS_URS_2024_01/275362021 | [14 empty] | Online PSC | 1
| VV |  | hmotnost =5,5 kg/m2 : | [14 empty] | VV | 1 | 1 | True | 0 | ROZPOCET
| VV |  | Začátek provozního součtu | [14 empty] | VV | 1 | 1 | True | 0 | ROZPOCET
| VV |  | patka P1 18ks : 18*(1,3*1,3) | [14 empty] | VV | 1 | 1 | True | 0 | ROZPOCET
| VV |  | patka P2 2ks : 2*(1,7*1,7) | [14 empty] | VV | 1 | 1 | True | 0 | ROZPOCET
| VV |  | patka P3 12ks : 12*(1,7*1,7) | [14 empty] | VV | 1 | 1 | True | 0 | ROZPOCET
| VV |  | Konec provozního součtu | [14 empty] | VV | 1 | 1 | True | 0 | ROZPOCET
| VV |  | 70,88*5,5/1000*1,15 |  | 0.448 | [12 empty] | VV | 1 | 2 | True | 0 | ROZPOCET
| VV |  | Součet |  | 0.448 | [12 empty] | VV | 1 | 4 | True | 1 | ROZPOCET
| D | 20 | Drenáže základové spáry |  |  |  | 0 |  |  |  |  | 0 |  | 80.2984 |  | 0 | 1 | D | 0 |  |  |  | ROZPOCET | [6 empty] | 0
58 | K | 211971110 | Zřízení opláštění výplně z geotextilie odvodňovacích žeber nebo trativodů v rýze nebo zářezu se stěnami šikmými o sklonu do 1:2 | m2 | 250.98 |  | 0 | CS ÚRS 2024 01 |  | základní |  | 0 | 0.00017 | 0.042667 | 0 | 0 | 4 | K | 1 |  |  |  | ROZPOCET | 0 | 0 | 0 | 0 | 0 | 1 | 0 | 4 | 116
| Online PSC |  | https://podminky.urs.cz/item/CS_URS_2024_01/211971110 | [14 empty] | Online PSC | 1
144 | M | 69311228 | geotextilie netkaná separační, ochranná, filtrační, drenážní PES 250g/m2 | m2 | 297.286 |  | 0 | CS ÚRS 2024 01 |  | základní |  | 0 | 0.00025 | 0.074321 | 0 | 0 | 8 | M | 1 |  |  |  | ROZPOCET | 0 | 0 | 0 | 0 | 0 | 1 | 0 | 4 | -1165274894
| VV |  | 250,98*1,1845 'Přepočtené koeficientem množství |  | 297.286 | [12 empty] | VV | 1 | 2 | False | 1 | ROZPOCET
59 | K | 212312111 | Lože pro trativody z betonu prostého | m3 | 5.643 |  | 0 | CS ÚRS 2024 01 |  | základní |  | 0 | 2.301 | 12.9847 | 0 | 0 | 4 | K | 1 |  |  |  | ROZPOCET | 0 | 0 | 0 | 0 | 0 | 1 | 0 | 4 | 118
| Online PSC |  | https://podminky.urs.cz/item/CS_URS_2024_01/212312111 | [14 empty] | Online PSC | 1
60 | K | 212572111 | Lože pro trativody ze štěrkopísku tříděného | m3 | 1.572 |  | 0 | CS ÚRS 2024 01 |  | základní |  | 0 | 1.92 | 3.0182 | 0 | 0 | 4 | K | 1 |  |  |  | ROZPOCET | 0 | 0 | 0 | 0 | 0 | 1 | 0 | 4 | 120
| Online PSC |  | https://podminky.urs.cz/item/CS_URS_2024_01/212572111 | [14 empty] | Online PSC | 1
61 | K | 211511111 | Výplň kamenivem do rýh odvodňovacích žeber nebo trativodů bez zhutnění, s úpravou povrchu výplně lomovým kamenem netříděným | m3 | 31.086 |  | 0 | CS ÚRS 2024 01 |  | základní |  | 0 | 2.052 | 63.7885 | 0 | 0 | 4 | K | 1 |  |  |  | ROZPOCET | 0 | 0 | 0 | 0 | 0 | 1 | 0 | 4 | 122
| Online PSC |  | https://podminky.urs.cz/item/CS_URS_2024_01/211511111 | [14 empty] | Online PSC | 1
62 | K | 212755214 | Trativody bez lože z drenážních trubek plastových flexibilních D 100 mm | m | 88.9 |  | 0 | CS ÚRS 2024 01 |  | základní |  | 0 | 0.00049 | 0.043561 | 0 | 0 | 4 | K | 1 |  |  |  | ROZPOCET | 0 | 0 | 0 | 0 | 0 | 1 | 0 | 4 | 124
| Online PSC |  | https://podminky.urs.cz/item/CS_URS_2024_01/212755214 | [14 empty] | Online PSC | 1
63 | K | 894812155 | Revizní a čistící šachta z polypropylenu PP pro hladké trouby DN 315 poklop plastový pachotěsný s madlem | kus | 8 |  | 0 | CS ÚRS 2024 01 |  | základní |  | 0 | 0.00096 | 0.00768 | 0 | 0 | 4 | K | 1 |  |  |  | ROZPOCET | 0 | 0 | 0 | 0 | 0 | 1 | 0 | 4 | 126
| Online PSC |  | https://podminky.urs.cz/item/CS_URS_2024_01/894812155 | [14 empty] | Online PSC | 1
133 | M | 28614391 | šachta drenážní DN 315 pro 3x napojení potrubí DN 200 užitná výška 350mm s lapačem písku | kus | 8 |  | 0 | CS ÚRS 2024 01 |  | základní |  | 0 | 0.005 | 0.04 | 0 | 0 | 128 | M | 1 |  |  |  | ROZPOCET | 0 | 0 | 0 | 0 | 0 | 1 | 0 | 128 | -915994669
| VV |  | počet šachet | [14 empty] | VV | 1 | 1 | True | 0 | ROZPOCET
| VV |  | 8 |  | 8 | [12 empty] | VV | 1 | 2 | True | 1 | ROZPOCET
134 | M | 28661544 | dno šachtové z PP DN 315 pro trubní vedení z PVC DN 160 levý přítok | kus | 8 |  | 0 | CS ÚRS 2024 01 |  | základní |  | 0 | 0.0044 | 0.0352 | 0 | 0 | 128 | M | 1 |  |  |  | ROZPOCET | 0 | 0 | 0 | 0 | 0 | 1 | 0 | 128 | 638593413
135 | M | 28661034 | roura šachtová PVC s hrdlem dno DN 315 dl 6m | m | 24 |  | 0 | CS ÚRS 2024 01 |  | základní |  | 0 | 0.0051 | 0.1224 | 0 | 0 | 128 | M | 1 |  |  |  | ROZPOCET | 0 | 0 | 0 | 0 | 0 | 1 | 0 | 128 | 1351227192
| VV |  | 8*3 |  | 24 | [12 empty] | VV | 1 | 2 | True | 1 | ROZPOCET
136 | M | 28661160 | teleskop z PVC s litinovým poklopem mřížovým pro třídu zatížení B125 dno DN 315 | kus | 8 |  | 0 | CS ÚRS 2024 01 |  | základní |  | 0 | 0.01765 | 0.1412 | 0 | 0 | 128 | M | 1 |  |  |  | ROZPOCET | 0 | 0 | 0 | 0 | 0 | 1 | 0 | 128 | 1145082795
| D | 3 | Svislé a kompletní konstrukce |  |  |  | 0 |  |  |  |  | 0 |  | 17.2872 |  | 0 | 1 | D | 0 |  |  |  | ROZPOCET | [6 empty] | 0
65 | K | 380326131 | Kompletní konstrukce čistíren odpadních vod, nádrží, vodojemů, kanálů z betonu železového bez výztuže a bednění se zvýšenými nároky na prostředí tř. C 30/37, tl. přes 80 do 150 mm | m3 | 6.629 |  | 0 | CS ÚRS 2024 01 |  | základní |  | 0 | 2.5298 | 16.77 | 0 | 0 | 4 | K | 1 |  |  |  | ROZPOCET | 0 | 0 | 0 | 0 | 0 | 1 | 0 | 4 | 130
| Online PSC |  | https://podminky.urs.cz/item/CS_URS_2024_01/380326131 | [14 empty] | Online PSC | 1
| VV |  | nízký angl. dvorek : | [14 empty] | VV | 1 | 1 | True | 0 | ROZPOCET
| VV |  | 0,15*(0,775+0,53)*(23,3+5,3) |  | 5.598 | [12 empty] | VV | 1 | 2 | True | 0 | ROZPOCET
| VV |  | 0,25*0,10*(23,3+5,3) |  | 0.715 | [12 empty] | VV | 1 | 2 | True | 0 | ROZPOCET
| VV |  | 4*0,15*(0,775*0,68) |  | 0.316 | [12 empty] | VV | 1 | 2 | True | 0 | ROZPOCET
| VV |  | Součet |  | 6.629 | [12 empty] | VV | 1 | 4 | True | 1 | ROZPOCET
66 | K | 380356231 | Bednění kompletních konstrukcí čistíren odpadních vod, nádrží, vodojemů, kanálů konstrukcí neomítaných z betonu prostého nebo železového ploch rovinných zřízení | m2 | 48.832 |  | 0 | CS ÚRS 2024 01 |  | základní |  | 0 | 0.00162 | 0.079108 | 0 | 0 | 4 | K | 1 |  |  |  | ROZPOCET | 0 | 0 | 0 | 0 | 0 | 1 | 0 | 4 | 132
| Online PSC |  | https://podminky.urs.cz/item/CS_URS_2024_01/380356231 | [14 empty] | Online PSC | 1
| VV |  | nízký angl. dvorek : | [14 empty] | VV | 1 | 1 | True | 0 | ROZPOCET
| VV |  | (0,68+0,53+0,1+0,25)*(23,3+5,3) |  | 44.616 | [12 empty] | VV | 1 | 2 | True | 0 | ROZPOCET
| VV |  | 4*(0,775*0,68*2) |  | 4.216 | [12 empty] | VV | 1 | 2 | True | 0 | ROZPOCET
| VV |  | Součet |  | 48.832 | [12 empty] | VV | 1 | 4 | True | 1 | ROZPOCET
67 | K | 380356232 | Bednění kompletních konstrukcí čistíren odpadních vod, nádrží, vodojemů, kanálů konstrukcí neomítaných z betonu prostého nebo železového ploch rovinných odstranění | m2 | 48.832 |  | 0 | CS ÚRS 2024 01 |  | základní |  | 0 | 0 | 0 | 0 | 0 | 4 | K | 1 |  |  |  | ROZPOCET | 0 | 0 | 0 | 0 | 0 | 1 | 0 | 4 | 134
| Online PSC |  | https://podminky.urs.cz/item/CS_URS_2024_01/380356232 | [14 empty] | Online PSC | 1
68 | K | 380361006 | Výztuž kompletních konstrukcí čistíren odpadních vod, nádrží, vodojemů, kanálů z oceli 10 505 (R) nebo BSt 500 | t | 0.395 |  | 0 | CS ÚRS 2024 01 |  | základní |  | 0 | 1.1091 | 0.43808 | 0 | 0 | 4 | K | 1 |  |  |  | ROZPOCET | 0 | 0 | 0 | 0 | 0 | 1 | 0 | 4 | 136
| Online PSC |  | https://podminky.urs.cz/item/CS_URS_2024_01/380361006 | [14 empty] | Online PSC | 1
| D | 38 | Různé kompletní konstrukce |  |  |  | 0 |  |  |  |  | 0 |  | 20.4607 |  | 13.4448 | 1 | D | 0 |  |  |  | ROZPOCET | [6 empty] | 0
69 | K | 388 PC 001 | MTŽ bet. energokanál se zákrytovou deskou | m | 10 |  | 0 |  |  | základní |  | 0 | 0 | 0 | 0 | 0 | 4 | K | 1 |  |  |  | ROZPOCET | 0 | 0 | 0 | 0 | 0 | 1 | 0 | 4 | 138
70 | K | 899623141 | Obetonování potrubí nebo zdiva stok betonem prostým v otevřeném výkopu, betonem tř. C 12/15 | m3 | 8.892 |  | 0 | CS ÚRS 2024 01 |  | základní |  | 0 | 2.301 | 20.4607 | 0 | 0 | 4 | K | 1 |  |  |  | ROZPOCET | 0 | 0 | 0 | 0 | 0 | 1 | 0 | 4 | 140
| Online PSC |  | https://podminky.urs.cz/item/CS_URS_2024_01/899623141 | [14 empty] | Online PSC | 1
71 | K | 962052211 | Bourání zdiva železobetonového nadzákladového, objemu přes 1 m3 | m3 | 5.602 |  | 0 | CS ÚRS 2024 01 |  | základní |  | 0 | 0 | 0 | 2.4 | 13.4448 | 4 | K | 1 |  |  |  | ROZPOCET | 0 | 0 | 0 | 0 | 0 | 1 | 0 | 4 | 142
| Online PSC |  | https://podminky.urs.cz/item/CS_URS_2024_01/962052211 | [14 empty] | Online PSC | 1
72 | K | 5938544 | Energokanál ENK 58/39/5 U | kus | 20 |  | 0 |  |  | základní |  | 0 | 0 | 0 | 0 | 0 | 4 | K | 1 |  |  |  | ROZPOCET | 0 | 0 | 0 | 0 | 0 | 1 | 0 | 4 | 144
73 | K | 5938540 | Deska zákrytová ENK 58/39/5 ZD | kus | 20 |  | 0 |  |  | základní |  | 0 | 0 | 0 | 0 | 0 | 4 | K | 1 |  |  |  | ROZPOCET | 0 | 0 | 0 | 0 | 0 | 1 | 0 | 4 | 146
| D | 4 | Vodorovné konstrukce |  |  |  | 0 |  |  |  |  | 0 |  | 15.5778 |  | 0 | 1 | D | 0 |  |  |  | ROZPOCET | [6 empty] | 0
74 | K | 411121232 | Montáž prefabrikovaných železobetonových stropů se zalitím spár, včetně podpěrné konstrukce, na cementovou maltu ze stropních desek, šířky do 600 mm a délky přes 900 do 1800 mm | kus | 10 |  | 0 | CS ÚRS 2024 01 |  | základní |  | 0 | 0.00459 | 0.0459 | 0 | 0 | 4 | K | 1 |  |  |  | ROZPOCET | 0 | 0 | 0 | 0 | 0 | 1 | 0 | 4 | 148
| Online PSC |  | https://podminky.urs.cz/item/CS_URS_2024_01/411121232 | [14 empty] | Online PSC | 1
145 | M | 59341211R1 | deska stropní plná PZD 1040x290x65mm | kus | 10 |  | 0 |  |  | základní |  | 0 | 0.045 | 0.45 | 0 | 0 | 8 | M | 1 |  |  |  | ROZPOCET | 0 | 0 | 0 | 0 | 0 | 1 | 0 | 4 | -1981412098
75 | K | 430321616 | Schodišťové konstrukce a rampy z betonu železového (bez výztuže) stupně, schodnice, ramena, podesty s nosníky tř. C 30/37 | m3 | 5.748 |  | 0 | CS ÚRS 2024 01 |  | základní |  | 0 | 2.5019 | 14.3812 | 0 | 0 | 4 | K | 1 |  |  |  | ROZPOCET | 0 | 0 | 0 | 0 | 0 | 1 | 0 | 4 | 150
| Online PSC |  | https://podminky.urs.cz/item/CS_URS_2024_01/430321616 | [14 empty] | Online PSC | 1
76 | K | 430362021 | Výztuž schodišťových konstrukcí a ramp stupňů, schodnic, ramen, podest s nosníky ze svařovaných sítí z drátů typu KARI | t | 0.517 |  | 0 | CS ÚRS 2024 01 |  | základní |  | 0 | 1.0628 | 0.54945 | 0 | 0 | 4 | K | 1 |  |  |  | ROZPOCET | 0 | 0 | 0 | 0 | 0 | 1 | 0 | 4 | 152
| Online PSC |  | https://podminky.urs.cz/item/CS_URS_2024_01/430362021 | [14 empty] | Online PSC | 1
77 | K | 434351141 | Bednění stupňů betonovaných na podstupňové desce nebo na terénu půdorysně přímočarých zřízení | m2 | 19.092 |  | 0 | CS ÚRS 2024 01 |  | základní |  | 0 | 0.00792 | 0.15121 | 0 | 0 | 4 | K | 1 |  |  |  | ROZPOCET | 0 | 0 | 0 | 0 | 0 | 1 | 0 | 4 | 154
| Online PSC |  | https://podminky.urs.cz/item/CS_URS_2024_01/434351141 | [14 empty] | Online PSC | 1
78 | K | 434351142 | Bednění stupňů betonovaných na podstupňové desce nebo na terénu půdorysně přímočarých odstranění | m2 | 19.092 |  | 0 | CS ÚRS 2024 01 |  | základní |  | 0 | 0 | 0 | 0 | 0 | 4 | K | 1 |  |  |  | ROZPOCET | 0 | 0 | 0 | 0 | 0 | 1 | 0 | 4 | 156
| Online PSC |  | https://podminky.urs.cz/item/CS_URS_2024_01/434351142 | [14 empty] | Online PSC | 1
0 | K | 931971111R00 | Vložky do dilatačních spár, lepenka jednoduchá | m2 | 2.5 |  | 0 |  |  | základní |  | 0 | 0 | 0 | 0 | 0 | 4 | K | 1 |  |  |  | ROZPOCET | 0 | 0 | 0 | 0 | 0 | 1 | 0 | 4 | 158
| D | 5 | Komunikace pozemní |  |  |  | 0 |  |  |  |  | 0 |  | 337.2956 |  | 0 | 1 | D | 0 |  |  |  | ROZPOCET | [6 empty] | 0
79 | K | 457311116 | Vyrovnávací nebo spádový beton včetně úpravy povrchu C 20/25 | m3 | 0.671 |  | 0 | CS ÚRS 2024 01 |  | základní |  | 0 | 2.5059 | 1.6814 | 0 | 0 | 4 | K | 1 |  |  |  | ROZPOCET | 0 | 0 | 0 | 0 | 0 | 1 | 0 | 4 | 160
| Online PSC |  | https://podminky.urs.cz/item/CS_URS_2024_01/457311116 | [14 empty] | Online PSC | 1
80 | K | 564740101 | Podklad nebo kryt z kameniva hrubého drceného vel. 16-32 mm s rozprostřením a zhutněním plochy jednotlivě do 100 m2, po zhutnění tl. 120 mm | m2 | 5.12 |  | 0 | CS ÚRS 2024 01 |  | základní |  | 0 | 0.238 | 1.2186 | 0 | 0 | 4 | K | 1 |  |  |  | ROZPOCET | 0 | 0 | 0 | 0 | 0 | 1 | 0 | 4 | 162
| Online PSC |  | https://podminky.urs.cz/item/CS_URS_2024_01/564740101 | [14 empty] | Online PSC | 1
81 | K | 564750111 | Podklad nebo kryt z kameniva hrubého drceného vel. 16-32 mm s rozprostřením a zhutněním plochy přes 100 m2, po zhutnění tl. 150 mm | m2 | 235.99 |  | 0 | CS ÚRS 2024 01 |  | základní |  | 0 | 0.297 | 70.089 | 0 | 0 | 4 | K | 1 |  |  |  | ROZPOCET | 0 | 0 | 0 | 0 | 0 | 1 | 0 | 4 | 164
| Online PSC |  | https://podminky.urs.cz/item/CS_URS_2024_01/564750111 | [14 empty] | Online PSC | 1
141 | M | 58343930 | kamenivo drcené hrubé frakce 16/32 | t | 183.263 |  | 0 | CS ÚRS 2024 01 |  | základní |  | 0 | 1 | 183.263 | 0 | 0 | 8 | M | 1 |  |  |  | ROZPOCET | 0 | 0 | 0 | 0 | 0 | 1 | 0 | 4 | -1681873803
| VV |  | P13 dřevoplast prkna : 5,12 | [14 empty] | VV | 1 | 1 | True | 0 | ROZPOCET
| VV |  | Součet |  | 0 | [12 empty] | VV | 1 | 4 | True | 0 | ROZPOCET
| VV |  | P9 bet. dlažba 800x800 : 164,50 | [14 empty] | VV | 1 | 1 | True | 0 | ROZPOCET
| VV |  | P11 kartáč beton : 27,65 | [14 empty] | VV | 1 | 1 | True | 0 | ROZPOCET
| VV |  | P14 mlat z drtě : 18,10 | [14 empty] | VV | 1 | 1 | True | 0 | ROZPOCET
| VV |  | P15 kartáč beton : 9,3 | [14 empty] | VV | 1 | 1 | True | 0 | ROZPOCET
| VV |  | P16 cementový potěr : 14,90 | [14 empty] | VV | 1 | 1 | True | 0 | ROZPOCET
| VV |  | P17 kartáč beton : 1,54 | [14 empty] | VV | 1 | 1 | True | 0 | ROZPOCET
| VV |  | Součet |  | 0 | [12 empty] | VV | 1 | 4 | True | 0 | ROZPOCET
| VV |  | 5,12*0,12 |  | 0.614 | [12 empty] | VV | 1 | 2 | True | 0 | ROZPOCET
| VV |  | 164,5*0,55 |  | 90.475 | [12 empty] | VV | 1 | 2 | True | 0 | ROZPOCET
| VV |  | 27,65*0,15 |  | 4.148 | [12 empty] | VV | 1 | 2 | True | 0 | ROZPOCET
| VV |  | 18,1*0,15 |  | 2.715 | [12 empty] | VV | 1 | 2 | True | 0 | ROZPOCET
| VV |  | 9,3*0,15 |  | 1.395 | [12 empty] | VV | 1 | 2 | True | 0 | ROZPOCET
| VV |  | 14,9*0,15 |  | 2.235 | [12 empty] | VV | 1 | 2 | True | 0 | ROZPOCET
| VV |  | 1,54*0,15 |  | 0.231 | [12 empty] | VV | 1 | 2 | True | 0 | ROZPOCET
| VV |  | Mezisoučet |  | 101.813 | [12 empty] | VV | 1 | 3 | True | 0 | ROZPOCET
| VV |  | 101,813*1,8 |  | 183.263 | [12 empty] | VV | 1 | 2 | True | 1 | ROZPOCET
82 | K | 564922105R | Mlatový kryt z mech.zpevněného kameniva tl. 5 cm prosívka fr. 0-4 mm | m2 | 23.22 |  | 0 |  |  | základní |  | 0 | 0 | 0 | 0 | 0 | 4 | K | 1 |  |  |  | ROZPOCET | 0 | 0 | 0 | 0 | 0 | 1 | 0 | 4 | 166
83 | K | 919726122 | Geotextilie netkaná pro ochranu, separaci nebo filtraci měrná hmotnost přes 200 do 300 g/m2 | m2 | 64.02 |  | 0 | CS ÚRS 2024 01 |  | základní |  | 0 | 0.00047 | 0.030089 | 0 | 0 | 4 | K | 1 |  |  |  | ROZPOCET | 0 | 0 | 0 | 0 | 0 | 1 | 0 | 4 | 168
| Online PSC |  | https://podminky.urs.cz/item/CS_URS_2024_01/919726122 | [14 empty] | Online PSC | 1
| VV |  | P13 dřevoplast prkna : | [14 empty] | VV | 1 | 1 | True | 0 | ROZPOCET
| VV |  | 5,12 |  | 5.12 | [12 empty] | VV | 1 | 2 | True | 0 | ROZPOCET
| VV |  | P14 mlat z drtě : | [14 empty] | VV | 1 | 1 | True | 0 | ROZPOCET
| VV |  | 18,10 |  | 18.1 | [12 empty] | VV | 1 | 2 | True | 0 | ROZPOCET
| VV |  | P10 | [14 empty] | VV | 1 | 1 | True | 0 | ROZPOCET
| VV |  | 40,8 |  | 40.8 | [12 empty] | VV | 1 | 2 | True | 0 | ROZPOCET
| VV |  | Součet |  | 64.02 | [12 empty] | VV | 1 | 4 | True | 1 | ROZPOCET
137 | M | 69311317 | textilie netkaná HPPE 300g/m2 | m2 | 70.422 |  | 0 | CS ÚRS 2024 01 |  | základní |  | 0 | 0.0003 | 0.021127 | 0 | 0 | 8 | M | 1 |  |  |  | ROZPOCET | 0 | 0 | 0 | 0 | 0 | 1 | 0 | 4 | -654127057
| VV |  | 64,02 |  | 64.02 | [12 empty] | VV | 1 | 2 | True | 1 | ROZPOCET
| VV |  | 64,02*1,1 'Přepočtené koeficientem množství |  | 70.422 | [12 empty] | VV | 1 | 2 | False | 1 | ROZPOCET
85 | K | 581124112 | Kryt z prostého betonu komunikací pro pěší tl. 120 mm | m2 | 27.65 |  | 0 | CS ÚRS 2024 01 |  | základní |  | 0 | 0.29394 | 8.1274 | 0 | 0 | 4 | K | 1 |  |  |  | ROZPOCET | 0 | 0 | 0 | 0 | 0 | 1 | 0 | 4 | 172
| Online PSC |  | https://podminky.urs.cz/item/CS_URS_2024_01/581124112 | [14 empty] | Online PSC | 1
86 | K | 596811321 | Kladení velkoformátové dlažby pozemních komunikací a komunikací pro pěší s ložem z kameniva tl. 40 mm, s vyplněním spár, s hutněním, vibrováním a se smetením přebytečného materiálu tl. do 100 mm, velikosti dlaždic přes 0,5 m2, pro plochy do 300 m2 | m2 | 138.9 |  | 0 | CS ÚRS 2024 01 |  | základní |  | 0 | 0.0868 | 12.0565 | 0 | 0 | 4 | K | 1 |  |  |  | ROZPOCET | 0 | 0 | 0 | 0 | 0 | 1 | 0 | 4 | 174
| Online PSC |  | https://podminky.urs.cz/item/CS_URS_2024_01/596811321 | [14 empty] | Online PSC | 1
138 | M | 59246019 | dlažba velkoformátová betonová plochy 0,51-1m2 tl 80mm trýskaný povrch | m2 | 169.435 |  | 0 | CS ÚRS 2024 01 |  | základní |  | 0 | 0.21 | 35.5814 | 0 | 0 | 8 | M | 1 |  |  |  | ROZPOCET | 0 | 0 | 0 | 0 | 0 | 1 | 0 | 4 | 745527874
| VV |  | 164,5*1,03 'Přepočtené koeficientem množství |  | 169.435 | [12 empty] | VV | 1 | 2 | False | 1 | ROZPOCET
87 | K | 596841120 | Kladení dlažby z betonových nebo kameninových dlaždic komunikací pro pěší s vyplněním spár a se smetením přebytečného materiálu na vzdálenost do 3 m s ložem z cementové malty tl. do 30 mm velikosti dlaždic do 0,09 m2 (bez zámku), pro plochy do 50 m2 | m2 | 25.6 |  | 0 | CS ÚRS 2024 01 |  | základní |  | 0 | 0.1461 | 3.7402 | 0 | 0 | 4 | K | 1 |  |  |  | ROZPOCET | 0 | 0 | 0 | 0 | 0 | 1 | 0 | 4 | 176
| Online PSC |  | https://podminky.urs.cz/item/CS_URS_2024_01/596841120 | [14 empty] | Online PSC | 1
| VV |  | P9 bet. dlažba 800x800 : | [14 empty] | VV | 1 | 1 | True | 0 | ROZPOCET
| VV |  | Začátek provozního součtu | [14 empty] | VV | 1 | 1 | True | 0 | ROZPOCET
| VV |  | okolo okrajů bez obrub (u stromů) : | [14 empty] | VV | 1 | 1 | True | 0 | ROZPOCET
| VV |  | Konec provozního součtu | [14 empty] | VV | 1 | 1 | True | 0 | ROZPOCET
| VV |  | 0,8*32,0 |  | 25.6 | [12 empty] | VV | 1 | 2 | True | 0 | ROZPOCET
| VV |  | Součet |  | 25.6 | [12 empty] | VV | 1 | 4 | True | 1 | ROZPOCET
142 | K | 561121101 | Zřízení podkladu nebo ochranné vrstvy vozovky z mechanicky zpevněné zeminy MZ bez přidání pojiva nebo vylepšovacího materiálu, s rozprostřením, vlhčením, promísením a zhutněním, tloušťka po zhutnění 50 mm | m2 | 40.8 |  | 0 | CS ÚRS 2024 01 |  | základní |  | 0 | 0 | 0 | 0 | 0 | 4 | K | 1 |  |  |  | ROZPOCET | 0 | 0 | 0 | 0 | 0 | 1 | 0 | 4 | -565834899
| Online PSC |  | https://podminky.urs.cz/item/CS_URS_2024_01/561121101 | [14 empty] | Online PSC | 1
| VV |  | P14 | [14 empty] | VV | 1 | 1 | True | 0 | ROZPOCET
| VV |  | 40,8 |  | 40.8 | [12 empty] | VV | 1 | 2 | True | 1 | ROZPOCET
88 | M | 58343810 | kamenivo drcené hrubé frakce 4/8 | t | 3.672 |  | 0 | CS ÚRS 2024 01 |  | základní |  | 0 | 1 | 3.672 | 0 | 0 | 8 | M | 1 |  |  |  | ROZPOCET | 0 | 0 | 0 | 0 | 0 | 1 | 0 | 4 | 1788269521
| VV |  | P10 kačírek : 40,8 | [14 empty] | VV | 1 | 1 | True | 0 | ROZPOCET
| VV |  | 40,8*0,05*1,8 |  | 3.672 | [12 empty] | VV | 1 | 2 | True | 0 | ROZPOCET
| VV |  | Součet |  | 3.672 | [12 empty] | VV | 1 | 4 | True | 1 | ROZPOCET
90 | K | 766441111RAW | D+M Podlahy teras z dřevoplast. prken 138x23mm na roštu 50x50mm, vč beton. dlažby 300x300x40mm | m2 | 5.12 |  | 0 |  |  | základní |  | 0 | 0 | 0 | 0 | 0 | 4 | K | 1 |  |  |  | ROZPOCET | 0 | 0 | 0 | 0 | 0 | 1 | 0 | 4 | 182
91 | K | 637311131 | Okapový chodník z obrubníků betonových zahradních, se zalitím spár cementovou maltou do lože z betonu prostého | m | 8.5 |  | 0 | CS ÚRS 2024 01 |  | základní |  | 0 | 0.12895 | 1.0961 | 0 | 0 | 4 | K | 1 |  |  |  | ROZPOCET | 0 | 0 | 0 | 0 | 0 | 1 | 0 | 4 | 184
| Online PSC |  | https://podminky.urs.cz/item/CS_URS_2024_01/637311131 | [14 empty] | Online PSC | 1
139 | M | 59217001 | obrubník zahradní betonový 1000x50x250mm | m | 8.5 |  | 0 | CS ÚRS 2024 01 |  | základní |  | 0 | 0.028 | 0.238 | 0 | 0 | 8 | M | 1 |  |  |  | ROZPOCET | 0 | 0 | 0 | 0 | 0 | 1 | 0 | 4 | -638158029
| VV |  | 8,5 |  | 8.5 | [12 empty] | VV | 1 | 2 | True | 1 | ROZPOCET
92 | K | 916131112 | Osazení silničního obrubníku betonového se zřízením lože, s vyplněním a zatřením spár cementovou maltou ležatého bez boční opěry, do lože z betonu prostého | m | 78.7 |  | 0 | CS ÚRS 2024 01 |  | základní |  | 0 | 0.14321 | 11.2706 | 0 | 0 | 4 | K | 1 |  |  |  | ROZPOCET | 0 | 0 | 0 | 0 | 0 | 1 | 0 | 4 | 186
| Online PSC |  | https://podminky.urs.cz/item/CS_URS_2024_01/916131112 | [14 empty] | Online PSC | 1
140 | M | 59217072 | obrubník silniční betonový 1000x100x250mm | m | 80.274 |  | 0 | CS ÚRS 2024 01 |  | základní |  | 0 | 0.056 | 4.4953 | 0 | 0 | 8 | M | 1 |  |  |  | ROZPOCET | 0 | 0 | 0 | 0 | 0 | 1 | 0 | 4 | -1013242910
| VV |  | 78,7*1,02 'Přepočtené koeficientem množství |  | 80.274 | [12 empty] | VV | 1 | 2 | False | 1 | ROZPOCET
93 | K | 936124112 | Montáž lavičky parkové stabilní se zabetonováním noh | kus | 2 |  | 0 | CS ÚRS 2024 01 |  | základní |  | 0 | 0.35744 | 0.71488 | 0 | 0 | 4 | K | 1 |  |  |  | ROZPOCET | 0 | 0 | 0 | 0 | 0 | 1 | 0 | 4 | 188
| Online PSC |  | https://podminky.urs.cz/item/CS_URS_2024_01/936124112 | [14 empty] | Online PSC | 1
99 | M | 59289016. | Lavička prefa betonová bílá 3200x600x450mm | kus | 2 |  | 0 |  |  | základní |  | 0 | 0 | 0 | 0 | 0 | 8 | M | 1 |  |  |  | ROZPOCET | 0 | 0 | 0 | 0 | 0 | 1 | 0 | 4 | -1986616611
| D | 57 | Kryty pozemních komunikací letišť a ploch z kameniva nebo živičné |  |  |  | 0 |  |  |  |  | 0 |  | 29.54 |  | 0 | 1 | D | 0 |  |  |  | ROZPOCET | [6 empty] | 0
101 | K | 566901232 | Vyspravení podkladu po překopech inženýrských sítí plochy přes 15 m2 s rozprostřením a zhutněním štěrkodrtí tl. 150 mm | m2 | 25.8 |  | 0 | CS ÚRS 2024 01 |  | základní |  | 0 | 0.345 | 8.901 | 0 | 0 | 4 | K | 1 |  |  |  | ROZPOCET | 0 | 0 | 0 | 0 | 0 | 1 | 0 | 4 | 204
| Online PSC |  | https://podminky.urs.cz/item/CS_URS_2024_01/566901232 | [14 empty] | Online PSC | 1
| VV |  | nad opěrn zdí asf. komunikace oprav u obruby š=30cm : | [14 empty] | VV | 1 | 1 | True | 0 | ROZPOCET
| VV |  | 0,3*(30+5+8)*2 |  | 25.8 | [12 empty] | VV | 1 | 2 | True | 0 | ROZPOCET
| VV |  | Součet |  | 25.8 | [12 empty] | VV | 1 | 4 | True | 1 | ROZPOCET
102 | K | 566901243 | Vyspravení podkladu po překopech inženýrských sítí plochy přes 15 m2 s rozprostřením a zhutněním kamenivem hrubým drceným tl. 200 mm | m2 | 25.8 |  | 0 | CS ÚRS 2024 01 |  | základní |  | 0 | 0.38 | 9.804 | 0 | 0 | 4 | K | 1 |  |  |  | ROZPOCET | 0 | 0 | 0 | 0 | 0 | 1 | 0 | 4 | 206
| Online PSC |  | https://podminky.urs.cz/item/CS_URS_2024_01/566901243 | [14 empty] | Online PSC | 1
| VV |  | nad opěrn zdí asf. komunikace oprav u obruby š=30cm : | [14 empty] | VV | 1 | 1 | True | 0 | ROZPOCET
| VV |  | 0,3*(30+5+8)*2 |  | 25.8 | [12 empty] | VV | 1 | 2 | True | 0 | ROZPOCET
| VV |  | Součet |  | 25.8 | [12 empty] | VV | 1 | 4 | True | 1 | ROZPOCET
103 | K | 566901261 | Vyspravení podkladu po překopech inženýrských sítí plochy přes 15 m2 s rozprostřením a zhutněním obalovaným kamenivem ACP (OK) tl. 100 mm | m2 | 25.8 |  | 0 | CS ÚRS 2024 01 |  | základní |  | 0 | 0.26376 | 6.805 | 0 | 0 | 4 | K | 1 |  |  |  | ROZPOCET | 0 | 0 | 0 | 0 | 0 | 1 | 0 | 4 | 208
| Online PSC |  | https://podminky.urs.cz/item/CS_URS_2024_01/566901261 | [14 empty] | Online PSC | 1
| VV |  | nad opěrn zdí asf. komunikace oprav u obruby š=30cm : | [14 empty] | VV | 1 | 1 | True | 0 | ROZPOCET
| VV |  | 0,3*(30+5+8)*2 |  | 25.8 | [12 empty] | VV | 1 | 2 | True | 0 | ROZPOCET
| VV |  | Součet |  | 25.8 | [12 empty] | VV | 1 | 4 | True | 1 | ROZPOCET
104 | K | 572141112 | Vyrovnání povrchu dosavadních krytů s rozprostřením hmot a zhutněním asfaltovým betonem ACO (AB) tl. přes 40 do 60 mm | m2 | 25.8 |  | 0 | CS ÚRS 2024 01 |  | základní |  | 0 | 0.1562 | 4.03 | 0 | 0 | 4 | K | 1 |  |  |  | ROZPOCET | 0 | 0 | 0 | 0 | 0 | 1 | 0 | 4 | 210
| Online PSC |  | https://podminky.urs.cz/item/CS_URS_2024_01/572141112 | [14 empty] | Online PSC | 1
| VV |  | nad opěrn zdí asf. komunikace oprav u obruby š=30cm : | [14 empty] | VV | 1 | 1 | True | 0 | ROZPOCET
| VV |  | 0,3*(30+5+8)*2 |  | 25.8 | [12 empty] | VV | 1 | 2 | True | 0 | ROZPOCET
| VV |  | Součet |  | 25.8 | [12 empty] | VV | 1 | 4 | True | 1 | ROZPOCET
| D | 99 | Přesun hmot a manipulace se sutí |  |  |  | 0 |  |  |  |  | 0 |  | 0 |  | 0 | 1 | D | 0 |  |  |  | ROZPOCET | [6 empty] | 0
105 | K | 998225111 | Přesun hmot pro komunikace s krytem z kameniva, monolitickým betonovým nebo živičným dopravní vzdálenost do 200 m jakékoliv délky objektu | t | 736.315 |  | 0 | CS ÚRS 2024 01 |  | základní |  | 0 | 0 | 0 | 0 | 0 | 4 | K | 1 |  |  |  | ROZPOCET | 0 | 0 | 0 | 0 | 0 | 1 | 0 | 4 | 212
| Online PSC |  | https://podminky.urs.cz/item/CS_URS_2024_01/998225111 | [14 empty] | Online PSC | 1
| D | 711 | Izolace proti vodě, vlhkosti a plynům |  |  |  | 0 |  |  |  |  | 0 |  | 0.003358 |  | 0 | 2 | D | 0 |  |  |  | ROZPOCET | [6 empty] | 0
106 | K | 711113111 | Izolace proti zemní vlhkosti natěradly a tmely za studena na ploše vodorovné V těsnícím nátěrem na bázi pryže (latexu) a bitumenů | m2 | 3.358 |  | 0 | CS ÚRS 2024 01 |  | základní |  | 0 | 0.001 | 0.003358 | 0 | 0 | 16 | K | 1 |  |  |  | ROZPOCET | 0 | 0 | 0 | 0 | 0 | 1 | 0 | 16 | 214
| Online PSC |  | https://podminky.urs.cz/item/CS_URS_2024_01/711113111 | [14 empty] | Online PSC | 1
107 | K | 998711202 | Přesun hmot pro izolace proti vodě, vlhkosti a plynům stanovený procentní sazbou (%) z ceny vodorovná dopravní vzdálenost do 50 m základní v objektech výšky přes 6 do 12 m | % |  |  | 0 | CS ÚRS 2024 01 |  | základní |  | 0 | 0 | 0 | 0 | 0 | 16 | K | 1 |  |  |  | ROZPOCET | 0 | 0 | 0 | 0 | 0 | 1 | 0 | 16 | 216
| Online PSC |  | https://podminky.urs.cz/item/CS_URS_2024_01/998711202 | [14 empty] | Online PSC | 1
| D | D96 | Přesuny suti a vybouraných hmot |  |  |  | 0 |  |  |  |  | 0 |  | 0 |  | 0 | 1 | D | 0 |  |  |  | ROZPOCET | [6 empty] | 0
124 | K | 997221611 | Nakládání na dopravní prostředky pro vodorovnou dopravu suti | t | 58.865 |  | 0 | CS ÚRS 2024 01 |  | základní |  | 0 | 0 | 0 | 0 | 0 | 4 | K | 1 |  |  |  | ROZPOCET | 0 | 0 | 0 | 0 | 0 | 1 | 0 | 4 | 250
| Online PSC |  | https://podminky.urs.cz/item/CS_URS_2024_01/997221611 | [14 empty] | Online PSC | 1
| VV |  | 77,01526-18,15 |  | 58.865 | [12 empty] | VV | 1 | 2 | True | 0 | ROZPOCET
| VV |  | Součet |  | 58.865 | [12 empty] | VV | 1 | 4 | True | 1 | ROZPOCET
120 | K | 997221551 | Vodorovná doprava suti bez naložení, ale se složením a s hrubým urovnáním ze sypkých materiálů, na vzdálenost do 1 km | t | 51.108 |  | 0 | CS ÚRS 2024 01 |  | základní |  | 0 | 0 | 0 | 0 | 0 | 4 | K | 1 |  |  |  | ROZPOCET | 0 | 0 | 0 | 0 | 0 | 1 | 0 | 4 | 242
| Online PSC |  | https://podminky.urs.cz/item/CS_URS_2024_01/997221551 | [14 empty] | Online PSC | 1
123 | K | 997221559 | Vodorovná doprava suti bez naložení, ale se složením a s hrubým urovnáním Příplatek k ceně za každý další započatý 1 km přes 1 km | t | 1825.416 |  | 0 | CS ÚRS 2024 01 |  | základní |  | 0 | 0 | 0 | 0 | 0 | 4 | K | 1 |  |  |  | ROZPOCET | 0 | 0 | 0 | 0 | 0 | 1 | 0 | 4 | 248
| Online PSC |  | https://podminky.urs.cz/item/CS_URS_2024_01/997221559 | [14 empty] | Online PSC | 1
| VV |  | 67,608 |  | 67.608 | [12 empty] | VV | 1 | 2 | True | 1 | ROZPOCET
| VV |  | 67,608*27 'Přepočtené koeficientem množství |  | 1825.416 | [12 empty] | VV | 1 | 2 | False | 1 | ROZPOCET
122 | K | 997221655 | Poplatek za uložení stavebního odpadu na skládce (skládkovné) zeminy a kamení zatříděného do Katalogu odpadů pod kódem 17 05 04 | t | 67.608 |  | 0 | CS ÚRS 2024 01 |  | základní |  | 0 | 0 | 0 | 0 | 0 | 4 | K | 1 |  |  |  | ROZPOCET | 0 | 0 | 0 | 0 | 0 | 1 | 0 | 4 | 246
| Online PSC |  | https://podminky.urs.cz/item/CS_URS_2024_01/997221655 | [14 empty] | Online PSC | 1
125 | K | 997221875 | Poplatek za uložení stavebního odpadu na recyklační skládce (skládkovné) asfaltového bez obsahu dehtu zatříděného do Katalogu odpadů pod kódem 17 03 02 | t | 18.15 |  | 0 | CS ÚRS 2024 01 |  | základní |  | 0 | 0 | 0 | 0 | 0 | 4 | K | 1 |  |  |  | ROZPOCET | 0 | 0 | 0 | 0 | 0 | 1 | 0 | 4 | 252
| Online PSC |  | https://podminky.urs.cz/item/CS_URS_2024_01/997221875 | [14 empty] | Online PSC | 1
| D | Celkem | Celkem |  |  |  | 0 |  |  |  |  | 0 |  | 0 |  | 0 | 1 | D | 0 |  |  |  | ROZPOCET | [6 empty] | 0

## SO02-2 - SPODNÍ STAVBA OP...
{e5f22c48-3857-4167-82a6-592709aa346c}
2
| KRYCÍ LIST SOUPISU PRACÍ | [7 empty] | v --- níže se nacházejí doplnkové a pomocné údaje k sestavám --- v | [8 empty] | False
Stavba:
Novostavba modulární Zš JINOTAJ ZLÍN
Objekt:
SO02-2 - SPODNÍ STAVBA OPĚRNÁ STĚNA-SKŘ
| KSO: |  |  |  |  | CC-CZ:
| Místo: |  | Areál filmových ateliérů Kudlov, Filmová 174, 760 |  |  | Datum: | 6. 4. 2024
| Zadavatel: |  |  |  |  | IČ: | 08406910
|  | Základní škola JINOTAJ Zlín, s.r.o. |  |  |  | DIČ:
| Uchazeč: |  |  |  |  | IČ: | Vyplň údaj
|  | Vyplň údaj |  |  |  | DIČ: | Vyplň údaj
| Projektant: |  |  |  |  | IČ:
DIČ:
| Zpracovatel: |  |  |  |  | IČ:
DIČ:
Poznámka:
Soupis prací je sestaven s využitím Cenové soustavy ÚRS. Položky, které pochází z této cenové soustavy, jsou ve sloupci 'Cenová soustava' označeny popisem 'CS ÚRS' a úrovní příslušného kalendářního pololetí. Veškeré další informace vymezující popis a podmínky použití těchto položek z Cenové soustavy, které nejsou uvedeny přímo v soupisu prací, jsou neomezeně dálkově k dispozici na webu podminky.urs.cz.
| Cena bez DPH | [5 empty] | 0
|  |  | Základ daně |  |  | Sazba daně | Výše daně
| DPH | základní | 0 |  |  | 21% | 0
|  | snížená | 0 |  |  | 12% | 0
|  | zákl. přenesená | 0 |  |  | 21% | 0
|  | sníž. přenesená | 0 |  |  | 12% | 0
|  | nulová | 0 |  |  | 0% | 0
| Cena s DPH |  |  | v | CZK |  | 0
REKAPITULACE ČLENĚNÍ SOUPISU PRACÍ
Stavba:
Novostavba modulární Zš JINOTAJ ZLÍN
Objekt:
SO02-2 - SPODNÍ STAVBA OPĚRNÁ STĚNA-SKŘ
Místo: |  |  | Areál filmových ateliérů Kudlov, Filmová 174, 760 |  |  | Datum: | 6. 4. 2024
Zadavatel: |  |  | Základní škola JINOTAJ Zlín, s.r.o. |  |  | Projektant:
Uchazeč: |  |  | Vyplň údaj |  |  | Zpracovatel:
Kód dílu - Popis | [6 empty] | Cena celkem [CZK]
Náklady stavby celkem | [6 empty] | 0 | [11 empty] | -1
| HSV - Práce a dodávky HSV | [5 empty] | 0
| 1 - Zemní práce | [5 empty] | 0
| 20 - Drenáže základové spáry | [5 empty] | 0
| 22 - Piloty | [5 empty] | 0
| 23 - Stříkaný beton | [5 empty] | 0
| 32 - Opěrné zdi | [5 empty] | 0
| 9 - Ostatní konstrukce a práce, bourání | [5 empty] | 0
| 99 - Přesun hmot a manipulace se sutí | [5 empty] | 0
| 997 - Přesun sutě | [5 empty] | 0
| Celkem - Celkem | [5 empty] | 0
SOUPIS PRACÍ
Stavba:
Novostavba modulární Zš JINOTAJ ZLÍN
Objekt:
SO02-2 - SPODNÍ STAVBA OPĚRNÁ STĚNA-SKŘ
Místo: |  |  | Areál filmových ateliérů Kudlov, Filmová 174, 760 |  |  | Datum: | 6. 4. 2024
Zadavatel: |  |  | Základní škola JINOTAJ Zlín, s.r.o. |  |  | Projektant:
Uchazeč: |  |  | Vyplň údaj |  |  | Zpracovatel:
PČ | Typ | Kód | Popis | MJ | Množství | J.cena [CZK] | Cena celkem [CZK] | Cenová soustava |  | DPH | J. Nh [h] | Nh celkem [h] | J. hmotnost [t] | Hmotnost celkem [t] | J. suť [t] | Suť Celkem [t]
Náklady soupisu celkem | [6 empty] | 0 |  |  |  |  | 0 |  | 608.4701 |  | 10.848 |  | D | -1 | [10 empty] | 0
| D | HSV | Práce a dodávky HSV |  |  |  | 0 |  |  |  |  | 0 |  | 608.4701 |  | 10.848 | 1 | D | 0 |  |  |  | ROZPOCET | [6 empty] | 0
| D | 1 | Zemní práce |  |  |  | 0 |  |  |  |  | 0 |  | 0 |  | 0 | 1 | D | 1 |  |  |  | ROZPOCET | [6 empty] | 0
32 | K | 167151113 | Nakládání, skládání a překládání neulehlého výkopku nebo sypaniny strojně nakládání, množství přes 100 m3, z hornin třídy těžitelnosti III, skupiny 6 a 7 | m3 | 155.842 |  | 0 | CS ÚRS 2024 01 |  | základní |  | 0 | 0 | 0 | 0 | 0 | 4 | K | 2 |  |  |  | ROZPOCET | 0 | 0 | 0 | 0 | 0 | 1 | 0 | 4 | -451498357
| Online PSC |  | https://podminky.urs.cz/item/CS_URS_2024_01/167151113 | [14 empty] | Online PSC | 2
| VV |  | ODVOZ ZEMINY Z VRTŮ | [14 empty] | VV | 2 | 1 | True | 0 | ROZPOCET
| VV |  | 155,8421 |  | 155.842 | [12 empty] | VV | 2 | 2 | True | 1 | ROZPOCET
33 | K | 162751157 | Vodorovné přemístění výkopku nebo sypaniny po suchu na obvyklém dopravním prostředku, bez naložení výkopku, avšak se složením bez rozhrnutí z horniny třídy těžitelnosti III skupiny 6 a 7 na vzdálenost přes 9 000 do 10 000 m | m3 | 155.842 |  | 0 | CS ÚRS 2024 01 |  | základní |  | 0 | 0 | 0 | 0 | 0 | 4 | K | 2 |  |  |  | ROZPOCET | 0 | 0 | 0 | 0 | 0 | 1 | 0 | 4 | -1875391659
| Online PSC |  | https://podminky.urs.cz/item/CS_URS_2024_01/162751157 | [14 empty] | Online PSC | 2
34 | K | 162751159 | Vodorovné přemístění výkopku nebo sypaniny po suchu na obvyklém dopravním prostředku, bez naložení výkopku, avšak se složením bez rozhrnutí z horniny třídy těžitelnosti III skupiny 6 a 7 na vzdálenost Příplatek k ceně za každých dalších i započatých 1 000 m | m3 | 2805.158 |  | 0 | CS ÚRS 2024 01 |  | základní |  | 0 | 0 | 0 | 0 | 0 | 4 | K | 2 |  |  |  | ROZPOCET | 0 | 0 | 0 | 0 | 0 | 1 | 0 | 4 | 398083433
| Online PSC |  | https://podminky.urs.cz/item/CS_URS_2024_01/162751159 | [14 empty] | Online PSC | 2
| VV |  | 28km | [14 empty] | VV | 2 | 1 | True | 0 | ROZPOCET
| VV |  | 155,8421*18 |  | 2805.158 | [12 empty] | VV | 2 | 2 | True | 1 | ROZPOCET
35 | K | 171251201 | Uložení sypaniny na skládky nebo meziskládky bez hutnění s upravením uložené sypaniny do předepsaného tvaru | m3 | 155.842 |  | 0 | CS ÚRS 2024 01 |  | základní |  | 0 | 0 | 0 | 0 | 0 | 4 | K | 2 |  |  |  | ROZPOCET | 0 | 0 | 0 | 0 | 0 | 1 | 0 | 4 | 118493973
| Online PSC |  | https://podminky.urs.cz/item/CS_URS_2024_01/171251201 | [14 empty] | Online PSC | 2
36 | K | 171201221 | Poplatek za uložení stavebního odpadu na skládce (skládkovné) zeminy a kamení zatříděného do Katalogu odpadů pod kódem 17 05 04 | t | 280.516 |  | 0 | CS ÚRS 2024 01 |  | základní |  | 0 | 0 | 0 | 0 | 0 | 4 | K | 2 |  |  |  | ROZPOCET | 0 | 0 | 0 | 0 | 0 | 1 | 0 | 4 | 1107754892
| Online PSC |  | https://podminky.urs.cz/item/CS_URS_2024_01/171201221 | [14 empty] | Online PSC | 2
| VV |  | 155,842*1,8 'Přepočtené koeficientem množství |  | 280.516 | [12 empty] | VV | 2 | 2 | False | 1 | ROZPOCET
| D | 20 | Drenáže základové spáry |  |  |  | 0 |  |  |  |  | 0 |  | 0.068392 |  | 0 | 1 | D | 1 |  |  |  | ROZPOCET | [6 empty] | 0
1 | K | 211971110 | Zřízení opláštění výplně z geotextilie odvodňovacích žeber nebo trativodů v rýze nebo zářezu se stěnami šikmými o sklonu do 1:2 | m2 | 41.625 |  | 0 | CS ÚRS 2024 01 |  | základní |  | 0 | 0.00017 | 0.0070763 | 0 | 0 | 4 | K | 2 |  |  |  | ROZPOCET | 0 | 0 | 0 | 0 | 0 | 1 | 0 | 4 | 2
| Online PSC |  | https://podminky.urs.cz/item/CS_URS_2024_01/211971110 | [14 empty] | Online PSC | 2
3 | M | 69311081 | geotextilie netkaná separační, ochranná, filtrační, drenážní PES 300g/m2 | m2 | 53.303 |  | 0 | CS ÚRS 2024 01 |  | základní |  | 0 | 0.0003 | 0.015991 | 0 | 0 | 8 | M | 2 |  |  |  | ROZPOCET | 0 | 0 | 0 | 0 | 0 | 1 | 0 | 4 | 1464190178
| VV |  | 45*1,1845 'Přepočtené koeficientem množství |  | 53.303 | [12 empty] | VV | 2 | 2 | False | 1 | ROZPOCET
2 | K | 212755214 | Trativody bez lože z drenážních trubek plastových flexibilních D 100 mm | m | 92.5 |  | 0 | CS ÚRS 2024 01 |  | základní |  | 0 | 0.00049 | 0.045325 | 0 | 0 | 4 | K | 2 |  |  |  | ROZPOCET | 0 | 0 | 0 | 0 | 0 | 1 | 0 | 4 | 4
| Online PSC |  | https://podminky.urs.cz/item/CS_URS_2024_01/212755214 | [14 empty] | Online PSC | 2
| D | 22 | Piloty |  |  |  | 0 |  |  |  |  | 0 |  | 509.3645 |  | 0 | 1 | D | 1 |  |  |  | ROZPOCET | [6 empty] | 0
4 | K | 226212113 | Velkoprofilové vrty náběrovým vrtáním svislé zapažené ocelovými pažnicemi průměru přes 550 do 650 mm, v hl od 0 do 5 m v hornině tř. III | m | 454.5 |  | 0 | CS ÚRS 2024 01 |  | základní |  | 0 | 0.0001 | 0.04545 | 0 | 0 | 4 | K | 2 |  |  |  | ROZPOCET | 0 | 0 | 0 | 0 | 0 | 1 | 0 | 4 | 8
| Online PSC |  | https://podminky.urs.cz/item/CS_URS_2024_01/226212113 | [14 empty] | Online PSC | 2
5 | K | 231212112 | Zřízení výplně pilot zapažených s vytažením pažnic z vrtu svislých z betonu železového, v hl od 0 do 10 m, při průměru piloty přes 450 do 650 mm | m | 454.5 |  | 0 | CS ÚRS 2024 01 |  | základní |  | 0 | 0 | 0 | 0 | 0 | 4 | K | 2 |  |  |  | ROZPOCET | 0 | 0 | 0 | 0 | 0 | 1 | 0 | 4 | 10
| Online PSC |  | https://podminky.urs.cz/item/CS_URS_2024_01/231212112 | [14 empty] | Online PSC | 2
7 | M | 58932942 | beton C 25/30 XF2-3 kamenivo frakce 0/22 | m3 | 155.842 |  | 0 | CS ÚRS 2024 01 |  | základní |  | 0 | 2.429 | 378.5402 | 0 | 0 | 8 | M | 2 |  |  |  | ROZPOCET | 0 | 0 | 0 | 0 | 0 | 1 | 0 | 4 | 1627327166
6 | K | 231611114 | Výztuž pilot betonovaných do země z oceli 10 505 (R) | t | 9.435 |  | 0 | CS ÚRS 2024 01 |  | základní |  | 0 | 1.1138 | 10.5088 | 0 | 0 | 4 | K | 2 |  |  |  | ROZPOCET | 0 | 0 | 0 | 0 | 0 | 1 | 0 | 4 | 12
| Online PSC |  | https://podminky.urs.cz/item/CS_URS_2024_01/231611114 | [14 empty] | Online PSC | 2
10 | K | 564950313 | Podklad nebo podsyp z betonového recyklátu s rozprostřením a zhutněním plochy jednotlivě do 100 m2, po zhutnění tl. 150 mm | m2 | 422 |  | 0 | CS ÚRS 2024 01 |  | základní |  | 0 | 0.285 | 120.27 | 0 | 0 | 4 | K | 2 |  |  |  | ROZPOCET | 0 | 0 | 0 | 0 | 0 | 1 | 0 | 4 | 20
| Online PSC |  | https://podminky.urs.cz/item/CS_URS_2024_01/564950313 | [14 empty] | Online PSC | 2
| VV |  | PLOCHA PRO PILOTÁŽ | [14 empty] | VV | 2 | 1 | True | 0 | ROZPOCET
| VV |  | 422 |  | 422 | [12 empty] | VV | 2 | 2 | True | 1 | ROZPOCET
| D | 23 | Stříkaný beton |  |  |  | 0 |  |  |  |  | 0 |  | 2.846 |  | 0 | 1 | D | 1 |  |  |  | ROZPOCET | [6 empty] | 0
11 | K | 153211004R1 | Zřízení stříkaného beton průměrné tloušťky přes 150 do 200 mm beton C20/25 | m2 | 203.5 |  | 0 |  |  | základní |  | 0 | 0 | 0 | 0 | 0 | 4 | K | 2 |  |  |  | ROZPOCET | 0 | 0 | 0 | 0 | 0 | 1 | 0 | 4 | 22
13 | K | 153271111 | Kotvičky pro výztuž stříkaného betonu z betonářské oceli BSt 500 do malty hloubky do 200 mm, průměru do 10 mm | kus | 192 |  | 0 | CS ÚRS 2024 01 |  | základní |  | 0 | 0.00033 | 0.06336 | 0 | 0 | 4 | K | 2 |  |  |  | ROZPOCET | 0 | 0 | 0 | 0 | 0 | 1 | 0 | 4 | 26
| Online PSC |  | https://podminky.urs.cz/item/CS_URS_2024_01/153271111 | [14 empty] | Online PSC | 2
14 | K | 153273112 | Výztuž stříkaného betonu ze svařovaných sítí skalních a poloskalních ploch jednovrstvých, průměru drátu přes 4 do 6 mm | m2 | 521.1 |  | 0 | CS ÚRS 2024 01 |  | základní |  | 0 | 0.00534 | 2.7827 | 0 | 0 | 4 | K | 2 |  |  |  | ROZPOCET | 0 | 0 | 0 | 0 | 0 | 1 | 0 | 4 | 28
| Online PSC |  | https://podminky.urs.cz/item/CS_URS_2024_01/153273112 | [14 empty] | Online PSC | 2
| D | 32 | Opěrné zdi |  |  |  | 0 |  |  |  |  | 0 |  | 96.1912 |  | 0 | 1 | D | 1 |  |  |  | ROZPOCET | [6 empty] | 0
15 | K | 273311511 | Základy z betonu prostého desky z betonu kamenem prokládaného tř. C 12/15 | m3 | 6.995 |  | 0 | CS ÚRS 2024 01 |  | základní |  | 0 | 2.4721 | 17.2926 | 0 | 0 | 4 | K | 2 |  |  |  | ROZPOCET | 0 | 0 | 0 | 0 | 0 | 1 | 0 | 4 | 30
| Online PSC |  | https://podminky.urs.cz/item/CS_URS_2024_01/273311511 | [14 empty] | Online PSC | 2
16 | K | 274321411 | Základy z betonu železového (bez výztuže) pasy z betonu bez zvláštních nároků na prostředí tř. C 20/25 | m3 | 7.795 |  | 0 | CS ÚRS 2024 01 |  | základní |  | 0 | 2.5019 | 19.5021 | 0 | 0 | 4 | K | 2 |  |  |  | ROZPOCET | 0 | 0 | 0 | 0 | 0 | 1 | 0 | 4 | 32
| Online PSC |  | https://podminky.urs.cz/item/CS_URS_2024_01/274321411 | [14 empty] | Online PSC | 2
17 | K | 274351121 | Bednění základů pasů rovné zřízení | m2 | 19.488 |  | 0 | CS ÚRS 2024 01 |  | základní |  | 0 | 0.00269 | 0.052423 | 0 | 0 | 4 | K | 2 |  |  |  | ROZPOCET | 0 | 0 | 0 | 0 | 0 | 1 | 0 | 4 | 34
| Online PSC |  | https://podminky.urs.cz/item/CS_URS_2024_01/274351121 | [14 empty] | Online PSC | 2
18 | K | 274351122 | Bednění základů pasů rovné odstranění | m2 | 19.488 |  | 0 | CS ÚRS 2024 01 |  | základní |  | 0 | 0 | 0 | 0 | 0 | 4 | K | 2 |  |  |  | ROZPOCET | 0 | 0 | 0 | 0 | 0 | 1 | 0 | 4 | 36
| Online PSC |  | https://podminky.urs.cz/item/CS_URS_2024_01/274351122 | [14 empty] | Online PSC | 2
19 | K | 317321017 | Římsy opěrných zdí a valů z betonu železového tř. C 25/30 | m3 | 14.089 |  | 0 | CS ÚRS 2024 01 |  | základní |  | 0 | 2.5021 | 35.2528 | 0 | 0 | 4 | K | 2 |  |  |  | ROZPOCET | 0 | 0 | 0 | 0 | 0 | 1 | 0 | 4 | 38
| Online PSC |  | https://podminky.urs.cz/item/CS_URS_2024_01/317321017 | [14 empty] | Online PSC | 2
20 | K | 317353111 | Bednění říms opěrných zdí a valů jakéhokoliv tvaru přímých, zalomených nebo jinak zakřivených zřízení | m2 | 79.05 |  | 0 | CS ÚRS 2024 01 |  | základní |  | 0 | 0.02519 | 1.9913 | 0 | 0 | 4 | K | 2 |  |  |  | ROZPOCET | 0 | 0 | 0 | 0 | 0 | 1 | 0 | 4 | 40
| Online PSC |  | https://podminky.urs.cz/item/CS_URS_2024_01/317353111 | [14 empty] | Online PSC | 2
21 | K | 317353112 | Bednění říms opěrných zdí a valů jakéhokoliv tvaru přímých, zalomených nebo jinak zakřivených odstranění | m2 | 79.05 |  | 0 | CS ÚRS 2024 01 |  | základní |  | 0 | 0 | 0 | 0 | 0 | 4 | K | 2 |  |  |  | ROZPOCET | 0 | 0 | 0 | 0 | 0 | 1 | 0 | 4 | 42
| Online PSC |  | https://podminky.urs.cz/item/CS_URS_2024_01/317353112 | [14 empty] | Online PSC | 2
22 | K | 311351923R1 | Lišta do bednění pro sražení hran monolit. konstru | m | 75 |  | 0 |  |  | základní |  | 0 | 0 | 0 | 0 | 0 | 4 | K | 2 |  |  |  | ROZPOCET | 0 | 0 | 0 | 0 | 0 | 1 | 0 | 4 | 44
| VV |  | 51m zešikmené římsy : | [14 empty] | VV | 2 | 1 | True | 0 | ROZPOCET
| VV |  | dilatace č.1 : | [14 empty] | VV | 2 | 1 | True | 0 | ROZPOCET
| VV |  | dilatace č.8 : | [14 empty] | VV | 2 | 1 | True | 0 | ROZPOCET
| VV |  | 12+3+51+9 |  | 75 | [12 empty] | VV | 2 | 2 | True | 0 | ROZPOCET
| VV |  | Součet |  | 75 | [12 empty] | VV | 2 | 4 | True | 1 | ROZPOCET
23 | K | 317 PC 001 | D+M Bednění kotevních otvorů pro ocel. zastropení | soubor | 1 |  | 0 |  |  | základní |  | 0 | 0 | 0 | 0 | 0 | 4 | K | 2 |  |  |  | ROZPOCET | 0 | 0 | 0 | 0 | 0 | 1 | 0 | 4 | 46
24 | K | 327323127 | Opěrné zdi a valy z betonu železového bez zvláštních nároků na vliv prostředí tř. C 25/30 | m3 | 7.37 |  | 0 | CS ÚRS 2024 01 |  | základní |  | 0 | 2.5019 | 18.4388 | 0 | 0 | 4 | K | 2 |  |  |  | ROZPOCET | 0 | 0 | 0 | 0 | 0 | 1 | 0 | 4 | 48
| Online PSC |  | https://podminky.urs.cz/item/CS_URS_2024_01/327323127 | [14 empty] | Online PSC | 2
31 | K | 311351911 | Bednění nadzákladových zdí nosných Příplatek k cenám bednění za pohledový beton | m2 | 49.312 |  | 0 | CS ÚRS 2024 01 |  | základní |  | 0 | 0.0025 | 0.12328 | 0 | 0 | 4 | K | 2 |  |  |  | ROZPOCET | 0 | 0 | 0 | 0 | 0 | 1 | 0 | 4 | 502584971
| Online PSC |  | https://podminky.urs.cz/item/CS_URS_2024_01/311351911 | [14 empty] | Online PSC | 2
| VV |  | 49,312 |  | 49.312 | [12 empty] | VV | 2 | 2 | True | 1 | ROZPOCET
25 | K | 327351211 | Bednění opěrných zdí a valů svislých i skloněných, výšky do 20 m zřízení | m2 | 49.132 |  | 0 | CS ÚRS 2024 01 |  | základní |  | 0 | 0.00335 | 0.16459 | 0 | 0 | 4 | K | 2 |  |  |  | ROZPOCET | 0 | 0 | 0 | 0 | 0 | 1 | 0 | 4 | 50
| Online PSC |  | https://podminky.urs.cz/item/CS_URS_2024_01/327351211 | [14 empty] | Online PSC | 2
26 | K | 327351221 | Bednění opěrných zdí a valů svislých i skloněných, výšky do 20 m odstranění | m2 | 49.132 |  | 0 | CS ÚRS 2024 01 |  | základní |  | 0 | 0 | 0 | 0 | 0 | 4 | K | 2 |  |  |  | ROZPOCET | 0 | 0 | 0 | 0 | 0 | 1 | 0 | 4 | 52
| Online PSC |  | https://podminky.urs.cz/item/CS_URS_2024_01/327351221 | [14 empty] | Online PSC | 2
27 | K | 327361016 | Výztuž opěrných zdí a valů průměru přes 12 mm, z oceli 10 505 (R) nebo BSt 500 | t | 3.2 |  | 0 | CS ÚRS 2024 01 |  | základní |  | 0 | 1.0542 | 3.3733 | 0 | 0 | 4 | K | 2 |  |  |  | ROZPOCET | 0 | 0 | 0 | 0 | 0 | 1 | 0 | 4 | 54
| Online PSC |  | https://podminky.urs.cz/item/CS_URS_2024_01/327361016 | [14 empty] | Online PSC | 2
28 | K | 327 PC 001 | D+M Vložení dilatace tl.20mm mezi dilatačními celk | kpl | 7 |  | 0 |  |  | základní |  | 0 | 0 | 0 | 0 | 0 | 4 | K | 2 |  |  |  | ROZPOCET | 0 | 0 | 0 | 0 | 0 | 1 | 0 | 4 | 56
29 | K | 380932117R1 | Vlepení výztuže D 20 mm do vrtu v betonu 2složkovo | m | 3 |  | 0 |  |  | základní |  | 0 | 0 | 0 | 0 | 0 | 4 | K | 2 |  |  |  | ROZPOCET | 0 | 0 | 0 | 0 | 0 | 1 | 0 | 4 | 58
| D | 9 | Ostatní konstrukce a práce, bourání |  |  |  | 0 |  |  |  |  | 0 |  | 0 |  | 10.848 | 1 | D | 1 |  |  |  | ROZPOCET | [6 empty] | 0
37 | K | 961044111 | Bourání základů z betonu prostého | m3 | 5.424 |  | 0 | CS ÚRS 2024 01 |  | základní |  | 0 | 0 | 0 | 2 | 10.848 | 4 | K | 2 |  |  |  | ROZPOCET | 0 | 0 | 0 | 0 | 0 | 1 | 0 | 4 | 1004889669
| Online PSC |  | https://podminky.urs.cz/item/CS_URS_2024_01/961044111 | [14 empty] | Online PSC | 2
| VV |  | UBOURÁNÍ HLAV PILOT 58 PILOT | [14 empty] | VV | 2 | 1 | True | 0 | ROZPOCET
| VV |  | pi*0,315^2*0,3*58 |  | 5.424 | [12 empty] | VV | 2 | 2 | True | 1 | ROZPOCET
| D | 99 | Přesun hmot a manipulace se sutí |  |  |  | 0 |  |  |  |  | 0 |  | 0 |  | 0 | 1 | D | 1 |  |  |  | ROZPOCET | [6 empty] | 0
30 | K | 998001011 | Přesun hmot pro piloty nebo podzemní stěny betonované na místě | t | 795.686 |  | 0 | CS ÚRS 2024 01 |  | základní |  | 0 | 0 | 0 | 0 | 0 | 4 | K | 2 |  |  |  | ROZPOCET | 0 | 0 | 0 | 0 | 0 | 1 | 0 | 4 | 60
| Online PSC |  | https://podminky.urs.cz/item/CS_URS_2024_01/998001011 | [14 empty] | Online PSC | 2
| D | 997 | Přesun sutě |  |  |  | 0 |  |  |  |  | 0 |  | 0 |  | 0 | 1 | D | 1 |  |  |  | ROZPOCET | [6 empty] | 0
41 | K | 997013111 | Vnitrostaveništní doprava suti a vybouraných hmot vodorovně do 50 m s naložením základní pro budovy a haly výšky do 6 m | t | 10.848 |  | 0 | CS ÚRS 2024 01 |  | základní |  | 0 | 0 | 0 | 0 | 0 | 4 | K | 2 |  |  |  | ROZPOCET | 0 | 0 | 0 | 0 | 0 | 1 | 0 | 4 | -454323909
| Online PSC |  | https://podminky.urs.cz/item/CS_URS_2024_01/997013111 | [14 empty] | Online PSC | 2
38 | K | 997013501 | Odvoz suti a vybouraných hmot na skládku nebo meziskládku se složením, na vzdálenost do 1 km | t | 10.848 |  | 0 | CS ÚRS 2024 01 |  | základní |  | 0 | 0 | 0 | 0 | 0 | 4 | K | 2 |  |  |  | ROZPOCET | 0 | 0 | 0 | 0 | 0 | 1 | 0 | 4 | -923139915
| Online PSC |  | https://podminky.urs.cz/item/CS_URS_2024_01/997013501 | [14 empty] | Online PSC | 2
39 | K | 997013509 | Odvoz suti a vybouraných hmot na skládku nebo meziskládku se složením, na vzdálenost Příplatek k ceně za každý další započatý 1 km přes 1 km | t | 292.896 |  | 0 | CS ÚRS 2024 01 |  | základní |  | 0 | 0 | 0 | 0 | 0 | 4 | K | 2 |  |  |  | ROZPOCET | 0 | 0 | 0 | 0 | 0 | 1 | 0 | 4 | -941505760
| Online PSC |  | https://podminky.urs.cz/item/CS_URS_2024_01/997013509 | [14 empty] | Online PSC | 2
| VV |  | 28KM | [14 empty] | VV | 2 | 1 | True | 0 | ROZPOCET
| VV |  | 10,848 |  | 10.848 | [12 empty] | VV | 2 | 2 | True | 1 | ROZPOCET
| VV |  | 10,848*27 'Přepočtené koeficientem množství |  | 292.896 | [12 empty] | VV | 2 | 2 | False | 1 | ROZPOCET
40 | K | 997013601 | Poplatek za uložení stavebního odpadu na skládce (skládkovné) z prostého betonu zatříděného do Katalogu odpadů pod kódem 17 01 01 | t | 10.848 |  | 0 | CS ÚRS 2024 01 |  | základní |  | 0 | 0 | 0 | 0 | 0 | 4 | K | 2 |  |  |  | ROZPOCET | 0 | 0 | 0 | 0 | 0 | 1 | 0 | 4 | 539525139
| Online PSC |  | https://podminky.urs.cz/item/CS_URS_2024_01/997013601 | [14 empty] | Online PSC | 2
| VV |  | 10,848 |  | 10.848 | [12 empty] | VV | 2 | 2 | True | 1 | ROZPOCET
| D | Celkem | Celkem |  |  |  | 0 |  |  |  |  | 0 |  | 0 |  | 0 | 1 | D | 0 |  |  |  | ROZPOCET | [6 empty] | 0

## IO.01 - PŘÍPOJKA VODOVODU
{cbd49a15-ec72-46c7-a10b-202e4035bfab}
2
| KRYCÍ LIST SOUPISU PRACÍ | [7 empty] | v --- níže se nacházejí doplnkové a pomocné údaje k sestavám --- v | [8 empty] | False
Stavba:
Novostavba modulární Zš JINOTAJ ZLÍN
Objekt:
IO.01 - PŘÍPOJKA VODOVODU
| KSO: |  |  |  |  | CC-CZ:
| Místo: |  | Areál filmových ateliérů Kudlov, Filmová 174, 760 |  |  | Datum: | 6. 4. 2024
| Zadavatel: |  |  |  |  | IČ: | 08406910
|  | Základní škola JINOTAJ Zlín, s.r.o. |  |  |  | DIČ:
| Uchazeč: |  |  |  |  | IČ: | Vyplň údaj
|  | Vyplň údaj |  |  |  | DIČ: | Vyplň údaj
| Projektant: |  |  |  |  | IČ:
DIČ:
| Zpracovatel: |  |  |  |  | IČ:
DIČ:
Poznámka:
| Cena bez DPH | [5 empty] | 0
|  |  | Základ daně |  |  | Sazba daně | Výše daně
| DPH | základní | 0 |  |  | 21% | 0
|  | snížená | 0 |  |  | 12% | 0
|  | zákl. přenesená | 0 |  |  | 21% | 0
|  | sníž. přenesená | 0 |  |  | 12% | 0
|  | nulová | 0 |  |  | 0% | 0
| Cena s DPH |  |  | v | CZK |  | 0
REKAPITULACE ČLENĚNÍ SOUPISU PRACÍ
Stavba:
Novostavba modulární Zš JINOTAJ ZLÍN
Objekt:
IO.01 - PŘÍPOJKA VODOVODU
Místo: |  |  | Areál filmových ateliérů Kudlov, Filmová 174, 760 |  |  | Datum: | 6. 4. 2024
Zadavatel: |  |  | Základní škola JINOTAJ Zlín, s.r.o. |  |  | Projektant:
Uchazeč: |  |  | Vyplň údaj |  |  | Zpracovatel:
Kód dílu - Popis | [6 empty] | Cena celkem [CZK]
Náklady stavby celkem | [6 empty] | 0 | [11 empty] | -1
| HSV - Práce a dodávky HSV | [5 empty] | 0
| 1 - Zemní práce | [5 empty] | 0
| 2 - Zakládání | [5 empty] | 0
| 8 - Trubní vedení | [5 empty] | 0
| 87 - Potrubí z trub plastických a skleněných | [5 empty] | 0
| OST - Ostatní | [5 empty] | 0
| 998 - Přesun hmot | [5 empty] | 0
SOUPIS PRACÍ
Stavba:
Novostavba modulární Zš JINOTAJ ZLÍN
Objekt:
IO.01 - PŘÍPOJKA VODOVODU
Místo: |  |  | Areál filmových ateliérů Kudlov, Filmová 174, 760 |  |  | Datum: | 6. 4. 2024
Zadavatel: |  |  | Základní škola JINOTAJ Zlín, s.r.o. |  |  | Projektant:
Uchazeč: |  |  | Vyplň údaj |  |  | Zpracovatel:
PČ | Typ | Kód | Popis | MJ | Množství | J.cena [CZK] | Cena celkem [CZK] | Cenová soustava |  | DPH | J. Nh [h] | Nh celkem [h] | J. hmotnost [t] | Hmotnost celkem [t] | J. suť [t] | Suť Celkem [t]
Náklady soupisu celkem | [6 empty] | 0 |  |  |  |  | 0 |  | 6.2711 |  | 0 |  | D | -1 | [10 empty] | 0
| D | HSV | Práce a dodávky HSV |  |  |  | 0 |  |  |  |  | 0 |  | 6.2705 |  | 0 | 1 | D | 0 |  |  |  | ROZPOCET | [6 empty] | 0
| D | 1 | Zemní práce |  |  |  | 0 |  |  |  |  | 0 |  | 4.9167 |  | 0 | 1 | D | 1 |  |  |  | ROZPOCET | [6 empty] | 0
1 | K | 121112003 | Sejmutí ornice ručně při souvislé ploše, tl. vrstvy do 200 mm | m2 | 8 |  | 0 | CS ÚRS 2024 01 |  | základní |  | 0 | 0 | 0 | 0 | 0 | 4 | K | 2 |  |  |  | ROZPOCET | 0 | 0 | 0 | 0 | 0 | 1 | 0 | 4 | -1755895005
| Online PSC |  | https://podminky.urs.cz/item/CS_URS_2024_01/121112003 | [14 empty] | Online PSC | 2
| VV |  | 0,8*10 |  | 8 | [12 empty] | VV | 2 | 2 | True | 1 | ROZPOCET
2 | K | 131351100 | Hloubení nezapažených jam a zářezů strojně s urovnáním dna do předepsaného profilu a spádu v hornině třídy těžitelnosti II skupiny 4 do 20 m3 | m3 | 15.95 |  | 0 | CS ÚRS 2024 01 |  | základní |  | 0 | 0 | 0 | 0 | 0 | 4 | K | 2 |  |  |  | ROZPOCET | 0 | 0 | 0 | 0 | 0 | 1 | 0 | 4 | -1331597186
| Online PSC |  | https://podminky.urs.cz/item/CS_URS_2024_01/131351100 | [14 empty] | Online PSC | 2
| VV |  | výkop pro vodoměrnou šachtu | [14 empty] | VV | 2 | 1 | True | 0 | ROZPOCET
| VV |  | 2,5*2,2*2 |  | 11 | [12 empty] | VV | 2 | 2 | True | 0 | ROZPOCET
| VV |  | výkop pro navrtání přípojky | [14 empty] | VV | 2 | 1 | True | 0 | ROZPOCET
| VV |  | 1,5*1,5*2,2 |  | 4.95 | [12 empty] | VV | 2 | 2 | True | 0 | ROZPOCET
| VV |  | Součet |  | 15.95 | [12 empty] | VV | 2 | 4 | True | 1 | ROZPOCET
3 | K | 132351102 | Hloubení nezapažených rýh šířky do 800 mm strojně s urovnáním dna do předepsaného profilu a spádu v hornině třídy těžitelnosti II skupiny 4 přes 20 do 50 m3 | m3 | 13.6 |  | 0 | CS ÚRS 2024 01 |  | základní |  | 0 | 0 | 0 | 0 | 0 | 4 | K | 2 |  |  |  | ROZPOCET | 0 | 0 | 0 | 0 | 0 | 1 | 0 | 4 | -1208545301
| Online PSC |  | https://podminky.urs.cz/item/CS_URS_2024_01/132351102 | [14 empty] | Online PSC | 2
| VV |  | šířka*výška*délka | [14 empty] | VV | 2 | 1 | True | 0 | ROZPOCET
| VV |  | 0,8*1,7*10 |  | 13.6 | [12 empty] | VV | 2 | 2 | True | 1 | ROZPOCET
4 | K | 151101101 | Zřízení pažení a rozepření stěn rýh pro podzemní vedení příložné pro jakoukoliv mezerovitost, hloubky do 2 m | m2 | 13.6 |  | 0 | CS ÚRS 2024 01 |  | základní |  | 0 | 0.00084 | 0.011424 | 0 | 0 | 4 | K | 2 |  |  |  | ROZPOCET | 0 | 0 | 0 | 0 | 0 | 1 | 0 | 4 | 875086886
| Online PSC |  | https://podminky.urs.cz/item/CS_URS_2024_01/151101101 | [14 empty] | Online PSC | 2
| VV |  | šířka*výška*délka | [14 empty] | VV | 2 | 1 | True | 0 | ROZPOCET
| VV |  | 0,8*1,7*10 |  | 13.6 | [12 empty] | VV | 2 | 2 | True | 1 | ROZPOCET
5 | K | 151101111 | Odstranění pažení a rozepření stěn rýh pro podzemní vedení s uložením materiálu na vzdálenost do 3 m od kraje výkopu příložné, hloubky do 2 m | m2 | 13.6 |  | 0 | CS ÚRS 2024 01 |  | základní |  | 0 | 0 | 0 | 0 | 0 | 4 | K | 2 |  |  |  | ROZPOCET | 0 | 0 | 0 | 0 | 0 | 1 | 0 | 4 | -320745148
| Online PSC |  | https://podminky.urs.cz/item/CS_URS_2024_01/151101111 | [14 empty] | Online PSC | 2
6 | K | 151101201 | Zřízení pažení stěn výkopu bez rozepření nebo vzepření příložné, hloubky do 4 m | m2 | 13.2 |  | 0 | CS ÚRS 2024 01 |  | základní |  | 0 | 0.0007 | 0.00924 | 0 | 0 | 4 | K | 2 |  |  |  | ROZPOCET | 0 | 0 | 0 | 0 | 0 | 1 | 0 | 4 | -1073867829
| Online PSC |  | https://podminky.urs.cz/item/CS_URS_2024_01/151101201 | [14 empty] | Online PSC | 2
| VV |  | pažení vodoměrné šachty | [14 empty] | VV | 2 | 1 | True | 0 | ROZPOCET
| VV |  | 2,5*2*2+2,2*2*2 |  | 18.8 | [12 empty] | VV | 2 | 2 | True | 0 | ROZPOCET
| VV |  | pažení pro navrtání přípojky | [14 empty] | VV | 2 | 1 | True | 0 | ROZPOCET
| VV |  | 1,5*2,2*4 |  | 13.2 | [12 empty] | VV | 2 | 2 | True | 1 | ROZPOCET
7 | K | 151101211 | Odstranění pažení stěn výkopu bez rozepření nebo vzepření s uložením pažin na vzdálenost do 3 m od okraje výkopu příložné, hloubky do 4 m | m2 | 13.2 |  | 0 | CS ÚRS 2024 01 |  | základní |  | 0 | 0 | 0 | 0 | 0 | 4 | K | 2 |  |  |  | ROZPOCET | 0 | 0 | 0 | 0 | 0 | 1 | 0 | 4 | 1810163468
| Online PSC |  | https://podminky.urs.cz/item/CS_URS_2024_01/151101211 | [14 empty] | Online PSC | 2
8 | K | 162751137 | Vodorovné přemístění výkopku nebo sypaniny po suchu na obvyklém dopravním prostředku, bez naložení výkopku, avšak se složením bez rozhrnutí z horniny třídy těžitelnosti II skupiny 4 a 5 na vzdálenost přes 9 000 do 10 000 m | m3 | 3.52 |  | 0 | CS ÚRS 2024 01 |  | základní |  | 0 | 0 | 0 | 0 | 0 | 4 | K | 2 |  |  |  | ROZPOCET | 0 | 0 | 0 | 0 | 0 | 1 | 0 | 4 | -1988420732
| Online PSC |  | https://podminky.urs.cz/item/CS_URS_2024_01/162751137 | [14 empty] | Online PSC | 2
| VV |  | odvoz | [14 empty] | VV | 2 | 1 | True | 0 | ROZPOCET
| VV |  | šířka*výška*délka | [14 empty] | VV | 2 | 1 | True | 0 | ROZPOCET
| VV |  | 0,8*0,34*10 |  | 2.72 | [12 empty] | VV | 2 | 2 | True | 0 | ROZPOCET
| VV |  | šířka*výška*délka | [14 empty] | VV | 2 | 1 | True | 0 | ROZPOCET
| VV |  | 0,8*0,1*10 |  | 0.8 | [12 empty] | VV | 2 | 2 | True | 0 | ROZPOCET
| VV |  | Součet |  | 3.52 | [12 empty] | VV | 2 | 4 | True | 1 | ROZPOCET
9 | K | 171151103 | Uložení sypanin do násypů strojně s rozprostřením sypaniny ve vrstvách a s hrubým urovnáním zhutněných z hornin soudržných jakékoliv třídy těžitelnosti | m3 | 3.52 |  | 0 | CS ÚRS 2024 01 |  | základní |  | 0 | 0 | 0 | 0 | 0 | 4 | K | 2 |  |  |  | ROZPOCET | 0 | 0 | 0 | 0 | 0 | 1 | 0 | 4 | -630014287
| Online PSC |  | https://podminky.urs.cz/item/CS_URS_2024_01/171151103 | [14 empty] | Online PSC | 2
| VV |  | odvoz | [14 empty] | VV | 2 | 1 | True | 0 | ROZPOCET
| VV |  | šířka*výška*délka | [14 empty] | VV | 2 | 1 | True | 0 | ROZPOCET
| VV |  | 0,8*0,34*10 |  | 2.72 | [12 empty] | VV | 2 | 2 | True | 0 | ROZPOCET
| VV |  | šířka*výška*délka | [14 empty] | VV | 2 | 1 | True | 0 | ROZPOCET
| VV |  | 0,8*0,1*10 |  | 0.8 | [12 empty] | VV | 2 | 2 | True | 0 | ROZPOCET
| VV |  | Součet |  | 3.52 | [12 empty] | VV | 2 | 4 | True | 1 | ROZPOCET
10 | K | 171201221 | Poplatek za uložení stavebního odpadu na skládce (skládkovné) zeminy a kamení zatříděného do Katalogu odpadů pod kódem 17 05 04 | t | 3.52 |  | 0 | CS ÚRS 2024 01 |  | základní |  | 0 | 0 | 0 | 0 | 0 | 4 | K | 2 |  |  |  | ROZPOCET | 0 | 0 | 0 | 0 | 0 | 1 | 0 | 4 | 1374872770
| Online PSC |  | https://podminky.urs.cz/item/CS_URS_2024_01/171201221 | [14 empty] | Online PSC | 2
| VV |  | odvoz | [14 empty] | VV | 2 | 1 | True | 0 | ROZPOCET
| VV |  | šířka*výška*délka | [14 empty] | VV | 2 | 1 | True | 0 | ROZPOCET
| VV |  | 0,8*0,34*10 |  | 2.72 | [12 empty] | VV | 2 | 2 | True | 0 | ROZPOCET
| VV |  | šířka*výška*délka | [14 empty] | VV | 2 | 1 | True | 0 | ROZPOCET
| VV |  | 0,8*0,1*10 |  | 0.8 | [12 empty] | VV | 2 | 2 | True | 0 | ROZPOCET
| VV |  | Součet |  | 3.52 | [12 empty] | VV | 2 | 4 | True | 1 | ROZPOCET
11 | K | 171251201 | Uložení sypaniny na skládky nebo meziskládky bez hutnění s upravením uložené sypaniny do předepsaného tvaru | m3 | 3.52 |  | 0 | CS ÚRS 2024 01 |  | základní |  | 0 | 0 | 0 | 0 | 0 | 4 | K | 2 |  |  |  | ROZPOCET | 0 | 0 | 0 | 0 | 0 | 1 | 0 | 4 | 2071779556
| Online PSC |  | https://podminky.urs.cz/item/CS_URS_2024_01/171251201 | [14 empty] | Online PSC | 2
| VV |  | odvoz | [14 empty] | VV | 2 | 1 | True | 0 | ROZPOCET
| VV |  | šířka*výška*délka | [14 empty] | VV | 2 | 1 | True | 0 | ROZPOCET
| VV |  | 0,8*0,34*10 |  | 2.72 | [12 empty] | VV | 2 | 2 | True | 0 | ROZPOCET
| VV |  | šířka*výška*délka | [14 empty] | VV | 2 | 1 | True | 0 | ROZPOCET
| VV |  | 0,8*0,1*10 |  | 0.8 | [12 empty] | VV | 2 | 2 | True | 0 | ROZPOCET
| VV |  | Součet |  | 3.52 | [12 empty] | VV | 2 | 4 | True | 1 | ROZPOCET
12 | K | 174151101 | Zásyp sypaninou z jakékoliv horniny strojně s uložením výkopku ve vrstvách se zhutněním jam, šachet, rýh nebo kolem objektů v těchto vykopávkách | m3 | 26.03 |  | 0 | CS ÚRS 2024 01 |  | základní |  | 0 | 0 | 0 | 0 | 0 | 4 | K | 2 |  |  |  | ROZPOCET | 0 | 0 | 0 | 0 | 0 | 1 | 0 | 4 | 1493415351
| Online PSC |  | https://podminky.urs.cz/item/CS_URS_2024_01/174151101 | [14 empty] | Online PSC | 2
| VV |  | výkopy-zásypy | [14 empty] | VV | 2 | 1 | True | 0 | ROZPOCET
| VV |  | 15,95+13,6-2,72-0,8 |  | 26.03 | [12 empty] | VV | 2 | 2 | True | 1 | ROZPOCET
13 | K | 175151101 | Obsypání potrubí strojně sypaninou z vhodných třídy těžitelnosti I a II, skupiny 1 až 4 nebo materiálem připraveným podél výkopu ve vzdálenosti do 3 m od jeho kraje, pro jakoukoliv hloubku výkopu a míru zhutnění bez prohození sypaniny | m3 | 2.72 |  | 0 | CS ÚRS 2024 01 |  | základní |  | 0 | 0 | 0 | 0 | 0 | 4 | K | 2 |  |  |  | ROZPOCET | 0 | 0 | 0 | 0 | 0 | 1 | 0 | 4 | 725980761
| Online PSC |  | https://podminky.urs.cz/item/CS_URS_2024_01/175151101 | [14 empty] | Online PSC | 2
| VV |  | šířka*výška*délka | [14 empty] | VV | 2 | 1 | True | 0 | ROZPOCET
| VV |  | 0,8*0,34*10 |  | 2.72 | [12 empty] | VV | 2 | 2 | True | 1 | ROZPOCET
14 | M | 58341341 | kamenivo drcené drobné frakce 0/4 | t | 4.896 |  | 0 | CS ÚRS 2024 01 |  | základní |  | 0 | 1 | 4.896 | 0 | 0 | 128 | M | 2 |  |  |  | ROZPOCET | 0 | 0 | 0 | 0 | 0 | 1 | 0 | 128 | -1542779075
| VV |  | 2,72*1,8 'Přepočtené koeficientem množství |  | 4.896 | [12 empty] | VV | 2 | 2 | False | 1 | ROZPOCET
15 | K | 451572111 | Lože pod potrubí, stoky a drobné objekty v otevřeném výkopu z kameniva drobného těženého 0 až 4 mm | m3 | 0.8 |  | 0 | CS ÚRS 2024 01 |  | základní |  | 0 | 0 | 0 | 0 | 0 | 4 | K | 2 |  |  |  | ROZPOCET | 0 | 0 | 0 | 0 | 0 | 1 | 0 | 4 | -1037021122
| Online PSC |  | https://podminky.urs.cz/item/CS_URS_2024_01/451572111 | [14 empty] | Online PSC | 2
| VV |  | šířka*výška*délka | [14 empty] | VV | 2 | 1 | True | 0 | ROZPOCET
| VV |  | 0,8*0,1*10 |  | 0.8 | [12 empty] | VV | 2 | 2 | True | 1 | ROZPOCET
| D | 2 | Zakládání |  |  |  | 0 |  |  |  |  | 0 |  | 0.66479 |  | 0 | 1 | D | 1 |  |  |  | ROZPOCET | [6 empty] | 0
16 | K | 271562211 | Podsyp pod základové konstrukce se zhutněním a urovnáním povrchu z kameniva drobného, frakce 0 - 4 mm | m3 | 0.101 |  | 0 | CS ÚRS 2024 01 |  | základní |  | 0 | 1.98 | 0.19998 | 0 | 0 | 4 | K | 2 |  |  |  | ROZPOCET | 0 | 0 | 0 | 0 | 0 | 1 | 0 | 4 | -273121622
| Online PSC |  | https://podminky.urs.cz/item/CS_URS_2024_01/271562211 | [14 empty] | Online PSC | 2
| VV |  | podsyp pod vodoměrnou šachtu | [14 empty] | VV | 2 | 1 | True | 0 | ROZPOCET
| VV |  | 1,42*1,42*0,05 |  | 0.101 | [12 empty] | VV | 2 | 2 | True | 1 | ROZPOCET
17 | K | 273321311 | Základy z betonu železového (bez výztuže) desky z betonu bez zvláštních nároků na prostředí tř. C 16/20 | m3 | 0.202 |  | 0 | CS ÚRS 2024 01 |  | základní |  | 0 | 2.301 | 0.46481 | 0 | 0 | 4 | K | 2 |  |  |  | ROZPOCET | 0 | 0 | 0 | 0 | 0 | 1 | 0 | 4 | 729892386
| Online PSC |  | https://podminky.urs.cz/item/CS_URS_2024_01/273321311 | [14 empty] | Online PSC | 2
| VV |  | podsyp pod vodoměrnou šachtu | [14 empty] | VV | 2 | 1 | True | 0 | ROZPOCET
| VV |  | 1,42*1,42*0,1 |  | 0.202 | [12 empty] | VV | 2 | 2 | True | 1 | ROZPOCET
| D | 8 | Trubní vedení |  |  |  | 0 |  |  |  |  | 0 |  | 0.68164 |  | 0 | 1 | D | 1 |  |  |  | ROZPOCET | [6 empty] | 0
18 | K | R1 | Montáž vodoměrné sestavy dle PD | kus | 1 |  | 0 |  |  | základní |  | 0 | 0.0007 | 0.0007 | 0 | 0 | 4 | K | 2 |  |  |  | ROZPOCET | 0 | 0 | 0 | 0 | 0 | 1 | 0 | 4 | -371678063
19 | M | R2 | Vodoměrná sestava dle PD | kus | 1 |  | 0 |  |  | základní |  | 0 | 0.0018 | 0.0018 | 0 | 0 | 8 | M | 2 |  |  |  | ROZPOCET | 0 | 0 | 0 | 0 | 0 | 1 | 0 | 4 | -1030515794
20 | K | R3 | Souprava zemnící teleskopická dom. šoupátka 1-3-1,8 | ks | 1 |  | 0 |  |  | základní |  | 0 | 9e-05 | 9e-05 | 0 | 0 | 4 | K | 2 |  |  |  | ROZPOCET | 0 | 0 | 0 | 0 | 0 | 1 | 0 | 4 | 1265253413
21 | K | 891181321 | Montáž vodovodních armatur na potrubí šoupátek pro domovní přípojky se závitovými konci PN16 G 6/4" | kus | 1 |  | 0 | CS ÚRS 2024 01 |  | základní |  | 0 | 0.00038 | 0.00038 | 0 | 0 | 4 | K | 2 |  |  |  | ROZPOCET | 0 | 0 | 0 | 0 | 0 | 1 | 0 | 4 | -1995729217
| Online PSC |  | https://podminky.urs.cz/item/CS_URS_2024_01/891181321 | [14 empty] | Online PSC | 2
22 | M | 42221553 | šoupátko domovní přípojky litinové vnitřní/vnitřní závit PN16 6/4"x6/4" | kus | 1 |  | 0 | CS ÚRS 2024 01 |  | základní |  | 0 | 0.00366 | 0.00366 | 0 | 0 | 8 | M | 2 |  |  |  | ROZPOCET | 0 | 0 | 0 | 0 | 0 | 1 | 0 | 4 | 2014503464
23 | K | 899401112 | Osazení poklopů litinových šoupátkových | kus | 1 |  | 0 | CS ÚRS 2024 01 |  | základní |  | 0 | 0.04 | 0.04 | 0 | 0 | 4 | K | 2 |  |  |  | ROZPOCET | 0 | 0 | 0 | 0 | 0 | 1 | 0 | 4 | 926742243
| Online PSC |  | https://podminky.urs.cz/item/CS_URS_2024_01/899401112 | [14 empty] | Online PSC | 2
24 | M | 42291352 | poklop litinový šoupátkový pro zemní soupravy osazení do terénu a do vozovky | kus | 1 |  | 0 | CS ÚRS 2024 01 |  | základní |  | 0 | 0.0133 | 0.0133 | 0 | 0 | 8 | M | 2 |  |  |  | ROZPOCET | 0 | 0 | 0 | 0 | 0 | 1 | 0 | 4 | 1325726004
25 | K | 891269111 | Montáž vodovodních armatur na potrubí navrtávacích pasů s ventilem Jt 1 MPa, na potrubí z trub litinových, ocelových nebo plastických hmot DN 100 | kus | 1 |  | 0 | CS ÚRS 2024 01 |  | základní |  | 0 | 0 | 0 | 0 | 0 | 4 | K | 2 |  |  |  | ROZPOCET | 0 | 0 | 0 | 0 | 0 | 1 | 0 | 4 | 1571704193
| Online PSC |  | https://podminky.urs.cz/item/CS_URS_2024_01/891269111 | [14 empty] | Online PSC | 2
26 | M | 42273552 | pás navrtávací se závitovým výstupem z tvárné litiny pro vodovodní PE a PVC potrubí 110-6/4" | kus | 1 |  | 0 | CS ÚRS 2024 01 |  | základní |  | 0 | 0.0038 | 0.0038 | 0 | 0 | 8 | M | 2 |  |  |  | ROZPOCET | 0 | 0 | 0 | 0 | 0 | 1 | 0 | 4 | -778203695
27 | K | 893811111 | Osazení vodoměrné šachty z polypropylenu PP samonosné pro běžné zatížení hranaté, půdorysné plochy do 1,1 m2, světlé hloubky do 1,2 m | kus | 1 |  | 0 | CS ÚRS 2024 01 |  | základní |  | 0 | 0.36191 | 0.36191 | 0 | 0 | 4 | K | 2 |  |  |  | ROZPOCET | 0 | 0 | 0 | 0 | 0 | 1 | 0 | 4 | 164195473
| Online PSC |  | https://podminky.urs.cz/item/CS_URS_2024_01/893811111 | [14 empty] | Online PSC | 2
28 | M | 56230554 | šachta plastová vodoměrná samonosná hranatá 0,9/1,2/1,5m | kus | 1 |  | 0 | CS ÚRS 2024 01 |  | základní |  | 0 | 0.12 | 0.12 | 0 | 0 | 8 | M | 2 |  |  |  | ROZPOCET | 0 | 0 | 0 | 0 | 0 | 1 | 0 | 4 | 1898858279
29 | K | 899103112 | Osazení poklopů litinových, ocelových nebo železobetonových včetně rámů pro třídu zatížení B125, C250 | kus | 1 |  | 0 | CS ÚRS 2024 01 |  | základní |  | 0 | 0.09 | 0.09 | 0 | 0 | 4 | K | 2 |  |  |  | ROZPOCET | 0 | 0 | 0 | 0 | 0 | 1 | 0 | 4 | -1678987644
| Online PSC |  | https://podminky.urs.cz/item/CS_URS_2024_01/899103112 | [14 empty] | Online PSC | 2
30 | M | 55241010 | poklop třída B125, kruhový rám, vstup 600mm s ventilací | kus | 1 |  | 0 | CS ÚRS 2024 01 |  | základní |  | 0 | 0.046 | 0.046 | 0 | 0 | 8 | M | 2 |  |  |  | ROZPOCET | 0 | 0 | 0 | 0 | 0 | 1 | 0 | 4 | -1014897941
| D | 87 | Potrubí z trub plastických a skleněných |  |  |  | 0 |  |  |  |  | 0 |  | 0.0073645 |  | 0 | 1 | D | 1 |  |  |  | ROZPOCET | [6 empty] | 0
31 | K | 899721111 | Signalizační vodič na potrubí DN do 150 mm | m | 10 |  | 0 | CS ÚRS 2024 01 |  | základní |  | 0 | 0.00019 | 0.0019 | 0 | 0 | 4 | K | 2 |  |  |  | ROZPOCET | 0 | 0 | 0 | 0 | 0 | 1 | 0 | 4 | -699032089
| Online PSC |  | https://podminky.urs.cz/item/CS_URS_2024_01/899721111 | [14 empty] | Online PSC | 2
32 | K | 899722113 | Krytí potrubí z plastů výstražnou fólií z PVC šířky přes 25 do 34 cm | m | 10 |  | 0 | CS ÚRS 2024 01 |  | základní |  | 0 | 9e-05 | 0.0009 | 0 | 0 | 4 | K | 2 |  |  |  | ROZPOCET | 0 | 0 | 0 | 0 | 0 | 1 | 0 | 4 | -640255918
| Online PSC |  | https://podminky.urs.cz/item/CS_URS_2024_01/899722113 | [14 empty] | Online PSC | 2
33 | K | 871171211 | Montáž vodovodního potrubí z polyetylenu PE100 RC v otevřeném výkopu svařovaných elektrotvarovkou SDR 11/PN16 d 40 x 3,7 mm | m | 10 |  | 0 | CS ÚRS 2024 01 |  | základní |  | 0 | 0 | 0 | 0 | 0 | 4 | K | 2 |  |  |  | ROZPOCET | 0 | 0 | 0 | 0 | 0 | 1 | 0 | 4 | -905272790
| Online PSC |  | https://podminky.urs.cz/item/CS_URS_2024_01/871171211 | [14 empty] | Online PSC | 2
34 | M | 28613501 | potrubí vodovodní dvouvrstvé PE100 RC SDR11 40x3,7mm | m | 10.15 |  | 0 | CS ÚRS 2024 01 |  | základní |  | 0 | 0.00043 | 0.0043645 | 0 | 0 | 8 | M | 2 |  |  |  | ROZPOCET | 0 | 0 | 0 | 0 | 0 | 1 | 0 | 4 | -1091956733
| VV |  | 10*1,015 'Přepočtené koeficientem množství |  | 10.15 | [12 empty] | VV | 2 | 2 | False | 1 | ROZPOCET
35 | K | 877171101 | Montáž tvarovek na vodovodním plastovém potrubí z polyetylenu PE 100 elektrotvarovek SDR 11/PN16 spojek, oblouků nebo redukcí d 40 | kus | 2 |  | 0 | CS ÚRS 2024 01 |  | základní |  | 0 | 0 | 0 | 0 | 0 | 4 | K | 2 |  |  |  | ROZPOCET | 0 | 0 | 0 | 0 | 0 | 1 | 0 | 4 | -946117320
| Online PSC |  | https://podminky.urs.cz/item/CS_URS_2024_01/877171101 | [14 empty] | Online PSC | 2
36 | M | 28615970 | elektrospojka SDR11 PE 100 PN16 D 40mm | kus | 2 |  | 0 | CS ÚRS 2024 01 |  | základní |  | 0 | 0.0001 | 0.0002 | 0 | 0 | 8 | M | 2 |  |  |  | ROZPOCET | 0 | 0 | 0 | 0 | 0 | 1 | 0 | 4 | 1713265550
| D | OST | Ostatní |  |  |  | 0 |  |  |  |  | 0 |  | 0.00062 |  | 0 | 4 | D | 0 |  |  |  | ROZPOCET | [6 empty] | 0
37 | K | 892241111 | Tlakové zkoušky vodou na potrubí DN do 80 | m | 10 |  | 0 | CS ÚRS 2024 01 |  | základní |  | 0 | 0 | 0 | 0 | 0 | 4 | K | 1 |  |  |  | ROZPOCET | 0 | 0 | 0 | 0 | 0 | 1 | 0 | 4 | -468542245
| Online PSC |  | https://podminky.urs.cz/item/CS_URS_2024_01/892241111 | [14 empty] | Online PSC | 1
38 | K | 899712111 | Orientační tabulky na vodovodních a kanalizačních řadech na zdivu | kus | 1 |  | 0 | CS ÚRS 2024 01 |  | základní |  | 0 | 0.00031 | 0.00031 | 0 | 0 | 4 | K | 1 |  |  |  | ROZPOCET | 0 | 0 | 0 | 0 | 0 | 1 | 0 | 4 | -638992169
| Online PSC |  | https://podminky.urs.cz/item/CS_URS_2024_01/899712111 | [14 empty] | Online PSC | 1
39 | K | R5 | Proplach a dezinfekce vodovodního potrubí | kus | 1 |  | 0 |  |  | základní |  | 0 | 0.00031 | 0.00031 | 0 | 0 | 4 | K | 1 |  |  |  | ROZPOCET | 0 | 0 | 0 | 0 | 0 | 1 | 0 | 4 | -967174934
| D | 998 | Přesun hmot |  |  |  | 0 |  |  |  |  | 0 |  | 0 |  | 0 | 1 | D | 0 |  |  |  | ROZPOCET | [6 empty] | 0
40 | K | 998276101 | Přesun hmot pro trubní vedení hloubené z trub z plastických hmot nebo sklolaminátových pro vodovody, kanalizace, teplovody, produktovody v otevřeném výkopu dopravní vzdálenost do 15 m | t | 1.375 |  | 0 | CS ÚRS 2024 01 |  | základní |  | 0 | 0 | 0 | 0 | 0 | 4 | K | 1 |  |  |  | ROZPOCET | 0 | 0 | 0 | 0 | 0 | 1 | 0 | 4 | 2025000053
| Online PSC |  | https://podminky.urs.cz/item/CS_URS_2024_01/998276101 | [14 empty] | Online PSC | 1

## Seznam figur
SEZNAM FIGUR
Kód: | 14_05_2023
Stavba: | Novostavba modulární Zš JINOTAJ ZLÍN
Datum: | 6. 4. 2024
Kód | Popis | MJ | Výměra
SO01-1_1 | MODULÁRNÍ STAVBA ASŘ-REALIZACE NA STAVBĚ
KO | PLOCHA KERAMICKÉHO OBKLADU |  | 183.148
| 1NP |  | 0
| M1.12 |  | 0
| (2,82*4+2,86*2)*1,8-0,8*1,8*3 |  | 26.28
| -0,9*1,8 |  | -1.62
| M1.16 |  | 0
| (2,26*2+2,525*2)*1,8 |  | 17.226
| -0,9*1,8 |  | -1.62
| M1.17 |  | 0
| (2,525*2+1,39*2)*1,8 |  | 14.094
| -0,9*1,8 |  | -1.62
| M1.18 |  | 0
| (1.2*2+1*2)*1,8 |  | 7.92
| -0,9*2*1,8 |  | -3.24
| M2.19 |  | 0
| (1,25*2+1*2)*1,8 |  | 8.1
| -0,9*1,8 |  | -1.62
| M1.20 |  | 0
| (2,525*2+1,39*2)*1,8 |  | 14.094
| -0,9*1,8 |  | -1.62
| UČEBNY U UMYVADLA |  | 0
| 1*1,8*4 |  | 7.2
| Mezisoučet |  | 83.574
| 2NP |  | 0
| 83,574 |  | 83.574
| M2.24 |  | 0
| 4*1 |  | 4
| M3.06 |  | 0
| 4*3 |  | 12
| Součet |  | 183.148
Použití figury:
781111011 | Ometení (oprášení) stěny při přípravě podkladu | m2 | 183.148
781131112 | Izolace pod obklad nátěrem nebo stěrkou ve dvou vrstvách | m2 | 30.525
MV | KAZETOVÝ MINERÁLNÍ PODHLED | m2 | 102
| MÍSTNOST 1.02 |  | 0
| 51 |  | 51
| MÍSTNOST 2.02 |  | 0
| 51 |  | 51
| Součet |  | 102
Použití figury:
763131751 | Montáž parotěsné zábrany do SDK podhledu | m2 | 684.78
763135102 | Montáž SDK kazetového podhledu z kazet 600x600 mm na zavěšenou polozapuštěnou nosnou konstrukci | m2 | 102
949101111 | Lešení pomocné pro objekty pozemních staveb s lešeňovou podlahou v do 1,9 m zatížení do 150 kg/m2 | m2 | 684.78
OP1 | PLOCHA OBVODOVÉ STĚNY OP1 | m2 | 599.201
| PLOCHA |  | 0
| 9,225*7,17 |  | 66.143
| 24,040*7,17 |  | 172.367
| 12*6,67 |  | 80.04
| 6*9,75 |  | 58.5
| 15,235*9,75 |  | 148.541
| 6,225*9,75 |  | 60.694
| 6*9,75 |  | 58.5
| 9,225*3,85*2 |  | 71.033
| 7,725*3,85 |  | 29.741
| 15,235*3,85 |  | 58.655
| Mezisoučet |  | 804.214
| -OP12 |  | -181.049
| -OP13 |  | -23.964
| Součet |  | 599.201
Použití figury:
622142001 | Sklovláknité pletivo vnějších stěn vtlačené do tmelu | m2 | 746.364
622151031 | Penetrační silikonový nátěr vnějších pastovitých tenkovrstvých omítek stěn | m2 | 746.364
622221023 | Montáž kontaktního zateplení vnějších stěn lepením a mechanickým kotvením desek z minerální vlny s podélnou orientací do dřeva přes 80 do 120 mm | m2 | 746.364
763111741 | Montáž parotěsné zábrany do SDK příčky | m2 | 724.38
763221672 | Montáž desek tl 1 x 12,5 mm sádrovláknitá stěna předsazená jednoduše opláštěná | m2 | 724.38
784111001 | Oprášení (ometení ) podkladu v místnostech v do 3,80 m | m2 | 1355.489
941221112 | Montáž lešení řadového rámového těžkého zatížení do 300 kg/m2 š od 0,9 do 1,2 m v přes 10 do 25 m | m2 | 1019.647
944511111 | Montáž ochranné sítě z textilie z umělých vláken | m2 | 1019.647
944511211 | Příplatek k ochranné síti za každý den použití | m2 | 61178.82
OP11 | SOKL | m2 | 46.979
| PLOCHA |  | 0
| 9,225*0,5 |  | 4.613
| 24,040*0,5 |  | 12.02
| 12*0,5 |  | 6
| 3*0,5 |  | 1.5
| 12,23*0,5 |  | 6.115
| 6*0,5 |  | 3
| 15,235*0,5 |  | 7.618
| 6,225*0,5 |  | 3.113
| 6*0,5 |  | 3
| Součet |  | 46.979
Použití figury:
211971121 | Zřízení opláštění žeber nebo trativodů geotextilií v rýze nebo zářezu sklonu přes 1:2 š do 2,5 m | m2 | 56.094
711161222 | Izolace proti zemní vlhkosti nopovou fólií s textilií svislá, nopek v 8,0 mm, tl do 0,6 mm | m2 | 56.094
713123211 | Montáž tepelné izolace z XPS tepelně izolačního systému základové desky svisle 1 vrstva do 100 mm | m2 | 56.094
941221112 | Montáž lešení řadového rámového těžkého zatížení do 300 kg/m2 š od 0,9 do 1,2 m v přes 10 do 25 m | m2 | 1019.647
944511111 | Montáž ochranné sítě z textilie z umělých vláken | m2 | 1019.647
944511211 | Příplatek k ochranné síti za každý den použití | m2 | 61178.82
28376422 | deska XPS hrana polodrážková a hladký povrch 300kPA λ=0,035 tl 100mm | m2 | 63.606
OP12 | OTVORY V OBVODOVÉ STĚNĚ OP1 |  | 181.049
| 1NP |  | 0
| ŠÍŘKA*VÝŠKA*POČET |  | 0
| 2,4*1,95*10 |  | 46.8
| 1,53*1,7*3 |  | 7.803
| 1,53*2,6 |  | 3.978
| 1,675*2,6 |  | 4.355
| Mezisoučet |  | 62.936
| 2NP |  | 0
| 2,4*1,7*8 |  | 32.64
| 2,4*0,94*2 |  | 4.512
| 2,4*2,6*6 |  | 37.44
| 1,53*1,7*5 |  | 13.005
| 1,53*2,6 |  | 3.978
| Mezisoučet |  | 91.575
| 3NP |  | 0
| 2,4*2,35*4 |  | 22.56
| 1,53*2,6 |  | 3.978
| Součet |  | 181.049
Použití figury:
784171111 | Zakrytí vnitřních ploch stěn v místnostech v do 3,80 m | m2 | 181.049
941221112 | Montáž lešení řadového rámového těžkého zatížení do 300 kg/m2 š od 0,9 do 1,2 m v přes 10 do 25 m | m2 | 1019.647
944511111 | Montáž ochranné sítě z textilie z umělých vláken | m2 | 1019.647
944511211 | Příplatek k ochranné síti za každý den použití | m2 | 61178.82
OP13 | HLINÍKOVÉ OBKLADOVÉ PLECHY BOND | m2 | 23.964
| ŠÍŘKAxVÝŠKA*POČET |  | 0
| 0,6*2,6*8 |  | 12.48
| 0,6*1,95*6 |  | 7.02
| 0,6*0,94 |  | 0.564
| 0,6*1,7 |  | 1.02
| 0,6*2,4*2 |  | 2.88
| Součet |  | 23.964
Použití figury:
763111741 | Montáž parotěsné zábrany do SDK příčky | m2 | 724.38
763221672 | Montáž desek tl 1 x 12,5 mm sádrovláknitá stěna předsazená jednoduše opláštěná | m2 | 724.38
766417523 | Montáž difúzní paropropustné fólie pro dřevěnou provětrávanou fasádu s lepenými přesahy | m2 | 23.964
767428101R | Montáž lemování otvorů kovových fasád | m2 | 23.964
941221112 | Montáž lešení řadového rámového těžkého zatížení do 300 kg/m2 š od 0,9 do 1,2 m v přes 10 do 25 m | m2 | 1019.647
944511111 | Montáž ochranné sítě z textilie z umělých vláken | m2 | 1019.647
944511211 | Příplatek k ochranné síti za každý den použití | m2 | 61178.82
OP1B | PLOCHA SKLADBY ATIKY |  | 45.948
| PLOCHA |  | 0
| 9,225*0,55 |  | 5.074
| 24,04*0,55 |  | 13.222
| 6*0,55 |  | 3.3
| 6,225*0,55 |  | 3.424
| 6*0,55 |  | 3.3
| 15,1*0,55 |  | 8.305
| 9,225*0,55 |  | 5.074
| 7,725*0,55 |  | 4.249
| Součet |  | 45.948
Použití figury:
622142001 | Sklovláknité pletivo vnějších stěn vtlačené do tmelu | m2 | 746.364
622151031 | Penetrační silikonový nátěr vnějších pastovitých tenkovrstvých omítek stěn | m2 | 746.364
622221023 | Montáž kontaktního zateplení vnějších stěn lepením a mechanickým kotvením desek z minerální vlny s podélnou orientací do dřeva přes 80 do 120 mm | m2 | 746.364
941221112 | Montáž lešení řadového rámového těžkého zatížení do 300 kg/m2 š od 0,9 do 1,2 m v přes 10 do 25 m | m2 | 1019.647
944511111 | Montáž ochranné sítě z textilie z umělých vláken | m2 | 1019.647
944511211 | Příplatek k ochranné síti za každý den použití | m2 | 61178.82
OP2 | PLOCHA OBVODOVÉ STĚNY SANITÁRNÍ BLOK |  | 101.215
| 3*6,22*2 |  | 37.32
| 12,23*6,22 |  | 76.071
| -OP22 |  | -12.176
| Součet |  | 101.215
Použití figury:
622142001 | Sklovláknité pletivo vnějších stěn vtlačené do tmelu | m2 | 746.364
622151031 | Penetrační silikonový nátěr vnějších pastovitých tenkovrstvých omítek stěn | m2 | 746.364
622221023 | Montáž kontaktního zateplení vnějších stěn lepením a mechanickým kotvením desek z minerální vlny s podélnou orientací do dřeva přes 80 do 120 mm | m2 | 746.364
763111741 | Montáž parotěsné zábrany do SDK příčky | m2 | 724.38
763221672 | Montáž desek tl 1 x 12,5 mm sádrovláknitá stěna předsazená jednoduše opláštěná | m2 | 724.38
941221112 | Montáž lešení řadového rámového těžkého zatížení do 300 kg/m2 š od 0,9 do 1,2 m v přes 10 do 25 m | m2 | 1019.647
944511111 | Montáž ochranné sítě z textilie z umělých vláken | m2 | 1019.647
944511211 | Příplatek k ochranné síti za každý den použití | m2 | 61178.82
OP21 | SOKL OBJEKTU |  | 9.115
| DÉLKAxVÝŠKA |  | 0
| (3*2+12,23)*0,5 |  | 9.115
Použití figury:
211971121 | Zřízení opláštění žeber nebo trativodů geotextilií v rýze nebo zářezu sklonu přes 1:2 š do 2,5 m | m2 | 56.094
711161222 | Izolace proti zemní vlhkosti nopovou fólií s textilií svislá, nopek v 8,0 mm, tl do 0,6 mm | m2 | 56.094
713123211 | Montáž tepelné izolace z XPS tepelně izolačního systému základové desky svisle 1 vrstva do 100 mm | m2 | 56.094
941221112 | Montáž lešení řadového rámového těžkého zatížení do 300 kg/m2 š od 0,9 do 1,2 m v přes 10 do 25 m | m2 | 1019.647
944511111 | Montáž ochranné sítě z textilie z umělých vláken | m2 | 1019.647
944511211 | Příplatek k ochranné síti za každý den použití | m2 | 61178.82
28376422 | deska XPS hrana polodrážková a hladký povrch 300kPA λ=0,035 tl 100mm | m2 | 63.606
OP22 | OTVORY V OBVODOVÉ STĚNĚ OP2 |  | 12.176
| ŠÍŘKAxVÝŠKAxPOČET |  | 0
| 1NP |  | 0
| 3,805*0,8*2 |  | 6.088
| 2NP |  | 0
| 3,805*0,8*2 |  | 6.088
| Součet |  | 12.176
Použití figury:
941221112 | Montáž lešení řadového rámového těžkého zatížení do 300 kg/m2 š od 0,9 do 1,2 m v přes 10 do 25 m | m2 | 1019.647
944511111 | Montáž ochranné sítě z textilie z umělých vláken | m2 | 1019.647
944511211 | Příplatek k ochranné síti za každý den použití | m2 | 61178.82
P1 | PLOCHA PODLAHY P1 | m2 | 58.13
| PLOCHY PŘEVZATY Z VÝKRESU ASŘ-PŮDORYS 1NP |  | 0
| 31,29 |  | 31.29
| 4,06 |  | 4.06
| 1,14 |  | 1.14
| 1,14 |  | 1.14
| 1,14 |  | 1.14
| 5,7 |  | 5.7
| 3,73 |  | 3.73
| 1,2 |  | 1.2
| 1,25 |  | 1.25
| 4,06 |  | 4.06
| 2,28 |  | 2.28
| 1,14 |  | 1.14
| Součet |  | 58.13
Použití figury:
762511136 | Podlahové kce podkladové z cementotřískových desek tl 22 mm na broušených na pero a drážku lepených | m2 | 729.78
763251211 | Sádrovláknitá podlaha tl 25 mm z podlahových prvků tl 25 mm bez podsypu | m2 | 719.64
765191001 | Montáž pojistné hydroizolační nebo parotěsné fólie kladené ve sklonu do 20° lepením na bednění nebo izolaci | m2 | 719.64
771111011 | Vysátí podkladu před pokládkou dlažby | m2 | 103.57
771575616 | Montáž podlah keramických hladkých lepených hydroizolačním polyuretanovým lepidlem přes 9 do 12 ks/m2 | m2 | 72.28
784171101 | Zakrytí vnitřních podlah včetně pozdějšího odkrytí | m2 | 717.66
952901114 | Vyčištění budov bytové a občanské výstavby při výšce podlaží přes 4 m | m2 | 719.64
28376556 | deska polystyrénová pro snížení kročejového hluku (max. zatížení 6,5 kN/m2) tl 20mm | m2 | 755.622
P10 | PLOCHA PODLAHY P10 | m2 | 40.6
| PLOCHY PŘEVZATY Z VÝKRESU ASŘ-PŮDORYS 1NP |  | 0
| 40,60 |  | 40.6
P11 | PLOCHA PODLAHY P11 | m2 | 27.65
| PLOCHY PŘEVZATY Z VÝKRESU ASŘ-PŮDORYS 1NP |  | 0
| 27,65 |  | 27.65
P12 | PLOCHA PODLAHY P12 |  | 2.8
| VÝTAHOVÁ ŠACHTA |  | 0
| 2,8 |  | 2.8
Použití figury:
213311141 | Polštáře zhutněné pod základy ze štěrkopísku tříděného | m3 | 0.42
273321411 | Základové desky ze ŽB bez zvýšených nároků na prostředí tř. C 20/25 | m3 | 1.304
711191101 | Provedení izolace proti zemní vlhkosti hydroizolační stěrkou vodorovné na betonu, 1 vrstva | m2 | 2.8
28376422 | deska XPS hrana polodrážková a hladký povrch 300kPA λ=0,035 tl 100mm | m2 | 63.606
P13 | PLOCHA PODLAHY P13 | m2 | 5.12
| PLOCHY PŘEVZATY Z VÝKRESU ASŘ-PŮDORYS 1NP |  | 0
| 5,12 |  | 5.12
P14 | PLOCHA PODLAHY P14 | m2 | 18.1
| PLOCHY PŘEVZATY Z VÝKRESU ASŘ-PŮDORYS 1NP |  | 0
| 18,1 |  | 18.1
P15 | PLOCHA PODLAHY P15 | m2 | 9.3
| PLOCHY PŘEVZATY Z VÝKRESU ASŘ-PŮDORYS 1NP |  | 0
| 9,3 |  | 9.3
P17 | PLOCHA PODLAHY P16 | m2 | 14.9
| PLOCHY PŘEVZATY Z VÝKRESU ASŘ-PŮDORYS 1NP |  | 0
| 14,90 |  | 14.9
P171 | PLOCHA PODLAHY P17 | m2 | 1.54
| PLOCHY PŘEVZATY Z VÝKRESU ASŘ-PŮDORYS 1NP |  | 0
| 1,54 |  | 1.54
P2 | PLOCHA PODLAHY P2 | m2 | 237.21
| PLOCHY PŘEVZATY Z VÝKRESU ASŘ-PŮDORYS 1NP |  | 0
| 81,70 |  | 81.7
| 10,64 |  | 10.64
| 1,2 |  | 1.2
| 33,2 |  | 33.2
| 33,38 |  | 33.38
| 33,20 |  | 33.2
| 32,84 |  | 32.84
| 11,05 |  | 11.05
| Součet |  | 237.21
Použití figury:
762511136 | Podlahové kce podkladové z cementotřískových desek tl 22 mm na broušených na pero a drážku lepených | m2 | 729.78
763251211 | Sádrovláknitá podlaha tl 25 mm z podlahových prvků tl 25 mm bez podsypu | m2 | 719.64
765191001 | Montáž pojistné hydroizolační nebo parotěsné fólie kladené ve sklonu do 20° lepením na bednění nebo izolaci | m2 | 719.64
771591112R1 | Izolace pod PVC nátěrem nebo stěrkou ve dvou vrstvách | m2 | 571.35
776111311 | Vysátí podkladu povlakových podlah | m2 | 571.35
784171101 | Zakrytí vnitřních podlah včetně pozdějšího odkrytí | m2 | 717.66
952901114 | Vyčištění budov bytové a občanské výstavby při výšce podlaží přes 4 m | m2 | 719.64
28376556 | deska polystyrénová pro snížení kročejového hluku (max. zatížení 6,5 kN/m2) tl 20mm | m2 | 755.622
P3 | PLOCHA PODLAHY P3 | m2 | 238.47
| PLOCHY PŘEVZATY Z VÝKRESU ASŘ-PŮDORYS 2NP |  | 0
| 82,96 |  | 82.96
| 10,64 |  | 10.64
| 1,2 |  | 1.2
| 33,2 |  | 33.2
| 33,38 |  | 33.38
| 33,20 |  | 33.2
| 32,84 |  | 32.84
| 11,05 |  | 11.05
| Součet |  | 238.47
Použití figury:
762511136 | Podlahové kce podkladové z cementotřískových desek tl 22 mm na broušených na pero a drážku lepených | m2 | 729.78
763251211 | Sádrovláknitá podlaha tl 25 mm z podlahových prvků tl 25 mm bez podsypu | m2 | 719.64
765191001 | Montáž pojistné hydroizolační nebo parotěsné fólie kladené ve sklonu do 20° lepením na bednění nebo izolaci | m2 | 719.64
771591112R1 | Izolace pod PVC nátěrem nebo stěrkou ve dvou vrstvách | m2 | 571.35
776111311 | Vysátí podkladu povlakových podlah | m2 | 571.35
784171101 | Zakrytí vnitřních podlah včetně pozdějšího odkrytí | m2 | 717.66
952901114 | Vyčištění budov bytové a občanské výstavby při výšce podlaží přes 4 m | m2 | 719.64
28376556 | deska polystyrénová pro snížení kročejového hluku (max. zatížení 6,5 kN/m2) tl 20mm | m2 | 755.622
P4 | PLOCHA PODLAHY P4 | m2 | 45.44
| PLOCHY PŘEVZATY Z VÝKRESU ASŘ-PŮDORYS 2NP |  | 0
| 4,06 |  | 4.06
| 1,14 |  | 1.14
| 1,14 |  | 1.14
| 1,14 |  | 1.14
| 5,7 |  | 5.7
| 3,73 |  | 3.73
| 1,2 |  | 1.2
| 1,25 |  | 1.25
| 4,06 |  | 4.06
| 2,28 |  | 2.28
| 1,14 |  | 1.14
| 18,6 |  | 18.6
| Součet |  | 45.44
Použití figury:
762511136 | Podlahové kce podkladové z cementotřískových desek tl 22 mm na broušených na pero a drážku lepených | m2 | 729.78
763251211 | Sádrovláknitá podlaha tl 25 mm z podlahových prvků tl 25 mm bez podsypu | m2 | 719.64
765191001 | Montáž pojistné hydroizolační nebo parotěsné fólie kladené ve sklonu do 20° lepením na bednění nebo izolaci | m2 | 719.64
771111011 | Vysátí podkladu před pokládkou dlažby | m2 | 103.57
771575616 | Montáž podlah keramických hladkých lepených hydroizolačním polyuretanovým lepidlem přes 9 do 12 ks/m2 | m2 | 72.28
952901114 | Vyčištění budov bytové a občanské výstavby při výšce podlaží přes 4 m | m2 | 719.64
28376556 | deska polystyrénová pro snížení kročejového hluku (max. zatížení 6,5 kN/m2) tl 20mm | m2 | 755.622
P5 | PLOCHA PODLAHY P5 | m2 | 60.67
| PLOCHY PŘEVZATY Z VÝKRESU ASŘ-PŮDORYS 2NP |  | 0
| 60,67 |  | 60.67
Použití figury:
762511136 | Podlahové kce podkladové z cementotřískových desek tl 22 mm na broušených na pero a drážku lepených | m2 | 729.78
763251211 | Sádrovláknitá podlaha tl 25 mm z podlahových prvků tl 25 mm bez podsypu | m2 | 719.64
765191001 | Montáž pojistné hydroizolační nebo parotěsné fólie kladené ve sklonu do 20° lepením na bednění nebo izolaci | m2 | 719.64
771591112R1 | Izolace pod PVC nátěrem nebo stěrkou ve dvou vrstvách | m2 | 571.35
776111311 | Vysátí podkladu povlakových podlah | m2 | 571.35
784171101 | Zakrytí vnitřních podlah včetně pozdějšího odkrytí | m2 | 717.66
952901114 | Vyčištění budov bytové a občanské výstavby při výšce podlaží přes 4 m | m2 | 719.64
28376556 | deska polystyrénová pro snížení kročejového hluku (max. zatížení 6,5 kN/m2) tl 20mm | m2 | 755.622
P6 | PLOCHA PODLAHY P6 | m2 | 10.14
| PLOCHY PŘEVZATY Z VÝKRESU ASŘ-PŮDORYS 2NP |  | 0
| 10,14 |  | 10.14
Použití figury:
762511136 | Podlahové kce podkladové z cementotřískových desek tl 22 mm na broušených na pero a drážku lepených | m2 | 729.78
763131411 | SDK podhled desky 1xA 12,5 bez izolace dvouvrstvá spodní kce profil CD+UD | m2 | 10.14
771574414 | Montáž podlah keramických hladkých lepených cementovým flexibilním lepidlem přes 4 do 6 ks/m2 | m2 | 10.14
784171101 | Zakrytí vnitřních podlah včetně pozdějšího odkrytí | m2 | 717.66
P7 | PLOCHA PODLAHY P7 | m2 | 34.72
| PLOCHY PŘEVZATY Z VÝKRESU ASŘ-PŮDORYS 3NP |  | 0
| 4,36 |  | 4.36
| 16,66 |  | 16.66
| 13,70 |  | 13.7
| Součet |  | 34.72
Použití figury:
762511136 | Podlahové kce podkladové z cementotřískových desek tl 22 mm na broušených na pero a drážku lepených | m2 | 729.78
763251211 | Sádrovláknitá podlaha tl 25 mm z podlahových prvků tl 25 mm bez podsypu | m2 | 719.64
765191001 | Montáž pojistné hydroizolační nebo parotěsné fólie kladené ve sklonu do 20° lepením na bednění nebo izolaci | m2 | 719.64
784171101 | Zakrytí vnitřních podlah včetně pozdějšího odkrytí | m2 | 717.66
952901114 | Vyčištění budov bytové a občanské výstavby při výšce podlaží přes 4 m | m2 | 719.64
28376556 | deska polystyrénová pro snížení kročejového hluku (max. zatížení 6,5 kN/m2) tl 20mm | m2 | 755.622
P8 | PLOCHA PODLAHY P8 | m2 | 33.32
| PLOCHY PŘEVZATY Z VÝKRESU ASŘ-PŮDORYS 3NP |  | 0
| 33,32 |  | 33.32
Použití figury:
784171101 | Zakrytí vnitřních podlah včetně pozdějšího odkrytí | m2 | 717.66
P9 | PLOCHA PODLAHY P9 | m2 | 164.5
| PLOCHY PŘEVZATY Z VÝKRESU ASŘ-PŮDORYS 1NP |  | 0
| 164,50 |  | 164.5
S1 | PLOCHA STŘECHY S1 | m2 | 339.23
| PLOCHY PŘEVZATY Z VÝKRESU ASŘ-PŮDORYS 3NP |  | 0
| 206,86 |  | 206.86
| 35,17 |  | 35.17
| 97,2 |  | 97.2
| Součet |  | 339.23
Použití figury:
712361705 | Provedení povlakové krytiny střech do 10° fólií lepenou se svařovanými spoji | m2 | 423.83
713141335 | Montáž izolace tepelné střech plochých lepené za studena bodově, spádová vrstva | m2 | 388.83
762341270 | Montáž bednění střech rovných a šikmých sklonu do 60° z desek dřevotřískových na sraz | m2 | 388.83
762495000 | Spojovací prostředky pro montáž olištování, obložení stropů, střešních podhledů a stěn | m2 | 819.576
28376143 | klín izolační spád do 5% EPS 200 | m3 | 83.043
69311081 | geotextilie netkaná separační, ochranná, filtrační, drenážní PES 300g/m2 | m2 | 464.063
S2 | PLOCHA STŘECHY S2 | m2 | 49.6
| PLOCHY PŘEVZATY Z VÝKRESU ASŘ-PŮDORYS 3NP |  | 0
| 49,6 |  | 49.6
Použití figury:
712361705 | Provedení povlakové krytiny střech do 10° fólií lepenou se svařovanými spoji | m2 | 423.83
713141335 | Montáž izolace tepelné střech plochých lepené za studena bodově, spádová vrstva | m2 | 388.83
762341270 | Montáž bednění střech rovných a šikmých sklonu do 60° z desek dřevotřískových na sraz | m2 | 388.83
762495000 | Spojovací prostředky pro montáž olištování, obložení stropů, střešních podhledů a stěn | m2 | 819.576
28376141 | klín izolační spád do 5% EPS 100 | m3 | 7.44
69311226R1 |  | m2 | 58.751
SDVK | SDVK PODHLED | m2 | 582.78
| PODHLED SDVK 1NP |  | 0
| P1 |  | 58.13
| P2 |  | 237.21
| P3 |  | 238.47
| P4 |  | 45.44
| P5 |  | 60.67
| P6 |  | 10.14
| P7 |  | 34.72
| ODEČET KAZETOVÉHO PODHLEDU |  | 0
| -MV |  | -102
| Součet |  | 582.78
Použití figury:
763131751 | Montáž parotěsné zábrany do SDK podhledu | m2 | 684.78
763231122 | Sádrovláknitý podhled v 65 mm deska 1x12,5 dvouvrstvá spodní kce profil CD+UD s izolací EI Z 30 | m2 | 529.1
949101111 | Lešení pomocné pro objekty pozemních staveb s lešeňovou podlahou v do 1,9 m zatížení do 150 kg/m2 | m2 | 684.78
SP | PLOCHA SANITÁRNÍCH PŘÍČEK | m2 | 17
| M1.14+2.14 |  | 0
| 1,065*2,5*2*2 |  | 10.65
| M1.22+1.22 |  | 0
| 1,27*2.5*2 |  | 6.35
| Součet |  | 17
Použití figury:
763411111 | Sanitární příčky do mokrého prostředí, desky s HPL - laminátem tl 19,6 mm | m2 | 17
VP1 | DĚLÍCÍ STĚNA-SANITÁRNÍ MÍSTNOSTI | m2 | 102.663
| M1.12+2.12 |  | 0
| 2,82*3,3*2 |  | 18.612
| -0,8*2,02*3*2 |  | -9.696
| M1.17-1.19+2.17-2.19 |  | 0
| 2,71*3,3+1*3,3*2 |  | 15.543
| -0,8*2,02*2 |  | -3.232
| M1.20+2.20 |  | 0
| 2,82*3,3*2 |  | 18.612
| -0,8*2,02*2*2 |  | -6.464
| M1.11+2.11 |  | 0
| 2,6*3,3*2 |  | 17.16
| -0,95*2,6*2 |  | -4.94
| M1.02 |  | 0
| 3,8*3,3 |  | 12.54
| -1*2,02 |  | -2.02
| M2.02 |  | 0
| 10,46*3,3 |  | 34.518
| -0,95*2,6*2 |  | -4.94
| M1.05+2.05 |  | 0
| 1,5*3,3 |  | 4.95
| M3.05 |  | 0
| 1,5*2,7 |  | 4.05
| M3.03 |  | 0
| 3,7*2,7 |  | 9.99
| -1*2,02 |  | -2.02
| Součet |  | 102.663
Použití figury:
763311114 | Cementovláknitá příčka tl 100 mm profil CW+UW 75 desky 1x12,5 s izolací EI 30 Rw do 49 dB | m2 | 102.663
VP10 | INSTALAČNÍ STĚNA ZL. 270 MM | m2 | 6.4
| M1.07-1.10+2.07-2.10 |  | 0
| 0,8*8 |  | 6.4
Použití figury:
763311211R1 | Cementovláknitá příčka tl 125 mm profil CW+UW 75 desky 2x12,5 s izolací EI 120 Rw do 56 dB | m2 | 6.4
784111001 | Oprášení (ometení ) podkladu v místnostech v do 3,80 m | m2 | 1355.489
VP11 | INSTALAČNÍ PŘEDSTĚNA TL 182,5 MM |  | 52.58
| M1.12+1.20+2.12+2.20 |  | 0
| 2,8*3,2*4 |  | 35.84
| M1.16+2.16 |  | 0
| 2.26*1,8*2 |  | 8.136
| M1.17+2.17 |  | 0
| 1,39*1,8*2 |  | 5.004
| M1.19+2.19 |  | 0
| 1*1,8*2 |  | 3.6
| Součet |  | 52.58
Použití figury:
763321113R1 | Cementovláknitá stěna předsazená tl 87,5 mm CW+UW 75 desky 1x12,5 s izolací | m2 | 52.58
VP12 | INSTALAČNÍ PŘEDSTĚNA TL. 212,5 MM |  | 8.16
| M1.05+2.05+3.05 |  | 0
| 0,85*3,2*3 |  | 8.16
Použití figury:
763121411 | SDK stěna předsazená tl 62,5 mm profil CW+UW 50 deska 1xA 12,5 bez izolace EI 15 | m2 | 8.16
VP2 | DĚLÍCÍ STĚNA TL.150 MM |  | 117.48
| M1.02+2,02 |  | 0
| 23*3,3*2 |  | 151.8
| -1,05*2,6*4-1,5*2,6*3*2 |  | -34.32
| Součet |  | 117.48
Použití figury:
763211235 | Sádrovláknitá příčka tl 150 mm profil CW+UW 100 desky 2x12,5 s izolací EI 90 Rw do 64 dB | m2 | 117.48
784111001 | Oprášení (ometení ) podkladu v místnostech v do 3,80 m | m2 | 1355.489
VP3 | DĚLÍCÍ STĚNA |  | 23.973
| M1.03+2.03+3.03 |  | 0
| 2,85*3,3*3 |  | 28.215
| -0,7*2,02*3 |  | -4.242
| Součet |  | 23.973
Použití figury:
763211128 | Sádrovláknitá příčka tl 125 mm profil CW+UW 100 desky 1x12,5 s izolací EI do 60 Rw do 54 dB | m2 | 23.973
784111001 | Oprášení (ometení ) podkladu v místnostech v do 3,80 m | m2 | 1355.489
VP4 | DĚLÍCÍ STĚNA 175 MM | m2 | 14.581
| M1.02+2.02+3,3 |  | 0
| 2,2*3,3*3 |  | 21.78
| -1,08*2,222*3 |  | -7.199
| Součet |  | 14.581
Použití figury:
763211124R1 | Sádrovláknitá příčka tl 100 mm profil CW+UW 75 desky 1x12,5 s izolací EI do 60 Rw do 54 dB | m2 | 14.581
784111001 | Oprášení (ometení ) podkladu v místnostech v do 3,80 m | m2 | 1355.489
VP5 | DĚLÍCÍ STĚNA TL. 325 MM | m2 | 68.13
| M1.02+M2.02 |  | 0
| 11.7*3.3*2 |  | 77.22
| -0,9*2,02*5 |  | -9.09
| Součet |  | 68.13
Použití figury:
763213125R1 | Sádrovláknitá příčka instalační tl min. 235 mm zdvojený profil CW+UW 100 desky 1x12,5 mm s izolací EI 30 Rw do 64 dB | m2 | 68.13
784111001 | Oprášení (ometení ) podkladu v místnostech v do 3,80 m | m2 | 1355.489
VP6 | DĚLÍCÍ STĚNA TL. 255 MM |  | 153.6
| M1.07-1.10+2.07-2.10 |  | 0
| 6*3,2*8 |  | 153.6
Použití figury:
763113314 | SDK příčka instalační tl 205 - 700 mm zdvojený profil CW+UW 75 desky 2xA 12,5 s izolací EI 60 Rw do 54 dB | m2 | 153.6
784111001 | Oprášení (ometení ) podkladu v místnostech v do 3,80 m | m2 | 1355.489
VP7 | DĚLÍCÍ STĚNA TL 335-370 MM |  | 47.322
| M1.01 |  | 0
| 5,575*3,2 |  | 17.84
| -1,675*2,6 |  | -4.355
| M2.24 |  | 0
| 3,3*3,2 |  | 10.56
| M2.25 |  | 0
| 5,72*3,2 |  | 18.304
| -1,675*2,6 |  | -4.355
| M1.02+2.02+3.02 |  | 0
| 2.915*3.2 |  | 9.328
| Součet |  | 47.322
Použití figury:
763113313R1 | SDK příčka instalační tl 155 - 650 mm zdvojený profil CW+UW 50 desky 2xA 12,5 s izolací EI 60 Rw do 54 dB | m2 | 47.322
784111001 | Oprášení (ometení ) podkladu v místnostech v do 3,80 m | m2 | 1355.489
VP8 | INSTALAČNÍ PŘEDSTĚNA |  | 36.48
| M1.16+1.20+2.16+2.20 |  | 0
| 2,85*3,2*4 |  | 36.48
Použití figury:
763311117R1 | Cementovláknitá příčka tl 125 mm profil CW+UW 100 desky 1x12,5 s izolací EI 30 Rw do 49 dB | m2 | 36.48
VP9 | INSTALAČNÍ STĚNA TL 460 MM |  | 17.92
| M1.16+M2.16 |  | 0
| 2,8*3,2*2 |  | 17.92
Použití figury:
763311114R1 | Cementovláknitá příčka tl 100 mm profil CW+UW 75 desky 1x12,5 s izolací EI 30 Rw do 49 dB | m2 | 17.92
SO01-1_2 | MODULÁRNÍ STAVBA-SKŘ-REALIZACE MIMO STAVBU
MV | KAZETOVÝ MINERÁLNÍ PODHLED | m2 | 102
| MÍSTNOST 1.02 |  | 0
| 51 |  | 51
| MÍSTNOST 2.02 |  | 0
| 51 |  | 51
| Součet |  | 102
Použití figury:
713111121 | Montáž izolace tepelné spodem stropů s uchycením drátem rohoží, pásů, dílců, desek | m2 | 684.78
63152098 | pás tepelně izolační univerzální λ=0,032-0,033 tl 80mm | m2 | 1438.038
OP1 | PLOCHA OBVODOVÉ STĚNY OP1 | m2 | 780.25
| PLOCHA |  | 0
| 9,225*7,17 |  | 66.143
| 24,040*7,17 |  | 172.367
| 12*6,67 |  | 80.04
| 6*9,75 |  | 58.5
| 15,235*9,75 |  | 148.541
| 6,225*9,75 |  | 60.694
| 6*9,75 |  | 58.5
| 9,225*3,85*2 |  | 71.033
| 7,725*3,85 |  | 29.741
| 15,235*3,85 |  | 58.655
| Mezisoučet |  | 804.214
| -OP12 |  | 0
| -OP13 |  | -23.964
| Součet |  | 780.25
Použití figury:
762431230 | Montáž obložení stěn deskami cementotřískovými na sraz | m2 | 961.001
59030048R1 | OCELOVÝ RASTR 100 MM | m2 | 1721.819
63148210 | deska tepelně izolační minerální provětrávaných fasád λ=0,030-0,33 tl 100mm | m2 | 1807.91
OP13 | HLINÍKOVÉ OBKLADOVÉ PLECHY BOND | m2 | 23.964
| ŠÍŘKAxVÝŠKA*POČET |  | 0
| 0,6*2,6*8 |  | 12.48
| 0,6*1,95*6 |  | 7.02
| 0,6*0,94 |  | 0.564
| 0,6*1,7 |  | 1.02
| 0,6*2,4*2 |  | 2.88
| Součet |  | 23.964
Použití figury:
762431230 | Montáž obložení stěn deskami cementotřískovými na sraz | m2 | 961.001
59030046R2 | profil stěnový CW 75 | m2 | 137.355
59030048R1 | OCELOVÝ RASTR 100 MM | m2 | 1721.819
63148160 | deska tepelně izolační minerální provětrávaných fasád λ=0,034-0,035 tl 80mm | m2 | 144.223
63148210 | deska tepelně izolační minerální provětrávaných fasád λ=0,030-0,33 tl 100mm | m2 | 1807.91
OP1B | PLOCHA SKLADBY ATIKY |  | 21.698
| PLOCHA |  | 0
| 9,225*0,55 |  | 5.074
| 12*0,55 |  | 6.6
| 6*0,55 |  | 3.3
| 6,225*0,55 |  | 3.424
| 6*0,55 |  | 3.3
| Součet |  | 21.698
Použití figury:
762431230 | Montáž obložení stěn deskami cementotřískovými na sraz | m2 | 961.001
63148162 | deska tepelně izolační minerální provětrávaných fasád λ=0,034-0,035 tl 120mm | m2 | 22.783
OP2 | PLOCHA OBVODOVÉ STĚNY SANITÁRNÍ BLOK |  | 113.391
| 3*6,22*2 |  | 37.32
| 12,23*6,22 |  | 76.071
| -OP22 |  | 0
| Součet |  | 113.391
Použití figury:
762431230 | Montáž obložení stěn deskami cementotřískovými na sraz | m2 | 961.001
59030046R2 | profil stěnový CW 75 | m2 | 137.355
59030048R1 | OCELOVÝ RASTR 100 MM | m2 | 1721.819
63148160 | deska tepelně izolační minerální provětrávaných fasád λ=0,034-0,035 tl 80mm | m2 | 144.223
63148210 | deska tepelně izolační minerální provětrávaných fasád λ=0,030-0,33 tl 100mm | m2 | 1807.91
P1 | PLOCHA PODLAHY P1 | m2 | 58.13
| PLOCHY PŘEVZATY Z VÝKRESU ASŘ-PŮDORYS 1NP |  | 0
| 31,29 |  | 31.29
| 4,06 |  | 4.06
| 1,14 |  | 1.14
| 1,14 |  | 1.14
| 1,14 |  | 1.14
| 5,7 |  | 5.7
| 3,73 |  | 3.73
| 1,2 |  | 1.2
| 1,25 |  | 1.25
| 4,06 |  | 4.06
| 2,28 |  | 2.28
| 1,14 |  | 1.14
| Součet |  | 58.13
Použití figury:
713111111 | Montáž izolace tepelné vrchem stropů volně kladenými rohožemi, pásy, dílci, deskami | m2 | 371.01
713121112 | Montáž izolace tepelné podlah volně kladenými mezi trámy nebo rošt rohožemi, pásy, dílci, deskami 1 vrstva | m2 | 724.76
767391111 | Montáž krytiny z tvarovaných plechů nýtováním | m2 | 719.64
767391112R1 | Montáž plechů šroubováním | m2 | 295.34
767590110 | Montáž podlahového roštu svařovaného | kg | 5888
15431520 | profil ocelový C ohýbaný symetrický S235JR 100x40x2,5mm | t | 5.888
P13 | PLOCHA PODLAHY P13 | m2 | 5.12
| PLOCHY PŘEVZATY Z VÝKRESU ASŘ-PŮDORYS 1NP |  | 0
| 5,12 |  | 5.12
Použití figury:
713121112 | Montáž izolace tepelné podlah volně kladenými mezi trámy nebo rošt rohožemi, pásy, dílci, deskami 1 vrstva | m2 | 724.76
P2 | PLOCHA PODLAHY P2 | m2 | 237.21
| PLOCHY PŘEVZATY Z VÝKRESU ASŘ-PŮDORYS 1NP |  | 0
| 81,70 |  | 81.7
| 10,64 |  | 10.64
| 1,2 |  | 1.2
| 33,2 |  | 33.2
| 33,38 |  | 33.38
| 33,20 |  | 33.2
| 32,84 |  | 32.84
| 11,05 |  | 11.05
| Součet |  | 237.21
Použití figury:
713111111 | Montáž izolace tepelné vrchem stropů volně kladenými rohožemi, pásy, dílci, deskami | m2 | 371.01
713121112 | Montáž izolace tepelné podlah volně kladenými mezi trámy nebo rošt rohožemi, pásy, dílci, deskami 1 vrstva | m2 | 724.76
767391111 | Montáž krytiny z tvarovaných plechů nýtováním | m2 | 719.64
767391112R1 | Montáž plechů šroubováním | m2 | 295.34
767590110 | Montáž podlahového roštu svařovaného | kg | 5888
15431520 | profil ocelový C ohýbaný symetrický S235JR 100x40x2,5mm | t | 5.888
P3 | PLOCHA PODLAHY P3 | m2 | 238.47
| PLOCHY PŘEVZATY Z VÝKRESU ASŘ-PŮDORYS 2NP |  | 0
| 82,96 |  | 82.96
| 10,64 |  | 10.64
| 1,2 |  | 1.2
| 33,2 |  | 33.2
| 33,38 |  | 33.38
| 33,20 |  | 33.2
| 32,84 |  | 32.84
| 11,05 |  | 11.05
| Součet |  | 238.47
Použití figury:
713121112 | Montáž izolace tepelné podlah volně kladenými mezi trámy nebo rošt rohožemi, pásy, dílci, deskami 1 vrstva | m2 | 724.76
767391111 | Montáž krytiny z tvarovaných plechů nýtováním | m2 | 719.64
767590110 | Montáž podlahového roštu svařovaného | kg | 5888
15431520 | profil ocelový C ohýbaný symetrický S235JR 100x40x2,5mm | t | 5.888
P4 | PLOCHA PODLAHY P4 | m2 | 45.44
| PLOCHY PŘEVZATY Z VÝKRESU ASŘ-PŮDORYS 2NP |  | 0
| 4,06 |  | 4.06
| 1,14 |  | 1.14
| 1,14 |  | 1.14
| 1,14 |  | 1.14
| 5,7 |  | 5.7
| 3,73 |  | 3.73
| 1,2 |  | 1.2
| 1,25 |  | 1.25
| 4,06 |  | 4.06
| 2,28 |  | 2.28
| 1,14 |  | 1.14
| 18,6 |  | 18.6
| Součet |  | 45.44
Použití figury:
713121112 | Montáž izolace tepelné podlah volně kladenými mezi trámy nebo rošt rohožemi, pásy, dílci, deskami 1 vrstva | m2 | 724.76
767391111 | Montáž krytiny z tvarovaných plechů nýtováním | m2 | 719.64
767590110 | Montáž podlahového roštu svařovaného | kg | 5888
15431520 | profil ocelový C ohýbaný symetrický S235JR 100x40x2,5mm | t | 5.888
P5 | PLOCHA PODLAHY P5 | m2 | 60.67
| PLOCHY PŘEVZATY Z VÝKRESU ASŘ-PŮDORYS 2NP |  | 0
| 60,67 |  | 60.67
Použití figury:
713111111 | Montáž izolace tepelné vrchem stropů volně kladenými rohožemi, pásy, dílci, deskami | m2 | 371.01
713121112 | Montáž izolace tepelné podlah volně kladenými mezi trámy nebo rošt rohožemi, pásy, dílci, deskami 1 vrstva | m2 | 724.76
767391111 | Montáž krytiny z tvarovaných plechů nýtováním | m2 | 719.64
767590110 | Montáž podlahového roštu svařovaného | kg | 5888
15431520 | profil ocelový C ohýbaný symetrický S235JR 100x40x2,5mm | t | 5.888
P6 | PLOCHA PODLAHY P6 | m2 | 10.14
| PLOCHY PŘEVZATY Z VÝKRESU ASŘ-PŮDORYS 2NP |  | 0
| 10,14 |  | 10.14
P7 | PLOCHA PODLAHY P7 | m2 | 34.72
| PLOCHY PŘEVZATY Z VÝKRESU ASŘ-PŮDORYS 3NP |  | 0
| 4,36 |  | 4.36
| 16,66 |  | 16.66
| 13,70 |  | 13.7
| Součet |  | 34.72
Použití figury:
713121112 | Montáž izolace tepelné podlah volně kladenými mezi trámy nebo rošt rohožemi, pásy, dílci, deskami 1 vrstva | m2 | 724.76
767391111 | Montáž krytiny z tvarovaných plechů nýtováním | m2 | 719.64
767590110 | Montáž podlahového roštu svařovaného | kg | 5888
15431520 | profil ocelový C ohýbaný symetrický S235JR 100x40x2,5mm | t | 5.888
SDVK | SDVK PODHLED | m2 | 582.78
| PODHLED SDVK 1NP |  | 0
| P1 |  | 58.13
| P2 |  | 237.21
| P3 |  | 238.47
| P4 |  | 45.44
| P5 |  | 60.67
| P6 |  | 10.14
| P7 |  | 34.72
| ODEČET KAZETOVÉHO PODHLEDU |  | 0
| -MV |  | -102
| Součet |  | 582.78
Použití figury:
713111121 | Montáž izolace tepelné spodem stropů s uchycením drátem rohoží, pásů, dílců, desek | m2 | 684.78
63152098 | pás tepelně izolační univerzální λ=0,032-0,033 tl 80mm | m2 | 1438.038

## Pokyny pro vyplnění
Struktura údajů, formát souboru a metodika pro zpracování
Struktura
Soubor je složen ze záložky Rekapitulace stavby a záložek s názvem soupisu prací pro jednotlivé objekty ve formátu XLSX. Každá ze záložek přitom obsahuje
ještě samostatné sestavy vymezené orámovaním a nadpisem sestavy.
Rekapitulace stavby obsahuje sestavu Rekapitulace stavby a Rekapitulace objektů stavby a soupisů prací.
V sestavě Rekapitulace stavby jsou uvedeny informace identifikující předmět veřejné zakázky na stavební práce, KSO, CC-CZ, CZ-CPV, CZ-CPA a rekapitulaci
celkové nabídkové ceny uchazeče.
Termínem "uchazeč" (resp. zhotovitel) se myslí "účastník zadávacího řízení" ve smyslu zákona o zadávání veřejných zakázek.
V sestavě Rekapitulace objektů stavby a soupisů prací je uvedena rekapitulace stavebních objektů, inženýrských objektů, provozních souborů,
vedlejších a ostatních nákladů a ostatních nákladů s rekapitulací nabídkové ceny za jednotlivé soupisy prací. Na základě údaje Typ je možné
identifikovat, zda se jedná o objekt nebo soupis prací pro daný objekt:
|  | STA | Stavební objekt pozemní
|  | ING | Stavební objekt inženýrský
|  | PRO | Provozní soubor
|  | VON | Vedlejší a ostatní náklady
|  | OST | Ostatní
|  | Soupis | Soupis prací pro daný typ objektu
Soupis prací pro jednotlivé objekty obsahuje sestavy Krycí list soupisu prací, Rekapitulace členění soupisu prací, Soupis prací. Za soupis prací může být považován
i objekt stavby v případě, že neobsahuje podřízenou zakázku.
Krycí list soupisu obsahuje rekapitulaci informací o předmětu veřejné zakázky ze sestavy Rekapitulace stavby, informaci o zařazení objektu do KSO,
CC-CZ, CZ-CPV, CZ-CPA a rekapitulaci celkové nabídkové ceny uchazeče za aktuální soupis prací.
Rekapitulace členění soupisu prací obsahuje rekapitulaci soupisu prací ve všech úrovních členění soupisu tak, jak byla tato členění použita (např.
stavební díly, funkční díly, případně jiné členění) s rekapitulací nabídkové ceny.
Soupis prací obsahuje položky veškerých stavebních nebo montážních prací, dodávek materiálů a služeb nezbytných pro zhotovení stavebního objektu,
inženýrského objektu, provozního souboru, vedlejších a ostatních nákladů.
Pro položky soupisu prací se zobrazují následující informace:
|  | PČ |  | Pořadové číslo položky v aktuálním soupisu
|  | TYP |  | Typ položky: K - konstrukce, M - materiál, PP - plný popis, PSC - poznámka k souboru cen, P - poznámka k položce, VV - výkaz výměr, FIG - rozpad figur
|  | Kód |  | Kód položky
|  | Popis |  | Zkrácený popis položky
|  | MJ |  | Měrná jednotka položky
|  | Množství |  | Množství v měrné jednotce
|  | J.cena |  | Jednotková cena položky. Zadaní může obsahovat namísto J.ceny sloupce J.materiál a J.montáž, jejichž součet definuje
J.cenu položky.
|  | Cena celkem |  | Celková cena položky daná jako součin množství a j.ceny
|  | Cenová soustava |  | Příslušnost položky do cenové soustavy
Ke každé položce soupisu prací se na samostatných řádcích může zobrazovat:
Plný popis položky
Poznámka k souboru cen a poznámka zadavatele
Výkaz výměr
Pokud je k řádku výkazu výměr evidovaný údaj ve sloupci Kód, jedná se o definovaný odkaz, na který se může odvolávat výkaz výměr z jiné položky.
Metodika pro zpracování
Jednotlivé sestavy jsou v souboru provázány. Editovatelné pole jsou zvýrazněny žlutým podbarvením, ostatní pole neslouží k editaci a nesmí být jakkoliv
modifikovány.
Uchazeč je pro podání nabídky povinen vyplnit žlutě podbarvená pole:
Pole Uchazeč v sestavě Rekapitulace stavby - zde uchazeč vyplní svůj název (název subjektu)
Pole IČ a DIČ v sestavě Rekapitulace stavby - zde uchazeč vyplní svoje IČ a DIČ
Datum v sestavě Rekapitulace stavby - zde uchazeč vyplní datum vytvoření nabídky
J.cena = jednotková cena v sestavě Soupis prací o maximálním počtu desetinných míst uvedených v poli
- pokud sestavy soupisů prací obsahují pole J.cena, měla by být všechna tato pole vyplněna nenulovými
Poznámka - nepovinný údaj pro položku soupisu
V případě, že sestavy soupisů prací neobsahují pole J.cena, potom ve všech soupisech prací obsahují pole:
- J.materiál - jednotková cena materiálu
- J.montáž - jednotková cena montáže
Uchazeč v tomto případě by měl vyplnit všechna pole J.materiál a pole J.montáž nenulovými kladnými číslicemi. V případech, kdy položka
neobsahuje žádný materiál je přípustné, aby pole J.materiál bylo vyplněno nulou. V případech, kdy položka neobsahuje žádnou montáž je přípustné,
aby pole J.montáž bylo vyplněno nulou. Obě pole - J.materiál, J.Montáž u jedné položky by však neměly být vyplněny nulou.
Rekapitulace stavby
Název |  |  | Povinný |  | Popis | Typ | Max. počet
atributu |  |  | (A/N) |  |  |  | znaků
Kód |  |  | A |  | Kód stavby | String | 20
Stavba |  |  | A |  | Název stavby | String | 120
Místo |  |  | N |  | Místo stavby | String | 50
Datum |  |  | A |  | Datum vykonaného exportu | Date
KSO |  |  | N |  | Klasifikace stavebního objektu | String | 15
CC-CZ |  |  | N |  | Klasifikace stavbeních děl | String | 15
CZ-CPV |  |  | N |  | Společný slovník pro veřejné zakázky | String | 20
CZ-CPA |  |  | N |  | Klasifikace produkce podle činností | String | 20
Zadavatel |  |  | N |  | Zadavatel zadaní | String | 50
IČ |  |  | N |  | IČ zadavatele zadaní | String | 20
DIČ |  |  | N |  | DIČ zadavatele zadaní | String | 20
Uchazeč |  |  | N |  | Uchazeč veřejné zakázky | String | 50
Projektant |  |  | N |  | Projektant | String | 50
Poznámka |  |  | N |  | Poznámka k zadání | String | 255
Sazba DPH |  |  | A |  | Rekapitulace sazeb DPH u položek soupisů | eGSazbaDph
Základna DPH |  |  | A |  | Základna DPH určena součtem celkové ceny z položek soupisů | Double
Hodnota DPH |  |  | A |  | Hodnota DPH | Double
Cena bez DPH |  |  | A |  | Celková cena bez DPH za celou stavbu. Sčítává se ze všech listů. | Double
Cena s DPH |  |  | A |  | Celková cena s DPH za celou stavbu | Double
Rekapitulace objektů stavby a soupisů prací
Název |  |  | Povinný |  | Popis | Typ | Max. počet
atributu |  |  | (A/N) |  |  |  | znaků
Kód |  |  | A |  | Přebírá se z Rekapitulace stavby | String | 20
Stavba |  |  | A |  | Přebírá se z Rekapitulace stavby | String | 120
Místo |  |  | N |  | Přebírá se z Rekapitulace stavby | String | 50
Datum |  |  | A |  | Přebírá se z Rekapitulace stavby | Date
Zadavatel |  |  | N |  | Přebírá se z Rekapitulace stavby | String | 50
Projektant |  |  | N |  | Přebírá se z Rekapitulace stavby | String | 50
Uchazeč |  |  | N |  | Přebírá se z Rekapitulace stavby | String | 50
Kód |  |  | A |  | Kód objektu | String | 20
Objektu, Soupis prací |  |  | A |  | Název objektu | String | 120
Cena bez DPH |  |  | A |  | Cena bez DPH za daný objekt | Double
Cena s DPH |  |  | A |  | Cena spolu s DPH za daný objekt | Double
Typ |  |  | A |  | Typ zakázky | eGTypZakazky
Krycí list soupisu
Název |  |  | Povinný |  | Popis | Typ | Max. počet
atributu |  |  | (A/N) |  |  |  | znaků
Stavba |  |  | A |  | Přebírá se z Rekapitulace stavby | String | 120
Objekt |  |  | A |  | Kód a název objektu | String | 20 + 120
Soupis |  |  | A |  | Kód a název soupisu | String | 20 + 120
KSO |  |  | N |  | Klasifikace stavebního objektu | String | 15
CC-CZ |  |  | N |  | Klasifikace stavbeních děl | String | 15
CZ-CPV |  |  | N |  | Společný slovník pro veřejné zakázky | String | 20
CZ-CPA |  |  | N |  | Klasifikace produkce podle činností | String | 20
Místo |  |  | N |  | Přebírá se z Rekapitulace stavby | String | 50
Zadavatel |  |  | N |  | Přebírá se z Rekapitulace stavby | String | 50
Uchazeč |  |  | N |  | Přebírá se z Rekapitulace stavby | String | 50
Projektant |  |  | N |  | Přebírá se z Rekapitulace stavby | String | 50
Poznámka |  |  | N |  | Poznámka k soupisu prací | String | 255
Sazba DPH |  |  | A |  | Rekapitulace sazeb DPH na položkách aktuálního soupisu | eGSazbaDph
Základna DPH |  |  | A |  | Základna DPH určena součtem celkové ceny z položek aktuálního soupisu | Double
Hodnota DPH |  |  | A |  | Hodnota DPH | Double
Cena bez DPH |  |  | A |  | Cena bez DPH za daný soupis | Double
Cena s DPH |  |  | A |  | Cena s DPH za daný soupis | Double
Rekapitulace členění soupisu prací
Název |  |  | Povinný |  | Popis | Typ | Max. počet
atributu |  |  | (A/N) |  |  |  | znaků
Stavba |  |  | A |  | Přebírá se z Rekapitulace stavby | String | 120
Objekt |  |  | A |  | Kód a název objektu, přebírá se z Krycího listu soupisu | String | 20 + 120
Soupis |  |  | A |  | Kód a název objektu, přebírá se z Krycího listu soupisu | String | 20 + 120
Místo |  |  | N |  | Přebírá se z Rekapitulace stavby | String | 50
Datum |  |  | A |  | Přebírá se z Rekapitulace stavby | Date
Zadavatel |  |  | N |  | Přebírá se z Rekapitulace stavby | String | 50
Projektant |  |  | N |  | Přebírá se z Rekapitulace stavby | String | 50
Uchazeč |  |  | N |  | Přebírá se z Rekapitulace stavby | String | 50
Kód dílu - Popis |  |  | A |  | Kód a název dílu ze soupisu | String | 20 + 100
Cena celkem |  |  | A |  | Cena celkem za díl ze soupisu | Double
Soupis prací
Název |  |  | Povinný |  | Popis | Typ | Max. počet
atributu |  |  | (A/N) |  |  |  | znaků
Stavba |  |  | A |  | Přebírá se z Rekapitulace stavby | String | 120
Objekt |  |  | A |  | Kód a název objektu | String | 20 + 120
Soupis |  |  | A |  | Přebírá se z Krycího listu soupisu | String | 20 + 120
Místo |  |  | N |  | Přebírá se z Krycího listu soupisu | String | 50
Datum |  |  | A |  | Přebírá se z Krycího listu soupisu | Date
Zadavatel |  |  | N |  | Přebírá se z Krycího listu soupisu | String | 50
Projektant |  |  | N |  | Přebírá se z Krycího listu soupisu | String | 50
Uchazeč |  |  | N |  | Přebírá se z Krycího listu soupisu | String | 50
PČ |  |  | A |  | Pořadové číslo položky soupisu | Long
Typ |  |  | A |  | Typ položky soupisu | eGTypPolozky | 1
Kód |  |  | A |  | Kód položky ze soupisu | String | 20
Popis |  |  | A |  | Popis položky ze soupisu | String | 255
MJ |  |  | A |  | Měrná jednotka položky | String | 10
Množství |  |  | A |  | Množství položky soupisu | Double
J.Cena |  |  | A |  | Jednotková cena položky | Double
Cena celkem |  |  | A |  | Cena celkem vyčíslena jako J.Cena * Množství | Double
Cenová soustava |  |  | N |  | Zařazení položky do cenové soustavy | String | 50
p |  |  | N |  | Poznámka položky ze soupisu | Memo
psc |  |  | N |  | Poznámka k souboru cen ze soupisu | Memo
pp |  |  | N |  | Plný popis položky ze soupisu | Memo
vv |  |  | N |  | Výkaz výměr (figura, výraz, výměra) ze soupisu | Text,Text,Double | 20, 150
fig |  |  | N |  | Rozpad figur | Text,Text,Double | 20, 150
DPH |  |  | A |  | Sazba DPH pro položku | eGSazbaDPH
Hmotnost |  |  | A |  | Hmotnost položky ze soupisu | Double
Suť |  |  | A |  | Suť položky ze soupisu | Double
Nh |  |  | N |  | Normohodiny položky ze soupisu | Double
Datová věta
Typ věty |  |  | Hodnota |  | Význam
eGSazbaDPH |  |  | základní |  | Základní sazba DPH
|  |  | snížená |  | Snížená sazba DPH
|  |  | nulová |  | Nulová sazba DPH
|  |  | zákl. přenesená |  | Základní sazba DPH přenesená
|  |  | sníž. přenesená |  | Snížená sazba DPH přenesená
eGTypZakazky |  |  | STA |  | Stavební objekt
|  |  | PRO |  | Provozní soubor
|  |  | ING |  | Inženýrský objekt
|  |  | VON |  | Vedlejší a ostatní náklady
|  |  | OST |  | Ostatní náklady
eGTypPolozky |  |  | 1 |  | Položka typu HSV
|  |  | 2 |  | Položka typu PSV
|  |  | 3 |  | Položka typu M
|  |  | 4 |  | Položka typu OST