## Rekapitulace stavby
Export Komplet | [24 empty] | VZ | 2.0 | ZAMOK |  |  |  |  | False | False | {592fa712-caa3-4dd5-bbf3-8a4939722017}
[31 empty] | 0,01 | 21
[31 empty] | 0,01 | 12
|  | REKAPITULACE STAVBY | [15 empty] | v --- níže se nacházejí doplnkové a pomocné údaje k sestavám --- v | [11 empty] | Návod na vyplnění | 0,001
|  | Kód: |  |  |  |  | 22-055 | [22 empty] | Měnit lze pouze buňky se žlutým podbarvením! 1) v Rekapitulaci stavby vyplňte údaje o Uchazeči (přenesou se do ostatních sestav i v jiných listech) 2) na vybraných listech vyplňte v sestavě Soupis prací ceny u položek | 0,01
|  | Stavba: |  |  |  |  | Revitalizace CZT Liberec - GreenNet III- D10 Úprava zdroje | [23 empty] | 0,01
|  | KSO: | [11 empty] | CC-CZ: | [16 empty] | 0,01
|  | Místo: |  |  |  |  | Liberec | [6 empty] | Datum: |  | 21. 6. 2024 | [14 empty] | 0,01
0,01
|  | Zadavatel: | [11 empty] | IČ: |  | 62241672 | [14 empty] | 0,01
|  |  | Teplárna Liberec, a.s. | [10 empty] | DIČ: | [16 empty] | 0,01
0,01
|  | Uchazeč: | [11 empty] | IČ: |  | Vyplň údaj | [14 empty] | 0,01
|  |  | Vyplň údaj | [10 empty] | DIČ: |  | Vyplň údaj | [14 empty] | 0,01
False
|  | Projektant: | [11 empty] | IČ: |  | 28662814 | [14 empty] | False
|  |  | SITEZ s.r.o. | [10 empty] | DIČ: | [16 empty] | True
0,01
|  | Zpracovatel: | [11 empty] | IČ: |  | 28662814 | [14 empty] | 0,01
|  |  | SITEZ s.r.o. | [10 empty] | DIČ: | [16 empty] | True
Poznámka:
Soupis prací je sestaven s využitím Cenové soustavy ÚRS. Položky, které pochází z této cenové soustavy, jsou ve sloupci 'Cenová soustava' označeny popisem 'CS ÚRS' a úrovní příslušného kalendářního pololetí. Veškeré další informace vymezující popis a podmínky použití těchto položek z Cenové soustavy, které nejsou uvedeny přímo v soupisu prací, jsou neomezeně dálkově k dispozici na webu podminky.urs.cz.
|  | Cena bez DPH | [11 empty] | 0
[8 empty] | Sazba daně |  | Základ daně |  |  |  | Výše daně
|  | DPH |  | základní |  |  |  | 21% |  | 0 |  |  |  | 0
|  |  |  | snížená |  |  |  | 12% |  | 0 |  |  |  | 0
|  |  |  | zákl. přenesená |  |  |  | 21% |  | 0 |  |  |  | 0
|  |  |  | sníž. přenesená |  |  |  | 12% |  | 0 |  |  |  | 0
|  |  |  | nulová |  |  |  | 0% |  | 0 |  |  |  | 0
|  | Cena s DPH | [6 empty] | v |  | CZK |  |  | 0
REKAPITULACE OBJEKTŮ STAVBY A SOUPISŮ PRACÍ
| Kód: | [6 empty] | 22-055
| Stavba: | [6 empty] | Revitalizace CZT Liberec - GreenNet III- D10 Úprava zdroje
| Místo: | [6 empty] | Liberec |  |  |  |  | Datum: |  | 21. 6. 2024
| Zadavatel: | [6 empty] | Teplárna Liberec, a.s. |  |  |  |  | Projektant: |  | SITEZ s.r.o. |  |  | Informatívní údaje z listů zakázek
| Uchazeč: | [11 empty] | Zpracovatel: |  | SITEZ s.r.o.
| Kód |  |  |  | Popis | [6 empty] | Cena bez DPH [CZK] |  |  |  | Cena s DPH [CZK] | Typ | z toho Ostat. náklady [CZK] | DPH [CZK] | Normohodiny [h] | DPH základní [CZK] | DPH snížená [CZK] | DPH základní přenesená [CZK] | DPH snížená přenesená [CZK] | Základna DPH základní | Základna DPH snížená | Základna DPH zákl. přenesená | Základna DPH sníž. přenesená | Základna DPH nulová
| Náklady stavby celkem | [10 empty] | 0 |  |  |  | 0 |  | 0 | 0 | 0 | 0 | 0 | 0 | 0 | 0 | 0 | 0 | 0 | 0 |  | D | 0 | ###NOIMPORT### | IMPORT | {592fa712-caa3-4dd5-bbf3-8a4939722017} | {00000000-0000-0000-0000-000000000000}
/ |  | D10.1 |  |  |  | PS370 - Úprava parních rozvodů | [5 empty] | 0 |  |  |  | 0 | PRO | 0 | 0 | 0 | 0 | 0 | 0 | 0 | 0 | 0 | 0 | 0 | 0 |  |  | 1 |  | IMPORT | {72da30f5-1e11-44f7-8ae9-84433bcd4a91} | {592fa712-caa3-4dd5-bbf3-8a4939722017} | 2
|  | D10.2 |  |  |  | PS371 - Úprava vnitřní technologie | [5 empty] | 0 |  |  |  | 0 | PRO | 0 | 0 | 0 | 0 | 0 | 0 | 0 | 0 | 0 | 0 | 0 | 0 |  | D | 1 | ###NOIMPORT### | IMPORT | {77bbb142-3e41-4ba9-ade2-10cb3c95351b} | {592fa712-caa3-4dd5-bbf3-8a4939722017} | 2
/ |  |  | D10.2.1 |  |  |  | PS371 - Úprava vnitřní technologie - Technologie |  |  |  |  | 0 |  |  |  | 0 | Soupis | 0 | 0 | 0 | 0 | 0 | 0 | 0 | 0 | 0 | 0 | 0 | 0 |  |  | 2 |  | IMPORT | {06e6760d-d39a-42ff-a8a0-353c4dbb21b6} | {77bbb142-3e41-4ba9-ade2-10cb3c95351b}
/ |  |  | D10.2.1 - PS371 |  |  |  | PVS v OKP |  |  |  |  | 0 |  |  |  | 0 | Soupis | 0 | 0 | 0 | 0 | 0 | 0 | 0 | 0 | 0 | 0 | 0 | 0 |  |  | 2 |  | IMPORT | {48754339-8387-437e-a9c8-fda53a4fa949} | {77bbb142-3e41-4ba9-ade2-10cb3c95351b}
/ |  |  | D10.2.1 - PS 731 |  |  |  | PVS v OKP - MaR |  |  |  |  | 0 |  |  |  | 0 | Soupis | 0 | 0 | 0 | 0 | 0 | 0 | 0 | 0 | 0 | 0 | 0 | 0 |  |  | 2 |  | IMPORT | {dfafe644-9a5c-48c0-8c46-29f6b3617a4e} | {77bbb142-3e41-4ba9-ade2-10cb3c95351b}
/ |  |  | D10.2.2 |  |  |  | PS371 - Úprava vnitřní technologie - MaR a elektro |  |  |  |  | 0 |  |  |  | 0 | Soupis | 0 | 0 | 0 | 0 | 0 | 0 | 0 | 0 | 0 | 0 | 0 | 0 |  |  | 2 |  | IMPORT | {fea543d4-d988-429f-86e6-42c8e6955236} | {77bbb142-3e41-4ba9-ade2-10cb3c95351b}
/ |  | D10.3. |  |  |  | SO01 - Stavební úpravy | [5 empty] | 0 |  |  |  | 0 | STA | 0 | 0 | 0 | 0 | 0 | 0 | 0 | 0 | 0 | 0 | 0 | 0 |  |  | 1 |  | IMPORT | {0bbc1b78-d4c0-40de-9c0c-52d0a174d5d7} | {592fa712-caa3-4dd5-bbf3-8a4939722017} | 2
|  | D10.4 |  |  |  | SO02 - Potrubní mosty | [5 empty] | 0 |  |  |  | 0 | STA | 0 | 0 | 0 | 0 | 0 | 0 | 0 | 0 | 0 | 0 | 0 | 0 |  | D | 1 | ###NOIMPORT### | IMPORT | {9692c580-7fd8-42be-b3f8-d271d6f62ddc} | {592fa712-caa3-4dd5-bbf3-8a4939722017} | 2
/ |  |  | D10.4.1 |  |  |  | SO02 - Potrubní mosty - Základy |  |  |  |  | 0 |  |  |  | 0 | Soupis | 0 | 0 | 0 | 0 | 0 | 0 | 0 | 0 | 0 | 0 | 0 | 0 |  |  | 2 |  | IMPORT | {973ace84-c4b0-40d8-a715-b0777858aba6} | {9692c580-7fd8-42be-b3f8-d271d6f62ddc}
/ |  |  | D10.4.2 |  |  |  | SO02 - Potrubní mosty - Ocelové konstrukce |  |  |  |  | 0 |  |  |  | 0 | Soupis | 0 | 0 | 0 | 0 | 0 | 0 | 0 | 0 | 0 | 0 | 0 | 0 |  |  | 2 |  | IMPORT | {760f5aee-76a0-4ede-a474-483d5eb3a7a2} | {9692c580-7fd8-42be-b3f8-d271d6f62ddc}
/ |  | VRN |  |  |  | Vedlejší rozpočtové náklady | [5 empty] | 0 |  |  |  | 0 | VON | 0 | 0 | 0 | 0 | 0 | 0 | 0 | 0 | 0 | 0 | 0 | 0 |  |  | 1 |  | IMPORT | {600b85e7-398f-4311-be1b-0b435483de7b} | {592fa712-caa3-4dd5-bbf3-8a4939722017} | 2

## D10.1 - PS370 - Úprava pa...
{72da30f5-1e11-44f7-8ae9-84433bcd4a91}
2
| KRYCÍ LIST SOUPISU PRACÍ | [7 empty] | v --- níže se nacházejí doplnkové a pomocné údaje k sestavám --- v | [8 empty] | False
Stavba:
Revitalizace CZT Liberec - GreenNet III- D10 Úprava zdroje
Objekt:
D10.1 - PS370 - Úprava parních rozvodů
| KSO: |  |  |  |  | CC-CZ:
| Místo: |  | Liberec |  |  | Datum: | 21. 6. 2024
| Zadavatel: |  |  |  |  | IČ: | 62241672
|  | Teplárna Liberec, a.s. |  |  |  | DIČ:
| Uchazeč: |  |  |  |  | IČ: | Vyplň údaj
|  | Vyplň údaj |  |  |  | DIČ: | Vyplň údaj
| Projektant: |  |  |  |  | IČ: | 28662814
|  | SITEZ s.r.o. |  |  |  | DIČ:
| Zpracovatel: |  |  |  |  | IČ: | 28662814
|  | SITEZ s.r.o. |  |  |  | DIČ:
Poznámka:
| Cena bez DPH | [5 empty] | 0
|  |  | Základ daně |  |  | Sazba daně | Výše daně
| DPH | základní | 0 |  |  | 21% | 0
|  | snížená | 0 |  |  | 12% | 0
|  | zákl. přenesená | 0 |  |  | 21% | 0
|  | sníž. přenesená | 0 |  |  | 12% | 0
|  | nulová | 0 |  |  | 0% | 0
| Cena s DPH |  |  | v | CZK |  | 0
REKAPITULACE ČLENĚNÍ SOUPISU PRACÍ
Stavba:
Revitalizace CZT Liberec - GreenNet III- D10 Úprava zdroje
Objekt:
D10.1 - PS370 - Úprava parních rozvodů
Místo: |  |  | Liberec |  |  | Datum: | 21. 6. 2024
Zadavatel: |  |  | Teplárna Liberec, a.s. |  |  | Projektant: | SITEZ s.r.o.
Uchazeč: |  |  | Vyplň údaj |  |  | Zpracovatel: | SITEZ s.r.o.
Kód dílu - Popis | [6 empty] | Cena celkem [CZK]
Náklady stavby celkem | [6 empty] | 0 | [11 empty] | -1
| HSV - Práce a dodávky HSV | [5 empty] | 0
| 9 - Ostatní konstrukce a práce, bourání | [5 empty] | 0
| 997 - Přesun sutě | [5 empty] | 0
| PSV - Práce a dodávky PSV | [5 empty] | 0
| 713 - Izolace tepelné | [5 empty] | 0
| 733 - Ústřední vytápění - rozvodné potrubí | [5 empty] | 0
| 734 - Ústřední vytápění - armatury | [5 empty] | 0
| 767 - Konstrukce zámečnické | [5 empty] | 0
| 783 - Dokončovací práce - nátěry | [5 empty] | 0
| M - Práce a dodávky M | [5 empty] | 0
| 23-M - Montáže potrubí | [5 empty] | 0
SOUPIS PRACÍ
Stavba:
Revitalizace CZT Liberec - GreenNet III- D10 Úprava zdroje
Objekt:
D10.1 - PS370 - Úprava parních rozvodů
Místo: |  |  | Liberec |  |  | Datum: | 21. 6. 2024
Zadavatel: |  |  | Teplárna Liberec, a.s. |  |  | Projektant: | SITEZ s.r.o.
Uchazeč: |  |  | Vyplň údaj |  |  | Zpracovatel: | SITEZ s.r.o.
PČ | Typ | Kód | Popis | MJ | Množství | J.cena [CZK] | Cena celkem [CZK] | Cenová soustava |  | DPH | J. Nh [h] | Nh celkem [h] | J. hmotnost [t] | Hmotnost celkem [t] | J. suť [t] | Suť Celkem [t]
Náklady soupisu celkem | [6 empty] | 0 |  |  |  |  | 0 |  | 2.6243 |  | 9.9432 |  | D | -1 | [10 empty] | 0
| D | HSV | Práce a dodávky HSV |  |  |  | 0 |  |  |  |  | 0 |  | 0 |  | 0 | 1 | D | 0 |  |  |  | ROZPOCET | [6 empty] | 0
| D | 9 | Ostatní konstrukce a práce, bourání |  |  |  | 0 |  |  |  |  | 0 |  | 0 |  | 0 | 1 | D | 1 |  |  |  | ROZPOCET | [6 empty] | 0
1 | K | 941321111 | Montáž lešení řadového modulového těžkého zatížení do 300 kg/m2 š od 0,9 do 1,2 m v do 10 m | m2 | 325 |  | 0 | CS ÚRS 2024 01 |  | základní |  | 0 | 0 | 0 | 0 | 0 | 1 | K | 2 |  |  |  | ROZPOCET | 0 | 0 | 0 | 0 | 0 | 1 | 0 | 1 | -519947125
| PP |  | Lešení řadové modulové těžké pracovní s podlahami s provozním zatížením tř. 4 do 300 kg/m2 šířky tř. SW09 od 0,9 do 1,2 m výšky do 10 m montáž | [14 empty] | PP | 2
| Online PSC |  | https://podminky.urs.cz/item/CS_URS_2024_01/941321111 | [14 empty] | Online PSC | 2
| VV |  | 50*6,5 |  | 325 | [12 empty] | VV | 2 | 2 | True | 0 | ROZPOCET
2 | K | 941321211 | Příplatek k lešení řadovému modulovému těžkému do 300 kg/m2 š od 0,9 do 1,2 m v do 10 m za každý den použití | m2 | 2275 |  | 0 | CS ÚRS 2024 01 |  | základní |  | 0 | 0 | 0 | 0 | 0 | 1 | K | 2 |  |  |  | ROZPOCET | 0 | 0 | 0 | 0 | 0 | 1 | 0 | 1 | -2115002981
| PP |  | Lešení řadové modulové těžké pracovní s podlahami s provozním zatížením tř. 4 do 300 kg/m2 šířky tř. SW09 od 0,9 do 1,2 m výšky do 10 m příplatek k ceně za každý den použití | [14 empty] | PP | 2
| Online PSC |  | https://podminky.urs.cz/item/CS_URS_2024_01/941321211 | [14 empty] | Online PSC | 2
| VV |  | 50*6,5 |  | 325 | [12 empty] | VV | 2 | 2 | True | 0 | ROZPOCET
| VV |  | 325*7 'Přepočtené koeficientem množství |  | 2275 | [12 empty] | VV | 2 | 2 | False | 1 | ROZPOCET
3 | K | 941321811 | Demontáž lešení řadového modulového těžkého zatížení do 300 kg/m2 š od 0,9 do 1,2 m v do 10 m | m2 | 325 |  | 0 | CS ÚRS 2024 01 |  | základní |  | 0 | 0 | 0 | 0 | 0 | 1 | K | 2 |  |  |  | ROZPOCET | 0 | 0 | 0 | 0 | 0 | 1 | 0 | 1 | 889385258
| PP |  | Lešení řadové modulové těžké pracovní s podlahami s provozním zatížením tř. 4 do 300 kg/m2 šířky tř. SW09 od 0,9 do 1,2 m výšky do 10 m demontáž | [14 empty] | PP | 2
| Online PSC |  | https://podminky.urs.cz/item/CS_URS_2024_01/941321811 | [14 empty] | Online PSC | 2
| VV |  | 50*6,5 |  | 325 | [12 empty] | VV | 2 | 2 | True | 0 | ROZPOCET
| D | 997 | Přesun sutě |  |  |  | 0 |  |  |  |  | 0 |  | 0 |  | 0 | 1 | D | 1 |  |  |  | ROZPOCET | [6 empty] | 0
4 | K | 997013111 | Vnitrostaveništní doprava suti a vybouraných hmot pro budovy v do 6 m | t | 3.384 |  | 0 | CS ÚRS 2024 01 |  | základní |  | 0 | 0 | 0 | 0 | 0 | 4 | K | 2 |  |  |  | ROZPOCET | 0 | 0 | 0 | 0 | 0 | 1 | 0 | 4 | 530278326
| PP |  | Vnitrostaveništní doprava suti a vybouraných hmot vodorovně do 50 m s naložením základní pro budovy a haly výšky do 6 m | [14 empty] | PP | 2
| Online PSC |  | https://podminky.urs.cz/item/CS_URS_2024_01/997013111 | [14 empty] | Online PSC | 2
5 | K | 997013501 | Odvoz suti a vybouraných hmot na skládku nebo meziskládku do 1 km se složením | t | 3.384 |  | 0 | CS ÚRS 2024 01 |  | základní |  | 0 | 0 | 0 | 0 | 0 | 1 | K | 2 |  |  |  | ROZPOCET | 0 | 0 | 0 | 0 | 0 | 1 | 0 | 1 | -401334947
| PP |  | Odvoz suti a vybouraných hmot na skládku nebo meziskládku se složením, na vzdálenost do 1 km | [14 empty] | PP | 2
| Online PSC |  | https://podminky.urs.cz/item/CS_URS_2024_01/997013501 | [14 empty] | Online PSC | 2
6 | K | 997013509 | Příplatek k odvozu suti a vybouraných hmot na skládku ZKD 1 km přes 1 km | t | 3.384 |  | 0 | CS ÚRS 2024 01 |  | základní |  | 0 | 0 | 0 | 0 | 0 | 1 | K | 2 |  |  |  | ROZPOCET | 0 | 0 | 0 | 0 | 0 | 1 | 0 | 1 | -558502921
| PP |  | Odvoz suti a vybouraných hmot na skládku nebo meziskládku se složením, na vzdálenost Příplatek k ceně za každý další započatý 1 km přes 1 km | [14 empty] | PP | 2
| Online PSC |  | https://podminky.urs.cz/item/CS_URS_2024_01/997013509 | [14 empty] | Online PSC | 2
7 | K | 997013511 | Odvoz suti a vybouraných hmot z meziskládky na skládku do 1 km s naložením a se složením | t | 3.384 |  | 0 | CS ÚRS 2024 01 |  | základní |  | 0 | 0 | 0 | 0 | 0 | 1 | K | 2 |  |  |  | ROZPOCET | 0 | 0 | 0 | 0 | 0 | 1 | 0 | 1 | 420829838
| PP |  | Odvoz suti a vybouraných hmot z meziskládky na skládku s naložením a se složením, na vzdálenost do 1 km | [14 empty] | PP | 2
| Online PSC |  | https://podminky.urs.cz/item/CS_URS_2024_01/997013511 | [14 empty] | Online PSC | 2
8 | K | 997013814 | Poplatek za uložení na skládce (skládkovné) stavebního odpadu izolací kód odpadu 17 06 04 | t | 0.766 |  | 0 | CS ÚRS 2024 01 |  | základní |  | 0 | 0 | 0 | 0 | 0 | 1 | K | 2 |  |  |  | ROZPOCET | 0 | 0 | 0 | 0 | 0 | 1 | 0 | 1 | -1051804648
| PP |  | Poplatek za uložení stavebního odpadu na skládce (skládkovné) z izolačních materiálů zatříděného do Katalogu odpadů pod kódem 17 06 04 | [14 empty] | PP | 2
| Online PSC |  | https://podminky.urs.cz/item/CS_URS_2024_01/997013814 | [14 empty] | Online PSC | 2
| D | PSV | Práce a dodávky PSV |  |  |  | 0 |  |  |  |  | 0 |  | 1.1664 |  | 9.9432 | 2 | D | 0 |  |  |  | ROZPOCET | [6 empty] | 0
| D | 713 | Izolace tepelné |  |  |  | 0 |  |  |  |  | 0 |  | 0.53478 |  | 1.5059 | 2 | D | 1 |  |  |  | ROZPOCET | [6 empty] | 0
9 | K | 713420813 | Odstranění izolace tepelné potrubí rohožemi bez úpravy v pletivu spojenými drátem tl přes 50 mm | m | 62 |  | 0 | CS ÚRS 2024 01 |  | základní |  | 0 | 0 | 0 | 0.01193 | 0.73966 | 16 | K | 2 |  |  |  | ROZPOCET | 0 | 0 | 0 | 0 | 0 | 1 | 0 | 16 | -1681061250
| PP |  | Odstranění tepelné izolace potrubí, ohybů, armatur a přírub rohožemi v pletivu bez povrchové úpravy spojených ocelovým drátem potrubí, tloušťka izolace přes 50 mm | [14 empty] | PP | 2
| Online PSC |  | https://podminky.urs.cz/item/CS_URS_2024_01/713420813 | [14 empty] | Online PSC | 2
| VV |  | 8+4+50 |  | 62 | [12 empty] | VV | 2 | 2 | True | 1 | ROZPOCET
10 | K | 713421112 | Montáž izolace tepelné potrubí pásy bez úpravy v Fe pletivu spojenými drátem 2x | m2 | 30 |  | 0 | CS ÚRS 2024 01 |  | základní |  | 0 | 0.00262 | 0.0786 | 0 | 0 | 16 | K | 2 |  |  |  | ROZPOCET | 0 | 0 | 0 | 0 | 0 | 1 | 0 | 16 | 716188672
| PP |  | Montáž izolace tepelné potrubí, ohybů, armatur a přírub rohožemi v pletivu bez povrchové úpravy (izolační materiál ve specifikaci) v černém šestihranném pletivu spojených ocelovým drátem potrubí dvouvrstvá | [14 empty] | PP | 2
| Online PSC |  | https://podminky.urs.cz/item/CS_URS_2024_01/713421112 | [14 empty] | Online PSC | 2
11 | M | 63142681 | rohož izolační z minerální vlny prošívaná na pletivu 100kg/m3 tl 80mm | m2 | 34.5 |  | 0 | CS ÚRS 2024 01 |  | základní |  | 0 | 0.008 | 0.276 | 0 | 0 | 32 | M | 2 |  |  |  | ROZPOCET | 0 | 0 | 0 | 0 | 0 | 1 | 0 | 16 | -202416049
| PP |  | rohož izolační z minerální vlny prošívaná na pletivu 100kg/m3 tl 80mm | [14 empty] | PP | 2
| VV |  | 30*1,15 'Přepočtené koeficientem množství |  | 34.5 | [12 empty] | VV | 2 | 2 | False | 1 | ROZPOCET
12 | K | 713421116 | Montáž izolace tepelné ohybů pásy bez úpravy v Fe pletivu spojenými drátem 2x | m2 | 4.5 |  | 0 | CS ÚRS 2024 01 |  | základní |  | 0 | 0.00393 | 0.017685 | 0 | 0 | 16 | K | 2 |  |  |  | ROZPOCET | 0 | 0 | 0 | 0 | 0 | 1 | 0 | 16 | -148293629
| PP |  | Montáž izolace tepelné potrubí, ohybů, armatur a přírub rohožemi v pletivu bez povrchové úpravy (izolační materiál ve specifikaci) v černém šestihranném pletivu spojených ocelovým drátem ohybů dvouvrstvá | [14 empty] | PP | 2
| Online PSC |  | https://podminky.urs.cz/item/CS_URS_2024_01/713421116 | [14 empty] | Online PSC | 2
| VV |  | 30*0,15 |  | 4.5 | [12 empty] | VV | 2 | 2 | True | 1 | ROZPOCET
13 | M | 63142681 | rohož izolační z minerální vlny prošívaná na pletivu 100kg/m3 tl 80mm | m2 | 5.175 |  | 0 | CS ÚRS 2024 01 |  | základní |  | 0 | 0.008 | 0.0414 | 0 | 0 | 32 | M | 2 |  |  |  | ROZPOCET | 0 | 0 | 0 | 0 | 0 | 1 | 0 | 16 | 1456228301
| PP |  | rohož izolační z minerální vlny prošívaná na pletivu 100kg/m3 tl 80mm | [14 empty] | PP | 2
| VV |  | 4,5*1,15 'Přepočtené koeficientem množství |  | 5.175 | [12 empty] | VV | 2 | 2 | False | 1 | ROZPOCET
14 | K | 713490821 | Demontáž izolace tepelné oplechování pevné potrubí vnějšího obvodu přes 500 mm | m2 | 162 |  | 0 | CS ÚRS 2024 01 |  | základní |  | 0 | 0 | 0 | 0.00473 | 0.76626 | 16 | K | 2 |  |  |  | ROZPOCET | 0 | 0 | 0 | 0 | 0 | 1 | 0 | 16 | 40030108
| PP |  | Odstranění tepelné izolace potrubí a ohybů - doplňky a součásti demontáž oplechování pevného vnějšího obvodu přes 500 mm potrubí | [14 empty] | PP | 2
| Online PSC |  | https://podminky.urs.cz/item/CS_URS_2024_01/713490821 | [14 empty] | Online PSC | 2
| VV |  | 25+11+126 |  | 162 | [12 empty] | VV | 2 | 2 | True | 1 | ROZPOCET
15 | K | 713491211 | Montáž tepelné izolace oplechování pevné potrubí vnějšího obvodu přes 500 mm | m2 | 30 |  | 0 | CS ÚRS 2024 01 |  | základní |  | 0 | 7e-05 | 0.0021 | 0 | 0 | 16 | K | 2 |  |  |  | ROZPOCET | 0 | 0 | 0 | 0 | 0 | 1 | 0 | 16 | 1129807545
| PP |  | Montáž izolace tepelné potrubí a ohybů - doplňky a konstrukční součástí oplechování pevného vnějšího obvodu přes 500 mm potrubí | [14 empty] | PP | 2
| Online PSC |  | https://podminky.urs.cz/item/CS_URS_2024_01/713491211 | [14 empty] | Online PSC | 2
16 | M | 13756520 | plech ocelový hladký válcovaný za studena tl 0,6mm tabule | t | 0.119 |  | 0 | CS ÚRS 2024 01 |  | základní |  | 0 | 1 | 0.119 | 0 | 0 | 32 | M | 2 |  |  |  | ROZPOCET | 0 | 0 | 0 | 0 | 0 | 1 | 0 | 16 | -993629344
| PP |  | plech ocelový hladký válcovaný za studena tl 0,6mm tabule | [14 empty] | PP | 2
| P |  | Poznámka k položce: 6xtabule 1,25*3m, 18kg | [14 empty] | P | 2
| VV |  | 18*6*0,001 |  | 0.108 | [12 empty] | VV | 2 | 2 | True | 1 | ROZPOCET
| VV |  | 0,108*1,1 'Přepočtené koeficientem množství |  | 0.119 | [12 empty] | VV | 2 | 2 | False | 1 | ROZPOCET
17 | K | 998713101 | Přesun hmot tonážní pro izolace tepelné v objektech v do 6 m | t | 0.535 |  | 0 | CS ÚRS 2024 01 |  | základní |  | 0 | 0 | 0 | 0 | 0 | 16 | K | 2 |  |  |  | ROZPOCET | 0 | 0 | 0 | 0 | 0 | 1 | 0 | 16 | -856257905
| PP |  | Přesun hmot pro izolace tepelné stanovený z hmotnosti přesunovaného materiálu vodorovná dopravní vzdálenost do 50 m s užitím mechanizace v objektech výšky do 6 m | [14 empty] | PP | 2
| Online PSC |  | https://podminky.urs.cz/item/CS_URS_2024_01/998713101 | [14 empty] | Online PSC | 2
| D | 733 | Ústřední vytápění - rozvodné potrubí |  |  |  | 0 |  |  |  |  | 0 |  | 0.1741 |  | 6.5593 | 2 | D | 1 |  |  |  | ROZPOCET | [6 empty] | 0
18 | K | 7331208R | Demontáž potrubí ocelového hladkého přes D 377 | m | 62 |  | 0 |  |  | základní |  | 0 | 0.0028 | 0.1736 | 0.10344 | 6.4133 | 1 | K | 2 |  |  |  | ROZPOCET | 0 | 0 | 0 | 0 | 0 | 1 | 0 | 1 | 1462633879
| PP |  | Demontáž potrubí z trubek ocelových hladkých přes Ø 377 | [14 empty] | PP | 2
| P |  | Poznámka k položce: DN 600 - 8 m DN 500 - 4 m DN 350 - 50 m | [14 empty] | P | 2
| VV |  | 8+4+50 |  | 62 | [12 empty] | VV | 2 | 2 | True | 0 | ROZPOCET
19 | K | 733191844 | Odřezání držáku potrubí třmenového D přes 159 do 377 bez demontáže podpěr, konzol nebo výložníků | kus | 50 |  | 0 | CS ÚRS 2024 01 |  | základní |  | 0 | 1e-05 | 0.0005 | 0.00292 | 0.146 | 1 | K | 2 |  |  |  | ROZPOCET | 0 | 0 | 0 | 0 | 0 | 1 | 0 | 1 | 223175844
| PP |  | Demontáž příslušenství potrubí odřezání třmenových držáků bez demontáže podpěr, konzol nebo výložníků Ø přes 159 do 377 | [14 empty] | PP | 2
| Online PSC |  | https://podminky.urs.cz/item/CS_URS_2024_01/733191844 | [14 empty] | Online PSC | 2
| D | 734 | Ústřední vytápění - armatury |  |  |  | 0 |  |  |  |  | 0 |  | 0.45622 |  | 0.878 | 2 | D | 1 |  |  |  | ROZPOCET | [6 empty] | 0
20 | K | 734100814 | Demontáž armatury přírubové se dvěma přírubami DN přes 150 do 200 | kus | 2 |  | 0 | CS ÚRS 2024 01 |  | základní |  | 0 | 2e-05 | 4e-05 | 0.138 | 0.276 | 16 | K | 2 |  |  |  | ROZPOCET | 0 | 0 | 0 | 0 | 0 | 1 | 0 | 16 | -1342847782
| PP |  | Demontáž armatur přírubových se dvěma přírubami přes 150 do DN 200 | [14 empty] | PP | 2
| Online PSC |  | https://podminky.urs.cz/item/CS_URS_2024_01/734100814 | [14 empty] | Online PSC | 2
21 | K | 73410081R | Demontáž armatury přírubové se dvěma přírubami DN přes 300 | kus | 2 |  | 0 |  |  | základní |  | 0 | 2e-05 | 4e-05 | 0.232 | 0.464 | 16 | K | 2 |  |  |  | ROZPOCET | 0 | 0 | 0 | 0 | 0 | 1 | 0 | 16 | -170729072
| PP |  | Demontáž armatur přírubových se dvěma přírubami přes DN 300 | [14 empty] | PP | 2
22 | K | 734109320 | Montáž armatury přírubové se dvěma přírubami PN 25-40 DN 200 | soubor | 2 |  | 0 | CS ÚRS 2024 01 |  | základní |  | 0 | 0.04671 | 0.09342 | 0 | 0 | 16 | K | 2 |  |  |  | ROZPOCET | 0 | 0 | 0 | 0 | 0 | 1 | 0 | 16 | 794324177
| PP |  | Montáž armatur přírubových se dvěma přírubami PN 25, 40 DN 200 | [14 empty] | PP | 2
| Online PSC |  | https://podminky.urs.cz/item/CS_URS_2024_01/734109320 | [14 empty] | Online PSC | 2
| P |  | Poznámka k položce: Přesun potrubí DN200 a DN150 do nové pozice včetně uzavírací armatury a pojistného ventilu | [14 empty] | P | 2
23 | K | 73410932R | Montáž armatury přírubové se dvěma přírubami PN 25-40 DN 350 | soubor | 2 |  | 0 |  |  | základní |  | 0 | 0.09898 | 0.19796 | 0 | 0 | 16 | K | 2 |  |  |  | ROZPOCET | 0 | 0 | 0 | 0 | 0 | 1 | 0 | 16 | 1509682047
| PP |  | Montáž armatur přírubových se dvěma přírubami PN 25, 40 DN 300 | [14 empty] | PP | 2
| P |  | Poznámka k položce: Přesun měřící clony DN350 do nové pozice včetně příslušenství | [14 empty] | P | 2
24 | K | 734109312 | Montáž armatury přírubové se dvěma přírubami PN 25-40 DN 25 | soubor | 5 |  | 0 | CS ÚRS 2024 01 |  | základní |  | 0 | 0.0036 | 0.018 | 0 | 0 | 16 | K | 2 |  |  |  | ROZPOCET | 0 | 0 | 0 | 0 | 0 | 1 | 0 | 16 | -812869003
| PP |  | Montáž armatur přírubových se dvěma přírubami PN 25, 40 DN 25 | [14 empty] | PP | 2
| Online PSC |  | https://podminky.urs.cz/item/CS_URS_2024_01/734109312 | [14 empty] | Online PSC | 2
25 | M | 42211316 | ventil uzavírací přímý z ocelolitiny V30 111 540.53 DN 25x160mm | kus | 5 |  | 0 | CS ÚRS 2024 01 |  | základní |  | 0 | 0.0056 | 0.028 | 0 | 0 | 32 | M | 2 |  |  |  | ROZPOCET | 0 | 0 | 0 | 0 | 0 | 1 | 0 | 16 | -1737772046
| PP |  | ventil uzavírací přímý z ocelolitiny V30 111 540.53 DN 25x160mm | [14 empty] | PP | 2
26 | K | 73412161R | Ventil mezipřírubový zpětný samočinný přímý DN 25 PN 40 do 400°C | soubor | 1 |  | 0 |  |  | základní |  | 0 | 0.00955 | 0.00955 | 0 | 0 | 16 | K | 2 |  |  |  | ROZPOCET | 0 | 0 | 0 | 0 | 0 | 1 | 0 | 16 | 1411935876
| PP |  | Ventily zpětné přírubové samočinné přímé do svislého potrubí PN 40 do 400°C (Z 15 117 540) DN 25 | [14 empty] | PP | 2
27 | K | 734169412 | Montáž odvaděče kondenzátu přírubového DN 25 | soubor | 1 |  | 0 | CS ÚRS 2024 01 |  | základní |  | 0 | 0.00347 | 0.00347 | 0 | 0 | 16 | K | 2 |  |  |  | ROZPOCET | 0 | 0 | 0 | 0 | 0 | 1 | 0 | 16 | 2041189736
| PP |  | Filtry montáž odvaděčů kondenzátu přírubových DN 25 | [14 empty] | PP | 2
| Online PSC |  | https://podminky.urs.cz/item/CS_URS_2024_01/734169412 | [14 empty] | Online PSC | 2
28 | M | RMAT0007 | odvaděč kondenzátu, Plovákový, PN40,DN25 |  | 1 |  | 0 |  |  | základní |  | 0 | 0 | 0 | 0 | 0 | 32 | M | 2 |  |  |  | ROZPOCET | 0 | 0 | 0 | 0 | 0 | 1 | 0 | 16 | -267906386
| PP |  | odvaděč kondenzátu, Plovákový, PN40,DN25 | [14 empty] | PP | 2
29 | K | 734173612 | Spoj přírubový PN 40/I do 200°C DN 25 | soubor | 10 |  | 0 | CS ÚRS 2024 01 |  | základní |  | 0 | 0.00312 | 0.0312 | 0 | 0 | 16 | K | 2 |  |  |  | ROZPOCET | 0 | 0 | 0 | 0 | 0 | 1 | 0 | 16 | -1898237659
| PP |  | Mezikusy, přírubové spoje přírubové spoje PN 40/I, 200°C DN 25 | [14 empty] | PP | 2
| Online PSC |  | https://podminky.urs.cz/item/CS_URS_2024_01/734173612 | [14 empty] | Online PSC | 2
30 | K | 7341736R | Spoj přírubový PN 40/I do 200°C DN 500 | soubor | 1 |  | 0 |  |  | základní |  | 0 | 0.07452 | 0.07452 | 0 | 0 | 16 | K | 2 |  |  |  | ROZPOCET | 0 | 0 | 0 | 0 | 0 | 1 | 0 | 16 | -156844298
| PP |  | Spoj přírubový PN 40/I do 200°C DN 500 | [14 empty] | PP | 2
31 | K | 7341R | Přesun kompletního závěsu potrubí DN350 do nové pozice | kus | 1 |  | 0 |  |  | základní |  | 0 | 2e-05 | 2e-05 | 0.138 | 0.138 | 16 | K | 2 |  |  |  | ROZPOCET | 0 | 0 | 0 | 0 | 0 | 1 | 0 | 16 | -1728851521
| PP |  | Demontáž armatur přírubových se dvěma přírubami přes 150 do DN 200 | [14 empty] | PP | 2
32 | K | 998734101 | Přesun hmot tonážní pro armatury v objektech v do 6 m | t | 0.456 |  | 0 | CS ÚRS 2024 01 |  | základní |  | 0 | 0 | 0 | 0 | 0 | 16 | K | 2 |  |  |  | ROZPOCET | 0 | 0 | 0 | 0 | 0 | 1 | 0 | 16 | -1136121713
| PP |  | Přesun hmot pro armatury stanovený z hmotnosti přesunovaného materiálu vodorovná dopravní vzdálenost do 50 m základní v objektech výšky do 6 m | [14 empty] | PP | 2
| Online PSC |  | https://podminky.urs.cz/item/CS_URS_2024_01/998734101 | [14 empty] | Online PSC | 2
| D | 767 | Konstrukce zámečnické |  |  |  | 0 |  |  |  |  | 0 |  | 0 |  | 1 | 2 | D | 1 |  |  |  | ROZPOCET | [6 empty] | 0
33 | K | 767996701 | Demontáž atypických zámečnických konstrukcí řezáním hm jednotlivých dílů do 50 kg | kg | 1000 |  | 0 | CS ÚRS 2024 01 |  | základní |  | 0 | 0 | 0 | 0.001 | 1 | 16 | K | 2 |  |  |  | ROZPOCET | 0 | 0 | 0 | 0 | 0 | 1 | 0 | 16 | -401436875
| PP |  | Demontáž ostatních zámečnických konstrukcí řezáním o hmotnosti jednotlivých dílů do 50 kg | [14 empty] | PP | 2
| Online PSC |  | https://podminky.urs.cz/item/CS_URS_2024_01/767996701 | [14 empty] | Online PSC | 2
| D | 783 | Dokončovací práce - nátěry |  |  |  | 0 |  |  |  |  | 0 |  | 0.0013 |  | 0 | 2 | D | 1 |  |  |  | ROZPOCET | [6 empty] | 0
34 | K | 783604590 | Provedení základního jednonásobného nátěru potrubí DN přes 200 mm | m2 | 13 |  | 0 | CS ÚRS 2024 01 |  | základní |  | 0 | 0 | 0 | 0 | 0 | 16 | K | 2 |  |  |  | ROZPOCET | 0 | 0 | 0 | 0 | 0 | 1 | 0 | 16 | 501375291
| PP |  | Provedení nátěru armatur a kovových potrubí základního nebo základního antikorozního jednonásobného potrubí přes DN 200 mm | [14 empty] | PP | 2
| Online PSC |  | https://podminky.urs.cz/item/CS_URS_2024_01/783604590 | [14 empty] | Online PSC | 2
35 | M | 24621610 | hmota nátěrová silikonová základní na tepelně namáhané kovy | kg | 1.3 |  | 0 | CS ÚRS 2024 01 |  | základní |  | 0 | 0.001 | 0.0013 | 0 | 0 | 32 | M | 2 |  |  |  | ROZPOCET | 0 | 0 | 0 | 0 | 0 | 1 | 0 | 16 | 921584816
| PP |  | hmota nátěrová silikonová základní na tepelně namáhané kovy | [14 empty] | PP | 2
| VV |  | 13*0,1 'Přepočtené koeficientem množství |  | 1.3 | [12 empty] | VV | 2 | 2 | False | 1 | ROZPOCET
| D | M | Práce a dodávky M |  |  |  | 0 |  |  |  |  | 0 |  | 1.4579 |  | 0 | 3 | D | 0 |  |  |  | ROZPOCET | [6 empty] | 0
| D | 23-M | Montáže potrubí |  |  |  | 0 |  |  |  |  | 0 |  | 1.4579 |  | 0 | 3 | D | 1 |  |  |  | ROZPOCET | [6 empty] | 0
36 | K | 230011024 | Montáž potrubí trouby ocelové hladké tř.11-13 D 31,8 mm, tl 5,0 mm | m | 7 |  | 0 | CS ÚRS 2024 01 |  | základní |  | 0 | 2e-05 | 0.00014 | 0 | 0 | 64 | K | 2 |  |  |  | ROZPOCET | 0 | 0 | 0 | 0 | 0 | 1 | 0 | 64 | -437188696
| PP |  | Montáž potrubí z trub ocelových hladkých tř. 11 až 13 Ø 31,8 mm, tl. 5,0 mm | [14 empty] | PP | 2
| Online PSC |  | https://podminky.urs.cz/item/CS_URS_2024_01/230011024 | [14 empty] | Online PSC | 2
37 | M | 140110R | trubka ocelová bezešvá hladká jakost EN 10216-2, mat. P235GH 33,7x4mm | m | 7 |  | 0 |  |  | základní |  | 0 | 0.00246 | 0.01722 | 0 | 0 | 128 | M | 2 |  |  |  | ROZPOCET | 0 | 0 | 0 | 0 | 0 | 1 | 0 | 128 | -192544927
| PP |  | trubka ocelová bezešvá hladká jakost EN 10216-2, mat. P235GH 33,7x4mm | [14 empty] | PP | 2
38 | K | 230011091 | Montáž potrubí trouby ocelové hladké tř.11-13 D 159 mm, tl 8,0 mm | m | 0.5 |  | 0 | CS ÚRS 2024 01 |  | základní |  | 0 | 0.00012 | 6e-05 | 0 | 0 | 64 | K | 2 |  |  |  | ROZPOCET | 0 | 0 | 0 | 0 | 0 | 1 | 0 | 64 | 670353166
| PP |  | Montáž potrubí z trub ocelových hladkých tř. 11 až 13 Ø 159 mm, tl. 8,0 mm | [14 empty] | PP | 2
| Online PSC |  | https://podminky.urs.cz/item/CS_URS_2024_01/230011091 | [14 empty] | Online PSC | 2
39 | M | 552839R | trubka ocelová bezešvá hladká jakost EN 10216-2, mat. P265GH 168x8mm | m | 0.5 |  | 0 |  |  | základní |  | 0 | 0.04387 | 0.021935 | 0 | 0 | 128 | M | 2 |  |  |  | ROZPOCET | 0 | 0 | 0 | 0 | 0 | 1 | 0 | 128 | -913450295
| PP |  | trubka ocelová bezešvá hladká jakost EN 10216-2, mat. P265GH 168x8mm | [14 empty] | PP | 2
40 | K | 230011135 | Montáž potrubí trouby ocelové hladké tř.11-13 D 377 mm, tl 9,0 mm | m | 8 |  | 0 | CS ÚRS 2024 01 |  | základní |  | 0 | 0.00037 | 0.00296 | 0 | 0 | 64 | K | 2 |  |  |  | ROZPOCET | 0 | 0 | 0 | 0 | 0 | 1 | 0 | 64 | 1818056815
| PP |  | Montáž potrubí z trub ocelových hladkých tř. 11 až 13 Ø 377 mm, tl. 9,0 mm | [14 empty] | PP | 2
| Online PSC |  | https://podminky.urs.cz/item/CS_URS_2024_01/230011135 | [14 empty] | Online PSC | 2
41 | M | 140332R | trubka ocelová bezešvá hladká tl 9mm EN 10216-2, mat. P265GH Ø355,6x9 | m | 8.8 |  | 0 |  |  | základní |  | 0 | 0.09113 | 0.80194 | 0 | 0 | 128 | M | 2 |  |  |  | ROZPOCET | 0 | 0 | 0 | 0 | 0 | 1 | 0 | 128 | 1944954961
| PP |  | trubka ocelová bezešvá hladká tl 9mm EN 10216-2, mat. P265GH Ø355,6x9 | [14 empty] | PP | 2
| VV |  | 8*1,1 'Přepočtené koeficientem množství |  | 8.8 | [12 empty] | VV | 2 | 2 | False | 1 | ROZPOCET
42 | K | 230021024 | Montáž trubní díly přivařovací tř.11-13 do 1 kg D 31,8 mm tl 5,0 mm | kus | 6 |  | 0 | CS ÚRS 2024 01 |  | základní |  | 0 | 7e-05 | 0.00042 | 0 | 0 | 64 | K | 2 |  |  |  | ROZPOCET | 0 | 0 | 0 | 0 | 0 | 1 | 0 | 64 | 628013584
| PP |  | Montáž trubních dílů přivařovacích hmotnosti do 1 kg tř. 11 až 13 Ø 31,8 mm, tl. 5,0 mm | [14 empty] | PP | 2
| Online PSC |  | https://podminky.urs.cz/item/CS_URS_2024_01/230021024 | [14 empty] | Online PSC | 2
43 | M | RMAT0002 | trubní díl přivařovací-Oblouk 3D, zesílený,EN 10216-2, mat. P235GH, Ø33,7x4,0 | kus | 4 |  | 0 |  |  | základní |  | 0 | 0.0032 | 0.0128 | 0 | 0 | 128 | M | 2 |  |  |  | ROZPOCET | 0 | 0 | 0 | 0 | 0 | 1 | 0 | 128 | -1617558837
| PP |  | trubní díl přivařovací-Oblouk 3D, zesílený,EN 10216-2, mat. P235GH, Ø33,7x4,0 | [14 empty] | PP | 2
44 | M | RMAT0003 | trubní díl přivařovací-T-kus, zesílený EN 10253-2, mat. P235GH,"Ø33,7x4,0 / Ø33,7x4,0" | kus | 2 |  | 0 |  |  | základní |  | 0 | 0.0032 | 0.0064 | 0 | 0 | 128 | M | 2 |  |  |  | ROZPOCET | 0 | 0 | 0 | 0 | 0 | 1 | 0 | 128 | 1385046423
| PP |  | trubní díl přivařovací-Oblouk 3D, zesílený,EN 10216-2, mat. P235GH, Ø33,7x4,0 | [14 empty] | PP | 2
45 | K | 230022020 | Montáž trubní díly přivařovací tř.11-13 do 3 kg D 31,8 mm tl 2,6 mm | kus | 8 |  | 0 | CS ÚRS 2024 01 |  | základní |  | 0 | 3e-05 | 0.00024 | 0 | 0 | 64 | K | 2 |  |  |  | ROZPOCET | 0 | 0 | 0 | 0 | 0 | 1 | 0 | 64 | 1909057900
| PP |  | Montáž trubních dílů přivařovacích hmotnosti přes 1 do 3 kg tř. 11 až 13 Ø 31,8 mm, tl. 2,6 mm | [14 empty] | PP | 2
| Online PSC |  | https://podminky.urs.cz/item/CS_URS_2024_01/230022020 | [14 empty] | Online PSC | 2
46 | M | RMAT0005 | trubní díl přivařovací-Příruba přivařovací s krkem EN 1092-1, mat. P245GH, vč. těsnění a spojovacího materiálu,DN25, PN40 | kus | 8 |  | 0 |  |  | základní |  | 0 | 0.00126 | 0.01008 | 0 | 0 | 128 | M | 2 |  |  |  | ROZPOCET | 0 | 0 | 0 | 0 | 0 | 1 | 0 | 128 | 1533436556
| PP |  | trubní díl přivařovací-Příruba přivařovací s krkem EN 1092-1, mat. P245GH, vč. těsnění a spojovacího materiálu,PN40 | [14 empty] | PP | 2
47 | K | 230024167 | Montáž trubní díly přivařovací tř.11-13 do 50 kg D 530 mm tl 10 mm | kus | 1 |  | 0 | CS ÚRS 2024 01 |  | základní |  | 0 | 0.00433 | 0.00433 | 0 | 0 | 64 | K | 2 |  |  |  | ROZPOCET | 0 | 0 | 0 | 0 | 0 | 1 | 0 | 64 | -1955751478
| PP |  | Montáž trubních dílů přivařovacích hmotnosti přes 10 do 50 kg tř. 11 až 13 Ø 530 mm, tl. 10,0 mm | [14 empty] | PP | 2
| Online PSC |  | https://podminky.urs.cz/item/CS_URS_2024_01/230024167 | [14 empty] | Online PSC | 2
48 | M | RMAT0006 | trubní díl přivařovací Příruba zaslepovací,EN 1092-1, mat. P245GH, vč. těsnění a spojovacího materiálu, DN500, PN40 |  | 1 |  | 0 |  |  | základní |  | 0 | 0 | 0 | 0 | 0 | 128 | M | 2 |  |  |  | ROZPOCET | 0 | 0 | 0 | 0 | 0 | 1 | 0 | 128 | -1580302209
| PP |  | trubní díl přivařovací Příruba zaslepovací,EN 1092-1, mat. P245GH, vč. těsnění a spojovacího materiálu, DN500, PN40 | [14 empty] | PP | 2
49 | K | 230025167 | Montáž trubní díly přivařovací tř.11-13 do 250 kg D 530 mm tl 10,0 mm | kus | 1 |  | 0 | CS ÚRS 2024 01 |  | základní |  | 0 | 0.00433 | 0.00433 | 0 | 0 | 64 | K | 2 |  |  |  | ROZPOCET | 0 | 0 | 0 | 0 | 0 | 1 | 0 | 64 | 1987538736
| PP |  | Montáž trubních dílů přivařovacích hmotnosti přes 50 do 250 kg tř. 11 až 13 Ø 530 mm, tl. 10,0 mm | [14 empty] | PP | 2
| Online PSC |  | https://podminky.urs.cz/item/CS_URS_2024_01/230025167 | [14 empty] | Online PSC | 2
50 | M | RMAT0004 | trubní díl přivařovací-Redukce EN 10253-2, mat. P265GH,"∅355.6x9/ ∅530x10" | kus | 1 |  | 0 |  |  | základní |  | 0 | 0.07 | 0.07 | 0 | 0 | 128 | M | 2 |  |  |  | ROZPOCET | 0 | 0 | 0 | 0 | 0 | 1 | 0 | 128 | 1531621660
| PP |  | trubní díl přivařovací-Redukce EN 10253-2, mat. P265GH,"∅355.6x9/ ∅530x10" | [14 empty] | PP | 2
51 | K | 230025135 | Montáž trubní díly přivařovací tř.11-13 do 250 kg D 377 mm tl 9,0 mm | kus | 4 |  | 0 | CS ÚRS 2024 01 |  | základní |  | 0 | 0.00268 | 0.01072 | 0 | 0 | 64 | K | 2 |  |  |  | ROZPOCET | 0 | 0 | 0 | 0 | 0 | 1 | 0 | 64 | -358774291
| PP |  | Montáž trubních dílů přivařovacích hmotnosti přes 50 do 250 kg tř. 11 až 13 Ø 377 mm, tl. 9 mm | [14 empty] | PP | 2
| Online PSC |  | https://podminky.urs.cz/item/CS_URS_2024_01/230025135 | [14 empty] | Online PSC | 2
52 | M | RMAT0001 | Oblouk 3D,EN 10253-2, mat. P265GH,Ø355,6x9 | kus | 4 |  | 0 |  |  | základní |  | 0 | 0.115 | 0.46 | 0 | 0 | 128 | M | 2 |  |  |  | ROZPOCET | 0 | 0 | 0 | 0 | 0 | 1 | 0 | 128 | -2029114427
| PP |  | Oblouk 3D,EN 10253-2, mat. P265GH,Ø355,6x9 | [14 empty] | PP | 2
53 | K | 230024135 | Montáž trubní díly přivařovací tř.11-13 do 50 kg D 377 mm tl 9,0 mm | kus | 2 |  | 0 | CS ÚRS 2024 01 |  | základní |  | 0 | 0.00268 | 0.00536 | 0 | 0 | 64 | K | 2 |  |  |  | ROZPOCET | 0 | 0 | 0 | 0 | 0 | 1 | 0 | 64 | -1090476111
| PP |  | Montáž trubních dílů přivařovacích hmotnosti přes 10 do 50 kg tř. 11 až 13 Ø 377 mm, tl. 9 mm | [14 empty] | PP | 2
| Online PSC |  | https://podminky.urs.cz/item/CS_URS_2024_01/230024135 | [14 empty] | Online PSC | 2
54 | M | 552838R | dno klenuté EN 10253-2, mat. P265GH, DN350 | kus | 1 |  | 0 | CS ÚRS 2024 01 |  | základní |  | 0 | 0.009 | 0.009 | 0 | 0 | 128 | M | 2 |  |  |  | ROZPOCET | 0 | 0 | 0 | 0 | 0 | 1 | 0 | 128 | 903997029
| PP |  | dno klenuté S235JR PN16 324x7mm DN 300 | [14 empty] | PP | 2
55 | M | 552838R1 | Redukce EN 10253-2, mat. P265GH,"∅355.6x9/ ∅377x9" | kus | 1 |  | 0 |  |  | základní |  | 0 | 0.02 | 0.02 | 0 | 0 | 128 | M | 2 |  |  |  | ROZPOCET | 0 | 0 | 0 | 0 | 0 | 1 | 0 | 128 | 584320834
| PP |  | dno klenuté S235JR PN16 324x7mm DN 300 | [14 empty] | PP | 2

## D10.2.1 - PS371 - Úprava ...
{06e6760d-d39a-42ff-a8a0-353c4dbb21b6}
2
| KRYCÍ LIST SOUPISU PRACÍ | [7 empty] | v --- níže se nacházejí doplnkové a pomocné údaje k sestavám --- v | [8 empty] | False
Stavba:
Revitalizace CZT Liberec - GreenNet III- D10 Úprava zdroje
Objekt:
D10.2 - PS371 - Úprava vnitřní technologie
Soupis:
D10.2.1 - PS371 - Úprava vnitřní technologie - Technologie
| KSO: |  |  |  |  | CC-CZ:
| Místo: |  | Liberec |  |  | Datum: | 21. 6. 2024
| Zadavatel: |  |  |  |  | IČ: | 62241672
|  | Teplárna Liberec, a.s. |  |  |  | DIČ:
| Uchazeč: |  |  |  |  | IČ: | Vyplň údaj
|  | Vyplň údaj |  |  |  | DIČ: | Vyplň údaj
| Projektant: |  |  |  |  | IČ: | 28662814
|  | SITEZ s.r.o. |  |  |  | DIČ:
| Zpracovatel: |  |  |  |  | IČ: | 28662814
|  | SITEZ s.r.o. |  |  |  | DIČ:
Poznámka:
| Cena bez DPH | [5 empty] | 0
|  |  | Základ daně |  |  | Sazba daně | Výše daně
| DPH | základní | 0 |  |  | 21% | 0
|  | snížená | 0 |  |  | 12% | 0
|  | zákl. přenesená | 0 |  |  | 21% | 0
|  | sníž. přenesená | 0 |  |  | 12% | 0
|  | nulová | 0 |  |  | 0% | 0
| Cena s DPH |  |  | v | CZK |  | 0
REKAPITULACE ČLENĚNÍ SOUPISU PRACÍ
Stavba:
Revitalizace CZT Liberec - GreenNet III- D10 Úprava zdroje
Objekt:
D10.2 - PS371 - Úprava vnitřní technologie
Soupis:
D10.2.1 - PS371 - Úprava vnitřní technologie - Technologie
Místo: |  |  | Liberec |  |  | Datum: | 21. 6. 2024
Zadavatel: |  |  | Teplárna Liberec, a.s. |  |  | Projektant: | SITEZ s.r.o.
Uchazeč: |  |  | Vyplň údaj |  |  | Zpracovatel: | SITEZ s.r.o.
Kód dílu - Popis | [6 empty] | Cena celkem [CZK]
Náklady stavby celkem | [6 empty] | 0 | [11 empty] | -1
| HSV - Práce a dodávky HSV | [5 empty] | 0
| 9 - Ostatní konstrukce a práce, bourání | [5 empty] | 0
| 997 - Přesun sutě | [5 empty] | 0
| PSV - Práce a dodávky PSV | [5 empty] | 0
| 713 - Izolace tepelné | [5 empty] | 0
| 732 - Ústřední vytápění - strojovny | [5 empty] | 0
| 733 - Ústřední vytápění - rozvodné potrubí | [5 empty] | 0
| 734 - Ústřední vytápění - armatury-DPS01.02 | [5 empty] | 0
| 767 - Konstrukce zámečnické | [5 empty] | 0
| 783 - Dokončovací práce - nátěry | [5 empty] | 0
| M - Práce a dodávky M | [5 empty] | 0
| 23-M - Montáže potrubí-DPS01.02 | [5 empty] | 0
| 58-M - Revize vyhrazených technických zařízení | [5 empty] | 0
| HZS - Hodinové zúčtovací sazby | [5 empty] | 0
| VRN - Vedlejší rozpočtové náklady | [5 empty] | 0
| VRN4 - Inženýrská činnost | [5 empty] | 0
SOUPIS PRACÍ
Stavba:
Revitalizace CZT Liberec - GreenNet III- D10 Úprava zdroje
Objekt:
D10.2 - PS371 - Úprava vnitřní technologie
Soupis:
D10.2.1 - PS371 - Úprava vnitřní technologie - Technologie
Místo: |  |  | Liberec |  |  | Datum: | 21. 6. 2024
Zadavatel: |  |  | Teplárna Liberec, a.s. |  |  | Projektant: | SITEZ s.r.o.
Uchazeč: |  |  | Vyplň údaj |  |  | Zpracovatel: | SITEZ s.r.o.
PČ | Typ | Kód | Popis | MJ | Množství | J.cena [CZK] | Cena celkem [CZK] | Cenová soustava |  | DPH | J. Nh [h] | Nh celkem [h] | J. hmotnost [t] | Hmotnost celkem [t] | J. suť [t] | Suť Celkem [t]
Náklady soupisu celkem | [6 empty] | 0 |  |  |  |  | 0 |  | 270.4211 |  | 22.9663 |  | D | -1 | [10 empty] | 0
| D | HSV | Práce a dodávky HSV |  |  |  | 0 |  |  |  |  | 0 |  | 0 |  | 0 | 1 | D | 0 |  |  |  | ROZPOCET | [6 empty] | 0
| D | 9 | Ostatní konstrukce a práce, bourání |  |  |  | 0 |  |  |  |  | 0 |  | 0 |  | 0 | 1 | D | 1 |  |  |  | ROZPOCET | [6 empty] | 0
1 | K | 945412112 | Teleskopická hydraulická montážní plošina výška zdvihu do 21 m | den | 120 |  | 0 | CS ÚRS 2024 01 |  | základní |  | 0 | 0 | 0 | 0 | 0 | 4 | K | 2 |  |  |  | ROZPOCET | 0 | 0 | 0 | 0 | 0 | 1 | 0 | 4 | -175188361
| PP |  | Teleskopická hydraulická montážní plošina na samohybném podvozku, s otočným košem výšky zdvihu do 21 m | [14 empty] | PP | 2
| Online PSC |  | https://podminky.urs.cz/item/CS_URS_2024_01/945412112 | [14 empty] | Online PSC | 2
| D | 997 | Přesun sutě |  |  |  | 0 |  |  |  |  | 0 |  | 0 |  | 0 | 1 | D | 1 |  |  |  | ROZPOCET | [6 empty] | 0
2 | K | 997013814 | Poplatek za uložení na skládce (skládkovné) stavebního odpadu izolací kód odpadu 17 06 04 | t | 1.698 |  | 0 | CS ÚRS 2024 01 |  | základní |  | 0 | 0 | 0 | 0 | 0 | 4 | K | 2 |  |  |  | ROZPOCET | 0 | 0 | 0 | 0 | 0 | 1 | 0 | 4 | 1389954121
| PP |  | Poplatek za uložení stavebního odpadu na skládce (skládkovné) z izolačních materiálů zatříděného do Katalogu odpadů pod kódem 17 06 04 | [14 empty] | PP | 2
| Online PSC |  | https://podminky.urs.cz/item/CS_URS_2024_01/997013814 | [14 empty] | Online PSC | 2
| D | PSV | Práce a dodávky PSV |  |  |  | 0 |  |  |  |  | 0 |  | 223.2793 |  | 22.9663 | 2 | D | 0 |  |  |  | ROZPOCET | [6 empty] | 0
| D | 713 | Izolace tepelné |  |  |  | 0 |  |  |  |  | 0 |  | 46.3558 |  | 1.8295 | 2 | D | 1 |  |  |  | ROZPOCET | [6 empty] | 0
3 | K | 713351312 | Montáž izolace tepelné těles 2x izolací s konstrukcí z Pz lišt izolacemi v Fe pletivu plocha rovná | m2 | 2060 |  | 0 | CS ÚRS 2024 01 |  | základní |  | 0 | 0.00536 | 11.0416 | 0 | 0 | 16 | K | 2 |  |  |  | ROZPOCET | 0 | 0 | 0 | 0 | 0 | 1 | 0 | 16 | 1726297705
| PP |  | Montáž izolace tepelné těles izolací do konstrukce z lišt z pozinkovaného plechu (bez přivaření konstrukce) izolacemi v pletivu z desek z vláknitých materiálů bez povrchové úpravy (izolační materiál ve specifikaci) v černém šestihranném pletivu ploch rovných dvouvrstvá | [14 empty] | PP | 2
| Online PSC |  | https://podminky.urs.cz/item/CS_URS_2024_01/713351312 | [14 empty] | Online PSC | 2
4 | M | 63142674 | rohož izolační z minerální vlny prošívaná na pletivu 80kg/m3 tl 80mm | m2 | 2369 |  | 0 | CS ÚRS 2024 01 |  | základní |  | 0 | 0.0064 | 15.1616 | 0 | 0 | 32 | M | 2 |  |  |  | ROZPOCET | 0 | 0 | 0 | 0 | 0 | 1 | 0 | 16 | -337270735
| PP |  | rohož izolační z minerální vlny prošívaná na pletivu 80kg/m3 tl 80mm | [14 empty] | PP | 2
| P |  | Poznámka k položce: Plocha izolace pro 1 nádrž: 2x80mm - celková plocha 2 vrstvé izolace cca 687 m2 Oplechování ca 316 m2 | [14 empty] | P | 2
| VV |  | 2060*1,15 'Přepočtené koeficientem množství |  | 2369 | [12 empty] | VV | 2 | 2 | False | 1 | ROZPOCET
5 | K | 713391112 | Montáž izolace tepelné těles oplechování pevné plochy tvarové | m2 | 950 |  | 0 | CS ÚRS 2024 01 |  | základní |  | 0 | 0.00016 | 0.152 | 0 | 0 | 16 | K | 2 |  |  |  | ROZPOCET | 0 | 0 | 0 | 0 | 0 | 1 | 0 | 16 | -1166196520
| PP |  | Montáž izolace tepelné těles - doplňky a konstrukční součásti oplechování pevného ploch tvarových | [14 empty] | PP | 2
| Online PSC |  | https://podminky.urs.cz/item/CS_URS_2024_01/713391112 | [14 empty] | Online PSC | 2
6 | M | 19420822R | plech Al lakovaný tl 1,0mm | kg | 3850 |  | 0 |  |  | základní |  | 0 | 0 | 0 | 0 | 0 | 2 | M | 2 |  |  |  | ROZPOCET | 0 | 0 | 0 | 0 | 0 | 1 | 0 | 1 | -1598878089
| PP |  | plech Al lakovaný tl 1,0mm | [14 empty] | PP | 2
| P |  | Poznámka k položce: Oplechování AN - Barva RAL plechu po dohodě se stavebníkem | [14 empty] | P | 2
7 | K | 713491111 | Montáž tepelné izolace oplechování pevné potrubí vnějšího obvodu do 500 mm | m2 | 1260 |  | 0 | CS ÚRS 2024 01 |  | základní |  | 0 | 7e-05 | 0.0882 | 0 | 0 | 16 | K | 2 |  |  |  | ROZPOCET | 0 | 0 | 0 | 0 | 0 | 1 | 0 | 16 | 587465847
| PP |  | Montáž izolace tepelné potrubí a ohybů - doplňky a konstrukční součástí oplechování pevného vnějšího obvodu do 500 mm potrubí | [14 empty] | PP | 2
| Online PSC |  | https://podminky.urs.cz/item/CS_URS_2024_01/713491111 | [14 empty] | Online PSC | 2
| P |  | Poznámka k položce: Povrchová úprava potrubí pozink. plechem | [14 empty] | P | 2
| VV |  | 420*3 |  | 1260 | [12 empty] | VV | 2 | 2 | True | 1 | ROZPOCET
8 | M | 13814185 | plech hladký Pz jakost EN 10143 tl 0,6mm tabule | t | 6.955 |  | 0 | CS ÚRS 2024 01 |  | základní |  | 0 | 1 | 6.955 | 0 | 0 | 32 | M | 2 |  |  |  | ROZPOCET | 0 | 0 | 0 | 0 | 0 | 1 | 0 | 16 | -631508273
| PP |  | plech hladký Pz jakost EN 10143 tl 0,6mm tabule | [14 empty] | PP | 2
| P |  | Poznámka k položce: Plech 0,6mm tabule 1x2m -, hmotnost tabule 9,6kg | [14 empty] | P | 2
| VV |  | 1260*9,6*0,5*0,001 |  | 6.048 | [12 empty] | VV | 2 | 2 | True | 1 | ROZPOCET
| VV |  | 6,048*1,15 'Přepočtené koeficientem množství |  | 6.955 | [12 empty] | VV | 2 | 2 | False | 1 | ROZPOCET
9 | K | 713411112 | Montáž izolace tepelné potrubí pásy nebo rohožemi bez úpravy staženými drátem 2x | m2 | 1593.946 |  | 0 | CS ÚRS 2024 01 |  | základní |  | 0 | 0.0002 | 0.31879 | 0 | 0 | 16 | K | 2 |  |  |  | ROZPOCET | 0 | 0 | 0 | 0 | 0 | 1 | 0 | 16 | -2073648079
| PP |  | Montáž izolace tepelné potrubí a ohybů pásy nebo rohožemi bez povrchové úpravy (izolační materiál ve specifikaci) ovinutými kolem potrubí a staženými ocelovým drátem potrubí dvouvrstvá | [14 empty] | PP | 2
| Online PSC |  | https://podminky.urs.cz/item/CS_URS_2024_01/713411112 | [14 empty] | Online PSC | 2
10 | M | ISV.8592248041546 | TECH Wired Mat MT 4.1 - Orstech DP 80 - 70mm, MST: 640°C, 2x500x3000x70mm, rohož na pletivu Orstech DP 80 je vhodná jako tepelná a/nebo akustická izolace potrubí, technologických zařízení, kotlů, pecí a kouřovodů s vysokým teplotním zatížením. | m2 | 555.5 |  | 0 |  |  | základní |  | 0 | 0.0056 | 3.1108 | 0 | 0 | 32 | M | 2 |  |  |  | ROZPOCET | 0 | 0 | 0 | 0 | 0 | 1 | 0 | 16 | -1399219084
| PP |  | TECH Wired Mat MT 4.1 - Orstech DP 80 - 70mm, MST: 640°C, 2x500x3000x70mm, rohož na pletivu Orstech DP 80 je vhodná jako tepelná a/nebo akustická izolace potrubí, technologických zařízení, kotlů, pecí a kouřovodů s vysokým teplotním zatížením. | [14 empty] | PP | 2
| VV |  | 100+165+32+109+99 |  | 505 | [12 empty] | VV | 2 | 2 | True | 1 | ROZPOCET
| VV |  | 505*1,1 'Přepočtené koeficientem množství |  | 555.5 | [12 empty] | VV | 2 | 2 | False | 1 | ROZPOCET
11 | M | ISV.8592248032063 | TECH Wired Mat MT 4.1 - Orstech DP 80 - 90mm, MST: 640°C, 2x500x2000x90mm, rohož na pletivu Orstech DP 80 je vhodná jako tepelná a/nebo akustická izolace potrubí, technologických zařízení, kotlů, pecí a kouřovodů s vysokým teplotním zatížením. | m2 | 57.141 |  | 0 |  |  | základní |  | 0 | 0.0072 | 0.41142 | 0 | 0 | 32 | M | 2 |  |  |  | ROZPOCET | 0 | 0 | 0 | 0 | 0 | 1 | 0 | 16 | 1636499261
| PP |  | TECH Wired Mat MT 4.1 - Orstech DP 80 - 90mm, MST: 640°C, 2x500x2000x90mm, rohož na pletivu Orstech DP 80 je vhodná jako tepelná a/nebo akustická izolace potrubí, technologických zařízení, kotlů, pecí a kouřovodů s vysokým teplotním zatížením. | [14 empty] | PP | 2
| VV |  | 51,946*1,1 'Přepočtené koeficientem množství |  | 57.141 | [12 empty] | VV | 2 | 2 | False | 1 | ROZPOCET
12 | M | ISV.8592248034647 | TECH Wired Mat MT 4.1 - Orstech DP 80 - 80mm, MST: 640°C, 2x500x2500x80mm, rohož na pletivu Orstech DP 80 je vhodná jako tepelná a/nebo akustická izolace potrubí, technologických zařízení, kotlů, pecí a kouřovodů s vysokým teplotním zatížením. | m2 | 27.5 |  | 0 |  |  | základní |  | 0 | 0.0064 | 0.176 | 0 | 0 | 32 | M | 2 |  |  |  | ROZPOCET | 0 | 0 | 0 | 0 | 0 | 1 | 0 | 16 | -11242502
| PP |  | TECH Wired Mat MT 4.1 - Orstech DP 80 - 80mm, MST: 640°C, 2x500x2500x80mm, rohož na pletivu Orstech DP 80 je vhodná jako tepelná a/nebo akustická izolace potrubí, technologických zařízení, kotlů, pecí a kouřovodů s vysokým teplotním zatížením. | [14 empty] | PP | 2
| VV |  | 15+10 |  | 25 | [12 empty] | VV | 2 | 2 | True | 1 | ROZPOCET
| VV |  | 25*1,1 'Přepočtené koeficientem množství |  | 27.5 | [12 empty] | VV | 2 | 2 | False | 1 | ROZPOCET
13 | M | ISV.8592248032087 | TECH Wired Mat MT 4.1 - Orstech DP 80 - 60mm, MST: 640°C, 2x500x3000x60mm, rohož na pletivu Orstech DP 80 je vhodná jako tepelná a/nebo akustická izolace potrubí, technologických zařízení, kotlů, pecí a kouřovodů s vysokým teplotním zatížením. | m2 | 282.7 |  | 0 |  |  | základní |  | 0 | 0.0048 | 1.357 | 0 | 0 | 32 | M | 2 |  |  |  | ROZPOCET | 0 | 0 | 0 | 0 | 0 | 1 | 0 | 16 | 697045348
| PP |  | TECH Wired Mat MT 4.1 - Orstech DP 80 - 60mm, MST: 640°C, 2x500x3000x60mm, rohož na pletivu Orstech DP 80 je vhodná jako tepelná a/nebo akustická izolace potrubí, technologických zařízení, kotlů, pecí a kouřovodů s vysokým teplotním zatížením. | [14 empty] | PP | 2
| VV |  | 181+63+13 |  | 257 | [12 empty] | VV | 2 | 2 | True | 1 | ROZPOCET
| VV |  | 257*1,1 'Přepočtené koeficientem množství |  | 282.7 | [12 empty] | VV | 2 | 2 | False | 1 | ROZPOCET
14 | M | ISV.8592248032872 | TECH Wired Mat MT 4.1 - Orstech DP 80 - 120mm, MST: 640°C, 2x500x2000x120mm, rohož na pletivu Orstech DP 80 je vhodná jako tepelná a/nebo akustická izolace potrubí, technologických zařízení, otlů, pecí a kouřovodů s vysokým teplotním zatížením. | m2 | 165 |  | 0 |  |  | základní |  | 0 | 0.0096 | 1.584 | 0 | 0 | 32 | M | 2 |  |  |  | ROZPOCET | 0 | 0 | 0 | 0 | 0 | 1 | 0 | 16 | 168692042
| PP |  | TECH Wired Mat MT 4.1 - Orstech DP 80 - 120mm, MST: 640°C, 2x500x2000x120mm, rohož na pletivu Orstech DP 80 je vhodná jako tepelná a/nebo akustická izolace potrubí, technologických zařízení, otlů, pecí a kouřovodů s vysokým teplotním zatížením. | [14 empty] | PP | 2
15 | M | ISV.8592248034326 | TECH Wired Mat MT 4.1 - Orstech DP 80 - 100mm, MST: 640°C, 2x500x2000 x100mm, rohož na pletivu Orstech DP 80 je vhodná jako tepelná a/nebo akustická izolace potrubí, technologických zařízení, otlů, pecí a kouřovodů s vysokým teplotním zatížením. | m2 | 545.6 |  | 0 |  |  | základní |  | 0 | 0.008 | 4.3648 | 0 | 0 | 32 | M | 2 |  |  |  | ROZPOCET | 0 | 0 | 0 | 0 | 0 | 1 | 0 | 16 | 1525696423
| PP |  | TECH Wired Mat MT 4.1 - Orstech DP 80 - 100mm, MST: 640°C, 2x500x2000 x100mm, rohož na pletivu Orstech DP 80 je vhodná jako tepelná a/nebo akustická izolace potrubí, technologických zařízení, otlů, pecí a kouřovodů s vysokým teplotním zatížením. | [14 empty] | PP | 2
| VV |  | 171+100+98+127 |  | 496 | [12 empty] | VV | 2 | 2 | True | 1 | ROZPOCET
| VV |  | 496*1,1 'Přepočtené koeficientem množství |  | 545.6 | [12 empty] | VV | 2 | 2 | False | 1 | ROZPOCET
16 | M | ISV.85922480328R | TECH Wired Mat MT 4.1 - Orstech DP 80 - 110mm, MST: 640°C, 2x500x2000x120mm, rohož na pletivu Orstech DP 80 je vhodná jako tepelná a/nebo akustická izolace potrubí, technologických zařízení, otlů, pecí a kouřovodů s vysokým teplotním zatížením. | m2 | 103.4 |  | 0 |  |  | základní |  | 0 | 0.0096 | 0.99264 | 0 | 0 | 32 | M | 2 |  |  |  | ROZPOCET | 0 | 0 | 0 | 0 | 0 | 1 | 0 | 16 | -1300088451
| PP |  | TECH Wired Mat MT 4.1 - Orstech DP 80 - 110mm, MST: 640°C, 2x500x2000x120mm, rohož na pletivu Orstech DP 80 je vhodná jako tepelná a/nebo akustická izolace potrubí, technologických zařízení, otlů, pecí a kouřovodů s vysokým teplotním zatížením. | [14 empty] | PP | 2
| VV |  | 82+12 |  | 94 | [12 empty] | VV | 2 | 2 | True | 1 | ROZPOCET
| VV |  | 94*1,1 'Přepočtené koeficientem množství |  | 103.4 | [12 empty] | VV | 2 | 2 | False | 1 | ROZPOCET
17 | K | 713420813 | Odstranění izolace tepelné potrubí rohožemi bez úpravy v pletivu spojenými drátem tl přes 50 mm | m | 23 |  | 0 | CS ÚRS 2024 01 |  | základní |  | 0 | 0.02 | 0.46 | 0.01193 | 0.27439 | 16 | K | 2 |  |  |  | ROZPOCET | 0 | 0 | 0 | 0 | 0 | 1 | 0 | 16 | 556215329
| PP |  | Odstranění tepelné izolace potrubí, ohybů, armatur a přírub rohožemi v pletivu bez povrchové úpravy spojených ocelovým drátem potrubí, tloušťka izolace přes 50 mm | [14 empty] | PP | 2
| Online PSC |  | https://podminky.urs.cz/item/CS_URS_2024_01/713420813 | [14 empty] | Online PSC | 2
18 | K | 713460813 | Odstranění izolace tepelné potrubí a ohybů skružemi na tmel tl přes 50 mm | m | 126 |  | 0 | CS ÚRS 2024 01 |  | základní |  | 0 | 0 | 0 | 0.0113 | 1.4238 | 16 | K | 2 |  |  |  | ROZPOCET | 0 | 0 | 0 | 0 | 0 | 1 | 0 | 16 | 200353367
| PP |  | Odstranění tepelné izolace potrubí, ohybů a armatur tvarovkami nebo deskami skružemi z lehčených hmot připevněnými na tmel potrubí a ohybů, tloušťka izolace přes 50 mm | [14 empty] | PP | 2
| Online PSC |  | https://podminky.urs.cz/item/CS_URS_2024_01/713460813 | [14 empty] | Online PSC | 2
19 | K | 713463111 | Montáž izolace tepelné potrubí potrubními pouzdry bez úpravy staženými drátem 1x D přes 50 do 100 mm | m | 53 |  | 0 | CS ÚRS 2024 01 |  | základní |  | 0 | 0 | 0 | 0 | 0 | 16 | K | 2 |  |  |  | ROZPOCET | 0 | 0 | 0 | 0 | 0 | 1 | 0 | 16 | -397828571
| PP |  | Montáž izolace tepelné potrubí a ohybů tvarovkami nebo deskami potrubními pouzdry bez povrchové úpravy (izolační materiál ve specifikaci) staženými pozinkovaným drátem potrubí jednovrstvá D do 100 mm | [14 empty] | PP | 2
| Online PSC |  | https://podminky.urs.cz/item/CS_URS_2024_01/713463111 | [14 empty] | Online PSC | 2
20 | M | 63154468 | pouzdro izolační potrubní z minerální vlny max. 400°C 89/50mm | m | 4.08 |  | 0 | CS ÚRS 2024 01 |  | základní |  | 0 | 0.00151 | 0.0061608 | 0 | 0 | 32 | M | 2 |  |  |  | ROZPOCET | 0 | 0 | 0 | 0 | 0 | 1 | 0 | 16 | 272704413
| PP |  | pouzdro izolační potrubní z minerální vlny max. 400°C 89/50mm | [14 empty] | PP | 2
| VV |  | 4*1,02 'Přepočtené koeficientem množství |  | 4.08 | [12 empty] | VV | 2 | 2 | False | 1 | ROZPOCET
21 | M | 63154445 | pouzdro izolační potrubní z minerální vlny max. 400°C 60/40mm | m | 49.98 |  | 0 | CS ÚRS 2024 01 |  | základní |  | 0 | 0.00088 | 0.043982 | 0 | 0 | 32 | M | 2 |  |  |  | ROZPOCET | 0 | 0 | 0 | 0 | 0 | 1 | 0 | 16 | -1352064354
| PP |  | pouzdro izolační potrubní z minerální vlny max. 400°C 60/40mm | [14 empty] | PP | 2
| VV |  | 49*1,02 'Přepočtené koeficientem množství |  | 49.98 | [12 empty] | VV | 2 | 2 | False | 1 | ROZPOCET
22 | K | 713490811 | Demontáž izolace tepelné oplechování pevné potrubí vnějšího obvodu do 500 mm | m2 | 28 |  | 0 | CS ÚRS 2024 01 |  | základní |  | 0 | 0 | 0 | 0.00469 | 0.13132 | 16 | K | 2 |  |  |  | ROZPOCET | 0 | 0 | 0 | 0 | 0 | 1 | 0 | 16 | 105513163
| PP |  | Odstranění tepelné izolace potrubí a ohybů - doplňky a součásti demontáž oplechování pevného vnějšího obvodu do 500 mm potrubí | [14 empty] | PP | 2
| Online PSC |  | https://podminky.urs.cz/item/CS_URS_2024_01/713490811 | [14 empty] | Online PSC | 2
23 | K | 713471212 | Montáž tepelné izolace armatur snímatelnými pouzdry na suchý zip | kus | 77 |  | 0 | CS ÚRS 2024 01 |  | základní |  | 0 | 0 | 0 | 0 | 0 | 16 | K | 2 |  |  |  | ROZPOCET | 0 | 0 | 0 | 0 | 0 | 1 | 0 | 16 | -260423167
| PP |  | Montáž izolace tepelné potrubí, ohybů, přírub, armatur nebo tvarovek snímatelnými pouzdry s vrstvenou izolací s upevněním na suchý zip (izolační materiál ve specifikaci) armatur | [14 empty] | PP | 2
| Online PSC |  | https://podminky.urs.cz/item/CS_URS_2024_01/713471212 | [14 empty] | Online PSC | 2
24 | M | TEM.AUV40 | Snímatelné izolační pouzdro na armaturu - uzavírací ventil, DN40, do 150 stupňů | kus | 33 |  | 0 |  |  | základní |  | 0 | 0.00081 | 0.02673 | 0 | 0 | 32 | M | 2 |  |  |  | ROZPOCET | 0 | 0 | 0 | 0 | 0 | 1 | 0 | 16 | -571035628
| PP |  | Snímatelné izolační pouzdro na armaturu - uzavírací ventil, DN40, do 150 stupňů | [14 empty] | PP | 2
25 | M | TEM.AUK250 | Snímatelné izolační pouzdro na armaturu - Uzavírací klapka, DN250, do 150 stupňů | kus | 15 |  | 0 |  |  | základní |  | 0 | 0.00162 | 0.0243 | 0 | 0 | 32 | M | 2 |  |  |  | ROZPOCET | 0 | 0 | 0 | 0 | 0 | 1 | 0 | 16 | 1108552308
| PP |  | Snímatelné izolační pouzdro na armaturu - Uzavírací klapka, DN250, do 150 stupňů | [14 empty] | PP | 2
26 | M | TEM.AUK300 | Snímatelné izolační pouzdro na armaturu - Uzavírací klapka, DN300, do 150 stupňů | kus | 27 |  | 0 |  |  | základní |  | 0 | 0.00162 | 0.04374 | 0 | 0 | 32 | M | 2 |  |  |  | ROZPOCET | 0 | 0 | 0 | 0 | 0 | 1 | 0 | 16 | -194425748
| PP |  | Snímatelné izolační pouzdro na armaturu - Uzavírací klapka, DN300, do 150 stupňů | [14 empty] | PP | 2
27 | M | TEM.AUK400 | Snímatelné izolační pouzdro na armaturu - Uzavírací klapka, DN400, do 150 stupňů | kus | 5 |  | 0 |  |  | základní |  | 0 | 0.00162 | 0.0081 | 0 | 0 | 32 | M | 2 |  |  |  | ROZPOCET | 0 | 0 | 0 | 0 | 0 | 1 | 0 | 16 | -1072720259
| PP |  | Snímatelné izolační pouzdro na armaturu - Uzavírací klapka, DN400, do 150 stupňů | [14 empty] | PP | 2
28 | M | TEM.AUK200 | Snímatelné izolační pouzdro na armaturu - Uzavírací klapka, DN200, do 150 stupňů | kus | 15 |  | 0 |  |  | základní |  | 0 | 0.00112 | 0.0168 | 0 | 0 | 32 | M | 2 |  |  |  | ROZPOCET | 0 | 0 | 0 | 0 | 0 | 1 | 0 | 16 | -713742272
| PP |  | Snímatelné izolační pouzdro na armaturu - Uzavírací klapka, DN200, do 150 stupňů | [14 empty] | PP | 2
29 | M | TEM.AUK150 | Snímatelné izolační pouzdro na armaturu - Uzavírací klapka, DN150, do 150 stupňů | kus | 6 |  | 0 |  |  | základní |  | 0 | 0.00097 | 0.00582 | 0 | 0 | 32 | M | 2 |  |  |  | ROZPOCET | 0 | 0 | 0 | 0 | 0 | 1 | 0 | 16 | -851313351
| PP |  | Snímatelné izolační pouzdro na armaturu - Uzavírací klapka, DN150, do 150 stupňů | [14 empty] | PP | 2
30 | M | TEM.AUK100 | Snímatelné izolační pouzdro na armaturu - Uzavírací klapka, DN100, do 150 stupňů | kus | 8 |  | 0 |  |  | základní |  | 0 | 0.0008 | 0.0064 | 0 | 0 | 32 | M | 2 |  |  |  | ROZPOCET | 0 | 0 | 0 | 0 | 0 | 1 | 0 | 16 | 1319171996
| PP |  | Snímatelné izolační pouzdro na armaturu - Uzavírací klapka, DN100, do 150 stupňů | [14 empty] | PP | 2
31 | K | 998713123 | Přesun hmot tonážní pro izolace tepelné ruční v objektech v přes 12 do 24 m | t | 46.356 |  | 0 | CS ÚRS 2024 01 |  | základní |  | 0 | 0 | 0 | 0 | 0 | 16 | K | 2 |  |  |  | ROZPOCET | 0 | 0 | 0 | 0 | 0 | 1 | 0 | 16 | 2036461804
| PP |  | Přesun hmot pro izolace tepelné stanovený z hmotnosti přesunovaného materiálu vodorovná dopravní vzdálenost do 50 m ruční (bez užití mechanizace) v objektech výšky přes 12 m do 24 m | [14 empty] | PP | 2
| Online PSC |  | https://podminky.urs.cz/item/CS_URS_2024_01/998713123 | [14 empty] | Online PSC | 2
| D | 732 | Ústřední vytápění - strojovny |  |  |  | 0 |  |  |  |  | 0 |  | 102.6591 |  | 5.116 | 2 | D | 1 |  |  |  | ROZPOCET | [6 empty] | 0
32 | K | 7321108R | Demontáž rozdělovače nebo sběrače DN nad 400 do 500 | m | 18 |  | 0 |  |  | základní |  | 0 | 0.125 | 2.25 | 0.27689 | 4.984 | 16 | K | 2 |  |  |  | ROZPOCET | 0 | 0 | 0 | 0 | 0 | 1 | 0 | 16 | 241646317
| PP |  | Demontáž rozdělovače nebo sběrače DN nad 400 do 500 | [14 empty] | PP | 2
33 | K | 732420816 | Demontáž čerpadla oběhového spirálního DN 100 | kus | 3 |  | 0 | CS ÚRS 2024 01 |  | základní |  | 0 | 0.3 | 0.9 | 0.044 | 0.132 | 16 | K | 2 |  |  |  | ROZPOCET | 0 | 0 | 0 | 0 | 0 | 1 | 0 | 16 | -453508234
| PP |  | Demontáž čerpadel oběhových spirálních (do potrubí) DN 100 | [14 empty] | PP | 2
| Online PSC |  | https://podminky.urs.cz/item/CS_URS_2024_01/732420816 | [14 empty] | Online PSC | 2
34 | K | 7322291R | Montáž výměníku tepla stojatého DN 250 | soubor | 3 |  | 0 |  |  | základní |  | 0 | 0.14713 | 0.44139 | 0 | 0 | 16 | K | 2 |  |  |  | ROZPOCET | 0 | 0 | 0 | 0 | 0 | 1 | 0 | 16 | 796871436
| PP |  | Montáž výměníku tepla stojatého DN 250 | [14 empty] | PP | 2
35 | K | 7322291R1 | Výměník tepla stojatý pára-horká voda DN 250 | soubor | 3 |  | 0 |  |  | základní |  | 0 | 0.671 | 2.013 | 0 | 0 | 16 | K | 2 |  |  |  | ROZPOCET | 0 | 0 | 0 | 0 | 0 | 1 | 0 | 16 | 556836120
| PP |  | Výměník tepla stojatý pára-horká voda DN 250 | [14 empty] | PP | 2
| P |  | Poznámka k položce: Pára/voda, 10MW, včetně izolace, pozice 2.4 ÷ 2.6 Parametry páry: Teplota TS °C 250 Přetlak PS MPa 1,15 Tlaková úroveň PN PN25 Provozní parametry zima: Maximální příkon kW 3x10MW Suchost % 100 Entalpie kJ/kg 2 878 Teplota kondenzátu °C 65 Parametry HV: Teplota TS °C 130 Přetlak PS MPa 1,30 Tlaková úroveň PN PN25 Provozní parametry zima: Maximální teplota výstup °C 125 Maximální teplota vstup °C 70 Doplnění stávajících výměníků ve zdroji - stávající výměníky (JAD 26.480) | [14 empty] | P | 2
36 | K | 7324292R | Montáž čerpadla oběhového mokroběžného přírubového DN 125 jednodílné | soubor | 3 |  | 0 |  |  | základní |  | 0 | 0.00745 | 0.02235 | 0 | 0 | 16 | K | 2 |  |  |  | ROZPOCET | 0 | 0 | 0 | 0 | 0 | 1 | 0 | 16 | 1056305033
| PP |  | Montáž čerpadla oběhového mokroběžného přírubového DN 125 jednodílné | [14 empty] | PP | 2
37 | K | 7324225R | Čerpadlo teplovodní mokroběžné přírubové DN 125, 140m3/hod, 60kPa, PN16 | soubor | 1 |  | 0 |  |  | základní |  | 0 | 0.163 | 0.163 | 0 | 0 | 16 | K | 2 |  |  |  | ROZPOCET | 0 | 0 | 0 | 0 | 0 | 1 | 0 | 16 | -287103762
| PP |  | Čerpadlo teplovodní mokroběžné přírubové DN 125, 140m3/hod, 60kPa, PN16 | [14 empty] | PP | 2
| P |  | Poznámka k položce: Zkratové čerpadlo | [14 empty] | P | 2
38 | K | 7324225R1 | Čerpadlo teplovodní mokroběžné přírubové DN 125, 350m3/hod, 290kPa, PN16 | soubor | 2 |  | 0 |  |  | základní |  | 0 | 0.525 | 1.05 | 0 | 0 | 16 | K | 2 |  |  |  | ROZPOCET | 0 | 0 | 0 | 0 | 0 | 1 | 0 | 16 | -156187547
| PP |  | Čerpadlo teplovodní mokroběžné přírubové DN 125, 350m3/hod, 290kPa, PN16 | [14 empty] | PP | 2
| P |  | Poznámka k položce: Hlavní oběhové čerpadlo letní 1x provoz 1x záloha | [14 empty] | P | 2
39 | K | 732429229 | Montáž čerpadla oběhového mokroběžného přírubového DN 100 jednodílné | soubor | 4 |  | 0 | CS ÚRS 2024 01 |  | základní |  | 0 | 0.00745 | 0.0298 | 0 | 0 | 16 | K | 2 |  |  |  | ROZPOCET | 0 | 0 | 0 | 0 | 0 | 1 | 0 | 16 | 137133195
| PP |  | Čerpadla teplovodní mokroběžná přírubová montáž čerpadel (do potrubí) ostatních typů jednodílných DN 100 | [14 empty] | PP | 2
| Online PSC |  | https://podminky.urs.cz/item/CS_URS_2024_01/732429229 | [14 empty] | Online PSC | 2
40 | K | 7324225R2 | Čerpadlo teplovodní mokroběžné přírubové DN 100, 1040m3/hod, 670kPa, PN16 | soubor | 4 |  | 0 |  |  | základní |  | 0 | 1.36 | 5.44 | 0 | 0 | 16 | K | 2 |  |  |  | ROZPOCET | 0 | 0 | 0 | 0 | 0 | 1 | 0 | 16 | -1377321616
| PP |  | Čerpadlo teplovodní mokroběžné přírubové DN 100, cca 350 m3/hod, 670kPa, PN16 | [14 empty] | PP | 2
| P |  | Poznámka k položce: Hlavní oběhové čerpadlo zimní Chod 3 čerpadla v chodu - celkový společný průtok 1040 m3/hod 1 čerpadlo - záloha (cca 350 m3/hod) | [14 empty] | P | 2
41 | K | 7324292R1 | Montáž čerpadla oběhového mokroběžného přírubového DN 200 jednodílné | soubor | 3 |  | 0 |  |  | základní |  | 0 | 0.00745 | 0.02235 | 0 | 0 | 16 | K | 2 |  |  |  | ROZPOCET | 0 | 0 | 0 | 0 | 0 | 1 | 0 | 16 | 1351487101
| PP |  | Montáž čerpadla oběhového mokroběžného přírubového DN 200 jednodílné | [14 empty] | PP | 2
42 | K | 7324225R3 | Čerpadlo teplovodní mokroběžné přírubové DN 200, 800m3/hod, 60kPa, PN16 | soubor | 3 |  | 0 |  |  | základní |  | 0 | 0.469 | 1.407 | 0 | 0 | 16 | K | 2 |  |  |  | ROZPOCET | 0 | 0 | 0 | 0 | 0 | 1 | 0 | 16 | -1877055450
| PP |  | Čerpadlo teplovodní mokroběžné přírubové DN 200, cca 400m3/hod, 60kPa, PN16 | [14 empty] | PP | 2
| P |  | Poznámka k položce: Čerpadlo CVS Chod 2 čerpadel cca 400m3/hod - společně 800m3/hod, H=60kPa +1 čerpadlo záloha | [14 empty] | P | 2
43 | K | 7323325R | Hydraulický modul a řídící modul PN16, napětí 400V se dvěma čerpadly, DN80 | soubor | 1 |  | 0 |  |  | základní |  | 0 | 0.08091 | 0.08091 | 0 | 0 | 16 | K | 2 |  |  |  | ROZPOCET | 0 | 0 | 0 | 0 | 0 | 1 | 0 | 16 | -1270650436
| PP |  | Hydraulický modul a řídící modul PN16, napětí 400V se dvěma čerpadly, DN80 | [14 empty] | PP | 2
| P |  | Poznámka k položce: Sdroj - 90MW, 125/60°C, objem soustavy 1800m3, P0=6,7bar, Psv=13bar nutná kopatibilta se stávajícím řídícím systémem (REFLEX) | [14 empty] | P | 2
44 | K | 7323324R | Základní nádoba PN6 o obj 10 000 l pro čerpadlové automaty | soubor | 1 |  | 0 |  |  | základní |  | 0 | 0.9005 | 0.9005 | 0 | 0 | 16 | K | 2 |  |  |  | ROZPOCET | 0 | 0 | 0 | 0 | 0 | 1 | 0 | 16 | -493988407
| PP |  | Základní nádoba PN6 o obj 10 000 l pro čerpadlové automaty | [14 empty] | PP | 2
45 | K | 7323324R1 | Přídavná nádoba PN6 o obj 10 000 l pro čerpadlové automaty | soubor | 4 |  | 0 |  |  | základní |  | 0 | 0.9005 | 3.602 | 0 | 0 | 16 | K | 2 |  |  |  | ROZPOCET | 0 | 0 | 0 | 0 | 0 | 1 | 0 | 16 | 660913510
| PP |  | Přídavná nádoba PN6 o obj 10 000 l pro čerpadlové automaty | [14 empty] | PP | 2
46 | K | 7323321R | Tlaková expanzní nádoba PN 16 o obj 1500 l | soubor | 1 |  | 0 |  |  | základní |  | 0 | 0.33679 | 0.33679 | 0 | 0 | 16 | K | 2 |  |  |  | ROZPOCET | 0 | 0 | 0 | 0 | 0 | 1 | 0 | 16 | 675874231
| PP |  | Tlaková expanzní nádoba PN 16 o obj 1500 l | [14 empty] | PP | 2
47 | K | 7323443R | Nádoba tlaková akumulační PN16, 250m3, prům.4000mm | soubor | 3 |  | 0 |  |  | základní |  | 0 | 28 | 84 | 0 | 0 | 16 | K | 2 |  |  |  | ROZPOCET | 0 | 0 | 0 | 0 | 0 | 1 | 0 | 16 | -774794078
| PP |  | Nádoba tlaková akumulační PN16, 250m3, prům.4000mm | [14 empty] | PP | 2
| P |  | Poznámka k položce: -Teplota TS °C 130 -Přetlak PS MPa 1,30 -Tlaková úroveň PN PN16 - materiál - ocel - počet a dimenze hrdel 2xDN150, PN25, 1xDN600 kontrolní otvor - 6x návarek pro čidlo teploty - požadovaná povrchová úprava vnější - základní nátěr 40ym, nohy bez izolace 80ym / vnitřní - bez nátěru - tepelné izolace - viz. pol. 3,4,5,6 - max. průměr 4000 mm | [14 empty] | P | 2
48 | K | 998732101 | Přesun hmot tonážní pro strojovny v objektech v do 6 m | t | 102.659 |  | 0 | CS ÚRS 2024 01 |  | základní |  | 0 | 0 | 0 | 0 | 0 | 16 | K | 2 |  |  |  | ROZPOCET | 0 | 0 | 0 | 0 | 0 | 1 | 0 | 16 | -1589195167
| PP |  | Přesun hmot pro strojovny stanovený z hmotnosti přesunovaného materiálu vodorovná dopravní vzdálenost do 50 m základní v objektech výšky do 6 m | [14 empty] | PP | 2
| Online PSC |  | https://podminky.urs.cz/item/CS_URS_2024_01/998732101 | [14 empty] | Online PSC | 2
| D | 733 | Ústřední vytápění - rozvodné potrubí |  |  |  | 0 |  |  |  |  | 0 |  | 56.7332 |  | 14.8208 | 2 | D | 1 |  |  |  | ROZPOCET | [6 empty] | 0
49 | K | 733120832 | Demontáž potrubí ocelového hladkého D přes 89 do 133 | m | 21 |  | 0 | CS ÚRS 2024 01 |  | základní |  | 0 | 0.0001 | 0.0021 | 0.01384 | 0.29064 | 16 | K | 2 |  |  |  | ROZPOCET | 0 | 0 | 0 | 0 | 0 | 1 | 0 | 16 | -663787406
| PP |  | Demontáž potrubí z trubek ocelových hladkých Ø přes 89 do 133 | [14 empty] | PP | 2
| Online PSC |  | https://podminky.urs.cz/item/CS_URS_2024_01/733120832 | [14 empty] | Online PSC | 2
| VV |  | 3+18 |  | 21 | [12 empty] | VV | 2 | 2 | True | 1 | ROZPOCET
50 | K | 733120839 | Demontáž potrubí ocelového hladkého D 219 | m | 33 |  | 0 | CS ÚRS 2024 01 |  | základní |  | 0 | 0.00015 | 0.00495 | 0.03956 | 1.3055 | 16 | K | 2 |  |  |  | ROZPOCET | 0 | 0 | 0 | 0 | 0 | 1 | 0 | 16 | 261529069
| PP |  | Demontáž potrubí z trubek ocelových hladkých Ø 219 | [14 empty] | PP | 2
| Online PSC |  | https://podminky.urs.cz/item/CS_URS_2024_01/733120839 | [14 empty] | Online PSC | 2
51 | K | 733120842 | Demontáž potrubí ocelového hladkého D 273 | m | 37 |  | 0 | CS ÚRS 2024 01 |  | základní |  | 0 | 0.00022 | 0.00814 | 0.05686 | 2.1038 | 16 | K | 2 |  |  |  | ROZPOCET | 0 | 0 | 0 | 0 | 0 | 1 | 0 | 16 | -141653474
| PP |  | Demontáž potrubí z trubek ocelových hladkých Ø 273 | [14 empty] | PP | 2
| Online PSC |  | https://podminky.urs.cz/item/CS_URS_2024_01/733120842 | [14 empty] | Online PSC | 2
52 | K | 733120843 | Demontáž potrubí ocelového hladkého D 324 | m | 132 |  | 0 | CS ÚRS 2024 01 |  | základní |  | 0 | 0.00249 | 0.32868 | 0.07798 | 10.2934 | 16 | K | 2 |  |  |  | ROZPOCET | 0 | 0 | 0 | 0 | 0 | 1 | 0 | 16 | -1998802671
| PP |  | Demontáž potrubí z trubek ocelových hladkých Ø 324 | [14 empty] | PP | 2
| Online PSC |  | https://podminky.urs.cz/item/CS_URS_2024_01/733120843 | [14 empty] | Online PSC | 2
| P |  | Poznámka k položce: Z toho demotnáž 126m předizolovaného potrubí Předizolované potrubí DN300, včetně spojek a uložení, délka trasy 63m, výška trasy 7,5 a 9,2m | [14 empty] | P | 2
| VV |  | 6+126 |  | 132 | [12 empty] | VV | 2 | 2 | True | 1 | ROZPOCET
53 | K | 7331208R | Demontáž potrubí ocelového hladkého D 406,4 | m | 8 |  | 0 |  |  | základní |  | 0 | 0.0028 | 0.0224 | 0.10344 | 0.82752 | 16 | K | 2 |  |  |  | ROZPOCET | 0 | 0 | 0 | 0 | 0 | 1 | 0 | 16 | 2022323488
| PP |  | Demontáž potrubí ocelového hladkého D 406,4 | [14 empty] | PP | 2
54 | K | 73312121R | Potrubí ocelové hladké bezešvé v kotelnách nebo strojovnách spojované svařováním D 33,7x2,6 mm, EN 10216-2, mat. P235GH | m | 1 |  | 0 |  |  | základní |  | 0 | 0.00229 | 0.00229 | 0 | 0 | 16 | K | 2 |  |  |  | ROZPOCET | 0 | 0 | 0 | 0 | 0 | 1 | 0 | 16 | 1072488145
| PP |  | Potrubí ocelové hladké bezešvé v kotelnách nebo strojovnách spojované svařováním D 33,7x2,6 mm, EN 10216-2, mat. P235GH | [14 empty] | PP | 2
55 | K | 73312121R1 | Potrubí ocelové hladké bezešvé v kotelnách nebo strojovnách spojované svařováním D 48,3x2,6 mm, EN 10216-2, mat. P235GH | m | 53.9 |  | 0 |  |  | základní |  | 0 | 0.00514 | 0.27705 | 0 | 0 | 16 | K | 2 |  |  |  | ROZPOCET | 0 | 0 | 0 | 0 | 0 | 1 | 0 | 16 | 886432043
| PP |  | Potrubí ocelové hladké bezešvé v kotelnách nebo strojovnách spojované svařováním D 48,3x2,6 mm, EN 10216-2, mat. P235GH | [14 empty] | PP | 2
| VV |  | 49*1,1 'Přepočtené koeficientem množství |  | 53.9 | [12 empty] | VV | 2 | 2 | False | 1 | ROZPOCET
56 | K | 73312122R | Potrubí ocelové hladké bezešvé v kotelnách nebo strojovnách spojované svařováním D 76x3,2 mm, EN 10216-2, mat. P235GH | m | 6.6 |  | 0 |  |  | základní |  | 0 | 0.00792 | 0.052272 | 0 | 0 | 16 | K | 2 |  |  |  | ROZPOCET | 0 | 0 | 0 | 0 | 0 | 1 | 0 | 16 | -2086896210
| PP |  | Potrubí ocelové hladké bezešvé v kotelnách nebo strojovnách spojované svařováním D 76x3,2 mm, EN 10216-2, mat. P235GH | [14 empty] | PP | 2
| VV |  | 6*1,1 'Přepočtené koeficientem množství |  | 6.6 | [12 empty] | VV | 2 | 2 | False | 1 | ROZPOCET
57 | K | 73312122R1 | Potrubí ocelové hladké bezešvé v kotelnách nebo strojovnách spojované svařováním D 89x3,6 mm, EN 10216-2, mat. P235GH | m | 220 |  | 0 |  |  | základní |  | 0 | 0.00955 | 2.101 | 0 | 0 | 16 | K | 2 |  |  |  | ROZPOCET | 0 | 0 | 0 | 0 | 0 | 1 | 0 | 16 | 1596922201
| PP |  | Potrubí ocelové hladké bezešvé v kotelnách nebo strojovnách spojované svařováním D 89x3,6 mm, EN 10216-2, mat. P235GH | [14 empty] | PP | 2
| VV |  | 200*1,1 'Přepočtené koeficientem množství |  | 220 | [12 empty] | VV | 2 | 2 | False | 1 | ROZPOCET
58 | K | 73312122R2 | Potrubí ocelové hladké bezešvé v kotelnách nebo strojovnách spojované svařováním D 114,3x4,0 mm, EN 10216-2, mat. P235GH | m | 282.7 |  | 0 |  |  | základní |  | 0 | 0.01348 | 3.8108 | 0 | 0 | 16 | K | 2 |  |  |  | ROZPOCET | 0 | 0 | 0 | 0 | 0 | 1 | 0 | 16 | 1629545958
| PP |  | Potrubí ocelové hladké bezešvé v kotelnách nebo strojovnách spojované svařováním D 114,3x4,0 mm, EN 10216-2, mat. P235GH | [14 empty] | PP | 2
| VV |  | 257*1,1 'Přepočtené koeficientem množství |  | 282.7 | [12 empty] | VV | 2 | 2 | False | 1 | ROZPOCET
59 | K | 73312123R3 | Potrubí ocelové hladké bezešvé v kotelnách nebo strojovnách spojované svařováním D 168,3x4,5 mm, EN 10216-2, mat. P235GH | m | 11 |  | 0 |  |  | základní |  | 0 | 0.0317 | 0.3487 | 0 | 0 | 16 | K | 2 |  |  |  | ROZPOCET | 0 | 0 | 0 | 0 | 0 | 1 | 0 | 16 | -1045987615
| PP |  | Potrubí ocelové hladké bezešvé v kotelnách nebo strojovnách spojované svařováním D 168,3x4,5 mm, EN 10216-2, mat. P235GH | [14 empty] | PP | 2
| VV |  | 10*1,1 'Přepočtené koeficientem množství |  | 11 | [12 empty] | VV | 2 | 2 | False | 1 | ROZPOCET
60 | K | 73312123R4 | Potrubí ocelové hladké bezešvé v kotelnách nebo strojovnách spojované svařováním D 219x6,3 mm, EN 10216-2, mat. P235GH | m | 23.1 |  | 0 |  |  | základní |  | 0 | 0.0511 | 1.1804 | 0 | 0 | 16 | K | 2 |  |  |  | ROZPOCET | 0 | 0 | 0 | 0 | 0 | 1 | 0 | 16 | 1450546700
| PP |  | Potrubí ocelové hladké bezešvé v kotelnách nebo strojovnách spojované svařováním D 219x6,3 mm, EN 10216-2, mat. P235GH | [14 empty] | PP | 2
| VV |  | 21*1,1 'Přepočtené koeficientem množství |  | 23.1 | [12 empty] | VV | 2 | 2 | False | 1 | ROZPOCET
61 | K | 733121244 | Potrubí ocelové hladké bezešvé v kotelnách nebo strojovnách spojované svařováním D 273x7,0 mm, EN 10216-2, mat. P235GH | m | 149.6 |  | 0 | CS ÚRS 2024 01 |  | základní |  | 0 | 0.06608 | 9.8856 | 0 | 0 | 16 | K | 2 |  |  |  | ROZPOCET | 0 | 0 | 0 | 0 | 0 | 1 | 0 | 16 | -897711477
| PP |  | Potrubí ocelové hladké bezešvé v kotelnách nebo strojovnách spojované svařováním D 273x7,0 mm, EN 10216-2, mat. P235GH | [14 empty] | PP | 2
| Online PSC |  | https://podminky.urs.cz/item/CS_URS_2024_01/733121244 | [14 empty] | Online PSC | 2
| VV |  | 136*1,1 'Přepočtené koeficientem množství |  | 149.6 | [12 empty] | VV | 2 | 2 | False | 1 | ROZPOCET
62 | K | 73312124R5 | Potrubí ocelové hladké bezešvé v kotelnách nebo strojovnách spojované svařováním D 324x8,0 mm,EN 10216-2, mat. P235GH | m | 224.4 |  | 0 |  |  | základní |  | 0 | 0.07495 | 16.8188 | 0 | 0 | 16 | K | 2 |  |  |  | ROZPOCET | 0 | 0 | 0 | 0 | 0 | 1 | 0 | 16 | -1799271620
| PP |  | Potrubí ocelové hladké bezešvé v kotelnách nebo strojovnách spojované svařováním D 324x8,0 mm,EN 10216-2, mat. P235GH | [14 empty] | PP | 2
| VV |  | 204*1,1 'Přepočtené koeficientem množství |  | 224.4 | [12 empty] | VV | 2 | 2 | False | 1 | ROZPOCET
63 | K | 73312124R6 | Potrubí ocelové hladké bezešvé v kotelnách nebo strojovnách spojované svařováním D 406x10 mm,EN 10216-2, mat. P235GH | m | 93.5 |  | 0 |  |  | základní |  | 0 | 0.0953 | 8.9106 | 0 | 0 | 16 | K | 2 |  |  |  | ROZPOCET | 0 | 0 | 0 | 0 | 0 | 1 | 0 | 16 | -1150104973
| PP |  | Potrubí ocelové hladké bezešvé v kotelnách nebo strojovnách spojované svařováním D 324x8,0 mm,EN 10216-2, mat. P235GH | [14 empty] | PP | 2
| VV |  | 85*1,1 'Přepočtené koeficientem množství |  | 93.5 | [12 empty] | VV | 2 | 2 | False | 1 | ROZPOCET
64 | K | 73312124R7 | Potrubí ocelové hladké bezešvé v kotelnách nebo strojovnách spojované svařováním D 508x10 mm,EN 10216-2, mat. P235GH | m | 12.1 |  | 0 |  |  | základní |  | 0 | 0.11971 | 1.4485 | 0 | 0 | 16 | K | 2 |  |  |  | ROZPOCET | 0 | 0 | 0 | 0 | 0 | 1 | 0 | 16 | -425045261
| PP |  | Potrubí ocelové hladké bezešvé v kotelnách nebo strojovnách spojované svařováním D 508x10 mm,EN 10216-2, mat. P235GH | [14 empty] | PP | 2
| VV |  | 11*1,1 'Přepočtené koeficientem množství |  | 12.1 | [12 empty] | VV | 2 | 2 | False | 1 | ROZPOCET
65 | K | 73312124R8 | Potrubí ocelové hladké bezešvé v kotelnách nebo strojovnách spojované svařováním D 610x11 mm,EN 10216-2, mat. P235GH | m | 47.3 |  | 0 |  |  | základní |  | 0 | 0.11971 | 5.6623 | 0 | 0 | 16 | K | 2 |  |  |  | ROZPOCET | 0 | 0 | 0 | 0 | 0 | 1 | 0 | 16 | -2115468161
| PP |  | Potrubí ocelové hladké bezešvé v kotelnách nebo strojovnách spojované svařováním D 610x11 mm,EN 10216-2, mat. P235GH | [14 empty] | PP | 2
| VV |  | 43*1,1 'Přepočtené koeficientem množství |  | 47.3 | [12 empty] | VV | 2 | 2 | False | 1 | ROZPOCET
66 | K | 73312124R | Potrubí ocelové hladké bezešvé v kotelnách nebo strojovnách spojované svařováním D 273x7,0 mm, EN 10216-2, mat. P265GH, | m | 24.2 |  | 0 |  |  | základní |  | 0 | 0.06608 | 1.5991 | 0 | 0 | 16 | K | 2 |  |  |  | ROZPOCET | 0 | 0 | 0 | 0 | 0 | 1 | 0 | 16 | -213313962
| PP |  | Potrubí ocelové hladké bezešvé v kotelnách nebo strojovnách spojované svařováním D 273x7,0 mm, EN 10216-2, mat. P265GH, | [14 empty] | PP | 2
| VV |  | 22*1,1 'Přepočtené koeficientem množství |  | 24.2 | [12 empty] | VV | 2 | 2 | False | 1 | ROZPOCET
67 | K | 73312123R1 | Potrubí ocelové hladké bezešvé v kotelnách nebo strojovnách spojované svařováním EN 10216-2, mat. P265GH, D 219x6,3 mm | m | 5.5 |  | 0 |  |  | základní |  | 0 | 0.0511 | 0.28105 | 0 | 0 | 16 | K | 2 |  |  |  | ROZPOCET | 0 | 0 | 0 | 0 | 0 | 1 | 0 | 16 | -1282307347
| PP |  | Potrubí ocelové hladké bezešvé v kotelnách nebo strojovnách spojované svařováním EN 10216-2, mat. P265GH, D 219x6,3 mm | [14 empty] | PP | 2
| VV |  | 5*1,1 'Přepočtené koeficientem množství |  | 5.5 | [12 empty] | VV | 2 | 2 | False | 1 | ROZPOCET
68 | K | 73312123R | Potrubí ocelové hladké bezešvé v kotelnách nebo strojovnách spojované svařováním D EN 10216-2, mat. P265GH, D168,3x4,5 | m | 93.5 |  | 0 |  |  | základní |  | 0 | 0.0317 | 2.964 | 0 | 0 | 16 | K | 2 |  |  |  | ROZPOCET | 0 | 0 | 0 | 0 | 0 | 1 | 0 | 16 | 1620789467
| PP |  | Potrubí ocelové hladké bezešvé v kotelnách nebo strojovnách spojované svařováním D EN 10216-2, mat. P265GH, D168,3x4,5 | [14 empty] | PP | 2
| VV |  | 85*1,1 'Přepočtené koeficientem množství |  | 93.5 | [12 empty] | VV | 2 | 2 | False | 1 | ROZPOCET
69 | K | 73312124R1 | Potrubí ocelové hladké bezešvé v kotelnách nebo strojovnách spojované svařováním D Ø406 x 10,0 mm, EN 10216-2, mat. P265GH | m | 9.9 |  | 0 |  |  | základní |  | 0 | 0.0953 | 0.94347 | 0 | 0 | 16 | K | 2 |  |  |  | ROZPOCET | 0 | 0 | 0 | 0 | 0 | 1 | 0 | 16 | -164835089
| PP |  | Potrubí ocelové hladké bezešvé v kotelnách nebo strojovnách spojované svařováním D Ø406 x 10,0 mm, EN 10216-2, mat. P265GH | [14 empty] | PP | 2
| VV |  | 9*1,1 'Přepočtené koeficientem množství |  | 9.9 | [12 empty] | VV | 2 | 2 | False | 1 | ROZPOCET
70 | K | 7331212R | Potrubí ocelové hladké bezešvé v kotelnách nebo strojovnách spojované svařováním D 89x5,0 mm | m | 7 |  | 0 |  |  | základní |  | 0 | 0.01111 | 0.07777 | 0 | 0 | 16 | K | 2 |  |  |  | ROZPOCET | 0 | 0 | 0 | 0 | 0 | 1 | 0 | 16 | 1957154186
| PP |  | Potrubí ocelové hladké bezešvé v kotelnách nebo strojovnách spojované svařováním D 89x5,0 mm | [14 empty] | PP | 2
71 | K | 73312R | Potrubí ocelové hladké bezešvé v kotelnách nebo strojovnách spojované svařováním D 22x3,2 mm | m | 2 |  | 0 |  |  | základní |  | 0 | 0.0017 | 0.0034 | 0 | 0 | 16 | K | 2 |  |  |  | ROZPOCET | 0 | 0 | 0 | 0 | 0 | 1 | 0 | 16 | -1218616189
| PP |  | Potrubí ocelové hladké bezešvé v kotelnách nebo strojovnách spojované svařováním D 22x3,2 mm | [14 empty] | PP | 2
72 | K | 998733102 | Přesun hmot tonážní pro rozvody potrubí v objektech v přes 6 do 12 m | t | 56.733 |  | 0 | CS ÚRS 2024 01 |  | základní |  | 0 | 0 | 0 | 0 | 0 | 16 | K | 2 |  |  |  | ROZPOCET | 0 | 0 | 0 | 0 | 0 | 1 | 0 | 16 | 1184778534
| PP |  | Přesun hmot pro rozvody potrubí stanovený z hmotnosti přesunovaného materiálu vodorovná dopravní vzdálenost do 50 m základní v objektech výšky přes 6 do 12 m | [14 empty] | PP | 2
| Online PSC |  | https://podminky.urs.cz/item/CS_URS_2024_01/998733102 | [14 empty] | Online PSC | 2
| D | 734 | Ústřední vytápění - armatury-DPS01.02 |  |  |  | 0 |  |  |  |  | 0 |  | 15.9781 |  | 0 | 2 | D | 1 |  |  |  | ROZPOCET | [6 empty] | 0
73 | K | 734109213 | Montáž armatury přírubové se dvěma přírubami PN 16 DN 40 | soubor | 33 |  | 0 | CS ÚRS 2024 01 |  | základní |  | 0 | 0.00553 | 0.18249 | 0 | 0 | 16 | K | 2 |  |  |  | ROZPOCET | 0 | 0 | 0 | 0 | 0 | 1 | 0 | 16 | 1195359508
| PP |  | Montáž armatur přírubových se dvěma přírubami PN 16 DN 40 | [14 empty] | PP | 2
| Online PSC |  | https://podminky.urs.cz/item/CS_URS_2024_01/734109213 | [14 empty] | Online PSC | 2
74 | M | KK40-16 | Kulový kohout přírubový, mat. P235GH, ovládání pákou PN16,DN40 | kus | 33 |  | 0 |  |  | základní |  | 0 | 0.007 | 0.231 | 0 | 0 | 32 | M | 2 |  |  |  | ROZPOCET | 0 | 0 | 0 | 0 | 0 | 1 | 0 | 16 | 607424197
| PP |  | Kulový kohout přírubový, mat. P235GH, ovládání pákou PN16,DN40 | [14 empty] | PP | 2
75 | K | 734109311 | Montáž armatury přírubové se dvěma přírubami PN 25-40 DN 15 | soubor | 6 |  | 0 | CS ÚRS 2024 01 |  | základní |  | 0 | 0.00249 | 0.01494 | 0 | 0 | 16 | K | 2 |  |  |  | ROZPOCET | 0 | 0 | 0 | 0 | 0 | 1 | 0 | 16 | -1193723316
| PP |  | Montáž armatur přírubových se dvěma přírubami PN 25, 40 DN 15 | [14 empty] | PP | 2
| Online PSC |  | https://podminky.urs.cz/item/CS_URS_2024_01/734109311 | [14 empty] | Online PSC | 2
76 | M | KK15-40 | Kulový kohout přírubový, mat. P235GH, ovládání pákou PN40,DN15 | kus | 6 |  | 0 |  |  | základní |  | 0 | 0.0013 | 0.0078 | 0 | 0 | 32 | M | 2 |  |  |  | ROZPOCET | 0 | 0 | 0 | 0 | 0 | 1 | 0 | 16 | -1443505871
| PP |  | Kulový kohout přírubový, mat. P235GH, ovládání pákou PN40,DN15 | [14 empty] | PP | 2
77 | K | 734109316 | Montáž armatury přírubové se dvěma přírubami PN 25-40 DN 80 | soubor | 3 |  | 0 | CS ÚRS 2024 01 |  | základní |  | 0 | 0.01351 | 0.04053 | 0 | 0 | 16 | K | 2 |  |  |  | ROZPOCET | 0 | 0 | 0 | 0 | 0 | 1 | 0 | 16 | 1962853703
| PP |  | Montáž armatur přírubových se dvěma přírubami PN 25, 40 DN 80 | [14 empty] | PP | 2
| Online PSC |  | https://podminky.urs.cz/item/CS_URS_2024_01/734109316 | [14 empty] | Online PSC | 2
78 | M | KK80-40 | Kulový kohout přírubový, mat. P235GH, ovládání pákou PN40,DN80 | kus | 3 |  | 0 |  |  | základní |  | 0 | 0.02 | 0.06 | 0 | 0 | 32 | M | 2 |  |  |  | ROZPOCET | 0 | 0 | 0 | 0 | 0 | 1 | 0 | 16 | -152872654
| PP |  | Kulový kohout přírubový, mat. P235GH, ovládání pákou PN40,DN80 | [14 empty] | PP | 2
79 | M | OK80-40 | Odvaděč kondenzátu, plovákový PN40,DN80 | kus | 3 |  | 0 |  |  | základní |  | 0 | 0.02 | 0.06 | 0 | 0 | 32 | M | 2 |  |  |  | ROZPOCET | 0 | 0 | 0 | 0 | 0 | 1 | 0 | 16 | -1712532638
| PP |  | Odvaděč kondenzátu, plovákový PN40,DN80 | [14 empty] | PP | 2
80 | K | 734109217 | Montáž armatury přírubové se dvěma přírubami PN 16 DN 100 | soubor | 8 |  | 0 | CS ÚRS 2024 01 |  | základní |  | 0 | 0.01362 | 0.10896 | 0 | 0 | 16 | K | 2 |  |  |  | ROZPOCET | 0 | 0 | 0 | 0 | 0 | 1 | 0 | 16 | -408670006
| PP |  | Montáž armatur přírubových se dvěma přírubami PN 16 DN 100 | [14 empty] | PP | 2
| Online PSC |  | https://podminky.urs.cz/item/CS_URS_2024_01/734109217 | [14 empty] | Online PSC | 2
81 | M | KL100-16 | Klapka uzavírací přírubová mat. EN-JS1030, disk 1.4301, těsnění kov/kov, 3excentricita, oboustr.těsností dle EN12266-I, tř.A, ovládání kolem s převodovkou PN16 DN100 | kus | 8 |  | 0 |  |  | základní |  | 0 | 0.034 | 0.272 | 0 | 0 | 32 | M | 2 |  |  |  | ROZPOCET | 0 | 0 | 0 | 0 | 0 | 1 | 0 | 16 | 1542657713
| PP |  | Klapka uzavírací přírubová mat. EN-JS1030, disk 1.4301, těsnění kov/kov, 3excentricita, oboustr.těsností dle EN12266-I, tř.A, ovládání kolem s převodovkou PN16 DN100 | [14 empty] | PP | 2
82 | K | 734109219 | Montáž armatury přírubové se dvěma přírubami PN 16 DN 150 | soubor | 6 |  | 0 | CS ÚRS 2024 01 |  | základní |  | 0 | 0.02278 | 0.13668 | 0 | 0 | 16 | K | 2 |  |  |  | ROZPOCET | 0 | 0 | 0 | 0 | 0 | 1 | 0 | 16 | 74497954
| PP |  | Montáž armatur přírubových se dvěma přírubami PN 16 DN 150 | [14 empty] | PP | 2
| Online PSC |  | https://podminky.urs.cz/item/CS_URS_2024_01/734109219 | [14 empty] | Online PSC | 2
83 | M | KL150-16 | Klapka uzavírací přírubová mat. EN-JS1030, disk 1.4301, těsnění kov/kov, 3excentricita, oboustr.těsností dle EN12266-I, tř.A, ovládání kolem s převodovkou PN16 DN150 | kus | 6 |  | 0 |  |  | základní |  | 0 | 0.059 | 0.354 | 0 | 0 | 32 | M | 2 |  |  |  | ROZPOCET | 0 | 0 | 0 | 0 | 0 | 1 | 0 | 16 | -140873794
| PP |  | Klapka uzavírací přírubová mat. EN-JS1030, disk 1.4301, těsnění kov/kov, 3excentricita, oboustr.těsností dle EN12266-I, tř.A, ovládání kolem s převodovkou PN16 DN150 | [14 empty] | PP | 2
84 | K | 734109220 | Montáž armatury přírubové se dvěma přírubami PN 16 DN 200 | soubor | 15 |  | 0 | CS ÚRS 2024 01 |  | základní |  | 0 | 0.02605 | 0.39075 | 0 | 0 | 16 | K | 2 |  |  |  | ROZPOCET | 0 | 0 | 0 | 0 | 0 | 1 | 0 | 16 | 962098190
| PP |  | Montáž armatur přírubových se dvěma přírubami PN 16 DN 200 | [14 empty] | PP | 2
| Online PSC |  | https://podminky.urs.cz/item/CS_URS_2024_01/734109220 | [14 empty] | Online PSC | 2
85 | M | KL200-16 | Klapka uzavírací přírubová mat. EN-JS1030, disk 1.4301, těsnění kov/kov, 3excentricita, oboustr.těsností dle EN12266-I, tř.A, ovládání kolem s převodovkou PN16 DN200 | kus | 5 |  | 0 |  |  | základní |  | 0 | 0.105 | 0.525 | 0 | 0 | 32 | M | 2 |  |  |  | ROZPOCET | 0 | 0 | 0 | 0 | 0 | 1 | 0 | 16 | 1154007900
| PP |  | Klapka uzavírací přírubová mat. EN-JS1030, disk 1.4301, těsnění kov/kov, 3excentricita, oboustr.těsností dle EN12266-I, tř.A, ovládání kolem s převodovkou PN16 DN200 | [14 empty] | PP | 2
86 | M | KL200-25 | Klapka uzavírací přírubová mat. EN-JS1030, disk 1.4301, těsnění kov/kov, 3excentricita, oboustr.těsností dle EN12266-I, tř.A, ovládání kolem s převodovkou PN25 DN200 | kus | 3 |  | 0 |  |  | základní |  | 0 | 0.105 | 0.315 | 0 | 0 | 32 | M | 2 |  |  |  | ROZPOCET | 0 | 0 | 0 | 0 | 0 | 1 | 0 | 16 | -869734383
| PP |  | Klapka uzavírací přírubová mat. EN-JS1030, disk 1.4301, těsnění kov/kov, 3excentricita, oboustr.těsností dle EN12266-I, tř.A, ovládání kolem s převodovkou PN25 DN200 | [14 empty] | PP | 2
87 | M | KLE200-25 | Klapka uzavírací přírubová mat. EN-JS1030, disk 1.4301, těsnění kov/kov, 3excentricita, oboustr.těsností dle EN12266-I, tř.A, PN25 DN200, s elektropohonem 400V, snímání koncových poloh | kus | 3 |  | 0 |  |  | základní |  | 0 | 0.105 | 0.315 | 0 | 0 | 32 | M | 2 |  |  |  | ROZPOCET | 0 | 0 | 0 | 0 | 0 | 1 | 0 | 16 | 787941482
| PP |  | Klapka uzavírací přírubová mat. EN-JS1030, disk 1.4301, těsnění kov/kov, 3excentricita, oboustr.těsností dle EN12266-I, tř.A, PN25 DN200, s elektropohonem 400V, snímání koncových poloh | [14 empty] | PP | 2
88 | M | KLZ200-16 | Klapka zpětná mezipřírubová, mat. CS/SS, PN16 DN200 | kus | 4 |  | 0 |  |  | základní |  | 0 | 0.105 | 0.42 | 0 | 0 | 32 | M | 2 |  |  |  | ROZPOCET | 0 | 0 | 0 | 0 | 0 | 1 | 0 | 16 | -652536362
| PP |  | Klapka zpětná mezipřírubová, mat. CS/SS, PN16 DN200 | [14 empty] | PP | 2
89 | K | 734109222 | Montáž armatury přírubové se dvěma přírubami PN 16 DN 300 | soubor | 29 |  | 0 | CS ÚRS 2024 01 |  | základní |  | 0 | 0.05128 | 1.4871 | 0 | 0 | 16 | K | 2 |  |  |  | ROZPOCET | 0 | 0 | 0 | 0 | 0 | 1 | 0 | 16 | 570272912
| PP |  | Montáž armatur přírubových se dvěma přírubami PN 16 DN 300 | [14 empty] | PP | 2
| Online PSC |  | https://podminky.urs.cz/item/CS_URS_2024_01/734109222 | [14 empty] | Online PSC | 2
90 | K | 7331415R | Odkalovač DN 300 přírubový PN 16 | kus | 2 |  | 0 |  |  | základní |  | 0 | 0.2748 | 0.5496 | 0 | 0 | 16 | K | 2 |  |  |  | ROZPOCET | 0 | 0 | 0 | 0 | 0 | 1 | 0 | 16 | 1646875581
| PP |  | Odkalovač DN 300 přírubový PN 16 | [14 empty] | PP | 2
91 | M | KL300-16 | Klapka uzavírací přírubová mat. EN-JS1030, disk 1.4301, těsnění kov/kov, 3excentricita, oboustr.těsností dle EN12266-I, tř.A, ovládání kolem s převodovkou PN16 DN300 | kus | 23 |  | 0 |  |  | základní |  | 0 | 0.225 | 5.175 | 0 | 0 | 32 | M | 2 |  |  |  | ROZPOCET | 0 | 0 | 0 | 0 | 0 | 1 | 0 | 16 | 1818133424
| PP |  | Klapka uzavírací přírubová mat. EN-JS1030, disk 1.4301, těsnění kov/kov, 3excentricita, oboustr.těsností dle EN12266-I, tř.A, ovládání kolem s převodovkou PN16 DN300 | [14 empty] | PP | 2
92 | M | KLZ300-16 | Klapka zpětná mezipřírubová mat. CS/SS PN16 DN300 | kus | 4 |  | 0 |  |  | základní |  | 0 | 0.025 | 0.1 | 0 | 0 | 32 | M | 2 |  |  |  | ROZPOCET | 0 | 0 | 0 | 0 | 0 | 1 | 0 | 16 | -1977038593
| PP |  | Klapka zpětná mezipřírubová mat. CS/SS PN16 DN300 | [14 empty] | PP | 2
93 | K | 734109317 | Montáž armatury přírubové se dvěma přírubami PN 25-40 DN 100 | soubor | 4 |  | 0 | CS ÚRS 2024 01 |  | základní |  | 0 | 0.01901 | 0.07604 | 0 | 0 | 16 | K | 2 |  |  |  | ROZPOCET | 0 | 0 | 0 | 0 | 0 | 1 | 0 | 16 | 1265455322
| PP |  | Montáž armatur přírubových se dvěma přírubami PN 25, 40 DN 100 | [14 empty] | PP | 2
| Online PSC |  | https://podminky.urs.cz/item/CS_URS_2024_01/734109317 | [14 empty] | Online PSC | 2
94 | M | MTU100-DN100-25 | Měřič tepla přírubový, ultrazvukový, PN25, DN100, Qp100 | kus | 1 |  | 0 |  |  | základní |  | 0 | 0.12 | 0.12 | 0 | 0 | 32 | M | 2 |  |  |  | ROZPOCET | 0 | 0 | 0 | 0 | 0 | 1 | 0 | 16 | -1481397151
| PP |  | Měřič tepla přírubový, ultrazvukový, PN25, DN100, Qp100 | [14 empty] | PP | 2
95 | M | PVDN100-40 | Pojistný ventil přírubový PN40, DN100, o.p.1,3MPa | kus | 3 |  | 0 |  |  | základní |  | 0 | 0.12 | 0.36 | 0 | 0 | 32 | M | 2 |  |  |  | ROZPOCET | 0 | 0 | 0 | 0 | 0 | 1 | 0 | 16 | -168347096
| PP |  | Pojistný ventil přírubový PN40, DN100, o.p.1,3MPa | [14 empty] | PP | 2
96 | K | 734109319 | Montáž armatury přírubové se dvěma přírubami PN 25-40 DN 150 | soubor | 5 |  | 0 | CS ÚRS 2024 01 |  | základní |  | 0 | 0.03011 | 0.15055 | 0 | 0 | 16 | K | 2 |  |  |  | ROZPOCET | 0 | 0 | 0 | 0 | 0 | 1 | 0 | 16 | -1812141488
| PP |  | Montáž armatur přírubových se dvěma přírubami PN 25, 40 DN 150 | [14 empty] | PP | 2
| Online PSC |  | https://podminky.urs.cz/item/CS_URS_2024_01/734109319 | [14 empty] | Online PSC | 2
97 | M | 422153R | ventil s děrovanou regulační kuželkou ovládaný elektrohydraulickým pohonem, uhlíková ocel 1.0619, PN40, DN150 | kus | 4 |  | 0 |  |  | základní |  | 0 | 0.12 | 0.48 | 0 | 0 | 32 | M | 2 |  |  |  | ROZPOCET | 0 | 0 | 0 | 0 | 0 | 1 | 0 | 16 | 1717919132
| PP |  | ventil s děrovanou regulační kuželkou ovládaný elektrohydraulickým pohonem, uhlíková ocel 1.0619, PN40, DN150 | [14 empty] | PP | 2
98 | M | MTU150-DN150-25 | Měřič tepla přírubový, ultrazvukový, PN25, DN150, Qp150 | kus | 1 |  | 0 |  |  | základní |  | 0 | 0.12 | 0.12 | 0 | 0 | 32 | M | 2 |  |  |  | ROZPOCET | 0 | 0 | 0 | 0 | 0 | 1 | 0 | 16 | -1933252185
| PP |  | Měřič tepla přírubový, ultrazvukový, PN25, DN150, Qp150 | [14 empty] | PP | 2
99 | K | 734109320 | Montáž armatury přírubové se dvěma přírubami PN 25-40 DN 200 | soubor | 3 |  | 0 | CS ÚRS 2024 01 |  | základní |  | 0 | 0.04671 | 0.14013 | 0 | 0 | 16 | K | 2 |  |  |  | ROZPOCET | 0 | 0 | 0 | 0 | 0 | 1 | 0 | 16 | -12320297
| PP |  | Montáž armatur přírubových se dvěma přírubami PN 25, 40 DN 200 | [14 empty] | PP | 2
| Online PSC |  | https://podminky.urs.cz/item/CS_URS_2024_01/734109320 | [14 empty] | Online PSC | 2
100 | M | MTU200-DN200-25 | Měřič tepla přírubový, ultrazvukový, PN25, DN200, Qp200 | kus | 3 |  | 0 |  |  | základní |  | 0 | 0.12 | 0.36 | 0 | 0 | 32 | M | 2 |  |  |  | ROZPOCET | 0 | 0 | 0 | 0 | 0 | 1 | 0 | 16 | -631772141
| PP |  | Měřič tepla přírubový, ultrazvukový, PN25, DN200, Qp200 | [14 empty] | PP | 2
101 | K | 734109221 | Montáž armatury přírubové se dvěma přírubami PN 16 DN 250 | soubor | 15 |  | 0 | CS ÚRS 2024 01 |  | základní |  | 0 | 0.05199 | 0.77985 | 0 | 0 | 16 | K | 2 |  |  |  | ROZPOCET | 0 | 0 | 0 | 0 | 0 | 1 | 0 | 16 | -393113198
| PP |  | Montáž armatur přírubových se dvěma přírubami PN 16 DN 250 | [14 empty] | PP | 2
| Online PSC |  | https://podminky.urs.cz/item/CS_URS_2024_01/734109221 | [14 empty] | Online PSC | 2
102 | M | KL250-16 | Klapka uzavírací přírubová mat. EN-JS1030, disk 1.4301, těsnění kov/kov, 3excentricita, oboustr.těsností dle EN12266-I, tř.A, ovládání kolem s převodovkou PN16 DN250 | kus | 13 |  | 0 |  |  | základní |  | 0 | 0.086 | 1.118 | 0 | 0 | 32 | M | 2 |  |  |  | ROZPOCET | 0 | 0 | 0 | 0 | 0 | 1 | 0 | 16 | -807904012
| PP |  | Klapka uzavírací přírubová mat. EN-JS1030, disk 1.4301, těsnění kov/kov, 3excentricita, oboustr.těsností dle EN12266-I, tř.A, ovládání kolem s převodovkou PN16 DN250 | [14 empty] | PP | 2
103 | M | KLZ250-16 | Klapka zpětná mezipřírubová, mat. CS/SS, PN16 DN250 | kus | 2 |  | 0 |  |  | základní |  | 0 | 0.086 | 0.172 | 0 | 0 | 32 | M | 2 |  |  |  | ROZPOCET | 0 | 0 | 0 | 0 | 0 | 1 | 0 | 16 | -389526629
| PP |  | Klapka zpětná mezipřírubová, mat. CS/SS, PN16 DN250 | [14 empty] | PP | 2
104 | K | 7341093R1 | Montáž armatury přírubové se dvěma přírubami PN 16 DN 400 | soubor | 5 |  | 0 |  |  | základní |  | 0 | 0.09898 | 0.4949 | 0 | 0 | 16 | K | 2 |  |  |  | ROZPOCET | 0 | 0 | 0 | 0 | 0 | 1 | 0 | 16 | 2127811268
| PP |  | Montáž armatury přírubové se dvěma přírubami PN 16 DN 400 | [14 empty] | PP | 2
105 | M | KL400-16 | Klapka uzavírací přírubová mat. EN-JS1030, disk 1.4301, těsnění kov/kov, 3excentricita, oboustr.těsností dle EN12266-I, tř.A, ovládání kolem s převodovkou PN16 DN400 | kus | 5 |  | 0 |  |  | základní |  | 0 | 0.086 | 0.43 | 0 | 0 | 32 | M | 2 |  |  |  | ROZPOCET | 0 | 0 | 0 | 0 | 0 | 1 | 0 | 16 | 1132059774
| PP |  | Klapka uzavírací přírubová mat. EN-JS1030, disk 1.4301, těsnění kov/kov, 3excentricita, oboustr.těsností dle EN12266-I, tř.A, ovládání kolem s převodovkou PN16 DN400 | [14 empty] | PP | 2
106 | K | 7341093R | Montáž armatury mezipřírubové N 25-40 DN 80 | soubor | 3 |  | 0 |  |  | základní |  | 0 | 0.01351 | 0.04053 | 0 | 0 | 16 | K | 2 |  |  |  | ROZPOCET | 0 | 0 | 0 | 0 | 0 | 1 | 0 | 16 | -285502654
| PP |  | Montáž armatury mezipřírubové N 25-40 DN 80 | [14 empty] | PP | 2
107 | K | 7341216R | Ventil mezipřírubový zpětný DN 80 PN 40 do 400°C | soubor | 3 |  | 0 |  |  | základní |  | 0 | 0.04526 | 0.13578 | 0 | 0 | 16 | K | 2 |  |  |  | ROZPOCET | 0 | 0 | 0 | 0 | 0 | 1 | 0 | 16 | 626572716
| PP |  | Ventily zpětné přírubové samočinné přímé do svislého potrubí PN 40 do 400°C (Z 15 117 540) DN 80 | [14 empty] | PP | 2
108 | K | 734190909 | Výměna ucpávky armatury přírubové DN přes 65 do 200 | kus | 3 |  | 0 | CS ÚRS 2024 01 |  | základní |  | 0 | 0.00018 | 0.00054 | 0 | 0 | 16 | K | 2 |  |  |  | ROZPOCET | 0 | 0 | 0 | 0 | 0 | 1 | 0 | 16 | -1897240183
| PP |  | Opravy armatur přírubových výměna ucpávky přes 65 do DN 200 | [14 empty] | PP | 2
| Online PSC |  | https://podminky.urs.cz/item/CS_URS_2024_01/734190909 | [14 empty] | Online PSC | 2
109 | K | 734190914 | Výměna těsnění pod hlavou armatury přírubové | kus | 3 |  | 0 | CS ÚRS 2024 01 |  | základní |  | 0 | 0.00085 | 0.00255 | 0 | 0 | 16 | K | 2 |  |  |  | ROZPOCET | 0 | 0 | 0 | 0 | 0 | 1 | 0 | 16 | -1946817872
| PP |  | Opravy armatur přírubových výměna těsnění pod hlavou | [14 empty] | PP | 2
| Online PSC |  | https://podminky.urs.cz/item/CS_URS_2024_01/734190914 | [14 empty] | Online PSC | 2
110 | K | 734190934 | Zabroušení sedla armatury s doplněním ucpávky a výměnou těsnění DN přes 150 do 200 | kus | 3 |  | 0 | CS ÚRS 2024 01 |  | základní |  | 0 | 0.0033 | 0.0099 | 0 | 0 | 16 | K | 2 |  |  |  | ROZPOCET | 0 | 0 | 0 | 0 | 0 | 1 | 0 | 16 | 1152617200
| PP |  | Opravy armatur přírubových zabroušení sedla armatury s doplněním ucpávky a výměnou těsnění přes 150 do DN 200 | [14 empty] | PP | 2
| Online PSC |  | https://podminky.urs.cz/item/CS_URS_2024_01/734190934 | [14 empty] | Online PSC | 2
111 | K | 7341909R | Výměna kuželky ventilu LDM řady 200 DN150 | kus | 3 |  | 0 |  |  | základní |  | 0 | 0.00018 | 0.00054 | 0 | 0 | 16 | K | 2 |  |  |  | ROZPOCET | 0 | 0 | 0 | 0 | 0 | 1 | 0 | 16 | -2035608845
| PP |  | Opravy armatur přírubových výměna ucpávky přes 65 do DN 200 | [14 empty] | PP | 2
112 | K | 734209111 | Montáž armatury závitové s jedním závitem M90x2 | kus | 12 |  | 0 | CS ÚRS 2024 01 |  | základní |  | 0 | 0.0003 | 0.0036 | 0 | 0 | 16 | K | 2 |  |  |  | ROZPOCET | 0 | 0 | 0 | 0 | 0 | 1 | 0 | 16 | -2068451466
| PP |  | Montáž závitových armatur s 1 závitem G 4 (DN 100) | [14 empty] | PP | 2
| Online PSC |  | https://podminky.urs.cz/item/CS_URS_2024_01/734209111 | [14 empty] | Online PSC | 2
113 | M | ARZR1 | Zavzdušňovací ventil, G2", PN16, DN 50 | kus | 6 |  | 0 |  |  | základní |  | 0 | 0.02 | 0.12 | 0 | 0 | 32 | M | 2 |  |  |  | ROZPOCET | 0 | 0 | 0 | 0 | 0 | 1 | 0 | 16 | 170629132
| PP |  | Zavzdušňovací ventil, G2", PN16, DN 50 | [14 empty] | PP | 2
114 | K | 734292718 | Kohout kulový přímý G 2 PN 42 do 185°C vnitřní závit | kus | 6 |  | 0 | CS ÚRS 2024 01 |  | základní |  | 0 | 0.00168 | 0.01008 | 0 | 0 | 16 | K | 2 |  |  |  | ROZPOCET | 0 | 0 | 0 | 0 | 0 | 1 | 0 | 16 | 1952209
| PP |  | Ostatní armatury kulové kohouty PN 42 do 185°C přímé vnitřní závit G 2 | [14 empty] | PP | 2
| Online PSC |  | https://podminky.urs.cz/item/CS_URS_2024_01/734292718 | [14 empty] | Online PSC | 2
115 | K | 734411127 | Teploměr technický s pevným stonkem a jímkou zadní připojení průměr 100 mm délky 100 mm | kus | 18 |  | 0 | CS ÚRS 2024 01 |  | základní |  | 0 | 0.00056 | 0.01008 | 0 | 0 | 16 | K | 2 |  |  |  | ROZPOCET | 0 | 0 | 0 | 0 | 0 | 1 | 0 | 16 | 1542972614
| PP |  | Teploměry technické s pevným stonkem a jímkou zadní připojení (axiální) průměr 100 mm délka stonku 100 mm | [14 empty] | PP | 2
| Online PSC |  | https://podminky.urs.cz/item/CS_URS_2024_01/734411127 | [14 empty] | Online PSC | 2
116 | K | 734411601 | Ochranná jímka se závitem do G 1 | kus | 18 |  | 0 | CS ÚRS 2024 01 |  | základní |  | 0 | 0.00312 | 0.05616 | 0 | 0 | 16 | K | 2 |  |  |  | ROZPOCET | 0 | 0 | 0 | 0 | 0 | 1 | 0 | 16 | 1243936788
| PP |  | Teploměry technické ochranné jímky se závitem do G 1 | [14 empty] | PP | 2
| Online PSC |  | https://podminky.urs.cz/item/CS_URS_2024_01/734411601 | [14 empty] | Online PSC | 2
117 | K | 734419111 | Montáž teploměrů s ochranným pouzdrem nebo pevným stonkem a jímkou | kus | 18 |  | 0 | CS ÚRS 2024 01 |  | základní |  | 0 | 0.00027 | 0.00486 | 0 | 0 | 16 | K | 2 |  |  |  | ROZPOCET | 0 | 0 | 0 | 0 | 0 | 1 | 0 | 16 | -371761078
| PP |  | Teploměry technické montáž teploměrů s ochranným pouzdrem nebo s pevným stonkem a jímkou | [14 empty] | PP | 2
| Online PSC |  | https://podminky.urs.cz/item/CS_URS_2024_01/734419111 | [14 empty] | Online PSC | 2
118 | K | 734494213 | Návarek s trubkovým závitem G 1/2 | kus | 45 |  | 0 | CS ÚRS 2024 01 |  | základní |  | 0 | 0.00024 | 0.0108 | 0 | 0 | 16 | K | 2 |  |  |  | ROZPOCET | 0 | 0 | 0 | 0 | 0 | 1 | 0 | 16 | 1255766026
| PP |  | Měřicí armatury návarky s trubkovým závitem G 1/2 | [14 empty] | PP | 2
| Online PSC |  | https://podminky.urs.cz/item/CS_URS_2024_01/734494213 | [14 empty] | Online PSC | 2
| VV |  | 18+27 |  | 45 | [12 empty] | VV | 2 | 2 | True | 1 | ROZPOCET
119 | K | 734499211 | Montáž návarku M 20x1,5 | kus | 9 |  | 0 | CS ÚRS 2024 01 |  | základní |  | 0 | 0.00015 | 0.00135 | 0 | 0 | 16 | K | 2 |  |  |  | ROZPOCET | 0 | 0 | 0 | 0 | 0 | 1 | 0 | 16 | -331999399
| PP |  | Měřicí armatury montáž návarků M 20 x 1,5 | [14 empty] | PP | 2
| Online PSC |  | https://podminky.urs.cz/item/CS_URS_2024_01/734499211 | [14 empty] | Online PSC | 2
120 | K | 751614110 | Montáž servopohonu | kus | 3 |  | 0 | CS ÚRS 2024 01 |  | základní |  | 0 | 0 | 0 | 0 | 0 | 16 | K | 2 |  |  |  | ROZPOCET | 0 | 0 | 0 | 0 | 0 | 1 | 0 | 16 | 440627964
| PP |  | Montáž monitorovacího, řídícího a ovládacího zařízení servopohonu | [14 empty] | PP | 2
| Online PSC |  | https://podminky.urs.cz/item/CS_URS_2024_01/751614110 | [14 empty] | Online PSC | 2
121 | M | HWL.992120000R | SERVOPOHON 3x400V pro KL DN200, snímání koncových poloh | kus | 3 |  | 0 |  |  | základní |  | 0 | 0.008 | 0.024 | 0 | 0 | 32 | M | 2 |  |  |  | ROZPOCET | 0 | 0 | 0 | 0 | 0 | 1 | 0 | 16 | 693825009
| PP |  | SERVOPOHON 3x400V pro KL DN200, snímání koncových poloh | [14 empty] | PP | 2
| P |  | Poznámka k položce: Stávající klapky s ručním pohonem, typ Vanessa, Series 30.000, PN25, seriové číslo 6019/02079-008-002 | [14 empty] | P | 2
122 | K | 998734102 | Přesun hmot tonážní pro armatury v objektech v přes 6 do 12 m | t | 15.978 |  | 0 | CS ÚRS 2024 01 |  | základní |  | 0 | 0 | 0 | 0 | 0 | 16 | K | 2 |  |  |  | ROZPOCET | 0 | 0 | 0 | 0 | 0 | 1 | 0 | 16 | 2137690144
| PP |  | Přesun hmot pro armatury stanovený z hmotnosti přesunovaného materiálu vodorovná dopravní vzdálenost do 50 m základní v objektech výšky přes 6 do 12 m | [14 empty] | PP | 2
| Online PSC |  | https://podminky.urs.cz/item/CS_URS_2024_01/998734102 | [14 empty] | Online PSC | 2
| D | 767 | Konstrukce zámečnické |  |  |  | 0 |  |  |  |  | 0 |  | 1.2 |  | 1.2 | 2 | D | 1 |  |  |  | ROZPOCET | [6 empty] | 0
123 | K | 767996701 | Demontáž atypických zámečnických konstrukcí řezáním hm jednotlivých dílů do 50 kg | kg | 1200 |  | 0 | CS ÚRS 2024 01 |  | základní |  | 0 | 0.001 | 1.2 | 0.001 | 1.2 | 16 | K | 2 |  |  |  | ROZPOCET | 0 | 0 | 0 | 0 | 0 | 1 | 0 | 16 | 1595541574
| PP |  | Demontáž ostatních zámečnických konstrukcí řezáním o hmotnosti jednotlivých dílů do 50 kg | [14 empty] | PP | 2
| Online PSC |  | https://podminky.urs.cz/item/CS_URS_2024_01/767996701 | [14 empty] | Online PSC | 2
124 | K | 998767101 | Přesun hmot tonážní pro zámečnické konstrukce v objektech v do 6 m | t | 1.2 |  | 0 | CS ÚRS 2024 01 |  | základní |  | 0 | 0 | 0 | 0 | 0 | 16 | K | 2 |  |  |  | ROZPOCET | 0 | 0 | 0 | 0 | 0 | 1 | 0 | 16 | 1044758738
| PP |  | Přesun hmot pro zámečnické konstrukce stanovený z hmotnosti přesunovaného materiálu vodorovná dopravní vzdálenost do 50 m základní v objektech výšky do 6 m | [14 empty] | PP | 2
| Online PSC |  | https://podminky.urs.cz/item/CS_URS_2024_01/998767101 | [14 empty] | Online PSC | 2
| D | 783 | Dokončovací práce - nátěry |  |  |  | 0 |  |  |  |  | 0 |  | 0.35302 |  | 0 | 2 | D | 1 |  |  |  | ROZPOCET | [6 empty] | 0
125 | K | 783314101 | Základní jednonásobný syntetický nátěr zámečnických konstrukcí | m2 | 200 |  | 0 | CS ÚRS 2024 01 |  | základní |  | 0 | 0.00014 | 0.028 | 0 | 0 | 16 | K | 2 |  |  |  | ROZPOCET | 0 | 0 | 0 | 0 | 0 | 1 | 0 | 16 | -1016055896
| PP |  | Základní nátěr zámečnických konstrukcí jednonásobný syntetický | [14 empty] | PP | 2
| Online PSC |  | https://podminky.urs.cz/item/CS_URS_2024_01/783314101 | [14 empty] | Online PSC | 2
| VV |  | 5+10+80+100+5 |  | 200 | [12 empty] | VV | 2 | 2 | True | 1 | ROZPOCET
126 | K | 783317101 | Krycí jednonásobný syntetický standardní nátěr zámečnických konstrukcí | m2 | 400 |  | 0 | CS ÚRS 2024 01 |  | základní |  | 0 | 0.00012 | 0.048 | 0 | 0 | 16 | K | 2 |  |  |  | ROZPOCET | 0 | 0 | 0 | 0 | 0 | 1 | 0 | 16 | 478618778
| PP |  | Krycí nátěr (email) zámečnických konstrukcí jednonásobný syntetický standardní | [14 empty] | PP | 2
| Online PSC |  | https://podminky.urs.cz/item/CS_URS_2024_01/783317101 | [14 empty] | Online PSC | 2
| VV |  | (5+10+80+100+5)*2 |  | 400 | [12 empty] | VV | 2 | 2 | True | 1 | ROZPOCET
127 | K | 783647691 | Krycí dvojnásobný polyuretanový nátěr potrubí DN přes 200 mm | m2 | 1458 |  | 0 | CS ÚRS 2024 01 |  | základní |  | 0 | 0.00019 | 0.27702 | 0 | 0 | 16 | K | 2 |  |  |  | ROZPOCET | 0 | 0 | 0 | 0 | 0 | 1 | 0 | 16 | 1947413857
| PP |  | Krycí nátěr (email) armatur a kovových potrubí potrubí přes DN 200 mm dvojnásobný polyuretanový | [14 empty] | PP | 2
| Online PSC |  | https://podminky.urs.cz/item/CS_URS_2024_01/783647691 | [14 empty] | Online PSC | 2
| D | M | Práce a dodávky M |  |  |  | 0 |  |  |  |  | 0 |  | 47.1418 |  | 0 | 3 | D | 0 |  |  |  | ROZPOCET | [6 empty] | 0
| D | 23-M | Montáže potrubí-DPS01.02 |  |  |  | 0 |  |  |  |  | 0 |  | 47.1418 |  | 0 | 3 | D | 1 |  |  |  | ROZPOCET | [6 empty] | 0
128 | M | 08211321 | voda pitná pro ostatní odběratele | m3 | 50 |  | 0 | CS ÚRS 2024 01 |  | základní |  | 0 | 0 | 0 | 0 | 0 | 256 | M | 2 |  |  |  | ROZPOCET | 0 | 0 | 0 | 0 | 0 | 1 | 0 | 64 | -848784841
| PP |  | voda pitná pro ostatní odběratele | [14 empty] | PP | 2
129 | K | 230011101 | Montáž potrubí trouby ocelové hladké tř.11-13 D 219 mm, tl 6,3 mm | m | 48 |  | 0 | CS ÚRS 2024 01 |  | základní |  | 0 | 0.00015 | 0.0072 | 0 | 0 | 1 | K | 2 |  |  |  | ROZPOCET | 0 | 0 | 0 | 0 | 0 | 1 | 0 | 1 | -1427034715
| PP |  | Montáž potrubí z trub ocelových hladkých tř. 11 až 13 Ø 219 mm, tl. 6,3 mm | [14 empty] | PP | 2
| Online PSC |  | https://podminky.urs.cz/item/CS_URS_2024_01/230011101 | [14 empty] | Online PSC | 2
130 | M | 14391031R | potrubí horkovodní ocelové předizolované kompaktní systém DN 200/315 | m | 52.8 |  | 0 |  |  | základní |  | 0 | 0.0403 | 2.1278 | 0 | 0 | 2 | M | 2 |  |  |  | ROZPOCET | 0 | 0 | 0 | 0 | 0 | 1 | 0 | 1 | -1600157834
| PP |  | potrubí horkovodní ocelové předizolované kompaktní systém DN 200/315 | [14 empty] | PP | 2
| VV |  | 48*1,1 'Přepočtené koeficientem množství |  | 52.8 | [12 empty] | VV | 2 | 2 | False | 1 | ROZPOCET
131 | K | 230011121 | Montáž potrubí trouby ocelové hladké tř.11-13 D 324 mm, tl 6,0 mm | m | 288 |  | 0 | CS ÚRS 2024 01 |  | základní |  | 0 | 0.00019 | 0.05472 | 0 | 0 | 64 | K | 2 |  |  |  | ROZPOCET | 0 | 0 | 0 | 0 | 0 | 1 | 0 | 64 | -1567938742
| PP |  | Montáž potrubí z trub ocelových hladkých tř. 11 až 13 Ø 324 mm, tl. 6,0 mm | [14 empty] | PP | 2
| Online PSC |  | https://podminky.urs.cz/item/CS_URS_2024_01/230011121 | [14 empty] | Online PSC | 2
132 | M | 14391087R | potrubí horkovodní ocelové předizolované kompaktní systém DN 300/500 | m | 158.4 |  | 0 |  |  | základní |  | 0 | 0.061 | 9.6624 | 0 | 0 | 128 | M | 2 |  |  |  | ROZPOCET | 0 | 0 | 0 | 0 | 0 | 1 | 0 | 128 | -388860640
| PP |  | potrubí horkovodní ocelové předizolované kompaktní systém DN 300/500 | [14 empty] | PP | 2
| VV |  | 144*1,1 'Přepočtené koeficientem množství |  | 158.4 | [12 empty] | VV | 2 | 2 | False | 1 | ROZPOCET
133 | M | 14391088R | potrubí horkovodní ocelové předizolované kompaktní systém DN 300/560 | m | 158.4 |  | 0 |  |  | základní |  | 0 | 0.0665 | 10.5336 | 0 | 0 | 128 | M | 2 |  |  |  | ROZPOCET | 0 | 0 | 0 | 0 | 0 | 1 | 0 | 128 | -63266938
| PP |  | potrubí horkovodní ocelové předizolované kompaktní systém DN 300/560 | [14 empty] | PP | 2
| VV |  | 144*1,1 'Přepočtené koeficientem množství |  | 158.4 | [12 empty] | VV | 2 | 2 | False | 1 | ROZPOCET
134 | K | 230020627 | Zhotovení odbočky tř.11-13 D 22 mm, tl 2,6 mm | kus | 3 |  | 0 | CS ÚRS 2024 01 |  | základní |  | 0 | 4e-05 | 0.00012 | 0 | 0 | 64 | K | 2 |  |  |  | ROZPOCET | 0 | 0 | 0 | 0 | 0 | 1 | 0 | 64 | 391986905
| PP |  | Zhotovení odbočky tř. 11 až 13 Ø 22 mm, tl. 2,6 mm | [14 empty] | PP | 2
| Online PSC |  | https://podminky.urs.cz/item/CS_URS_2024_01/230020627 | [14 empty] | Online PSC | 2
135 | K | 230020639 | Zhotovení odbočky tř.11-13 D 31,8 mm, tl 2,6 mm | kus | 5 |  | 0 | CS ÚRS 2024 01 |  | základní |  | 0 | 6e-05 | 0.0003 | 0 | 0 | 64 | K | 2 |  |  |  | ROZPOCET | 0 | 0 | 0 | 0 | 0 | 1 | 0 | 64 | 599372532
| PP |  | Zhotovení odbočky tř. 11 až 13 Ø 31,8 mm, tl. 2,6 mm | [14 empty] | PP | 2
| Online PSC |  | https://podminky.urs.cz/item/CS_URS_2024_01/230020639 | [14 empty] | Online PSC | 2
136 | K | 230020649 | Zhotovení odbočky tř.11-13 D 44,5 mm, tl 3,2 mm | kus | 66 |  | 0 | CS ÚRS 2024 01 |  | základní |  | 0 | 0.00017 | 0.01122 | 0 | 0 | 64 | K | 2 |  |  |  | ROZPOCET | 0 | 0 | 0 | 0 | 0 | 1 | 0 | 64 | -1223761071
| PP |  | Zhotovení odbočky tř. 11 až 13 Ø 44,5 mm, tl. 3,2 mm | [14 empty] | PP | 2
| Online PSC |  | https://podminky.urs.cz/item/CS_URS_2024_01/230020649 | [14 empty] | Online PSC | 2
137 | K | 230020664 | Zhotovení odbočky tř.11-13 D 76 mm, tl 3,2 mm | kus | 2 |  | 0 | CS ÚRS 2024 01 |  | základní |  | 0 | 0.00025 | 0.0005 | 0 | 0 | 64 | K | 2 |  |  |  | ROZPOCET | 0 | 0 | 0 | 0 | 0 | 1 | 0 | 64 | 828347917
| PP |  | Zhotovení odbočky tř. 11 až 13 Ø 76 mm, tl. 3,2 mm | [14 empty] | PP | 2
| Online PSC |  | https://podminky.urs.cz/item/CS_URS_2024_01/230020664 | [14 empty] | Online PSC | 2
138 | K | 230020674 | Zhotovení odbočky tř.11-13 D 89 mm, tl 3,6 mm | kus | 4 |  | 0 | CS ÚRS 2024 01 |  | základní |  | 0 | 0.00032 | 0.00128 | 0 | 0 | 64 | K | 2 |  |  |  | ROZPOCET | 0 | 0 | 0 | 0 | 0 | 1 | 0 | 64 | -164276545
| PP |  | Zhotovení odbočky tř. 11 až 13 Ø 89 mm, tl. 3,6 mm | [14 empty] | PP | 2
| Online PSC |  | https://podminky.urs.cz/item/CS_URS_2024_01/230020674 | [14 empty] | Online PSC | 2
139 | K | 230020684 | Zhotovení odbočky tř.11-13 D 108 mm, tl 4,0 mm | kus | 9 |  | 0 | CS ÚRS 2024 01 |  | základní |  | 0 | 0.00038 | 0.00342 | 0 | 0 | 64 | K | 2 |  |  |  | ROZPOCET | 0 | 0 | 0 | 0 | 0 | 1 | 0 | 64 | 1790820051
| PP |  | Zhotovení odbočky tř. 11 až 13 Ø 108 mm, tl. 4,0 mm | [14 empty] | PP | 2
| Online PSC |  | https://podminky.urs.cz/item/CS_URS_2024_01/230020684 | [14 empty] | Online PSC | 2
140 | K | 230020718 | Zhotovení odbočky tř.11-13 D 219 mm, tl 6,3 mm | kus | 2 |  | 0 | CS ÚRS 2024 01 |  | základní |  | 0 | 0.00152 | 0.00304 | 0 | 0 | 64 | K | 2 |  |  |  | ROZPOCET | 0 | 0 | 0 | 0 | 0 | 1 | 0 | 64 | -1195838888
| PP |  | Zhotovení odbočky tř. 11 až 13 Ø 219 mm, tl. 6,3 mm | [14 empty] | PP | 2
| Online PSC |  | https://podminky.urs.cz/item/CS_URS_2024_01/230020718 | [14 empty] | Online PSC | 2
141 | K | 230020728 | Zhotovení odbočky tř.11-13 D 273 mm, tl 7,0 mm | kus | 12 |  | 0 | CS ÚRS 2024 01 |  | základní |  | 0 | 0.00192 | 0.02304 | 0 | 0 | 64 | K | 2 |  |  |  | ROZPOCET | 0 | 0 | 0 | 0 | 0 | 1 | 0 | 64 | -1206491936
| PP |  | Zhotovení odbočky tř. 11 až 13 Ø 273 mm, tl. 7 mm | [14 empty] | PP | 2
| Online PSC |  | https://podminky.urs.cz/item/CS_URS_2024_01/230020728 | [14 empty] | Online PSC | 2
142 | K | 230020738 | Zhotovení odbočky tř.11-13 D 324 mm, tl 8,0 mm | kus | 17 |  | 0 | CS ÚRS 2024 01 |  | základní |  | 0 | 0.0033 | 0.0561 | 0 | 0 | 64 | K | 2 |  |  |  | ROZPOCET | 0 | 0 | 0 | 0 | 0 | 1 | 0 | 64 | 1838110403
| PP |  | Zhotovení odbočky tř. 11 až 13 Ø 324 mm, tl. 8,0 mm | [14 empty] | PP | 2
| Online PSC |  | https://podminky.urs.cz/item/CS_URS_2024_01/230020738 | [14 empty] | Online PSC | 2
143 | K | 230020757 | Zhotovení odbočky tř.11-13 D 426 mm, tl 10,0 mm | kus | 3 |  | 0 | CS ÚRS 2024 01 |  | základní |  | 0 | 0.00583 | 0.01749 | 0 | 0 | 64 | K | 2 |  |  |  | ROZPOCET | 0 | 0 | 0 | 0 | 0 | 1 | 0 | 64 | -732413209
| PP |  | Zhotovení odbočky tř. 11 až 13 Ø 426 mm, tl. 10 mm | [14 empty] | PP | 2
| Online PSC |  | https://podminky.urs.cz/item/CS_URS_2024_01/230020757 | [14 empty] | Online PSC | 2
144 | K | 230020765 | Zhotovení odbočky tř.11-13 D 530 mm, tl 10,0 mm | kus | 2 |  | 0 | CS ÚRS 2024 01 |  | základní |  | 0 | 0.00728 | 0.01456 | 0 | 0 | 64 | K | 2 |  |  |  | ROZPOCET | 0 | 0 | 0 | 0 | 0 | 1 | 0 | 64 | 1427196299
| PP |  | Zhotovení odbočky tř. 11 až 13 Ø 530 mm, tl. 10,0 mm | [14 empty] | PP | 2
| Online PSC |  | https://podminky.urs.cz/item/CS_URS_2024_01/230020765 | [14 empty] | Online PSC | 2
145 | K | 230021008 | Montáž trubní díly přivařovací tř.11-13 do 1 kg D 22 mm tl 2,6 mm | kus | 18 |  | 0 | CS ÚRS 2024 01 |  | základní |  | 0 | 2e-05 | 0.00036 | 0 | 0 | 64 | K | 2 |  |  |  | ROZPOCET | 0 | 0 | 0 | 0 | 0 | 1 | 0 | 64 | 820492680
| PP |  | Montáž trubních dílů přivařovacích hmotnosti do 1 kg tř. 11 až 13 Ø 22 mm, tl. 2,6 mm | [14 empty] | PP | 2
| Online PSC |  | https://podminky.urs.cz/item/CS_URS_2024_01/230021008 | [14 empty] | Online PSC | 2
146 | M | Pol49 | T-kus EN 10253-2, mat. P235GH Ø273x7,0 / 273x7,0 | kus | 2 |  | 0 |  |  | základní |  | 0 | 0 | 0 | 0 | 0 | 32 | M | 2 |  |  |  | ROZPOCET | 0 | 0 | 0 | 0 | 0 | 1 | 0 | 16 | -1154512738
| PP |  | T-kus EN 10253-2, mat. P235GH Ø273x7,0 / 273x7,0 | [14 empty] | PP | 2
147 | M | PR15-40 | Příruba přivařovací s krkem EN 1092-1, mat P245GH, DN15, PN40 | kus | 12 |  | 0 |  |  | základní |  | 0 | 0.00078 | 0.00936 | 0 | 0 | 32 | M | 2 |  |  |  | ROZPOCET | 0 | 0 | 0 | 0 | 0 | 1 | 0 | 16 | -841373764
| PP |  | Příruba přivařovací s krkem EN 1092-1, mat P245GH, DN15, PN40 | [14 empty] | PP | 2
148 | M | OBL15-90Z | Oblouk 3D EN 10253-2, mat. P235GH Ø21,3 x 3,2 / 90° | kus | 6 |  | 0 |  |  | základní |  | 0 | 0.00016 | 0.00096 | 0 | 0 | 32 | M | 2 |  |  |  | ROZPOCET | 0 | 0 | 0 | 0 | 0 | 1 | 0 | 16 | 368066018
| PP |  | Oblouk 3D EN 10253-2, mat. P235GH Ø21,3 x 3,2 / 90° | [14 empty] | PP | 2
149 | K | 230021048 | Montáž trubní díly přivařovací tř.11-13 do 1 kg D 76 mm tl 3,6 mm | kus | 27 |  | 0 | CS ÚRS 2024 01 |  | základní |  | 0 | 0.00017 | 0.00459 | 0 | 0 | 64 | K | 2 |  |  |  | ROZPOCET | 0 | 0 | 0 | 0 | 0 | 1 | 0 | 64 | 1298313257
| PP |  | Montáž trubních dílů přivařovacích hmotnosti do 1 kg tř. 11 až 13 Ø 76 mm, tl. 3,6 mm | [14 empty] | PP | 2
| Online PSC |  | https://podminky.urs.cz/item/CS_URS_2024_01/230021048 | [14 empty] | Online PSC | 2
150 | M | 55283832 | dno klenuté S235JR PN16 76,1x3mm DN 65 | kus | 19 |  | 0 | CS ÚRS 2024 01 |  | základní |  | 0 | 0.00033 | 0.00627 | 0 | 0 | 256 | M | 2 |  |  |  | ROZPOCET | 0 | 0 | 0 | 0 | 0 | 1 | 0 | 64 | -1034901615
| PP |  | dno klenuté S235JR PN16 76,1x3mm DN 65 | [14 empty] | PP | 2
151 | M | OBL65-90 | Oblouk 3D EN 10253-2, mat. P235GH Ø76,1 x 3,2 / 90° | kus | 8 |  | 0 |  |  | základní |  | 0 | 0.0016 | 0.0128 | 0 | 0 | 32 | M | 2 |  |  |  | ROZPOCET | 0 | 0 | 0 | 0 | 0 | 1 | 0 | 16 | 1139499823
| PP |  | Oblouk 3D EN 10253-2, mat. P235GH Ø76,1 x 3,2 / 90° | [14 empty] | PP | 2
152 | K | 230022088 | Montáž trubní díly přivařovací tř.11-13 do 3 kg D 159 mm tl 4,5 mm | kus | 3 |  | 0 | CS ÚRS 2024 01 |  | základní |  | 0 | 0.00035 | 0.00105 | 0 | 0 | 64 | K | 2 |  |  |  | ROZPOCET | 0 | 0 | 0 | 0 | 0 | 1 | 0 | 64 | 1070694366
| PP |  | Montáž trubních dílů přivařovacích hmotnosti přes 1 do 3 kg tř. 11 až 13 Ø 159 mm, tl. 4,5 mm | [14 empty] | PP | 2
| Online PSC |  | https://podminky.urs.cz/item/CS_URS_2024_01/230022088 | [14 empty] | Online PSC | 2
153 | M | RED150-100 | Redukce EN 10253-2, mat. P235GH DN150/100 | kus | 3 |  | 0 |  |  | základní |  | 0 | 0.00482 | 0.01446 | 0 | 0 | 32 | M | 2 |  |  |  | ROZPOCET | 0 | 0 | 0 | 0 | 0 | 1 | 0 | 16 | -1660460297
| PP |  | Redukce EN 10253-2, mat. P235GH DN150/100 | [14 empty] | PP | 2
154 | K | 230022031 | Montáž trubní díly přivařovací tř.11-13 do 3 kg D 44,5 mm tl 3,2 mm | kus | 132 |  | 0 | CS ÚRS 2024 01 |  | základní |  | 0 | 9e-05 | 0.01188 | 0 | 0 | 64 | K | 2 |  |  |  | ROZPOCET | 0 | 0 | 0 | 0 | 0 | 1 | 0 | 64 | -1727316195
| PP |  | Montáž trubních dílů přivařovacích hmotnosti přes 1 do 3 kg tř. 11 až 13 Ø 44,5 mm, tl. 3,2 mm | [14 empty] | PP | 2
| Online PSC |  | https://podminky.urs.cz/item/CS_URS_2024_01/230022031 | [14 empty] | Online PSC | 2
155 | M | PR40-40 | Příruba přivařovací s krkem EN 1092-1, mat P245GH, DN40, PN40 | kus | 48 |  | 0 |  |  | základní |  | 0 | 0.00212 | 0.10176 | 0 | 0 | 32 | M | 2 |  |  |  | ROZPOCET | 0 | 0 | 0 | 0 | 0 | 1 | 0 | 16 | -930895065
| PP |  | Příruba přivařovací s krkem EN 1092-1, mat P245GH, DN40, PN40 | [14 empty] | PP | 2
156 | M | PR40-16 | Příruba přivařovací s krkem EN 1092-1, mat P245GH, DN40, PN16 | kus | 18 |  | 0 |  |  | základní |  | 0 | 0.00186 | 0.03348 | 0 | 0 | 32 | M | 2 |  |  |  | ROZPOCET | 0 | 0 | 0 | 0 | 0 | 1 | 0 | 16 | 1498119209
| PP |  | Příruba přivařovací s krkem EN 1092-1, mat P245GH, DN40, PN16 | [14 empty] | PP | 2
157 | M | OBL40-90 | Oblouk 3D EN 10253-2, mat. P235GH Ø48,3 x 2,6 / 90° | kus | 66 |  | 0 |  |  | základní |  | 0 | 0.00046 | 0.03036 | 0 | 0 | 32 | M | 2 |  |  |  | ROZPOCET | 0 | 0 | 0 | 0 | 0 | 1 | 0 | 16 | -279891888
| PP |  | Oblouk 3D EN 10253-2, mat. P235GH Ø48,3 x 2,6 / 90° | [14 empty] | PP | 2
158 | K | 230022067 | Montáž trubní díly přivařovací tř.11-13 do 3 kg D 108 mm tl 4,0 mm | kus | 1 |  | 0 | CS ÚRS 2024 01 |  | základní |  | 0 | 0.00021 | 0.00021 | 0 | 0 | 64 | K | 2 |  |  |  | ROZPOCET | 0 | 0 | 0 | 0 | 0 | 1 | 0 | 64 | 810656022
| PP |  | Montáž trubních dílů přivařovacích hmotnosti přes 1 do 3 kg tř. 11 až 13 Ø 108 mm, tl. 4,0 mm | [14 empty] | PP | 2
| Online PSC |  | https://podminky.urs.cz/item/CS_URS_2024_01/230022067 | [14 empty] | Online PSC | 2
159 | M | RED100-65 | Redukce EN 10253-2, mat. P235GH DN100/65 | kus | 1 |  | 0 |  |  | základní |  | 0 | 0.00123 | 0.00123 | 0 | 0 | 32 | M | 2 |  |  |  | ROZPOCET | 0 | 0 | 0 | 0 | 0 | 1 | 0 | 16 | -632800972
| PP |  | Redukce EN 10253-2, mat. P235GH DN100/65 | [14 empty] | PP | 2
160 | K | 230023008 | Montáž trubní díly přivařovací tř.11-13 do 10 kg D 22 mm tl 2,6 mm | kus | 27 |  | 0 | CS ÚRS 2024 01 |  | základní |  | 0 | 2e-05 | 0.00054 | 0 | 0 | 64 | K | 2 |  |  |  | ROZPOCET | 0 | 0 | 0 | 0 | 0 | 1 | 0 | 64 | -1743691461
| PP |  | Montáž trubních dílů přivařovacích hmotnosti přes 3 do 10 kg tř. 11 až 13 Ø 22 mm, tl. 2,6 mm | [14 empty] | PP | 2
| Online PSC |  | https://podminky.urs.cz/item/CS_URS_2024_01/230023008 | [14 empty] | Online PSC | 2
161 | M | Pol16 | Kulový kohout přivařovací mat. P235GH, ovládání pákou PN25 DN15 | kus | 9 |  | 0 |  |  | základní |  | 0 | 0.001 | 0.009 | 0 | 0 | 32 | M | 2 |  |  |  | ROZPOCET | 0 | 0 | 0 | 0 | 0 | 1 | 0 | 16 | 1457554248
| PP |  | Kulový kohout přivařovací mat. P235GH, ovládání pákou PN25 DN15 | [14 empty] | PP | 2
162 | M | Pol32 | Ventil tlakoměrový zkušební AN 137517B.1, M20x1,5mm, PN 400, OCEL | kus | 9 |  | 0 |  |  | základní |  | 0 | 0 | 0 | 0 | 0 | 32 | M | 2 |  |  |  | ROZPOCET | 0 | 0 | 0 | 0 | 0 | 1 | 0 | 16 | -110746235
| PP |  | Ventil tlakoměrový zkušební AN 137517B.1, M20x1,5mm, PN 400, OCEL | [14 empty] | PP | 2
163 | M | Pol33 | Kondenzační smyčka kondenzační smyčka AN 137530B.1, zahnutá přivařovací, M20x1,5mm, OCEL 11523 M20x1,5 | kus | 9 |  | 0 |  |  | základní |  | 0 | 0 | 0 | 0 | 0 | 32 | M | 2 |  |  |  | ROZPOCET | 0 | 0 | 0 | 0 | 0 | 1 | 0 | 16 | -43814143
| PP |  | Kondenzační smyčka kondenzační smyčka AN 137530B.1, zahnutá přivařovací, M20x1,5mm, OCEL 11523 M20x1,5 | [14 empty] | PP | 2
164 | K | 230023021 | Montáž trubní díly přivařovací tř.11-13 do 10 kg D 31,8 mm tl 2,9 mm | kus | 44 |  | 0 | CS ÚRS 2024 01 |  | základní |  | 0 | 3e-05 | 0.00132 | 0 | 0 | 64 | K | 2 |  |  |  | ROZPOCET | 0 | 0 | 0 | 0 | 0 | 1 | 0 | 64 | 518316328
| PP |  | Montáž trubních dílů přivařovacích hmotnosti přes 3 do 10 kg tř. 11 až 13 Ø 31,8 mm, tl. 2,9 mm | [14 empty] | PP | 2
| Online PSC |  | https://podminky.urs.cz/item/CS_URS_2024_01/230023021 | [14 empty] | Online PSC | 2
165 | M | KKP25-40 | Kulový kohout přivařovací, mat. P235GH, ovládání pákou PN40,DN25 | kus | 44 |  | 0 |  |  | základní |  | 0 | 0.0019 | 0.0836 | 0 | 0 | 32 | M | 2 |  |  |  | ROZPOCET | 0 | 0 | 0 | 0 | 0 | 1 | 0 | 16 | -818538888
| PP |  | Kulový kohout přivařovací, mat. P235GH, ovládání pákou PN40,DN25 | [14 empty] | PP | 2
| VV |  | 6+38 |  | 44 | [12 empty] | VV | 2 | 2 | True | 1 | ROZPOCET
166 | K | 230023037 | Montáž trubní díly přivařovací tř.11-13 do 10 kg D 51 mm tl 2,6 mm | kus | 28 |  | 0 | CS ÚRS 2024 01 |  | základní |  | 0 | 9e-05 | 0.00252 | 0 | 0 | 64 | K | 2 |  |  |  | ROZPOCET | 0 | 0 | 0 | 0 | 0 | 1 | 0 | 64 | -1059441052
| PP |  | Montáž trubních dílů přivařovacích hmotnosti přes 3 do 10 kg tř. 11 až 13 Ø 51 mm, tl. 2,6 mm | [14 empty] | PP | 2
| Online PSC |  | https://podminky.urs.cz/item/CS_URS_2024_01/230023037 | [14 empty] | Online PSC | 2
167 | M | KKP40-40 | Kulový kohout přivařovací, mat. P235GH, ovládání pákou PN40,DN40 | kus | 28 |  | 0 |  |  | základní |  | 0 | 0.0019 | 0.0532 | 0 | 0 | 32 | M | 2 |  |  |  | ROZPOCET | 0 | 0 | 0 | 0 | 0 | 1 | 0 | 16 | 1358424171
| PP |  | Kulový kohout přivařovací, mat. P235GH, ovládání pákou PN40,DN40 | [14 empty] | PP | 2
168 | K | 230023048 | Montáž trubní díly přivařovací tř.11-13 do 10 kg D 76 mm tl 3,6 mm | kus | 13 |  | 0 | CS ÚRS 2024 01 |  | základní |  | 0 | 0.00017 | 0.00221 | 0 | 0 | 64 | K | 2 |  |  |  | ROZPOCET | 0 | 0 | 0 | 0 | 0 | 1 | 0 | 64 | 645128894
| PP |  | Montáž trubních dílů přivařovacích hmotnosti přes 3 do 10 kg tř. 11 až 13 Ø 76 mm, tl. 3,6 mm | [14 empty] | PP | 2
| Online PSC |  | https://podminky.urs.cz/item/CS_URS_2024_01/230023048 | [14 empty] | Online PSC | 2
169 | M | KKP65-25 | Kulový kohout přivařovací, mat. P235GH, ovládání pákou PN25,DN65 | kus | 6 |  | 0 |  |  | základní |  | 0 | 0.02 | 0.12 | 0 | 0 | 32 | M | 2 |  |  |  | ROZPOCET | 0 | 0 | 0 | 0 | 0 | 1 | 0 | 16 | 1789050329
| PP |  | Kulový kohout přivařovací, mat. P235GH, ovládání pákou PN25,DN65 | [14 empty] | PP | 2
170 | M | PR65-16 | Příruba přivařovací s krkem EN 1092-1, mat P245GH, DN65, PN16 | kus | 5 |  | 0 |  |  | základní |  | 0 | 0.00303 | 0.01515 | 0 | 0 | 32 | M | 2 |  |  |  | ROZPOCET | 0 | 0 | 0 | 0 | 0 | 1 | 0 | 16 | 1499575898
| PP |  | Příruba přivařovací s krkem EN 1092-1, mat P245GH, DN65, PN16 | [14 empty] | PP | 2
171 | M | PR65-6 | Příruba přivařovací s krkem EN 1092-1, mat P245GH, DN65, PN6 | kus | 2 |  | 0 |  |  | základní |  | 0 | 0.00303 | 0.00606 | 0 | 0 | 32 | M | 2 |  |  |  | ROZPOCET | 0 | 0 | 0 | 0 | 0 | 1 | 0 | 16 | 1459711053
| PP |  | Příruba přivařovací s krkem EN 1092-1, mat P245GH, DN65, PN6 | [14 empty] | PP | 2
172 | K | 230023057 | Montáž trubní díly přivařovací tř.11-13 do 10 kg D 89 mm tl 3,6 mm | kus | 59 |  | 0 | CS ÚRS 2024 01 |  | základní |  | 0 | 0.0002 | 0.0118 | 0 | 0 | 64 | K | 2 |  |  |  | ROZPOCET | 0 | 0 | 0 | 0 | 0 | 1 | 0 | 64 | -752216466
| PP |  | Montáž trubních dílů přivařovacích hmotnosti přes 3 do 10 kg tř. 11 až 13 Ø 89 mm, tl. 3,6 mm | [14 empty] | PP | 2
| Online PSC |  | https://podminky.urs.cz/item/CS_URS_2024_01/230023057 | [14 empty] | Online PSC | 2
173 | M | PR80-40 | Příruba přivařovací s krkem EN 1092-1, mat P245GH, DN80, PN40 | kus | 9 |  | 0 |  |  | základní |  | 0 | 0.00478 | 0.04302 | 0 | 0 | 32 | M | 2 |  |  |  | ROZPOCET | 0 | 0 | 0 | 0 | 0 | 1 | 0 | 16 | -1538525308
| PP |  | Příruba přivařovací s krkem EN 1092-1, mat P245GH, DN80, PN40 | [14 empty] | PP | 2
174 | M | PR80-16 | Příruba přivařovací s krkem EN 1092-1, mat P245GH, DN80, PN16 | kus | 2 |  | 0 |  |  | základní |  | 0 | 0.00392 | 0.00784 | 0 | 0 | 32 | M | 2 |  |  |  | ROZPOCET | 0 | 0 | 0 | 0 | 0 | 1 | 0 | 16 | 929795782
| PP |  | Příruba přivařovací s krkem EN 1092-1, mat P245GH, DN80, PN16 | [14 empty] | PP | 2
175 | M | PR80-6 | Příruba přivařovací s krkem EN 1092-1, mat P245GH, DN80, PN6 | kus | 2 |  | 0 |  |  | základní |  | 0 | 0.00392 | 0.00784 | 0 | 0 | 32 | M | 2 |  |  |  | ROZPOCET | 0 | 0 | 0 | 0 | 0 | 1 | 0 | 16 | 221306290
| PP |  | Příruba přivařovací s krkem EN 1092-1, mat P245GH, DN80, PN6 | [14 empty] | PP | 2
176 | M | OBL80-90 | Oblouk 3D EN 10253-2, mat. P235GH Ø88,9 x 3,6 / 90° | kus | 40 |  | 0 |  |  | základní |  | 0 | 0.0041 | 0.164 | 0 | 0 | 32 | M | 2 |  |  |  | ROZPOCET | 0 | 0 | 0 | 0 | 0 | 1 | 0 | 16 | -473970067
| PP |  | Oblouk 3D EN 10253-2, mat. P235GH Ø88,9 x 3,6 / 90° | [14 empty] | PP | 2
177 | M | OBL80-90Z | Oblouk 3D EN 10253-2, mat. P235GH Ø88,9 x 7,0 / 90° | kus | 6 |  | 0 |  |  | základní |  | 0 | 0.0041 | 0.0246 | 0 | 0 | 32 | M | 2 |  |  |  | ROZPOCET | 0 | 0 | 0 | 0 | 0 | 1 | 0 | 16 | 863694699
| PP |  | Oblouk 3D EN 10253-2, mat. P235GH Ø88,9 x 7,0 / 90° | [14 empty] | PP | 2
178 | K | 230023077 | Montáž trubní díly přivařovací tř.11-13 do 10 kg D 133 mm tl 4,5 mm | kus | 6 |  | 0 | CS ÚRS 2024 01 |  | základní |  | 0 | 0.0003 | 0.0018 | 0 | 0 | 64 | K | 2 |  |  |  | ROZPOCET | 0 | 0 | 0 | 0 | 0 | 1 | 0 | 64 | -255693457
| PP |  | Montáž trubních dílů přivařovacích hmotnosti přes 3 do 10 kg tř. 11 až 13 Ø 133 mm, tl. 4,5 mm | [14 empty] | PP | 2
| Online PSC |  | https://podminky.urs.cz/item/CS_URS_2024_01/230023077 | [14 empty] | Online PSC | 2
179 | M | PR125-16 | Příruba přivařovací s krkem EN 1092-1, mat P245GH, DN125, PN16 | kus | 6 |  | 0 |  |  | základní |  | 0 | 0.0063 | 0.0378 | 0 | 0 | 32 | M | 2 |  |  |  | ROZPOCET | 0 | 0 | 0 | 0 | 0 | 1 | 0 | 16 | -595764623
| PP |  | Příruba přivařovací s krkem EN 1092-1, mat P245GH, DN125, PN16 | [14 empty] | PP | 2
180 | K | 230023101 | Montáž trubní díly přivařovací tř.11-13 do 10 kg D 219 mm tl 6,3 mm | kus | 16 |  | 0 | CS ÚRS 2024 01 |  | základní |  | 0 | 0.00086 | 0.01376 | 0 | 0 | 64 | K | 2 |  |  |  | ROZPOCET | 0 | 0 | 0 | 0 | 0 | 1 | 0 | 64 | 255804149
| PP |  | Montáž trubních dílů přivařovacích hmotnosti přes 3 do 10 kg tř. 11 až 13 Ø 219 mm, tl. 6,3 mm | [14 empty] | PP | 2
| Online PSC |  | https://podminky.urs.cz/item/CS_URS_2024_01/230023101 | [14 empty] | Online PSC | 2
181 | M | RED200-150 | Redukce EN 10253-2, mat. P235GH DN200/150 | kus | 14 |  | 0 |  |  | základní |  | 0 | 0.0074 | 0.1036 | 0 | 0 | 32 | M | 2 |  |  |  | ROZPOCET | 0 | 0 | 0 | 0 | 0 | 1 | 0 | 16 | 1611337484
| PP |  | Redukce EN 10253-2, mat. P235GH DN200/150 | [14 empty] | PP | 2
182 | M | RED200-125 | Redukce EN 10253-2, mat. P235GH DN200/125 | kus | 2 |  | 0 |  |  | základní |  | 0 | 0.00482 | 0.00964 | 0 | 0 | 32 | M | 2 |  |  |  | ROZPOCET | 0 | 0 | 0 | 0 | 0 | 1 | 0 | 16 | -1868547791
| PP |  | Redukce EN 10253-2, mat. P235GH DN200/125 | [14 empty] | PP | 2
183 | K | 230024058 | Montáž trubní díly přivařovací tř.11-13 do 50 kg D 89 mm tl 4,0 mm | kus | 2 |  | 0 | CS ÚRS 2024 01 |  | základní |  | 0 | 0.00022 | 0.00044 | 0 | 0 | 64 | K | 2 |  |  |  | ROZPOCET | 0 | 0 | 0 | 0 | 0 | 1 | 0 | 64 | -1700345232
| PP |  | Montáž trubních dílů přivařovacích hmotnosti přes 10 do 50 kg tř. 11 až 13 Ø 89 mm, tl. 4,0 mm | [14 empty] | PP | 2
| Online PSC |  | https://podminky.urs.cz/item/CS_URS_2024_01/230024058 | [14 empty] | Online PSC | 2
184 | M | KKP80-40 | Kulový kohout přivařovací, mat. P235GH, ovládání pákou PN25,DN80 | kus | 2 |  | 0 |  |  | základní |  | 0 | 0.02 | 0.04 | 0 | 0 | 32 | M | 2 |  |  |  | ROZPOCET | 0 | 0 | 0 | 0 | 0 | 1 | 0 | 16 | 404861731
| PP |  | Kulový kohout přivařovací, mat. P235GH, ovládání pákou PN25,DN80 | [14 empty] | PP | 2
185 | K | 230023067 | Montáž trubní díly přivařovací tř.11-13 do 10 kg D 108 mm tl 4,0 mm | kus | 69 |  | 0 | CS ÚRS 2024 01 |  | základní |  | 0 | 0.00021 | 0.01449 | 0 | 0 | 64 | K | 2 |  |  |  | ROZPOCET | 0 | 0 | 0 | 0 | 0 | 1 | 0 | 64 | 131113152
| PP |  | Montáž trubních dílů přivařovacích hmotnosti přes 3 do 10 kg tř. 11 až 13 Ø 108 mm, tl. 4,0 mm | [14 empty] | PP | 2
| Online PSC |  | https://podminky.urs.cz/item/CS_URS_2024_01/230023067 | [14 empty] | Online PSC | 2
186 | M | PRZ100-40 | Příruba zaslepovací EN 1092-1, mat P245GH, DN100, PN40 | kus | 1 |  | 0 |  |  | základní |  | 0 | 0.011 | 0.011 | 0 | 0 | 32 | M | 2 |  |  |  | ROZPOCET | 0 | 0 | 0 | 0 | 0 | 1 | 0 | 16 | 778169314
| PP |  | Příruba zaslepovací EN 1092-1, mat P245GH, DN100, PN40 | [14 empty] | PP | 2
187 | M | PR100-40 | Příruba přivařovací s krkem EN 1092-1, mat P245GH, DN100, PN40 | kus | 14 |  | 0 |  |  | základní |  | 0 | 0.00628 | 0.08792 | 0 | 0 | 32 | M | 2 |  |  |  | ROZPOCET | 0 | 0 | 0 | 0 | 0 | 1 | 0 | 16 | 81253936
| PP |  | Příruba přivařovací s krkem EN 1092-1, mat P245GH, DN100, PN40 | [14 empty] | PP | 2
188 | M | PR100-16 | Příruba přivařovací s krkem EN 1092-1, mat P245GH, DN100, PN16 | kus | 9 |  | 0 |  |  | základní |  | 0 | 0.00462 | 0.04158 | 0 | 0 | 32 | M | 2 |  |  |  | ROZPOCET | 0 | 0 | 0 | 0 | 0 | 1 | 0 | 16 | -1669191470
| PP |  | Příruba přivařovací s krkem EN 1092-1, mat P245GH, DN100, PN16 | [14 empty] | PP | 2
189 | M | OBL100-90 | Oblouk 3D EN 10253-2, mat. P235GH Ø114,3 x 4,0 / 90° | kus | 45 |  | 0 |  |  | základní |  | 0 | 0.00472 | 0.2124 | 0 | 0 | 32 | M | 2 |  |  |  | ROZPOCET | 0 | 0 | 0 | 0 | 0 | 1 | 0 | 16 | -1871774565
| PP |  | Oblouk 3D EN 10253-2, mat. P235GH Ø114,3 x 4,0 / 90° | [14 empty] | PP | 2
190 | K | 230024088 | Montáž trubní díly přivařovací tř.11-13 do 50 kg D 159 mm tl 4,5 mm | kus | 55 |  | 0 | CS ÚRS 2024 01 |  | základní |  | 0 | 0.00035 | 0.01925 | 0 | 0 | 64 | K | 2 |  |  |  | ROZPOCET | 0 | 0 | 0 | 0 | 0 | 1 | 0 | 64 | -770724065
| PP |  | Montáž trubních dílů přivařovacích hmotnosti přes 10 do 50 kg tř. 11 až 13 Ø 159 mm, tl. 4,5 mm | [14 empty] | PP | 2
| Online PSC |  | https://podminky.urs.cz/item/CS_URS_2024_01/230024088 | [14 empty] | Online PSC | 2
191 | M | PRZ150-40 | Příruba zaslepovací EN 1092-1, mat P245GH, DN150, PN40 | kus | 2 |  | 0 |  |  | základní |  | 0 | 0.011 | 0.022 | 0 | 0 | 32 | M | 2 |  |  |  | ROZPOCET | 0 | 0 | 0 | 0 | 0 | 1 | 0 | 16 | -1649967995
| PP |  | Příruba zaslepovací EN 1092-1, mat P245GH, DN150, PN40 | [14 empty] | PP | 2
192 | M | PR150-40 | Příruba přivařovací s krkem EN 1092-1, mat P245GH, DN150, PN40 | kus | 14 |  | 0 |  |  | základní |  | 0 | 0.012 | 0.168 | 0 | 0 | 32 | M | 2 |  |  |  | ROZPOCET | 0 | 0 | 0 | 0 | 0 | 1 | 0 | 16 | -210461093
| PP |  | Příruba přivařovací s krkem EN 1092-1, mat P245GH, DN150, PN40 | [14 empty] | PP | 2
193 | M | PR150-16 | Příruba přivařovací s krkem EN 1092-1, mat P245GH, DN150, PN16 | kus | 21 |  | 0 |  |  | základní |  | 0 | 0.0781 | 1.6401 | 0 | 0 | 32 | M | 2 |  |  |  | ROZPOCET | 0 | 0 | 0 | 0 | 0 | 1 | 0 | 16 | 1717407541
| PP |  | Příruba přivařovací s krkem EN 1092-1, mat P245GH, DN150, PN16 | [14 empty] | PP | 2
194 | M | OBL150-90 | Oblouk 3D EN 10253-2, mat. P235GH ØØ168,3 x 4,5 / 90° | kus | 18 |  | 0 |  |  | základní |  | 0 | 0.01164 | 0.20952 | 0 | 0 | 32 | M | 2 |  |  |  | ROZPOCET | 0 | 0 | 0 | 0 | 0 | 1 | 0 | 16 | -1564308995
| PP |  | Oblouk 3D EN 10253-2, mat. P235GH ØØ168,3 x 4,5 / 90° | [14 empty] | PP | 2
195 | K | 230024101 | Montáž trubní díly přivařovací tř.11-13 do 50 kg D 219 mm tl 6,3 mm | kus | 68 |  | 0 | CS ÚRS 2024 01 |  | základní |  | 0 | 0.00086 | 0.05848 | 0 | 0 | 64 | K | 2 |  |  |  | ROZPOCET | 0 | 0 | 0 | 0 | 0 | 1 | 0 | 64 | -788911333
| PP |  | Montáž trubních dílů přivařovacích hmotnosti přes 10 do 50 kg tř. 11 až 13 Ø 219 mm, tl. 6,3 mm | [14 empty] | PP | 2
| Online PSC |  | https://podminky.urs.cz/item/CS_URS_2024_01/230024101 | [14 empty] | Online PSC | 2
196 | M | PRZ200-25 | Příruba zaslepovací EN 1092-1, mat P245GH, DN200, PN25 | kus | 4 |  | 0 |  |  | základní |  | 0 | 0.0154 | 0.0616 | 0 | 0 | 32 | M | 2 |  |  |  | ROZPOCET | 0 | 0 | 0 | 0 | 0 | 1 | 0 | 16 | -295414407
| PP |  | Příruba zaslepovací EN 1092-1, mat P245GH, DN200, PN25 | [14 empty] | PP | 2
197 | M | PR200-40 | Příruba přivařovací s krkem EN 1092-1, mat P245GH, DN200, PN40 | kus | 8 |  | 0 |  |  | základní |  | 0 | 0.021 | 0.168 | 0 | 0 | 32 | M | 2 |  |  |  | ROZPOCET | 0 | 0 | 0 | 0 | 0 | 1 | 0 | 16 | -978956588
| PP |  | Příruba přivařovací s krkem EN 1092-1, mat P245GH, DN200, PN40 | [14 empty] | PP | 2
198 | M | PR200-25 | Příruba přivařovací s krkem EN 1092-1, mat P245GH, DN200, PN25 | kus | 18 |  | 0 |  |  | základní |  | 0 | 0.021 | 0.378 | 0 | 0 | 32 | M | 2 |  |  |  | ROZPOCET | 0 | 0 | 0 | 0 | 0 | 1 | 0 | 16 | 1007679648
| PP |  | Příruba přivařovací s krkem EN 1092-1, mat P245GH, DN200, PN25 | [14 empty] | PP | 2
199 | M | PR200-16 | Příruba přivařovací s krkem EN 1092-1, mat P245GH, DN200, PN16 | kus | 24 |  | 0 |  |  | základní |  | 0 | 0.0115 | 0.276 | 0 | 0 | 32 | M | 2 |  |  |  | ROZPOCET | 0 | 0 | 0 | 0 | 0 | 1 | 0 | 16 | 621065672
| PP |  | Příruba přivařovací s krkem EN 1092-1, mat P245GH, DN200, PN16 | [14 empty] | PP | 2
200 | M | OBL200-90 | Oblouk 3D EN 10253-2, mat. P235GH Ø219,1 x 6,3 / 90° | kus | 14 |  | 0 |  |  | základní |  | 0 | 0.0316 | 0.4424 | 0 | 0 | 32 | M | 2 |  |  |  | ROZPOCET | 0 | 0 | 0 | 0 | 0 | 1 | 0 | 16 | 59487430
| PP |  | Oblouk 3D EN 10253-2, mat. P235GH Ø219,1 x 6,3 / 90° | [14 empty] | PP | 2
201 | K | 230023058 | Montáž trubní díly přivařovací tř.11-13 do 10 kg D 89 mm tl 4,0 mm | kus | 1 |  | 0 | CS ÚRS 2024 01 |  | základní |  | 0 | 0.00022 | 0.00022 | 0 | 0 | 64 | K | 2 |  |  |  | ROZPOCET | 0 | 0 | 0 | 0 | 0 | 1 | 0 | 64 | 1621747140
| PP |  | Montáž trubních dílů přivařovacích hmotnosti přes 3 do 10 kg tř. 11 až 13 Ø 89 mm, tl. 4,0 mm | [14 empty] | PP | 2
| Online PSC |  | https://podminky.urs.cz/item/CS_URS_2024_01/230023058 | [14 empty] | Online PSC | 2
202 | M | 55283836 | dno klenuté S235JR PN16 88,9x4mm DN 80 | kus | 1 |  | 0 | CS ÚRS 2024 01 |  | základní |  | 0 | 0.00044 | 0.00044 | 0 | 0 | 256 | M | 2 |  |  |  | ROZPOCET | 0 | 0 | 0 | 0 | 0 | 1 | 0 | 64 | 56109832
| PP |  | dno klenuté S235JR PN16 88,9x4mm DN 80 | [14 empty] | PP | 2
203 | K | 230023113 | Montáž trubní díly přivařovací tř.11-13 do 10 kg D 273 mm tl 7,0 mm | kus | 14 |  | 0 | CS ÚRS 2024 01 |  | základní |  | 0 | 0.0074 | 0.1036 | 0 | 0 | 64 | K | 2 |  |  |  | ROZPOCET | 0 | 0 | 0 | 0 | 0 | 1 | 0 | 64 | -92028975
| PP |  | Montáž trubních dílů přivařovacích hmotnosti přes 3 do 10 kg tř. 11 až 13 Ø 273 mm, tl. 7 mm | [14 empty] | PP | 2
| Online PSC |  | https://podminky.urs.cz/item/CS_URS_2024_01/230023113 | [14 empty] | Online PSC | 2
204 | M | RED250-150 | Redukce EN 10253-2, mat. P235GH DN250/150 | kus | 14 |  | 0 |  |  | základní |  | 0 | 0.0074 | 0.1036 | 0 | 0 | 32 | M | 2 |  |  |  | ROZPOCET | 0 | 0 | 0 | 0 | 0 | 1 | 0 | 16 | -1373444708
| PP |  | Redukce EN 10253-2, mat. P235GH DN250/150 | [14 empty] | PP | 2
205 | M | RED250-200 | Redukce EN 10253-2, mat. P235GH DN250/200 | kus | 2 |  | 0 |  |  | základní |  | 0 | 0.0074 | 0.0148 | 0 | 0 | 32 | M | 2 |  |  |  | ROZPOCET | 0 | 0 | 0 | 0 | 0 | 1 | 0 | 16 | 1894012780
| PP |  | Redukce EN 10253-2, mat. P235GH DN250/200 | [14 empty] | PP | 2
206 | M | RED250-125 | Redukce EN 10253-2, mat. P235GH DN250/125 | kus | 4 |  | 0 |  |  | základní |  | 0 | 0.0074 | 0.0296 | 0 | 0 | 32 | M | 2 |  |  |  | ROZPOCET | 0 | 0 | 0 | 0 | 0 | 1 | 0 | 16 | 1629306333
| PP |  | Redukce EN 10253-2, mat. P235GH DN250/125 | [14 empty] | PP | 2
207 | K | 230024113 | Montáž trubní díly přivařovací tř.11-13 do 50 kg D 273 mm tl 7,0 mm | kus | 47 |  | 0 | CS ÚRS 2024 01 |  | základní |  | 0 | 0.00108 | 0.05076 | 0 | 0 | 64 | K | 2 |  |  |  | ROZPOCET | 0 | 0 | 0 | 0 | 0 | 1 | 0 | 64 | 679085457
| PP |  | Montáž trubních dílů přivařovacích hmotnosti přes 10 do 50 kg tř. 11 až 13 Ø 273 mm, tl. 7 mm | [14 empty] | PP | 2
| Online PSC |  | https://podminky.urs.cz/item/CS_URS_2024_01/230024113 | [14 empty] | Online PSC | 2
208 | M | 55283868 | dno klenuté S235JR PN16 273x6mm DN 250 | kus | 4 |  | 0 | CS ÚRS 2024 01 |  | základní |  | 0 | 0.0049 | 0.0196 | 0 | 0 | 256 | M | 2 |  |  |  | ROZPOCET | 0 | 0 | 0 | 0 | 0 | 1 | 0 | 64 | -577228900
| PP |  | dno klenuté S235JR PN16 273x6mm DN 250 | [14 empty] | PP | 2
209 | M | T250-250 | T-kus EN 10253-2, mat. P235GH Ø273x7,0 / 273x7,0 | kus | 3 |  | 0 |  |  | základní |  | 0 | 0 | 0 | 0 | 0 | 32 | M | 2 |  |  |  | ROZPOCET | 0 | 0 | 0 | 0 | 0 | 1 | 0 | 16 | 2087834603
| PP |  | T-kus EN 10253-2, mat. P235GH Ø273x7,0 / 273x7,0 | [14 empty] | PP | 2
210 | M | TR250-150 | T-kus, redukovaný EN 10253-2, mat. P235GH Ø273x7,0 / 168,3 x 4,5 | kus | 6 |  | 0 |  |  | základní |  | 0 | 0 | 0 | 0 | 0 | 32 | M | 2 |  |  |  | ROZPOCET | 0 | 0 | 0 | 0 | 0 | 1 | 0 | 16 | -1409885168
| PP |  | T-kus, redukovaný EN 10253-2, mat. P235GH Ø273x7,0 / 168,3 x 4,5 | [14 empty] | PP | 2
211 | M | PRZ250-16 | Příruba zaslepovací EN 1092-1, mat P245GH, DN250, PN16 | kus | 5 |  | 0 |  |  | základní |  | 0 | 0.0167 | 0.0835 | 0 | 0 | 32 | M | 2 |  |  |  | ROZPOCET | 0 | 0 | 0 | 0 | 0 | 1 | 0 | 16 | -223406514
| PP |  | Příruba zaslepovací EN 1092-1, mat P245GH, DN250, PN16 | [14 empty] | PP | 2
212 | M | PR250-16 | Příruba přivařovací s krkem EN 1092-1, mat P245GH, DN250, PN16 | kus | 27 |  | 0 |  |  | základní |  | 0 | 0.048 | 1.296 | 0 | 0 | 32 | M | 2 |  |  |  | ROZPOCET | 0 | 0 | 0 | 0 | 0 | 1 | 0 | 16 | 1624099170
| PP |  | Příruba přivařovací s krkem EN 1092-1, mat P245GH, DN250, PN16 | [14 empty] | PP | 2
213 | K | 230025113 | Montáž trubní díly přivařovací tř.11-13 do 250 kg D 273 mm tl 7,0 mm | kus | 41 |  | 0 | CS ÚRS 2024 01 |  | základní |  | 0 | 0.00108 | 0.04428 | 0 | 0 | 64 | K | 2 |  |  |  | ROZPOCET | 0 | 0 | 0 | 0 | 0 | 1 | 0 | 64 | -1182828472
| PP |  | Montáž trubních dílů přivařovacích hmotnosti přes 50 do 250 kg tř. 11 až 13 Ø 273 mm, tl. 7 mm | [14 empty] | PP | 2
| Online PSC |  | https://podminky.urs.cz/item/CS_URS_2024_01/230025113 | [14 empty] | Online PSC | 2
214 | M | OBL250-90 | Oblouk 3D EN 10253-2, mat. P235GH ø273x7.0 / 90° | kus | 37 |  | 0 |  |  | základní |  | 0 | 0.0558 | 2.0646 | 0 | 0 | 32 | M | 2 |  |  |  | ROZPOCET | 0 | 0 | 0 | 0 | 0 | 1 | 0 | 16 | 498817024
| PP |  | Oblouk 3D EN 10253-2, mat. P235GH ø273x7.0 / 90° | [14 empty] | PP | 2
215 | M | OBL250-45 | Oblouk 3D EN 10253-2, mat. P235GH ø273x7.0 / 45° | kus | 3 |  | 0 |  |  | základní |  | 0 | 0.0558 | 0.1674 | 0 | 0 | 32 | M | 2 |  |  |  | ROZPOCET | 0 | 0 | 0 | 0 | 0 | 1 | 0 | 16 | -547763187
| PP |  | Oblouk 3D EN 10253-2, mat. P235GH ø273x7.0 / 45° | [14 empty] | PP | 2
216 | M | OBL250-15 | Oblouk 3D EN 10253-2, mat. P235GH ø273x7.0 / 15° | kus | 1 |  | 0 |  |  | základní |  | 0 | 0.0558 | 0.0558 | 0 | 0 | 32 | M | 2 |  |  |  | ROZPOCET | 0 | 0 | 0 | 0 | 0 | 1 | 0 | 16 | -1307243011
| PP |  | Oblouk 3D EN 10253-2, mat. P235GH ø273x7.0 / 15° | [14 empty] | PP | 2
217 | K | 230025121 | Montáž trubní díly přivařovací tř.11-13 do 250 kg D 324 mm tl 6,0 mm | kus | 87 |  | 0 | CS ÚRS 2024 01 |  | základní |  | 0 | 0.00139 | 0.12093 | 0 | 0 | 64 | K | 2 |  |  |  | ROZPOCET | 0 | 0 | 0 | 0 | 0 | 1 | 0 | 64 | 1791206107
| PP |  | Montáž trubních dílů přivařovacích hmotnosti přes 50 do 250 kg tř. 11 až 13 Ø 324 mm, tl. 6 mm | [14 empty] | PP | 2
| Online PSC |  | https://podminky.urs.cz/item/CS_URS_2024_01/230025121 | [14 empty] | Online PSC | 2
218 | M | R.1E30090N | Ohyb předizolovaný DN300/450 90° R=1,5D al. N L=1x1m | kus | 12 |  | 0 |  |  | základní |  | 0 | 0.11291 | 1.3549 | 0 | 0 | 128 | M | 2 |  |  |  | ROZPOCET | 0 | 0 | 0 | 0 | 0 | 1 | 0 | 128 | -1124653006
| PP |  | Ohyb předizolovaný DN300/450 90° R=1,5D al. N L=1x1m | [14 empty] | PP | 2
219 | M | 14392290R | koleno ocelové předizolované série2 90° kompaktní ocelový systém 1,0x1,5m DN 300/500 | kus | 9 |  | 0 |  |  | základní |  | 0 | 0.1525 | 1.3725 | 0 | 0 | 128 | M | 2 |  |  |  | ROZPOCET | 0 | 0 | 0 | 0 | 0 | 1 | 0 | 128 | 1292886034
| PP |  | koleno ocelové předizolované série2 90° kompaktní ocelový systém 1,0x1,5m DN 300/500 | [14 empty] | PP | 2
220 | M | 14392355R | koleno ocelové předizolované série2 15° kompaktní ocelový systém 1,0x1,5m DN 300/500 | kus | 1 |  | 0 |  |  | základní |  | 0 | 0.1525 | 0.1525 | 0 | 0 | 128 | M | 2 |  |  |  | ROZPOCET | 0 | 0 | 0 | 0 | 0 | 1 | 0 | 128 | -281552765
| PP |  | koleno ocelové předizolované série2 15° kompaktní ocelový systém 1,0x1,5m DN 300/500 | [14 empty] | PP | 2
221 | M | 14392368R | koleno ocelové předizolované série3 90° kompaktní ocelový systém 1,0x1,5m DN 300/560 | kus | 9 |  | 0 |  |  | základní |  | 0 | 0.16625 | 1.4963 | 0 | 0 | 128 | M | 2 |  |  |  | ROZPOCET | 0 | 0 | 0 | 0 | 0 | 1 | 0 | 128 | 261879193
| PP |  | koleno ocelové předizolované série3 90° kompaktní ocelový systém 1,0x1,5m DN 300/560 | [14 empty] | PP | 2
222 | M | OBL300-90 | Oblouk 3D EN 10253-2, mat. P235GH Ø323,9 x 8,0/ 90° | kus | 46 |  | 0 |  |  | základní |  | 0 | 0.0796 | 3.6616 | 0 | 0 | 32 | M | 2 |  |  |  | ROZPOCET | 0 | 0 | 0 | 0 | 0 | 1 | 0 | 16 | 928853419
| PP |  | Oblouk 3D EN 10253-2, mat. P235GH Ø323,9 x 8,0/ 90° | [14 empty] | PP | 2
223 | M | OBL300-45 | Oblouk 3D EN 10253-2, mat. P235GH Ø323,9 x 8,0/45° | kus | 8 |  | 0 |  |  | základní |  | 0 | 0.0796 | 0.6368 | 0 | 0 | 32 | M | 2 |  |  |  | ROZPOCET | 0 | 0 | 0 | 0 | 0 | 1 | 0 | 16 | 676794996
| PP |  | Oblouk 3D EN 10253-2, mat. P235GH Ø323,9 x 8,0/45° | [14 empty] | PP | 2
224 | M | OBL300-30 | Oblouk 3D EN 10253-2, mat. P235GH Ø323,9 x 8,0/30° | kus | 2 |  | 0 |  |  | základní |  | 0 | 0.0796 | 0.1592 | 0 | 0 | 32 | M | 2 |  |  |  | ROZPOCET | 0 | 0 | 0 | 0 | 0 | 1 | 0 | 16 | 1391654754
| PP |  | Oblouk 3D EN 10253-2, mat. P235GH Ø323,9 x 8,0/30° | [14 empty] | PP | 2
225 | K | 230024123 | Montáž trubní díly přivařovací tř.11-13 do 50 kg D 324 mm tl 8,0 mm | kus | 58 |  | 0 | CS ÚRS 2024 01 |  | základní |  | 0 | 0.00195 | 0.1131 | 0 | 0 | 64 | K | 2 |  |  |  | ROZPOCET | 0 | 0 | 0 | 0 | 0 | 1 | 0 | 64 | 259529109
| PP |  | Montáž trubních dílů přivařovacích hmotnosti přes 10 do 50 kg tř. 11 až 13 Ø 324 mm, tl. 8 mm | [14 empty] | PP | 2
| Online PSC |  | https://podminky.urs.cz/item/CS_URS_2024_01/230024123 | [14 empty] | Online PSC | 2
226 | M | PRZ300-16 | Příruba zaslepovací EN 1092-1, mat P245GH, DN300, PN16 | kus | 1 |  | 0 |  |  | základní |  | 0 | 0.0154 | 0.0154 | 0 | 0 | 32 | M | 2 |  |  |  | ROZPOCET | 0 | 0 | 0 | 0 | 0 | 1 | 0 | 16 | 1619241251
| PP |  | Příruba zaslepovací EN 1092-1, mat P245GH, DN300, PN16 | [14 empty] | PP | 2
227 | M | PR300-16 | Příruba přivařovací s krkem EN 1092-1, mat P245GH, DN300, PN16 | kus | 57 |  | 0 |  |  | základní |  | 0 | 0.0221 | 1.2597 | 0 | 0 | 32 | M | 2 |  |  |  | ROZPOCET | 0 | 0 | 0 | 0 | 0 | 1 | 0 | 16 | -2075980653
| PP |  | Příruba přivařovací s krkem EN 1092-1, mat P245GH, DN300, PN16 | [14 empty] | PP | 2
228 | K | 230024144 | Montáž trubní díly přivařovací tř.11-13 do 50 kg D 426 mm tl 10 mm | kus | 12 |  | 0 | CS ÚRS 2024 01 |  | základní |  | 0 | 0.00347 | 0.04164 | 0 | 0 | 64 | K | 2 |  |  |  | ROZPOCET | 0 | 0 | 0 | 0 | 0 | 1 | 0 | 64 | -2145850269
| PP |  | Montáž trubních dílů přivařovacích hmotnosti přes 10 do 50 kg tř. 11 až 13 Ø 426 mm, tl. 10 mm | [14 empty] | PP | 2
| Online PSC |  | https://podminky.urs.cz/item/CS_URS_2024_01/230024144 | [14 empty] | Online PSC | 2
229 | M | RED400-200 | Redukce EN 10253-2, mat. P235GH DN400/200 | kus | 2 |  | 0 |  |  | základní |  | 0 | 0.015 | 0.03 | 0 | 0 | 32 | M | 2 |  |  |  | ROZPOCET | 0 | 0 | 0 | 0 | 0 | 1 | 0 | 16 | -1763085060
| PP |  | Redukce EN 10253-2, mat. P235GH DN400/200 | [14 empty] | PP | 2
230 | M | PRZ400-16 | Příruba zaslepovací EN 1092-1, mat P245GH, DN400, PN16 | kus | 1 |  | 0 |  |  | základní |  | 0 | 0.048 | 0.048 | 0 | 0 | 32 | M | 2 |  |  |  | ROZPOCET | 0 | 0 | 0 | 0 | 0 | 1 | 0 | 16 | 1746842980
| PP |  | Příruba zaslepovací EN 1092-1, mat P245GH, DN400, PN16 | [14 empty] | PP | 2
231 | M | PR400-16 | Příruba přivařovací s krkem EN 1092-1, mat P245GH, DN400, PN16 | kus | 9 |  | 0 |  |  | základní |  | 0 | 0.048 | 0.432 | 0 | 0 | 32 | M | 2 |  |  |  | ROZPOCET | 0 | 0 | 0 | 0 | 0 | 1 | 0 | 16 | -1582840256
| PP |  | Příruba přivařovací s krkem EN 1092-1, mat P245GH, DN400, PN16 | [14 empty] | PP | 2
232 | K | 230023122 | Montáž trubní díly přivařovací tř.11-13 do 10 kg D 324 mm tl 7,0 mm | kus | 14 |  | 0 | CS ÚRS 2024 01 |  | základní |  | 0 | 0.00166 | 0.02324 | 0 | 0 | 64 | K | 2 |  |  |  | ROZPOCET | 0 | 0 | 0 | 0 | 0 | 1 | 0 | 64 | -1690213491
| PP |  | Montáž trubních dílů přivařovacích hmotnosti přes 3 do 10 kg tř. 11 až 13 Ø 324 mm, tl. 7 mm | [14 empty] | PP | 2
| Online PSC |  | https://podminky.urs.cz/item/CS_URS_2024_01/230023122 | [14 empty] | Online PSC | 2
233 | M | 55283870 | dno klenuté S235JR PN16 324x7mm DN 300 | kus | 2 |  | 0 | CS ÚRS 2024 01 |  | základní |  | 0 | 0.009 | 0.018 | 0 | 0 | 256 | M | 2 |  |  |  | ROZPOCET | 0 | 0 | 0 | 0 | 0 | 1 | 0 | 64 | 825270211
| PP |  | dno klenuté S235JR PN16 324x7mm DN 300 | [14 empty] | PP | 2
234 | M | RED300-200 | Redukce EN 10253-2, mat. P235GH DN300/200 | kus | 12 |  | 0 |  |  | základní |  | 0 | 0.0099 | 0.1188 | 0 | 0 | 32 | M | 2 |  |  |  | ROZPOCET | 0 | 0 | 0 | 0 | 0 | 1 | 0 | 16 | -1175543507
| PP |  | Redukce EN 10253-2, mat. P235GH DN300/200 | [14 empty] | PP | 2
235 | K | 230024142 | Montáž trubní díly přivařovací tř.11-13 do 50 kg D 426 mm tl 7,0 mm | kus | 1 |  | 0 | CS ÚRS 2024 01 |  | základní |  | 0 | 0.00218 | 0.00218 | 0 | 0 | 64 | K | 2 |  |  |  | ROZPOCET | 0 | 0 | 0 | 0 | 0 | 1 | 0 | 64 | 439931941
| PP |  | Montáž trubních dílů přivařovacích hmotnosti přes 10 do 50 kg tř. 11 až 13 Ø 426 mm, tl. 7 mm | [14 empty] | PP | 2
| Online PSC |  | https://podminky.urs.cz/item/CS_URS_2024_01/230024142 | [14 empty] | Online PSC | 2
236 | M | 552838R | dno klenuté S235JR PN16 DN400 | kus | 1 |  | 0 |  |  | základní |  | 0 | 0.016 | 0.016 | 0 | 0 | 256 | M | 2 |  |  |  | ROZPOCET | 0 | 0 | 0 | 0 | 0 | 1 | 0 | 64 | 1218019263
| PP |  | dno klenuté S235JR PN16 DN400 | [14 empty] | PP | 2
237 | K | 230024165 | Montáž trubní díly přivařovací tř.11-13 do 50 kg D 530 mm tl 8,0 mm | kus | 2 |  | 0 | CS ÚRS 2024 01 |  | základní |  | 0 | 0.00323 | 0.00646 | 0 | 0 | 64 | K | 2 |  |  |  | ROZPOCET | 0 | 0 | 0 | 0 | 0 | 1 | 0 | 64 | -1822552722
| PP |  | Montáž trubních dílů přivařovacích hmotnosti přes 10 do 50 kg tř. 11 až 13 Ø 530 mm, tl. 8,0 mm | [14 empty] | PP | 2
| Online PSC |  | https://podminky.urs.cz/item/CS_URS_2024_01/230024165 | [14 empty] | Online PSC | 2
238 | M | 552838R1 | dno klenuté S235JR PN16 DN500 | kus | 1 |  | 0 |  |  | základní |  | 0 | 0.025 | 0.025 | 0 | 0 | 256 | M | 2 |  |  |  | ROZPOCET | 0 | 0 | 0 | 0 | 0 | 1 | 0 | 64 | -1656782124
| PP |  | dno klenuté S235JR PN16 DN500 | [14 empty] | PP | 2
239 | M | RED500-400 | Redukce EN 10253-2, mat. P235GH DN500/400 | kus | 1 |  | 0 |  |  | základní |  | 0 | 0.025 | 0.025 | 0 | 0 | 32 | M | 2 |  |  |  | ROZPOCET | 0 | 0 | 0 | 0 | 0 | 1 | 0 | 16 | -1072331420
| PP |  | Redukce EN 10253-2, mat. P235GH DN500/400 | [14 empty] | PP | 2
240 | K | 230024175 | Montáž trubní díly přivařovací tř.11-13 do 50 kg D 630 mm tl 10 mm | kus | 8 |  | 0 | CS ÚRS 2024 01 |  | základní |  | 0 | 0.00513 | 0.04104 | 0 | 0 | 64 | K | 2 |  |  |  | ROZPOCET | 0 | 0 | 0 | 0 | 0 | 1 | 0 | 64 | -489832788
| PP |  | Montáž trubních dílů přivařovacích hmotnosti přes 10 do 50 kg tř. 11 až 13 Ø 630 mm, tl. 10 mm | [14 empty] | PP | 2
| Online PSC |  | https://podminky.urs.cz/item/CS_URS_2024_01/230024175 | [14 empty] | Online PSC | 2
241 | M | 552838R2 | dno klenuté S235JR PN16 DN600 | kus | 8 |  | 0 |  |  | základní |  | 0 | 0.03 | 0.24 | 0 | 0 | 256 | M | 2 |  |  |  | ROZPOCET | 0 | 0 | 0 | 0 | 0 | 1 | 0 | 64 | -605697990
| PP |  | dno klenuté S235JR PN16 DN600 | [14 empty] | PP | 2
242 | K | 230025144 | Montáž trubní díly přivařovací tř.11-13 do 250 kg D 426 mm tl 10,0 mm | kus | 12 |  | 0 | CS ÚRS 2024 01 |  | základní |  | 0 | 0.00347 | 0.04164 | 0 | 0 | 64 | K | 2 |  |  |  | ROZPOCET | 0 | 0 | 0 | 0 | 0 | 1 | 0 | 64 | 807200512
| PP |  | Montáž trubních dílů přivařovacích hmotnosti přes 50 do 250 kg tř. 11 až 13 Ø 426 mm, tl. 10 mm | [14 empty] | PP | 2
| Online PSC |  | https://podminky.urs.cz/item/CS_URS_2024_01/230025144 | [14 empty] | Online PSC | 2
243 | M | Pol21 | Oblouk 3D EN 10253-2, mat. P235GH ø406.4x10.0 / 90° | kus | 10 |  | 0 |  |  | základní |  | 0 | 0.166 | 1.66 | 0 | 0 | 32 | M | 2 |  |  |  | ROZPOCET | 0 | 0 | 0 | 0 | 0 | 1 | 0 | 16 | 1279996311
| PP |  | Oblouk 3D EN 10253-2, mat. P235GH ø406.4x10.0 / 90° | [14 empty] | PP | 2
244 | M | Pol23 | Oblouk 3D EN 10253-2, mat. P235GH ø406.4x10.0 / 45° | kus | 2 |  | 0 |  |  | základní |  | 0 | 0.12 | 0.24 | 0 | 0 | 32 | M | 2 |  |  |  | ROZPOCET | 0 | 0 | 0 | 0 | 0 | 1 | 0 | 16 | -1799619829
| PP |  | Oblouk 3D EN 10253-2, mat. P235GH ø406.4x10.0 / 45° | [14 empty] | PP | 2
245 | K | 230026167 | Montáž trubní díly přivařovací tř.11-13 do 1000 kg D 530 mm tl 10 mm | kus | 3 |  | 0 | CS ÚRS 2024 01 |  | základní |  | 0 | 0.00433 | 0.01299 | 0 | 0 | 64 | K | 2 |  |  |  | ROZPOCET | 0 | 0 | 0 | 0 | 0 | 1 | 0 | 64 | 1419717260
| PP |  | Montáž trubních dílů přivařovacích hmotnosti přes 250 do 1000 kg tř. 11 až 13 Ø 530 mm, tl. 10,0 mm | [14 empty] | PP | 2
| Online PSC |  | https://podminky.urs.cz/item/CS_URS_2024_01/230026167 | [14 empty] | Online PSC | 2
246 | M | OBL90 | Oblouk 3D EN 10253-2, mat. P235GH Ø508 x 10,0 / 90° | kus | 3 |  | 0 |  |  | základní |  | 0 | 0.323 | 0.969 | 0 | 0 | 32 | M | 2 |  |  |  | ROZPOCET | 0 | 0 | 0 | 0 | 0 | 1 | 0 | 16 | -1756429578
| PP |  | Oblouk 3D EN 10253-2, mat. P235GH Ø508 x 10,0 / 90° | [14 empty] | PP | 2
247 | K | 230031028 | Montáž přírubových spojů do PN 6 DN 65 | kus | 2 |  | 0 | CS ÚRS 2024 01 |  | základní |  | 0 | 0 | 0 | 0 | 0 | 64 | K | 2 |  |  |  | ROZPOCET | 0 | 0 | 0 | 0 | 0 | 1 | 0 | 64 | 632405948
| PP |  | Montáž přírubových spojů do PN 6 DN 65 | [14 empty] | PP | 2
| Online PSC |  | https://podminky.urs.cz/item/CS_URS_2024_01/230031028 | [14 empty] | Online PSC | 2
248 | K | 230031029 | Montáž přírubových spojů do PN 6 DN 80 | kus | 2 |  | 0 | CS ÚRS 2024 01 |  | základní |  | 0 | 0 | 0 | 0 | 0 | 64 | K | 2 |  |  |  | ROZPOCET | 0 | 0 | 0 | 0 | 0 | 1 | 0 | 64 | 764354251
| PP |  | Montáž přírubových spojů do PN 6 DN 80 | [14 empty] | PP | 2
| Online PSC |  | https://podminky.urs.cz/item/CS_URS_2024_01/230031029 | [14 empty] | Online PSC | 2
249 | K | 230032026 | Montáž přírubových spojů do PN 16 DN 40 | kus | 18 |  | 0 | CS ÚRS 2024 01 |  | základní |  | 0 | 0 | 0 | 0 | 0 | 64 | K | 2 |  |  |  | ROZPOCET | 0 | 0 | 0 | 0 | 0 | 1 | 0 | 64 | -1859747460
| PP |  | Montáž přírubových spojů do PN 16 DN 40 | [14 empty] | PP | 2
| Online PSC |  | https://podminky.urs.cz/item/CS_URS_2024_01/230032026 | [14 empty] | Online PSC | 2
250 | K | 230032028 | Montáž přírubových spojů do PN 16 DN 65 | kus | 5 |  | 0 | CS ÚRS 2024 01 |  | základní |  | 0 | 0 | 0 | 0 | 0 | 64 | K | 2 |  |  |  | ROZPOCET | 0 | 0 | 0 | 0 | 0 | 1 | 0 | 64 | 1487247424
| PP |  | Montáž přírubových spojů do PN 16 DN 65 | [14 empty] | PP | 2
| Online PSC |  | https://podminky.urs.cz/item/CS_URS_2024_01/230032028 | [14 empty] | Online PSC | 2
251 | K | 230032029 | Montáž přírubových spojů do PN 16 DN 80 | kus | 2 |  | 0 | CS ÚRS 2024 01 |  | základní |  | 0 | 0 | 0 | 0 | 0 | 64 | K | 2 |  |  |  | ROZPOCET | 0 | 0 | 0 | 0 | 0 | 1 | 0 | 64 | -1976251846
| PP |  | Montáž přírubových spojů do PN 16 DN 80 | [14 empty] | PP | 2
| Online PSC |  | https://podminky.urs.cz/item/CS_URS_2024_01/230032029 | [14 empty] | Online PSC | 2
252 | K | 230032030 | Montáž přírubových spojů do PN 16 DN 100 | kus | 9 |  | 0 | CS ÚRS 2024 01 |  | základní |  | 0 | 0 | 0 | 0 | 0 | 64 | K | 2 |  |  |  | ROZPOCET | 0 | 0 | 0 | 0 | 0 | 1 | 0 | 64 | -1171308406
| PP |  | Montáž přírubových spojů do PN 16 DN 100 | [14 empty] | PP | 2
| Online PSC |  | https://podminky.urs.cz/item/CS_URS_2024_01/230032030 | [14 empty] | Online PSC | 2
253 | K | 230032031 | Montáž přírubových spojů do PN 16 DN 125 | kus | 6 |  | 0 | CS ÚRS 2024 01 |  | základní |  | 0 | 0 | 0 | 0 | 0 | 64 | K | 2 |  |  |  | ROZPOCET | 0 | 0 | 0 | 0 | 0 | 1 | 0 | 64 | 154153705
| PP |  | Montáž přírubových spojů do PN 16 DN 125 | [14 empty] | PP | 2
| Online PSC |  | https://podminky.urs.cz/item/CS_URS_2024_01/230032031 | [14 empty] | Online PSC | 2
254 | K | 230032032 | Montáž přírubových spojů do PN 16 DN 150 | kus | 21 |  | 0 | CS ÚRS 2024 01 |  | základní |  | 0 | 0 | 0 | 0 | 0 | 64 | K | 2 |  |  |  | ROZPOCET | 0 | 0 | 0 | 0 | 0 | 1 | 0 | 64 | 1359807369
| PP |  | Montáž přírubových spojů do PN 16 DN 150 | [14 empty] | PP | 2
| Online PSC |  | https://podminky.urs.cz/item/CS_URS_2024_01/230032032 | [14 empty] | Online PSC | 2
255 | K | 230032033 | Montáž přírubových spojů do PN 16 DN 200 | kus | 24 |  | 0 | CS ÚRS 2024 01 |  | základní |  | 0 | 0 | 0 | 0 | 0 | 64 | K | 2 |  |  |  | ROZPOCET | 0 | 0 | 0 | 0 | 0 | 1 | 0 | 64 | 2116483025
| PP |  | Montáž přírubových spojů do PN 16 DN 200 | [14 empty] | PP | 2
| Online PSC |  | https://podminky.urs.cz/item/CS_URS_2024_01/230032033 | [14 empty] | Online PSC | 2
256 | K | 230032034 | Montáž přírubových spojů do PN 16 DN 250 | kus | 32 |  | 0 | CS ÚRS 2024 01 |  | základní |  | 0 | 0 | 0 | 0 | 0 | 64 | K | 2 |  |  |  | ROZPOCET | 0 | 0 | 0 | 0 | 0 | 1 | 0 | 64 | 1035958333
| PP |  | Montáž přírubových spojů do PN 16 DN 250 | [14 empty] | PP | 2
| Online PSC |  | https://podminky.urs.cz/item/CS_URS_2024_01/230032034 | [14 empty] | Online PSC | 2
257 | K | 230032035 | Montáž přírubových spojů do PN 16 DN 300 | kus | 58 |  | 0 | CS ÚRS 2024 01 |  | základní |  | 0 | 0 | 0 | 0 | 0 | 64 | K | 2 |  |  |  | ROZPOCET | 0 | 0 | 0 | 0 | 0 | 1 | 0 | 64 | -617942380
| PP |  | Montáž přírubových spojů do PN 16 DN 300 | [14 empty] | PP | 2
| Online PSC |  | https://podminky.urs.cz/item/CS_URS_2024_01/230032035 | [14 empty] | Online PSC | 2
258 | K | 230032037 | Montáž přírubových spojů do PN 16 DN 400 | kus | 10 |  | 0 | CS ÚRS 2024 01 |  | základní |  | 0 | 0 | 0 | 0 | 0 | 64 | K | 2 |  |  |  | ROZPOCET | 0 | 0 | 0 | 0 | 0 | 1 | 0 | 64 | -1975277743
| PP |  | Montáž přírubových spojů do PN 16 DN 400 | [14 empty] | PP | 2
| Online PSC |  | https://podminky.urs.cz/item/CS_URS_2024_01/230032037 | [14 empty] | Online PSC | 2
259 | K | 230033022 | Montáž přírubových spojů do PN 40 DN 15 | kus | 12 |  | 0 | CS ÚRS 2024 01 |  | základní |  | 0 | 0 | 0 | 0 | 0 | 64 | K | 2 |  |  |  | ROZPOCET | 0 | 0 | 0 | 0 | 0 | 1 | 0 | 64 | -1157633826
| PP |  | Montáž přírubových spojů do PN 40 DN 15 | [14 empty] | PP | 2
| Online PSC |  | https://podminky.urs.cz/item/CS_URS_2024_01/230033022 | [14 empty] | Online PSC | 2
260 | K | 230033026 | Montáž přírubových spojů do PN 40 DN 40 | kus | 48 |  | 0 | CS ÚRS 2024 01 |  | základní |  | 0 | 0 | 0 | 0 | 0 | 64 | K | 2 |  |  |  | ROZPOCET | 0 | 0 | 0 | 0 | 0 | 1 | 0 | 64 | 1810395240
| PP |  | Montáž přírubových spojů do PN 40 DN 40 | [14 empty] | PP | 2
| Online PSC |  | https://podminky.urs.cz/item/CS_URS_2024_01/230033026 | [14 empty] | Online PSC | 2
261 | K | 230033029 | Montáž přírubových spojů do PN 40 DN 80 | kus | 9 |  | 0 | CS ÚRS 2024 01 |  | základní |  | 0 | 0 | 0 | 0 | 0 | 64 | K | 2 |  |  |  | ROZPOCET | 0 | 0 | 0 | 0 | 0 | 1 | 0 | 64 | -855621069
| PP |  | Montáž přírubových spojů do PN 40 DN 80 | [14 empty] | PP | 2
| Online PSC |  | https://podminky.urs.cz/item/CS_URS_2024_01/230033029 | [14 empty] | Online PSC | 2
262 | K | 230033030 | Montáž přírubových spojů do PN 40 DN 100 | kus | 15 |  | 0 | CS ÚRS 2024 01 |  | základní |  | 0 | 0 | 0 | 0 | 0 | 64 | K | 2 |  |  |  | ROZPOCET | 0 | 0 | 0 | 0 | 0 | 1 | 0 | 64 | 84633945
| PP |  | Montáž přírubových spojů do PN 40 DN 100 | [14 empty] | PP | 2
| Online PSC |  | https://podminky.urs.cz/item/CS_URS_2024_01/230033030 | [14 empty] | Online PSC | 2
263 | K | 230033032 | Montáž přírubových spojů do PN 40 DN 150 | kus | 16 |  | 0 | CS ÚRS 2024 01 |  | základní |  | 0 | 0 | 0 | 0 | 0 | 64 | K | 2 |  |  |  | ROZPOCET | 0 | 0 | 0 | 0 | 0 | 1 | 0 | 64 | -1604686179
| PP |  | Montáž přírubových spojů do PN 40 DN 150 | [14 empty] | PP | 2
| Online PSC |  | https://podminky.urs.cz/item/CS_URS_2024_01/230033032 | [14 empty] | Online PSC | 2
264 | K | 230033033 | Montáž přírubových spojů do PN 40 DN 200 | kus | 30 |  | 0 | CS ÚRS 2024 01 |  | základní |  | 0 | 0 | 0 | 0 | 0 | 64 | K | 2 |  |  |  | ROZPOCET | 0 | 0 | 0 | 0 | 0 | 1 | 0 | 64 | -977497680
| PP |  | Montáž přírubových spojů do PN 40 DN 200 | [14 empty] | PP | 2
| Online PSC |  | https://podminky.urs.cz/item/CS_URS_2024_01/230033033 | [14 empty] | Online PSC | 2
| VV |  | 8+22 |  | 30 | [12 empty] | VV | 2 | 2 | True | 1 | ROZPOCET
265 | K | 230033034 | Montáž přírubových spojů do PN 40 DN 250 | kus | 9 |  | 0 | CS ÚRS 2024 01 |  | základní |  | 0 | 0 | 0 | 0 | 0 | 64 | K | 2 |  |  |  | ROZPOCET | 0 | 0 | 0 | 0 | 0 | 1 | 0 | 64 | -584663011
| PP |  | Montáž přírubových spojů do PN 40 DN 250 | [14 empty] | PP | 2
| Online PSC |  | https://podminky.urs.cz/item/CS_URS_2024_01/230033034 | [14 empty] | Online PSC | 2
266 | K | 230170006 | Tlakové zkoušky těsnosti potrubí - příprava DN přes 350 do 500 | sada | 2 |  | 0 | CS ÚRS 2024 01 |  | základní |  | 0 | 0 | 0 | 0 | 0 | 64 | K | 2 |  |  |  | ROZPOCET | 0 | 0 | 0 | 0 | 0 | 1 | 0 | 64 | -664180156
| PP |  | Příprava pro zkoušku těsnosti potrubí DN přes 350 do 500 | [14 empty] | PP | 2
| Online PSC |  | https://podminky.urs.cz/item/CS_URS_2024_01/230170006 | [14 empty] | Online PSC | 2
267 | K | 230170012 | Tlakové zkoušky těsnosti potrubí - zkouška DN přes 40 do 80 | m | 312 |  | 0 | CS ÚRS 2024 01 |  | základní |  | 0 | 0 | 0 | 0 | 0 | 64 | K | 2 |  |  |  | ROZPOCET | 0 | 0 | 0 | 0 | 0 | 1 | 0 | 64 | -746384923
| PP |  | Zkouška těsnosti potrubí DN přes 40 do 80 | [14 empty] | PP | 2
| Online PSC |  | https://podminky.urs.cz/item/CS_URS_2024_01/230170012 | [14 empty] | Online PSC | 2
268 | K | 230170013 | Tlakové zkoušky těsnosti potrubí - zkouška DN přes 80 do 125 | m | 457 |  | 0 | CS ÚRS 2024 01 |  | základní |  | 0 | 0 | 0 | 0 | 0 | 64 | K | 2 |  |  |  | ROZPOCET | 0 | 0 | 0 | 0 | 0 | 1 | 0 | 64 | -105472772
| PP |  | Zkouška těsnosti potrubí DN přes 80 do 125 | [14 empty] | PP | 2
| Online PSC |  | https://podminky.urs.cz/item/CS_URS_2024_01/230170013 | [14 empty] | Online PSC | 2
269 | K | 230170014 | Tlakové zkoušky těsnosti potrubí - zkouška DN přes 125 do 200 | m | 95 |  | 0 | CS ÚRS 2024 01 |  | základní |  | 0 | 0 | 0 | 0 | 0 | 64 | K | 2 |  |  |  | ROZPOCET | 0 | 0 | 0 | 0 | 0 | 1 | 0 | 64 | 1093215459
| PP |  | Zkouška těsnosti potrubí DN přes 125 do 200 | [14 empty] | PP | 2
| Online PSC |  | https://podminky.urs.cz/item/CS_URS_2024_01/230170014 | [14 empty] | Online PSC | 2
270 | K | 230170015 | Tlakové zkoušky těsnosti potrubí - zkouška DN přes 200 do 350 | m | 370 |  | 0 | CS ÚRS 2024 01 |  | základní |  | 0 | 0 | 0 | 0 | 0 | 64 | K | 2 |  |  |  | ROZPOCET | 0 | 0 | 0 | 0 | 0 | 1 | 0 | 64 | -776622556
| PP |  | Zkouška těsnosti potrubí DN přes 200 do 350 | [14 empty] | PP | 2
| Online PSC |  | https://podminky.urs.cz/item/CS_URS_2024_01/230170015 | [14 empty] | Online PSC | 2
271 | K | 230170016 | Tlakové zkoušky těsnosti potrubí - zkouška DN přes 350 do 500 | m | 100 |  | 0 | CS ÚRS 2024 01 |  | základní |  | 0 | 0 | 0 | 0 | 0 | 64 | K | 2 |  |  |  | ROZPOCET | 0 | 0 | 0 | 0 | 0 | 1 | 0 | 64 | 514282539
| PP |  | Zkouška těsnosti potrubí DN přes 350 do 500 | [14 empty] | PP | 2
| Online PSC |  | https://podminky.urs.cz/item/CS_URS_2024_01/230170016 | [14 empty] | Online PSC | 2
272 | K | 230210011 | Oprava opláštění ruční natavením normálním | m2 | 128.7 |  | 0 | CS ÚRS 2024 01 |  | základní |  | 0 | 0.00058 | 0.074646 | 0 | 0 | 64 | K | 2 |  |  |  | ROZPOCET | 0 | 0 | 0 | 0 | 0 | 1 | 0 | 64 | 699350355
| PP |  | Montáž opláštění ruční natavením normálním | [14 empty] | PP | 2
| Online PSC |  | https://podminky.urs.cz/item/CS_URS_2024_01/230210011 | [14 empty] | Online PSC | 2
| P |  | Poznámka k položce: Počet spojek*plocha spojky | [14 empty] | P | 2
| VV |  | (32+26+27)*1,5+4*0,3 |  | 128.7 | [12 empty] | VV | 2 | 2 | True | 1 | ROZPOCET
273 | M | 28658052 | doizolování spoje PI potrubí série1 kompletní s PUR izolací DN 300/450 | kus | 32 |  | 0 | CS ÚRS 2024 01 |  | základní |  | 0 | 0.00753 | 0.24096 | 0 | 0 | 128 | M | 2 |  |  |  | ROZPOCET | 0 | 0 | 0 | 0 | 0 | 1 | 0 | 128 | -377361410
| PP |  | doizolování spoje PI potrubí série1 kompletní s PUR izolací DN 300/450 | [14 empty] | PP | 2
274 | M | 28658026R | doizolování spoje PI potrubí série2 kompletní s PUR izolací DN 300/500 | kus | 27 |  | 0 |  |  | základní |  | 0 | 0.0082 | 0.2214 | 0 | 0 | 128 | M | 2 |  |  |  | ROZPOCET | 0 | 0 | 0 | 0 | 0 | 1 | 0 | 128 | -698711937
| PP |  | doizolování spoje PI potrubí série2 kompletní s PUR izolací DN 300/500 | [14 empty] | PP | 2
275 | M | 28658039 | doizolování spoje PI potrubí série3 kompletní s PUR izolací DN 300/560 | kus | 26 |  | 0 | CS ÚRS 2024 01 |  | základní |  | 0 | 0.0085 | 0.221 | 0 | 0 | 128 | M | 2 |  |  |  | ROZPOCET | 0 | 0 | 0 | 0 | 0 | 1 | 0 | 128 | -1658199063
| PP |  | doizolování spoje PI potrubí série3 kompletní s PUR izolací DN 300/560 | [14 empty] | PP | 2
276 | M | R2SSM0003000500 | Manžeta ukončovací smršťovací série2 DHEC, DN 300, DA500 | kus | 2 |  | 0 |  |  | základní |  | 0 | 0.0008 | 0.0016 | 0 | 0 | 128 | M | 2 |  |  |  | ROZPOCET | 0 | 0 | 0 | 0 | 0 | 1 | 0 | 128 | -1423344783
| PP |  | Manžeta ukončovací smršťovací série2 DHEC, DN 300, DA500 | [14 empty] | PP | 2
277 | M | R.3SSM0003000560 | Manžeta ukončovací smršťovací série3 DHEC, DN 300, DA560 | kus | 2 |  | 0 |  |  | základní |  | 0 | 0.001 | 0.002 | 0 | 0 | 128 | M | 2 |  |  |  | ROZPOCET | 0 | 0 | 0 | 0 | 0 | 1 | 0 | 128 | 1747977696
| PP |  | Manžeta ukončovací smršťovací série3 DHEC, DN 300, DA560 | [14 empty] | PP | 2
278 | K | 230050004 | Montáž uložení přišroubováním DN přes 150 do 350 mm | kg | 4400 |  | 0 | CS ÚRS 2024 01 |  | základní |  | 0 | 0 | 0 | 0 | 0 | 64 | K | 2 |  |  |  | ROZPOCET | 0 | 0 | 0 | 0 | 0 | 1 | 0 | 64 | 606861051
| PP |  | Montáž uložení doplňkových konstrukcí přišroubováním DN přes 150 do 350 | [14 empty] | PP | 2
| Online PSC |  | https://podminky.urs.cz/item/CS_URS_2024_01/230050004 | [14 empty] | Online PSC | 2
279 | M | RMAT0001 | uložení |  | 4840 |  | 0 |  |  | základní |  | 0 | 0 | 0 | 0 | 0 | 128 | M | 2 |  |  |  | ROZPOCET | 0 | 0 | 0 | 0 | 0 | 1 | 0 | 128 | 2017490831
| PP |  | uložení | [14 empty] | PP | 2
| VV |  | 300+300+50+200+1600+1900+50 |  | 4400 | [12 empty] | VV | 2 | 2 | True | 1 | ROZPOCET
| VV |  | 4400*1,1 'Přepočtené koeficientem množství |  | 4840 | [12 empty] | VV | 2 | 2 | False | 1 | ROZPOCET
280 | K | 230050031 | Montáž a zhotovení doplňkové konstrukce z profilového materiálu | kg | 8700 |  | 0 | CS ÚRS 2024 01 |  | základní |  | 0 | 8e-05 | 0.696 | 0 | 0 | 64 | K | 2 |  |  |  | ROZPOCET | 0 | 0 | 0 | 0 | 0 | 1 | 0 | 64 | 1047673582
| PP |  | Doplňkové konstrukce z profilového materiálu zhotovení a montáž | [14 empty] | PP | 2
| Online PSC |  | https://podminky.urs.cz/item/CS_URS_2024_01/230050031 | [14 empty] | Online PSC | 2
281 | M | RMAT0002 | materiál profilový |  | 9570 |  | 0 |  |  | základní |  | 0 | 0 | 0 | 0 | 0 | 128 | M | 2 |  |  |  | ROZPOCET | 0 | 0 | 0 | 0 | 0 | 1 | 0 | 128 | 1499279928
| PP |  | materiál profilový | [14 empty] | PP | 2
| VV |  | 200+400+3200+3800+100+500+500 |  | 8700 | [12 empty] | VV | 2 | 2 | True | 1 | ROZPOCET
| VV |  | 8700*1,1 'Přepočtené koeficientem množství |  | 9570 | [12 empty] | VV | 2 | 2 | False | 1 | ROZPOCET
| D | 58-M | Revize vyhrazených technických zařízení |  |  |  | 0 |  |  |  |  | 0 |  | 0 |  | 0 | 3 | D | 1 |  |  |  | ROZPOCET | [6 empty] | 0
282 | K | 580203005 | Zkouška těsnosti tlakových nádob stabilních přes 5,0 m3 | kus | 7 |  | 0 | CS ÚRS 2024 01 |  | základní |  | 0 | 0 | 0 | 0 | 0 | 64 | K | 2 |  |  |  | ROZPOCET | 0 | 0 | 0 | 0 | 0 | 1 | 0 | 64 | -335808737
| PP |  | Zkouška těsnosti tlakových nádob stabilních obsahu přes 5,0 m3 | [14 empty] | PP | 2
| Online PSC |  | https://podminky.urs.cz/item/CS_URS_2024_01/580203005 | [14 empty] | Online PSC | 2
283 | K | 580204005 | Tlaková zkouška tlakových nádob stabilních přes 5,0 m3 | kus | 7 |  | 0 | CS ÚRS 2024 01 |  | základní |  | 0 | 0 | 0 | 0 | 0 | 64 | K | 2 |  |  |  | ROZPOCET | 0 | 0 | 0 | 0 | 0 | 1 | 0 | 64 | 478537162
| PP |  | Tlaková zkouška tlakových nádob stabilních obsahu přes 5,0 m3 | [14 empty] | PP | 2
| Online PSC |  | https://podminky.urs.cz/item/CS_URS_2024_01/580204005 | [14 empty] | Online PSC | 2
| D | HZS | Hodinové zúčtovací sazby |  |  |  | 0 |  |  |  |  | 0 |  | 0 |  | 0 | 4 | D | 0 |  |  |  | ROZPOCET | [6 empty] | 0
284 | K | HZS4132 | Hodinová zúčtovací sazba jeřábník specialista | hod | 60 |  | 0 | CS ÚRS 2024 01 |  | základní |  | 0 | 0 | 0 | 0 | 0 | 4 | K | 1 |  |  |  | ROZPOCET | 0 | 0 | 0 | 0 | 0 | 1 | 0 | 4 | 897235792
| PP |  | Hodinové zúčtovací sazby ostatních profesí obsluha stavebních strojů a zařízení jeřábník specialista | [14 empty] | PP | 1
| Online PSC |  | https://podminky.urs.cz/item/CS_URS_2024_01/HZS4132 | [14 empty] | Online PSC | 1
285 | K | HZS4132R | Pronájem jeřábu | hod | 60 |  | 0 |  |  | základní |  | 0 | 0 | 0 | 0 | 0 | 4 | K | 1 |  |  |  | ROZPOCET | 0 | 0 | 0 | 0 | 0 | 1 | 0 | 4 | -1231111574
| PP |  | Hodinové zúčtovací sazby ostatních profesí obsluha stavebních strojů a zařízení jeřábník specialista | [14 empty] | PP | 1
286 | K | HZS4212 | Hodinová zúčtovací sazba revizní technik specialista | hod | 350 |  | 0 | CS ÚRS 2024 01 |  | základní |  | 0 | 0 | 0 | 0 | 0 | 512 | K | 1 |  |  |  | ROZPOCET | 0 | 0 | 0 | 0 | 0 | 1 | 0 | 512 | 1121838129
| PP |  | Hodinové zúčtovací sazby ostatních profesí revizní a kontrolní činnost revizní technik specialista | [14 empty] | PP | 1
| Online PSC |  | https://podminky.urs.cz/item/CS_URS_2024_01/HZS4212 | [14 empty] | Online PSC | 1
| P |  | Poznámka k položce: Uvedení do provozu Schválení TUV atypických nádob | [14 empty] | P | 1
| D | VRN | Vedlejší rozpočtové náklady |  |  |  | 0 |  |  |  |  | 0 |  | 0 |  | 0 | 5 | D | 0 |  |  |  | ROZPOCET | [6 empty] | 0
| D | VRN4 | Inženýrská činnost |  |  |  | 0 |  |  |  |  | 0 |  | 0 |  | 0 | 5 | D | 1 |  |  |  | ROZPOCET | [6 empty] | 0
287 | K | 043124000 | Zkoušky rentgenové - 10% | kpl | 150 |  | 0 | CS ÚRS 2024 01 |  | základní |  | 0 | 0 | 0 | 0 | 0 | 1024 | K | 2 |  |  |  | ROZPOCET | 0 | 0 | 0 | 0 | 0 | 1 | 0 | 1024 | 152579536
| PP |  | Zkoušky rentgenové - 10% | [14 empty] | PP | 2
| Online PSC |  | https://podminky.urs.cz/item/CS_URS_2024_01/043124000 | [14 empty] | Online PSC | 2
288 | K | 04314400R | Vizuální kontrola | hod | 32 |  | 0 |  |  | základní |  | 0 | 0 | 0 | 0 | 0 | 1024 | K | 2 |  |  |  | ROZPOCET | 0 | 0 | 0 | 0 | 0 | 1 | 0 | 1024 | -2013949039
| PP |  | Vizuální kontrola | [14 empty] | PP | 2
| P |  | Poznámka k položce: 6hodx 2 pracovníci | [14 empty] | P | 2
| VV |  | 16*2 |  | 32 | [12 empty] | VV | 2 | 2 | True | 1 | ROZPOCET

## D10.2.1 - PS371 - PVS v OKP
{48754339-8387-437e-a9c8-fda53a4fa949}
2
| KRYCÍ LIST SOUPISU PRACÍ | [7 empty] | v --- níže se nacházejí doplnkové a pomocné údaje k sestavám --- v | [8 empty] | False
Stavba:
Revitalizace CZT Liberec - GreenNet III- D10 Úprava zdroje
Objekt:
D10.2 - PS371 - Úprava vnitřní technologie
Soupis:
D10.2.1 - PS371 - PVS v OKP
| KSO: |  |  |  |  | CC-CZ:
| Místo: |  | Liberec |  |  | Datum: | 21. 6. 2024
| Zadavatel: |  |  |  |  | IČ: | 62241672
|  | Teplárna Liberec, a.s. |  |  |  | DIČ:
| Uchazeč: |  |  |  |  | IČ: | Vyplň údaj
|  | Vyplň údaj |  |  |  | DIČ: | Vyplň údaj
| Projektant: |  |  |  |  | IČ: | 25746588
|  | Process Automation Solutions s.r.o. |  |  |  | DIČ:
| Zpracovatel: |  |  |  |  | IČ: | 25746588
|  | Process Automation Solutions s.r.o. |  |  |  | DIČ:
Poznámka:
| Cena bez DPH | [5 empty] | 0
|  |  | Základ daně |  |  | Sazba daně | Výše daně
| DPH | základní | 0 |  |  | 21% | 0
|  | snížená | 0 |  |  | 12% | 0
|  | zákl. přenesená | 0 |  |  | 21% | 0
|  | sníž. přenesená | 0 |  |  | 12% | 0
|  | nulová | 0 |  |  | 0% | 0
| Cena s DPH |  |  | v | CZK |  | 0
REKAPITULACE ČLENĚNÍ SOUPISU PRACÍ
Stavba:
Revitalizace CZT Liberec - GreenNet III- D10 Úprava zdroje
Objekt:
D10.2 - PS371 - Úprava vnitřní technologie
Soupis:
D10.2.1 - PS371 - PVS v OKP
Místo: |  |  | Liberec |  |  | Datum: | 21. 6. 2024
Zadavatel: |  |  | Teplárna Liberec, a.s. |  |  | Projektant: | Process Automation Solutions s.r.o.
Uchazeč: |  |  | Vyplň údaj |  |  | Zpracovatel: | Process Automation Solutions s.r.o.
Kód dílu - Popis | [6 empty] | Cena celkem [CZK]
Náklady stavby celkem | [6 empty] | 0 | [11 empty] | -1
| PSV - Práce a dodávky PSV | [5 empty] | 0
| 713 - Izolace tepelné | [5 empty] | 0
| 732 - Ústřední vytápění - strojovny | [5 empty] | 0
| 733 - Ústřední vytápění - rozvodné potrubí | [5 empty] | 0
| 734 - Ústřední vytápění - armatury | [5 empty] | 0
| 751 - Vzduchotechnika | [5 empty] | 0
| 783 - Dokončovací práce - nátěry | [5 empty] | 0
| M - Práce a dodávky M | [5 empty] | 0
| 23-M - Montáže potrubí | [5 empty] | 0
| VRN - Vedlejší rozpočtové náklady | [5 empty] | 0
| VRN4 - Inženýrská činnost | [5 empty] | 0
SOUPIS PRACÍ
Stavba:
Revitalizace CZT Liberec - GreenNet III- D10 Úprava zdroje
Objekt:
D10.2 - PS371 - Úprava vnitřní technologie
Soupis:
D10.2.1 - PS371 - PVS v OKP
Místo: |  |  | Liberec |  |  | Datum: | 21. 6. 2024
Zadavatel: |  |  | Teplárna Liberec, a.s. |  |  | Projektant: | Process Automation Solutions s.r.o.
Uchazeč: |  |  | Vyplň údaj |  |  | Zpracovatel: | Process Automation Solutions s.r.o.
PČ | Typ | Kód | Popis | MJ | Množství | J.cena [CZK] | Cena celkem [CZK] | Cenová soustava |  | DPH | J. Nh [h] | Nh celkem [h] | J. hmotnost [t] | Hmotnost celkem [t] | J. suť [t] | Suť Celkem [t]
Náklady soupisu celkem | [6 empty] | 0 |  |  |  |  | 0 |  | 5.9688 |  | 0 |  | D | -1 | [10 empty] | 0
| D | PSV | Práce a dodávky PSV |  |  |  | 0 |  |  |  |  | 0 |  | 5.6514 |  | 0 | 2 | D | 0 |  |  |  | ROZPOCET | [6 empty] | 0
| D | 713 | Izolace tepelné |  |  |  | 0 |  |  |  |  | 0 |  | 0.26866 |  | 0 | 2 | D | 1 |  |  |  | ROZPOCET | [6 empty] | 0
1 | K | 713321211 | Montáž izolace tepelné těles 1x pásy v pletivu plocha rovná pletivo Pz | m2 | 9 |  | 0 | CS ÚRS 2024 01 |  | základní |  | 0 | 0.00211 | 0.01899 | 0 | 0 | 16 | K | 2 |  |  |  | ROZPOCET | 0 | 0 | 0 | 0 | 0 | 1 | 0 | 16 | -1946830100
| PP |  | Montáž izolace tepelné těles rohožemi v pletivu bez povrchové úpravy (izolační materiál ve specifikaci) z pásů nebo jiných vláknitých materiálů v šestihranném pozinkovaném pletivu, upevněných na trny z tyčové oceli kruhové (bez přivaření trnů) pomocí příchytek nebo ohnutím trnů ploch rovných jednovrstvá | [14 empty] | PP | 2
| Online PSC |  | https://podminky.urs.cz/item/CS_URS_2024_01/713321211 | [14 empty] | Online PSC | 2
2 | K | 63142678 | rohož izolační z minerální vlny prošívaná na pletivu 100kg/m3 tl 50mm | m2 | 9.45 |  | 0 |  |  | základní |  | 0 | 0.005 | 0.04725 | 0 | 0 | 64 | K | 2 |  |  |  | ROZPOCET | 0 | 0 | 0 | 0 | 0 | 1 | 0 | 64 | -1985019145
| PP |  | rohož izolační z minerální vlny prošívaná na pletivu 100kg/m3 tl 50mm | [14 empty] | PP | 2
| VV |  | 9*1,05 'Přepočtené koeficientem množství |  | 9.45 | [12 empty] | VV | 2 | 2 | False | 1 | ROZPOCET
3 | K | 713421121 | Montáž izolace tepelné armatur a přírub pásy bez úpravy v Fe pletivu spojenými drátem 1x | m2 | 9.5 |  | 0 | CS ÚRS 2024 01 |  | základní |  | 0 | 0.00159 | 0.015105 | 0 | 0 | 16 | K | 2 |  |  |  | ROZPOCET | 0 | 0 | 0 | 0 | 0 | 1 | 0 | 16 | 2029277624
| PP |  | Montáž izolace tepelné potrubí, ohybů, armatur a přírub rohožemi v pletivu bez povrchové úpravy (izolační materiál ve specifikaci) v černém šestihranném pletivu spojených ocelovým drátem armatur a přírub jednovrstvá | [14 empty] | PP | 2
| Online PSC |  | https://podminky.urs.cz/item/CS_URS_2024_01/713421121 | [14 empty] | Online PSC | 2
| VV |  | 19*0,5 'Přepočtené koeficientem množství |  | 9.5 | [12 empty] | VV | 2 | 2 | False | 1 | ROZPOCET
4 | K | 63142677 | rohož izolační z minerální vlny prošívaná na pletivu 100kg/m3 tl 40mm | m2 | 15.96 |  | 0 |  |  | základní |  | 0 | 0.004 | 0.06384 | 0 | 0 | 64 | K | 2 |  |  |  | ROZPOCET | 0 | 0 | 0 | 0 | 0 | 1 | 0 | 64 | 160601760
| PP |  | rohož izolační z minerální vlny prošívaná na pletivu 100kg/m3 tl 40mm | [14 empty] | PP | 2
| VV |  | 15,2*1,05 'Přepočtené koeficientem množství |  | 15.96 | [12 empty] | VV | 2 | 2 | False | 1 | ROZPOCET
5 | K | 713463212 | Montáž izolace tepelné potrubí potrubními pouzdry s Al fólií staženými Al páskou 1x D přes 50 do 100 mm | m | 25 |  | 0 | CS ÚRS 2024 01 |  | základní |  | 0 | 0.00027 | 0.00675 | 0 | 0 | 16 | K | 2 |  |  |  | ROZPOCET | 0 | 0 | 0 | 0 | 0 | 1 | 0 | 16 | -1502877080
| PP |  | Montáž izolace tepelné potrubí a ohybů tvarovkami nebo deskami potrubními pouzdry s povrchovou úpravou hliníkovou fólií (izolační materiál ve specifikaci) přelepenými samolepící hliníkovou páskou potrubí jednovrstvá D přes 50 do 100 mm | [14 empty] | PP | 2
| Online PSC |  | https://podminky.urs.cz/item/CS_URS_2024_01/713463212 | [14 empty] | Online PSC | 2
6 | K | 63154603 | pouzdro izolační potrubní z minerální vlny s Al fólií max. 250/100°C 42/50mm | m | 4.2 |  | 0 |  |  | základní |  | 0 | 0.00101 | 0.004242 | 0 | 0 | 64 | K | 2 |  |  |  | ROZPOCET | 0 | 0 | 0 | 0 | 0 | 1 | 0 | 64 | 1462834276
| PP |  | pouzdro izolační potrubní z minerální vlny s Al fólií max. 250/100°C 42/50mm | [14 empty] | PP | 2
| VV |  | 4*1,05 'Přepočtené koeficientem množství |  | 4.2 | [12 empty] | VV | 2 | 2 | False | 1 | ROZPOCET
7 | K | 63154605 | pouzdro izolační potrubní z minerální vlny s Al fólií max. 250/100°C 60/50mm | m | 5.25 |  | 0 |  |  | základní |  | 0 | 0.00121 | 0.0063525 | 0 | 0 | 64 | K | 2 |  |  |  | ROZPOCET | 0 | 0 | 0 | 0 | 0 | 1 | 0 | 64 | -664974155
| PP |  | pouzdro izolační potrubní z minerální vlny s Al fólií max. 250/100°C 60/50mm | [14 empty] | PP | 2
| VV |  | 5*1,05 'Přepočtené koeficientem množství |  | 5.25 | [12 empty] | VV | 2 | 2 | False | 1 | ROZPOCET
8 | K | 63154607 | pouzdro izolační potrubní z minerální vlny s Al fólií max. 250/100°C 76/50mm | m | 8.4 |  | 0 |  |  | základní |  | 0 | 0.00139 | 0.011676 | 0 | 0 | 64 | K | 2 |  |  |  | ROZPOCET | 0 | 0 | 0 | 0 | 0 | 1 | 0 | 64 | -769397891
| PP |  | pouzdro izolační potrubní z minerální vlny s Al fólií max. 250/100°C 76/50mm | [14 empty] | PP | 2
| VV |  | 8*1,05 'Přepočtené koeficientem množství |  | 8.4 | [12 empty] | VV | 2 | 2 | False | 1 | ROZPOCET
9 | K | 63154608 | pouzdro izolační potrubní z minerální vlny s Al fólií max. 250/100°C 89/50mm | m | 8.4 |  | 0 |  |  | základní |  | 0 | 0.00151 | 0.012684 | 0 | 0 | 64 | K | 2 |  |  |  | ROZPOCET | 0 | 0 | 0 | 0 | 0 | 1 | 0 | 64 | -1647599227
| PP |  | pouzdro izolační potrubní z minerální vlny s Al fólií max. 250/100°C 89/50mm | [14 empty] | PP | 2
| VV |  | 8*1,05 'Přepočtené koeficientem množství |  | 8.4 | [12 empty] | VV | 2 | 2 | False | 1 | ROZPOCET
10 | K | 713463311 | Montáž izolace tepelné potrubí potrubními pouzdry s Al fólií s přesahem Al páskou 1x D do 50 mm | m | 11 |  | 0 | CS ÚRS 2024 01 |  | základní |  | 0 | 9e-05 | 0.00099 | 0 | 0 | 16 | K | 2 |  |  |  | ROZPOCET | 0 | 0 | 0 | 0 | 0 | 1 | 0 | 16 | 1128698009
| PP |  | Montáž izolace tepelné potrubí a ohybů tvarovkami nebo deskami potrubními pouzdry s povrchovou úpravou hliníkovou fólií se samolepícím přesahem (izolační materiál ve specifikaci) přelepenými samolepící hliníkovou páskou potrubí jednovrstvá D do 50 mm | [14 empty] | PP | 2
| Online PSC |  | https://podminky.urs.cz/item/CS_URS_2024_01/713463311 | [14 empty] | Online PSC | 2
11 | K | 63154572 | pouzdro izolační potrubní z minerální vlny s Al fólií max. 250/100°C 35/40mm | m | 7.35 |  | 0 |  |  | základní |  | 0 | 0.00065 | 0.0047775 | 0 | 0 | 64 | K | 2 |  |  |  | ROZPOCET | 0 | 0 | 0 | 0 | 0 | 1 | 0 | 64 | -1035136163
| PP |  | pouzdro izolační potrubní z minerální vlny s Al fólií max. 250/100°C 35/40mm | [14 empty] | PP | 2
| VV |  | 7*1,05 'Přepočtené koeficientem množství |  | 7.35 | [12 empty] | VV | 2 | 2 | False | 1 | ROZPOCET
12 | K | 63154571 | pouzdro izolační potrubní z minerální vlny s Al fólií max. 250/100°C 28/40mm | m | 2.1 |  | 0 |  |  | základní |  | 0 | 0.00059 | 0.001239 | 0 | 0 | 64 | K | 2 |  |  |  | ROZPOCET | 0 | 0 | 0 | 0 | 0 | 1 | 0 | 64 | -744622485
| PP |  | pouzdro izolační potrubní z minerální vlny s Al fólií max. 250/100°C 28/40mm | [14 empty] | PP | 2
| VV |  | 2*1,05 'Přepočtené koeficientem množství |  | 2.1 | [12 empty] | VV | 2 | 2 | False | 1 | ROZPOCET
13 | K | 63154570 | pouzdro izolační potrubní z minerální vlny s Al fólií max. 250/100°C 22/40mm | m | 2.1 |  | 0 |  |  | základní |  | 0 | 0.00054 | 0.001134 | 0 | 0 | 64 | K | 2 |  |  |  | ROZPOCET | 0 | 0 | 0 | 0 | 0 | 1 | 0 | 64 | 348700816
| PP |  | pouzdro izolační potrubní z minerální vlny s Al fólií max. 250/100°C 22/40mm | [14 empty] | PP | 2
| VV |  | 2*1,05 'Přepočtené koeficientem množství |  | 2.1 | [12 empty] | VV | 2 | 2 | False | 1 | ROZPOCET
14 | K | 713463312 | Montáž izolace tepelné potrubí potrubními pouzdry s Al fólií s přesahem Al páskou 1x D přes 50 do 100 mm | m | 33 |  | 0 | CS ÚRS 2024 01 |  | základní |  | 0 | 0.00017 | 0.00561 | 0 | 0 | 16 | K | 2 |  |  |  | ROZPOCET | 0 | 0 | 0 | 0 | 0 | 1 | 0 | 16 | -753318305
| PP |  | Montáž izolace tepelné potrubí a ohybů tvarovkami nebo deskami potrubními pouzdry s povrchovou úpravou hliníkovou fólií se samolepícím přesahem (izolační materiál ve specifikaci) přelepenými samolepící hliníkovou páskou potrubí jednovrstvá D přes 50 do 100 mm | [14 empty] | PP | 2
| Online PSC |  | https://podminky.urs.cz/item/CS_URS_2024_01/713463312 | [14 empty] | Online PSC | 2
15 | K | RMAT0002 | pouzdro potrubní s Al fólií tl.6cm, DN200 | m | 18.9 |  | 0 |  |  | základní |  | 0 | 0 | 0 | 0 | 0 | 64 | K | 2 |  |  |  | ROZPOCET | 0 | 0 | 0 | 0 | 0 | 1 | 0 | 64 | -2112823816
| PP |  | pouzdro potrubní s Al fólií tl.6cm, DN200 | [14 empty] | PP | 2
| VV |  | 18*1,05 'Přepočtené koeficientem množství |  | 18.9 | [12 empty] | VV | 2 | 2 | False | 1 | ROZPOCET
16 | K | RMAT0003 | pouzdro potrubní s Al fólií tl. 6cm, DN150 | m | 4.2 |  | 0 |  |  | základní |  | 0 | 0 | 0 | 0 | 0 | 64 | K | 2 |  |  |  | ROZPOCET | 0 | 0 | 0 | 0 | 0 | 1 | 0 | 64 | -1575306200
| PP |  | pouzdro potrubní s Al fólií tl. 6cm, DN150 | [14 empty] | PP | 2
| VV |  | 4*1,05 'Přepočtené koeficientem množství |  | 4.2 | [12 empty] | VV | 2 | 2 | False | 1 | ROZPOCET
17 | K | RMAT0004 | pouzdro potrubní s Al fólií tl. 6cm, DN125 | m | 9.45 |  | 0 |  |  | základní |  | 0 | 0 | 0 | 0 | 0 | 64 | K | 2 |  |  |  | ROZPOCET | 0 | 0 | 0 | 0 | 0 | 1 | 0 | 64 | -1213241505
| PP |  | pouzdro potrubní s Al fólií tl. 6cm, DN125 | [14 empty] | PP | 2
| VV |  | 9*1,05 'Přepočtené koeficientem množství |  | 9.45 | [12 empty] | VV | 2 | 2 | False | 1 | ROZPOCET
18 | K | RMAT0005 | pouzdro potrubní s Al fólií tl. 6cm, DN100 | m | 2.1 |  | 0 |  |  | základní |  | 0 | 0 | 0 | 0 | 0 | 64 | K | 2 |  |  |  | ROZPOCET | 0 | 0 | 0 | 0 | 0 | 1 | 0 | 64 | -1662676274
| PP |  | pouzdro potrubní s Al fólií tl. 6cm, DN100 | [14 empty] | PP | 2
| VV |  | 2*1,05 'Přepočtené koeficientem množství |  | 2.1 | [12 empty] | VV | 2 | 2 | False | 1 | ROZPOCET
19 | K | 713471114 | Montáž tepelné izolace armatur pásy s Fe pletivem v plechovém pouzdře s patentními uzávěry | m2 | 9.45 |  | 0 | CS ÚRS 2024 01 |  | základní |  | 0 | 0.00144 | 0.013608 | 0 | 0 | 16 | K | 2 |  |  |  | ROZPOCET | 0 | 0 | 0 | 0 | 0 | 1 | 0 | 16 | 1581380591
| PP |  | Montáž izolace tepelné potrubí, ohybů, přírub, armatur nebo tvarovek snímatelnými pouzdry s výplní z pásů v černém šestihranném pletivu, pouzdra z plechu s patentními uzávěry (izolační materiál a plech ve specifikaci) armatur | [14 empty] | PP | 2
| Online PSC |  | https://podminky.urs.cz/item/CS_URS_2024_01/713471114 | [14 empty] | Online PSC | 2
| VV |  | 9*1,05 'Přepočtené koeficientem množství |  | 9.45 | [12 empty] | VV | 2 | 2 | False | 1 | ROZPOCET
20 | K | RMAT0001 | pouzdro snímatelné - Flexipan + Al pásky |  | 0.945 |  | 0 |  |  | základní |  | 0 | 0.001 | 0.000945 | 0 | 0 | 64 | K | 2 |  |  |  | ROZPOCET | 0 | 0 | 0 | 0 | 0 | 1 | 0 | 64 | -924632517
| PP |  | pouzdro snímatelné - Flexipan + Al pásky | [14 empty] | PP | 2
21 | K | 63154467 | pouzdro izolační potrubní z minerální vlny max. 400°C 76/50mm | m | 6 |  | 0 |  |  | základní |  | 0 | 0.00139 | 0.00834 | 0 | 0 | 64 | K | 2 |  |  |  | ROZPOCET | 0 | 0 | 0 | 0 | 0 | 1 | 0 | 64 | -2117619110
| PP |  | pouzdro izolační potrubní z minerální vlny max. 400°C 76/50mm | [14 empty] | PP | 2
22 | K | 63154465 | pouzdro izolační potrubní z minerální vlny max. 400°C 60/50mm | m | 3 |  | 0 |  |  | základní |  | 0 | 0.00121 | 0.00363 | 0 | 0 | 64 | K | 2 |  |  |  | ROZPOCET | 0 | 0 | 0 | 0 | 0 | 1 | 0 | 64 | 1408752998
| PP |  | pouzdro izolační potrubní z minerální vlny max. 400°C 60/50mm | [14 empty] | PP | 2
23 | K | 713471212 | Montáž tepelné izolace armatur snímatelnými pouzdry na suchý zip | kus | 18 |  | 0 | CS ÚRS 2024 01 |  | základní |  | 0 | 0 | 0 | 0 | 0 | 16 | K | 2 |  |  |  | ROZPOCET | 0 | 0 | 0 | 0 | 0 | 1 | 0 | 16 | -276475705
| PP |  | Montáž izolace tepelné potrubí, ohybů, přírub, armatur nebo tvarovek snímatelnými pouzdry s vrstvenou izolací s upevněním na suchý zip (izolační materiál ve specifikaci) armatur | [14 empty] | PP | 2
| Online PSC |  | https://podminky.urs.cz/item/CS_URS_2024_01/713471212 | [14 empty] | Online PSC | 2
24 | K | 28377676R | izolace tepelná vrstvená armatur s povrchovou teplotou do 150°C DN 200 | kus | 4 |  | 0 |  |  | základní |  | 0 | 0.00305 | 0.0122 | 0 | 0 | 64 | K | 2 |  |  |  | ROZPOCET | 0 | 0 | 0 | 0 | 0 | 1 | 0 | 64 | 88835978
| PP |  | izolace tepelná vrstvená armatur s povrchovou teplotou do 150°C DN 200 | [14 empty] | PP | 2
25 | K | 28377675R | izolace tepelná vrstvená armatur s povrchovou teplotou do 150°C DN 150 | kus | 12 |  | 0 |  |  | základní |  | 0 | 0.00225 | 0.027 | 0 | 0 | 64 | K | 2 |  |  |  | ROZPOCET | 0 | 0 | 0 | 0 | 0 | 1 | 0 | 64 | 113021236
| PP |  | izolace tepelná vrstvená armatur s povrchovou teplotou do 150°C DN 150 | [14 empty] | PP | 2
26 | K | 28377672R | izolace tepelná vrstvená armatur s povrchovou teplotou do 150°C DN 80 | kus | 2 |  | 0 |  |  | základní |  | 0 | 0.00115 | 0.0023 | 0 | 0 | 64 | K | 2 |  |  |  | ROZPOCET | 0 | 0 | 0 | 0 | 0 | 1 | 0 | 64 | -469558284
| PP |  | izolace tepelná vrstvená armatur s povrchovou teplotou do 150°C DN 80 | [14 empty] | PP | 2
27 | K | 998713101 | Přesun hmot tonážní pro izolace tepelné v objektech v do 6 m | t | 0.061 |  | 0 | CS ÚRS 2024 01 |  | základní |  | 0 | 0 | 0 | 0 | 0 | 16 | K | 2 |  |  |  | ROZPOCET | 0 | 0 | 0 | 0 | 0 | 1 | 0 | 16 | -1584865201
| PP |  | Přesun hmot pro izolace tepelné stanovený z hmotnosti přesunovaného materiálu vodorovná dopravní vzdálenost do 50 m s užitím mechanizace v objektech výšky do 6 m | [14 empty] | PP | 2
| Online PSC |  | https://podminky.urs.cz/item/CS_URS_2024_01/998713101 | [14 empty] | Online PSC | 2
| D | 732 | Ústřední vytápění - strojovny |  |  |  | 0 |  |  |  |  | 0 |  | 0.9143 |  | 0 | 2 | D | 1 |  |  |  | ROZPOCET | [6 empty] | 0
28 | K | 7322291R | Montáž výměníku tepla stojatého DN 125 | soubor | 3 |  | 0 |  |  | základní |  | 0 | 0 | 0 | 0 | 0 | 16 | K | 2 |  |  |  | ROZPOCET | 0 | 0 | 0 | 0 | 0 | 1 | 0 | 16 | -1380322396
| PP |  | Montáž výměníku tepla stojatého DN 125 | [14 empty] | PP | 2
29 | K | 7322291R1 | Výměník tepla stojatý pára-horká voda DN 125, PN25/PN16 | soubor | 3 |  | 0 |  |  | základní |  | 0 | 0.2 | 0.6 | 0 | 0 | 16 | K | 2 |  |  |  | ROZPOCET | 0 | 0 | 0 | 0 | 0 | 1 | 0 | 16 | -285342065
| PP |  | Výměník tepla stojatý pára-horká voda DN 125, PN25/PN16 | [14 empty] | PP | 2
| P |  | Poznámka k položce: Pára/voda, 3600kW, včetně izolace, pozice 3,4,5 stojatý, nerez - 3600 kW HAD XK 12.114 | [14 empty] | P | 2
30 | K | 732311120 | Nádrž na kondenzát beztlaká čtyřhranná o obsahu 1250 l | soubor | 1 |  | 0 | CS ÚRS 2024 01 |  | základní |  | 0 | 0.224 | 0.224 | 0 | 0 | 16 | K | 2 |  |  |  | ROZPOCET | 0 | 0 | 0 | 0 | 0 | 1 | 0 | 16 | 339147807
| PP |  | Nádrže na kondenzát beztlaké čtyřhranné o obsahu 1250 l | [14 empty] | PP | 2
| Online PSC |  | https://podminky.urs.cz/item/CS_URS_2024_01/732311120 | [14 empty] | Online PSC | 2
31 | K | 732422517R | Kondenzátní čerpadlo nerezové, 20,0 m3/h - H = 63 m - 5,5 kW WILO Helix V1608, DN50, PN16 | soubor | 1 |  | 0 |  |  | základní |  | 0 | 0.01272 | 0.01272 | 0 | 0 | 16 | K | 2 |  |  |  | ROZPOCET | 0 | 0 | 0 | 0 | 0 | 1 | 0 | 16 | 438683124
| PP |  | Kondenzátní čerpadlo nerezové, 20,0 m3/h - H = 63 m - 5,5 kW WILO Helix V1608, DN50, PN16 | [14 empty] | PP | 2
32 | K | 732422543R | Čerpadlo teplovodní mokroběžné přírubové DN 80 s FM, 80,3 m3/h - H = 38 m - 15 kW | soubor | 2 |  | 0 |  |  | základní |  | 0 | 0.03879 | 0.07758 | 0 | 0 | 16 | K | 2 |  |  |  | ROZPOCET | 0 | 0 | 0 | 0 | 0 | 1 | 0 | 16 | 70134849
| PP |  | Čerpadlo teplovodní mokroběžné přírubové DN 80 s FM, 80,3 m3/h - H = 38 m - 15 kW | [14 empty] | PP | 2
33 | K | 998732101 | Přesun hmot tonážní pro strojovny v objektech v do 6 m | t | 0.914 |  | 0 | CS ÚRS 2024 01 |  | základní |  | 0 | 0 | 0 | 0 | 0 | 16 | K | 2 |  |  |  | ROZPOCET | 0 | 0 | 0 | 0 | 0 | 1 | 0 | 16 | 1753304671
| PP |  | Přesun hmot pro strojovny stanovený z hmotnosti přesunovaného materiálu vodorovná dopravní vzdálenost do 50 m základní v objektech výšky do 6 m | [14 empty] | PP | 2
| Online PSC |  | https://podminky.urs.cz/item/CS_URS_2024_01/998732101 | [14 empty] | Online PSC | 2
| D | 733 | Ústřední vytápění - rozvodné potrubí |  |  |  | 0 |  |  |  |  | 0 |  | 2.0928 |  | 0 | 2 | D | 1 |  |  |  | ROZPOCET | [6 empty] | 0
34 | K | 733121210R | Potrubí z trubek ocelových hladkých spojovaných svařováním černých bezešvých v kotelnách a strojovnách Ø 21,3/2,6 | m | 7.7 |  | 0 |  |  | základní |  | 0 | 0.0017 | 0.01309 | 0 | 0 | 16 | K | 2 |  |  |  | ROZPOCET | 0 | 0 | 0 | 0 | 0 | 1 | 0 | 16 | -1563775779
| PP |  | Potrubí z trubek ocelových hladkých spojovaných svařováním černých bezešvých v kotelnách a strojovnách Ø 21,3/2,6 | [14 empty] | PP | 2
| VV |  | 7*1,1 'Přepočtené koeficientem množství |  | 7.7 | [12 empty] | VV | 2 | 2 | False | 1 | ROZPOCET
35 | K | 733121212R | Potrubí z trubek ocelových hladkých spojovaných svařováním černých bezešvých v kotelnách a strojovnách Ø ø26,9 x 2,6 | m | 3.3 |  | 0 |  |  | základní |  | 0 | 0.0022 | 0.00726 | 0 | 0 | 16 | K | 2 |  |  |  | ROZPOCET | 0 | 0 | 0 | 0 | 0 | 1 | 0 | 16 | 1660528625
| PP |  | Potrubí z trubek ocelových hladkých spojovaných svařováním černých bezešvých v kotelnách a strojovnách Ø ø26,9 x 2,6 | [14 empty] | PP | 2
| VV |  | 3*1,1 'Přepočtené koeficientem množství |  | 3.3 | [12 empty] | VV | 2 | 2 | False | 1 | ROZPOCET
36 | K | 733121215R | Potrubí ocelové hladké bezešvé v kotelnách nebo strojovnách spojované svařováním D 33,7x2,6 mm | m | 3.3 |  | 0 |  |  | základní |  | 0 | 0.00416 | 0.013728 | 0 | 0 | 16 | K | 2 |  |  |  | ROZPOCET | 0 | 0 | 0 | 0 | 0 | 1 | 0 | 16 | 1932370567
| PP |  | Potrubí ocelové hladké bezešvé v kotelnách nebo strojovnách spojované svařováním D 33,7x2,6 mm | [14 empty] | PP | 2
| VV |  | 3*1,1 'Přepočtené koeficientem množství |  | 3.3 | [12 empty] | VV | 2 | 2 | False | 1 | ROZPOCET
37 | K | 733121216R | Potrubí ocelové hladké bezešvé v kotelnách nebo strojovnách spojované svařováním D 44,5x3,2 mm | m | 11 |  | 0 | CS ÚRS 2024 01 |  | základní |  | 0 | 0.00518 | 0.05698 | 0 | 0 | 16 | K | 2 |  |  |  | ROZPOCET | 0 | 0 | 0 | 0 | 0 | 1 | 0 | 16 | -1621737083
| PP |  | Potrubí z trubek ocelových hladkých spojovaných svařováním černých bezešvých v kotelnách a strojovnách Ø 42,4 x 2,6 | [14 empty] | PP | 2
| Online PSC |  | https://podminky.urs.cz/item/CS_URS_2024_01/733121216R | [14 empty] | Online PSC | 2
| VV |  | 10*1,1 'Přepočtené koeficientem množství |  | 11 | [12 empty] | VV | 2 | 2 | False | 1 | ROZPOCET
38 | K | 733121219R | Potrubí z trubek ocelových hladkých spojovaných svařováním černých bezešvých v kotelnách a strojovnách Ø 60,3/2,9 | m | 11 |  | 0 |  |  | základní |  | 0 | 0.00714 | 0.07854 | 0 | 0 | 16 | K | 2 |  |  |  | ROZPOCET | 0 | 0 | 0 | 0 | 0 | 1 | 0 | 16 | 1782270887
| PP |  | Potrubí z trubek ocelových hladkých spojovaných svařováním černých bezešvých v kotelnách a strojovnách Ø 60,3/2,9 | [14 empty] | PP | 2
| VV |  | 10*1,1 'Přepočtené koeficientem množství |  | 11 | [12 empty] | VV | 2 | 2 | False | 1 | ROZPOCET
39 | K | 733121222 | Potrubí ocelové hladké bezešvé v kotelnách nebo strojovnách spojované svařováním D 76x3,2 mm | m | 7.7 |  | 0 | CS ÚRS 2024 01 |  | základní |  | 0 | 0.00792 | 0.060984 | 0 | 0 | 16 | K | 2 |  |  |  | ROZPOCET | 0 | 0 | 0 | 0 | 0 | 1 | 0 | 16 | -2103044081
| PP |  | Potrubí z trubek ocelových hladkých spojovaných svařováním černých bezešvých v kotelnách a strojovnách Ø 76/3,2 | [14 empty] | PP | 2
| Online PSC |  | https://podminky.urs.cz/item/CS_URS_2024_01/733121222 | [14 empty] | Online PSC | 2
| VV |  | 7*1,1 'Přepočtené koeficientem množství |  | 7.7 | [12 empty] | VV | 2 | 2 | False | 1 | ROZPOCET
40 | K | 733121225 | Potrubí ocelové hladké bezešvé v kotelnách nebo strojovnách spojované svařováním D 89x3,6 mm | m | 8.8 |  | 0 | CS ÚRS 2024 01 |  | základní |  | 0 | 0.00955 | 0.08404 | 0 | 0 | 16 | K | 2 |  |  |  | ROZPOCET | 0 | 0 | 0 | 0 | 0 | 1 | 0 | 16 | -331581284
| PP |  | Potrubí z trubek ocelových hladkých spojovaných svařováním černých bezešvých v kotelnách a strojovnách Ø 89/3,6 | [14 empty] | PP | 2
| Online PSC |  | https://podminky.urs.cz/item/CS_URS_2024_01/733121225 | [14 empty] | Online PSC | 2
| VV |  | 8*1,1 'Přepočtené koeficientem množství |  | 8.8 | [12 empty] | VV | 2 | 2 | False | 1 | ROZPOCET
41 | K | 733121228 | Potrubí z trubek ocelových hladkých spojovaných svařováním černých bezešvých v kotelnách a strojovnách Ø114,3 x 4 | m | 5.5 |  | 0 | CS ÚRS 2024 01 |  | základní |  | 0 | 0.01348 | 0.07414 | 0 | 0 | 16 | K | 2 |  |  |  | ROZPOCET | 0 | 0 | 0 | 0 | 0 | 1 | 0 | 16 | 918807260
| PP |  | Potrubí z trubek ocelových hladkých spojovaných svařováním černých bezešvých v kotelnách a strojovnách Ø114,3 x 4 | [14 empty] | PP | 2
| Online PSC |  | https://podminky.urs.cz/item/CS_URS_2024_01/733121228 | [14 empty] | Online PSC | 2
| VV |  | 5*1,1 'Přepočtené koeficientem množství |  | 5.5 | [12 empty] | VV | 2 | 2 | False | 1 | ROZPOCET
42 | K | 733121232 | Potrubí ocelové hladké bezešvé v kotelnách nebo strojovnách spojované svařováním Ø139,7 x 4,5 | m | 13.2 |  | 0 | CS ÚRS 2024 01 |  | základní |  | 0 | 0.01985 | 0.26202 | 0 | 0 | 16 | K | 2 |  |  |  | ROZPOCET | 0 | 0 | 0 | 0 | 0 | 1 | 0 | 16 | 1365683749
| PP |  | Potrubí ocelové hladké bezešvé v kotelnách nebo strojovnách spojované svařováním Ø139,7 x 4,5 | [14 empty] | PP | 2
| Online PSC |  | https://podminky.urs.cz/item/CS_URS_2024_01/733121232 | [14 empty] | Online PSC | 2
| VV |  | 12*1,1 'Přepočtené koeficientem množství |  | 13.2 | [12 empty] | VV | 2 | 2 | False | 1 | ROZPOCET
43 | K | 733121235R | Potrubí z trubek ocelových hladkých spojovaných svařováním černých bezešvých v kotelnách a strojovnách Ø Ø168,3 x 4,5 | m | 4.4 |  | 0 | CS ÚRS 2024 01 |  | základní |  | 0 | 0.0317 | 0.13948 | 0 | 0 | 16 | K | 2 |  |  |  | ROZPOCET | 0 | 0 | 0 | 0 | 0 | 1 | 0 | 16 | -1786818901
| PP |  | Potrubí z trubek ocelových hladkých spojovaných svařováním černých bezešvých v kotelnách a strojovnách Ø Ø168,3 x 4,5 | [14 empty] | PP | 2
| Online PSC |  | https://podminky.urs.cz/item/CS_URS_2024_01/733121235R | [14 empty] | Online PSC | 2
| VV |  | 4*1,1 'Přepočtené koeficientem množství |  | 4.4 | [12 empty] | VV | 2 | 2 | False | 1 | ROZPOCET
44 | K | 733121239 | Potrubí ocelové hladké bezešvé v kotelnách nebo strojovnách spojované svařováním D 219x6,3 mm | m | 19.8 |  | 0 | CS ÚRS 2024 01 |  | základní |  | 0 | 0.0511 | 1.0118 | 0 | 0 | 16 | K | 2 |  |  |  | ROZPOCET | 0 | 0 | 0 | 0 | 0 | 1 | 0 | 16 | -608056341
| PP |  | Potrubí z trubek ocelových hladkých spojovaných svařováním černých bezešvých v kotelnách a strojovnách Ø 219/6,3 | [14 empty] | PP | 2
| Online PSC |  | https://podminky.urs.cz/item/CS_URS_2024_01/733121239 | [14 empty] | Online PSC | 2
| VV |  | 18*1,1 'Přepočtené koeficientem množství |  | 19.8 | [12 empty] | VV | 2 | 2 | False | 1 | ROZPOCET
45 | K | 733121244 | Potrubí ocelové hladké bezešvé v kotelnách nebo strojovnách spojované svařováním D 273x7,0 mm | m | 4.4 |  | 0 | CS ÚRS 2024 01 |  | základní |  | 0 | 0.06608 | 0.29075 | 0 | 0 | 16 | K | 2 |  |  |  | ROZPOCET | 0 | 0 | 0 | 0 | 0 | 1 | 0 | 16 | 1403615938
| PP |  | Potrubí z trubek ocelových hladkých spojovaných svařováním černých bezešvých v kotelnách a strojovnách Ø 273/7,0 | [14 empty] | PP | 2
| Online PSC |  | https://podminky.urs.cz/item/CS_URS_2024_01/733121244 | [14 empty] | Online PSC | 2
| VV |  | 4*1,1 'Přepočtené koeficientem množství |  | 4.4 | [12 empty] | VV | 2 | 2 | False | 1 | ROZPOCET
46 | K | 998733101 | Přesun hmot tonážní pro rozvody potrubí v objektech v do 6 m | t | 2.093 |  | 0 | CS ÚRS 2024 01 |  | základní |  | 0 | 0 | 0 | 0 | 0 | 16 | K | 2 |  |  |  | ROZPOCET | 0 | 0 | 0 | 0 | 0 | 1 | 0 | 16 | -1948693379
| PP |  | Přesun hmot pro rozvody potrubí stanovený z hmotnosti přesunovaného materiálu vodorovná dopravní vzdálenost do 50 m základní v objektech výšky do 6 m | [14 empty] | PP | 2
| Online PSC |  | https://podminky.urs.cz/item/CS_URS_2024_01/998733101 | [14 empty] | Online PSC | 2
| D | 734 | Ústřední vytápění - armatury |  |  |  | 0 |  |  |  |  | 0 |  | 2.3664 |  | 0 | 2 | D | 1 |  |  |  | ROZPOCET | [6 empty] | 0
47 | K | 734109212 | Montáž armatury přírubové se dvěma přírubami PN 16 DN 25 | soubor | 4 |  | 0 | CS ÚRS 2024 01 |  | základní |  | 0 | 0.00324 | 0.01296 | 0 | 0 | 16 | K | 2 |  |  |  | ROZPOCET | 0 | 0 | 0 | 0 | 0 | 1 | 0 | 16 | -684626020
| PP |  | Montáž armatur přírubových se dvěma přírubami PN 16 DN 25 | [14 empty] | PP | 2
| Online PSC |  | https://podminky.urs.cz/item/CS_URS_2024_01/734109212 | [14 empty] | Online PSC | 2
48 | K | 42210706 | ventil uzavírací přímý s ručním kolem s vlnovcem DN 25x160mm, PN16 | kus | 4 |  | 0 |  |  | základní |  | 0 | 0.0048 | 0.0192 | 0 | 0 | 64 | K | 2 |  |  |  | ROZPOCET | 0 | 0 | 0 | 0 | 0 | 1 | 0 | 64 | 1565963209
| PP |  | ventil uzavírací přímý s ručním kolem s vlnovcem DN 25x160mm, PN16 | [14 empty] | PP | 2
49 | K | 734109223 | Montáž armatury přírubové se dvěma přírubami PN 16 DN 32 | soubor | 3 |  | 0 | CS ÚRS 2024 01 |  | základní |  | 0 | 0.00446 | 0.01338 | 0 | 0 | 16 | K | 2 |  |  |  | ROZPOCET | 0 | 0 | 0 | 0 | 0 | 1 | 0 | 16 | 807278808
| PP |  | Montáž armatur přírubových se dvěma přírubami PN 16 DN 32 | [14 empty] | PP | 2
| Online PSC |  | https://podminky.urs.cz/item/CS_URS_2024_01/734109223 | [14 empty] | Online PSC | 2
50 | K | Pol156 | Ventil pojistný, přírubový o.p.1,5 MPa PN16 DN32/50 | ks | 3 |  | 0 |  |  | základní |  | 0 | 0 | 0 | 0 | 0 | 64 | K | 2 |  |  |  | ROZPOCET | 0 | 0 | 0 | 0 | 0 | 1 | 0 | 64 | -1178899102
| PP |  | Ventil pojistný, přírubový o.p.1,5 MPa PN16 DN32/50 | [14 empty] | PP | 2
51 | K | 734109214 | Montáž armatury přírubové se dvěma přírubami PN 16 DN 50 | soubor | 1 |  | 0 | CS ÚRS 2024 01 |  | základní |  | 0 | 0.00704 | 0.00704 | 0 | 0 | 16 | K | 2 |  |  |  | ROZPOCET | 0 | 0 | 0 | 0 | 0 | 1 | 0 | 16 | 1435348849
| PP |  | Montáž armatur přírubových se dvěma přírubami PN 16 DN 50 | [14 empty] | PP | 2
| Online PSC |  | https://podminky.urs.cz/item/CS_URS_2024_01/734109214 | [14 empty] | Online PSC | 2
52 | K | MTK-50-16-15 | Průtokoměr pro měření na výtlaku kondenzátu, qp 15 m3/h, qp 30 m3/h, Tmax 130°C | kus | 1 |  | 0 |  |  | základní |  | 0 | 0 | 0 | 0 | 0 | 64 | K | 2 |  |  |  | ROZPOCET | 0 | 0 | 0 | 0 | 0 | 1 | 0 | 64 | 1660235362
| PP |  | Průtokoměr pro měření na výtlaku kondenzátu, qp 15 m3/h, qp 30 m3/h, Tmax 130°C | [14 empty] | PP | 2
53 | K | 734109215 | Montáž armatury přírubové se dvěma přírubami PN 16 DN 65 | soubor | 3 |  | 0 | CS ÚRS 2024 01 |  | základní |  | 0 | 0.00939 | 0.02817 | 0 | 0 | 16 | K | 2 |  |  |  | ROZPOCET | 0 | 0 | 0 | 0 | 0 | 1 | 0 | 16 | 1376960427
| PP |  | Montáž armatur přírubových se dvěma přírubami PN 16 DN 65 | [14 empty] | PP | 2
| Online PSC |  | https://podminky.urs.cz/item/CS_URS_2024_01/734109215 | [14 empty] | Online PSC | 2
54 | K | 42214703 | ventil uzavírací přímý s ručním kolem s vlnovcem DN 65x290mm, PN16 | kus | 3 |  | 0 |  |  | základní |  | 0 | 0.0185 | 0.0555 | 0 | 0 | 64 | K | 2 |  |  |  | ROZPOCET | 0 | 0 | 0 | 0 | 0 | 1 | 0 | 64 | 1271037353
| PP |  | ventil uzavírací přímý s ručním kolem s vlnovcem DN 65x290mm, PN16 | [14 empty] | PP | 2
55 | K | 734109216 | Montáž armatury přírubové se dvěma přírubami PN 16 DN 80 | soubor | 1 |  | 0 | CS ÚRS 2024 01 |  | základní |  | 0 | 0.01149 | 0.01149 | 0 | 0 | 16 | K | 2 |  |  |  | ROZPOCET | 0 | 0 | 0 | 0 | 0 | 1 | 0 | 16 | 503988512
| PP |  | Montáž armatur přírubových se dvěma přírubami PN 16 DN 80 | [14 empty] | PP | 2
| Online PSC |  | https://podminky.urs.cz/item/CS_URS_2024_01/734109216 | [14 empty] | Online PSC | 2
56 | K | 42214706 | ventil uzavírací přímý s ručním kolem s vlnovcem DN 80x310mm, PN16 | kus | 1 |  | 0 |  |  | základní |  | 0 | 0.024 | 0.024 | 0 | 0 | 64 | K | 2 |  |  |  | ROZPOCET | 0 | 0 | 0 | 0 | 0 | 1 | 0 | 64 | -218933703
| PP |  | ventil uzavírací přímý s ručním kolem s vlnovcem DN 80x310mm, PN16 | [14 empty] | PP | 2
57 | K | 734109218 | Montáž armatury přírubové se dvěma přírubami PN 16 DN 125 | soubor | 3 |  | 0 | CS ÚRS 2024 01 |  | základní |  | 0 | 0.01736 | 0.05208 | 0 | 0 | 16 | K | 2 |  |  |  | ROZPOCET | 0 | 0 | 0 | 0 | 0 | 1 | 0 | 16 | -1433795088
| PP |  | Montáž armatur přírubových se dvěma přírubami PN 16 DN 125 | [14 empty] | PP | 2
| Online PSC |  | https://podminky.urs.cz/item/CS_URS_2024_01/734109218 | [14 empty] | Online PSC | 2
58 | K | 42214712 | ventil uzavírací přímý s ručním kolem s vlnovcem DN 125x400mm, PN16 | kus | 3 |  | 0 |  |  | základní |  | 0 | 0.051 | 0.153 | 0 | 0 | 64 | K | 2 |  |  |  | ROZPOCET | 0 | 0 | 0 | 0 | 0 | 1 | 0 | 64 | 795439482
| PP |  | ventil uzavírací přímý s ručním kolem s vlnovcem DN 125x400mm, PN16 | [14 empty] | PP | 2
59 | K | 734109320 | Montáž armatury přírubové se dvěma přírubami PN 25-40 DN 200 | soubor | 3 |  | 0 | CS ÚRS 2024 01 |  | základní |  | 0 | 0.04671 | 0.14013 | 0 | 0 | 16 | K | 2 |  |  |  | ROZPOCET | 0 | 0 | 0 | 0 | 0 | 1 | 0 | 16 | -1857340950
| PP |  | Montáž armatur přírubových se dvěma přírubami PN 25, 40 DN 200 | [14 empty] | PP | 2
| Online PSC |  | https://podminky.urs.cz/item/CS_URS_2024_01/734109320 | [14 empty] | Online PSC | 2
60 | K | 42214718 | ventil uzavírací přímý s ručním kolem s vlnovcem DN 200x600mm, PN25 | kus | 1 |  | 0 |  |  | základní |  | 0 | 0.145 | 0.145 | 0 | 0 | 64 | K | 2 |  |  |  | ROZPOCET | 0 | 0 | 0 | 0 | 0 | 1 | 0 | 64 | 568012127
| PP |  | ventil uzavírací přímý s ručním kolem s vlnovcem DN 200x600mm, PN25 | [14 empty] | PP | 2
61 | K | 734163452R | Filtr DN 200 PN 25 do 400°C z uhlíkové oceli s vypouštěcí přírubou | soubor | 2 |  | 0 |  |  | základní |  | 0 | 0.14161 | 0.28322 | 0 | 0 | 64 | K | 2 |  |  |  | ROZPOCET | 0 | 0 | 0 | 0 | 0 | 1 | 0 | 64 | -425409874
| PP |  | Filtr DN 200 PN 25 do 400°C z uhlíkové oceli s vypouštěcí přírubou | [14 empty] | PP | 2
62 | K | 734109315 | Montáž armatury přírubové se dvěma přírubami PN 25-40 DN 65 | soubor | 3 |  | 0 | CS ÚRS 2024 01 |  | základní |  | 0 | 0.01073 | 0.03219 | 0 | 0 | 16 | K | 2 |  |  |  | ROZPOCET | 0 | 0 | 0 | 0 | 0 | 1 | 0 | 16 | -788167579
| PP |  | Montáž armatur přírubových se dvěma přírubami PN 25, 40 DN 65 | [14 empty] | PP | 2
| Online PSC |  | https://podminky.urs.cz/item/CS_URS_2024_01/734109315 | [14 empty] | Online PSC | 2
63 | K | 42215643 | ventil zpětný přímý samočinný Z15 117 540 DN 65x290mm | kus | 3 |  | 0 |  |  | základní |  | 0 | 0.022 | 0.066 | 0 | 0 | 64 | K | 2 |  |  |  | ROZPOCET | 0 | 0 | 0 | 0 | 0 | 1 | 0 | 64 | 1412727949
| PP |  | ventil zpětný přímý samočinný Z15 117 540 DN 65x290mm | [14 empty] | PP | 2
64 | K | 734109316 | Montáž armatury přírubové se dvěma přírubami PN 25-40 DN 80 | soubor | 1 |  | 0 | CS ÚRS 2024 01 |  | základní |  | 0 | 0.01351 | 0.01351 | 0 | 0 | 16 | K | 2 |  |  |  | ROZPOCET | 0 | 0 | 0 | 0 | 0 | 1 | 0 | 16 | 582137672
| PP |  | Montáž armatur přírubových se dvěma přírubami PN 25, 40 DN 80 | [14 empty] | PP | 2
| Online PSC |  | https://podminky.urs.cz/item/CS_URS_2024_01/734109316 | [14 empty] | Online PSC | 2
65 | K | 42215646 | ventil zpětný přímý samočinný Z15 117 540 DN 80x310mm | kus | 1 |  | 0 |  |  | základní |  | 0 | 0.032 | 0.032 | 0 | 0 | 64 | K | 2 |  |  |  | ROZPOCET | 0 | 0 | 0 | 0 | 0 | 1 | 0 | 64 | 201814023
| PP |  | ventil zpětný přímý samočinný Z15 117 540 DN 80x310mm | [14 empty] | PP | 2
66 | K | 734109211 | Montáž armatury přírubové se dvěma přírubami PN 16 DN 15 | soubor | 4 |  | 0 | CS ÚRS 2024 01 |  | základní |  | 0 | 0.00217 | 0.00868 | 0 | 0 | 16 | K | 2 |  |  |  | ROZPOCET | 0 | 0 | 0 | 0 | 0 | 1 | 0 | 16 | -339293944
| PP |  | Montáž armatur přírubových se dvěma přírubami PN 16 DN 15 | [14 empty] | PP | 2
| Online PSC |  | https://podminky.urs.cz/item/CS_URS_2024_01/734109211 | [14 empty] | Online PSC | 2
67 | K | 734111411R | Ventil přírubový uzavírací přímý DN 15 PN 16 do 300°C ovládaný ručně | soubor | 4 |  | 0 |  |  | základní |  | 0 | 0.00617 | 0.02468 | 0 | 0 | 64 | K | 2 |  |  |  | ROZPOCET | 0 | 0 | 0 | 0 | 0 | 1 | 0 | 64 | -1207317868
| PP |  | Ventily uzavírací přírubové s vlnovcem přímé ovládané ručně PN 16 do 300°C DN 15 | [14 empty] | PP | 2
68 | K | 734109217 | Montáž armatury přírubové se dvěma přírubami PN 16 DN 100 | soubor | 1 |  | 0 | CS ÚRS 2024 01 |  | základní |  | 0 | 0.01362 | 0.01362 | 0 | 0 | 16 | K | 2 |  |  |  | ROZPOCET | 0 | 0 | 0 | 0 | 0 | 1 | 0 | 16 | 1448311660
| PP |  | Montáž armatur přírubových se dvěma přírubami PN 16 DN 100 | [14 empty] | PP | 2
| Online PSC |  | https://podminky.urs.cz/item/CS_URS_2024_01/734109217 | [14 empty] | Online PSC | 2
69 | K | 734163429 | Filtr DN 100 PN 16 do 300°C z uhlíkové oceli s vypouštěcí zátkou | soubor | 1 |  | 0 |  |  | základní |  | 0 | 0.03987 | 0.03987 | 0 | 0 | 64 | K | 2 |  |  |  | ROZPOCET | 0 | 0 | 0 | 0 | 0 | 1 | 0 | 64 | 1858888022
| PP |  | Filtry z uhlíkové oceli s čístícím víkem nebo vypouštěcí zátkou PN 16 do 300°C DN 100 | [14 empty] | PP | 2
70 | K | 734109219 | Montáž armatury přírubové se dvěma přírubami PN 16 DN 150 | soubor | 6 |  | 0 | CS ÚRS 2024 01 |  | základní |  | 0 | 0.02278 | 0.13668 | 0 | 0 | 16 | K | 2 |  |  |  | ROZPOCET | 0 | 0 | 0 | 0 | 0 | 1 | 0 | 16 | 1536255360
| PP |  | Montáž armatur přírubových se dvěma přírubami PN 16 DN 150 | [14 empty] | PP | 2
| Online PSC |  | https://podminky.urs.cz/item/CS_URS_2024_01/734109219 | [14 empty] | Online PSC | 2
71 | K | 422153R | Regulační ventil s havarijní funkcí - provedení 160329 S2, RV 200 line - pohon SKC, pomocný spínač, PN25, DN150 | kus | 2 |  | 0 |  |  | základní |  | 0 | 0.12 | 0.24 | 0 | 0 | 64 | K | 2 |  |  |  | ROZPOCET | 0 | 0 | 0 | 0 | 0 | 1 | 0 | 64 | 961441593
| PP |  | Regulační ventil s havarijní funkcí - provedení 160329 S2, RV 200 line - pohon SKC, pomocný spínač, PN25, DN150 | [14 empty] | PP | 2
72 | K | 734111422R | Ventil přírubový uzavírací přímý DN 150 PN 25 do 300°C ovládaný ručně | soubor | 4 |  | 0 |  |  | základní |  | 0 | 0.09878 | 0.39512 | 0 | 0 | 64 | K | 2 |  |  |  | ROZPOCET | 0 | 0 | 0 | 0 | 0 | 1 | 0 | 64 | 143737128
| PP |  | Ventil přírubový uzavírací přímý DN 150 PN 25 do 300°C ovládaný ručně | [14 empty] | PP | 2
73 | K | 734109312 | Montáž armatury přírubové se dvěma přírubami PN 25-40 DN 25 | soubor | 5 |  | 0 | CS ÚRS 2024 01 |  | základní |  | 0 | 0.0036 | 0.018 | 0 | 0 | 16 | K | 2 |  |  |  | ROZPOCET | 0 | 0 | 0 | 0 | 0 | 1 | 0 | 16 | 1022155874
| PP |  | Montáž armatur přírubových se dvěma přírubami PN 25, 40 DN 25 | [14 empty] | PP | 2
| Online PSC |  | https://podminky.urs.cz/item/CS_URS_2024_01/734109312 | [14 empty] | Online PSC | 2
74 | K | 734163443 | Filtr DN 25 PN 40 do 400°C z uhlíkové oceli s vypouštěcí přírubou | soubor | 1 |  | 0 |  |  | základní |  | 0 | 0.00829 | 0.00829 | 0 | 0 | 64 | K | 2 |  |  |  | ROZPOCET | 0 | 0 | 0 | 0 | 0 | 1 | 0 | 64 | -2121297667
| PP |  | Filtry z uhlíkové oceli s čístícím víkem nebo vypouštěcí zátkou PN 40 do 400°C DN 25 | [14 empty] | PP | 2
75 | K | 42211316 | ventil uzavírací přímý z ocelolitiny V30 111 540.53 DN 25x160mm | kus | 3 |  | 0 |  |  | základní |  | 0 | 0.0056 | 0.0168 | 0 | 0 | 64 | K | 2 |  |  |  | ROZPOCET | 0 | 0 | 0 | 0 | 0 | 1 | 0 | 64 | 109898787
| PP |  | ventil uzavírací přímý z ocelolitiny V30 111 540.53 DN 25x160mm | [14 empty] | PP | 2
76 | K | 42211646 | ventil zpětný přímý samočinný Z15 117 540 DN 25x160mm | kus | 1 |  | 0 |  |  | základní |  | 0 | 0.006 | 0.006 | 0 | 0 | 64 | K | 2 |  |  |  | ROZPOCET | 0 | 0 | 0 | 0 | 0 | 1 | 0 | 64 | -872718489
| PP |  | ventil zpětný přímý samočinný Z15 117 540 DN 25x160mm | [14 empty] | PP | 2
77 | K | 734169412 | Montáž odvaděče kondenzátu přírubového DN 25 | soubor | 1 |  | 0 | CS ÚRS 2024 01 |  | základní |  | 0 | 0.00347 | 0.00347 | 0 | 0 | 16 | K | 2 |  |  |  | ROZPOCET | 0 | 0 | 0 | 0 | 0 | 1 | 0 | 16 | 842929491
| PP |  | Montáž odvaděče kondenzátu přírubového DN 25 | [14 empty] | PP | 2
| Online PSC |  | https://podminky.urs.cz/item/CS_URS_2024_01/734169412 | [14 empty] | Online PSC | 2
78 | K | OK25-40 | Odvaděč kondenzátu plovákový, přírubový, PN32, DN 25 |  | 1 |  | 0 |  |  | základní |  | 0 | 0 | 0 | 0 | 0 | 64 | K | 2 |  |  |  | ROZPOCET | 0 | 0 | 0 | 0 | 0 | 1 | 0 | 64 | -1817168338
| PP |  | Odvaděč kondenzátu plovákový, přírubový, PN32, DN 25 | [14 empty] | PP | 2
79 | K | 734169414R | Montáž odvaděče kondenzátu přírubového DN 50 | soubor | 3 |  | 0 |  |  | základní |  | 0 | 0.00762 | 0.02286 | 0 | 0 | 16 | K | 2 |  |  |  | ROZPOCET | 0 | 0 | 0 | 0 | 0 | 1 | 0 | 16 | -1634610420
| PP |  | Montáž odvaděče kondenzátu přírubového DN 50 | [14 empty] | PP | 2
80 | K | OK50-40 | Odvaděč kondenzátu plovákový, přírubový, PN32, DN 50 |  | 3 |  | 0 |  |  | základní |  | 0 | 0 | 0 | 0 | 0 | 64 | K | 2 |  |  |  | ROZPOCET | 0 | 0 | 0 | 0 | 0 | 1 | 0 | 64 | -430193212
| PP |  | Odvaděč kondenzátu plovákový, přírubový, PN32, DN 50 | [14 empty] | PP | 2
81 | K | 734173411 | Spoj přírubový PN 16/I do 200°C DN 15 | soubor | 8 |  | 0 | CS ÚRS 2024 01 |  | základní |  | 0 | 0.0018 | 0.0144 | 0 | 0 | 16 | K | 2 |  |  |  | ROZPOCET | 0 | 0 | 0 | 0 | 0 | 1 | 0 | 16 | -1680729544
| PP |  | Mezikusy, přírubové spoje přírubové spoje PN 16/I, 200°C DN 15 | [14 empty] | PP | 2
| Online PSC |  | https://podminky.urs.cz/item/CS_URS_2024_01/734173411 | [14 empty] | Online PSC | 2
| P |  | Poznámka k položce: Včetně přírub | [14 empty] | P | 2
82 | K | 734173418 | Spoj přírubový PN 16/I do 200°C DN 100 | soubor | 4 |  | 0 | CS ÚRS 2024 01 |  | základní |  | 0 | 0.01168 | 0.04672 | 0 | 0 | 16 | K | 2 |  |  |  | ROZPOCET | 0 | 0 | 0 | 0 | 0 | 1 | 0 | 16 | -1114795829
| PP |  | Mezikusy, přírubové spoje přírubové spoje PN 16/I, 200°C DN 100 | [14 empty] | PP | 2
| Online PSC |  | https://podminky.urs.cz/item/CS_URS_2024_01/734173418 | [14 empty] | Online PSC | 2
| P |  | Poznámka k položce: Včetně přírub | [14 empty] | P | 2
83 | K | 734109317 | Montáž armatury přírubové se dvěma přírubami PN 25-40 DN 100 | soubor | 4 |  | 0 | CS ÚRS 2024 01 |  | základní |  | 0 | 0.01901 | 0.07604 | 0 | 0 | 16 | K | 2 |  |  |  | ROZPOCET | 0 | 0 | 0 | 0 | 0 | 1 | 0 | 16 | 1436653570
| PP |  | Montáž armatur přírubových se dvěma přírubami PN 25, 40 DN 100 | [14 empty] | PP | 2
| Online PSC |  | https://podminky.urs.cz/item/CS_URS_2024_01/734109317 | [14 empty] | Online PSC | 2
84 | K | MTU100-DN100-25 | Měřič tepla přírubový, ultrazvukový, PN25, DN100, Qp100 | kus | 1 |  | 0 |  |  | základní |  | 0 | 0.12 | 0.12 | 0 | 0 | 64 | K | 2 |  |  |  | ROZPOCET | 0 | 0 | 0 | 0 | 0 | 1 | 0 | 64 | 731450788
| PP |  | Měřič tepla přírubový, ultrazvukový, PN25, DN100, Qp100 | [14 empty] | PP | 2
85 | K | 734173618 | Spoj přírubový PN 40/I do 200°C DN 100 | soubor | 2 |  | 0 | CS ÚRS 2024 01 |  | základní |  | 0 | 0.01602 | 0.03204 | 0 | 0 | 16 | K | 2 |  |  |  | ROZPOCET | 0 | 0 | 0 | 0 | 0 | 1 | 0 | 16 | -385550881
| PP |  | Mezikusy, přírubové spoje přírubové spoje PN 40/I, 200°C DN 100 | [14 empty] | PP | 2
| Online PSC |  | https://podminky.urs.cz/item/CS_URS_2024_01/734173618 | [14 empty] | Online PSC | 2
86 | K | Pol1 | Příruba přivařovací s krkem DIN 2635 Ø219,1 mat C 228 PN40 DN200 | ks | 2 |  | 0 |  |  | základní |  | 0 | 0 | 0 | 0 | 0 | 64 | K | 2 |  |  |  | ROZPOCET | 0 | 0 | 0 | 0 | 0 | 1 | 0 | 64 | -807748131
| PP |  | Příruba přivařovací s krkem DIN 2635 Ø219,1 mat C 228 PN40 DN200 | [14 empty] | PP | 2
87 | K | Pol2 | Příruba přivařovací s krkem DIN 2635 Ø114,3 mat C 228 PN40 DN100 | ks | 2 |  | 0 |  |  | základní |  | 0 | 0 | 0 | 0 | 0 | 64 | K | 2 |  |  |  | ROZPOCET | 0 | 0 | 0 | 0 | 0 | 1 | 0 | 64 | -656615237
| PP |  | Příruba přivařovací s krkem DIN 2635 Ø114,3 mat C 228 PN40 DN100 | [14 empty] | PP | 2
88 | K | Pol78 | Příruba přivařovací s krkem DIN 2635 Ø 88,9 mat C 228 PN40 DN80 | ks | 2 |  | 0 |  |  | základní |  | 0 | 0 | 0 | 0 | 0 | 64 | K | 2 |  |  |  | ROZPOCET | 0 | 0 | 0 | 0 | 0 | 1 | 0 | 64 | -2024020090
| PP |  | Příruba přivařovací s krkem DIN 2635 Ø 88,9 mat C 228 PN40 DN80 | [14 empty] | PP | 2
89 | K | Pol79 | Příruba přivařovací s krkem DIN 2635 Ø 76,1 mat C 228 PN40 DN65 | ks | 6 |  | 0 |  |  | základní |  | 0 | 0 | 0 | 0 | 0 | 64 | K | 2 |  |  |  | ROZPOCET | 0 | 0 | 0 | 0 | 0 | 1 | 0 | 64 | 946856775
| PP |  | Příruba přivařovací s krkem DIN 2635 Ø 76,1 mat C 228 PN40 DN65 | [14 empty] | PP | 2
90 | K | Pol80 | Příruba přivařovací s krkem DIN 2635 Ø 60,3 mat C 228 PN40 DN50 | ks | 6 |  | 0 |  |  | základní |  | 0 | 0 | 0 | 0 | 0 | 64 | K | 2 |  |  |  | ROZPOCET | 0 | 0 | 0 | 0 | 0 | 1 | 0 | 64 | 1286662470
| PP |  | Příruba přivařovací s krkem DIN 2635 Ø 60,3 mat C 228 PN40 DN50 | [14 empty] | PP | 2
91 | K | Pol81 | Příruba přivařovací s krkem DIN 2635 Ø 33,7 mat C 228 PN40 DN25 | ks | 4 |  | 0 |  |  | základní |  | 0 | 0 | 0 | 0 | 0 | 64 | K | 2 |  |  |  | ROZPOCET | 0 | 0 | 0 | 0 | 0 | 1 | 0 | 64 | 1825434861
| PP |  | Příruba přivařovací s krkem DIN 2635 Ø 33,7 mat C 228 PN40 DN25 | [14 empty] | PP | 2
92 | K | Pol82 | Příruba přivařovací s krkem DIN 2634 Ø 219,1 mat C 228 PN25 DN200 | ks | 2 |  | 0 |  |  | základní |  | 0 | 0 | 0 | 0 | 0 | 64 | K | 2 |  |  |  | ROZPOCET | 0 | 0 | 0 | 0 | 0 | 1 | 0 | 64 | -1520110725
| PP |  | Příruba přivařovací s krkem DIN 2634 Ø 219,1 mat C 228 PN25 DN200 | [14 empty] | PP | 2
93 | K | Pol83 | Příruba přivařovací s krkem DIN 2633 Ø273 mat C 228 PN16 DN250 | ks | 2 |  | 0 |  |  | základní |  | 0 | 0 | 0 | 0 | 0 | 64 | K | 2 |  |  |  | ROZPOCET | 0 | 0 | 0 | 0 | 0 | 1 | 0 | 64 | 923361533
| PP |  | Příruba přivařovací s krkem DIN 2633 Ø273 mat C 228 PN16 DN250 | [14 empty] | PP | 2
94 | K | Pol84 | Příruba přivařovací s krkem DIN 2633 Ø219,1 mat C 228 PN16 DN200 | ks | 15 |  | 0 |  |  | základní |  | 0 | 0 | 0 | 0 | 0 | 64 | K | 2 |  |  |  | ROZPOCET | 0 | 0 | 0 | 0 | 0 | 1 | 0 | 64 | -2090273819
| PP |  | Příruba přivařovací s krkem DIN 2633 Ø219,1 mat C 228 PN16 DN200 | [14 empty] | PP | 2
95 | K | Pol85 | Příruba přivařovací s krkem DIN 2633 Ø168,3 mat C 228 PN16 DN150 | ks | 20 |  | 0 |  |  | základní |  | 0 | 0 | 0 | 0 | 0 | 64 | K | 2 |  |  |  | ROZPOCET | 0 | 0 | 0 | 0 | 0 | 1 | 0 | 64 | 1630909312
| PP |  | Příruba přivařovací s krkem DIN 2633 Ø168,3 mat C 228 PN16 DN150 | [14 empty] | PP | 2
96 | K | Pol91 | Příruba přivařovací s krkem DIN 2633 Ø139,7 mat C 228 PN16 DN125 | ks | 32 |  | 0 |  |  | základní |  | 0 | 0 | 0 | 0 | 0 | 64 | K | 2 |  |  |  | ROZPOCET | 0 | 0 | 0 | 0 | 0 | 1 | 0 | 64 | -98144718
| PP |  | Příruba přivařovací s krkem DIN 2633 Ø139,7 mat C 228 PN16 DN125 | [14 empty] | PP | 2
97 | K | Pol92 | Příruba přivařovací s krkem DIN 2633 Ø114,3 mat C 228 PN16 DN100 | ks | 4 |  | 0 |  |  | základní |  | 0 | 0 | 0 | 0 | 0 | 64 | K | 2 |  |  |  | ROZPOCET | 0 | 0 | 0 | 0 | 0 | 1 | 0 | 64 | -222435348
| PP |  | Příruba přivařovací s krkem DIN 2633 Ø114,3 mat C 228 PN16 DN100 | [14 empty] | PP | 2
98 | K | Pol93 | Příruba přivařovací s krkem DIN 2633 Ø 88,9 mat C 228 PN16 DN80 | ks | 8 |  | 0 |  |  | základní |  | 0 | 0 | 0 | 0 | 0 | 64 | K | 2 |  |  |  | ROZPOCET | 0 | 0 | 0 | 0 | 0 | 1 | 0 | 64 | -1153254099
| PP |  | Příruba přivařovací s krkem DIN 2633 Ø 88,9 mat C 228 PN16 DN80 | [14 empty] | PP | 2
99 | K | Pol94 | Příruba přivařovací s krkem DIN 2633 Ø 76,1 mat C 228 PN16 DN65 | ks | 14 |  | 0 |  |  | základní |  | 0 | 0 | 0 | 0 | 0 | 64 | K | 2 |  |  |  | ROZPOCET | 0 | 0 | 0 | 0 | 0 | 1 | 0 | 64 | 644889910
| PP |  | Příruba přivařovací s krkem DIN 2633 Ø 76,1 mat C 228 PN16 DN65 | [14 empty] | PP | 2
100 | K | Pol95 | Příruba přivařovací s krkem DIN 2633 Ø 60,3 mat C 228 PN16 DN50 | ks | 5 |  | 0 |  |  | základní |  | 0 | 0 | 0 | 0 | 0 | 64 | K | 2 |  |  |  | ROZPOCET | 0 | 0 | 0 | 0 | 0 | 1 | 0 | 64 | -1292692700
| PP |  | Příruba přivařovací s krkem DIN 2633 Ø 60,3 mat C 228 PN16 DN50 | [14 empty] | PP | 2
101 | K | Pol96 | Příruba přivařovací s krkem DIN 2633 Ø 42,4 mat C 228 PN16 DN32 | ks | 7 |  | 0 |  |  | základní |  | 0 | 0 | 0 | 0 | 0 | 64 | K | 2 |  |  |  | ROZPOCET | 0 | 0 | 0 | 0 | 0 | 1 | 0 | 64 | 596386784
| PP |  | Příruba přivařovací s krkem DIN 2633 Ø 42,4 mat C 228 PN16 DN32 | [14 empty] | PP | 2
102 | K | Pol97 | Příruba přivařovací s krkem DIN 2633 Ø 33,7 mat C 228 PN16 DN25 | ks | 8 |  | 0 |  |  | základní |  | 0 | 0 | 0 | 0 | 0 | 64 | K | 2 |  |  |  | ROZPOCET | 0 | 0 | 0 | 0 | 0 | 1 | 0 | 64 | -1742479943
| PP |  | Příruba přivařovací s krkem DIN 2633 Ø 33,7 mat C 228 PN16 DN25 | [14 empty] | PP | 2
103 | K | Pol98 | Příruba přivařovací s krkem DIN 2633 Ø 21,3 mat C 228 PN16 DN15 | ks | 8 |  | 0 |  |  | základní |  | 0 | 0 | 0 | 0 | 0 | 64 | K | 2 |  |  |  | ROZPOCET | 0 | 0 | 0 | 0 | 0 | 1 | 0 | 64 | 1715236159
| PP |  | Příruba přivařovací s krkem DIN 2633 Ø 21,3 mat C 228 PN16 DN15 | [14 empty] | PP | 2
104 | K | Pol99 | Příruba slepá DIN 2527 mat C 228 PN16 DN200 | ks | 1 |  | 0 |  |  | základní |  | 0 | 0 | 0 | 0 | 0 | 64 | K | 2 |  |  |  | ROZPOCET | 0 | 0 | 0 | 0 | 0 | 1 | 0 | 64 | -961173320
| PP |  | Příruba slepá DIN 2527 mat C 228 PN16 DN200 | [14 empty] | PP | 2
105 | K | Pol100 | Příruba slepá DIN 2527 mat C 228 PN16 DN65 | ks | 2 |  | 0 |  |  | základní |  | 0 | 0 | 0 | 0 | 0 | 64 | K | 2 |  |  |  | ROZPOCET | 0 | 0 | 0 | 0 | 0 | 1 | 0 | 64 | -146603412
| PP |  | Příruba slepá DIN 2527 mat C 228 PN16 DN65 | [14 empty] | PP | 2
106 | K | Pol101 | Přírubové spoje těsnění, šrouby, matice PN40 DN200 | ks | 2 |  | 0 |  |  | základní |  | 0 | 0 | 0 | 0 | 0 | 64 | K | 2 |  |  |  | ROZPOCET | 0 | 0 | 0 | 0 | 0 | 1 | 0 | 64 | -702910759
| PP |  | Přírubové spoje těsnění, šrouby, matice PN40 DN200 | [14 empty] | PP | 2
107 | K | Pol102 | Přírubové spoje těsnění, šrouby, matice PN40 DN100 | ks | 2 |  | 0 |  |  | základní |  | 0 | 0 | 0 | 0 | 0 | 64 | K | 2 |  |  |  | ROZPOCET | 0 | 0 | 0 | 0 | 0 | 1 | 0 | 64 | 1511039425
| PP |  | Přírubové spoje těsnění, šrouby, matice PN40 DN100 | [14 empty] | PP | 2
108 | K | Pol103 | Přírubové spoje těsnění, šrouby, matice PN40 DN80 | ks | 1 |  | 0 |  |  | základní |  | 0 | 0 | 0 | 0 | 0 | 64 | K | 2 |  |  |  | ROZPOCET | 0 | 0 | 0 | 0 | 0 | 1 | 0 | 64 | 1636234607
| PP |  | Přírubové spoje těsnění, šrouby, matice PN40 DN80 | [14 empty] | PP | 2
109 | K | Pol104 | Přírubové spoje těsnění, šrouby, matice PN40 DN50 | ks | 6 |  | 0 |  |  | základní |  | 0 | 0 | 0 | 0 | 0 | 64 | K | 2 |  |  |  | ROZPOCET | 0 | 0 | 0 | 0 | 0 | 1 | 0 | 64 | -1773704226
| PP |  | Přírubové spoje těsnění, šrouby, matice PN40 DN50 | [14 empty] | PP | 2
110 | K | Pol105 | Přírubové spoje těsnění, šrouby, matice PN40 DN25 | ks | 8 |  | 0 |  |  | základní |  | 0 | 0 | 0 | 0 | 0 | 64 | K | 2 |  |  |  | ROZPOCET | 0 | 0 | 0 | 0 | 0 | 1 | 0 | 64 | -292384361
| PP |  | Přírubové spoje těsnění, šrouby, matice PN40 DN25 | [14 empty] | PP | 2
111 | K | Pol106 | Přírubové spoje těsnění, šrouby, matice PN25 DN200 | ks | 2 |  | 0 |  |  | základní |  | 0 | 0 | 0 | 0 | 0 | 64 | K | 2 |  |  |  | ROZPOCET | 0 | 0 | 0 | 0 | 0 | 1 | 0 | 64 | 682762742
| PP |  | Přírubové spoje těsnění, šrouby, matice PN25 DN200 | [14 empty] | PP | 2
112 | K | Pol107 | Přírubové spoje těsnění, šrouby, matice PN16 DN250 | ks | 1 |  | 0 |  |  | základní |  | 0 | 0 | 0 | 0 | 0 | 64 | K | 2 |  |  |  | ROZPOCET | 0 | 0 | 0 | 0 | 0 | 1 | 0 | 64 | -2086991812
| PP |  | Přírubové spoje těsnění, šrouby, matice PN16 DN250 | [14 empty] | PP | 2
113 | K | Pol108 | Přírubové spoje těsnění, šrouby, matice PN16 DN200 | ks | 9 |  | 0 |  |  | základní |  | 0 | 0 | 0 | 0 | 0 | 64 | K | 2 |  |  |  | ROZPOCET | 0 | 0 | 0 | 0 | 0 | 1 | 0 | 64 | 1275774623
| PP |  | Přírubové spoje těsnění, šrouby, matice PN16 DN200 | [14 empty] | PP | 2
114 | K | Pol109 | Přírubové spoje těsnění, šrouby, matice PN16 DN150 | ks | 10 |  | 0 |  |  | základní |  | 0 | 0 | 0 | 0 | 0 | 64 | K | 2 |  |  |  | ROZPOCET | 0 | 0 | 0 | 0 | 0 | 1 | 0 | 64 | -1010608846
| PP |  | Přírubové spoje těsnění, šrouby, matice PN16 DN150 | [14 empty] | PP | 2
115 | K | Pol110 | Přírubové spoje těsnění, šrouby, matice PN16 DN125 | ks | 19 |  | 0 |  |  | základní |  | 0 | 0 | 0 | 0 | 0 | 64 | K | 2 |  |  |  | ROZPOCET | 0 | 0 | 0 | 0 | 0 | 1 | 0 | 64 | -52095777
| PP |  | Přírubové spoje těsnění, šrouby, matice PN16 DN125 | [14 empty] | PP | 2
116 | K | Pol111 | Přírubové spoje těsnění, šrouby, matice PN16 DN100 | ks | 2 |  | 0 |  |  | základní |  | 0 | 0 | 0 | 0 | 0 | 64 | K | 2 |  |  |  | ROZPOCET | 0 | 0 | 0 | 0 | 0 | 1 | 0 | 64 | -1446060736
| PP |  | Přírubové spoje těsnění, šrouby, matice PN16 DN100 | [14 empty] | PP | 2
117 | K | Pol112 | Přírubové spoje těsnění, šrouby, matice PN16 DN80 | ks | 7 |  | 0 |  |  | základní |  | 0 | 0 | 0 | 0 | 0 | 64 | K | 2 |  |  |  | ROZPOCET | 0 | 0 | 0 | 0 | 0 | 1 | 0 | 64 | -493614349
| PP |  | Přírubové spoje těsnění, šrouby, matice PN16 DN80 | [14 empty] | PP | 2
118 | K | Pol113 | Přírubové spoje těsnění, šrouby, matice PN16 DN65 | ks | 12 |  | 0 |  |  | základní |  | 0 | 0 | 0 | 0 | 0 | 64 | K | 2 |  |  |  | ROZPOCET | 0 | 0 | 0 | 0 | 0 | 1 | 0 | 64 | -101762362
| PP |  | Přírubové spoje těsnění, šrouby, matice PN16 DN65 | [14 empty] | PP | 2
119 | K | Pol114 | Přírubové spoje těsnění, šrouby, matice PN16 DN50 | ks | 5 |  | 0 |  |  | základní |  | 0 | 0 | 0 | 0 | 0 | 64 | K | 2 |  |  |  | ROZPOCET | 0 | 0 | 0 | 0 | 0 | 1 | 0 | 64 | -1099009259
| PP |  | Přírubové spoje těsnění, šrouby, matice PN16 DN50 | [14 empty] | PP | 2
120 | K | Pol115 | Přírubové spoje těsnění, šrouby, matice PN16 DN32 | ks | 5 |  | 0 |  |  | základní |  | 0 | 0 | 0 | 0 | 0 | 64 | K | 2 |  |  |  | ROZPOCET | 0 | 0 | 0 | 0 | 0 | 1 | 0 | 64 | 19323288
| PP |  | Přírubové spoje těsnění, šrouby, matice PN16 DN32 | [14 empty] | PP | 2
121 | K | Pol116 | Přírubové spoje těsnění, šrouby, matice PN16 DN25 | ks | 8 |  | 0 |  |  | základní |  | 0 | 0 | 0 | 0 | 0 | 64 | K | 2 |  |  |  | ROZPOCET | 0 | 0 | 0 | 0 | 0 | 1 | 0 | 64 | -271186266
| PP |  | Přírubové spoje těsnění, šrouby, matice PN16 DN25 | [14 empty] | PP | 2
122 | K | Pol117 | Přírubové spoje těsnění, šrouby, matice PN16 DN15 | ks | 8 |  | 0 |  |  | základní |  | 0 | 0 | 0 | 0 | 0 | 64 | K | 2 |  |  |  | ROZPOCET | 0 | 0 | 0 | 0 | 0 | 1 | 0 | 64 | -1837076596
| PP |  | Přírubové spoje těsnění, šrouby, matice PN16 DN15 | [14 empty] | PP | 2
123 | K | Pol118 | Přírubové spoje pro mezipřírubové armatury 2 x těsnění, svorníky se 4.maticemi PN40 DN65 | ks | 3 |  | 0 |  |  | základní |  | 0 | 0 | 0 | 0 | 0 | 64 | K | 2 |  |  |  | ROZPOCET | 0 | 0 | 0 | 0 | 0 | 1 | 0 | 64 | -1336000988
| PP |  | Přírubové spoje pro mezipřírubové armatury 2 x těsnění, svorníky se 4.maticemi PN40 DN65 | [14 empty] | PP | 2
124 | K | Pol119 | Přírubové spoje pro mezipřírubové armatury 2 x těsnění, svorníky se 4.maticemi PN40 DN25 | ks | 1 |  | 0 |  |  | základní |  | 0 | 0 | 0 | 0 | 0 | 64 | K | 2 |  |  |  | ROZPOCET | 0 | 0 | 0 | 0 | 0 | 1 | 0 | 64 | -82164377
| PP |  | Přírubové spoje pro mezipřírubové armatury 2 x těsnění, svorníky se 4.maticemi PN40 DN25 | [14 empty] | PP | 2
125 | K | Pol120 | Přírubové spoje pro mezipřírubové armatury 2 x těsnění, svorníky se 4.maticemi PN16 DN200 | ks | 1 |  | 0 |  |  | základní |  | 0 | 0 | 0 | 0 | 0 | 64 | K | 2 |  |  |  | ROZPOCET | 0 | 0 | 0 | 0 | 0 | 1 | 0 | 64 | 515063696
| PP |  | Přírubové spoje pro mezipřírubové armatury 2 x těsnění, svorníky se 4.maticemi PN16 DN200 | [14 empty] | PP | 2
126 | K | Pol121 | Přírubové spoje pro mezipřírubové armatury 2 x těsnění, svorníky se 4.maticemi PN16 DN150 | ks | 6 |  | 0 |  |  | základní |  | 0 | 0 | 0 | 0 | 0 | 64 | K | 2 |  |  |  | ROZPOCET | 0 | 0 | 0 | 0 | 0 | 1 | 0 | 64 | -1476340096
| PP |  | Přírubové spoje pro mezipřírubové armatury 2 x těsnění, svorníky se 4.maticemi PN16 DN150 | [14 empty] | PP | 2
127 | K | Pol122 | Přírubové spoje pro mezipřírubové armatury 2 x těsnění, svorníky se 4.maticemi PN16 DN125 | ks | 6 |  | 0 |  |  | základní |  | 0 | 0 | 0 | 0 | 0 | 64 | K | 2 |  |  |  | ROZPOCET | 0 | 0 | 0 | 0 | 0 | 1 | 0 | 64 | 1187757697
| PP |  | Přírubové spoje pro mezipřírubové armatury 2 x těsnění, svorníky se 4.maticemi PN16 DN125 | [14 empty] | PP | 2
128 | K | Pol123 | Stavoznak se skleněnou trubicí 115 °C, G 3/4", L=1000 mm, Ø30 mm, s uzávěry PN10 G 3/4" | ks | 1 |  | 0 |  |  | základní |  | 0 | 0 | 0 | 0 | 0 | 64 | K | 2 |  |  |  | ROZPOCET | 0 | 0 | 0 | 0 | 0 | 1 | 0 | 64 | -1611842949
| PP |  | Stavoznak se skleněnou trubicí 115 °C, G 3/4", L=1000 mm, Ø30 mm, s uzávěry PN10 G 3/4" | [14 empty] | PP | 2
129 | K | Pol124 | Kondenzační smyčka tvaru U, přivařovací AN 137530 druh B M20 x 1,5 | ks | 7 |  | 0 |  |  | základní |  | 0 | 0 | 0 | 0 | 0 | 64 | K | 2 |  |  |  | ROZPOCET | 0 | 0 | 0 | 0 | 0 | 1 | 0 | 64 | -1616640922
| PP |  | Kondenzační smyčka tvaru U, přivařovací AN 137530 druh B M20 x 1,5 | [14 empty] | PP | 2
130 | K | 734499211R | Montáž návarku | kus | 25 |  | 0 |  |  | základní |  | 0 | 0.00015 | 0.00375 | 0 | 0 | 16 | K | 2 |  |  |  | ROZPOCET | 0 | 0 | 0 | 0 | 0 | 1 | 0 | 16 | 1665959496
| PP |  | Montáž návarku | [14 empty] | PP | 2
131 | K | 734494213 | Návarek s trubkovým závitem G 1/2 | kus | 3 |  | 0 | CS ÚRS 2024 01 |  | základní |  | 0 | 0.00024 | 0.00072 | 0 | 0 | 16 | K | 2 |  |  |  | ROZPOCET | 0 | 0 | 0 | 0 | 0 | 1 | 0 | 16 | -1441248681
| PP |  | Měřicí armatury návarky s trubkovým závitem G 1/2 | [14 empty] | PP | 2
| Online PSC |  | https://podminky.urs.cz/item/CS_URS_2024_01/734494213 | [14 empty] | Online PSC | 2
132 | K | 734494214 | Návarek s trubkovým závitem G 3/4 | kus | 7 |  | 0 | CS ÚRS 2024 01 |  | základní |  | 0 | 0.00026 | 0.00182 | 0 | 0 | 16 | K | 2 |  |  |  | ROZPOCET | 0 | 0 | 0 | 0 | 0 | 1 | 0 | 16 | -1873747310
| PP |  | Měřicí armatury návarky s trubkovým závitem G 3/4 | [14 empty] | PP | 2
| Online PSC |  | https://podminky.urs.cz/item/CS_URS_2024_01/734494214 | [14 empty] | Online PSC | 2
133 | K | 734494218 | Návarek s trubkovým závitem G 2 | kus | 1 |  | 0 | CS ÚRS 2024 01 |  | základní |  | 0 | 0.00079 | 0.00079 | 0 | 0 | 16 | K | 2 |  |  |  | ROZPOCET | 0 | 0 | 0 | 0 | 0 | 1 | 0 | 16 | 2058972391
| PP |  | Měřicí armatury návarky s trubkovým závitem G 2 | [14 empty] | PP | 2
| Online PSC |  | https://podminky.urs.cz/item/CS_URS_2024_01/734494218 | [14 empty] | Online PSC | 2
134 | K | Pol128 | Návarek ocelový k teploměrům ø1/2" | ks | 8 |  | 0 |  |  | základní |  | 0 | 0 | 0 | 0 | 0 | 64 | K | 2 |  |  |  | ROZPOCET | 0 | 0 | 0 | 0 | 0 | 1 | 0 | 64 | -814371882
| PP |  | Návarek ocelový k teploměrům ø1/2" | [14 empty] | PP | 2
135 | K | Pol129 | Návarek ocelový k snímačům teploty N4 ø1/2" | ks | 1 |  | 0 |  |  | základní |  | 0 | 0 | 0 | 0 | 0 | 64 | K | 2 |  |  |  | ROZPOCET | 0 | 0 | 0 | 0 | 0 | 1 | 0 | 64 | 67223222
| PP |  | Návarek ocelový k snímačům teploty N4 ø1/2" | [14 empty] | PP | 2
136 | K | Pol132 | Návarek ocelový N4 1/2" | ks | 5 |  | 0 |  |  | základní |  | 0 | 0 | 0 | 0 | 0 | 64 | K | 2 |  |  |  | ROZPOCET | 0 | 0 | 0 | 0 | 0 | 1 | 0 | 64 | 1473736404
| PP |  | Návarek ocelový N4 1/2" | [14 empty] | PP | 2
137 | K | 734499212 | Montáž návarku M 27x2 | kus | 6 |  | 0 | CS ÚRS 2024 01 |  | základní |  | 0 | 0.00018 | 0.00108 | 0 | 0 | 16 | K | 2 |  |  |  | ROZPOCET | 0 | 0 | 0 | 0 | 0 | 1 | 0 | 16 | 1649157176
| PP |  | Měřicí armatury montáž návarků M 27 x 2 | [14 empty] | PP | 2
| Online PSC |  | https://podminky.urs.cz/item/CS_URS_2024_01/734499212 | [14 empty] | Online PSC | 2
138 | K | Pol130 | Návarek ocelový N3 | ks | 1 |  | 0 |  |  | základní |  | 0 | 0 | 0 | 0 | 0 | 64 | K | 2 |  |  |  | ROZPOCET | 0 | 0 | 0 | 0 | 0 | 1 | 0 | 64 | -1194264101
| PP |  | Návarek ocelový N3 | [14 empty] | PP | 2
139 | K | Pol131 | Návarek ocelový N2 M27 x 2 | ks | 5 |  | 0 |  |  | základní |  | 0 | 0 | 0 | 0 | 0 | 64 | K | 2 |  |  |  | ROZPOCET | 0 | 0 | 0 | 0 | 0 | 1 | 0 | 64 | 1512596509
| PP |  | Návarek ocelový N2 M27 x 2 | [14 empty] | PP | 2
140 | K | 734419111 | Montáž teploměrů s ochranným pouzdrem nebo pevným stonkem a jímkou | kus | 14 |  | 0 | CS ÚRS 2024 01 |  | základní |  | 0 | 0.00027 | 0.00378 | 0 | 0 | 16 | K | 2 |  |  |  | ROZPOCET | 0 | 0 | 0 | 0 | 0 | 1 | 0 | 16 | 1616589542
| PP |  | Teploměry technické montáž teploměrů s ochranným pouzdrem nebo s pevným stonkem a jímkou | [14 empty] | PP | 2
| Online PSC |  | https://podminky.urs.cz/item/CS_URS_2024_01/734419111 | [14 empty] | Online PSC | 2
141 | K | Pol133 | Tlakoměr přip.spodní - ø100 mm 0 - 1,6 MPa M20 x 1,5 | ks | 2 |  | 0 |  |  | základní |  | 0 | 0 | 0 | 0 | 0 | 64 | K | 2 |  |  |  | ROZPOCET | 0 | 0 | 0 | 0 | 0 | 1 | 0 | 64 | 893032162
| PP |  | Tlakoměr přip.spodní - ø100 mm 0 - 1,6 MPa M20 x 1,5 | [14 empty] | PP | 2
142 | K | Pol134 | Tlakoměr přip.spodní - Ø100 mm 0 - 2,5 MPa M20 x 1,5 | ks | 4 |  | 0 |  |  | základní |  | 0 | 0 | 0 | 0 | 0 | 64 | K | 2 |  |  |  | ROZPOCET | 0 | 0 | 0 | 0 | 0 | 1 | 0 | 64 | -64428662
| PP |  | Tlakoměr přip.spodní - Ø100 mm 0 - 2,5 MPa M20 x 1,5 | [14 empty] | PP | 2
143 | K | Pol135 | Teploměr přip.zadní - ø100 mm - l = 150 0 - 250°C PN25 ø1/2" | ks | 1 |  | 0 |  |  | základní |  | 0 | 0 | 0 | 0 | 0 | 64 | K | 2 |  |  |  | ROZPOCET | 0 | 0 | 0 | 0 | 0 | 1 | 0 | 64 | -1163194091
| PP |  | Teploměr přip.zadní - ø100 mm - l = 150 0 - 250°C PN25 ø1/2" | [14 empty] | PP | 2
144 | K | Pol136 | Teploměr přip.zadní - Ø100 mm - l = 70 0 - 250°C PN25 Ø1/2" | ks | 3 |  | 0 |  |  | základní |  | 0 | 0 | 0 | 0 | 0 | 64 | K | 2 |  |  |  | ROZPOCET | 0 | 0 | 0 | 0 | 0 | 1 | 0 | 64 | -1307234303
| PP |  | Teploměr přip.zadní - Ø100 mm - l = 70 0 - 250°C PN25 Ø1/2" | [14 empty] | PP | 2
145 | K | Pol137 | Teploměr přip.zadní - Ø100 mm - l = 120 0 - 200°C PN25 Ø1/2" | ks | 3 |  | 0 |  |  | základní |  | 0 | 0 | 0 | 0 | 0 | 64 | K | 2 |  |  |  | ROZPOCET | 0 | 0 | 0 | 0 | 0 | 1 | 0 | 64 | -1487952567
| PP |  | Teploměr přip.zadní - Ø100 mm - l = 120 0 - 200°C PN25 Ø1/2" | [14 empty] | PP | 2
146 | K | Pol138 | Teploměr přip.zadní - Ø100 mm - l = 150 0 - 120°C PN25 Ø1/2" | ks | 1 |  | 0 |  |  | základní |  | 0 | 0 | 0 | 0 | 0 | 64 | K | 2 |  |  |  | ROZPOCET | 0 | 0 | 0 | 0 | 0 | 1 | 0 | 64 | -1775710255
| PP |  | Teploměr přip.zadní - Ø100 mm - l = 150 0 - 120°C PN25 Ø1/2" | [14 empty] | PP | 2
147 | K | Pol151 | Zpětná klapka mezipřírubová 150°C PN16 DN150 | ks | 2 |  | 0 |  |  | základní |  | 0 | 0 | 0 | 0 | 0 | 4 | K | 2 |  |  |  | ROZPOCET | 0 | 0 | 0 | 0 | 0 | 1 | 0 | 4 | 746578316
| PP |  | Zpětná klapka mezipřírubová 150°C PN16 DN150 | [14 empty] | PP | 2
148 | K | Pol152 | Klapka uzavírací,mezipřírubová 130°C převodovka s ručním kolem PN16 DN200 | ks | 2 |  | 0 |  |  | základní |  | 0 | 0 | 0 | 0 | 0 | 4 | K | 2 |  |  |  | ROZPOCET | 0 | 0 | 0 | 0 | 0 | 1 | 0 | 4 | -172285958
| PP |  | Klapka uzavírací,mezipřírubová 130°C převodovka s ručním kolem PN16 DN200 | [14 empty] | PP | 2
149 | K | Pol153 | Klapka uzavírací,mezipřírubová 130°C převodovka s ručním kolem PN16 DN150 | ks | 4 |  | 0 |  |  | základní |  | 0 | 0 | 0 | 0 | 0 | 4 | K | 2 |  |  |  | ROZPOCET | 0 | 0 | 0 | 0 | 0 | 1 | 0 | 4 | -1765090133
| PP |  | Klapka uzavírací,mezipřírubová 130°C převodovka s ručním kolem PN16 DN150 | [14 empty] | PP | 2
150 | K | Pol154 | Klapka uzavírací,mezipřírubová 130°C převodovka s ručním kolem PN16 DN125 | ks | 6 |  | 0 |  |  | základní |  | 0 | 0 | 0 | 0 | 0 | 4 | K | 2 |  |  |  | ROZPOCET | 0 | 0 | 0 | 0 | 0 | 1 | 0 | 4 | -2123667263
| PP |  | Klapka uzavírací,mezipřírubová 130°C převodovka s ručním kolem PN16 DN125 | [14 empty] | PP | 2
151 | K | Pol157 | Zavzdušňovací ventil parní,závitový PN25 Ø1/2" | ks | 3 |  | 0 |  |  | základní |  | 0 | 0 | 0 | 0 | 0 | 4 | K | 2 |  |  |  | ROZPOCET | 0 | 0 | 0 | 0 | 0 | 1 | 0 | 4 | -1685746693
| PP |  | Zavzdušňovací ventil parní,závitový PN25 Ø1/2" | [14 empty] | PP | 2
152 | K | 734209114 | Montáž armatury závitové s dvěma závity G 3/4 | kus | 7 |  | 0 | CS ÚRS 2024 01 |  | základní |  | 0 | 0.0001 | 0.0007 | 0 | 0 | 16 | K | 2 |  |  |  | ROZPOCET | 0 | 0 | 0 | 0 | 0 | 1 | 0 | 16 | -327692346
| PP |  | Montáž závitových armatur se 2 závity G 3/4 (DN 20) | [14 empty] | PP | 2
| Online PSC |  | https://podminky.urs.cz/item/CS_URS_2024_01/734209114 | [14 empty] | Online PSC | 2
153 | K | Pol158 | Kulový kohout závitový 150°C PN25 Ø3/4" | ks | 7 |  | 0 |  |  | základní |  | 0 | 0 | 0 | 0 | 0 | 4 | K | 2 |  |  |  | ROZPOCET | 0 | 0 | 0 | 0 | 0 | 1 | 0 | 4 | 1286845905
| PP |  | Kulový kohout závitový 150°C PN25 Ø3/4" | [14 empty] | PP | 2
154 | K | Pol159 | Hadicová koncovka Ø3/4" | ks | 7 |  | 0 |  |  | základní |  | 0 | 0 | 0 | 0 | 0 | 4 | K | 2 |  |  |  | ROZPOCET | 0 | 0 | 0 | 0 | 0 | 1 | 0 | 4 | 776675722
| PP |  | Hadicová koncovka Ø3/4" | [14 empty] | PP | 2
155 | K | Pol160 | Ventil zkušební ČSN 137518.5 PN250 M20 x 1,5 | ks | 5 |  | 0 |  |  | základní |  | 0 | 0 | 0 | 0 | 0 | 4 | K | 2 |  |  |  | ROZPOCET | 0 | 0 | 0 | 0 | 0 | 1 | 0 | 4 | 636299905
| PP |  | Ventil zkušební ČSN 137518.5 PN250 M20 x 1,5 | [14 empty] | PP | 2
156 | K | Pol161 | Ventil zkušební ČSN 137518.3 PN630 M20 x 1,5 | ks | 2 |  | 0 |  |  | základní |  | 0 | 0 | 0 | 0 | 0 | 4 | K | 2 |  |  |  | ROZPOCET | 0 | 0 | 0 | 0 | 0 | 1 | 0 | 4 | 1512850212
| PP |  | Ventil zkušební ČSN 137518.3 PN630 M20 x 1,5 | [14 empty] | PP | 2
157 | K | 230050031 | Montáž a zhotovení doplňkové konstrukce z profilového materiálu | kg | 520 |  | 0 | CS ÚRS 2024 01 |  | základní |  | 0 | 8e-05 | 0.0416 | 0 | 0 | 64 | K | 2 |  |  |  | ROZPOCET | 0 | 0 | 0 | 0 | 0 | 1 | 0 | 64 | -1267700433
| PP |  | Doplňkové konstrukce z profilového materiálu zhotovení a montáž | [14 empty] | PP | 2
| Online PSC |  | https://podminky.urs.cz/item/CS_URS_2024_01/230050031 | [14 empty] | Online PSC | 2
158 | M | RMAT0001 | materiál profilový |  | 520 |  | 0 |  |  | základní |  | 0 | 0 | 0 | 0 | 0 | 128 | M | 2 |  |  |  | ROZPOCET | 0 | 0 | 0 | 0 | 0 | 1 | 0 | 128 | 145750922
| PP |  | materiál profilový | [14 empty] | PP | 2
159 | K | 998734101 | Přesun hmot tonážní pro armatury v objektech v do 6 m | t | 0.556 |  | 0 | CS ÚRS 2024 01 |  | základní |  | 0 | 0 | 0 | 0 | 0 | 16 | K | 2 |  |  |  | ROZPOCET | 0 | 0 | 0 | 0 | 0 | 1 | 0 | 16 | 1082097471
| PP |  | Přesun hmot pro armatury stanovený z hmotnosti přesunovaného materiálu vodorovná dopravní vzdálenost do 50 m základní v objektech výšky do 6 m | [14 empty] | PP | 2
| Online PSC |  | https://podminky.urs.cz/item/CS_URS_2024_01/998734101 | [14 empty] | Online PSC | 2
| D | 751 | Vzduchotechnika |  |  |  | 0 |  |  |  |  | 0 |  | 0.0051 |  | 0 | 2 | D | 1 |  |  |  | ROZPOCET | [6 empty] | 0
160 | K | 751111013 | Montáž ventilátoru axiálního nízkotlakého nástěnného základního D přes 200 do 300 mm | kus | 1 |  | 0 | CS ÚRS 2024 01 |  | základní |  | 0 | 0 | 0 | 0 | 0 | 16 | K | 2 |  |  |  | ROZPOCET | 0 | 0 | 0 | 0 | 0 | 1 | 0 | 16 | -736336865
| PP |  | Montáž ventilátoru axiálního nízkotlakého nástěnného základního, průměru přes 200 do 300 mm | [14 empty] | PP | 2
| Online PSC |  | https://podminky.urs.cz/item/CS_URS_2024_01/751111013 | [14 empty] | Online PSC | 2
161 | K | 42914150R | Axiální ventilátor, včetně protidešťové žaluzie a vnitřní mřížky,800 m3/hod - 230 V - 128 W | kus | 1 |  | 0 |  |  | základní |  | 0 | 0.0051 | 0.0051 | 0 | 0 | 64 | K | 2 |  |  |  | ROZPOCET | 0 | 0 | 0 | 0 | 0 | 1 | 0 | 64 | -1053352530
| PP |  | Axiální ventilátor, včetně protidešťové žaluzie a vnitřní mřížky,800 m3/hod - 230 V - 128 W | [14 empty] | PP | 2
162 | K | 998751101 | Přesun hmot tonážní pro vzduchotechniku v objektech v do 12 m | t | 0 |  | 0 | CS ÚRS 2024 01 |  | základní |  | 0 | 0 | 0 | 0 | 0 | 16 | K | 2 |  |  |  | ROZPOCET | 0 | 0 | 0 | 0 | 0 | 1 | 0 | 16 | 1399015331
| PP |  | Přesun hmot pro vzduchotechniku stanovený z hmotnosti přesunovaného materiálu vodorovná dopravní vzdálenost do 100 m základní v objektech výšky do 12 m | [14 empty] | PP | 2
| Online PSC |  | https://podminky.urs.cz/item/CS_URS_2024_01/998751101 | [14 empty] | Online PSC | 2
| D | 783 | Dokončovací práce - nátěry |  |  |  | 0 |  |  |  |  | 0 |  | 0.00416 |  | 0 | 2 | D | 1 |  |  |  | ROZPOCET | [6 empty] | 0
163 | K | 783614551 | Základní jednonásobný syntetický nátěr potrubí DN do 50 mm | m | 32 |  | 0 | CS ÚRS 2024 01 |  | základní |  | 0 | 2e-05 | 0.00064 | 0 | 0 | 16 | K | 2 |  |  |  | ROZPOCET | 0 | 0 | 0 | 0 | 0 | 1 | 0 | 16 | -1470081989
| PP |  | Základní nátěr armatur a kovových potrubí jednonásobný potrubí do DN 50 mm syntetický | [14 empty] | PP | 2
| Online PSC |  | https://podminky.urs.cz/item/CS_URS_2024_01/783614551 | [14 empty] | Online PSC | 2
164 | K | 783614561 | Základní jednonásobný syntetický nátěr potrubí přes DN 50 do DN 100 mm | m | 20 |  | 0 | CS ÚRS 2024 01 |  | základní |  | 0 | 4e-05 | 0.0008 | 0 | 0 | 16 | K | 2 |  |  |  | ROZPOCET | 0 | 0 | 0 | 0 | 0 | 1 | 0 | 16 | -1763064638
| PP |  | Základní nátěr armatur a kovových potrubí jednonásobný potrubí přes DN 50 do DN 100 mm syntetický | [14 empty] | PP | 2
| Online PSC |  | https://podminky.urs.cz/item/CS_URS_2024_01/783614561 | [14 empty] | Online PSC | 2
165 | K | 783614571 | Základní jednonásobný syntetický nátěr potrubí přes DN 100 do DN 150 mm | m | 16 |  | 0 | CS ÚRS 2024 01 |  | základní |  | 0 | 6e-05 | 0.00096 | 0 | 0 | 16 | K | 2 |  |  |  | ROZPOCET | 0 | 0 | 0 | 0 | 0 | 1 | 0 | 16 | 1226362790
| PP |  | Základní nátěr armatur a kovových potrubí jednonásobný potrubí přes DN 100 do DN 150 mm syntetický | [14 empty] | PP | 2
| Online PSC |  | https://podminky.urs.cz/item/CS_URS_2024_01/783614571 | [14 empty] | Online PSC | 2
166 | K | 783614581 | Základní jednonásobný syntetický nátěr potrubí přes DN 150 do DN 200 mm | m | 22 |  | 0 | CS ÚRS 2024 01 |  | základní |  | 0 | 8e-05 | 0.00176 | 0 | 0 | 16 | K | 2 |  |  |  | ROZPOCET | 0 | 0 | 0 | 0 | 0 | 1 | 0 | 16 | 791928227
| PP |  | Základní nátěr armatur a kovových potrubí jednonásobný potrubí přes DN 150 do DN 200 mm syntetický | [14 empty] | PP | 2
| Online PSC |  | https://podminky.urs.cz/item/CS_URS_2024_01/783614581 | [14 empty] | Online PSC | 2
| D | M | Práce a dodávky M |  |  |  | 0 |  |  |  |  | 0 |  | 0.31737 |  | 0 | 3 | D | 0 |  |  |  | ROZPOCET | [6 empty] | 0
| D | 23-M | Montáže potrubí |  |  |  | 0 |  |  |  |  | 0 |  | 0.31737 |  | 0 | 3 | D | 1 |  |  |  | ROZPOCET | [6 empty] | 0
167 | K | 230021008 | Montáž trubní díly přivařovací tř.11-13 do 1 kg D 22 mm tl 2,6 mm | kus | 6 |  | 0 | CS ÚRS 2024 01 |  | základní |  | 0 | 2e-05 | 0.00012 | 0 | 0 | 64 | K | 2 |  |  |  | ROZPOCET | 0 | 0 | 0 | 0 | 0 | 1 | 0 | 64 | 1420954539
| PP |  | Montáž trubních dílů přivařovacích hmotnosti do 1 kg tř. 11 až 13 Ø 22 mm, tl. 2,6 mm | [14 empty] | PP | 2
| Online PSC |  | https://podminky.urs.cz/item/CS_URS_2024_01/230021008 | [14 empty] | Online PSC | 2
168 | K | 31630459 | oblouk trubkový typ 3D tvar 90° - K3 D 21,3mm tl 2mm | kus | 6 |  | 0 |  |  | základní |  | 0 | 3e-05 | 0.00018 | 0 | 0 | 64 | K | 2 |  |  |  | ROZPOCET | 0 | 0 | 0 | 0 | 0 | 1 | 0 | 64 | 1070100143
| PP |  | oblouk trubkový typ 3D tvar 90° - K3 D 21,3mm tl 2mm | [14 empty] | PP | 2
169 | K | 230021017 | Montáž trubní díly přivařovací tř.11-13 do 1 kg D 28 mm tl 2,6 mm | kus | 4 |  | 0 | CS ÚRS 2024 01 |  | základní |  | 0 | 2e-05 | 8e-05 | 0 | 0 | 64 | K | 2 |  |  |  | ROZPOCET | 0 | 0 | 0 | 0 | 0 | 1 | 0 | 64 | -1149735322
| PP |  | Montáž trubních dílů přivařovacích hmotnosti do 1 kg tř. 11 až 13 Ø 28 mm, tl. 2,6 mm | [14 empty] | PP | 2
| Online PSC |  | https://podminky.urs.cz/item/CS_URS_2024_01/230021017 | [14 empty] | Online PSC | 2
170 | K | 31630460 | oblouk trubkový typ 3D tvar 90° - K3 D 26,9mm tl 2,3mm | kus | 4 |  | 0 |  |  | základní |  | 0 | 6e-05 | 0.00024 | 0 | 0 | 64 | K | 2 |  |  |  | ROZPOCET | 0 | 0 | 0 | 0 | 0 | 1 | 0 | 64 | 2055319979
| PP |  | oblouk trubkový typ 3D tvar 90° - K3 D 26,9mm tl 2,3mm | [14 empty] | PP | 2
171 | K | 230021026 | Montáž trubní díly přivařovací tř.11-13 do 1 kg D 38 mm tl 2,6 mm | kus | 5 |  | 0 | CS ÚRS 2024 01 |  | základní |  | 0 | 6e-05 | 0.0003 | 0 | 0 | 64 | K | 2 |  |  |  | ROZPOCET | 0 | 0 | 0 | 0 | 0 | 1 | 0 | 64 | -1728825579
| PP |  | Montáž trubních dílů přivařovacích hmotnosti do 1 kg tř. 11 až 13 Ø 38 mm, tl. 2,6 mm | [14 empty] | PP | 2
| Online PSC |  | https://podminky.urs.cz/item/CS_URS_2024_01/230021026 | [14 empty] | Online PSC | 2
172 | K | 31630465 | oblouk trubkový typ 3D tvar 90° - K3 D 33,7mm tl 2,6mm | kus | 3 |  | 0 |  |  | základní |  | 0 | 0.00012 | 0.00036 | 0 | 0 | 64 | K | 2 |  |  |  | ROZPOCET | 0 | 0 | 0 | 0 | 0 | 1 | 0 | 64 | 86389728
| PP |  | oblouk trubkový typ 3D tvar 90° - K3 D 33,7mm tl 2,6mm | [14 empty] | PP | 2
173 | K | 31630465R | oblouk trubkový typ 3D tvar 45° - K3 D 33,7mm tl 2,6mm | kus | 1 |  | 0 |  |  | základní |  | 0 | 0.00012 | 0.00012 | 0 | 0 | 64 | K | 2 |  |  |  | ROZPOCET | 0 | 0 | 0 | 0 | 0 | 1 | 0 | 64 | -1077203529
| PP |  | oblouk trubkový typ 3D tvar 45° - K3 D 33,7mm tl 2,6mm | [14 empty] | PP | 2
174 | K | R25/15 | Redukce EN 10253-2, mat. P235GH DN25/15 | kus | 1 |  | 0 |  |  | základní |  | 0 | 0.00031 | 0.00031 | 0 | 0 | 64 | K | 2 |  |  |  | ROZPOCET | 0 | 0 | 0 | 0 | 0 | 1 | 0 | 64 | 644580117
| PP |  | Redukce EN 10253-2, mat. P235GH DN25/15 | [14 empty] | PP | 2
175 | K | 230022008 | Montáž trubní díly přivařovací tř.11-13 do 3 kg D 22 mm tl 2,6 mm | kus | 3 |  | 0 | CS ÚRS 2024 01 |  | základní |  | 0 | 2e-05 | 6e-05 | 0 | 0 | 64 | K | 2 |  |  |  | ROZPOCET | 0 | 0 | 0 | 0 | 0 | 1 | 0 | 64 | -836760928
| PP |  | Montáž trubních dílů přivařovacích hmotnosti přes 1 do 3 kg tř. 11 až 13 Ø 22 mm, tl. 2,6 mm | [14 empty] | PP | 2
| Online PSC |  | https://podminky.urs.cz/item/CS_URS_2024_01/230022008 | [14 empty] | Online PSC | 2
176 | K | KKP15-40 | Kulový kohout horkovodní, přivařovací, PN40, DN15 | kus | 3 |  | 0 |  |  | základní |  | 0 | 0 | 0 | 0 | 0 | 64 | K | 2 |  |  |  | ROZPOCET | 0 | 0 | 0 | 0 | 0 | 1 | 0 | 64 | -396997886
| PP |  | Kulový kohout horkovodní, přivařovací, PN40, DN15 | [14 empty] | PP | 2
177 | K | 230022029R | Montáž trubní díly přivařovací tř.11-13 do 3 kg D 42,4 mm tl 2,6 mm | kus | 10 |  | 0 |  |  | základní |  | 0 | 7e-05 | 0.0007 | 0 | 0 | 64 | K | 2 |  |  |  | ROZPOCET | 0 | 0 | 0 | 0 | 0 | 1 | 0 | 64 | 235155403
| PP |  | Montáž trubní díly přivařovací tř.11-13 do 3 kg D 42,4 mm tl 2,6 mm | [14 empty] | PP | 2
178 | K | 31630513 | oblouk trubkový typ 3D tvar 90° - K3 D 42,4mm tl 2,6mm | kus | 6 |  | 0 |  |  | základní |  | 0 | 0.00023 | 0.00138 | 0 | 0 | 64 | K | 2 |  |  |  | ROZPOCET | 0 | 0 | 0 | 0 | 0 | 1 | 0 | 64 | -859701735
| PP |  | oblouk trubkový typ 3D tvar 90° - K3 D 42,4mm tl 2,6mm | [14 empty] | PP | 2
179 | K | R32/20 | Redukce EN 10253-2, mat. P235GH DN32/20 | kus | 3 |  | 0 |  |  | základní |  | 0 | 0.00031 | 0.00093 | 0 | 0 | 64 | K | 2 |  |  |  | ROZPOCET | 0 | 0 | 0 | 0 | 0 | 1 | 0 | 64 | -1464367939
| PP |  | Redukce EN 10253-2, mat. P235GH DN32/20 | [14 empty] | PP | 2
180 | K | R32/15 | Redukce EN 10253-2, mat. P235GH DN32/15 | kus | 1 |  | 0 |  |  | základní |  | 0 | 0.00031 | 0.00031 | 0 | 0 | 64 | K | 2 |  |  |  | ROZPOCET | 0 | 0 | 0 | 0 | 0 | 1 | 0 | 64 | 1908264602
| PP |  | Redukce EN 10253-2, mat. P235GH DN32/15 | [14 empty] | PP | 2
181 | K | 230022045 | Montáž trubní díly přivařovací tř.11-13 do 3 kg D 60,3 mm tl 2,9 mm | kus | 15 |  | 0 | CS ÚRS 2024 01 |  | základní |  | 0 | 0.00012 | 0.0018 | 0 | 0 | 64 | K | 2 |  |  |  | ROZPOCET | 0 | 0 | 0 | 0 | 0 | 1 | 0 | 64 | 690548360
| PP |  | Montáž trubních dílů přivařovacích hmotnosti přes 1 do 3 kg tř. 11 až 13 Ø 60,3 mm, tl. 2,9 mm | [14 empty] | PP | 2
| Online PSC |  | https://podminky.urs.cz/item/CS_URS_2024_01/230022045 | [14 empty] | Online PSC | 2
182 | K | 31630519 | oblouk trubkový typ 3D tvar 90° - K3 D 60,3mm tl 2,9mm | kus | 6 |  | 0 |  |  | základní |  | 0 | 0.00049 | 0.00294 | 0 | 0 | 64 | K | 2 |  |  |  | ROZPOCET | 0 | 0 | 0 | 0 | 0 | 1 | 0 | 64 | -1133270016
| PP |  | oblouk trubkový typ 3D tvar 90° - K3 D 60,3mm tl 2,9mm | [14 empty] | PP | 2
183 | K | 31630519R | oblouk trubkový typ 3D tvar 90° - K3 D 60,3mm tl 2,9mm | kus | 6 |  | 0 |  |  | základní |  | 0 | 0.00049 | 0.00294 | 0 | 0 | 64 | K | 2 |  |  |  | ROZPOCET | 0 | 0 | 0 | 0 | 0 | 1 | 0 | 64 | -464971973
| PP |  | oblouk trubkový typ 3D tvar 45° - K3 D 60,3mm tl 2,9mm | [14 empty] | PP | 2
184 | K | Pol155 | Kulový kohout horkovodní 150°C přivařovací PN40 DN50 | ks | 3 |  | 0 |  |  | základní |  | 0 | 0 | 0 | 0 | 0 | 4 | K | 2 |  |  |  | ROZPOCET | 0 | 0 | 0 | 0 | 0 | 1 | 0 | 4 | -682634316
| PP |  | Kulový kohout horkovodní 150°C přivařovací PN40 DN50 | [14 empty] | PP | 2
185 | K | 230022047 | Montáž trubní díly přivařovací tř.11-13 do 3 kg D 76 mm tl 3,2 mm | kus | 15 |  | 0 | CS ÚRS 2024 01 |  | základní |  | 0 | 0.00015 | 0.00225 | 0 | 0 | 64 | K | 2 |  |  |  | ROZPOCET | 0 | 0 | 0 | 0 | 0 | 1 | 0 | 64 | -646202324
| PP |  | Montáž trubních dílů přivařovacích hmotnosti přes 1 do 3 kg tř. 11 až 13 Ø 76 mm, tl. 3,2 mm | [14 empty] | PP | 2
| Online PSC |  | https://podminky.urs.cz/item/CS_URS_2024_01/230022047 | [14 empty] | Online PSC | 2
186 | K | 31630525 | oblouk trubkový typ 3D tvar 90° - K3 D 76,1mm tl 2,9mm | kus | 9 |  | 0 |  |  | základní |  | 0 | 0.0009 | 0.0081 | 0 | 0 | 64 | K | 2 |  |  |  | ROZPOCET | 0 | 0 | 0 | 0 | 0 | 1 | 0 | 64 | -1123873624
| PP |  | oblouk trubkový typ 3D tvar 90° - K3 D 76,1mm tl 2,9mm | [14 empty] | PP | 2
187 | K | R65/50 | Redukce EN 10253-2, mat. P235GH DN65/50 | kus | 6 |  | 0 |  |  | základní |  | 0 | 0.00048 | 0.00288 | 0 | 0 | 64 | K | 2 |  |  |  | ROZPOCET | 0 | 0 | 0 | 0 | 0 | 1 | 0 | 64 | -1136377416
| PP |  | Redukce EN 10253-2, mat. P235GH DN65/50 | [14 empty] | PP | 2
188 | K | 230022057 | Montáž trubní díly přivařovací tř.11-13 do 3 kg D 89 mm tl 3,6 mm | kus | 7 |  | 0 | CS ÚRS 2024 01 |  | základní |  | 0 | 0.0002 | 0.0014 | 0 | 0 | 64 | K | 2 |  |  |  | ROZPOCET | 0 | 0 | 0 | 0 | 0 | 1 | 0 | 64 | -2136222871
| PP |  | Montáž trubních dílů přivařovacích hmotnosti přes 1 do 3 kg tř. 11 až 13 Ø 89 mm, tl. 3,6 mm | [14 empty] | PP | 2
| Online PSC |  | https://podminky.urs.cz/item/CS_URS_2024_01/230022057 | [14 empty] | Online PSC | 2
189 | K | 31630528 | oblouk trubkový typ 3D tvar 90° - K3 D 88,9mm tl 3,2mm | kus | 4 |  | 0 |  |  | základní |  | 0 | 0.00122 | 0.00488 | 0 | 0 | 64 | K | 2 |  |  |  | ROZPOCET | 0 | 0 | 0 | 0 | 0 | 1 | 0 | 64 | -2146538426
| PP |  | oblouk trubkový typ 3D tvar 90° - K3 D 88,9mm tl 3,2mm | [14 empty] | PP | 2
190 | K | R80/65 | Redukce EN 10253-2, mat. P235GH DN80/65 | kus | 3 |  | 0 |  |  | základní |  | 0 | 0.00061 | 0.00183 | 0 | 0 | 64 | K | 2 |  |  |  | ROZPOCET | 0 | 0 | 0 | 0 | 0 | 1 | 0 | 64 | -1498614754
| PP |  | Redukce EN 10253-2, mat. P235GH DN80/65 | [14 empty] | PP | 2
191 | K | 230022067R | Montáž trubní díly přivařovací tř.11-13 do 3 kg D 114,3 mm tl 4,0 mm | kus | 8 |  | 0 |  |  | základní |  | 0 | 0.00021 | 0.00168 | 0 | 0 | 64 | K | 2 |  |  |  | ROZPOCET | 0 | 0 | 0 | 0 | 0 | 1 | 0 | 64 | -626125805
| PP |  | Montáž trubní díly přivařovací tř.11-13 do 3 kg D 114,3 mm tl 4,0 mm | [14 empty] | PP | 2
192 | K | 31630545R | oblouk trubkový typ 3D tvar 90° - K3 D 114,3mm tl 3,6mm | kus | 5 |  | 0 |  |  | základní |  | 0 | 0.00242 | 0.0121 | 0 | 0 | 64 | K | 2 |  |  |  | ROZPOCET | 0 | 0 | 0 | 0 | 0 | 1 | 0 | 64 | -1570538049
| PP |  | oblouk trubkový typ 3D tvar 90° - K3 D 114,3mm tl 3,6mm | [14 empty] | PP | 2
193 | M | R80/50 | Redukce EN 10253-2, mat. P235GH DN80/50 | kus | 2 |  | 0 |  |  | základní |  | 0 | 0.00061 | 0.00122 | 0 | 0 | 256 | M | 2 |  |  |  | ROZPOCET | 0 | 0 | 0 | 0 | 0 | 1 | 0 | 64 | 2097913764
| PP |  | Redukce EN 10253-2, mat. P235GH DN80/50 | [14 empty] | PP | 2
194 | K | R100/50 | Redukce EN 10253-2, mat. P235GH DN100/50 | kus | 1 |  | 0 |  |  | základní |  | 0 | 0.001 | 0.001 | 0 | 0 | 64 | K | 2 |  |  |  | ROZPOCET | 0 | 0 | 0 | 0 | 0 | 1 | 0 | 64 | 776783464
| PP |  | Redukce EN 10253-2, mat. P235GH DN100/50 | [14 empty] | PP | 2
195 | K | 230022077R | Montáž trubní díly přivařovací tř.11-13 do 3 kg Ø139,7 x 4,5 | kus | 12 |  | 0 |  |  | základní |  | 0 | 0.0003 | 0.0036 | 0 | 0 | 64 | K | 2 |  |  |  | ROZPOCET | 0 | 0 | 0 | 0 | 0 | 1 | 0 | 64 | -464765677
| PP |  | Montáž trubní díly přivařovací tř.11-13 do 3 kg Ø139,7 x 4,5 | [14 empty] | PP | 2
196 | K | 31630553R | oblouk trubkový tvar 90°-K3 D Ø139,7 x 4,5 | kus | 3 |  | 0 |  |  | základní |  | 0 | 0.00362 | 0.01086 | 0 | 0 | 64 | K | 2 |  |  |  | ROZPOCET | 0 | 0 | 0 | 0 | 0 | 1 | 0 | 64 | -2139106632
| PP |  | oblouk trubkový tvar 90°-K3 D Ø139,7 x 4,5 | [14 empty] | PP | 2
197 | K | R125/50 | Redukce EN 10253-2, mat. P235GH DN125/50 | kus | 6 |  | 0 |  |  | základní |  | 0 | 0.002 | 0.012 | 0 | 0 | 64 | K | 2 |  |  |  | ROZPOCET | 0 | 0 | 0 | 0 | 0 | 1 | 0 | 64 | -2017458321
| PP |  | Redukce EN 10253-2, mat. P235GH DN125/50 | [14 empty] | PP | 2
198 | K | R125/65 | Redukce EN 10253-2, mat. P235GH DN125/65 | kus | 3 |  | 0 |  |  | základní |  | 0 | 0.002 | 0.006 | 0 | 0 | 64 | K | 2 |  |  |  | ROZPOCET | 0 | 0 | 0 | 0 | 0 | 1 | 0 | 64 | 1737421666
| PP |  | Redukce EN 10253-2, mat. P235GH DN125/65 | [14 empty] | PP | 2
199 | K | 230023088R | Montáž trubní díly přivařovací tř.11-13 do 10 kg Ø168,3 x 4,5 | kus | 12 |  | 0 |  |  | základní |  | 0 | 0.00035 | 0.0042 | 0 | 0 | 64 | K | 2 |  |  |  | ROZPOCET | 0 | 0 | 0 | 0 | 0 | 1 | 0 | 64 | -1157339521
| PP |  | Montáž trubní díly přivařovací tř.11-13 do 10 kg Ø168,3 x 4,5 | [14 empty] | PP | 2
200 | K | 31630560R | oblouk trubkový typ 3D tvar 90° - K3 Ø168,3 x 4,5 | kus | 8 |  | 0 |  |  | základní |  | 0 | 0.00582 | 0.04656 | 0 | 0 | 64 | K | 2 |  |  |  | ROZPOCET | 0 | 0 | 0 | 0 | 0 | 1 | 0 | 64 | 1625643304
| PP |  | oblouk trubkový typ 3D tvar 90° - K3 Ø168,3 x 4,5 | [14 empty] | PP | 2
201 | K | R150/80 | Redukce EN 10253-2, mat. P235GH DN150/80 | kus | 4 |  | 0 |  |  | základní |  | 0 | 0.00254 | 0.01016 | 0 | 0 | 64 | K | 2 |  |  |  | ROZPOCET | 0 | 0 | 0 | 0 | 0 | 1 | 0 | 64 | 263903092
| PP |  | Redukce EN 10253-2, mat. P235GH DN150/80 | [14 empty] | PP | 2
202 | K | 230023101 | Montáž trubní díly přivařovací tř.11-13 do 10 kg D 219 mm tl 6,3 mm | kus | 20 |  | 0 | CS ÚRS 2024 01 |  | základní |  | 0 | 0.00086 | 0.0172 | 0 | 0 | 64 | K | 2 |  |  |  | ROZPOCET | 0 | 0 | 0 | 0 | 0 | 1 | 0 | 64 | -879213780
| PP |  | Montáž trubních dílů přivařovacích hmotnosti přes 3 do 10 kg tř. 11 až 13 Ø 219 mm, tl. 6,3 mm | [14 empty] | PP | 2
| Online PSC |  | https://podminky.urs.cz/item/CS_URS_2024_01/230023101 | [14 empty] | Online PSC | 2
203 | K | 55283866 | dno klenuté S235JR PN16 219x6mm DN 200 | kus | 6 |  | 0 |  |  | základní |  | 0 | 0.00335 | 0.0201 | 0 | 0 | 64 | K | 2 |  |  |  | ROZPOCET | 0 | 0 | 0 | 0 | 0 | 1 | 0 | 64 | -311054748
| PP |  | dno klenuté S235JR PN16 219x6mm DN 200 | [14 empty] | PP | 2
204 | K | 31630589 | oblouk trubkový tvar 90°-K3 D 219,1mm tl 6,3mm DN 200 | kus | 7 |  | 0 |  |  | základní |  | 0 | 0.0158 | 0.1106 | 0 | 0 | 64 | K | 2 |  |  |  | ROZPOCET | 0 | 0 | 0 | 0 | 0 | 1 | 0 | 64 | 1938385456
| PP |  | oblouk trubkový tvar 90°-K3 D 219,1mm tl 6,3mm DN 200 | [14 empty] | PP | 2
205 | K | R200/150 | Redukce EN 10253-2, mat. P235GH DN200/150 | kus | 1 |  | 0 |  |  | základní |  | 0 | 0.005 | 0.005 | 0 | 0 | 64 | K | 2 |  |  |  | ROZPOCET | 0 | 0 | 0 | 0 | 0 | 1 | 0 | 64 | 864678463
| PP |  | Redukce EN 10253-2, mat. P235GH DN200/150 | [14 empty] | PP | 2
206 | K | R200/125 | Redukce EN 10253-2, mat. P235GH DN200/125 | kus | 3 |  | 0 |  |  | základní |  | 0 | 0.005 | 0.015 | 0 | 0 | 64 | K | 2 |  |  |  | ROZPOCET | 0 | 0 | 0 | 0 | 0 | 1 | 0 | 64 | -34799539
| PP |  | Redukce EN 10253-2, mat. P235GH DN200/125 | [14 empty] | PP | 2
207 | M | T200-200 | T-kus EN 10253-2, mat. P235GH Ø219,1/219,1 | kus | 3 |  | 0 |  |  | základní |  | 0 | 0 | 0 | 0 | 0 | 256 | M | 2 |  |  |  | ROZPOCET | 0 | 0 | 0 | 0 | 0 | 1 | 0 | 64 | -397310911
| PP |  | T-kus EN 10253-2, mat. P235GH Ø219,1/219,1 | [14 empty] | PP | 2
208 | K | 230023113 | Montáž trubní díly přivařovací tř.11-13 do 10 kg D 273 mm tl 7,0 mm | kus | 1 |  | 0 | CS ÚRS 2024 01 |  | základní |  | 0 | 0.00108 | 0.00108 | 0 | 0 | 64 | K | 2 |  |  |  | ROZPOCET | 0 | 0 | 0 | 0 | 0 | 1 | 0 | 64 | -218492917
| PP |  | Montáž trubních dílů přivařovacích hmotnosti přes 3 do 10 kg tř. 11 až 13 Ø 273 mm, tl. 7 mm | [14 empty] | PP | 2
| Online PSC |  | https://podminky.urs.cz/item/CS_URS_2024_01/230023113 | [14 empty] | Online PSC | 2
209 | K | 55283868 | dno klenuté S235JR PN16 273x6mm DN 250 | kus | 1 |  | 0 |  |  | základní |  | 0 | 0.0049 | 0.0049 | 0 | 0 | 64 | K | 2 |  |  |  | ROZPOCET | 0 | 0 | 0 | 0 | 0 | 1 | 0 | 64 | -1293158410
| PP |  | dno klenuté S235JR PN16 273x6mm DN 250 | [14 empty] | PP | 2
| D | VRN | Vedlejší rozpočtové náklady |  |  |  | 0 |  |  |  |  | 0 |  | 0 |  | 0 | 5 | D | 0 |  |  |  | ROZPOCET | [6 empty] | 0
| D | VRN4 | Inženýrská činnost |  |  |  | 0 |  |  |  |  | 0 |  | 0 |  | 0 | 5 | D | 1 |  |  |  | ROZPOCET | [6 empty] | 0
210 | K | 043124000 | Zkoušky rentgenové - 10% | kpl | 10 |  | 0 | CS ÚRS 2024 01 |  | základní |  | 0 | 0 | 0 | 0 | 0 | 1024 | K | 2 |  |  |  | ROZPOCET | 0 | 0 | 0 | 0 | 0 | 1 | 0 | 1024 | -1110402789
| PP |  | Zkoušky rentgenové - 10% | [14 empty] | PP | 2
| Online PSC |  | https://podminky.urs.cz/item/CS_URS_2024_01/043124000 | [14 empty] | Online PSC | 2
211 | K | 04314400R | Vizuální kontrola | hod | 10 |  | 0 |  |  | základní |  | 0 | 0 | 0 | 0 | 0 | 1024 | K | 2 |  |  |  | ROZPOCET | 0 | 0 | 0 | 0 | 0 | 1 | 0 | 1024 | 1438220879
| PP |  | Vizuální kontrola | [14 empty] | PP | 2
| P |  | Poznámka k položce: 6hodx 2 pracovníci | [14 empty] | P | 2

## D10.2.1 - PS 731 - PVS v ...
{dfafe644-9a5c-48c0-8c46-29f6b3617a4e}
2
| KRYCÍ LIST SOUPISU PRACÍ | [7 empty] | v --- níže se nacházejí doplnkové a pomocné údaje k sestavám --- v | [8 empty] | False
Stavba:
Revitalizace CZT Liberec - GreenNet III- D10 Úprava zdroje
Objekt:
D10.2 - PS371 - Úprava vnitřní technologie
Soupis:
D10.2.1 - PS 731 - PVS v OKP - MaR
| KSO: |  |  |  |  | CC-CZ:
| Místo: |  |  |  |  | Datum: | 21. 6. 2024
| Zadavatel: |  |  |  |  | IČ: | 62241672
|  | Teplárna Liberec, a.s. |  |  |  | DIČ:
| Uchazeč: |  |  |  |  | IČ: | Vyplň údaj
|  | Vyplň údaj |  |  |  | DIČ: | Vyplň údaj
| Projektant: |  |  |  |  | IČ: | 28662814
|  | SITEZ s.r.o. |  |  |  | DIČ:
| Zpracovatel: |  |  |  |  | IČ: | 28662814
|  | SITEZ s.r.o. |  |  |  | DIČ:
Poznámka:
| Cena bez DPH | [5 empty] | 0
|  |  | Základ daně |  |  | Sazba daně | Výše daně
| DPH | základní | 0 |  |  | 21% | 0
|  | snížená | 0 |  |  | 12% | 0
|  | zákl. přenesená | 0 |  |  | 21% | 0
|  | sníž. přenesená | 0 |  |  | 12% | 0
|  | nulová | 0 |  |  | 0% | 0
| Cena s DPH |  |  | v | CZK |  | 0
REKAPITULACE ČLENĚNÍ SOUPISU PRACÍ
Stavba:
Revitalizace CZT Liberec - GreenNet III- D10 Úprava zdroje
Objekt:
D10.2 - PS371 - Úprava vnitřní technologie
Soupis:
D10.2.1 - PS 731 - PVS v OKP - MaR
Místo: | [5 empty] | Datum: | 21. 6. 2024
Zadavatel: |  |  | Teplárna Liberec, a.s. |  |  | Projektant: | SITEZ s.r.o.
Uchazeč: |  |  | Vyplň údaj |  |  | Zpracovatel: | SITEZ s.r.o.
Kód dílu - Popis | [6 empty] | Cena celkem [CZK]
Náklady stavby celkem | [6 empty] | 0 | [11 empty] | -1
SOUPIS PRACÍ
Stavba:
Revitalizace CZT Liberec - GreenNet III- D10 Úprava zdroje
Objekt:
D10.2 - PS371 - Úprava vnitřní technologie
Soupis:
D10.2.1 - PS 731 - PVS v OKP - MaR
Místo: | [5 empty] | Datum: | 21. 6. 2024
Zadavatel: |  |  | Teplárna Liberec, a.s. |  |  | Projektant: | SITEZ s.r.o.
Uchazeč: |  |  | Vyplň údaj |  |  | Zpracovatel: | SITEZ s.r.o.
PČ | Typ | Kód | Popis | MJ | Množství | J.cena [CZK] | Cena celkem [CZK] | Cenová soustava |  | DPH | J. Nh [h] | Nh celkem [h] | J. hmotnost [t] | Hmotnost celkem [t] | J. suť [t] | Suť Celkem [t]
Náklady soupisu celkem | [6 empty] | 0 |  |  |  |  | 0 |  | 0 |  | 0 |  | D | -1 | [7 empty] | 0
1 | M | R001 | SKRÍNE RNT | ks | 1 |  | 0 |  |  | základní |  | 0 | 0 | 0 | 0 | 0 | 8 | M | 0 | ROZPOCET | 0 | 0 | 0 | 0 | 0 | 1 | 0 | 4 | 2
| PP |  | SKRÍNE RNT | [14 empty] | PP | 0
2 | M | R002 | MONTÁŽNÍ PANEL PRO RNT | ks | 1 |  | 0 |  |  | základní |  | 0 | 0 | 0 | 0 | 0 | 8 | M | 0 | ROZPOCET | 0 | 0 | 0 | 0 | 0 | 1 | 0 | 4 | 4
| PP |  | MONTÁŽNÍ PANEL PRO RNT | [14 empty] | PP | 0
3 | M | R003 | BOCNÍ ZÁKRYT PRO RNT | ks | 1 |  | 0 |  |  | základní |  | 0 | 0 | 0 | 0 | 0 | 8 | M | 0 | ROZPOCET | 0 | 0 | 0 | 0 | 0 | 1 | 0 | 4 | 6
| PP |  | BOCNÍ ZÁKRYT PRO RNT | [14 empty] | PP | 0
4 | M | R004 | SOKL | ks | 1 |  | 0 |  |  | základní |  | 0 | 0 | 0 | 0 | 0 | 8 | M | 0 | ROZPOCET | 0 | 0 | 0 | 0 | 0 | 1 | 0 | 4 | 8
| PP |  | SOKL | [14 empty] | PP | 0
5 | M | R005 | RSA 16 sv.m. do 16 mm2 | ks | 9 |  | 0 |  |  | základní |  | 0 | 0 | 0 | 0 | 0 | 8 | M | 0 | ROZPOCET | 0 | 0 | 0 | 0 | 0 | 1 | 0 | 4 | 10
| PP |  | RSA 16 sv.m. do 16 mm2 | [14 empty] | PP | 0
6 | M | R006 | RSA 16 sv.mod do 16 mm2 | ks | 1 |  | 0 |  |  | základní |  | 0 | 0 | 0 | 0 | 0 | 8 | M | 0 | ROZPOCET | 0 | 0 | 0 | 0 | 0 | 1 | 0 | 4 | 12
| PP |  | RSA 16 sv.mod do 16 mm2 | [14 empty] | PP | 0
7 | M | R007 | RSA PE 16 T do 16 mm2 | ks | 3 |  | 0 |  |  | základní |  | 0 | 0 | 0 | 0 | 0 | 8 | M | 0 | ROZPOCET | 0 | 0 | 0 | 0 | 0 | 1 | 0 | 4 | 14
| PP |  | RSA PE 16 T do 16 mm2 | [14 empty] | PP | 0
8 | M | R008 | RSA 4 RAD. do 4 mm2 | ks | 100 |  | 0 |  |  | základní |  | 0 | 0 | 0 | 0 | 0 | 8 | M | 0 | ROZPOCET | 0 | 0 | 0 | 0 | 0 | 1 | 0 | 4 | 16
| PP |  | RSA 4 RAD. do 4 mm2 | [14 empty] | PP | 0
9 | M | R009 | RSA 4 sv.mod do 4 mm2 | ks | 10 |  | 0 |  |  | základní |  | 0 | 0 | 0 | 0 | 0 | 8 | M | 0 | ROZPOCET | 0 | 0 | 0 | 0 | 0 | 1 | 0 | 4 | 18
| PP |  | RSA 4 sv.mod do 4 mm2 | [14 empty] | PP | 0
10 | M | R010 | RSA PE 4 do 4 mm2 | ks | 50 |  | 0 |  |  | základní |  | 0 | 0 | 0 | 0 | 0 | 8 | M | 0 | ROZPOCET | 0 | 0 | 0 | 0 | 0 | 1 | 0 | 4 | 20
| PP |  | RSA PE 4 do 4 mm2 | [14 empty] | PP | 0
11 | M | R011 | JISTIC 3-POLOVY,CHARAKT."C", 63A | ks | 1 |  | 0 |  |  | základní |  | 0 | 0 | 0 | 0 | 0 | 8 | M | 0 | ROZPOCET | 0 | 0 | 0 | 0 | 0 | 1 | 0 | 4 | 22
| PP |  | JISTIC 3-POLOVY,CHARAKT."C", 63A | [14 empty] | PP | 0
12 | M | R012 | Pojistkový odpojovač 3P 10x38mm | ks | 1 |  | 0 |  |  | základní |  | 0 | 0 | 0 | 0 | 0 | 8 | M | 0 | ROZPOCET | 0 | 0 | 0 | 0 | 0 | 1 | 0 | 4 | 24
| PP |  | Pojistkový odpojovač 3P 10x38mm | [14 empty] | PP | 0
13 | M | R013 | Pojistková vložka 10x38, 50A aM | ks | 6 |  | 0 |  |  | základní |  | 0 | 0 | 0 | 0 | 0 | 8 | M | 0 | ROZPOCET | 0 | 0 | 0 | 0 | 0 | 1 | 0 | 4 | 26
| PP |  | Pojistková vložka 10x38, 50A aM | [14 empty] | PP | 0
14 | M | R014 | Pojistková vložka 10x38, 2A gG | ks | 3 |  | 0 |  |  | základní |  | 0 | 0 | 0 | 0 | 0 | 8 | M | 0 | ROZPOCET | 0 | 0 | 0 | 0 | 0 | 1 | 0 | 4 | 28
| PP |  | Pojistková vložka 10x38, 2A gG | [14 empty] | PP | 0
15 | M | R015 | Pojistkový odpojovač 2P 10x38mm | ks | 1 |  | 0 |  |  | základní |  | 0 | 0 | 0 | 0 | 0 | 8 | M | 0 | ROZPOCET | 0 | 0 | 0 | 0 | 0 | 1 | 0 | 4 | 30
| PP |  | Pojistkový odpojovač 2P 10x38mm | [14 empty] | PP | 0
16 | M | R016 | Pojistková vložka 10x38, 10A gG | ks | 2 |  | 0 |  |  | základní |  | 0 | 0 | 0 | 0 | 0 | 8 | M | 0 | ROZPOCET | 0 | 0 | 0 | 0 | 0 | 1 | 0 | 4 | 32
| PP |  | Pojistková vložka 10x38, 10A gG | [14 empty] | PP | 0
17 | M | R017 | Pojistkový odpojovač 1P 10x38mm | ks | 2 |  | 0 |  |  | základní |  | 0 | 0 | 0 | 0 | 0 | 8 | M | 0 | ROZPOCET | 0 | 0 | 0 | 0 | 0 | 1 | 0 | 4 | 34
| PP |  | Pojistkový odpojovač 1P 10x38mm | [14 empty] | PP | 0
18 | M | R018 | Pojistková vložka 10x38, 10A gG | ks | 2 |  | 0 |  |  | základní |  | 0 | 0 | 0 | 0 | 0 | 8 | M | 0 | ROZPOCET | 0 | 0 | 0 | 0 | 0 | 1 | 0 | 4 | 36
| PP |  | Pojistková vložka 10x38, 10A gG | [14 empty] | PP | 0
19 | M | R019 | Relé hlídání sítě 380-440V | ks | 1 |  | 0 |  |  | základní |  | 0 | 0 | 0 | 0 | 0 | 8 | M | 0 | ROZPOCET | 0 | 0 | 0 | 0 | 0 | 1 | 0 | 4 | 38
| PP |  | Relé hlídání sítě 380-440V | [14 empty] | PP | 0
20 | M | R020 | Motorový spouštěč 13-18A pro motor 7,5 kW | ks | 1 |  | 0 |  |  | základní |  | 0 | 0 | 0 | 0 | 0 | 8 | M | 0 | ROZPOCET | 0 | 0 | 0 | 0 | 0 | 1 | 0 | 4 | 40
| PP |  | Motorový spouštěč 13-18A pro motor 7,5 kW | [14 empty] | PP | 0
21 | M | R021 | Motorový spouštěč 1-,6A pro motor 0,4 kW | ks | 1 |  | 0 |  |  | základní |  | 0 | 0 | 0 | 0 | 0 | 8 | M | 0 | ROZPOCET | 0 | 0 | 0 | 0 | 0 | 1 | 0 | 4 | 42
| PP |  | Motorový spouštěč 1-,6A pro motor 0,4 kW | [14 empty] | PP | 0
22 | M | R022 | Pomocné kontakty pro motorový spouštěč | ks | 1 |  | 0 |  |  | základní |  | 0 | 0 | 0 | 0 | 0 | 8 | M | 0 | ROZPOCET | 0 | 0 | 0 | 0 | 0 | 1 | 0 | 4 | 44
| PP |  | Pomocné kontakty pro motorový spouštěč | [14 empty] | PP | 0
23 | M | R023 | Ministykač do 8A, zátěž AC3, pomocný kontakt | ks | 1 |  | 0 |  |  | základní |  | 0 | 0 | 0 | 0 | 0 | 8 | M | 0 | ROZPOCET | 0 | 0 | 0 | 0 | 0 | 1 | 0 | 4 | 46
| PP |  | Ministykač do 8A, zátěž AC3, pomocný kontakt | [14 empty] | PP | 0
24 | M | R024 | Stykač pro spínání motoru 7,5kW | ks | 1 |  | 0 |  |  | základní |  | 0 | 0 | 0 | 0 | 0 | 8 | M | 0 | ROZPOCET | 0 | 0 | 0 | 0 | 0 | 1 | 0 | 4 | 48
| PP |  | Stykač pro spínání motoru 7,5kW | [14 empty] | PP | 0
25 | M | R025 | Pomocné kontakty pro stykač | ks | 1 |  | 0 |  |  | základní |  | 0 | 0 | 0 | 0 | 0 | 8 | M | 0 | ROZPOCET | 0 | 0 | 0 | 0 | 0 | 1 | 0 | 4 | 50
| PP |  | Pomocné kontakty pro stykač | [14 empty] | PP | 0
26 | M | R026 | Přepěťová ochrana s vf filtrem, 16A, montáž na DIN lištu | ks | 1 |  | 0 |  |  | základní |  | 0 | 0 | 0 | 0 | 0 | 8 | M | 0 | ROZPOCET | 0 | 0 | 0 | 0 | 0 | 1 | 0 | 4 | 52
| PP |  | Přepěťová ochrana s vf filtrem, 16A, montáž na DIN lištu | [14 empty] | PP | 0
27 | M | R027 | Proudový chránič s jističem 16A/1N/B/003 | ks | 1 |  | 0 |  |  | základní |  | 0 | 0 | 0 | 0 | 0 | 8 | M | 0 | ROZPOCET | 0 | 0 | 0 | 0 | 0 | 1 | 0 | 4 | 54
| PP |  | Proudový chránič s jističem 16A/1N/B/003 | [14 empty] | PP | 0
28 | M | R028 | JISTIC 1-POLOVY,CHARAKT."B" | ks | 2 |  | 0 |  |  | základní |  | 0 | 0 | 0 | 0 | 0 | 8 | M | 0 | ROZPOCET | 0 | 0 | 0 | 0 | 0 | 1 | 0 | 4 | 56
| PP |  | JISTIC 1-POLOVY,CHARAKT."B" | [14 empty] | PP | 0
29 | M | R029 | JISTIC 1-POLOVY,CHARAKT."C" | ks | 7 |  | 0 |  |  | základní |  | 0 | 0 | 0 | 0 | 0 | 8 | M | 0 | ROZPOCET | 0 | 0 | 0 | 0 | 0 | 1 | 0 | 4 | 58
| PP |  | JISTIC 1-POLOVY,CHARAKT."C" | [14 empty] | PP | 0
30 | M | R030 | ZÁSUVKY SOKLOVÉ | ks | 3 |  | 0 |  |  | základní |  | 0 | 0 | 0 | 0 | 0 | 8 | M | 0 | ROZPOCET | 0 | 0 | 0 | 0 | 0 | 1 | 0 | 4 | 60
| PP |  | ZÁSUVKY SOKLOVÉ | [14 empty] | PP | 0
31 | M | R031 | POJISTKOVÝ ODPOJOVAC | ks | 45 |  | 0 |  |  | základní |  | 0 | 0 | 0 | 0 | 0 | 8 | M | 0 | ROZPOCET | 0 | 0 | 0 | 0 | 0 | 1 | 0 | 4 | 62
| PP |  | POJISTKOVÝ ODPOJOVAC | [14 empty] | PP | 0
32 | M | R032 | POJISTKA PRISTROJOVA REMOS | ks | 45 |  | 0 |  |  | základní |  | 0 | 0 | 0 | 0 | 0 | 8 | M | 0 | ROZPOCET | 0 | 0 | 0 | 0 | 0 | 1 | 0 | 4 | 64
| PP |  | POJISTKA PRISTROJOVA REMOS | [14 empty] | PP | 0
33 | M | R033 | RELE 4P/6A, C.230V st | ks | 3 |  | 0 |  |  | základní |  | 0 | 0 | 0 | 0 | 0 | 8 | M | 0 | ROZPOCET | 0 | 0 | 0 | 0 | 0 | 1 | 0 | 4 | 66
| PP |  | RELE 4P/6A, C.230V st | [14 empty] | PP | 0
34 | M | R034 | RELE 4P/6A, C.24V ss. | ks | 7 |  | 0 |  |  | základní |  | 0 | 0 | 0 | 0 | 0 | 8 | M | 0 | ROZPOCET | 0 | 0 | 0 | 0 | 0 | 1 | 0 | 4 | 68
| PP |  | RELE 4P/6A, C.24V ss. | [14 empty] | PP | 0
35 | M | R035 | RELE 4P/6A, C.24V st. | ks | 1 |  | 0 |  |  | základní |  | 0 | 0 | 0 | 0 | 0 | 8 | M | 0 | ROZPOCET | 0 | 0 | 0 | 0 | 0 | 1 | 0 | 4 | 70
| PP |  | RELE 4P/6A, C.24V st. | [14 empty] | PP | 0
36 | M | R036 | PATICE RELE 4P/6A | ks | 7 |  | 0 |  |  | základní |  | 0 | 0 | 0 | 0 | 0 | 8 | M | 0 | ROZPOCET | 0 | 0 | 0 | 0 | 0 | 1 | 0 | 4 | 72
| PP |  | PATICE RELE 4P/6A | [14 empty] | PP | 0
37 | M | R037 | SPONA RELE 4P/6A | ks | 11 |  | 0 |  |  | základní |  | 0 | 0 | 0 | 0 | 0 | 8 | M | 0 | ROZPOCET | 0 | 0 | 0 | 0 | 0 | 1 | 0 | 4 | 74
| PP |  | SPONA RELE 4P/6A | [14 empty] | PP | 0
38 | M | R038 | POPISOVACI STITEK RELE 4P/6A | ks | 11 |  | 0 |  |  | základní |  | 0 | 0 | 0 | 0 | 0 | 8 | M | 0 | ROZPOCET | 0 | 0 | 0 | 0 | 0 | 1 | 0 | 4 | 76
| PP |  | POPISOVACI STITEK RELE 4P/6A | [14 empty] | PP | 0
39 | M | R039 | SIGNALKA 230V str., ZELENÁ | ks | 3 |  | 0 |  |  | základní |  | 0 | 0 | 0 | 0 | 0 | 8 | M | 0 | ROZPOCET | 0 | 0 | 0 | 0 | 0 | 1 | 0 | 4 | 78
| PP |  | SIGNALKA 230V str., ZELENÁ | [14 empty] | PP | 0
40 | M | R040 | SIGNALKA 230V str.,ŽLUTÁ | ks | 1 |  | 0 |  |  | základní |  | 0 | 0 | 0 | 0 | 0 | 8 | M | 0 | ROZPOCET | 0 | 0 | 0 | 0 | 0 | 1 | 0 | 4 | 80
| PP |  | SIGNALKA 230V str.,ŽLUTÁ | [14 empty] | PP | 0
41 | M | R041 | SIGNALKA 230V str., BÍLÁ | ks | 1 |  | 0 |  |  | základní |  | 0 | 0 | 0 | 0 | 0 | 8 | M | 0 | ROZPOCET | 0 | 0 | 0 | 0 | 0 | 1 | 0 | 4 | 82
| PP |  | SIGNALKA 230V str., BÍLÁ | [14 empty] | PP | 0
42 | M | R042 | 19453 ZBE-AD3 1/1 ZBE-AD3+ZBE-AZ101+ | ks | 2 |  | 0 |  |  | základní |  | 0 | 0 | 0 | 0 | 0 | 8 | M | 0 | ROZPOCET | 0 | 0 | 0 | 0 | 0 | 1 | 0 | 4 | 84
| PP |  | 19453 ZBE-AD3 1/1 ZBE-AD3+ZBE-AZ101+ | [14 empty] | PP | 0
43 | M | R043 | 19453 ZBE-AA2 1/1 ZBE-AA2+ZBE-AZ101+ | ks | 2 |  | 0 |  |  | základní |  | 0 | 0 | 0 | 0 | 0 | 8 | M | 0 | ROZPOCET | 0 | 0 | 0 | 0 | 0 | 1 | 0 | 4 | 86
| PP |  | 19453 ZBE-AA2 1/1 ZBE-AA2+ZBE-AZ101+ | [14 empty] | PP | 0
44 | M | R044 | 19456 Pg9 | ks | 25 |  | 0 |  |  | základní |  | 0 | 0 | 0 | 0 | 0 | 8 | M | 0 | ROZPOCET | 0 | 0 | 0 | 0 | 0 | 1 | 0 | 4 | 88
| PP |  | 19456 Pg9 | [14 empty] | PP | 0
45 | M | R045 | 19456 Pg11 | ks | 20 |  | 0 |  |  | základní |  | 0 | 0 | 0 | 0 | 0 | 8 | M | 0 | ROZPOCET | 0 | 0 | 0 | 0 | 0 | 1 | 0 | 4 | 90
| PP |  | 19456 Pg11 | [14 empty] | PP | 0
46 | M | R046 | 19456 Pg13.5 | ks | 15 |  | 0 |  |  | základní |  | 0 | 0 | 0 | 0 | 0 | 8 | M | 0 | ROZPOCET | 0 | 0 | 0 | 0 | 0 | 1 | 0 | 4 | 92
| PP |  | 19456 Pg13.5 | [14 empty] | PP | 0
47 | M | R047 | 19457 Pg16 | ks | 15 |  | 0 |  |  | základní |  | 0 | 0 | 0 | 0 | 0 | 8 | M | 0 | ROZPOCET | 0 | 0 | 0 | 0 | 0 | 1 | 0 | 4 | 94
| PP |  | 19457 Pg16 | [14 empty] | PP | 0
48 | M | R048 | 19457 Pg29 | ks | 10 |  | 0 |  |  | základní |  | 0 | 0 | 0 | 0 | 0 | 8 | M | 0 | ROZPOCET | 0 | 0 | 0 | 0 | 0 | 1 | 0 | 4 | 96
| PP |  | 19457 Pg29 | [14 empty] | PP | 0
49 | M | R049 | 19448 ŠTÍTKY popis ovladacu a prístr | ks | 5 |  | 0 |  |  | základní |  | 0 | 0 | 0 | 0 | 0 | 8 | M | 0 | ROZPOCET | 0 | 0 | 0 | 0 | 0 | 1 | 0 | 4 | 98
| PP |  | 19448 ŠTÍTKY popis ovladacu a prístr | [14 empty] | PP | 0
50 | M | R050 | ZDROJ 24 V DC, 10A | ks | 1 |  | 0 |  |  | základní |  | 0 | 0 | 0 | 0 | 0 | 8 | M | 0 | ROZPOCET | 0 | 0 | 0 | 0 | 0 | 1 | 0 | 4 | 100
| PP |  | ZDROJ 24 V DC, 10A | [14 empty] | PP | 0
51 | M | R051 | Kontrolní modul baterií | ks | 1 |  | 0 |  |  | základní |  | 0 | 0 | 0 | 0 | 0 | 8 | M | 0 | ROZPOCET | 0 | 0 | 0 | 0 | 0 | 1 | 0 | 4 | 102
| PP |  | Kontrolní modul baterií | [14 empty] | PP | 0
52 | M | R052 | Baterie 24V 12Ah | ks | 1 |  | 0 |  |  | základní |  | 0 | 0 | 0 | 0 | 0 | 8 | M | 0 | ROZPOCET | 0 | 0 | 0 | 0 | 0 | 1 | 0 | 4 | 104
| PP |  | Baterie 24V 12Ah | [14 empty] | PP | 0
53 | M | R053 | ZDROJ 24 V AC 2A | ks | 1 |  | 0 |  |  | základní |  | 0 | 0 | 0 | 0 | 0 | 8 | M | 0 | ROZPOCET | 0 | 0 | 0 | 0 | 0 | 1 | 0 | 4 | 106
| PP |  | ZDROJ 24 V AC 2A | [14 empty] | PP | 0
54 | M | R054 | ŘS v rozsahu 12xAI,6AO,24DI,16DO,OVL. PANEL | soub | 1 |  | 0 |  |  | základní |  | 0 | 0 | 0 | 0 | 0 | 8 | M | 0 | ROZPOCET | 0 | 0 | 0 | 0 | 0 | 1 | 0 | 4 | 108
| PP |  | ŘS v rozsahu 12xAI,6AO,24DI,16DO,OVL. PANEL | [14 empty] | PP | 0
55 | M | R055 | Převodník z RS 485 na Ethernet (Modbus) | ks | 1 |  | 0 |  |  | základní |  | 0 | 0 | 0 | 0 | 0 | 8 | M | 0 | ROZPOCET | 0 | 0 | 0 | 0 | 0 | 1 | 0 | 4 | 110
| PP |  | Převodník z RS 485 na Ethernet (Modbus) | [14 empty] | PP | 0
56 | M | R056 | Převodník z M-Bus na Ethernet (M-Bus) | ks | 1 |  | 0 |  |  | základní |  | 0 | 0 | 0 | 0 | 0 | 8 | M | 0 | ROZPOCET | 0 | 0 | 0 | 0 | 0 | 1 | 0 | 4 | 112
| PP |  | Převodník z M-Bus na Ethernet (M-Bus) | [14 empty] | PP | 0
57 | M | R057 | RouterBOARD,128MB RAM, 1xSFP, 5xLAN, 5xGbit LAN, 802.11b/g/n, USB, case, L5 | ks | 1 |  | 0 |  |  | základní |  | 0 | 0 | 0 | 0 | 0 | 8 | M | 0 | ROZPOCET | 0 | 0 | 0 | 0 | 0 | 1 | 0 | 4 | 114
| PP |  | RouterBOARD,128MB RAM, 1xSFP, 5xLAN, 5xGbit LAN, 802.11b/g/n, USB, case, L5 | [14 empty] | PP | 0
58 | M | R058 | 19855 ATEST merení el.velicin, vyst. | ks | 1 |  | 0 |  |  | základní |  | 0 | 0 | 0 | 0 | 0 | 8 | M | 0 | ROZPOCET | 0 | 0 | 0 | 0 | 0 | 1 | 0 | 4 | 116
| PP |  | 19855 ATEST merení el.velicin, vyst. | [14 empty] | PP | 0
59 | M | R059 | 19456 Lišty, vodice apod. | ks | 1 |  | 0 |  |  | základní |  | 0 | 0 | 0 | 0 | 0 | 8 | M | 0 | ROZPOCET | 0 | 0 | 0 | 0 | 0 | 1 | 0 | 4 | 118
| PP |  | 19456 Lišty, vodice apod. | [14 empty] | PP | 0
| P |  | Poznámka k položce: VS | [14 empty] | P | 0
60 | M | R060 | ODPOROVY SNIMAC TEPLOTY venkovní, výstup 4-20mA | ks | 1 |  | 0 |  |  | základní |  | 0 | 0 | 0 | 0 | 0 | 8 | M | 0 | ROZPOCET | 0 | 0 | 0 | 0 | 0 | 1 | 0 | 4 | 120
| PP |  | ODPOROVY SNIMAC TEPLOTY venkovní, výstup 4-20mA | [14 empty] | PP | 0
61 | M | R061 | ODPOROVY SNIMAC TEPLOTY prostorový, výstup 4-20mA | ks | 1 |  | 0 |  |  | základní |  | 0 | 0 | 0 | 0 | 0 | 8 | M | 0 | ROZPOCET | 0 | 0 | 0 | 0 | 0 | 1 | 0 | 4 | 122
| PP |  | ODPOROVY SNIMAC TEPLOTY prostorový, výstup 4-20mA | [14 empty] | PP | 0
62 | M | R062 | ODPOROVY SNIMAC TEPLOTY do potrubí, výstup 4-20mA | ks | 3 |  | 0 |  |  | základní |  | 0 | 0 | 0 | 0 | 0 | 8 | M | 0 | ROZPOCET | 0 | 0 | 0 | 0 | 0 | 1 | 0 | 4 | 124
| PP |  | ODPOROVY SNIMAC TEPLOTY do potrubí, výstup 4-20mA | [14 empty] | PP | 0
63 | M | R063 | TLAKOVÝ SNIMAC MEMBRANOVY, výstup 4-20mA | ks | 2 |  | 0 |  |  | základní |  | 0 | 0 | 0 | 0 | 0 | 8 | M | 0 | ROZPOCET | 0 | 0 | 0 | 0 | 0 | 1 | 0 | 4 | 126
| PP |  | TLAKOVÝ SNIMAC MEMBRANOVY, výstup 4-20mA | [14 empty] | PP | 0
64 | M | R064 | SNIMAC DIFERENCNIHO TLAKU, výstup 4-20mA | ks | 1 |  | 0 |  |  | základní |  | 0 | 0 | 0 | 0 | 0 | 8 | M | 0 | ROZPOCET | 0 | 0 | 0 | 0 | 0 | 1 | 0 | 4 | 128
| PP |  | SNIMAC DIFERENCNIHO TLAKU, výstup 4-20mA | [14 empty] | PP | 0
65 | M | R065 | KAPILAROVY REGULATOR TEPLOTY | ks | 1 |  | 0 |  |  | základní |  | 0 | 0 | 0 | 0 | 0 | 8 | M | 0 | ROZPOCET | 0 | 0 | 0 | 0 | 0 | 1 | 0 | 4 | 130
| PP |  | KAPILAROVY REGULATOR TEPLOTY | [14 empty] | PP | 0
66 | M | R066 | REGULATOR TLAKU VLNOVCOVY | ks | 1 |  | 0 |  |  | základní |  | 0 | 0 | 0 | 0 | 0 | 8 | M | 0 | ROZPOCET | 0 | 0 | 0 | 0 | 0 | 1 | 0 | 4 | 132
| PP |  | REGULATOR TLAKU VLNOVCOVY | [14 empty] | PP | 0
67 | M | R067 | STOP TLACITKO S ARETACI V PLASTOVÉ SKRINI | ks | 2 |  | 0 |  |  | základní |  | 0 | 0 | 0 | 0 | 0 | 8 | M | 0 | ROZPOCET | 0 | 0 | 0 | 0 | 0 | 1 | 0 | 4 | 134
| PP |  | STOP TLACITKO S ARETACI V PLASTOVÉ SKRINI | [14 empty] | PP | 0
68 | M | R068 | SNIMAC ZAPLAVENI, VCETNE ELEKTROD | ks | 1 |  | 0 |  |  | základní |  | 0 | 0 | 0 | 0 | 0 | 8 | M | 0 | ROZPOCET | 0 | 0 | 0 | 0 | 0 | 1 | 0 | 4 | 136
| PP |  | SNIMAC ZAPLAVENI, VCETNE ELEKTROD | [14 empty] | PP | 0
69 | M | R069 | Snímač hladiny na stavoznak 30mm bez sond, kontaktní výstup, napájení 24V AC | ks | 4 |  | 0 |  |  | základní |  | 0 | 0 | 0 | 0 | 0 | 8 | M | 0 | ROZPOCET | 0 | 0 | 0 | 0 | 0 | 1 | 0 | 4 | 138
| PP |  | Snímač hladiny na stavoznak 30mm bez sond, kontaktní výstup, napájení 24V AC | [14 empty] | PP | 0
70 | M | R070 | Montáž, kalibrace, zaškolení | ks | 1 |  | 0 |  |  | základní |  | 0 | 0 | 0 | 0 | 0 | 8 | M | 0 | ROZPOCET | 0 | 0 | 0 | 0 | 0 | 1 | 0 | 4 | 140
| PP |  | Montáž, kalibrace, zaškolení | [14 empty] | PP | 0
71 | M | R071 | Regulační ventily, napájení 24V AC, řízení 4-20mA, koncový spínač poloha zavřeno (dodá část ÚT) | ks | 0 |  | 0 |  |  | základní |  | 0 | 0 | 0 | 0 | 0 | 8 | M | 0 | ROZPOCET | 0 | 0 | 0 | 0 | 0 | 1 | 0 | 4 | 142
| PP |  | Regulační ventily, napájení 24V AC, řízení 4-20mA, koncový spínač poloha zavřeno (dodá část ÚT) | [14 empty] | PP | 0
72 | M | R072 | Frekveční měnič pro řízení čerpadla, 22kW (součást dodávky čerpadla) | ks | 0 |  | 0 |  |  | základní |  | 0 | 0 | 0 | 0 | 0 | 8 | M | 0 | ROZPOCET | 0 | 0 | 0 | 0 | 0 | 1 | 0 | 4 | 144
| PP |  | Frekveční měnič pro řízení čerpadla, 22kW (součást dodávky čerpadla) | [14 empty] | PP | 0
73 | M | R073 | Montáž, nastavení, zaškolení | ks | 1 |  | 0 |  |  | základní |  | 0 | 0 | 0 | 0 | 0 | 8 | M | 0 | ROZPOCET | 0 | 0 | 0 | 0 | 0 | 1 | 0 | 4 | 146
| PP |  | Montáž, nastavení, zaškolení | [14 empty] | PP | 0
74 | M | R074 | 0 Uživatelský SW pro DDC RS | ks | 54 |  | 0 |  |  | základní |  | 0 | 0 | 0 | 0 | 0 | 8 | M | 0 | ROZPOCET | 0 | 0 | 0 | 0 | 0 | 1 | 0 | 4 | 148
| PP |  | 0 Uživatelský SW pro DDC RS | [14 empty] | PP | 0
75 | M | R075 | 0 Oživení, zkoušky a zaš.obsluhy | ks | 54 |  | 0 |  |  | základní |  | 0 | 0 | 0 | 0 | 0 | 8 | M | 0 | ROZPOCET | 0 | 0 | 0 | 0 | 0 | 1 | 0 | 4 | 150
| PP |  | 0 Oživení, zkoušky a zaš.obsluhy | [14 empty] | PP | 0
76 | M | R076 | KABELOVY ZLAB MARS VCETNE 62/50 S vikem | m | 20 |  | 0 |  |  | základní |  | 0 | 0 | 0 | 0 | 0 | 8 | M | 0 | ROZPOCET | 0 | 0 | 0 | 0 | 0 | 1 | 0 | 4 | 152
| PP |  | KABELOVY ZLAB MARS VCETNE 62/50 S vikem | [14 empty] | PP | 0
77 | M | R077 | KABELOVY ZLAB MARS VCETNE 125/100 S vikem | m | 15 |  | 0 |  |  | základní |  | 0 | 0 | 0 | 0 | 0 | 8 | M | 0 | ROZPOCET | 0 | 0 | 0 | 0 | 0 | 1 | 0 | 4 | 154
| PP |  | KABELOVY ZLAB MARS VCETNE 125/100 S vikem | [14 empty] | PP | 0
78 | M | R078 | TRUBKA PANCEROVA Z PH 21 | m | 10 |  | 0 |  |  | základní |  | 0 | 0 | 0 | 0 | 0 | 8 | M | 0 | ROZPOCET | 0 | 0 | 0 | 0 | 0 | 1 | 0 | 4 | 156
| PP |  | TRUBKA PANCEROVA Z PH 21 | [14 empty] | PP | 0
79 | M | R079 | TRUBKA PANCEROVA Z PH 29 | m | 15 |  | 0 |  |  | základní |  | 0 | 0 | 0 | 0 | 0 | 8 | M | 0 | ROZPOCET | 0 | 0 | 0 | 0 | 0 | 1 | 0 | 4 | 158
| PP |  | TRUBKA PANCEROVA Z PH 29 | [14 empty] | PP | 0
80 | M | R080 | TRUBKA PANCEROVA Z PH 36 | m | 5 |  | 0 |  |  | základní |  | 0 | 0 | 0 | 0 | 0 | 8 | M | 0 | ROZPOCET | 0 | 0 | 0 | 0 | 0 | 1 | 0 | 4 | 160
| PP |  | TRUBKA PANCEROVA Z PH 36 | [14 empty] | PP | 0
81 | M | R081 | PRÍCHYTKY PANCÉROVÉ 21 | m | 10 |  | 0 |  |  | základní |  | 0 | 0 | 0 | 0 | 0 | 8 | M | 0 | ROZPOCET | 0 | 0 | 0 | 0 | 0 | 1 | 0 | 4 | 162
| PP |  | PRÍCHYTKY PANCÉROVÉ 21 | [14 empty] | PP | 0
82 | M | R082 | PRÍCHYTKY PANCÉROVÉ 29 | m | 15 |  | 0 |  |  | základní |  | 0 | 0 | 0 | 0 | 0 | 8 | M | 0 | ROZPOCET | 0 | 0 | 0 | 0 | 0 | 1 | 0 | 4 | 164
| PP |  | PRÍCHYTKY PANCÉROVÉ 29 | [14 empty] | PP | 0
83 | M | R083 | PRÍCHYTKY PANCÉROVÉ 36 | m | 5 |  | 0 |  |  | základní |  | 0 | 0 | 0 | 0 | 0 | 8 | M | 0 | ROZPOCET | 0 | 0 | 0 | 0 | 0 | 1 | 0 | 4 | 166
| PP |  | PRÍCHYTKY PANCÉROVÉ 36 | [14 empty] | PP | 0
84 | M | R084 | 19607 LV24x22 vkladaci | m | 20 |  | 0 |  |  | základní |  | 0 | 0 | 0 | 0 | 0 | 8 | M | 0 | ROZPOCET | 0 | 0 | 0 | 0 | 0 | 1 | 0 | 4 | 168
| PP |  | 19607 LV24x22 vkladaci | [14 empty] | PP | 0
85 | M | R085 | 19607 LH40x40 vkladací | m | 10 |  | 0 |  |  | základní |  | 0 | 0 | 0 | 0 | 0 | 8 | M | 0 | ROZPOCET | 0 | 0 | 0 | 0 | 0 | 1 | 0 | 4 | 170
| PP |  | 19607 LH40x40 vkladací | [14 empty] | PP | 0
86 | M | R086 | 19612 A8 75x75mm | m | 5 |  | 0 |  |  | základní |  | 0 | 0 | 0 | 0 | 0 | 8 | M | 0 | ROZPOCET | 0 | 0 | 0 | 0 | 0 | 1 | 0 | 4 | 172
| PP |  | 19612 A8 75x75mm | [14 empty] | PP | 0
87 | M | R087 | 19615 6336-10 12pol.do 1,5 | m | 30 |  | 0 |  |  | základní |  | 0 | 0 | 0 | 0 | 0 | 8 | M | 0 | ROZPOCET | 0 | 0 | 0 | 0 | 0 | 1 | 0 | 4 | 174
| PP |  | 19615 6336-10 12pol.do 1,5 | [14 empty] | PP | 0
88 | M | R088 | 19616 HM8 vcetne vrutu | m | 30 |  | 0 |  |  | základní |  | 0 | 0 | 0 | 0 | 0 | 8 | M | 0 | ROZPOCET | 0 | 0 | 0 | 0 | 0 | 1 | 0 | 4 | 176
| PP |  | 19616 HM8 vcetne vrutu | [14 empty] | PP | 0
89 | M | R089 | 19630 Do 5kg | m | 10 |  | 0 |  |  | základní |  | 0 | 0 | 0 | 0 | 0 | 8 | M | 0 | ROZPOCET | 0 | 0 | 0 | 0 | 0 | 1 | 0 | 4 | 178
| PP |  | 19630 Do 5kg | [14 empty] | PP | 0
90 | M | R090 | CYKY 2Ax1.5 mm2 pevne | m | 20 |  | 0 |  |  | základní |  | 0 | 0 | 0 | 0 | 0 | 8 | M | 0 | ROZPOCET | 0 | 0 | 0 | 0 | 0 | 1 | 0 | 4 | 180
| PP |  | CYKY 2Ax1.5 mm2 pevne | [14 empty] | PP | 0
91 | M | R091 | CYKY 7Cx1.5 mm2 pevne | m | 20 |  | 0 |  |  | základní |  | 0 | 0 | 0 | 0 | 0 | 8 | M | 0 | ROZPOCET | 0 | 0 | 0 | 0 | 0 | 1 | 0 | 4 | 182
| PP |  | CYKY 7Cx1.5 mm2 pevne | [14 empty] | PP | 0
92 | M | R092 | CYKY 7Cx2.5 mm2 pevne | m | 20 |  | 0 |  |  | základní |  | 0 | 0 | 0 | 0 | 0 | 8 | M | 0 | ROZPOCET | 0 | 0 | 0 | 0 | 0 | 1 | 0 | 4 | 184
| PP |  | CYKY 7Cx2.5 mm2 pevne | [14 empty] | PP | 0
93 | M | R093 | CYKY 4Bx16 mm2 pevne | m | 40 |  | 0 |  |  | základní |  | 0 | 0 | 0 | 0 | 0 | 8 | M | 0 | ROZPOCET | 0 | 0 | 0 | 0 | 0 | 1 | 0 | 4 | 186
| PP |  | CYKY 4Bx16 mm2 pevne | [14 empty] | PP | 0
94 | M | R094 | JYTY 2Ax1 mm2 pevne | m | 360 |  | 0 |  |  | základní |  | 0 | 0 | 0 | 0 | 0 | 8 | M | 0 | ROZPOCET | 0 | 0 | 0 | 0 | 0 | 1 | 0 | 4 | 188
| PP |  | JYTY 2Ax1 mm2 pevne | [14 empty] | PP | 0
95 | M | R095 | JYTY 3Ax1 mm2 pevne | m | 40 |  | 0 |  |  | základní |  | 0 | 0 | 0 | 0 | 0 | 8 | M | 0 | ROZPOCET | 0 | 0 | 0 | 0 | 0 | 1 | 0 | 4 | 190
| PP |  | JYTY 3Ax1 mm2 pevne | [14 empty] | PP | 0
96 | M | R096 | JYTY 4Dx1 mm2 pevne | m | 40 |  | 0 |  |  | základní |  | 0 | 0 | 0 | 0 | 0 | 8 | M | 0 | ROZPOCET | 0 | 0 | 0 | 0 | 0 | 1 | 0 | 4 | 192
| PP |  | JYTY 4Dx1 mm2 pevne | [14 empty] | PP | 0
97 | M | R097 | JYTY 7Cx1 mm2 pevne | m | 80 |  | 0 |  |  | základní |  | 0 | 0 | 0 | 0 | 0 | 8 | M | 0 | ROZPOCET | 0 | 0 | 0 | 0 | 0 | 1 | 0 | 4 | 194
| PP |  | JYTY 7Cx1 mm2 pevne | [14 empty] | PP | 0
98 | M | R098 | 64484 UTP5 P cat.5 pevne | m | 2 |  | 0 |  |  | základní |  | 0 | 0 | 0 | 0 | 0 | 8 | M | 0 | ROZPOCET | 0 | 0 | 0 | 0 | 0 | 1 | 0 | 4 | 196
| PP |  | 64484 UTP5 P cat.5 pevne | [14 empty] | PP | 0
99 | M | R099 | 19664 CY6 Zlutozeleny pevne | m | 25 |  | 0 |  |  | základní |  | 0 | 0 | 0 | 0 | 0 | 8 | M | 0 | ROZPOCET | 0 | 0 | 0 | 0 | 0 | 1 | 0 | 4 | 198
| PP |  | 19664 CY6 Zlutozeleny pevne | [14 empty] | PP | 0
100 | M | R100 | 19666 SP1 pripojovaci | m | 25 |  | 0 |  |  | základní |  | 0 | 0 | 0 | 0 | 0 | 8 | M | 0 | ROZPOCET | 0 | 0 | 0 | 0 | 0 | 1 | 0 | 4 | 200
| PP |  | 19666 SP1 pripojovaci | [14 empty] | PP | 0
101 | M | R101 | 19668 ZS16 uzem.na potrubi | m | 20 |  | 0 |  |  | základní |  | 0 | 0 | 0 | 0 | 0 | 8 | M | 0 | ROZPOCET | 0 | 0 | 0 | 0 | 0 | 1 | 0 | 4 | 202
| PP |  | 19668 ZS16 uzem.na potrubi | [14 empty] | PP | 0
102 | M | R102 | 19668 Cu PASKA 20x500x0,5mm | m | 10 |  | 0 |  |  | základní |  | 0 | 0 | 0 | 0 | 0 | 8 | M | 0 | ROZPOCET | 0 | 0 | 0 | 0 | 0 | 1 | 0 | 4 | 204
| PP |  | 19668 Cu PASKA 20x500x0,5mm | [14 empty] | PP | 0
103 | M | R103 | 19669 Do 150 kg | ks | 1 |  | 0 |  |  | základní |  | 0 | 0 | 0 | 0 | 0 | 8 | M | 0 | ROZPOCET | 0 | 0 | 0 | 0 | 0 | 1 | 0 | 4 | 206
| PP |  | 19669 Do 150 kg | [14 empty] | PP | 0
104 | M | R104 | 19671 Montaz - zapojení periferií | ks | 50 |  | 0 |  |  | základní |  | 0 | 0 | 0 | 0 | 0 | 8 | M | 0 | ROZPOCET | 0 | 0 | 0 | 0 | 0 | 1 | 0 | 4 | 208
| PP |  | 19671 Montaz - zapojení periferií | [14 empty] | PP | 0
105 | M | R105 | 19671 Zapojovani a zkousky | hod | 30 |  | 0 |  |  | základní |  | 0 | 0 | 0 | 0 | 0 | 8 | M | 0 | ROZPOCET | 0 | 0 | 0 | 0 | 0 | 1 | 0 | 4 | 210
| PP |  | 19671 Zapojovani a zkousky | [14 empty] | PP | 0
106 | M | R106 | 19671 S ostatnimi profesemi | hod | 5 |  | 0 |  |  | základní |  | 0 | 0 | 0 | 0 | 0 | 8 | M | 0 | ROZPOCET | 0 | 0 | 0 | 0 | 0 | 1 | 0 | 4 | 212
| PP |  | 19671 S ostatnimi profesemi | [14 empty] | PP | 0
107 | M | R107 | 0 Požární ucpávka 1m2 | m2 | 1 |  | 0 |  |  | základní |  | 0 | 0 | 0 | 0 | 0 | 8 | M | 0 | ROZPOCET | 0 | 0 | 0 | 0 | 0 | 1 | 0 | 4 | 214
| PP |  | 0 Požární ucpávka 1m2 | [14 empty] | PP | 0
108 | M | R108 | 41008 Príprava ke komplexní zkoušce | hod | 50 |  | 0 |  |  | základní |  | 0 | 0 | 0 | 0 | 0 | 8 | M | 0 | ROZPOCET | 0 | 0 | 0 | 0 | 0 | 1 | 0 | 4 | 216
| PP |  | 41008 Príprava ke komplexní zkoušce | [14 empty] | PP | 0
109 | M | R109 | 41009 Zkušební provoz | hod | 72 |  | 0 |  |  | základní |  | 0 | 0 | 0 | 0 | 0 | 8 | M | 0 | ROZPOCET | 0 | 0 | 0 | 0 | 0 | 1 | 0 | 4 | 218
| PP |  | 41009 Zkušební provoz | [14 empty] | PP | 0
110 | M | R110 | 41010 Zaucení obsluhy | hod | 4 |  | 0 |  |  | základní |  | 0 | 0 | 0 | 0 | 0 | 8 | M | 0 | ROZPOCET | 0 | 0 | 0 | 0 | 0 | 1 | 0 | 4 | 220
| PP |  | 41010 Zaucení obsluhy | [14 empty] | PP | 0
111 | M | R111 | 41014 Revizní technik | soub | 1 |  | 0 |  |  | základní |  | 0 | 0 | 0 | 0 | 0 | 8 | M | 0 | ROZPOCET | 0 | 0 | 0 | 0 | 0 | 1 | 0 | 4 | 222
| PP |  | 41014 Revizní technik | [14 empty] | PP | 0
112 | M | R112 | Dokumentace pro provedení stavby | hod | 40 |  | 0 |  |  | základní |  | 0 | 0 | 0 | 0 | 0 | 8 | M | 0 | ROZPOCET | 0 | 0 | 0 | 0 | 0 | 1 | 0 | 4 | 224
| PP |  | Dokumentace pro provedení stavby | [14 empty] | PP | 0
113 | M | R113 | Dokumentace skutečného provedení stavby, dokladová část | hod | 8 |  | 0 |  |  | základní |  | 0 | 0 | 0 | 0 | 0 | 8 | M | 0 | ROZPOCET | 0 | 0 | 0 | 0 | 0 | 1 | 0 | 4 | 226
| PP |  | Dokumentace skutečného provedení stavby, dokladová část | [14 empty] | PP | 0
114 | M | R114 | Podružný materiál: | soub | 1 |  | 0 |  |  | základní |  | 0 | 0 | 0 | 0 | 0 | 8 | M | 0 | ROZPOCET | 0 | 0 | 0 | 0 | 0 | 1 | 0 | 4 | 228
| PP |  | Podružný materiál: | [14 empty] | PP | 0
| P |  | Poznámka k položce: Elektroinstalace | [14 empty] | P | 0
115 | M | R115 | Pojistkový odpojovač, pojistky velikost 1, bez N pólu | ks | 1 |  | 0 |  |  | základní |  | 0 | 0 | 0 | 0 | 0 | 8 | M | 0 | ROZPOCET | 0 | 0 | 0 | 0 | 0 | 1 | 0 | 4 | 230
| PP |  | Pojistkový odpojovač, pojistky velikost 1, bez N pólu | [14 empty] | PP | 0
116 | M | R116 | Pojistka velikost 1, char. gG, 80A | ks | 3 |  | 0 |  |  | základní |  | 0 | 0 | 0 | 0 | 0 | 8 | M | 0 | ROZPOCET | 0 | 0 | 0 | 0 | 0 | 1 | 0 | 4 | 232
| PP |  | Pojistka velikost 1, char. gG, 80A | [14 empty] | PP | 0
117 | M | R117 | Sříň elektroměrová, osazená přímým elektroměrem 80A s ověřením | ks | 1 |  | 0 |  |  | základní |  | 0 | 0 | 0 | 0 | 0 | 8 | M | 0 | ROZPOCET | 0 | 0 | 0 | 0 | 0 | 1 | 0 | 4 | 234
| PP |  | Sříň elektroměrová, osazená přímým elektroměrem 80A s ověřením | [14 empty] | PP | 0
118 | M | R118 | CYKY 5Cx16 mm2 pevně | m | 15 |  | 0 |  |  | základní |  | 0 | 0 | 0 | 0 | 0 | 8 | M | 0 | ROZPOCET | 0 | 0 | 0 | 0 | 0 | 1 | 0 | 4 | 236
| PP |  | CYKY 5Cx16 mm2 pevně | [14 empty] | PP | 0
119 | M | R119 | Průmyslové zářivkové svítidlo VIPET-II-236-EP, el. předř. | ks | 2 |  | 0 |  |  | základní |  | 0 | 0 | 0 | 0 | 0 | 8 | M | 0 | ROZPOCET | 0 | 0 | 0 | 0 | 0 | 1 | 0 | 4 | 238
| PP |  | Průmyslové zářivkové svítidlo VIPET-II-236-EP, el. předř. | [14 empty] | PP | 0
120 | M | R120 | Trubice L 36 W/840 G13,LUMILUX | ks | 4 |  | 0 |  |  | základní |  | 0 | 0 | 0 | 0 | 0 | 8 | M | 0 | ROZPOCET | 0 | 0 | 0 | 0 | 0 | 1 | 0 | 4 | 240
| PP |  | Trubice L 36 W/840 G13,LUMILUX | [14 empty] | PP | 0
121 | M | R121 | Přepínač na omítku, 10A, 250 V AC, IP54 | ks | 1 |  | 0 |  |  | základní |  | 0 | 0 | 0 | 0 | 0 | 8 | M | 0 | ROZPOCET | 0 | 0 | 0 | 0 | 0 | 1 | 0 | 4 | 242
| PP |  | Přepínač na omítku, 10A, 250 V AC, IP54 | [14 empty] | PP | 0
122 | M | R122 | Rozvodná krabice na omítku , hranatá, šedá | ks | 1 |  | 0 |  |  | základní |  | 0 | 0 | 0 | 0 | 0 | 8 | M | 0 | ROZPOCET | 0 | 0 | 0 | 0 | 0 | 1 | 0 | 4 | 244
| PP |  | Rozvodná krabice na omítku , hranatá, šedá | [14 empty] | PP | 0
123 | M | R123 | Svorka 273-253, 2,5mm2 | ks | 5 |  | 0 |  |  | základní |  | 0 | 0 | 0 | 0 | 0 | 8 | M | 0 | ROZPOCET | 0 | 0 | 0 | 0 | 0 | 1 | 0 | 4 | 246
| PP |  | Svorka 273-253, 2,5mm2 | [14 empty] | PP | 0
124 | M | R124 | Zásuvka 230V/16A, IP54, na omítku | ks | 1 |  | 0 |  |  | základní |  | 0 | 0 | 0 | 0 | 0 | 8 | M | 0 | ROZPOCET | 0 | 0 | 0 | 0 | 0 | 1 | 0 | 4 | 248
| PP |  | Zásuvka 230V/16A, IP54, na omítku | [14 empty] | PP | 0
125 | M | R125 | CYKY 2Ax1.5 mm2 pevne | m | 3 |  | 0 |  |  | základní |  | 0 | 0 | 0 | 0 | 0 | 8 | M | 0 | ROZPOCET | 0 | 0 | 0 | 0 | 0 | 1 | 0 | 4 | 250
| PP |  | CYKY 2Ax1.5 mm2 pevne | [14 empty] | PP | 0
126 | M | R126 | CYKY 3Cx1.5 mm2 pevne | m | 15 |  | 0 |  |  | základní |  | 0 | 0 | 0 | 0 | 0 | 8 | M | 0 | ROZPOCET | 0 | 0 | 0 | 0 | 0 | 1 | 0 | 4 | 252
| PP |  | CYKY 3Cx1.5 mm2 pevne | [14 empty] | PP | 0
127 | M | R127 | CYKY 3Cx2.5 mm2 pevne | m | 15 |  | 0 |  |  | základní |  | 0 | 0 | 0 | 0 | 0 | 8 | M | 0 | ROZPOCET | 0 | 0 | 0 | 0 | 0 | 1 | 0 | 4 | 254
| PP |  | CYKY 3Cx2.5 mm2 pevne | [14 empty] | PP | 0
128 | M | R128 | 19607 LV24x22 vkladaci | m | 25 |  | 0 |  |  | základní |  | 0 | 0 | 0 | 0 | 0 | 8 | M | 0 | ROZPOCET | 0 | 0 | 0 | 0 | 0 | 1 | 0 | 4 | 256
| PP |  | 19607 LV24x22 vkladaci | [14 empty] | PP | 0
129 | M | R129 | 19607 LH40x40 vkladací | m | 25 |  | 0 |  |  | základní |  | 0 | 0 | 0 | 0 | 0 | 8 | M | 0 | ROZPOCET | 0 | 0 | 0 | 0 | 0 | 1 | 0 | 4 | 258
| PP |  | 19607 LH40x40 vkladací | [14 empty] | PP | 0
130 | M | R130 | 19616 HM8 vcetne vrutu | m | 50 |  | 0 |  |  | základní |  | 0 | 0 | 0 | 0 | 0 | 8 | M | 0 | ROZPOCET | 0 | 0 | 0 | 0 | 0 | 1 | 0 | 4 | 260
| PP |  | 19616 HM8 vcetne vrutu | [14 empty] | PP | 0
131 | M | R131 | 41014 Revizní technik | soub | 1 |  | 0 |  |  | základní |  | 0 | 0 | 0 | 0 | 0 | 8 | M | 0 | ROZPOCET | 0 | 0 | 0 | 0 | 0 | 1 | 0 | 4 | 262
| PP |  | 41014 Revizní technik | [14 empty] | PP | 0

## D10.2.2 - PS371 - Úprava ...
{fea543d4-d988-429f-86e6-42c8e6955236}
2
| KRYCÍ LIST SOUPISU PRACÍ | [7 empty] | v --- níže se nacházejí doplnkové a pomocné údaje k sestavám --- v | [8 empty] | False
Stavba:
Revitalizace CZT Liberec - GreenNet III- D10 Úprava zdroje
Objekt:
D10.2 - PS371 - Úprava vnitřní technologie
Soupis:
D10.2.2 - PS371 - Úprava vnitřní technologie - MaR a elektro
| KSO: |  |  |  |  | CC-CZ:
| Místo: |  | Liberec |  |  | Datum: | 21. 6. 2024
| Zadavatel: |  |  |  |  | IČ: | 62241672
|  | Teplárna Liberec, a.s. |  |  |  | DIČ:
| Uchazeč: |  |  |  |  | IČ: | Vyplň údaj
|  | Vyplň údaj |  |  |  | DIČ: | Vyplň údaj
| Projektant: |  |  |  |  | IČ: | 25746588
|  | Process Automation Solutions s.r.o. |  |  |  | DIČ:
| Zpracovatel: |  |  |  |  | IČ: | 25746588
|  | Process Automation Solutions s.r.o. |  |  |  | DIČ:
Poznámka:
| Cena bez DPH | [5 empty] | 0
|  |  | Základ daně |  |  | Sazba daně | Výše daně
| DPH | základní | 0 |  |  | 21% | 0
|  | snížená | 0 |  |  | 12% | 0
|  | zákl. přenesená | 0 |  |  | 21% | 0
|  | sníž. přenesená | 0 |  |  | 12% | 0
|  | nulová | 0 |  |  | 0% | 0
| Cena s DPH |  |  | v | CZK |  | 0
REKAPITULACE ČLENĚNÍ SOUPISU PRACÍ
Stavba:
Revitalizace CZT Liberec - GreenNet III- D10 Úprava zdroje
Objekt:
D10.2 - PS371 - Úprava vnitřní technologie
Soupis:
D10.2.2 - PS371 - Úprava vnitřní technologie - MaR a elektro
Místo: |  |  | Liberec |  |  | Datum: | 21. 6. 2024
Zadavatel: |  |  | Teplárna Liberec, a.s. |  |  | Projektant: | Process Automation Solutions s.r.o.
Uchazeč: |  |  | Vyplň údaj |  |  | Zpracovatel: | Process Automation Solutions s.r.o.
Kód dílu - Popis | [6 empty] | Cena celkem [CZK]
Náklady stavby celkem | [6 empty] | 0 | [11 empty] | -1
| 1 - Rozvaděč pro čerpadla RM1 | [5 empty] | 0
| 2 - Úprava stávajícího letního a zimních oběhových čerpadel | [5 empty] | 0
| 3 - Instrumentace | [5 empty] | 0
| 4 - Kabely a uzemnění | [5 empty] | 0
| 5 - Kabelové trasy | [5 empty] | 0
| 6 - Demontážní práce | [5 empty] | 0
| 7 - Montážní práce | [5 empty] | 0
| 8 - Vedení projektu a stavby | [5 empty] | 0
| 9 - Projekční práce - Realizační dokumentace | [5 empty] | 0
| 10 - Projekční práce - Dokumentace skutečného stavu | [5 empty] | 0
| 11 - Provozní zkoušky a testy | [5 empty] | 0
| 12 - Revize | [5 empty] | 0
| 13 - Ostatní náklady | [5 empty] | 0
SOUPIS PRACÍ
Stavba:
Revitalizace CZT Liberec - GreenNet III- D10 Úprava zdroje
Objekt:
D10.2 - PS371 - Úprava vnitřní technologie
Soupis:
D10.2.2 - PS371 - Úprava vnitřní technologie - MaR a elektro
Místo: |  |  | Liberec |  |  | Datum: | 21. 6. 2024
Zadavatel: |  |  | Teplárna Liberec, a.s. |  |  | Projektant: | Process Automation Solutions s.r.o.
Uchazeč: |  |  | Vyplň údaj |  |  | Zpracovatel: | Process Automation Solutions s.r.o.
PČ | Typ | Kód | Popis | MJ | Množství | J.cena [CZK] | Cena celkem [CZK] | Cenová soustava |  | DPH | J. Nh [h] | Nh celkem [h] | J. hmotnost [t] | Hmotnost celkem [t] | J. suť [t] | Suť Celkem [t]
Náklady soupisu celkem | [6 empty] | 0 |  |  |  |  | 0 |  | 0 |  | 0 |  | D | -1 | [7 empty] | 0
| D | 1 | Rozvaděč pro čerpadla RM1 |  |  |  | 0 |  |  |  |  | 0 |  | 0 |  | 0 | 1 | D | 0 | ROZPOCET | [6 empty] | 0
1 | K | 001 | Skříň rozvaděče, (VxŠxH) (2000x1000x600), bočnice, podstavec 100mm, klika se zámkem, bezpečnostní štítky, vývodky na spodku skříně, kabelové přívody a vývody spodem, výstupní mřížka, ventilátor s filtrem, světlo, schránka na dokumentaci | ks | 8 |  | 0 |  |  | základní |  | 0 | 0 | 0 | 0 | 0 | 4 | K | 1 | ROZPOCET | 0 | 0 | 0 | 0 | 0 | 1 | 0 | 4 | 2
| PP |  | Skříň rozvaděče, (VxŠxH) (2000x1000x600), bočnice, podstavec 100mm, klika se zámkem, bezpečnostní štítky, vývodky na spodku skříně, kabelové přívody a vývody spodem, výstupní mřížka, ventilátor s filtrem, světlo, schránka na dokumentaci | [14 empty] | PP | 1
2 | K | 002 | Nástěnná chladící jednotka, 230V AC, 50Hz, elektronický regulátor, integrované elektrické odpařování | ks | 2 |  | 0 |  |  | základní |  | 0 | 0 | 0 | 0 | 0 | 4 | K | 1 | ROZPOCET | 0 | 0 | 0 | 0 | 0 | 1 | 0 | 4 | 4
| PP |  | Nástěnná chladící jednotka, 230V AC, 50Hz, elektronický regulátor, integrované elektrické odpařování | [14 empty] | PP | 1
3 | K | 003 | Vnitřní termostat | ks | 1 |  | 0 |  |  | základní |  | 0 | 0 | 0 | 0 | 0 | 4 | K | 1 | ROZPOCET | 0 | 0 | 0 | 0 | 0 | 1 | 0 | 4 | 6
| PP |  | Vnitřní termostat | [14 empty] | PP | 1
4 | K | 004 | Hlav.vypínač, montáž na dveře, zamykatelný | ks | 5 |  | 0 |  |  | základní |  | 0 | 0 | 0 | 0 | 0 | 4 | K | 1 | ROZPOCET | 0 | 0 | 0 | 0 | 0 | 1 | 0 | 4 | 8
| PP |  | Hlav.vypínač, montáž na dveře, zamykatelný | [14 empty] | PP | 1
5 | K | 005 | Pojistkový odpínač s pojistkami In 315A, ruční ovládání, provedení se signalizací stavu pojistek | ks | 4 |  | 0 |  |  | základní |  | 0 | 0 | 0 | 0 | 0 | 4 | K | 1 | ROZPOCET | 0 | 0 | 0 | 0 | 0 | 1 | 0 | 4 | 10
| PP |  | Pojistkový odpínač s pojistkami In 315A, ruční ovládání, provedení se signalizací stavu pojistek | [14 empty] | PP | 1
6 | K | 006 | Pojistkový odpínač s pojistkami In 80A, ruční ovládání, provedení se signalizací stavu pojistek | ks | 2 |  | 0 |  |  | základní |  | 0 | 0 | 0 | 0 | 0 | 4 | K | 1 | ROZPOCET | 0 | 0 | 0 | 0 | 0 | 1 | 0 | 4 | 12
| PP |  | Pojistkový odpínač s pojistkami In 80A, ruční ovládání, provedení se signalizací stavu pojistek | [14 empty] | PP | 1
7 | K | 007 | Prepinač mezi napajeni čerpaděl | ks | 1 |  | 0 |  |  | základní |  | 0 | 0 | 0 | 0 | 0 | 4 | K | 1 | ROZPOCET | 0 | 0 | 0 | 0 | 0 | 1 | 0 | 4 | 14
| PP |  | Prepinač mezi napajeni čerpaděl | [14 empty] | PP | 1
8 | K | 008 | Frekvenční měnič hlavního zimního OČ 1, 132kW, s podporou S2 | ks | 1 |  | 0 |  |  | základní |  | 0 | 0 | 0 | 0 | 0 | 4 | K | 1 | ROZPOCET | 0 | 0 | 0 | 0 | 0 | 1 | 0 | 4 | 16
| PP |  | Frekvenční měnič hlavního zimního OČ 1, 132kW, s podporou S2 | [14 empty] | PP | 1
9 | K | 009 | Frekvenční měnič hlavního zimního OČ 2, 132kW, s podporou S2 | ks | 1 |  | 0 |  |  | základní |  | 0 | 0 | 0 | 0 | 0 | 4 | K | 1 | ROZPOCET | 0 | 0 | 0 | 0 | 0 | 1 | 0 | 4 | 18
| PP |  | Frekvenční měnič hlavního zimního OČ 2, 132kW, s podporou S2 | [14 empty] | PP | 1
10 | K | 010 | Frekvenční měnič hlavního zimního OČ 3, 132kW, s podporou S2 | ks | 1 |  | 0 |  |  | základní |  | 0 | 0 | 0 | 0 | 0 | 4 | K | 1 | ROZPOCET | 0 | 0 | 0 | 0 | 0 | 1 | 0 | 4 | 20
| PP |  | Frekvenční měnič hlavního zimního OČ 3, 132kW, s podporou S2 | [14 empty] | PP | 1
11 | K | 011 | Frekvenční měnič hlavního zimního OČ 4, 132kW, s podporou S2 | ks | 1 |  | 0 |  |  | základní |  | 0 | 0 | 0 | 0 | 0 | 4 | K | 1 | ROZPOCET | 0 | 0 | 0 | 0 | 0 | 1 | 0 | 4 | 22
| PP |  | Frekvenční měnič hlavního zimního OČ 4, 132kW, s podporou S2 | [14 empty] | PP | 1
12 | K | 012 | Frekvenční měnič hlavního letního OČ 1, 30kW, s podporou S2 | ks | 1 |  | 0 |  |  | základní |  | 0 | 0 | 0 | 0 | 0 | 4 | K | 1 | ROZPOCET | 0 | 0 | 0 | 0 | 0 | 1 | 0 | 4 | 24
| PP |  | Frekvenční měnič hlavního letního OČ 1, 30kW, s podporou S2 | [14 empty] | PP | 1
13 | K | 013 | Frekvenční měnič hlavního letního OČ 2, 30kW, s podporou S2 | ks | 1 |  | 0 |  |  | základní |  | 0 | 0 | 0 | 0 | 0 | 4 | K | 1 | ROZPOCET | 0 | 0 | 0 | 0 | 0 | 1 | 0 | 4 | 26
| PP |  | Frekvenční měnič hlavního letního OČ 2, 30kW, s podporou S2 | [14 empty] | PP | 1
14 | K | 014 | Jistění napájení integrovaného frekvenčního měniče zkratového čerpadla AN, 4 kW | ks | 1 |  | 0 |  |  | základní |  | 0 | 0 | 0 | 0 | 0 | 4 | K | 1 | ROZPOCET | 0 | 0 | 0 | 0 | 0 | 1 | 0 | 4 | 28
| PP |  | Jistění napájení integrovaného frekvenčního měniče zkratového čerpadla AN, 4 kW | [14 empty] | PP | 1
15 | K | 015 | Výroba rozvaděče | kpl | 1 |  | 0 |  |  | základní |  | 0 | 0 | 0 | 0 | 0 | 4 | K | 1 | ROZPOCET | 0 | 0 | 0 | 0 | 0 | 1 | 0 | 4 | 30
| PP |  | Výroba rozvaděče | [14 empty] | PP | 1
16 | K | 016 | FAT test rozvaděče | kpl | 1 |  | 0 |  |  | základní |  | 0 | 0 | 0 | 0 | 0 | 4 | K | 1 | ROZPOCET | 0 | 0 | 0 | 0 | 0 | 1 | 0 | 4 | 32
| PP |  | FAT test rozvaděče | [14 empty] | PP | 1
17 | K | 017 | Další montážní materiál potřebný k dokončení díla a jeho správné funkčnosti dle norem (jističe, stykače, tepelné ochrany, relé, svorky) | kpl | 1 |  | 0 |  |  | základní |  | 0 | 0 | 0 | 0 | 0 | 4 | K | 1 | ROZPOCET | 0 | 0 | 0 | 0 | 0 | 1 | 0 | 4 | 34
| PP |  | Další montážní materiál potřebný k dokončení díla a jeho správné funkčnosti dle norem (jističe, stykače, tepelné ochrany, relé, svorky) | [14 empty] | PP | 1
18 | K | 018 | Místní ovládací skřínky pro lokální ovládání motorů (Místně/Dálkově, Start, Stop) | ks | 7 |  | 0 |  |  | základní |  | 0 | 0 | 0 | 0 | 0 | 4 | K | 1 | ROZPOCET | 0 | 0 | 0 | 0 | 0 | 1 | 0 | 4 | 36
| PP |  | Místní ovládací skřínky pro lokální ovládání motorů (Místně/Dálkově, Start, Stop) | [14 empty] | PP | 1
19 | K | 019 | Místní skříňky pro přechod od pevného kabelu na laněný kabel | ks | 7 |  | 0 |  |  | základní |  | 0 | 0 | 0 | 0 | 0 | 4 | K | 1 | ROZPOCET | 0 | 0 | 0 | 0 | 0 | 1 | 0 | 4 | 38
| PP |  | Místní skříňky pro přechod od pevného kabelu na laněný kabel | [14 empty] | PP | 1
| D | 2 | Úprava stávajícího letního a zimních oběhových čerpadel |  |  |  | 0 |  |  |  |  | 0 |  | 0 |  | 0 | 1 | D | 0 | ROZPOCET | [6 empty] | 0
20 | K | 020 | Kabel pro OČ CVS 1 407, 15kW - 4x10mm | m | 40 |  | 0 |  |  | základní |  | 0 | 0 | 0 | 0 | 0 | 4 | K | 1 | ROZPOCET | 0 | 0 | 0 | 0 | 0 | 1 | 0 | 4 | 40
| PP |  | Kabel pro OČ CVS 1 407, 15kW - 4x10mm | [14 empty] | PP | 1
21 | K | 021 | Kabel pro OČ CVS 2 408, 15kW - 4x10mm | m | 40 |  | 0 |  |  | základní |  | 0 | 0 | 0 | 0 | 0 | 4 | K | 1 | ROZPOCET | 0 | 0 | 0 | 0 | 0 | 1 | 0 | 4 | 42
| PP |  | Kabel pro OČ CVS 2 408, 15kW - 4x10mm | [14 empty] | PP | 1
22 | K | 022 | Kabel pro OČ CVS 3 409, 15kW - 4x10mm | m | 40 |  | 0 |  |  | základní |  | 0 | 0 | 0 | 0 | 0 | 4 | K | 1 | ROZPOCET | 0 | 0 | 0 | 0 | 0 | 1 | 0 | 4 | 44
| PP |  | Kabel pro OČ CVS 3 409, 15kW - 4x10mm | [14 empty] | PP | 1
23 | K | 023 | Vývodka pro motory CVS 1-3 | ks | 3 |  | 0 |  |  | základní |  | 0 | 0 | 0 | 0 | 0 | 4 | K | 1 | ROZPOCET | 0 | 0 | 0 | 0 | 0 | 1 | 0 | 4 | 46
| PP |  | Vývodka pro motory CVS 1-3 | [14 empty] | PP | 1
24 | K | 024 | Vývodka pro zkratové čerpadlo AN 410 | ks | 1 |  | 0 |  |  | základní |  | 0 | 0 | 0 | 0 | 0 | 4 | K | 1 | ROZPOCET | 0 | 0 | 0 | 0 | 0 | 1 | 0 | 4 | 48
| PP |  | Vývodka pro zkratové čerpadlo AN 410 | [14 empty] | PP | 1
25 | K | 025 | Frekvenční měnič zimního OČ CVS 1, 15kW, s podporou S2, , IP55 | ks | 1 |  | 0 |  |  | základní |  | 0 | 0 | 0 | 0 | 0 | 4 | K | 1 | ROZPOCET | 0 | 0 | 0 | 0 | 0 | 1 | 0 | 4 | 50
| PP |  | Frekvenční měnič zimního OČ CVS 1, 15kW, s podporou S2, , IP55 | [14 empty] | PP | 1
26 | K | 026 | Frekvenční měnič zimního OČ CVS 2, 15kW, s podporou S2, IP55 | ks | 1 |  | 0 |  |  | základní |  | 0 | 0 | 0 | 0 | 0 | 4 | K | 1 | ROZPOCET | 0 | 0 | 0 | 0 | 0 | 1 | 0 | 4 | 52
| PP |  | Frekvenční měnič zimního OČ CVS 2, 15kW, s podporou S2, IP55 | [14 empty] | PP | 1
27 | K | 027 | Frekvenční měnič zimního OČ CVS 3, 15kW, s podporou S2, IP55 | ks | 1 |  | 0 |  |  | základní |  | 0 | 0 | 0 | 0 | 0 | 4 | K | 1 | ROZPOCET | 0 | 0 | 0 | 0 | 0 | 1 | 0 | 4 | 54
| PP |  | Frekvenční měnič zimního OČ CVS 3, 15kW, s podporou S2, IP55 | [14 empty] | PP | 1
| D | 3 | Instrumentace |  |  |  | 0 |  |  |  |  | 0 |  | 0 |  | 0 | 1 | D | 0 | ROZPOCET | [6 empty] | 0
28 | K | 028 | Snímač teploty do jímky s přev. HART - Horká voda L=250mm, 1xPt100/B, 4-vod. ,nástavek 150mm, G1/2" | ks | 53 |  | 0 |  |  | základní |  | 0 | 0 | 0 | 0 | 0 | 4 | K | 1 | ROZPOCET | 0 | 0 | 0 | 0 | 0 | 1 | 0 | 4 | 56
| PP |  | Snímač teploty do jímky s přev. HART - Horká voda L=250mm, 1xPt100/B, 4-vod. ,nástavek 150mm, G1/2" | [14 empty] | PP | 1
29 | K | 029 | Snímač teploty do jímky s přev. HART - Kondenzát L=250mm, 1xPt100/B, 4-vod. ,nástavek 150mm, G1/2" | ks | 6 |  | 0 |  |  | základní |  | 0 | 0 | 0 | 0 | 0 | 4 | K | 1 | ROZPOCET | 0 | 0 | 0 | 0 | 0 | 1 | 0 | 4 | 58
| PP |  | Snímač teploty do jímky s přev. HART - Kondenzát L=250mm, 1xPt100/B, 4-vod. ,nástavek 150mm, G1/2" | [14 empty] | PP | 1
30 | K | 030 | Snímač teploty do jímky s přev. HART - Pára L=250mm, 1xPt100/B, 4-vod. ,nástavek 150mm, G1/2" | ks | 7 |  | 0 |  |  | základní |  | 0 | 0 | 0 | 0 | 0 | 4 | K | 1 | ROZPOCET | 0 | 0 | 0 | 0 | 0 | 1 | 0 | 4 | 60
| PP |  | Snímač teploty do jímky s přev. HART - Pára L=250mm, 1xPt100/B, 4-vod. ,nástavek 150mm, G1/2" | [14 empty] | PP | 1
31 | K | 031 | Snímač teploty do jímky s přev. HART - Teplá voda L=250mm, 1xPt100/B, 4-vod. ,nástavek 150mm, G1/2" | ks | 10 |  | 0 |  |  | základní |  | 0 | 0 | 0 | 0 | 0 | 4 | K | 1 | ROZPOCET | 0 | 0 | 0 | 0 | 0 | 1 | 0 | 4 | 62
| PP |  | Snímač teploty do jímky s přev. HART - Teplá voda L=250mm, 1xPt100/B, 4-vod. ,nástavek 150mm, G1/2" | [14 empty] | PP | 1
32 | K | 032 | Snímač teploty prostorový s přev. HART 1xPt100/B, 4-vod. IP65 | ks | 2 |  | 0 |  |  | základní |  | 0 | 0 | 0 | 0 | 0 | 4 | K | 1 | ROZPOCET | 0 | 0 | 0 | 0 | 0 | 1 | 0 | 4 | 64
| PP |  | Snímač teploty prostorový s přev. HART 1xPt100/B, 4-vod. IP65 | [14 empty] | PP | 1
33 | K | 033 | Snímač relativního tlaku typ DMP 331 - rozsah 0-16 bar - Pára výstup 4-20 mA , konektor DIN, manometrické šroubení G1/2", přesnost 0,5% | ks | 7 |  | 0 |  |  | základní |  | 0 | 0 | 0 | 0 | 0 | 4 | K | 1 | ROZPOCET | 0 | 0 | 0 | 0 | 0 | 1 | 0 | 4 | 66
| PP |  | Snímač relativního tlaku typ DMP 331 - rozsah 0-16 bar - Pára výstup 4-20 mA , konektor DIN, manometrické šroubení G1/2", přesnost 0,5% | [14 empty] | PP | 1
34 | K | 034 | Snímač relativního tlaku typ DMP 331 - rozsah 0-16 bar - Kondenzát výstup 4-20 mA , konektor DIN, manometrické šroubení G1/2", přesnost 0,5% | ks | 1 |  | 0 |  |  | základní |  | 0 | 0 | 0 | 0 | 0 | 4 | K | 1 | ROZPOCET | 0 | 0 | 0 | 0 | 0 | 1 | 0 | 4 | 68
| PP |  | Snímač relativního tlaku typ DMP 331 - rozsah 0-16 bar - Kondenzát výstup 4-20 mA , konektor DIN, manometrické šroubení G1/2", přesnost 0,5% | [14 empty] | PP | 1
35 | K | 035 | Snímač relativního tlaku typ DMP 331 - rozsah 0-16 bar - Horká voda výstup 4-20 mA , konektor DIN, manometrické šroubení G1/2", přesnost 0,5% | ks | 7 |  | 0 |  |  | základní |  | 0 | 0 | 0 | 0 | 0 | 4 | K | 1 | ROZPOCET | 0 | 0 | 0 | 0 | 0 | 1 | 0 | 4 | 70
| PP |  | Snímač relativního tlaku typ DMP 331 - rozsah 0-16 bar - Horká voda výstup 4-20 mA , konektor DIN, manometrické šroubení G1/2", přesnost 0,5% | [14 empty] | PP | 1
36 | K | 036 | Snímač relativního tlaku typ DMP 331 - rozsah 0-16 bar - Teplá voda výstup 4-20 mA , konektor DIN, manometrické šroubení G1/2", přesnost 0,5% | ks | 6 |  | 0 |  |  | základní |  | 0 | 0 | 0 | 0 | 0 | 4 | K | 1 | ROZPOCET | 0 | 0 | 0 | 0 | 0 | 1 | 0 | 4 | 72
| PP |  | Snímač relativního tlaku typ DMP 331 - rozsah 0-16 bar - Teplá voda výstup 4-20 mA , konektor DIN, manometrické šroubení G1/2", přesnost 0,5% | [14 empty] | PP | 1
37 | K | 037 | Ostatní drobný materiál (těsnění, šroubení, konektory, adaptéry, pig-taily, tvarovky, vývodky) | kpl | 1 |  | 0 |  |  | základní |  | 0 | 0 | 0 | 0 | 0 | 4 | K | 1 | ROZPOCET | 0 | 0 | 0 | 0 | 0 | 1 | 0 | 4 | 74
| PP |  | Ostatní drobný materiál (těsnění, šroubení, konektory, adaptéry, pig-taily, tvarovky, vývodky) | [14 empty] | PP | 1
| D | 4 | Kabely a uzemnění |  |  |  | 0 |  |  |  |  | 0 |  | 0 |  | 0 | 1 | D | 0 | ROZPOCET | [6 empty] | 0
38 | K | 038 | CYKY-J 3X185+95 | m | 320 |  | 0 |  |  | základní |  | 0 | 0 | 0 | 0 | 0 | 4 | K | 1 | ROZPOCET | 0 | 0 | 0 | 0 | 0 | 1 | 0 | 4 | 76
| PP |  | CYKY-J 3X185+95 | [14 empty] | PP | 1
39 | K | 039 | CYKY-J 4X25 | m | 160 |  | 0 |  |  | základní |  | 0 | 0 | 0 | 0 | 0 | 4 | K | 1 | ROZPOCET | 0 | 0 | 0 | 0 | 0 | 1 | 0 | 4 | 78
| PP |  | CYKY-J 4X25 | [14 empty] | PP | 1
40 | K | 040 | YSLYCY-JB 4X185 GR | m | 40 |  | 0 |  |  | základní |  | 0 | 0 | 0 | 0 | 0 | 4 | K | 1 | ROZPOCET | 0 | 0 | 0 | 0 | 0 | 1 | 0 | 4 | 80
| PP |  | YSLYCY-JB 4X185 GR | [14 empty] | PP | 1
41 | K | 041 | YSLYCY-JB 4X25 GR | m | 20 |  | 0 |  |  | základní |  | 0 | 0 | 0 | 0 | 0 | 4 | K | 1 | ROZPOCET | 0 | 0 | 0 | 0 | 0 | 1 | 0 | 4 | 82
| PP |  | YSLYCY-JB 4X25 GR | [14 empty] | PP | 1
42 | K | 042 | CYKY-O 2x1.5 | m | 220 |  | 0 |  |  | základní |  | 0 | 0 | 0 | 0 | 0 | 4 | K | 1 | ROZPOCET | 0 | 0 | 0 | 0 | 0 | 1 | 0 | 4 | 84
| PP |  | CYKY-O 2x1.5 | [14 empty] | PP | 1
43 | K | 043 | CYY 16 | m | 20 |  | 0 |  |  | základní |  | 0 | 0 | 0 | 0 | 0 | 4 | K | 1 | ROZPOCET | 0 | 0 | 0 | 0 | 0 | 1 | 0 | 4 | 86
| PP |  | CYY 16 | [14 empty] | PP | 1
44 | K | 044 | CYY 6 | m | 200 |  | 0 |  |  | základní |  | 0 | 0 | 0 | 0 | 0 | 4 | K | 1 | ROZPOCET | 0 | 0 | 0 | 0 | 0 | 1 | 0 | 4 | 88
| PP |  | CYY 6 | [14 empty] | PP | 1
45 | K | 045 | TRONIC-CY (LiY-CY) 2x1 mm² | m | 3670 |  | 0 |  |  | základní |  | 0 | 0 | 0 | 0 | 0 | 4 | K | 1 | ROZPOCET | 0 | 0 | 0 | 0 | 0 | 1 | 0 | 4 | 90
| PP |  | TRONIC-CY (LiY-CY) 2x1 mm² | [14 empty] | PP | 1
46 | K | 046 | CYKY-J 3x1.5 | m | 540 |  | 0 |  |  | základní |  | 0 | 0 | 0 | 0 | 0 | 4 | K | 1 | ROZPOCET | 0 | 0 | 0 | 0 | 0 | 1 | 0 | 4 | 92
| PP |  | CYKY-J 3x1.5 | [14 empty] | PP | 1
47 | K | 047 | TRONIC-CY (LiY-CY) 7 x 1 mm² | m | 600 |  | 0 |  |  | základní |  | 0 | 0 | 0 | 0 | 0 | 4 | K | 1 | ROZPOCET | 0 | 0 | 0 | 0 | 0 | 1 | 0 | 4 | 94
| PP |  | TRONIC-CY (LiY-CY) 7 x 1 mm² | [14 empty] | PP | 1
| D | 5 | Kabelové trasy |  |  |  | 0 |  |  |  |  | 0 |  | 0 |  | 0 | 1 | D | 0 | ROZPOCET | [6 empty] | 0
48 | K | 048 | Drátěný žlab 100/100 žár.zinek | m | 148 |  | 0 |  |  | základní |  | 0 | 0 | 0 | 0 | 0 | 4 | K | 1 | ROZPOCET | 0 | 0 | 0 | 0 | 0 | 1 | 0 | 4 | 96
| PP |  | Drátěný žlab 100/100 žár.zinek | [14 empty] | PP | 1
49 | K | 049 | Přepážka do drátěného žlabu 100 | m | 84 |  | 0 |  |  | základní |  | 0 | 0 | 0 | 0 | 0 | 4 | K | 1 | ROZPOCET | 0 | 0 | 0 | 0 | 0 | 1 | 0 | 4 | 98
| PP |  | Přepážka do drátěného žlabu 100 | [14 empty] | PP | 1
50 | K | 050 | Nosníky a spojky drátěných žlabů | kpl | 1 |  | 0 |  |  | základní |  | 0 | 0 | 0 | 0 | 0 | 4 | K | 1 | ROZPOCET | 0 | 0 | 0 | 0 | 0 | 1 | 0 | 4 | 100
| PP |  | Nosníky a spojky drátěných žlabů | [14 empty] | PP | 1
51 | K | 051 | Trubky, chráničky | m | 30 |  | 0 |  |  | základní |  | 0 | 0 | 0 | 0 | 0 | 4 | K | 1 | ROZPOCET | 0 | 0 | 0 | 0 | 0 | 1 | 0 | 4 | 102
| PP |  | Trubky, chráničky | [14 empty] | PP | 1
52 | K | 052 | Uzemneni novych rozvaděčů | m | 1 |  | 0 |  |  | základní |  | 0 | 0 | 0 | 0 | 0 | 4 | K | 1 | ROZPOCET | 0 | 0 | 0 | 0 | 0 | 1 | 0 | 4 | 104
| PP |  | Uzemneni novych rozvaděčů | [14 empty] | PP | 1
53 | K | 053 | Drátěný žlab 500/100 žár.zinek | m | 15 |  | 0 |  |  | základní |  | 0 | 0 | 0 | 0 | 0 | 4 | K | 1 | ROZPOCET | 0 | 0 | 0 | 0 | 0 | 1 | 0 | 4 | 106
| PP |  | Drátěný žlab 500/100 žár.zinek | [14 empty] | PP | 1
| D | 6 | Demontážní práce |  |  |  | 0 |  |  |  |  | 0 |  | 0 |  | 0 | 1 | D | 0 | ROZPOCET | [6 empty] | 0
54 | K | 054 | Demontáž rozvaděče D34 | kpl | 0 |  | 0 |  |  | základní |  | 0 | 0 | 0 | 0 | 0 | 4 | K | 1 | ROZPOCET | 0 | 0 | 0 | 0 | 0 | 1 | 0 | 4 | 108
| PP |  | Demontáž rozvaděče D34 | [14 empty] | PP | 1
55 | K | 055 | Demontáž rozvaděče rm3.7.1 | kpl | 0 |  | 0 |  |  | základní |  | 0 | 0 | 0 | 0 | 0 | 4 | K | 1 | ROZPOCET | 0 | 0 | 0 | 0 | 0 | 1 | 0 | 4 | 110
| PP |  | Demontáž rozvaděče rm3.7.1 | [14 empty] | PP | 1
56 | K | 056 | Demontáž rozvaděče rm3.7.2 | kpl | 0 |  | 0 |  |  | základní |  | 0 | 0 | 0 | 0 | 0 | 4 | K | 1 | ROZPOCET | 0 | 0 | 0 | 0 | 0 | 1 | 0 | 4 | 112
| PP |  | Demontáž rozvaděče rm3.7.2 | [14 empty] | PP | 1
57 | K | 057 | Identifikace stávající kabeláže před započetím montáží | hod | 10 |  | 0 |  |  | základní |  | 0 | 0 | 0 | 0 | 0 | 4 | K | 1 | ROZPOCET | 0 | 0 | 0 | 0 | 0 | 1 | 0 | 4 | 114
| PP |  | Identifikace stávající kabeláže před započetím montáží | [14 empty] | PP | 1
58 | K | 058 | Demontáž stávající kabelových tras (kabelové lávky) | m | 100 |  | 0 |  |  | základní |  | 0 | 0 | 0 | 0 | 0 | 4 | K | 1 | ROZPOCET | 0 | 0 | 0 | 0 | 0 | 1 | 0 | 4 | 116
| PP |  | Demontáž stávající kabelových tras (kabelové lávky) | [14 empty] | PP | 1
59 | K | 059 | Demontáž stavajích kabelů do průřezu 25 mm2 (cca 10ks) | m | 100 |  | 0 |  |  | základní |  | 0 | 0 | 0 | 0 | 0 | 4 | K | 1 | ROZPOCET | 0 | 0 | 0 | 0 | 0 | 1 | 0 | 4 | 118
| PP |  | Demontáž stavajích kabelů do průřezu 25 mm2 (cca 10ks) | [14 empty] | PP | 1
60 | K | 060 | Demontáž stávajích kabelů průřezu od 25 do 95 mm2 (cca 10ks) | m | 100 |  | 0 |  |  | základní |  | 0 | 0 | 0 | 0 | 0 | 4 | K | 1 | ROZPOCET | 0 | 0 | 0 | 0 | 0 | 1 | 0 | 4 | 120
| PP |  | Demontáž stávajích kabelů průřezu od 25 do 95 mm2 (cca 10ks) | [14 empty] | PP | 1
61 | K | 061 | Odvoz materiálu | kpl | 0 |  | 0 |  |  | základní |  | 0 | 0 | 0 | 0 | 0 | 4 | K | 1 | ROZPOCET | 0 | 0 | 0 | 0 | 0 | 1 | 0 | 4 | 122
| PP |  | Odvoz materiálu | [14 empty] | PP | 1
62 | K | 062 | Likvidace demontovaných kabelů a rozvaděčů | kpl | 0 |  | 0 |  |  | základní |  | 0 | 0 | 0 | 0 | 0 | 4 | K | 1 | ROZPOCET | 0 | 0 | 0 | 0 | 0 | 1 | 0 | 4 | 124
| PP |  | Likvidace demontovaných kabelů a rozvaděčů | [14 empty] | PP | 1
| D | 7 | Montážní práce |  |  |  | 0 |  |  |  |  | 0 |  | 0 |  | 0 | 1 | D | 0 | ROZPOCET | [6 empty] | 0
63 | K | 063 | Montáž rozvaděče RM1 | kpl | 1 |  | 0 |  |  | základní |  | 0 | 0 | 0 | 0 | 0 | 4 | K | 1 | ROZPOCET | 0 | 0 | 0 | 0 | 0 | 1 | 0 | 4 | 126
| PP |  | Montáž rozvaděče RM1 | [14 empty] | PP | 1
64 | K | 064 | Zatažení kabelů do rozvaděče | kpl | 1 |  | 0 |  |  | základní |  | 0 | 0 | 0 | 0 | 0 | 4 | K | 1 | ROZPOCET | 0 | 0 | 0 | 0 | 0 | 1 | 0 | 4 | 128
| PP |  | Zatažení kabelů do rozvaděče | [14 empty] | PP | 1
65 | K | 065 | Pokládka kabelů | kpl | 1 |  | 0 |  |  | základní |  | 0 | 0 | 0 | 0 | 0 | 4 | K | 1 | ROZPOCET | 0 | 0 | 0 | 0 | 0 | 1 | 0 | 4 | 130
| PP |  | Pokládka kabelů | [14 empty] | PP | 1
66 | K | 066 | Montáž kabelových tras | kpl | 1 |  | 0 |  |  | základní |  | 0 | 0 | 0 | 0 | 0 | 4 | K | 1 | ROZPOCET | 0 | 0 | 0 | 0 | 0 | 1 | 0 | 4 | 132
| PP |  | Montáž kabelových tras | [14 empty] | PP | 1
67 | K | 067 | Pospojení a uzemnění konstrukcí, přístrojů a kabelových tras | kpl | 1 |  | 0 |  |  | základní |  | 0 | 0 | 0 | 0 | 0 | 4 | K | 1 | ROZPOCET | 0 | 0 | 0 | 0 | 0 | 1 | 0 | 4 | 134
| PP |  | Pospojení a uzemnění konstrukcí, přístrojů a kabelových tras | [14 empty] | PP | 1
68 | K | 068 | Úprava stávajícího letního a zimních oběhových čerpadel | kpl | 1 |  | 0 |  |  | základní |  | 0 | 0 | 0 | 0 | 0 | 4 | K | 1 | ROZPOCET | 0 | 0 | 0 | 0 | 0 | 1 | 0 | 4 | 136
| PP |  | Úprava stávajícího letního a zimních oběhových čerpadel | [14 empty] | PP | 1
69 | K | 069 | Montáž požárního utěsnění prostupu kabelů včetně materiálu (pod rozvaděčem RM1 a prostupy zdmi) | kpl | 1 |  | 0 |  |  | základní |  | 0 | 0 | 0 | 0 | 0 | 4 | K | 1 | ROZPOCET | 0 | 0 | 0 | 0 | 0 | 1 | 0 | 4 | 138
| PP |  | Montáž požárního utěsnění prostupu kabelů včetně materiálu (pod rozvaděčem RM1 a prostupy zdmi) | [14 empty] | PP | 1
70 | K | 070 | Ukončení vodiče izolovaného do průřezu 2,5mm2 | kpl | 1 |  | 0 |  |  | základní |  | 0 | 0 | 0 | 0 | 0 | 4 | K | 1 | ROZPOCET | 0 | 0 | 0 | 0 | 0 | 1 | 0 | 4 | 140
| PP |  | Ukončení vodiče izolovaného do průřezu 2,5mm2 | [14 empty] | PP | 1
71 | K | 071 | Ukončení vodiče izolovaného nad průřez 2,5mm2 | kpl | 1 |  | 0 |  |  | základní |  | 0 | 0 | 0 | 0 | 0 | 4 | K | 1 | ROZPOCET | 0 | 0 | 0 | 0 | 0 | 1 | 0 | 4 | 142
| PP |  | Ukončení vodiče izolovaného nad průřez 2,5mm2 | [14 empty] | PP | 1
72 | K | 072 | Popis přístrojů na technologii | kpl | 1 |  | 0 |  |  | základní |  | 0 | 0 | 0 | 0 | 0 | 4 | K | 1 | ROZPOCET | 0 | 0 | 0 | 0 | 0 | 1 | 0 | 4 | 144
| PP |  | Popis přístrojů na technologii | [14 empty] | PP | 1
73 | K | 073 | Montáž instrumentace | kpl | 1 |  | 0 |  |  | základní |  | 0 | 0 | 0 | 0 | 0 | 4 | K | 1 | ROZPOCET | 0 | 0 | 0 | 0 | 0 | 1 | 0 | 4 | 146
| PP |  | Montáž instrumentace | [14 empty] | PP | 1
| D | 8 | Vedení projektu a stavby |  |  |  | 0 |  |  |  |  | 0 |  | 0 |  | 0 | 1 | D | 0 | ROZPOCET | [6 empty] | 0
74 | K | 074 | Project management - PM (Vedení projektu) | kpl | 1 |  | 0 |  |  | základní |  | 0 | 0 | 0 | 0 | 0 | 4 | K | 1 | ROZPOCET | 0 | 0 | 0 | 0 | 0 | 1 | 0 | 4 | 148
| PP |  | Project management - PM (Vedení projektu) | [14 empty] | PP | 1
75 | K | 075 | Dohled na projekt - HIP (Vedení projektu) | kpl | 1 |  | 0 |  |  | základní |  | 0 | 0 | 0 | 0 | 0 | 4 | K | 1 | ROZPOCET | 0 | 0 | 0 | 0 | 0 | 1 | 0 | 4 | 150
| PP |  | Dohled na projekt - HIP (Vedení projektu) | [14 empty] | PP | 1
76 | K | 076 | Vedení stavby - SM (Vedení stavby) | kpl | 1 |  | 0 |  |  | základní |  | 0 | 0 | 0 | 0 | 0 | 4 | K | 1 | ROZPOCET | 0 | 0 | 0 | 0 | 0 | 1 | 0 | 4 | 152
| PP |  | Vedení stavby - SM (Vedení stavby) | [14 empty] | PP | 1
77 | K | 077 | Vypracování harmonogramu | kpl | 1 |  | 0 |  |  | základní |  | 0 | 0 | 0 | 0 | 0 | 4 | K | 1 | ROZPOCET | 0 | 0 | 0 | 0 | 0 | 1 | 0 | 4 | 154
| PP |  | Vypracování harmonogramu | [14 empty] | PP | 1
78 | K | 078 | Vypracování plánu kontrol a zkoušek | kpl | 1 |  | 0 |  |  | základní |  | 0 | 0 | 0 | 0 | 0 | 4 | K | 1 | ROZPOCET | 0 | 0 | 0 | 0 | 0 | 1 | 0 | 4 | 156
| PP |  | Vypracování plánu kontrol a zkoušek | [14 empty] | PP | 1
79 | K | 079 | Vypracování plánu BOZP | kpl | 1 |  | 0 |  |  | základní |  | 0 | 0 | 0 | 0 | 0 | 4 | K | 1 | ROZPOCET | 0 | 0 | 0 | 0 | 0 | 1 | 0 | 4 | 158
| PP |  | Vypracování plánu BOZP | [14 empty] | PP | 1
80 | K | 080 | Koordinace prací s ostatními profesemi (koordinační schůzky, jednání o změnách, technické jednání) | kpl | 1 |  | 0 |  |  | základní |  | 0 | 0 | 0 | 0 | 0 | 4 | K | 1 | ROZPOCET | 0 | 0 | 0 | 0 | 0 | 1 | 0 | 4 | 160
| PP |  | Koordinace prací s ostatními profesemi (koordinační schůzky, jednání o změnách, technické jednání) | [14 empty] | PP | 1
81 | K | 081 | Doprava | kpl | 1 |  | 0 |  |  | základní |  | 0 | 0 | 0 | 0 | 0 | 4 | K | 1 | ROZPOCET | 0 | 0 | 0 | 0 | 0 | 1 | 0 | 4 | 162
| PP |  | Doprava | [14 empty] | PP | 1
| D | 9 | Projekční práce - Realizační dokumentace |  |  |  | 0 |  |  |  |  | 0 |  | 0 |  | 0 | 1 | D | 0 | ROZPOCET | [6 empty] | 0
82 | K | 082 | Koordinace prací s ostatními profesemi | kpl | 1 |  | 0 |  |  | základní |  | 0 | 0 | 0 | 0 | 0 | 4 | K | 1 | ROZPOCET | 0 | 0 | 0 | 0 | 0 | 1 | 0 | 4 | 164
| PP |  | Koordinace prací s ostatními profesemi | [14 empty] | PP | 1
83 | K | 083 | Inženýring (projekce - návrh přístrojů, koncepce) | kpl | 1 |  | 0 |  |  | základní |  | 0 | 0 | 0 | 0 | 0 | 4 | K | 1 | ROZPOCET | 0 | 0 | 0 | 0 | 0 | 1 | 0 | 4 | 166
| PP |  | Inženýring (projekce - návrh přístrojů, koncepce) | [14 empty] | PP | 1
84 | K | 084 | Tisk dokumentace | kpl | 1 |  | 0 |  |  | základní |  | 0 | 0 | 0 | 0 | 0 | 4 | K | 1 | ROZPOCET | 0 | 0 | 0 | 0 | 0 | 1 | 0 | 4 | 168
| PP |  | Tisk dokumentace | [14 empty] | PP | 1
| D | 10 | Projekční práce - Dokumentace skutečného stavu |  |  |  | 0 |  |  |  |  | 0 |  | 0 |  | 0 | 1 | D | 0 | ROZPOCET | [6 empty] | 0
85 | K | 084.1 | Dokumentace skutečného stavu | kpl | 1 |  | 0 |  |  | základní |  | 0 | 0 | 0 | 0 | 0 | 4 | K | 1 | ROZPOCET | 0 | 0 | 0 | 0 | 0 | 1 | 0 | 4 | 170
| PP |  | Dokumentace skutečného stavu | [14 empty] | PP | 1
86 | K | 085 | Průvodně technická dokumentace | kpl | 1 |  | 0 |  |  | základní |  | 0 | 0 | 0 | 0 | 0 | 4 | K | 1 | ROZPOCET | 0 | 0 | 0 | 0 | 0 | 1 | 0 | 4 | 172
| PP |  | Průvodně technická dokumentace | [14 empty] | PP | 1
87 | K | 086 | Tisk dokumentace | kpl | 1 |  | 0 |  |  | základní |  | 0 | 0 | 0 | 0 | 0 | 4 | K | 1 | ROZPOCET | 0 | 0 | 0 | 0 | 0 | 1 | 0 | 4 | 174
| PP |  | Tisk dokumentace | [14 empty] | PP | 1
| D | 11 | Provozní zkoušky a testy |  |  |  | 0 |  |  |  |  | 0 |  | 0 |  | 0 | 1 | D | 0 | ROZPOCET | [6 empty] | 0
88 | K | 087 | Koordinace prací s dodavatelem ŘS vrámci SAT testů a funkčních zkoušek | kpl | 1 |  | 0 |  |  | základní |  | 0 | 0 | 0 | 0 | 0 | 4 | K | 1 | ROZPOCET | 0 | 0 | 0 | 0 | 0 | 1 | 0 | 4 | 176
| PP |  | Koordinace prací s dodavatelem ŘS vrámci SAT testů a funkčních zkoušek | [14 empty] | PP | 1
89 | K | 088 | Provozní zkoušky | kpl | 1 |  | 0 |  |  | základní |  | 0 | 0 | 0 | 0 | 0 | 4 | K | 1 | ROZPOCET | 0 | 0 | 0 | 0 | 0 | 1 | 0 | 4 | 178
| PP |  | Provozní zkoušky | [14 empty] | PP | 1
| D | 12 | Revize |  |  |  | 0 |  |  |  |  | 0 |  | 0 |  | 0 | 1 | D | 0 | ROZPOCET | [6 empty] | 0
90 | K | 089 | Výchozí revizní zpráva MaR | kpl | 1 |  | 0 |  |  | základní |  | 0 | 0 | 0 | 0 | 0 | 4 | K | 1 | ROZPOCET | 0 | 0 | 0 | 0 | 0 | 1 | 0 | 4 | 180
| PP |  | Výchozí revizní zpráva MaR | [14 empty] | PP | 1
| D | 13 | Ostatní náklady |  |  |  | 0 |  |  |  |  | 0 |  | 0 |  | 0 | 1 | D | 0 | ROZPOCET | [6 empty] | 0
91 | K | 090 | Zařízení staveniště (buňka, obytný kontejner, skladový kontejner, ochranné pomůcky…) | kpl | 1 |  | 0 |  |  | základní |  | 0 | 0 | 0 | 0 | 0 | 4 | K | 1 | ROZPOCET | 0 | 0 | 0 | 0 | 0 | 1 | 0 | 4 | 182
| PP |  | Zařízení staveniště (buňka, obytný kontejner, skladový kontejner, ochranné pomůcky…) | [14 empty] | PP | 1
92 | K | 091 | Zařízení staveniště - Mechanizace | kpl | 1 |  | 0 |  |  | základní |  | 0 | 0 | 0 | 0 | 0 | 4 | K | 1 | ROZPOCET | 0 | 0 | 0 | 0 | 0 | 1 | 0 | 4 | 184
| PP |  | Zařízení staveniště - Mechanizace | [14 empty] | PP | 1
93 | K | 092 | Doprava materiálu na stavbu | kpl | 1 |  | 0 |  |  | základní |  | 0 | 0 | 0 | 0 | 0 | 4 | K | 1 | ROZPOCET | 0 | 0 | 0 | 0 | 0 | 1 | 0 | 4 | 186
| PP |  | Doprava materiálu na stavbu | [14 empty] | PP | 1
94 | K | 093 | Ekologická likvidace odpadu | kpl | 1 |  | 0 |  |  | základní |  | 0 | 0 | 0 | 0 | 0 | 4 | K | 1 | ROZPOCET | 0 | 0 | 0 | 0 | 0 | 1 | 0 | 4 | 188
| PP |  | Ekologická likvidace odpadu | [14 empty] | PP | 1

## D10.3. - SO01 - Stavební ...
{0bbc1b78-d4c0-40de-9c0c-52d0a174d5d7}
2
| KRYCÍ LIST SOUPISU PRACÍ | [7 empty] | v --- níže se nacházejí doplnkové a pomocné údaje k sestavám --- v | [8 empty] | False
Stavba:
Revitalizace CZT Liberec - GreenNet III- D10 Úprava zdroje
Objekt:
D10.3. - SO01 - Stavební úpravy
| KSO: |  |  |  |  | CC-CZ:
| Místo: |  | Liberec |  |  | Datum: | 21. 6. 2024
| Zadavatel: |  |  |  |  | IČ: | 62241672
|  | Teplárna Liberec, a.s. |  |  |  | DIČ:
| Uchazeč: |  |  |  |  | IČ: | Vyplň údaj
|  | Vyplň údaj |  |  |  | DIČ: | Vyplň údaj
| Projektant: |  |  |  |  | IČ: | 28662814
|  | SITEZ s.r.o. |  |  |  | DIČ:
| Zpracovatel: |  |  |  |  | IČ: | 28662814
|  | SITEZ s.r.o. |  |  |  | DIČ:
Poznámka:
| Cena bez DPH | [5 empty] | 0
|  |  | Základ daně |  |  | Sazba daně | Výše daně
| DPH | základní | 0 |  |  | 21% | 0
|  | snížená | 0 |  |  | 12% | 0
|  | zákl. přenesená | 0 |  |  | 21% | 0
|  | sníž. přenesená | 0 |  |  | 12% | 0
|  | nulová | 0 |  |  | 0% | 0
| Cena s DPH |  |  | v | CZK |  | 0
REKAPITULACE ČLENĚNÍ SOUPISU PRACÍ
Stavba:
Revitalizace CZT Liberec - GreenNet III- D10 Úprava zdroje
Objekt:
D10.3. - SO01 - Stavební úpravy
Místo: |  |  | Liberec |  |  | Datum: | 21. 6. 2024
Zadavatel: |  |  | Teplárna Liberec, a.s. |  |  | Projektant: | SITEZ s.r.o.
Uchazeč: |  |  | Vyplň údaj |  |  | Zpracovatel: | SITEZ s.r.o.
Kód dílu - Popis | [6 empty] | Cena celkem [CZK]
Náklady stavby celkem | [6 empty] | 0 | [11 empty] | -1
| HSV - Práce a dodávky HSV | [5 empty] | 0
| 1 - Zemní práce | [5 empty] | 0
| 2 - Zakládání | [5 empty] | 0
| 3 - Svislé a kompletní konstrukce | [5 empty] | 0
| 4 - Vodorovné konstrukce | [5 empty] | 0
| 6 - Úpravy povrchů, podlahy a osazování výplní | [5 empty] | 0
| 9 - Ostatní konstrukce a práce, bourání | [5 empty] | 0
| 997 - Přesun sutě | [5 empty] | 0
| 998 - Přesun hmot | [5 empty] | 0
| PSV - Práce a dodávky PSV | [5 empty] | 0
| 711 - Izolace proti vodě, vlhkosti a plynům | [5 empty] | 0
| 712 - Povlakové krytiny | [5 empty] | 0
| 713 - Izolace tepelné | [5 empty] | 0
| 764 - Konstrukce klempířské | [5 empty] | 0
| 767 - Konstrukce zámečnické | [5 empty] | 0
| 783 - Dokončovací práce - nátěry | [5 empty] | 0
| 784 - Dokončovací práce - malby a tapety | [5 empty] | 0
| 789 - Povrchové úpravy ocelových konstrukcí a technologických zařízení | [5 empty] | 0
| HZS - Hodinové zúčtovací sazby | [5 empty] | 0
SOUPIS PRACÍ
Stavba:
Revitalizace CZT Liberec - GreenNet III- D10 Úprava zdroje
Objekt:
D10.3. - SO01 - Stavební úpravy
Místo: |  |  | Liberec |  |  | Datum: | 21. 6. 2024
Zadavatel: |  |  | Teplárna Liberec, a.s. |  |  | Projektant: | SITEZ s.r.o.
Uchazeč: |  |  | Vyplň údaj |  |  | Zpracovatel: | SITEZ s.r.o.
PČ | Typ | Kód | Popis | MJ | Množství | J.cena [CZK] | Cena celkem [CZK] | Cenová soustava |  | DPH | J. Nh [h] | Nh celkem [h] | J. hmotnost [t] | Hmotnost celkem [t] | J. suť [t] | Suť Celkem [t]
Náklady soupisu celkem | [6 empty] | 0 |  |  |  |  | 0 |  | 427.1975 |  | 205.7565 |  | D | -1 | [10 empty] | 0
| D | HSV | Práce a dodávky HSV |  |  |  | 0 |  |  |  |  | 0 |  | 416.1535 |  | 194.8489 | 1 | D | 0 |  |  |  | ROZPOCET | [6 empty] | 0
| D | 1 | Zemní práce |  |  |  | 0 |  |  |  |  | 0 |  | 0 |  | 15.975 | 1 | D | 1 |  |  |  | ROZPOCET | [6 empty] | 0
1 | K | 112101103 | Odstranění stromů listnatých průměru kmene přes 500 do 700 mm | kus | 16 |  | 0 | CS ÚRS 2024 01 |  | základní |  | 0 | 0 | 0 | 0 | 0 | 4 | K | 2 |  |  |  | ROZPOCET | 0 | 0 | 0 | 0 | 0 | 1 | 0 | 4 | -1074832285
| PP |  | Odstranění stromů s odřezáním kmene a s odvětvením listnatých, průměru kmene přes 500 do 700 mm | [14 empty] | PP | 2
| Online PSC |  | https://podminky.urs.cz/item/CS_URS_2024_01/112101103 | [14 empty] | Online PSC | 2
2 | K | 112101105 | Odstranění stromů listnatých průměru kmene přes 900 do 1100 mm | kus | 8 |  | 0 | CS ÚRS 2024 01 |  | základní |  | 0 | 0 | 0 | 0 | 0 | 4 | K | 2 |  |  |  | ROZPOCET | 0 | 0 | 0 | 0 | 0 | 1 | 0 | 4 | -685729661
| PP |  | Odstranění stromů s odřezáním kmene a s odvětvením listnatých, průměru kmene přes 900 do 1100 mm | [14 empty] | PP | 2
| Online PSC |  | https://podminky.urs.cz/item/CS_URS_2024_01/112101105 | [14 empty] | Online PSC | 2
3 | K | 112251103 | Odstranění pařezů průměru přes 500 do 700 mm | kus | 16 |  | 0 | CS ÚRS 2024 01 |  | základní |  | 0 | 0 | 0 | 0 | 0 | 4 | K | 2 |  |  |  | ROZPOCET | 0 | 0 | 0 | 0 | 0 | 1 | 0 | 4 | 2075115970
| PP |  | Odstranění pařezů strojně s jejich vykopáním nebo vytrháním průměru přes 500 do 700 mm | [14 empty] | PP | 2
| Online PSC |  | https://podminky.urs.cz/item/CS_URS_2024_01/112251103 | [14 empty] | Online PSC | 2
4 | K | 112251105 | Odstranění pařezů průměru přes 900 do 1100 mm | kus | 8 |  | 0 | CS ÚRS 2024 01 |  | základní |  | 0 | 0 | 0 | 0 | 0 | 4 | K | 2 |  |  |  | ROZPOCET | 0 | 0 | 0 | 0 | 0 | 1 | 0 | 4 | 833502525
| PP |  | Odstranění pařezů strojně s jejich vykopáním nebo vytrháním průměru přes 900 do 1100 mm | [14 empty] | PP | 2
| Online PSC |  | https://podminky.urs.cz/item/CS_URS_2024_01/112251105 | [14 empty] | Online PSC | 2
5 | K | 113151111 | Rozebrání zpevněných ploch ze silničních dílců | m2 | 45 |  | 0 | CS ÚRS 2024 01 |  | základní |  | 0 | 0 | 0 | 0.355 | 15.975 | 4 | K | 2 |  |  |  | ROZPOCET | 0 | 0 | 0 | 0 | 0 | 1 | 0 | 4 | 613242102
| PP |  | Rozebírání zpevněných ploch s přemístěním na skládku na vzdálenost do 20 m nebo s naložením na dopravní prostředek ze silničních panelů | [14 empty] | PP | 2
| Online PSC |  | https://podminky.urs.cz/item/CS_URS_2024_01/113151111 | [14 empty] | Online PSC | 2
6 | K | 162201403 | Vodorovné přemístění větví stromů listnatých do 1 km D kmene přes 500 do 700 mm | kus | 16 |  | 0 | CS ÚRS 2024 01 |  | základní |  | 0 | 0 | 0 | 0 | 0 | 4 | K | 2 |  |  |  | ROZPOCET | 0 | 0 | 0 | 0 | 0 | 1 | 0 | 4 | -651543497
| PP |  | Vodorovné přemístění větví, kmenů nebo pařezů s naložením, složením a dopravou do 1000 m větví stromů listnatých, průměru kmene přes 500 do 700 mm | [14 empty] | PP | 2
| Online PSC |  | https://podminky.urs.cz/item/CS_URS_2024_01/162201403 | [14 empty] | Online PSC | 2
7 | K | 162201500 | Vodorovné přemístění větví stromů listnatých do 1 km D kmene přes 900 do 1100 mm | kus | 8 |  | 0 | CS ÚRS 2024 01 |  | základní |  | 0 | 0 | 0 | 0 | 0 | 4 | K | 2 |  |  |  | ROZPOCET | 0 | 0 | 0 | 0 | 0 | 1 | 0 | 4 | 997012416
| PP |  | Vodorovné přemístění větví, kmenů nebo pařezů s naložením, složením a dopravou do 1000 m větví stromů listnatých, průměru kmene přes 900 do 1100 mm | [14 empty] | PP | 2
| Online PSC |  | https://podminky.urs.cz/item/CS_URS_2024_01/162201500 | [14 empty] | Online PSC | 2
| D | 2 | Zakládání |  |  |  | 0 |  |  |  |  | 0 |  | 132.72 |  | 0 | 1 | D | 1 |  |  |  | ROZPOCET | [6 empty] | 0
8 | K | 272321511 | Základové klenby ze ŽB bez zvýšených nároků na prostředí tř. C 25/30 | m3 | 45.28 |  | 0 | CS ÚRS 2024 01 |  | základní |  | 0 | 2.5019 | 113.2847 | 0 | 0 | 4 | K | 2 |  |  |  | ROZPOCET | 0 | 0 | 0 | 0 | 0 | 1 | 0 | 4 | 326065150
| PP |  | Základy z betonu železového (bez výztuže) klenby z betonu bez zvláštních nároků na prostředí tř. C 25/30 | [14 empty] | PP | 2
| Online PSC |  | https://podminky.urs.cz/item/CS_URS_2024_01/272321511 | [14 empty] | Online PSC | 2
| VV |  | 16*7,075*0,4 |  | 45.28 | [12 empty] | VV | 2 | 2 | True | 1 | ROZPOCET
9 | K | 273351121 | Zřízení bednění základových desek | m2 | 11.538 |  | 0 | CS ÚRS 2024 01 |  | základní |  | 0 | 0.00294 | 0.033922 | 0 | 0 | 4 | K | 2 |  |  |  | ROZPOCET | 0 | 0 | 0 | 0 | 0 | 1 | 0 | 4 | -1803624686
| PP |  | Bednění základů desek zřízení | [14 empty] | PP | 2
| Online PSC |  | https://podminky.urs.cz/item/CS_URS_2024_01/273351121 | [14 empty] | Online PSC | 2
| VV |  | (7,075+16)*0,5 |  | 11.538 | [12 empty] | VV | 2 | 2 | True | 1 | ROZPOCET
10 | K | 273351122 | Odstranění bednění základových desek | m2 | 11.538 |  | 0 | CS ÚRS 2024 01 |  | základní |  | 0 | 0 | 0 | 0 | 0 | 4 | K | 2 |  |  |  | ROZPOCET | 0 | 0 | 0 | 0 | 0 | 1 | 0 | 4 | 1070353154
| PP |  | Bednění základů desek odstranění | [14 empty] | PP | 2
| Online PSC |  | https://podminky.urs.cz/item/CS_URS_2024_01/273351122 | [14 empty] | Online PSC | 2
| VV |  | (7,075+16)*0,5 |  | 11.538 | [12 empty] | VV | 2 | 2 | True | 1 | ROZPOCET
11 | K | 273361821 | Výztuž základových desek betonářskou ocelí 10 505 (R) | t | 1.526 |  | 0 | CS ÚRS 2024 01 |  | základní |  | 0 | 1.0606 | 1.6185 | 0 | 0 | 4 | K | 2 |  |  |  | ROZPOCET | 0 | 0 | 0 | 0 | 0 | 1 | 0 | 4 | 949510910
| PP |  | Výztuž základů desek z betonářské oceli 10 505 (R) nebo BSt 500 | [14 empty] | PP | 2
| Online PSC |  | https://podminky.urs.cz/item/CS_URS_2024_01/273361821 | [14 empty] | Online PSC | 2
| VV |  | 16,8*(7,075*4)*2/1000 |  | 0.951 | [12 empty] | VV | 2 | 2 | True | 0 | ROZPOCET
| VV |  | 16,8*(7,075*4)*1,21/1000 |  | 0.575 | [12 empty] | VV | 2 | 2 | True | 0 | ROZPOCET
12 | K | 278381552 | Základ pod stroje z betonu do 5 m3 tř. C 25/30 složitosti II | m3 | 1.763 |  | 0 | CS ÚRS 2024 01 |  | základní |  | 0 | 2.5442 | 4.4854 | 0 | 0 | 4 | K | 2 |  |  |  | ROZPOCET | 0 | 0 | 0 | 0 | 0 | 1 | 0 | 4 | 1330616620
| PP |  | Základy pod stroje nebo technologická zařízení z betonu s bedněním, odbedněním, bez úpravy povrchu z betonu prostého objemu souvislé základové konstrukce do 5 m3 tř. C 25/30, složitosti II | [14 empty] | PP | 2
| Online PSC |  | https://podminky.urs.cz/item/CS_URS_2024_01/278381552 | [14 empty] | Online PSC | 2
| VV |  | 0,75*0,75*0,3*10 |  | 1.688 | [12 empty] | VV | 2 | 2 | True | 0 | ROZPOCET
| VV |  | 0,5*0,5*0,3 |  | 0.075 | [12 empty] | VV | 2 | 2 | True | 0 | ROZPOCET
13 | K | 291211111 | Zřízení plochy ze silničních panelů do lože tl 50 mm z kameniva | m2 | 45 |  | 0 | CS ÚRS 2024 01 |  | základní |  | 0 | 0.108 | 4.86 | 0 | 0 | 4 | K | 2 |  |  |  | ROZPOCET | 0 | 0 | 0 | 0 | 0 | 1 | 0 | 4 | -1936413835
| PP |  | Zřízení zpevněné plochy ze silničních panelů osazených do lože tl. 50 mm z kameniva | [14 empty] | PP | 2
| Online PSC |  | https://podminky.urs.cz/item/CS_URS_2024_01/291211111 | [14 empty] | Online PSC | 2
14 | M | 59381136 | panel silniční 2,00x1,00x0,15m | kus | 11.25 |  | 0 | CS ÚRS 2024 01 |  | základní |  | 0 | 0.75 | 8.4375 | 0 | 0 | 8 | M | 2 |  |  |  | ROZPOCET | 0 | 0 | 0 | 0 | 0 | 1 | 0 | 4 | 1944464017
| PP |  | panel silniční 2,00x1,00x0,15m - pronájem | [14 empty] | PP | 2
| P |  | Poznámka k položce: Dodání panelů na dočasné zpevnění plochy pro mechanizaci. | [14 empty] | P | 2
| VV |  | 45*0,25 'Přepočtené koeficientem množství |  | 11.25 | [12 empty] | VV | 2 | 2 | False | 1 | ROZPOCET
| D | 3 | Svislé a kompletní konstrukce |  |  |  | 0 |  |  |  |  | 0 |  | 11.439 |  | 0 | 1 | D | 1 |  |  |  | ROZPOCET | [6 empty] | 0
15 | K | 310271061 | Zazdívka otvorů ve zdivu nadzákladovém pl přes 1 do 4 m2 pórobetonovými tvárnicemi do P2 na tenkovrstvou maltu tl 250 mm | m2 | 9.09 |  | 0 | CS ÚRS 2024 01 |  | základní |  | 0 | 0.1875 | 1.7044 | 0 | 0 | 4 | K | 2 |  |  |  | ROZPOCET | 0 | 0 | 0 | 0 | 0 | 1 | 0 | 4 | 637522819
| PP |  | Zazdívka otvorů ve zdivu nadzákladovém pórobetonovými tvárnicemi plochy přes 1 do 4 m2, tl. zdiva 250 mm, pevnost tvárnic do P2 | [14 empty] | PP | 2
| Online PSC |  | https://podminky.urs.cz/item/CS_URS_2024_01/310271061 | [14 empty] | Online PSC | 2
| VV |  | 1*2,05 |  | 2.05 | [12 empty] | VV | 2 | 2 | True | 0 | ROZPOCET
| VV |  | 1*2,02*2 |  | 4.04 | [12 empty] | VV | 2 | 2 | True | 0 | ROZPOCET
| VV |  | 1,5*2 |  | 3 | [12 empty] | VV | 2 | 2 | True | 0 | ROZPOCET
16 | K | 311272111 | Zdivo z pórobetonových tvárnic hladkých do P2 do 450 kg/m3 na tenkovrstvou maltu tl 250 mm | m2 | 6.125 |  | 0 | CS ÚRS 2024 01 |  | základní |  | 0 | 0.18249 | 1.1178 | 0 | 0 | 4 | K | 2 |  |  |  | ROZPOCET | 0 | 0 | 0 | 0 | 0 | 1 | 0 | 4 | 1633271432
| PP |  | Zdivo z pórobetonových tvárnic na tenké maltové lože, tl. zdiva 250 mm pevnost tvárnic do P2, objemová hmotnost do 450 kg/m3 hladkých | [14 empty] | PP | 2
| Online PSC |  | https://podminky.urs.cz/item/CS_URS_2024_01/311272111 | [14 empty] | Online PSC | 2
| VV |  | 2,5*2,45 |  | 6.125 | [12 empty] | VV | 2 | 2 | True | 1 | ROZPOCET
17 | K | 342151113 | Montáž opláštění stěn ocelových kcí ze sendvičových panelů šroubovaných budov v přes 12 do 24 m | m2 | 263.236 |  | 0 | CS ÚRS 2024 01 |  | základní |  | 0 | 0 | 0 | 0 | 0 | 4 | K | 2 |  |  |  | ROZPOCET | 0 | 0 | 0 | 0 | 0 | 1 | 0 | 4 | -1669741530
| PP |  | Montáž opláštění stěn ocelové konstrukce ze sendvičových panelů šroubovaných, výšky budovy přes 12 do 24 m | [14 empty] | PP | 2
| Online PSC |  | https://podminky.urs.cz/item/CS_URS_2024_01/342151113 | [14 empty] | Online PSC | 2
| VV |  | 7,22*36+7,465*5,25-1,75*1,75*10-1,5*1,75*2 |  | 263.236 | [12 empty] | VV | 2 | 2 | True | 1 | ROZPOCET
18 | M | 55324763 | panel sendvičový stěnový vnější, izolace minerální vlna, skryté kotvení, U 0,27W/m2K, modulová/celková š 1000/1054mm tl 160mm | m2 | 289.56 |  | 0 | CS ÚRS 2024 01 |  | základní |  | 0 | 0.0279 | 8.0787 | 0 | 0 | 8 | M | 2 |  |  |  | ROZPOCET | 0 | 0 | 0 | 0 | 0 | 1 | 0 | 4 | 81996344
| PP |  | panel sendvičový stěnový vnější, izolace minerální vlna, skryté kotvení, U 0,27W/m2K, modulová/celková š 1000/1054mm tl 160mm | [14 empty] | PP | 2
| VV |  | 263,236*1,1 'Přepočtené koeficientem množství |  | 289.56 | [12 empty] | VV | 2 | 2 | False | 1 | ROZPOCET
19 | M | 13814046R | lemování OP lakovaný Pz plech tl 0,75 mm | m | 141 |  | 0 |  |  | základní |  | 0 | 0.002 | 0.282 | 0 | 0 | 8 | M | 2 |  |  |  | ROZPOCET | 0 | 0 | 0 | 0 | 0 | 1 | 0 | 4 | -485535651
| PP |  | lemování OP lakovaný Pz plech tl 0,75 mm | [14 empty] | PP | 2
| VV |  | 36*2 |  | 72 | [12 empty] | VV | 2 | 2 | True | 0 | ROZPOCET
| VV |  | (3,5+1,75)*2*4+1,75*4*2+(1,75+1,5)*2*2 |  | 69 | [12 empty] | VV | 2 | 2 | True | 0 | ROZPOCET
20 | M | 13814053R | ukončení dolní nezateplená fasáda (okapnice, zakládací profil) lakovaný Pz plech tl 0,75 mm | m | 36 |  | 0 |  |  | základní |  | 0 | 0.002 | 0.072 | 0 | 0 | 8 | M | 2 |  |  |  | ROZPOCET | 0 | 0 | 0 | 0 | 0 | 1 | 0 | 4 | -97998885
| PP |  | ukončení dolní nezateplená fasáda (okapnice, zakládací profil) lakovaný Pz plech tl 0,75 mm | [14 empty] | PP | 2
21 | M | 13814051R | ukončení svislé rohové r. š. 550mm lakovaný Pz plech tl 0,75 mm | m | 16.05 |  | 0 |  |  | základní |  | 0 | 0.0025 | 0.040125 | 0 | 0 | 8 | M | 2 |  |  |  | ROZPOCET | 0 | 0 | 0 | 0 | 0 | 1 | 0 | 4 | 1839599569
| PP |  | ukončení svislé rohové r. š. 550mm lakovaný Pz plech tl 0,75 mm | [14 empty] | PP | 2
| VV |  | 8,95+7,1 |  | 16.05 | [12 empty] | VV | 2 | 2 | True | 1 | ROZPOCET
22 | M | 13814052 | ukončení horní atika r. š. 625mm lakovaný Pz plech tl 0,75 mm | m | 36 |  | 0 | CS ÚRS 2024 01 |  | základní |  | 0 | 0.004 | 0.144 | 0 | 0 | 8 | M | 2 |  |  |  | ROZPOCET | 0 | 0 | 0 | 0 | 0 | 1 | 0 | 4 | -509243815
| PP |  | ukončení horní atika r. š. 625mm lakovaný Pz plech tl 0,75 mm | [14 empty] | PP | 2
| D | 4 | Vodorovné konstrukce |  |  |  | 0 |  |  |  |  | 0 |  | 242.3592 |  | 0 | 1 | D | 1 |  |  |  | ROZPOCET | [6 empty] | 0
23 | K | 411171135 | Montáž ocelových kcí podlah a plošin hmotnosti přes 100 kg/m2 pokrytých rošty | t | 0.18 |  | 0 | CS ÚRS 2024 01 |  | základní |  | 0 | 0 | 0 | 0 | 0 | 4 | K | 2 |  |  |  | ROZPOCET | 0 | 0 | 0 | 0 | 0 | 1 | 0 | 4 | 477185386
| PP |  | Montáž ocelové konstrukce podlah a plošin pokrytou rošty hmotnosti konstrukce podlahy přes 100 kg/m2 | [14 empty] | PP | 2
| Online PSC |  | https://podminky.urs.cz/item/CS_URS_2024_01/411171135 | [14 empty] | Online PSC | 2
| VV |  | 6*30/1000 |  | 0.18 | [12 empty] | VV | 2 | 2 | True | 1 | ROZPOCET
24 | M | 5534706R | rošt podlahový svařovaný žárově zinkovaný velikost 30/4 mm | kus | 6 |  | 0 |  |  | základní |  | 0 | 0.05 | 0.3 | 0 | 0 | 8 | M | 2 |  |  |  | ROZPOCET | 0 | 0 | 0 | 0 | 0 | 1 | 0 | 4 | 160029211
| PP |  | rošt podlahový svařovaný žárově zinkovaný velikost 30/4 mm - atypický rozměr | [14 empty] | PP | 2
| VV |  | 6 |  | 6 | [12 empty] | VV | 2 | 2 | True | 1 | ROZPOCET
25 | K | 411322525 | Stropy trámové nebo kazetové ze ŽB tř. C 20/25 | m3 | 95.042 |  | 0 | CS ÚRS 2024 01 |  | základní |  | 0 | 2.502 | 237.796 | 0 | 0 | 4 | K | 2 |  |  |  | ROZPOCET | 0 | 0 | 0 | 0 | 0 | 1 | 0 | 4 | 1859408894
| PP |  | Stropy z betonu železového (bez výztuže) trámových, žebrových, kazetových nebo vložkových z tvárnic nebo z hraněných či zaoblených vln zabudovaného plechového bednění tř. C 20/25 | [14 empty] | PP | 2
| Online PSC |  | https://podminky.urs.cz/item/CS_URS_2024_01/411322525 | [14 empty] | Online PSC | 2
| VV |  | 15*7,075-3*PI*(4,2/2)^2*0,8 |  | 72.874 | [12 empty] | VV | 2 | 2 | True | 0 | ROZPOCET
| VV |  | (2,98+0,5)*(0,93+0,5)*0,8 |  | 3.981 | [12 empty] | VV | 2 | 2 | True | 0 | ROZPOCET
| VV |  | (2,98+0,5)*(0,97+0,5)*0,8 |  | 4.092 | [12 empty] | VV | 2 | 2 | True | 0 | ROZPOCET
| VV |  | (2,98+0,5)*(0,92+0,5)*2*0,8 |  | 7.907 | [12 empty] | VV | 2 | 2 | True | 0 | ROZPOCET
| VV |  | pI*(0,65/2+0,2)^2*0,8 |  | 0.693 | [12 empty] | VV | 2 | 2 | True | 0 | ROZPOCET
| VV |  | pI*(0,75/2+0,2)^2*6*0,8 |  | 4.986 | [12 empty] | VV | 2 | 2 | True | 0 | ROZPOCET
| VV |  | pI*(0,5/2+0,2)^2*0,8 |  | 0.509 | [12 empty] | VV | 2 | 2 | True | 0 | ROZPOCET
26 | K | 411354204 | Bednění stropů ztracené z hraněných trapézových vln v 40 mm plech lesklý tl 0,88 mm | m2 | 92.271 |  | 0 | CS ÚRS 2024 01 |  | základní |  | 0 | 0.00708 | 0.65328 | 0 | 0 | 4 | K | 2 |  |  |  | ROZPOCET | 0 | 0 | 0 | 0 | 0 | 1 | 0 | 4 | -1657220594
| PP |  | Bednění stropů ztracené ocelové žebrované ze širokých tenkostěnných ohýbaných profilů (hraněných trapézových vln), bez úpravy povrchu otevřeného podhledu, bez podpěrné konstrukce, s osazením nasucho na zdech do připravených ozubů, popř. na rovných zdech, trámech, průvlacích, do traverz s povrchem lesklým, výšky vln 40 mm, tl. plechu 0,88 mm | [14 empty] | PP | 2
| Online PSC |  | https://podminky.urs.cz/item/CS_URS_2024_01/411354204 | [14 empty] | Online PSC | 2
| VV |  | 15*7,075-3*PI*(4,2/2)^2 |  | 64.562 | [12 empty] | VV | 2 | 2 | True | 0 | ROZPOCET
| VV |  | (2,98+0,5)*(0,93+0,5) |  | 4.976 | [12 empty] | VV | 2 | 2 | True | 0 | ROZPOCET
| VV |  | (2,98+0,5)*(0,97+0,5) |  | 5.116 | [12 empty] | VV | 2 | 2 | True | 0 | ROZPOCET
| VV |  | (2,98+0,5)*(0,92+0,5)*2 |  | 9.883 | [12 empty] | VV | 2 | 2 | True | 0 | ROZPOCET
| VV |  | pI*(0,65/2+0,2)^2 |  | 0.866 | [12 empty] | VV | 2 | 2 | True | 0 | ROZPOCET
| VV |  | pI*(0,75/2+0,2)^2*6 |  | 6.232 | [12 empty] | VV | 2 | 2 | True | 0 | ROZPOCET
| VV |  | pI*(0,5/2+0,2)^2 |  | 0.636 | [12 empty] | VV | 2 | 2 | True | 0 | ROZPOCET
27 | K | 411361821 | Výztuž stropů betonářskou ocelí 10 505 | t | 0.231 |  | 0 | CS ÚRS 2024 01 |  | základní |  | 0 | 1.0555 | 0.24383 | 0 | 0 | 4 | K | 2 |  |  |  | ROZPOCET | 0 | 0 | 0 | 0 | 0 | 1 | 0 | 4 | 1677137604
| PP |  | Výztuž stropů prostě uložených, vetknutých, spojitých, deskových, trámových (žebrových, kazetových), s keramickými a jinými vložkami, konsolových nebo balkonových, hřibových včetně hlavic hřibových sloupů, plochých střech a pro zavěšení železobetonových podhledů z betonářské oceli 10 505 (R) nebo BSt 500 | [14 empty] | PP | 2
| Online PSC |  | https://podminky.urs.cz/item/CS_URS_2024_01/411361821 | [14 empty] | Online PSC | 2
| VV |  | 6,25*92,271*0,4/1000 |  | 0.231 | [12 empty] | VV | 2 | 2 | True | 1 | ROZPOCET
28 | K | 411362021 | Výztuž stropů svařovanými sítěmi Kari | t | 0.183 |  | 0 | CS ÚRS 2024 01 |  | základní |  | 0 | 1.0628 | 0.19449 | 0 | 0 | 4 | K | 2 |  |  |  | ROZPOCET | 0 | 0 | 0 | 0 | 0 | 1 | 0 | 4 | 90780472
| PP |  | Výztuž stropů prostě uložených, vetknutých, spojitých, deskových, trámových (žebrových, kazetových), s keramickými a jinými vložkami, konsolových nebo balkonových, hřibových včetně hlavic hřibových sloupů, plochých střech a pro zavěšení železobetonových podhledů ze svařovaných sítí z drátů typu KARI | [14 empty] | PP | 2
| Online PSC |  | https://podminky.urs.cz/item/CS_URS_2024_01/411362021 | [14 empty] | Online PSC | 2
| VV |  | 1,98*92,271/1000 |  | 0.183 | [12 empty] | VV | 2 | 2 | True | 1 | ROZPOCET
29 | K | 411386611 | Zabetonování prostupů v instalačních šachtách ze suchých směsí pl do 0,09 m2 ve stropech | kus | 3 |  | 0 | CS ÚRS 2024 01 |  | základní |  | 0 | 0.0197 | 0.0591 | 0 | 0 | 4 | K | 2 |  |  |  | ROZPOCET | 0 | 0 | 0 | 0 | 0 | 1 | 0 | 4 | -1945681755
| PP |  | Zabetonování prostupů v instalačních šachtách ve stropech železobetonových ze suchých směsí, včetně bednění, odbednění, výztuže a zajištění potrubí skelnou vatou s folií (materiál v ceně), plochy do 0,09 m2 | [14 empty] | PP | 2
| Online PSC |  | https://podminky.urs.cz/item/CS_URS_2024_01/411386611 | [14 empty] | Online PSC | 2
30 | K | 411386621 | Zabetonování prostupů v instalačních šachtách ze suchých směsí pl přes 0,09 do 0,25 m2 ve stropech | kus | 1 |  | 0 | CS ÚRS 2024 01 |  | základní |  | 0 | 0.05351 | 0.05351 | 0 | 0 | 4 | K | 2 |  |  |  | ROZPOCET | 0 | 0 | 0 | 0 | 0 | 1 | 0 | 4 | 349585500
| PP |  | Zabetonování prostupů v instalačních šachtách ve stropech železobetonových ze suchých směsí, včetně bednění, odbednění, výztuže a zajištění potrubí skelnou vatou s folií (materiál v ceně), plochy přes 0,09 do 0,25 m2 | [14 empty] | PP | 2
| Online PSC |  | https://podminky.urs.cz/item/CS_URS_2024_01/411386621 | [14 empty] | Online PSC | 2
31 | K | 441171111 | Montáž ocelových kcí zastřešení vazníky nebo krovy hmotnosti prvku do 30 kg/m dl do 12 m | t | 1.666 |  | 0 | CS ÚRS 2024 01 |  | základní |  | 0 | 0 | 0 | 0 | 0 | 4 | K | 2 |  |  |  | ROZPOCET | 0 | 0 | 0 | 0 | 0 | 1 | 0 | 4 | 300831185
| PP |  | Montáž ocelové konstrukce zastřešení (vazníky, krovy) hmotnosti jednotlivých prvků do 30 kg/m, délky do 12 m | [14 empty] | PP | 2
| Online PSC |  | https://podminky.urs.cz/item/CS_URS_2024_01/441171111 | [14 empty] | Online PSC | 2
| VV |  | 1071,06/1000 |  | 1.071 | [12 empty] | VV | 2 | 2 | True | 0 | ROZPOCET
| VV |  | 496,75/1000 |  | 0.497 | [12 empty] | VV | 2 | 2 | True | 0 | ROZPOCET
| VV |  | 67,73/1000 |  | 0.068 | [12 empty] | VV | 2 | 2 | True | 0 | ROZPOCET
| VV |  | 30,46/1000 |  | 0.03 | [12 empty] | VV | 2 | 2 | True | 0 | ROZPOCET
32 | M | 13010754 | ocel profilová jakost S235JR (11 375) průřez IPE 220 | t | 1.646 |  | 0 | CS ÚRS 2024 01 |  | základní |  | 0 | 1 | 1.646 | 0 | 0 | 8 | M | 2 |  |  |  | ROZPOCET | 0 | 0 | 0 | 0 | 0 | 1 | 0 | 4 | -1063191941
| PP |  | ocel profilová jakost S235JR (11 375) průřez IPE 220 | [14 empty] | PP | 2
| VV |  | 1071,06/1000 |  | 1.071 | [12 empty] | VV | 2 | 2 | True | 0 | ROZPOCET
| VV |  | 496,75/1000 |  | 0.497 | [12 empty] | VV | 2 | 2 | True | 0 | ROZPOCET
| VV |  | 1,568*1,05 'Přepočtené koeficientem množství |  | 1.646 | [12 empty] | VV | 2 | 2 | False | 1 | ROZPOCET
33 | M | 13010746 | ocel profilová jakost S235JR (11 375) průřez IPE 140 | t | 0.071 |  | 0 | CS ÚRS 2024 01 |  | základní |  | 0 | 1 | 0.071 | 0 | 0 | 8 | M | 2 |  |  |  | ROZPOCET | 0 | 0 | 0 | 0 | 0 | 1 | 0 | 4 | -2007266336
| PP |  | ocel profilová jakost S235JR (11 375) průřez IPE 140 | [14 empty] | PP | 2
| VV |  | 67,73/1000 |  | 0.068 | [12 empty] | VV | 2 | 2 | True | 1 | ROZPOCET
| VV |  | 0,068*1,05 'Přepočtené koeficientem množství |  | 0.071 | [12 empty] | VV | 2 | 2 | False | 1 | ROZPOCET
34 | M | 13010750 | ocel profilová jakost S235JR (11 375) průřez IPE 180 | t | 0.032 |  | 0 | CS ÚRS 2024 01 |  | základní |  | 0 | 1 | 0.032 | 0 | 0 | 8 | M | 2 |  |  |  | ROZPOCET | 0 | 0 | 0 | 0 | 0 | 1 | 0 | 4 | -603176432
| PP |  | ocel profilová jakost S235JR (11 375) průřez IPE 180 | [14 empty] | PP | 2
| VV |  | 30,46/1000 |  | 0.03 | [12 empty] | VV | 2 | 2 | True | 1 | ROZPOCET
| VV |  | 0,03*1,05 'Přepočtené koeficientem množství |  | 0.032 | [12 empty] | VV | 2 | 2 | False | 1 | ROZPOCET
35 | K | 441171141 | Montáž ocelových kcí zastřešení vazníky nebo krovy hmotnosti prvku přes 80 do 100 kg/m dl do 12 m | t | 1.248 |  | 0 | CS ÚRS 2024 01 |  | základní |  | 0 | 0 | 0 | 0 | 0 | 4 | K | 2 |  |  |  | ROZPOCET | 0 | 0 | 0 | 0 | 0 | 1 | 0 | 4 | 93938316
| PP |  | Montáž ocelové konstrukce zastřešení (vazníky, krovy) hmotnosti jednotlivých prvků přes 80 do 100 kg/m, délky do 12 m | [14 empty] | PP | 2
| Online PSC |  | https://podminky.urs.cz/item/CS_URS_2024_01/441171141 | [14 empty] | Online PSC | 2
| VV |  | 1247,8/1000 |  | 1.248 | [12 empty] | VV | 2 | 2 | True | 1 | ROZPOCET
36 | M | 13010984 | ocel profilová jakost S235JR (11 375) průřez HEB 240 | t | 1.31 |  | 0 | CS ÚRS 2024 01 |  | základní |  | 0 | 1 | 1.31 | 0 | 0 | 8 | M | 2 |  |  |  | ROZPOCET | 0 | 0 | 0 | 0 | 0 | 1 | 0 | 4 | 5980900
| PP |  | ocel profilová jakost S235JR (11 375) průřez HEB 240 | [14 empty] | PP | 2
| VV |  | 1,248*1,05 'Přepočtené koeficientem množství |  | 1.31 | [12 empty] | VV | 2 | 2 | False | 1 | ROZPOCET
| D | 6 | Úpravy povrchů, podlahy a osazování výplní |  |  |  | 0 |  |  |  |  | 0 |  | 28.3103 |  | 0 | 1 | D | 1 |  |  |  | ROZPOCET | [6 empty] | 0
37 | K | 612131321 | Penetrační disperzní nátěr vnitřních stěn nanášený strojně | m2 | 355.178 |  | 0 | CS ÚRS 2024 01 |  | základní |  | 0 | 0.00026 | 0.092346 | 0 | 0 | 4 | K | 2 |  |  |  | ROZPOCET | 0 | 0 | 0 | 0 | 0 | 1 | 0 | 4 | 873414323
| PP |  | Podkladní a spojovací vrstva vnitřních omítaných ploch penetrace disperzní nanášená strojně stěn | [14 empty] | PP | 2
| Online PSC |  | https://podminky.urs.cz/item/CS_URS_2024_01/612131321 | [14 empty] | Online PSC | 2
| VV |  | (39+3,4)*7,5 |  | 318 | [12 empty] | VV | 2 | 2 | True | 0 | ROZPOCET
| VV |  | 1*2,05*2 |  | 4.1 | [12 empty] | VV | 2 | 2 | True | 0 | ROZPOCET
| VV |  | 2,5*2,45 |  | 6.125 | [12 empty] | VV | 2 | 2 | True | 0 | ROZPOCET
| VV |  | 1*2,02*2 |  | 4.04 | [12 empty] | VV | 2 | 2 | True | 0 | ROZPOCET
| VV |  | 1,5*2*2 |  | 6 | [12 empty] | VV | 2 | 2 | True | 0 | ROZPOCET
| VV |  | 338,265*1,05 'Přepočtené koeficientem množství |  | 355.178 | [12 empty] | VV | 2 | 2 | False | 1 | ROZPOCET
38 | K | 612142001 | Pletivo sklovláknité vnitřních stěn vtlačené do tmelu | m2 | 355.178 |  | 0 | CS ÚRS 2024 01 |  | základní |  | 0 | 0.00438 | 1.5557 | 0 | 0 | 4 | K | 2 |  |  |  | ROZPOCET | 0 | 0 | 0 | 0 | 0 | 1 | 0 | 4 | 1192761435
| PP |  | Pletivo vnitřních ploch v ploše nebo pruzích, na plném podkladu sklovláknité vtlačené do tmelu včetně tmelu stěn | [14 empty] | PP | 2
| Online PSC |  | https://podminky.urs.cz/item/CS_URS_2024_01/612142001 | [14 empty] | Online PSC | 2
| VV |  | (39+3,4)*7,5 |  | 318 | [12 empty] | VV | 2 | 2 | True | 0 | ROZPOCET
| VV |  | 1*2,05*2 |  | 4.1 | [12 empty] | VV | 2 | 2 | True | 0 | ROZPOCET
| VV |  | 2,5*2,45 |  | 6.125 | [12 empty] | VV | 2 | 2 | True | 0 | ROZPOCET
| VV |  | 1*2,02*2 |  | 4.04 | [12 empty] | VV | 2 | 2 | True | 0 | ROZPOCET
| VV |  | 1,5*2*2 |  | 6 | [12 empty] | VV | 2 | 2 | True | 0 | ROZPOCET
| VV |  | 338,265*1,05 'Přepočtené koeficientem množství |  | 355.178 | [12 empty] | VV | 2 | 2 | False | 1 | ROZPOCET
39 | K | 612311141 | Vápenná omítka štuková dvouvrstvá vnitřních stěn nanášená ručně | m2 | 355.178 |  | 0 | CS ÚRS 2024 01 |  | základní |  | 0 | 0.01733 | 6.1552 | 0 | 0 | 4 | K | 2 |  |  |  | ROZPOCET | 0 | 0 | 0 | 0 | 0 | 1 | 0 | 4 | 666130718
| PP |  | Omítka vápenná vnitřních ploch nanášená ručně dvouvrstvá štuková, tloušťky jádrové omítky do 10 mm a tloušťky štuku do 3 mm svislých konstrukcí stěn | [14 empty] | PP | 2
| Online PSC |  | https://podminky.urs.cz/item/CS_URS_2024_01/612311141 | [14 empty] | Online PSC | 2
| VV |  | (39+3,4)*7,5 |  | 318 | [12 empty] | VV | 2 | 2 | True | 0 | ROZPOCET
| VV |  | 1*2,05*2 |  | 4.1 | [12 empty] | VV | 2 | 2 | True | 0 | ROZPOCET
| VV |  | 2,5*2,45 |  | 6.125 | [12 empty] | VV | 2 | 2 | True | 0 | ROZPOCET
| VV |  | 1*2,02*2 |  | 4.04 | [12 empty] | VV | 2 | 2 | True | 0 | ROZPOCET
| VV |  | 1,5*2*2 |  | 6 | [12 empty] | VV | 2 | 2 | True | 0 | ROZPOCET
| VV |  | 338,265*1,05 'Přepočtené koeficientem množství |  | 355.178 | [12 empty] | VV | 2 | 2 | False | 1 | ROZPOCET
40 | K | 612315123 | Vápenná štuková omítka rýh ve stěnách š přes 300 mm | m2 | 19.075 |  | 0 | CS ÚRS 2024 01 |  | základní |  | 0 | 0.04063 | 0.77502 | 0 | 0 | 4 | K | 2 |  |  |  | ROZPOCET | 0 | 0 | 0 | 0 | 0 | 1 | 0 | 4 | 604810662
| PP |  | Vápenná omítka rýh štuková ve stěnách, šířky rýhy přes 300 mm | [14 empty] | PP | 2
| Online PSC |  | https://podminky.urs.cz/item/CS_URS_2024_01/612315123 | [14 empty] | Online PSC | 2
| VV |  | (6*2+7,075)*2*0,5 |  | 19.075 | [12 empty] | VV | 2 | 2 | True | 1 | ROZPOCET
41 | K | 619995001 | Začištění omítek kolem oken, dveří, podlah nebo obkladů | m | 4 |  | 0 | CS ÚRS 2024 01 |  | základní |  | 0 | 0.0015 | 0.006 | 0 | 0 | 4 | K | 2 |  |  |  | ROZPOCET | 0 | 0 | 0 | 0 | 0 | 1 | 0 | 4 | 661544232
| PP |  | Začištění omítek (s dodáním hmot) kolem oken, dveří, podlah, obkladů apod. | [14 empty] | PP | 2
| Online PSC |  | https://podminky.urs.cz/item/CS_URS_2024_01/619995001 | [14 empty] | Online PSC | 2
42 | K | 622131321 | Penetrační nátěr vnějších stěn nanášený strojně | m2 | 439.65 |  | 0 | CS ÚRS 2024 01 |  | základní |  | 0 | 0.00026 | 0.11431 | 0 | 0 | 4 | K | 2 |  |  |  | ROZPOCET | 0 | 0 | 0 | 0 | 0 | 1 | 0 | 4 | -1177111172
| PP |  | Podkladní a spojovací vrstva vnějších omítaných ploch penetrace nanášená strojně stěn | [14 empty] | PP | 2
| Online PSC |  | https://podminky.urs.cz/item/CS_URS_2024_01/622131321 | [14 empty] | Online PSC | 2
| VV |  | (30,5+2*7,35)*7,5 |  | 339 | [12 empty] | VV | 2 | 2 | True | 0 | ROZPOCET
| VV |  | 30,5*3,3 |  | 100.65 | [12 empty] | VV | 2 | 2 | True | 0 | ROZPOCET
43 | K | 622142001 | Sklovláknité pletivo vnějších stěn vtlačené do tmelu | m2 | 439.65 |  | 0 | CS ÚRS 2024 01 |  | základní |  | 0 | 0.00438 | 1.9257 | 0 | 0 | 4 | K | 2 |  |  |  | ROZPOCET | 0 | 0 | 0 | 0 | 0 | 1 | 0 | 4 | -1064252015
| PP |  | Pletivo vnějších ploch v ploše nebo pruzích, na plném podkladu sklovláknité vtlačené do tmelu stěn | [14 empty] | PP | 2
| Online PSC |  | https://podminky.urs.cz/item/CS_URS_2024_01/622142001 | [14 empty] | Online PSC | 2
| VV |  | (30,5+2*7,35)*7,5 |  | 339 | [12 empty] | VV | 2 | 2 | True | 0 | ROZPOCET
| VV |  | 30,5*3,3 |  | 100.65 | [12 empty] | VV | 2 | 2 | True | 0 | ROZPOCET
44 | K | 622311341 | Vápenná omítka štuková dvouvrstvá vnějších stěn nanášená strojně | m2 | 439.65 |  | 0 | CS ÚRS 2024 01 |  | základní |  | 0 | 0.025 | 10.9913 | 0 | 0 | 4 | K | 2 |  |  |  | ROZPOCET | 0 | 0 | 0 | 0 | 0 | 1 | 0 | 4 | -816064063
| PP |  | Omítka vápenná vnějších ploch nanášená strojně dvouvrstvá, tloušťky jádrové omítky do 15 mm a tloušťky štuku do 3 mm štuková stěn | [14 empty] | PP | 2
| Online PSC |  | https://podminky.urs.cz/item/CS_URS_2024_01/622311341 | [14 empty] | Online PSC | 2
| VV |  | (30,5+2*7,35)*7,5 |  | 339 | [12 empty] | VV | 2 | 2 | True | 0 | ROZPOCET
| VV |  | 30,5*3,3 |  | 100.65 | [12 empty] | VV | 2 | 2 | True | 0 | ROZPOCET
45 | K | 632452421 | Doplnění cementového potěru hlazeného pl přes 1 do 4 m2 tl přes 10 do 20 mm | m2 | 63.2 |  | 0 | CS ÚRS 2024 01 |  | základní |  | 0 | 0.04868 | 3.0766 | 0 | 0 | 4 | K | 2 |  |  |  | ROZPOCET | 0 | 0 | 0 | 0 | 0 | 1 | 0 | 4 | 2005169363
| PP |  | Doplnění cementového potěru na mazaninách a betonových podkladech (s dodáním hmot), hlazeného dřevěným nebo ocelovým hladítkem, plochy jednotlivě přes 1 m2 do 4 m2 a tl. přes 10 do 20 mm | [14 empty] | PP | 2
| Online PSC |  | https://podminky.urs.cz/item/CS_URS_2024_01/632452421 | [14 empty] | Online PSC | 2
| VV |  | 316*0,2 |  | 63.2 | [12 empty] | VV | 2 | 2 | True | 1 | ROZPOCET
46 | K | 632453411 | Potěr průmyslový samonivelační ze suchých směsí podkladní pro střední provoz tl 5 mm | m2 | 316 |  | 0 | CS ÚRS 2024 01 |  | základní |  | 0 | 0.00942 | 2.9767 | 0 | 0 | 4 | K | 2 |  |  |  | ROZPOCET | 0 | 0 | 0 | 0 | 0 | 1 | 0 | 4 | 617588472
| PP |  | Potěr průmyslový samonivelační ze suchých směsí podkladní pro středně těžký provoz, tl. 5 mm | [14 empty] | PP | 2
| Online PSC |  | https://podminky.urs.cz/item/CS_URS_2024_01/632453411 | [14 empty] | Online PSC | 2
| VV |  | 316 |  | 316 | [12 empty] | VV | 2 | 2 | True | 1 | ROZPOCET
47 | K | 633992111 | Odmaštění betonových podlah od olejových nánosů | m2 | 316 |  | 0 | CS ÚRS 2024 01 |  | základní |  | 0 | 0.00203 | 0.64148 | 0 | 0 | 4 | K | 2 |  |  |  | ROZPOCET | 0 | 0 | 0 | 0 | 0 | 1 | 0 | 4 | 1164153003
| PP |  | Odmaštění betonových podlah od olejových nánosů | [14 empty] | PP | 2
| Online PSC |  | https://podminky.urs.cz/item/CS_URS_2024_01/633992111 | [14 empty] | Online PSC | 2
| D | 9 | Ostatní konstrukce a práce, bourání |  |  |  | 0 |  |  |  |  | 0 |  | 1.325 |  | 178.8739 | 1 | D | 1 |  |  |  | ROZPOCET | [6 empty] | 0
48 | K | 941121112 | Montáž lešení řadového trubkového těžkého s podlahami zatížení do 300 kg/m2 š od 1,5 do 1,8 m v přes 10 do 20 m | m2 | 135.9 |  | 0 | CS ÚRS 2024 01 |  | základní |  | 0 | 0 | 0 | 0 | 0 | 4 | K | 2 |  |  |  | ROZPOCET | 0 | 0 | 0 | 0 | 0 | 1 | 0 | 4 | -948472424
| PP |  | Lešení řadové trubkové těžké pracovní s podlahami z fošen nebo dílců min. tl. 38 mm, s provozním zatížením tř. 4 do 300 kg/m2 šířky tř. W15 od 1,5 do 1,8 m výšky přes 10 do 20 m montáž | [14 empty] | PP | 2
| Online PSC |  | https://podminky.urs.cz/item/CS_URS_2024_01/941121112 | [14 empty] | Online PSC | 2
| VV |  | (36+32+7,5)*1,8 |  | 135.9 | [12 empty] | VV | 2 | 2 | True | 1 | ROZPOCET
49 | K | 941121212 | Příplatek k lešení řadovému trubkovému těžkému s podlahami do 300 kg/m2 š od 1,5 do 1,8 m v přes 10 do 20 m za každý den použití | m2 | 2853.9 |  | 0 | CS ÚRS 2024 01 |  | základní |  | 0 | 0 | 0 | 0 | 0 | 4 | K | 2 |  |  |  | ROZPOCET | 0 | 0 | 0 | 0 | 0 | 1 | 0 | 4 | -1341364956
| PP |  | Lešení řadové trubkové těžké pracovní s podlahami z fošen nebo dílců min. tl. 38 mm, s provozním zatížením tř. 4 do 300 kg/m2 šířky tř. W15 od 1,5 do 1,8 m výšky přes 10 do 20 m příplatek za každý den použití | [14 empty] | PP | 2
| Online PSC |  | https://podminky.urs.cz/item/CS_URS_2024_01/941121212 | [14 empty] | Online PSC | 2
| VV |  | (36+32+7,5)*1,8*21 |  | 2853.9 | [12 empty] | VV | 2 | 2 | True | 1 | ROZPOCET
50 | K | 941121812 | Demontáž lešení řadového trubkového těžkého s podlahami zatížení do 300 kg/m2 š od 1,5 do 1,8 m v přes 10 do 20 m | m2 | 135.9 |  | 0 | CS ÚRS 2024 01 |  | základní |  | 0 | 0 | 0 | 0 | 0 | 4 | K | 2 |  |  |  | ROZPOCET | 0 | 0 | 0 | 0 | 0 | 1 | 0 | 4 | 692835023
| PP |  | Lešení řadové trubkové těžké pracovní s podlahami z fošen nebo dílců min. tl. 38 mm, s provozním zatížením tř. 4 do 300 kg/m2 šířky tř. W15 od 1,5 do 1,8 m výšky přes 10 do 20 m demontáž | [14 empty] | PP | 2
| Online PSC |  | https://podminky.urs.cz/item/CS_URS_2024_01/941121812 | [14 empty] | Online PSC | 2
| VV |  | (36+32+7,5)*1,8 |  | 135.9 | [12 empty] | VV | 2 | 2 | True | 1 | ROZPOCET
51 | K | 944211112 | Montáž ochranného ohrazení trubkového/dílcového na vnějších stranách objektů těžkého tř. C | m | 39.5 |  | 0 | CS ÚRS 2024 01 |  | základní |  | 0 | 0 | 0 | 0 | 0 | 4 | K | 2 |  |  |  | ROZPOCET | 0 | 0 | 0 | 0 | 0 | 1 | 0 | 4 | -1696082338
| PP |  | Ohrazení ochranné trubkové nebo dílcové na vnějších volných stranách objektů upevněné na konzolách, krakorcích apod. těžké tř. C montáž | [14 empty] | PP | 2
| Online PSC |  | https://podminky.urs.cz/item/CS_URS_2024_01/944211112 | [14 empty] | Online PSC | 2
| VV |  | 32+7,5 |  | 39.5 | [12 empty] | VV | 2 | 2 | True | 1 | ROZPOCET
52 | K | 944211212 | Příplatek k ochrannému ohrazení těžkému tř. C na vnějších stranách objektů za každý den použití | m | 829.5 |  | 0 | CS ÚRS 2024 01 |  | základní |  | 0 | 0 | 0 | 0 | 0 | 4 | K | 2 |  |  |  | ROZPOCET | 0 | 0 | 0 | 0 | 0 | 1 | 0 | 4 | -734472645
| PP |  | Ohrazení ochranné trubkové nebo dílcové na vnějších volných stranách objektů upevněné na konzolách, krakorcích apod. těžké tř. C příplatek k ceně za každý den použití | [14 empty] | PP | 2
| Online PSC |  | https://podminky.urs.cz/item/CS_URS_2024_01/944211212 | [14 empty] | Online PSC | 2
| VV |  | (32+7,5)*21 |  | 829.5 | [12 empty] | VV | 2 | 2 | True | 1 | ROZPOCET
53 | K | 944211812 | Demontáž ochranného ohrazení trubkového/dílcového na vnějších stranách objektů těžkého tř. C | m | 39.5 |  | 0 | CS ÚRS 2024 01 |  | základní |  | 0 | 0 | 0 | 0 | 0 | 4 | K | 2 |  |  |  | ROZPOCET | 0 | 0 | 0 | 0 | 0 | 1 | 0 | 4 | -1660882973
| PP |  | Ohrazení ochranné trubkové nebo dílcové na vnějších volných stranách objektů upevněné na konzolách, krakorcích apod. těžké tř. C demontáž | [14 empty] | PP | 2
| Online PSC |  | https://podminky.urs.cz/item/CS_URS_2024_01/944211812 | [14 empty] | Online PSC | 2
| VV |  | 32+7,5 |  | 39.5 | [12 empty] | VV | 2 | 2 | True | 1 | ROZPOCET
54 | K | 944411112 | Montáž záchytné sítě třídy B | m2 | 118.5 |  | 0 | CS ÚRS 2024 01 |  | základní |  | 0 | 0 | 0 | 0 | 0 | 4 | K | 2 |  |  |  | ROZPOCET | 0 | 0 | 0 | 0 | 0 | 1 | 0 | 4 | -1167300769
| PP |  | Síť záchytná umístěná max. 6 m pod chráněnou úrovní třída B montáž | [14 empty] | PP | 2
| Online PSC |  | https://podminky.urs.cz/item/CS_URS_2024_01/944411112 | [14 empty] | Online PSC | 2
| VV |  | (32+7,5)*3 |  | 118.5 | [12 empty] | VV | 2 | 2 | True | 1 | ROZPOCET
55 | K | 944411212 | Příplatek k záchytné síti třídy B za každý den použití | m2 | 2488.5 |  | 0 | CS ÚRS 2024 01 |  | základní |  | 0 | 0 | 0 | 0 | 0 | 4 | K | 2 |  |  |  | ROZPOCET | 0 | 0 | 0 | 0 | 0 | 1 | 0 | 4 | -1157793522
| PP |  | Síť záchytná umístěná max. 6 m pod chráněnou úrovní třída B příplatek k ceně za každý den použití | [14 empty] | PP | 2
| Online PSC |  | https://podminky.urs.cz/item/CS_URS_2024_01/944411212 | [14 empty] | Online PSC | 2
| VV |  | (32+7,5)*3*21 |  | 2488.5 | [12 empty] | VV | 2 | 2 | True | 1 | ROZPOCET
56 | K | 944411812 | Demontáž záchytné sítě typu B | m2 | 118.5 |  | 0 | CS ÚRS 2024 01 |  | základní |  | 0 | 0 | 0 | 0 | 0 | 4 | K | 2 |  |  |  | ROZPOCET | 0 | 0 | 0 | 0 | 0 | 1 | 0 | 4 | -2138555042
| PP |  | Síť záchytná umístěná max. 6 m pod chráněnou úrovní třída B demontáž | [14 empty] | PP | 2
| Online PSC |  | https://podminky.urs.cz/item/CS_URS_2024_01/944411812 | [14 empty] | Online PSC | 2
| VV |  | (32+7,5)*3 |  | 118.5 | [12 empty] | VV | 2 | 2 | True | 1 | ROZPOCET
57 | K | 944611111 | Montáž ochranné plachty z textilie z umělých vláken | m2 | 1479.8 |  | 0 | CS ÚRS 2024 01 |  | základní |  | 0 | 0 | 0 | 0 | 0 | 4 | K | 2 |  |  |  | ROZPOCET | 0 | 0 | 0 | 0 | 0 | 1 | 0 | 4 | -750192357
| PP |  | Plachta ochranná zavěšená na konstrukci lešení z textilie z umělých vláken montáž | [14 empty] | PP | 2
| Online PSC |  | https://podminky.urs.cz/item/CS_URS_2024_01/944611111 | [14 empty] | Online PSC | 2
| VV |  | (36+32+7,5)*19,6 |  | 1479.8 | [12 empty] | VV | 2 | 2 | True | 1 | ROZPOCET
58 | K | 944611211 | Příplatek k ochranné plachtě za každý den použití | m2 | 1479.8 |  | 0 | CS ÚRS 2024 01 |  | základní |  | 0 | 0 | 0 | 0 | 0 | 4 | K | 2 |  |  |  | ROZPOCET | 0 | 0 | 0 | 0 | 0 | 1 | 0 | 4 | -2058814682
| PP |  | Plachta ochranná zavěšená na konstrukci lešení z textilie z umělých vláken příplatek k ceně za každý den použití | [14 empty] | PP | 2
| Online PSC |  | https://podminky.urs.cz/item/CS_URS_2024_01/944611211 | [14 empty] | Online PSC | 2
| VV |  | (36+32+7,5)*19,6 |  | 1479.8 | [12 empty] | VV | 2 | 2 | True | 1 | ROZPOCET
59 | K | 944611811 | Demontáž ochranné plachty z textilie z umělých vláken | m2 | 1479.8 |  | 0 | CS ÚRS 2024 01 |  | základní |  | 0 | 0 | 0 | 0 | 0 | 4 | K | 2 |  |  |  | ROZPOCET | 0 | 0 | 0 | 0 | 0 | 1 | 0 | 4 | 199921544
| PP |  | Plachta ochranná zavěšená na konstrukci lešení z textilie z umělých vláken demontáž | [14 empty] | PP | 2
| Online PSC |  | https://podminky.urs.cz/item/CS_URS_2024_01/944611811 | [14 empty] | Online PSC | 2
| VV |  | (36+32+7,5)*19,6 |  | 1479.8 | [12 empty] | VV | 2 | 2 | True | 1 | ROZPOCET
60 | K | 945412112 | Teleskopická hydraulická montážní plošina výška zdvihu do 21 m | den | 90 |  | 0 | CS ÚRS 2024 01 |  | základní |  | 0 | 0 | 0 | 0 | 0 | 4 | K | 2 |  |  |  | ROZPOCET | 0 | 0 | 0 | 0 | 0 | 1 | 0 | 4 | -1533586626
| PP |  | Teleskopická hydraulická montážní plošina na samohybném podvozku, s otočným košem výšky zdvihu do 21 m | [14 empty] | PP | 2
| Online PSC |  | https://podminky.urs.cz/item/CS_URS_2024_01/945412112 | [14 empty] | Online PSC | 2
| VV |  | 90 |  | 90 | [12 empty] | VV | 2 | 2 | True | 1 | ROZPOCET
61 | K | 953946121 | Montáž atypických ocelových kcí hmotnosti přes 0,5 do 1 t z profilů hmotnosti přes 13 do 30 kg/m | t | 0.702 |  | 0 | CS ÚRS 2024 01 |  | základní |  | 0 | 0 | 0 | 0 | 0 | 4 | K | 2 |  |  |  | ROZPOCET | 0 | 0 | 0 | 0 | 0 | 1 | 0 | 4 | -936678128
| PP |  | Montáž atypických ocelových konstrukcí profilů hmotnosti přes 13 do 30 kg/m, hmotnosti konstrukce přes 0,5 do 1 t | [14 empty] | PP | 2
| Online PSC |  | https://podminky.urs.cz/item/CS_URS_2024_01/953946121 | [14 empty] | Online PSC | 2
62 | M | 13010934 | ocel profilová jakost S235JR (11 375) průřez UPE 160 | t | 0.104 |  | 0 | CS ÚRS 2024 01 |  | základní |  | 0 | 1 | 0.104 | 0 | 0 | 8 | M | 2 |  |  |  | ROZPOCET | 0 | 0 | 0 | 0 | 0 | 1 | 0 | 4 | -2119129298
| PP |  | ocel profilová jakost S235JR (11 375) průřez UPE 160 | [14 empty] | PP | 2
63 | M | 13010428 | úhelník ocelový rovnostranný jakost S235JR (11 375) 70x70x6mm | t | 0.616 |  | 0 | CS ÚRS 2024 01 |  | základní |  | 0 | 1 | 0.616 | 0 | 0 | 8 | M | 2 |  |  |  | ROZPOCET | 0 | 0 | 0 | 0 | 0 | 1 | 0 | 4 | 1720582029
| PP |  | úhelník ocelový rovnostranný jakost S235JR (11 375) 70x70x6mm | [14 empty] | PP | 2
64 | K | 953946131 | Montáž atypických ocelových kcí hmotnosti přes 0,5 do 1 t z profilů hmotnosti přes 30 kg/m | t | 0.605 |  | 0 | CS ÚRS 2024 01 |  | základní |  | 0 | 0 | 0 | 0 | 0 | 4 | K | 2 |  |  |  | ROZPOCET | 0 | 0 | 0 | 0 | 0 | 1 | 0 | 4 | 1155880005
| PP |  | Montáž atypických ocelových konstrukcí profilů hmotnosti přes 30 kg/m, hmotnosti konstrukce přes 0,5 do 1 t | [14 empty] | PP | 2
| Online PSC |  | https://podminky.urs.cz/item/CS_URS_2024_01/953946131 | [14 empty] | Online PSC | 2
65 | M | 13010978 | ocel profilová jakost S235JR (11 375) průřez HEB 180 | t | 0.451 |  | 0 | CS ÚRS 2024 01 |  | základní |  | 0 | 1 | 0.451 | 0 | 0 | 8 | M | 2 |  |  |  | ROZPOCET | 0 | 0 | 0 | 0 | 0 | 1 | 0 | 4 | 1936749957
| PP |  | ocel profilová jakost S235JR (11 375) průřez HEB 180 | [14 empty] | PP | 2
| VV |  | (306,69+144,38)/1000 |  | 0.451 | [12 empty] | VV | 2 | 2 | True | 1 | ROZPOCET
66 | M | 13010750 | ocel profilová jakost S235JR (11 375) průřez IPE 180 | t | 0.154 |  | 0 | CS ÚRS 2024 01 |  | základní |  | 0 | 1 | 0.154 | 0 | 0 | 8 | M | 2 |  |  |  | ROZPOCET | 0 | 0 | 0 | 0 | 0 | 1 | 0 | 4 | 1393853891
| PP |  | ocel profilová jakost S235JR (11 375) průřez IPE 180 | [14 empty] | PP | 2
| VV |  | (52,83+70,31+30,46)/1000 |  | 0.154 | [12 empty] | VV | 2 | 2 | True | 1 | ROZPOCET
67 | K | 961044111 | Bourání základů z betonu prostého | m3 | 13.56 |  | 0 | CS ÚRS 2024 01 |  | základní |  | 0 | 0 | 0 | 2 | 27.12 | 4 | K | 2 |  |  |  | ROZPOCET | 0 | 0 | 0 | 0 | 0 | 1 | 0 | 4 | 204031
| PP |  | Bourání základů z betonu prostého | [14 empty] | PP | 2
| Online PSC |  | https://podminky.urs.cz/item/CS_URS_2024_01/961044111 | [14 empty] | Online PSC | 2
| VV |  | 0,8*0,4*0,35*4 |  | 0.448 | [12 empty] | VV | 2 | 2 | True | 0 | ROZPOCET
| VV |  | 2,1*3,2*0,25*4 |  | 6.72 | [12 empty] | VV | 2 | 2 | True | 0 | ROZPOCET
| VV |  | 2,2*4,6*(0,5+0,1) |  | 6.072 | [12 empty] | VV | 2 | 2 | True | 0 | ROZPOCET
| VV |  | 1*1,6*0,2 |  | 0.32 | [12 empty] | VV | 2 | 2 | True | 0 | ROZPOCET
68 | K | 962023390 | Bourání zdiva nadzákladového smíšeného na MV nebo MVC do 1 m3 | m3 | 0.225 |  | 0 | CS ÚRS 2024 01 |  | základní |  | 0 | 0 | 0 | 2.27 | 0.51075 | 4 | K | 2 |  |  |  | ROZPOCET | 0 | 0 | 0 | 0 | 0 | 1 | 0 | 4 | -1239345137
| PP |  | Bourání zdiva nadzákladového smíšeného na maltu vápennou nebo vápenocementovou, objemu do 1 m3 | [14 empty] | PP | 2
| Online PSC |  | https://podminky.urs.cz/item/CS_URS_2024_01/962023390 | [14 empty] | Online PSC | 2
| VV |  | (0,2+0,25)*2*0,25 |  | 0.225 | [12 empty] | VV | 2 | 2 | True | 1 | ROZPOCET
69 | K | 962032112 | Bourání zdiva z keramických děrovaných cihel na MVC přes 1 m3 | m3 | 29.5 |  | 0 | CS ÚRS 2024 01 |  | základní |  | 0 | 0 | 0 | 1 | 29.5 | 4 | K | 2 |  |  |  | ROZPOCET | 0 | 0 | 0 | 0 | 0 | 1 | 0 | 4 | -1023503790
| PP |  | Bourání zdiva nadzákladového z cihel keramických děrovaných na maltu vápenocementovou, objemu přes 1 m3 | [14 empty] | PP | 2
| Online PSC |  | https://podminky.urs.cz/item/CS_URS_2024_01/962032112 | [14 empty] | Online PSC | 2
| VV |  | (5,05*2+26,32)*2,7*0,3 |  | 29.5 | [12 empty] | VV | 2 | 2 | True | 1 | ROZPOCET
70 | K | 963051313 | Bourání ŽB stropů žebrových s rovným podhledem | m3 | 30.52 |  | 0 | CS ÚRS 2024 01 |  | základní |  | 0 | 0 | 0 | 2.4 | 73.248 | 4 | K | 2 |  |  |  | ROZPOCET | 0 | 0 | 0 | 0 | 0 | 1 | 0 | 4 | 1834750332
| PP |  | Bourání železobetonových stropů žebrových s rovným podhledem | [14 empty] | PP | 2
| Online PSC |  | https://podminky.urs.cz/item/CS_URS_2024_01/963051313 | [14 empty] | Online PSC | 2
| P |  | Poznámka k položce: Strop se ztraceným bednění z trapézového plechu | [14 empty] | P | 2
| VV |  | 30,14*5,5*0,07 |  | 11.604 | [12 empty] | VV | 2 | 2 | True | 0 | ROZPOCET
| VV |  | 14,7*7,05*0,07 |  | 7.254 | [12 empty] | VV | 2 | 2 | True | 0 | ROZPOCET
| VV |  | 26,32*4,75*0,07 |  | 8.751 | [12 empty] | VV | 2 | 2 | True | 0 | ROZPOCET
| VV |  | (2,98*8+0,93+0,97+0,92*2)*0,5*0,07 |  | 0.965 | [12 empty] | VV | 2 | 2 | True | 0 | ROZPOCET
| VV |  | 2*PI*(0,65/2+0,2)*0,07 |  | 0.231 | [12 empty] | VV | 2 | 2 | True | 0 | ROZPOCET
| VV |  | 2*PI*(0,75/2+0,2)*6*0,07 |  | 1.517 | [12 empty] | VV | 2 | 2 | True | 0 | ROZPOCET
| VV |  | 2*PI*(0,5/2+0,2)*0,07 |  | 0.198 | [12 empty] | VV | 2 | 2 | True | 0 | ROZPOCET
71 | K | 966071133 | Demontáž ocelových kcí hmotnosti přes 10 do 50 t z profilů hmotnosti přes 30 kg/m | t | 21.853 |  | 0 | CS ÚRS 2024 01 |  | základní |  | 0 | 0 | 0 | 1 | 21.853 | 4 | K | 2 |  |  |  | ROZPOCET | 0 | 0 | 0 | 0 | 0 | 1 | 0 | 4 | 1744199737
| PP |  | Demontáž ocelových konstrukcí profilů hmotnosti přes 30 kg/m, hmotnosti konstrukce přes 10 do 50 t | [14 empty] | PP | 2
| Online PSC |  | https://podminky.urs.cz/item/CS_URS_2024_01/966071133 | [14 empty] | Online PSC | 2
| VV |  | 71*6,775*3/1000 |  | 1.443 | [12 empty] | VV | 2 | 2 | True | 0 | ROZPOCET
| VV |  | 21,9*5,61*8/1000 |  | 0.983 | [12 empty] | VV | 2 | 2 | True | 0 | ROZPOCET
| VV |  | 2,6*6,775*3*2/1000 |  | 0.106 | [12 empty] | VV | 2 | 2 | True | 0 | ROZPOCET
| VV |  | 57,1*2,5*4/1000 |  | 0.571 | [12 empty] | VV | 2 | 2 | True | 0 | ROZPOCET
| VV |  | 47*2,5*4/1000 |  | 0.47 | [12 empty] | VV | 2 | 2 | True | 0 | ROZPOCET
| VV |  | 93*6,875/1000 |  | 0.639 | [12 empty] | VV | 2 | 2 | True | 0 | ROZPOCET
| VV |  | 66,3*7,5*6/1000 |  | 2.984 | [12 empty] | VV | 2 | 2 | True | 0 | ROZPOCET
| VV |  | 22,4*2,35*4/1000 |  | 0.211 | [12 empty] | VV | 2 | 2 | True | 0 | ROZPOCET
| VV |  | 342*7,5/1000 |  | 2.565 | [12 empty] | VV | 2 | 2 | True | 0 | ROZPOCET
| VV |  | 122*7,175*2/1000 |  | 1.751 | [12 empty] | VV | 2 | 2 | True | 0 | ROZPOCET
| VV |  | 57,1*3,2*4/1000 |  | 0.731 | [12 empty] | VV | 2 | 2 | True | 0 | ROZPOCET
| VV |  | 62,62*3,2*6/1000 |  | 1.202 | [12 empty] | VV | 2 | 2 | True | 0 | ROZPOCET
| VV |  | 66,3*5*9/1000 |  | 2.984 | [12 empty] | VV | 2 | 2 | True | 0 | ROZPOCET
| VV |  | 57,1*27/1000 |  | 1.542 | [12 empty] | VV | 2 | 2 | True | 0 | ROZPOCET
| VV |  | 50,4*27/1000 |  | 1.361 | [12 empty] | VV | 2 | 2 | True | 0 | ROZPOCET
| VV |  | 47*27/1000 |  | 1.269 | [12 empty] | VV | 2 | 2 | True | 0 | ROZPOCET
| VV |  | 20,812*1,05 'Přepočtené koeficientem množství |  | 21.853 | [12 empty] | VV | 2 | 2 | False | 1 | ROZPOCET
72 | K | 966072122 | Demontáž opláštění stěn ocelových kcí z tvarovaných ocelových plechů budov v přes 6 do 12 m | m2 | 30.6 |  | 0 | CS ÚRS 2024 01 |  | základní |  | 0 | 0 | 0 | 0.009 | 0.2754 | 4 | K | 2 |  |  |  | ROZPOCET | 0 | 0 | 0 | 0 | 0 | 1 | 0 | 4 | 462154818
| PP |  | Demontáž opláštění stěn ocelové konstrukce z tvarovaných ocelových plechů, výšky budovy přes 6 do 12 m | [14 empty] | PP | 2
| Online PSC |  | https://podminky.urs.cz/item/CS_URS_2024_01/966072122 | [14 empty] | Online PSC | 2
| VV |  | 30,6*1 |  | 30.6 | [12 empty] | VV | 2 | 2 | True | 1 | ROZPOCET
73 | K | 966072123R | Demontáž opláštění stěn ocelových kcí ze skleněných výplní budov v přes 12 do 24 m | m2 | 77.76 |  | 0 |  |  | základní |  | 0 | 0 | 0 | 0.012 | 0.93312 | 4 | K | 2 |  |  |  | ROZPOCET | 0 | 0 | 0 | 0 | 0 | 1 | 0 | 4 | 1698795752
| PP |  | Demontáž opláštění stěn ocelové konstrukce ze skleněných výplní, výšky budovy přes 12 do 24 m | [14 empty] | PP | 2
| VV |  | 1,2*1,2*2*2 |  | 5.76 | [12 empty] | VV | 2 | 2 | True | 0 | ROZPOCET
| VV |  | 36*2 |  | 72 | [12 empty] | VV | 2 | 2 | True | 0 | ROZPOCET
74 | K | 968072455 | Vybourání kovových dveřních zárubní pl do 2 m2 | m2 | 6 |  | 0 | CS ÚRS 2024 01 |  | základní |  | 0 | 0 | 0 | 0.076 | 0.456 | 4 | K | 2 |  |  |  | ROZPOCET | 0 | 0 | 0 | 0 | 0 | 1 | 0 | 4 | -1116586634
| PP |  | Vybourání kovových rámů oken s křídly, dveřních zárubní, vrat, stěn, ostění nebo obkladů dveřních zárubní, plochy do 2 m2 | [14 empty] | PP | 2
| Online PSC |  | https://podminky.urs.cz/item/CS_URS_2024_01/968072455 | [14 empty] | Online PSC | 2
| VV |  | 1*2*3 |  | 6 | [12 empty] | VV | 2 | 2 | True | 1 | ROZPOCET
75 | K | 968072558 | Vybourání kovových vrat pl do 5 m2 | m2 | 6.25 |  | 0 | CS ÚRS 2024 01 |  | základní |  | 0 | 0 | 0 | 0.06 | 0.375 | 4 | K | 2 |  |  |  | ROZPOCET | 0 | 0 | 0 | 0 | 0 | 1 | 0 | 4 | -1463131766
| PP |  | Vybourání kovových rámů oken s křídly, dveřních zárubní, vrat, stěn, ostění nebo obkladů vrat, mimo posuvných a skládacích, plochy do 5 m2 | [14 empty] | PP | 2
| Online PSC |  | https://podminky.urs.cz/item/CS_URS_2024_01/968072558 | [14 empty] | Online PSC | 2
| VV |  | 2,5*2,5 |  | 6.25 | [12 empty] | VV | 2 | 2 | True | 1 | ROZPOCET
76 | K | 971042551 | Vybourání otvorů v betonových příčkách a zdech pl do 1 m2 | m3 | 0.909 |  | 0 | CS ÚRS 2024 01 |  | základní |  | 0 | 0 | 0 | 2.2 | 1.9998 | 4 | K | 2 |  |  |  | ROZPOCET | 0 | 0 | 0 | 0 | 0 | 1 | 0 | 4 | -1645218582
| PP |  | Vybourání otvorů v betonových příčkách a zdech základových nebo nadzákladových plochy do 1 m2, tl. jakékoliv | [14 empty] | PP | 2
| Online PSC |  | https://podminky.urs.cz/item/CS_URS_2024_01/971042551 | [14 empty] | Online PSC | 2
| VV |  | PI*(0,565/2)^2 |  | 0.251 | [12 empty] | VV | 2 | 2 | True | 0 | ROZPOCET
| VV |  | PI*(0,525/2)^2 |  | 0.216 | [12 empty] | VV | 2 | 2 | True | 0 | ROZPOCET
| VV |  | PI*(0,56/2)^2 |  | 0.246 | [12 empty] | VV | 2 | 2 | True | 0 | ROZPOCET
| VV |  | PI*(0,5/2)^2 |  | 0.196 | [12 empty] | VV | 2 | 2 | True | 0 | ROZPOCET
77 | K | 972054341 | Vybourání otvorů v ŽB stropech nebo klenbách pl do 0,25 m2 tl do 150 mm | kus | 3 |  | 0 | CS ÚRS 2024 01 |  | základní |  | 0 | 0 | 0 | 0.09 | 0.27 | 4 | K | 2 |  |  |  | ROZPOCET | 0 | 0 | 0 | 0 | 0 | 1 | 0 | 4 | -1696959346
| PP |  | Vybourání otvorů ve stropech nebo klenbách železobetonových bez odstranění podlahy a násypu, plochy do 0,25 m2, tl. do 150 mm | [14 empty] | PP | 2
| Online PSC |  | https://podminky.urs.cz/item/CS_URS_2024_01/972054341 | [14 empty] | Online PSC | 2
78 | K | 976071111 | Vybourání kovových madel a zábradlí | m | 9.468 |  | 0 | CS ÚRS 2024 01 |  | základní |  | 0 | 0 | 0 | 0.037 | 0.35032 | 4 | K | 2 |  |  |  | ROZPOCET | 0 | 0 | 0 | 0 | 0 | 1 | 0 | 4 | -1684510967
| PP |  | Vybourání kovových madel, zábradlí, dvířek, zděří, kotevních želez madel a zábradlí | [14 empty] | PP | 2
| Online PSC |  | https://podminky.urs.cz/item/CS_URS_2024_01/976071111 | [14 empty] | Online PSC | 2
| VV |  | 1,22*2+5,45 |  | 7.89 | [12 empty] | VV | 2 | 2 | True | 1 | ROZPOCET
| VV |  | 7,89*1,2 'Přepočtené koeficientem množství |  | 9.468 | [12 empty] | VV | 2 | 2 | False | 1 | ROZPOCET
79 | K | 978036191 | Otlučení (osekání) cementových omítek vnějších ploch v rozsahu přes 80 do 100 % | m2 | 439.65 |  | 0 | CS ÚRS 2024 01 |  | základní |  | 0 | 0 | 0 | 0.05 | 21.9825 | 4 | K | 2 |  |  |  | ROZPOCET | 0 | 0 | 0 | 0 | 0 | 1 | 0 | 4 | 448508604
| PP |  | Otlučení cementových omítek vnějších ploch s vyškrabáním spar zdiva a s očištěním povrchu, v rozsahu přes 80 do 100 % | [14 empty] | PP | 2
| Online PSC |  | https://podminky.urs.cz/item/CS_URS_2024_01/978036191 | [14 empty] | Online PSC | 2
| VV |  | (30,5+2*7,35)*7,5 |  | 339 | [12 empty] | VV | 2 | 2 | True | 0 | ROZPOCET
| VV |  | 30,5*3,3 |  | 100.65 | [12 empty] | VV | 2 | 2 | True | 0 | ROZPOCET
| D | 997 | Přesun sutě |  |  |  | 0 |  |  |  |  | 0 |  | 0 |  | 0 | 1 | D | 1 |  |  |  | ROZPOCET | [6 empty] | 0
80 | K | 997013312 | Montáž a demontáž shozu suti v přes 10 do 20 m | m | 11 |  | 0 | CS ÚRS 2024 01 |  | základní |  | 0 | 0 | 0 | 0 | 0 | 4 | K | 2 |  |  |  | ROZPOCET | 0 | 0 | 0 | 0 | 0 | 1 | 0 | 4 | 1672304322
| PP |  | Shoz na stavební suť montáž a demontáž shozu výšky přes 10 do 20 m | [14 empty] | PP | 2
| Online PSC |  | https://podminky.urs.cz/item/CS_URS_2024_01/997013312 | [14 empty] | Online PSC | 2
81 | K | 997013113 | Vnitrostaveništní doprava suti a vybouraných hmot pro budovy v přes 9 do 12 m | t | 205.757 |  | 0 | CS ÚRS 2024 01 |  | základní |  | 0 | 0 | 0 | 0 | 0 | 4 | K | 2 |  |  |  | ROZPOCET | 0 | 0 | 0 | 0 | 0 | 1 | 0 | 4 | 715220932
| PP |  | Vnitrostaveništní doprava suti a vybouraných hmot vodorovně do 50 m s naložením základní pro budovy a haly výšky přes 9 do 12 m | [14 empty] | PP | 2
| Online PSC |  | https://podminky.urs.cz/item/CS_URS_2024_01/997013113 | [14 empty] | Online PSC | 2
82 | K | 997013509 | Příplatek k odvozu suti a vybouraných hmot na skládku ZKD 1 km přes 1 km | t | 205.757 |  | 0 | CS ÚRS 2024 01 |  | základní |  | 0 | 0 | 0 | 0 | 0 | 4 | K | 2 |  |  |  | ROZPOCET | 0 | 0 | 0 | 0 | 0 | 1 | 0 | 4 | -397031853
| PP |  | Odvoz suti a vybouraných hmot na skládku nebo meziskládku se složením, na vzdálenost Příplatek k ceně za každý další započatý 1 km přes 1 km | [14 empty] | PP | 2
| Online PSC |  | https://podminky.urs.cz/item/CS_URS_2024_01/997013509 | [14 empty] | Online PSC | 2
83 | K | 997013511 | Odvoz suti a vybouraných hmot z meziskládky na skládku do 1 km s naložením a se složením | t | 205.757 |  | 0 | CS ÚRS 2024 01 |  | základní |  | 0 | 0 | 0 | 0 | 0 | 4 | K | 2 |  |  |  | ROZPOCET | 0 | 0 | 0 | 0 | 0 | 1 | 0 | 4 | -1458074872
| PP |  | Odvoz suti a vybouraných hmot z meziskládky na skládku s naložením a se složením, na vzdálenost do 1 km | [14 empty] | PP | 2
| Online PSC |  | https://podminky.urs.cz/item/CS_URS_2024_01/997013511 | [14 empty] | Online PSC | 2
84 | K | 997013804 | Poplatek za uložení na skládce (skládkovné) stavebního odpadu ze skla kód odpadu 17 02 02 | t | 0.933 |  | 0 | CS ÚRS 2024 01 |  | základní |  | 0 | 0 | 0 | 0 | 0 | 4 | K | 2 |  |  |  | ROZPOCET | 0 | 0 | 0 | 0 | 0 | 1 | 0 | 4 | 1142360353
| PP |  | Poplatek za uložení stavebního odpadu na skládce (skládkovné) ze skla zatříděného do Katalogu odpadů pod kódem 17 02 02 | [14 empty] | PP | 2
| Online PSC |  | https://podminky.urs.cz/item/CS_URS_2024_01/997013804 | [14 empty] | Online PSC | 2
85 | K | 997013861 | Poplatek za uložení stavebního odpadu na recyklační skládce (skládkovné) z prostého betonu kód odpadu 17 01 01 | t | 27.12 |  | 0 | CS ÚRS 2024 01 |  | základní |  | 0 | 0 | 0 | 0 | 0 | 4 | K | 2 |  |  |  | ROZPOCET | 0 | 0 | 0 | 0 | 0 | 1 | 0 | 4 | -522127220
| PP |  | Poplatek za uložení stavebního odpadu na recyklační skládce (skládkovné) z prostého betonu zatříděného do Katalogu odpadů pod kódem 17 01 01 | [14 empty] | PP | 2
| Online PSC |  | https://podminky.urs.cz/item/CS_URS_2024_01/997013861 | [14 empty] | Online PSC | 2
86 | K | 997013862 | Poplatek za uložení stavebního odpadu na recyklační skládce (skládkovné) z armovaného betonu kód odpadu 17 01 01 | t | 75.518 |  | 0 | CS ÚRS 2024 01 |  | základní |  | 0 | 0 | 0 | 0 | 0 | 4 | K | 2 |  |  |  | ROZPOCET | 0 | 0 | 0 | 0 | 0 | 1 | 0 | 4 | -1964306712
| PP |  | Poplatek za uložení stavebního odpadu na recyklační skládce (skládkovné) z armovaného betonu zatříděného do Katalogu odpadů pod kódem 17 01 01 | [14 empty] | PP | 2
| Online PSC |  | https://podminky.urs.cz/item/CS_URS_2024_01/997013862 | [14 empty] | Online PSC | 2
| VV |  | 73,518 |  | 73.518 | [12 empty] | VV | 2 | 2 | True | 0 | ROZPOCET
| VV |  | 2 |  | 2 | [12 empty] | VV | 2 | 2 | True | 0 | ROZPOCET
87 | K | 997013863 | Poplatek za uložení stavebního odpadu na recyklační skládce (skládkovné) cihelného kód odpadu 17 01 02 | t | 30.011 |  | 0 | CS ÚRS 2024 01 |  | základní |  | 0 | 0 | 0 | 0 | 0 | 4 | K | 2 |  |  |  | ROZPOCET | 0 | 0 | 0 | 0 | 0 | 1 | 0 | 4 | 73987918
| PP |  | Poplatek za uložení stavebního odpadu na recyklační skládce (skládkovné) cihelného zatříděného do Katalogu odpadů pod kódem 17 01 02 | [14 empty] | PP | 2
| Online PSC |  | https://podminky.urs.cz/item/CS_URS_2024_01/997013863 | [14 empty] | Online PSC | 2
| VV |  | 0,511 |  | 0.511 | [12 empty] | VV | 2 | 2 | True | 0 | ROZPOCET
| VV |  | 29,5 |  | 29.5 | [12 empty] | VV | 2 | 2 | True | 0 | ROZPOCET
88 | K | 997013871 | Poplatek za uložení stavebního odpadu na recyklační skládce (skládkovné) směsného stavebního a demoličního kód odpadu 17 09 04 | t | 22.061 |  | 0 | CS ÚRS 2024 01 |  | základní |  | 0 | 0 | 0 | 0 | 0 | 4 | K | 2 |  |  |  | ROZPOCET | 0 | 0 | 0 | 0 | 0 | 1 | 0 | 4 | 1737142398
| PP |  | Poplatek za uložení stavebního odpadu na recyklační skládce (skládkovné) směsného stavebního a demoličního zatříděného do Katalogu odpadů pod kódem 17 09 04 | [14 empty] | PP | 2
| Online PSC |  | https://podminky.urs.cz/item/CS_URS_2024_01/997013871 | [14 empty] | Online PSC | 2
89 | K | 997013R | Uložení na skládce (výkup kovu) druhotných surovin | t | 21.853 |  | 0 |  |  | základní |  | 0 | 0 | 0 | 0 | 0 | 4 | K | 2 |  |  |  | ROZPOCET | 0 | 0 | 0 | 0 | 0 | 1 | 0 | 4 | 882043449
| PP |  | uložení na skládce (výkup kovu) druhotných surovin | [14 empty] | PP | 2
| D | 998 | Přesun hmot |  |  |  | 0 |  |  |  |  | 0 |  | 0 |  | 0 | 1 | D | 1 |  |  |  | ROZPOCET | [6 empty] | 0
90 | K | 998011002 | Přesun hmot pro budovy zděné v přes 6 do 12 m | t | 416.221 |  | 0 | CS ÚRS 2024 01 |  | základní |  | 0 | 0 | 0 | 0 | 0 | 4 | K | 2 |  |  |  | ROZPOCET | 0 | 0 | 0 | 0 | 0 | 1 | 0 | 4 | 1170953922
| PP |  | Přesun hmot pro budovy občanské výstavby, bydlení, výrobu a služby s nosnou svislou konstrukcí zděnou z cihel, tvárnic nebo kamene vodorovná dopravní vzdálenost do 100 m základní pro budovy výšky přes 6 do 12 m | [14 empty] | PP | 2
| Online PSC |  | https://podminky.urs.cz/item/CS_URS_2024_01/998011002 | [14 empty] | Online PSC | 2
| D | PSV | Práce a dodávky PSV |  |  |  | 0 |  |  |  |  | 0 |  | 11.044 |  | 10.9076 | 2 | D | 0 |  |  |  | ROZPOCET | [6 empty] | 0
| D | 711 | Izolace proti vodě, vlhkosti a plynům |  |  |  | 0 |  |  |  |  | 0 |  | 0.33065 |  | 0 | 2 | D | 1 |  |  |  | ROZPOCET | [6 empty] | 0
91 | K | 711471051 | Provedení vodorovné izolace proti tlakové vodě termoplasty lepenou fólií PVC | m2 | 129.15 |  | 0 | CS ÚRS 2024 01 |  | základní |  | 0 | 3e-05 | 0.0038745 | 0 | 0 | 16 | K | 2 |  |  |  | ROZPOCET | 0 | 0 | 0 | 0 | 0 | 1 | 0 | 16 | -619513793
| PP |  | Provedení izolace proti povrchové a podpovrchové tlakové vodě termoplasty na ploše vodorovné V folií PVC lepenou | [14 empty] | PP | 2
| Online PSC |  | https://podminky.urs.cz/item/CS_URS_2024_01/711471051 | [14 empty] | Online PSC | 2
92 | M | 28322003 | fólie hydroizolační pro spodní stavbu mPVC tl 1,0mm | m2 | 150.524 |  | 0 | CS ÚRS 2024 01 |  | základní |  | 0 | 0.00127 | 0.19117 | 0 | 0 | 32 | M | 2 |  |  |  | ROZPOCET | 0 | 0 | 0 | 0 | 0 | 1 | 0 | 16 | -22136348
| PP |  | fólie hydroizolační pro spodní stavbu mPVC tl 1,0mm | [14 empty] | PP | 2
| VV |  | 129,15*1,1655 'Přepočtené koeficientem množství |  | 150.524 | [12 empty] | VV | 2 | 2 | False | 1 | ROZPOCET
93 | K | 711491172 | Provedení doplňků izolace proti vodě na vodorovné ploše z textilií vrstva ochranná | m2 | 258.3 |  | 0 | CS ÚRS 2024 01 |  | základní |  | 0 | 0 | 0 | 0 | 0 | 16 | K | 2 |  |  |  | ROZPOCET | 0 | 0 | 0 | 0 | 0 | 1 | 0 | 16 | -802163801
| PP |  | Provedení doplňků izolace proti vodě textilií na ploše vodorovné V vrstva ochranná | [14 empty] | PP | 2
| Online PSC |  | https://podminky.urs.cz/item/CS_URS_2024_01/711491172 | [14 empty] | Online PSC | 2
| VV |  | (16+0,4)*(7,075+0,8)*2 |  | 258.3 | [12 empty] | VV | 2 | 2 | True | 1 | ROZPOCET
94 | M | 69311082 | geotextilie netkaná separační, ochranná, filtrační, drenážní PP 500g/m2 | m2 | 271.215 |  | 0 | CS ÚRS 2024 01 |  | základní |  | 0 | 0.0005 | 0.13561 | 0 | 0 | 32 | M | 2 |  |  |  | ROZPOCET | 0 | 0 | 0 | 0 | 0 | 1 | 0 | 16 | -539031342
| PP |  | geotextilie netkaná separační, ochranná, filtrační, drenážní PP 500g/m2 | [14 empty] | PP | 2
| VV |  | 258,3*1,05 'Přepočtené koeficientem množství |  | 271.215 | [12 empty] | VV | 2 | 2 | False | 1 | ROZPOCET
95 | K | 998711102 | Přesun hmot tonážní pro izolace proti vodě, vlhkosti a plynům v objektech v přes 6 do 12 m | t | 0.331 |  | 0 | CS ÚRS 2024 01 |  | základní |  | 0 | 0 | 0 | 0 | 0 | 16 | K | 2 |  |  |  | ROZPOCET | 0 | 0 | 0 | 0 | 0 | 1 | 0 | 16 | 244663683
| PP |  | Přesun hmot pro izolace proti vodě, vlhkosti a plynům stanovený z hmotnosti přesunovaného materiálu vodorovná dopravní vzdálenost do 50 m základní v objektech výšky přes 6 do 12 m | [14 empty] | PP | 2
| Online PSC |  | https://podminky.urs.cz/item/CS_URS_2024_01/998711102 | [14 empty] | Online PSC | 2
| D | 712 | Povlakové krytiny |  |  |  | 0 |  |  |  |  | 0 |  | 0.80438 |  | 2.2134 | 2 | D | 1 |  |  |  | ROZPOCET | [6 empty] | 0
96 | K | 712340832 | Odstranění povlakové krytiny střech do 10° z pásů NAIP přitavených v plné ploše dvouvrstvé | m2 | 201.22 |  | 0 | CS ÚRS 2024 01 |  | základní |  | 0 | 0 | 0 | 0.011 | 2.2134 | 16 | K | 2 |  |  |  | ROZPOCET | 0 | 0 | 0 | 0 | 0 | 1 | 0 | 16 | 967838677
| PP |  | Odstranění povlakové krytiny střech plochých do 10° z přitavených pásů NAIP v plné ploše dvouvrstvé | [14 empty] | PP | 2
| Online PSC |  | https://podminky.urs.cz/item/CS_URS_2024_01/712340832 | [14 empty] | Online PSC | 2
| VV |  | 26,32*4,75 |  | 125.02 | [12 empty] | VV | 2 | 2 | True | 0 | ROZPOCET
| VV |  | 30,1*2+5*1,6*2 |  | 76.2 | [12 empty] | VV | 2 | 2 | True | 0 | ROZPOCET
97 | K | 712363001 | Provedení povlakové krytiny střech do 10° termoplastickou fólií PVC rozvinutím a natažením v ploše | m2 | 171.394 |  | 0 | CS ÚRS 2024 01 |  | základní |  | 0 | 0 | 0 | 0 | 0 | 16 | K | 2 |  |  |  | ROZPOCET | 0 | 0 | 0 | 0 | 0 | 1 | 0 | 16 | 1736416160
| PP |  | Provedení povlakové krytiny střech plochých do 10° fólií termoplastickou mPVC (měkčené PVC) rozvinutí a natažení fólie v ploše | [14 empty] | PP | 2
| Online PSC |  | https://podminky.urs.cz/item/CS_URS_2024_01/712363001 | [14 empty] | Online PSC | 2
98 | M | 28342411 | fólie hydroizolační střešní mPVC s nakašírovaným PES rounem určená k lepení tl 1,5mm | m2 | 199.76 |  | 0 | CS ÚRS 2024 01 |  | základní |  | 0 | 0.0021 | 0.4195 | 0 | 0 | 32 | M | 2 |  |  |  | ROZPOCET | 0 | 0 | 0 | 0 | 0 | 1 | 0 | 16 | 207508177
| PP |  | fólie hydroizolační střešní mPVC s nakašírovaným PES rounem určená k lepení tl 1,5mm | [14 empty] | PP | 2
| VV |  | 171,394*1,1655 'Přepočtené koeficientem množství |  | 199.76 | [12 empty] | VV | 2 | 2 | False | 1 | ROZPOCET
99 | K | 712363003 | Provedení povlakové krytina střech do 10° spoj 2 pásů fólií PVC horkovzdušným navařením | m | 171.394 |  | 0 | CS ÚRS 2024 01 |  | základní |  | 0 | 0 | 0 | 0 | 0 | 16 | K | 2 |  |  |  | ROZPOCET | 0 | 0 | 0 | 0 | 0 | 1 | 0 | 16 | -1663048795
| PP |  | Provedení povlakové krytiny střech plochých do 10° fólií termoplastickou mPVC (měkčené PVC) vytvoření spoje dvou pásů fólií horkovzdušným navařením | [14 empty] | PP | 2
| Online PSC |  | https://podminky.urs.cz/item/CS_URS_2024_01/712363003 | [14 empty] | Online PSC | 2
100 | K | 712363122 | Provedení povlakové krytiny střech do 10° provedení rohů a koutů navařením izolačních tvarovek | kus | 4 |  | 0 | CS ÚRS 2024 01 |  | základní |  | 0 | 0 | 0 | 0 | 0 | 16 | K | 2 |  |  |  | ROZPOCET | 0 | 0 | 0 | 0 | 0 | 1 | 0 | 16 | 2038293859
| PP |  | Provedení povlakové krytiny střech plochých do 10° fólií ostatní činnosti při pokládání hydroizolačních fólií (materiál ve specifikaci) zaizolování prostupů střešní rovinou provedení rohů a koutů izolačními tvarovkami horkovzdušným navařením | [14 empty] | PP | 2
| Online PSC |  | https://podminky.urs.cz/item/CS_URS_2024_01/712363122 | [14 empty] | Online PSC | 2
101 | M | 28322070 | roh vnitřní pro střešní fólie mPVC šedé | kus | 4 |  | 0 | CS ÚRS 2024 01 |  | základní |  | 0 | 0.0002 | 0.0008 | 0 | 0 | 32 | M | 2 |  |  |  | ROZPOCET | 0 | 0 | 0 | 0 | 0 | 1 | 0 | 16 | -795699151
| PP |  | roh vnitřní pro střešní fólie mPVC šedé | [14 empty] | PP | 2
102 | K | 712392171 | Povlakové krytiny střech plochých do 10° podkladní textilní vrstvy | m2 | 171.394 |  | 0 | CS ÚRS 2024 01 |  | základní |  | 0 | 0.00013 | 0.022281 | 0 | 0 | 16 | K | 2 |  |  |  | ROZPOCET | 0 | 0 | 0 | 0 | 0 | 1 | 0 | 16 | -2115770756
| PP |  | Povlakové krytiny střech plochých do 10° - ostatní práce provedení vrstvy textilní podkladní | [14 empty] | PP | 2
| Online PSC |  | https://podminky.urs.cz/item/CS_URS_2024_01/712392171 | [14 empty] | Online PSC | 2
103 | K | 712599097 | Příplatek k povlakové krytině střech oblých za plochu do 10 m2 NAIP, pryže nebo termoplasty | m2 | 171.394 |  | 0 | CS ÚRS 2024 01 |  | základní |  | 0 | 0 | 0 | 0 | 0 | 16 | K | 2 |  |  |  | ROZPOCET | 0 | 0 | 0 | 0 | 0 | 1 | 0 | 16 | 1680921037
| PP |  | Provedení povlakové krytiny střech oblých - ostatní práce Příplatek k cenám za plochu do 10 m2 NAIP, foliemi nebo termoplasty | [14 empty] | PP | 2
| Online PSC |  | https://podminky.urs.cz/item/CS_URS_2024_01/712599097 | [14 empty] | Online PSC | 2
104 | K | 712841559 | Provedení povlakové krytiny vytažením na konstrukce pásy přitavením NAIP | m2 | 54 |  | 0 | CS ÚRS 2024 01 |  | základní |  | 0 | 0.00094 | 0.05076 | 0 | 0 | 16 | K | 2 |  |  |  | ROZPOCET | 0 | 0 | 0 | 0 | 0 | 1 | 0 | 16 | -1732601086
| PP |  | Provedení povlakové krytiny střech samostatným vytažením izolačního povlaku pásy přitavením na konstrukce převyšující úroveň střechy, NAIP | [14 empty] | PP | 2
| Online PSC |  | https://podminky.urs.cz/item/CS_URS_2024_01/712841559 | [14 empty] | Online PSC | 2
| VV |  | 36*1,5 |  | 54 | [12 empty] | VV | 2 | 2 | True | 1 | ROZPOCET
105 | M | 62832001 | pás asfaltový natavitelný oxidovaný s vložkou ze skleněné rohože typu V60 s jemnozrnným minerálním posypem tl 3,5mm | m2 | 64.8 |  | 0 | CS ÚRS 2024 01 |  | základní |  | 0 | 0.0048 | 0.31104 | 0 | 0 | 32 | M | 2 |  |  |  | ROZPOCET | 0 | 0 | 0 | 0 | 0 | 1 | 0 | 16 | 36317387
| PP |  | pás asfaltový natavitelný oxidovaný s vložkou ze skleněné rohože typu V60 s jemnozrnným minerálním posypem tl 3,5mm | [14 empty] | PP | 2
| VV |  | 54*1,2 'Přepočtené koeficientem množství |  | 64.8 | [12 empty] | VV | 2 | 2 | False | 1 | ROZPOCET
106 | K | 998712102 | Přesun hmot tonážní pro krytiny povlakové v objektech v přes 6 do 12 m | t | 0.804 |  | 0 | CS ÚRS 2024 01 |  | základní |  | 0 | 0 | 0 | 0 | 0 | 16 | K | 2 |  |  |  | ROZPOCET | 0 | 0 | 0 | 0 | 0 | 1 | 0 | 16 | -204588743
| PP |  | Přesun hmot pro povlakové krytiny stanovený z hmotnosti přesunovaného materiálu vodorovná dopravní vzdálenost do 50 m základní v objektech výšky přes 6 do 12 m | [14 empty] | PP | 2
| Online PSC |  | https://podminky.urs.cz/item/CS_URS_2024_01/998712102 | [14 empty] | Online PSC | 2
| D | 713 | Izolace tepelné |  |  |  | 0 |  |  |  |  | 0 |  | 7.4436 |  | 3.622 | 2 | D | 1 |  |  |  | ROZPOCET | [6 empty] | 0
107 | K | 713120813 | Odstranění tepelné izolace podlah volně kladené z vláknitých materiálů suchých tl přes 100 mm | m2 | 201.22 |  | 0 | CS ÚRS 2024 01 |  | základní |  | 0 | 0 | 0 | 0.018 | 3.622 | 16 | K | 2 |  |  |  | ROZPOCET | 0 | 0 | 0 | 0 | 0 | 1 | 0 | 16 | -1008772678
| PP |  | Odstranění tepelné izolace podlah z rohoží, pásů, dílců, desek, bloků podlah volně kladených nebo mezi trámy z vláknitých materiálů suchých, tloušťka izolace přes 100 mm | [14 empty] | PP | 2
| Online PSC |  | https://podminky.urs.cz/item/CS_URS_2024_01/713120813 | [14 empty] | Online PSC | 2
| VV |  | 26,32*4,75 |  | 125.02 | [12 empty] | VV | 2 | 2 | True | 0 | ROZPOCET
| VV |  | 30,1*2+5*1,6*2 |  | 76.2 | [12 empty] | VV | 2 | 2 | True | 0 | ROZPOCET
108 | K | 713141152 | Montáž izolace tepelné střech plochých kladené volně 2 vrstvy rohoží, pásů, dílců, desek | m2 | 171.394 |  | 0 | CS ÚRS 2024 01 |  | základní |  | 0 | 0 | 0 | 0 | 0 | 16 | K | 2 |  |  |  | ROZPOCET | 0 | 0 | 0 | 0 | 0 | 1 | 0 | 16 | 1610357902
| PP |  | Montáž tepelné izolace střech plochých rohožemi, pásy, deskami, dílci, bloky (izolační materiál ve specifikaci) kladenými volně dvouvrstvá | [14 empty] | PP | 2
| Online PSC |  | https://podminky.urs.cz/item/CS_URS_2024_01/713141152 | [14 empty] | Online PSC | 2
109 | M | 63140406 | deska tepelně izolační minerální plochých střech dvouvrstvá λ=0,038-0,039 tl 150mm | m2 | 359.927 |  | 0 | CS ÚRS 2024 01 |  | základní |  | 0 | 0.02006 | 7.2201 | 0 | 0 | 32 | M | 2 |  |  |  | ROZPOCET | 0 | 0 | 0 | 0 | 0 | 1 | 0 | 16 | 1535515200
| PP |  | deska tepelně izolační minerální plochých střech dvouvrstvá λ=0,038-0,039 tl 150mm | [14 empty] | PP | 2
| P |  | Poznámka k položce: jedna vrstva tvořená spádovými klíny | [14 empty] | P | 2
| VV |  | 171,394*2,1 'Přepočtené koeficientem množství |  | 359.927 | [12 empty] | VV | 2 | 2 | False | 1 | ROZPOCET
110 | K | 713141242 | Přikotvení tepelné izolace šrouby do trapézového plechu nebo do dřeva pro izolaci tl přes 140 do 200 mm | m2 | 171.394 |  | 0 | CS ÚRS 2024 01 |  | základní |  | 0 | 8e-05 | 0.013712 | 0 | 0 | 16 | K | 2 |  |  |  | ROZPOCET | 0 | 0 | 0 | 0 | 0 | 1 | 0 | 16 | 968743896
| PP |  | Montáž tepelné izolace střech plochých mechanické přikotvení šrouby včetně dodávky šroubů, bez položení tepelné izolace tl. izolace přes 140 do 200 mm do trapézového plechu nebo do dřeva | [14 empty] | PP | 2
| Online PSC |  | https://podminky.urs.cz/item/CS_URS_2024_01/713141242 | [14 empty] | Online PSC | 2
111 | K | 713191132 | Montáž izolace tepelné podlah, stropů vrchem nebo střech překrytí separační fólií z PE | m2 | 171.394 |  | 0 | CS ÚRS 2024 01 |  | základní |  | 0 | 0 | 0 | 0 | 0 | 16 | K | 2 |  |  |  | ROZPOCET | 0 | 0 | 0 | 0 | 0 | 1 | 0 | 16 | 1630696821
| PP |  | Montáž tepelné izolace stavebních konstrukcí - doplňky a konstrukční součásti podlah, stropů vrchem nebo střech překrytí fólií separační z PE | [14 empty] | PP | 2
| Online PSC |  | https://podminky.urs.cz/item/CS_URS_2024_01/713191132 | [14 empty] | Online PSC | 2
| VV |  | 30,1*7,075-3*PI*(4,2/2)^2 |  | 171.394 | [12 empty] | VV | 2 | 2 | True | 1 | ROZPOCET
112 | M | 28323101 | fólie LDPE (750 kg/m3) proti zemní vlhkosti nad úrovní terénu tl 1mm | m2 | 199.76 |  | 0 | CS ÚRS 2024 01 |  | základní |  | 0 | 0.00105 | 0.20975 | 0 | 0 | 32 | M | 2 |  |  |  | ROZPOCET | 0 | 0 | 0 | 0 | 0 | 1 | 0 | 16 | 857776813
| PP |  | fólie LDPE (750 kg/m3) proti zemní vlhkosti nad úrovní terénu tl 1mm | [14 empty] | PP | 2
| VV |  | 171,394*1,1655 'Přepočtené koeficientem množství |  | 199.76 | [12 empty] | VV | 2 | 2 | False | 1 | ROZPOCET
113 | K | 998713102 | Přesun hmot tonážní pro izolace tepelné v objektech v přes 6 do 12 m | t | 7.444 |  | 0 | CS ÚRS 2024 01 |  | základní |  | 0 | 0 | 0 | 0 | 0 | 16 | K | 2 |  |  |  | ROZPOCET | 0 | 0 | 0 | 0 | 0 | 1 | 0 | 16 | -1294104606
| PP |  | Přesun hmot pro izolace tepelné stanovený z hmotnosti přesunovaného materiálu vodorovná dopravní vzdálenost do 50 m s užitím mechanizace v objektech výšky přes 6 m do 12 m | [14 empty] | PP | 2
| Online PSC |  | https://podminky.urs.cz/item/CS_URS_2024_01/998713102 | [14 empty] | Online PSC | 2
| D | 764 | Konstrukce klempířské |  |  |  | 0 |  |  |  |  | 0 |  | 0.32618 |  | 0.83989 | 2 | D | 1 |  |  |  | ROZPOCET | [6 empty] | 0
114 | K | 764002841 | Demontáž oplechování horních ploch zdí a nadezdívek do suti | m | 81.42 |  | 0 | CS ÚRS 2024 01 |  | základní |  | 0 | 0 | 0 | 0.00191 | 0.15551 | 16 | K | 2 |  |  |  | ROZPOCET | 0 | 0 | 0 | 0 | 0 | 1 | 0 | 16 | 1921188209
| PP |  | Demontáž klempířských konstrukcí oplechování horních ploch zdí a nadezdívek do suti | [14 empty] | PP | 2
| Online PSC |  | https://podminky.urs.cz/item/CS_URS_2024_01/764002841 | [14 empty] | Online PSC | 2
| VV |  | 5*2+26,32 |  | 36.32 | [12 empty] | VV | 2 | 2 | True | 0 | ROZPOCET
| VV |  | 7,5*2+30,1 |  | 45.1 | [12 empty] | VV | 2 | 2 | True | 0 | ROZPOCET
115 | K | 764004831 | Demontáž mezistřešního nebo zaatikového žlabu do suti | m | 56.42 |  | 0 | CS ÚRS 2024 01 |  | základní |  | 0 | 0 | 0 | 0.01213 | 0.68437 | 16 | K | 2 |  |  |  | ROZPOCET | 0 | 0 | 0 | 0 | 0 | 1 | 0 | 16 | -2026111762
| PP |  | Demontáž klempířských konstrukcí žlabu mezistřešního nebo zaatikového do suti | [14 empty] | PP | 2
| Online PSC |  | https://podminky.urs.cz/item/CS_URS_2024_01/764004831 | [14 empty] | Online PSC | 2
| VV |  | 30,1+26,32 |  | 56.42 | [12 empty] | VV | 2 | 2 | True | 1 | ROZPOCET
116 | K | 764224404 | Oplechování horních ploch a nadezdívek (atik) bez rohů z Al plechu mechanicky kotvené rš 330 mm | m | 44.25 |  | 0 | CS ÚRS 2024 01 |  | základní |  | 0 | 0.00078 | 0.034515 | 0 | 0 | 16 | K | 2 |  |  |  | ROZPOCET | 0 | 0 | 0 | 0 | 0 | 1 | 0 | 16 | 504400434
| PP |  | Oplechování horních ploch zdí a nadezdívek (atik) z hliníkového plechu mechanicky kotvené rš 330 mm | [14 empty] | PP | 2
| Online PSC |  | https://podminky.urs.cz/item/CS_URS_2024_01/764224404 | [14 empty] | Online PSC | 2
| VV |  | 30,1+2*7,075 |  | 44.25 | [12 empty] | VV | 2 | 2 | True | 1 | ROZPOCET
117 | K | 764515411 | Žlaby mezistřešní nebo zaatikové uložené v lůžku z Pz plechu rš 1100 mm | m | 30.1 |  | 0 | CS ÚRS 2024 01 |  | základní |  | 0 | 0.00969 | 0.29167 | 0 | 0 | 16 | K | 2 |  |  |  | ROZPOCET | 0 | 0 | 0 | 0 | 0 | 1 | 0 | 16 | -395129815
| PP |  | Žlab mezistřešní nebo zaatikový z pozinkovaného plechu včetně čel a hrdel uložený v lůžku bez háků rš 1100 mm | [14 empty] | PP | 2
| Online PSC |  | https://podminky.urs.cz/item/CS_URS_2024_01/764515411 | [14 empty] | Online PSC | 2
118 | K | 998764102 | Přesun hmot tonážní pro konstrukce klempířské v objektech v přes 6 do 12 m | t | 0.326 |  | 0 | CS ÚRS 2024 01 |  | základní |  | 0 | 0 | 0 | 0 | 0 | 16 | K | 2 |  |  |  | ROZPOCET | 0 | 0 | 0 | 0 | 0 | 1 | 0 | 16 | 1322600375
| PP |  | Přesun hmot pro konstrukce klempířské stanovený z hmotnosti přesunovaného materiálu vodorovná dopravní vzdálenost do 50 m základní v objektech výšky přes 6 do 12 m | [14 empty] | PP | 2
| Online PSC |  | https://podminky.urs.cz/item/CS_URS_2024_01/998764102 | [14 empty] | Online PSC | 2
| D | 767 | Konstrukce zámečnické |  |  |  | 0 |  |  |  |  | 0 |  | 0.17731 |  | 4.069 | 2 | D | 1 |  |  |  | ROZPOCET | [6 empty] | 0
119 | K | 767161123 | Montáž zábradlí rovného z trubek do ocelové konstrukce hm do 20 kg | m | 13.05 |  | 0 | CS ÚRS 2024 01 |  | základní |  | 0 | 6e-05 | 0.000783 | 0 | 0 | 16 | K | 2 |  |  |  | ROZPOCET | 0 | 0 | 0 | 0 | 0 | 1 | 0 | 16 | -1086199480
| PP |  | Montáž zábradlí rovného z trubek nebo tenkostěnných profilů na ocelovou konstrukci, hmotnosti 1 m zábradlí do 20 kg | [14 empty] | PP | 2
| Online PSC |  | https://podminky.urs.cz/item/CS_URS_2024_01/767161123 | [14 empty] | Online PSC | 2
| VV |  | 6 |  | 6 | [12 empty] | VV | 2 | 2 | True | 0 | ROZPOCET
| VV |  | 7,05 |  | 7.05 | [12 empty] | VV | 2 | 2 | True | 0 | ROZPOCET
120 | M | 14011017 | trubka ocelová bezešvá hladká jakost 11 353 33,7x3,2mm | m | 40.455 |  | 0 | CS ÚRS 2024 01 |  | základní |  | 0 | 0.00246 | 0.099519 | 0 | 0 | 32 | M | 2 |  |  |  | ROZPOCET | 0 | 0 | 0 | 0 | 0 | 1 | 0 | 16 | -632054281
| PP |  | trubka ocelová bezešvá hladká jakost 11 353 33,7x3,2mm | [14 empty] | PP | 2
| VV |  | 6*2+6,6 |  | 18.6 | [12 empty] | VV | 2 | 2 | True | 0 | ROZPOCET
| VV |  | 7,05*2+7,755 |  | 21.855 | [12 empty] | VV | 2 | 2 | True | 0 | ROZPOCET
121 | K | 767415832 | Demontáž vnějšího obkladu skládaného pláště tvarovaným plechem budov v přes 12 do 24 m šroubováním | m2 | 291.42 |  | 0 | CS ÚRS 2024 01 |  | základní |  | 0 | 0 | 0 | 0.011 | 3.2056 | 16 | K | 2 |  |  |  | ROZPOCET | 0 | 0 | 0 | 0 | 0 | 1 | 0 | 16 | -720373003
| PP |  | Demontáž vnějšího obkladu skládaného pláště plechem tvarovaným výšky budovy přes 12 do 24 m, uchyceným šroubováním | [14 empty] | PP | 2
| Online PSC |  | https://podminky.urs.cz/item/CS_URS_2024_01/767415832 | [14 empty] | Online PSC | 2
| VV |  | 36*7,3+5,3*5,4 |  | 291.42 | [12 empty] | VV | 2 | 2 | True | 1 | ROZPOCET
122 | K | 767590840 | Demontáž podlah z podlahových roštů | m2 | 86.34 |  | 0 | CS ÚRS 2024 01 |  | základní |  | 0 | 0 | 0 | 0.01 | 0.8634 | 16 | K | 2 |  |  |  | ROZPOCET | 0 | 0 | 0 | 0 | 0 | 1 | 0 | 16 | 427108751
| PP |  | Demontáž podlahových konstrukcí šroubovaných , nýtovaných nebo svařovaných z podlahových roštů | [14 empty] | PP | 2
| Online PSC |  | https://podminky.urs.cz/item/CS_URS_2024_01/767590840 | [14 empty] | Online PSC | 2
| VV |  | 2,2*(3,45+7,5)+2,55*(15) |  | 62.34 | [12 empty] | VV | 2 | 2 | True | 0 | ROZPOCET
| VV |  | 3*1*8 |  | 24 | [12 empty] | VV | 2 | 2 | True | 0 | ROZPOCET
123 | K | 767691822 | Vyvěšení nebo zavěšení kovových křídel dveří do 2 m2 | kus | 3 |  | 0 | CS ÚRS 2024 01 |  | základní |  | 0 | 0 | 0 | 0 | 0 | 16 | K | 2 |  |  |  | ROZPOCET | 0 | 0 | 0 | 0 | 0 | 1 | 0 | 16 | -154060268
| PP |  | Ostatní práce - vyvěšení nebo zavěšení kovových křídel dveří, plochy do 2 m2 | [14 empty] | PP | 2
| Online PSC |  | https://podminky.urs.cz/item/CS_URS_2024_01/767691822 | [14 empty] | Online PSC | 2
124 | K | 767691823 | Vyvěšení nebo zavěšení kovových křídel dveří přes 2 m2 | kus | 1 |  | 0 | CS ÚRS 2024 01 |  | základní |  | 0 | 0 | 0 | 0 | 0 | 16 | K | 2 |  |  |  | ROZPOCET | 0 | 0 | 0 | 0 | 0 | 1 | 0 | 16 | -1007020592
| PP |  | Ostatní práce - vyvěšení nebo zavěšení kovových křídel dveří, plochy přes 2 m2 | [14 empty] | PP | 2
| Online PSC |  | https://podminky.urs.cz/item/CS_URS_2024_01/767691823 | [14 empty] | Online PSC | 2
125 | K | 767896120 | Montáž okopového plechu | m | 15 |  | 0 | CS ÚRS 2024 01 |  | základní |  | 0 | 0 | 0 | 0 | 0 | 16 | K | 2 |  |  |  | ROZPOCET | 0 | 0 | 0 | 0 | 0 | 1 | 0 | 16 | -487991114
| PP |  | Montáž lišt a okopových plechů okopových plechů výšky do 500 mm | [14 empty] | PP | 2
| Online PSC |  | https://podminky.urs.cz/item/CS_URS_2024_01/767896120 | [14 empty] | Online PSC | 2
| VV |  | (6+1,5)*2 |  | 15 | [12 empty] | VV | 2 | 2 | True | 1 | ROZPOCET
126 | M | 54915204 | plech okopový Al 1045x150x0,8mm | kus | 15 |  | 0 | CS ÚRS 2024 01 |  | základní |  | 0 | 0.0006 | 0.009 | 0 | 0 | 32 | M | 2 |  |  |  | ROZPOCET | 0 | 0 | 0 | 0 | 0 | 1 | 0 | 16 | -1618213526
| PP |  | plech okopový Al 1045x150x0,8mm | [14 empty] | PP | 2
127 | K | 767995115 | Montáž atypických zámečnických konstrukcí hm přes 50 do 100 kg | kg | 0.068 |  | 0 | CS ÚRS 2024 01 |  | základní |  | 0 | 5e-05 | 3.4e-06 | 0 | 0 | 4 | K | 2 |  |  |  | ROZPOCET | 0 | 0 | 0 | 0 | 0 | 1 | 0 | 4 | 1713680526
| PP |  | Montáž ostatních atypických zámečnických konstrukcí hmotnosti přes 50 do 100 kg | [14 empty] | PP | 2
| Online PSC |  | https://podminky.urs.cz/item/CS_URS_2024_01/767995115 | [14 empty] | Online PSC | 2
128 | M | 13011039 | tyč ocelová plochá jakost S235JR (11 375) 20x3mm | t | 0.001 |  | 0 | CS ÚRS 2024 01 |  | základní |  | 0 | 1 | 0.001 | 0 | 0 | 8 | M | 2 |  |  |  | ROZPOCET | 0 | 0 | 0 | 0 | 0 | 1 | 0 | 4 | 1042353674
| PP |  | tyč ocelová plochá jakost S235JR (11 375) 20x3mm | [14 empty] | PP | 2
| VV |  | 0,001 |  | 0.001 | [12 empty] | VV | 2 | 2 | True | 1 | ROZPOCET
| VV |  | 0,001*1,05 'Přepočtené koeficientem množství |  | 0.001 | [12 empty] | VV | 2 | 2 | False | 1 | ROZPOCET
129 | M | 13010412 | úhelník ocelový rovnostranný jakost S235JR (11 375) 40x40x3mm | t | 0.067 |  | 0 | CS ÚRS 2024 01 |  | základní |  | 0 | 1 | 0.067 | 0 | 0 | 8 | M | 2 |  |  |  | ROZPOCET | 0 | 0 | 0 | 0 | 0 | 1 | 0 | 4 | -1505772257
| PP |  | úhelník ocelový rovnostranný jakost S235JR (11 375) 40x40x3mm | [14 empty] | PP | 2
| VV |  | 1,97*(0,75*4*10+0,5*4*2)/1000 |  | 0.067 | [12 empty] | VV | 2 | 2 | True | 1 | ROZPOCET
130 | K | 998767102 | Přesun hmot tonážní pro zámečnické konstrukce v objektech v přes 6 do 12 m | t | 0.109 |  | 0 | CS ÚRS 2024 01 |  | základní |  | 0 | 0 | 0 | 0 | 0 | 16 | K | 2 |  |  |  | ROZPOCET | 0 | 0 | 0 | 0 | 0 | 1 | 0 | 16 | -13614335
| PP |  | Přesun hmot pro zámečnické konstrukce stanovený z hmotnosti přesunovaného materiálu vodorovná dopravní vzdálenost do 50 m základní v objektech výšky přes 6 do 12 m | [14 empty] | PP | 2
| Online PSC |  | https://podminky.urs.cz/item/CS_URS_2024_01/998767102 | [14 empty] | Online PSC | 2
| D | 783 | Dokončovací práce - nátěry |  |  |  | 0 |  |  |  |  | 0 |  | 0.44263 |  | 0 | 2 | D | 1 |  |  |  | ROZPOCET | [6 empty] | 0
131 | K | 783807120 | Provedení krycího jednonásobného nátěru hladkých, zrnitých tenkovrstvých nebo štukových omítek stupně členitosti 1 a 2 | m2 | 6.125 |  | 0 | CS ÚRS 2024 01 |  | základní |  | 0 | 0 | 0 | 0 | 0 | 16 | K | 2 |  |  |  | ROZPOCET | 0 | 0 | 0 | 0 | 0 | 1 | 0 | 16 | 988450658
| PP |  | Provedení krycího nátěru omítek jednonásobného hladkých omítek hladkých, zrnitých tenkovrstvých nebo štukových stupně členitosti 1 a 2 | [14 empty] | PP | 2
| Online PSC |  | https://podminky.urs.cz/item/CS_URS_2024_01/783807120 | [14 empty] | Online PSC | 2
| VV |  | 2,5*2,45 |  | 6.125 | [12 empty] | VV | 2 | 2 | True | 1 | ROZPOCET
132 | M | 24626003 | hmota nátěrová akrylátová krycí (email) tónovaná na fasádní povrchy | litr | 1.225 |  | 0 | CS ÚRS 2024 01 |  | základní |  | 0 | 0.0016 | 0.00196 | 0 | 0 | 32 | M | 2 |  |  |  | ROZPOCET | 0 | 0 | 0 | 0 | 0 | 1 | 0 | 16 | -2131665393
| PP |  | hmota nátěrová akrylátová krycí (email) tónovaná na fasádní povrchy | [14 empty] | PP | 2
| VV |  | 6,125*0,2 'Přepočtené koeficientem množství |  | 1.225 | [12 empty] | VV | 2 | 2 | False | 1 | ROZPOCET
133 | K | 783933161 | Penetrační epoxidový nátěr pórovitých betonových podlah | m2 | 432.03 |  | 0 | CS ÚRS 2024 01 |  | základní |  | 0 | 0.00036 | 0.15553 | 0 | 0 | 16 | K | 2 |  |  |  | ROZPOCET | 0 | 0 | 0 | 0 | 0 | 1 | 0 | 16 | -1420115472
| PP |  | Penetrační nátěr betonových podlah pórovitých ( např. z cihelné dlažby, betonu apod.) epoxidový | [14 empty] | PP | 2
| Online PSC |  | https://podminky.urs.cz/item/CS_URS_2024_01/783933161 | [14 empty] | Online PSC | 2
| VV |  | 316 |  | 316 | [12 empty] | VV | 2 | 2 | True | 0 | ROZPOCET
| VV |  | (16+0,4)*7,075 |  | 116.03 | [12 empty] | VV | 2 | 2 | True | 0 | ROZPOCET
134 | K | 783937163 | Krycí dvojnásobný epoxidový rozpouštědlový nátěr betonové podlahy | m2 | 432.03 |  | 0 | CS ÚRS 2024 01 |  | základní |  | 0 | 0.00066 | 0.28514 | 0 | 0 | 16 | K | 2 |  |  |  | ROZPOCET | 0 | 0 | 0 | 0 | 0 | 1 | 0 | 16 | -738613089
| PP |  | Krycí (uzavírací) nátěr betonových podlah dvojnásobný epoxidový rozpouštědlový | [14 empty] | PP | 2
| Online PSC |  | https://podminky.urs.cz/item/CS_URS_2024_01/783937163 | [14 empty] | Online PSC | 2
| VV |  | 316 |  | 316 | [12 empty] | VV | 2 | 2 | True | 0 | ROZPOCET
| VV |  | (16+0,4)*7,075 |  | 116.03 | [12 empty] | VV | 2 | 2 | True | 0 | ROZPOCET
| D | 784 | Dokončovací práce - malby a tapety |  |  |  | 0 |  |  |  |  | 0 |  | 0.65041 |  | 0.16333 | 2 | D | 1 |  |  |  | ROZPOCET | [6 empty] | 0
135 | K | 784111005 | Oprášení (ometení ) podkladu v místnostech v přes 5,00 m | m2 | 526.871 |  | 0 | CS ÚRS 2024 01 |  | základní |  | 0 | 0 | 0 | 0 | 0 | 16 | K | 2 |  |  |  | ROZPOCET | 0 | 0 | 0 | 0 | 0 | 1 | 0 | 16 | -741496646
| PP |  | Oprášení (ometení) podkladu v místnostech výšky přes 5,00 m | [14 empty] | PP | 2
| Online PSC |  | https://podminky.urs.cz/item/CS_URS_2024_01/784111005 | [14 empty] | Online PSC | 2
| VV |  | (39+3,4)*7,5 |  | 318 | [12 empty] | VV | 2 | 2 | True | 0 | ROZPOCET
| VV |  | (6*2+7,075)*10,95 |  | 208.871 | [12 empty] | VV | 2 | 2 | True | 0 | ROZPOCET
136 | K | 784121005 | Oškrabání malby v místnostech v přes 5,00 m | m2 | 526.871 |  | 0 | CS ÚRS 2024 01 |  | základní |  | 0 | 0.001 | 0.52687 | 0.00031 | 0.16333 | 16 | K | 2 |  |  |  | ROZPOCET | 0 | 0 | 0 | 0 | 0 | 1 | 0 | 16 | 777377816
| PP |  | Oškrabání malby v místnostech výšky přes 5,00 m | [14 empty] | PP | 2
| Online PSC |  | https://podminky.urs.cz/item/CS_URS_2024_01/784121005 | [14 empty] | Online PSC | 2
| VV |  | (39+3,4)*7,5 |  | 318 | [12 empty] | VV | 2 | 2 | True | 0 | ROZPOCET
| VV |  | (6*2+7,075)*10,95 |  | 208.871 | [12 empty] | VV | 2 | 2 | True | 0 | ROZPOCET
137 | K | 784185001 | Provedení jednonásobné penetrace podkladu v místnostech v do 3,80 m | m2 | 538.979 |  | 0 | CS ÚRS 2024 01 |  | základní |  | 0 | 0 | 0 | 0 | 0 | 16 | K | 2 |  |  |  | ROZPOCET | 0 | 0 | 0 | 0 | 0 | 1 | 0 | 16 | -1562394243
| PP |  | Provedení penetrace podkladu jednonásobné v místnostech výšky do 3,80 m | [14 empty] | PP | 2
| Online PSC |  | https://podminky.urs.cz/item/CS_URS_2024_01/784185001 | [14 empty] | Online PSC | 2
| VV |  | (39+3,4)*7,5 |  | 318 | [12 empty] | VV | 2 | 2 | True | 0 | ROZPOCET
| VV |  | (6*2+7,075)*10,95 |  | 208.871 | [12 empty] | VV | 2 | 2 | True | 0 | ROZPOCET
| VV |  | 2*1*2*1,2 |  | 4.8 | [12 empty] | VV | 2 | 2 | True | 0 | ROZPOCET
| VV |  | 1*2,05*1,2 |  | 2.46 | [12 empty] | VV | 2 | 2 | True | 0 | ROZPOCET
| VV |  | 1*2,02*2*1,2 |  | 4.848 | [12 empty] | VV | 2 | 2 | True | 0 | ROZPOCET
138 | M | 58124973 | hmota nátěrová akrylátová penetrační pro interiér a exteriér | kg | 53.898 |  | 0 | CS ÚRS 2024 01 |  | základní |  | 0 | 0.001 | 0.053898 | 0 | 0 | 32 | M | 2 |  |  |  | ROZPOCET | 0 | 0 | 0 | 0 | 0 | 1 | 0 | 16 | 132141016
| PP |  | hmota nátěrová akrylátová penetrační pro interiér a exteriér | [14 empty] | PP | 2
| VV |  | (39+3,4)*7,5 |  | 318 | [12 empty] | VV | 2 | 2 | True | 0 | ROZPOCET
| VV |  | (6*2+7,075)*10,95 |  | 208.871 | [12 empty] | VV | 2 | 2 | True | 0 | ROZPOCET
| VV |  | 2*1*2*1,2 |  | 4.8 | [12 empty] | VV | 2 | 2 | True | 0 | ROZPOCET
| VV |  | 1*2,05*1,2 |  | 2.46 | [12 empty] | VV | 2 | 2 | True | 0 | ROZPOCET
| VV |  | 1*2,02*2*1,2 |  | 4.848 | [12 empty] | VV | 2 | 2 | True | 0 | ROZPOCET
| VV |  | 538,979*0,1 'Přepočtené koeficientem množství |  | 53.898 | [12 empty] | VV | 2 | 2 | False | 1 | ROZPOCET
139 | K | 784215005 | Provedení jednonásobné ze směsí za mokra oděruvzdorných v místnostech v přes 5,0 m | m2 | 538.979 |  | 0 | CS ÚRS 2024 01 |  | základní |  | 0 | 0 | 0 | 0 | 0 | 16 | K | 2 |  |  |  | ROZPOCET | 0 | 0 | 0 | 0 | 0 | 1 | 0 | 16 | -310486372
| PP |  | Provedení malby ze standardních hmot jednonásobné za mokra oděruvzdorné v místnostech výšky přes 5,00 m | [14 empty] | PP | 2
| Online PSC |  | https://podminky.urs.cz/item/CS_URS_2024_01/784215005 | [14 empty] | Online PSC | 2
| VV |  | (39+3,4)*7,5 |  | 318 | [12 empty] | VV | 2 | 2 | True | 0 | ROZPOCET
| VV |  | (6*2+7,075)*10,95 |  | 208.871 | [12 empty] | VV | 2 | 2 | True | 0 | ROZPOCET
| VV |  | 2*1*2*1,2 |  | 4.8 | [12 empty] | VV | 2 | 2 | True | 0 | ROZPOCET
| VV |  | 1*2,05*1,2 |  | 2.46 | [12 empty] | VV | 2 | 2 | True | 0 | ROZPOCET
| VV |  | 1*2,02*2*1,2 |  | 4.848 | [12 empty] | VV | 2 | 2 | True | 0 | ROZPOCET
140 | M | 58124012 | hmota malířská za mokra výborně otěruvzdorná bílá | litr | 51.203 |  | 0 | CS ÚRS 2024 01 |  | základní |  | 0 | 0.00136 | 0.069636 | 0 | 0 | 32 | M | 2 |  |  |  | ROZPOCET | 0 | 0 | 0 | 0 | 0 | 1 | 0 | 16 | -925133724
| PP |  | hmota malířská za mokra výborně otěruvzdorná bílá | [14 empty] | PP | 2
| VV |  | 538,979*0,095 'Přepočtené koeficientem množství |  | 51.203 | [12 empty] | VV | 2 | 2 | False | 1 | ROZPOCET
| D | 789 | Povrchové úpravy ocelových konstrukcí a technologických zařízení |  |  |  | 0 |  |  |  |  | 0 |  | 0.86887 |  | 0 | 2 | D | 1 |  |  |  | ROZPOCET | [6 empty] | 0
141 | K | 789111240 | Odmaštění nečlenitých zařízení | m2 | 145.26 |  | 0 | CS ÚRS 2024 01 |  | základní |  | 0 | 0.0001 | 0.014526 | 0 | 0 | 16 | K | 2 |  |  |  | ROZPOCET | 0 | 0 | 0 | 0 | 0 | 1 | 0 | 16 | 1716765581
| PP |  | Úpravy povrchů pod nátěry zařízení s povrchem nečlenitým očištění odmaštěním | [14 empty] | PP | 2
| Online PSC |  | https://podminky.urs.cz/item/CS_URS_2024_01/789111240 | [14 empty] | Online PSC | 2
| VV |  | 130,39 |  | 130.39 | [12 empty] | VV | 2 | 2 | True | 0 | ROZPOCET
| VV |  | 14,87 |  | 14.87 | [12 empty] | VV | 2 | 2 | True | 0 | ROZPOCET
142 | K | 789121210 | Omytí ocelových konstrukcí třídy I | m2 | 525 |  | 0 | CS ÚRS 2024 01 |  | základní |  | 0 | 0 | 0 | 0 | 0 | 16 | K | 2 |  |  |  | ROZPOCET | 0 | 0 | 0 | 0 | 0 | 1 | 0 | 16 | 1318493230
| PP |  | Úpravy povrchů pod nátěry ocelových konstrukcí třídy I očištění omytím | [14 empty] | PP | 2
| Online PSC |  | https://podminky.urs.cz/item/CS_URS_2024_01/789121210 | [14 empty] | Online PSC | 2
143 | K | 789121220 | Oprášení ocelových konstrukcí třídy I | m2 | 525 |  | 0 | CS ÚRS 2024 01 |  | základní |  | 0 | 0 | 0 | 0 | 0 | 16 | K | 2 |  |  |  | ROZPOCET | 0 | 0 | 0 | 0 | 0 | 1 | 0 | 16 | -520837088
| PP |  | Úpravy povrchů pod nátěry ocelových konstrukcí třídy I očištění oprášením | [14 empty] | PP | 2
| Online PSC |  | https://podminky.urs.cz/item/CS_URS_2024_01/789121220 | [14 empty] | Online PSC | 2
144 | K | 789121230 | Osušení ocelových konstrukcí třídy I | m2 | 525 |  | 0 | CS ÚRS 2024 01 |  | základní |  | 0 | 0 | 0 | 0 | 0 | 16 | K | 2 |  |  |  | ROZPOCET | 0 | 0 | 0 | 0 | 0 | 1 | 0 | 16 | 1871290899
| PP |  | Úpravy povrchů pod nátěry ocelových konstrukcí třídy I očištění osušením | [14 empty] | PP | 2
| Online PSC |  | https://podminky.urs.cz/item/CS_URS_2024_01/789121230 | [14 empty] | Online PSC | 2
145 | K | 789121240 | Odmaštění ocelových konstrukcí třídy I | m2 | 525 |  | 0 | CS ÚRS 2024 01 |  | základní |  | 0 | 0.00016 | 0.084 | 0 | 0 | 16 | K | 2 |  |  |  | ROZPOCET | 0 | 0 | 0 | 0 | 0 | 1 | 0 | 16 | -760720169
| PP |  | Úpravy povrchů pod nátěry ocelových konstrukcí třídy I očištění odmaštěním | [14 empty] | PP | 2
| Online PSC |  | https://podminky.urs.cz/item/CS_URS_2024_01/789121240 | [14 empty] | Online PSC | 2
146 | K | 789121250 | Čištění oklepem ocelových konstrukcí třídy I | m2 | 525 |  | 0 | CS ÚRS 2024 01 |  | základní |  | 0 | 0 | 0 | 0 | 0 | 16 | K | 2 |  |  |  | ROZPOCET | 0 | 0 | 0 | 0 | 0 | 1 | 0 | 16 | 1975307209
| PP |  | Úpravy povrchů pod nátěry ocelových konstrukcí třídy I očištění oklepem | [14 empty] | PP | 2
| Online PSC |  | https://podminky.urs.cz/item/CS_URS_2024_01/789121250 | [14 empty] | Online PSC | 2
147 | K | 789121260 | Ometení ocelových konstrukcí třídy I | m2 | 525 |  | 0 | CS ÚRS 2024 01 |  | základní |  | 0 | 0 | 0 | 0 | 0 | 16 | K | 2 |  |  |  | ROZPOCET | 0 | 0 | 0 | 0 | 0 | 1 | 0 | 16 | -111058955
| PP |  | Úpravy povrchů pod nátěry ocelových konstrukcí třídy I očištění ometením | [14 empty] | PP | 2
| Online PSC |  | https://podminky.urs.cz/item/CS_URS_2024_01/789121260 | [14 empty] | Online PSC | 2
148 | K | 789121270 | Odrezivění odrezovačem ocelových konstrukcí třídy I | m2 | 525 |  | 0 | CS ÚRS 2024 01 |  | základní |  | 0 | 0.00016 | 0.084 | 0 | 0 | 16 | K | 2 |  |  |  | ROZPOCET | 0 | 0 | 0 | 0 | 0 | 1 | 0 | 16 | -2083860247
| PP |  | Úpravy povrchů pod nátěry ocelových konstrukcí třídy I očištění odrezivěním bezoplachovým odrezovačem | [14 empty] | PP | 2
| Online PSC |  | https://podminky.urs.cz/item/CS_URS_2024_01/789121270 | [14 empty] | Online PSC | 2
149 | K | 789321110 | Zhotovení nátěru ocelových konstrukcí třídy I jednosložkového základního tl do 40 µm | m2 | 670.26 |  | 0 | CS ÚRS 2024 01 |  | základní |  | 0 | 0 | 0 | 0 | 0 | 16 | K | 2 |  |  |  | ROZPOCET | 0 | 0 | 0 | 0 | 0 | 1 | 0 | 16 | -1992190838
| PP |  | Zhotovení nátěru ocelových konstrukcí třídy I jednosložkového základního, tloušťky do 40 μm | [14 empty] | PP | 2
| Online PSC |  | https://podminky.urs.cz/item/CS_URS_2024_01/789321110 | [14 empty] | Online PSC | 2
| VV |  | 525 |  | 525 | [12 empty] | VV | 2 | 2 | True | 0 | ROZPOCET
| VV |  | 130,39 |  | 130.39 | [12 empty] | VV | 2 | 2 | True | 0 | ROZPOCET
| VV |  | 14,87 |  | 14.87 | [12 empty] | VV | 2 | 2 | True | 0 | ROZPOCET
150 | M | 24629024 | hmota nátěrová syntetická základní na ocelové konstrukce | kg | 271.455 |  | 0 | CS ÚRS 2024 01 |  | základní |  | 0 | 0.001 | 0.27146 | 0 | 0 | 32 | M | 2 |  |  |  | ROZPOCET | 0 | 0 | 0 | 0 | 0 | 1 | 0 | 16 | -1791039302
| PP |  | hmota nátěrová syntetická základní na ocelové konstrukce | [14 empty] | PP | 2
| VV |  | 670,26*0,405 'Přepočtené koeficientem množství |  | 271.455 | [12 empty] | VV | 2 | 2 | False | 1 | ROZPOCET
151 | K | 789321115 | Zhotovení nátěru ocelových konstrukcí třídy I jednosložkového mezivrstvy tl do 40 µm | m2 | 670.26 |  | 0 | CS ÚRS 2024 01 |  | základní |  | 0 | 0 | 0 | 0 | 0 | 16 | K | 2 |  |  |  | ROZPOCET | 0 | 0 | 0 | 0 | 0 | 1 | 0 | 16 | 935115396
| PP |  | Zhotovení nátěru ocelových konstrukcí třídy I jednosložkového mezivrstvy, tloušťky do 40 μm | [14 empty] | PP | 2
| Online PSC |  | https://podminky.urs.cz/item/CS_URS_2024_01/789321115 | [14 empty] | Online PSC | 2
| VV |  | 525 |  | 525 | [12 empty] | VV | 2 | 2 | True | 0 | ROZPOCET
| VV |  | 130,39 |  | 130.39 | [12 empty] | VV | 2 | 2 | True | 0 | ROZPOCET
| VV |  | 14,87 |  | 14.87 | [12 empty] | VV | 2 | 2 | True | 0 | ROZPOCET
152 | M | 24629052 | hmota nátěrová alkydová samozákladující antikorozní na ocelové konstrukce tixotropní RAL 7035 | kg | 152.819 |  | 0 | CS ÚRS 2024 01 |  | základní |  | 0 | 0.001 | 0.15282 | 0 | 0 | 32 | M | 2 |  |  |  | ROZPOCET | 0 | 0 | 0 | 0 | 0 | 1 | 0 | 16 | 1303560664
| PP |  | hmota nátěrová alkydová samozákladující antikorozní na ocelové konstrukce tixotropní RAL 7035 | [14 empty] | PP | 2
| VV |  | 670,26*0,228 'Přepočtené koeficientem množství |  | 152.819 | [12 empty] | VV | 2 | 2 | False | 1 | ROZPOCET
153 | K | 789321121 | Zhotovení nátěru ocelových konstrukcí třídy I jednosložkového krycího (vrchního) tl do 80 µm | m2 | 670.26 |  | 0 | CS ÚRS 2024 01 |  | základní |  | 0 | 0 | 0 | 0 | 0 | 16 | K | 2 |  |  |  | ROZPOCET | 0 | 0 | 0 | 0 | 0 | 1 | 0 | 16 | -1484942989
| PP |  | Zhotovení nátěru ocelových konstrukcí třídy I jednosložkového krycího (vrchního), tloušťky do 80 μm | [14 empty] | PP | 2
| Online PSC |  | https://podminky.urs.cz/item/CS_URS_2024_01/789321121 | [14 empty] | Online PSC | 2
| VV |  | 525 |  | 525 | [12 empty] | VV | 2 | 2 | True | 0 | ROZPOCET
| VV |  | 130,39 |  | 130.39 | [12 empty] | VV | 2 | 2 | True | 0 | ROZPOCET
| VV |  | 14,87 |  | 14.87 | [12 empty] | VV | 2 | 2 | True | 0 | ROZPOCET
154 | M | 24629162 | hmota nátěrová alkydová krycí (email) na ocelové konstrukce | kg | 262.072 |  | 0 | CS ÚRS 2024 01 |  | základní |  | 0 | 0.001 | 0.26207 | 0 | 0 | 32 | M | 2 |  |  |  | ROZPOCET | 0 | 0 | 0 | 0 | 0 | 1 | 0 | 16 | 698844955
| PP |  | hmota nátěrová alkydová krycí (email) na ocelové konstrukce | [14 empty] | PP | 2
| VV |  | 670,26*0,391 'Přepočtené koeficientem množství |  | 262.072 | [12 empty] | VV | 2 | 2 | False | 1 | ROZPOCET
| D | HZS | Hodinové zúčtovací sazby |  |  |  | 0 |  |  |  |  | 0 |  | 0 |  | 0 | 4 | D | 0 |  |  |  | ROZPOCET | [6 empty] | 0
155 | K | HZS1441 | Hodinová zúčtovací sazba svářeč | hod | 240 |  | 0 | CS ÚRS 2024 01 |  | základní |  | 0 | 0 | 0 | 0 | 0 | 512 | K | 1 |  |  |  | ROZPOCET | 0 | 0 | 0 | 0 | 0 | 1 | 0 | 512 | -183411334
| PP |  | Hodinové zúčtovací sazby profesí HSV provádění konstrukcí inženýrských a dopravních staveb svářeč | [14 empty] | PP | 1
| Online PSC |  | https://podminky.urs.cz/item/CS_URS_2024_01/HZS1441 | [14 empty] | Online PSC | 1
| VV |  | 80*3 |  | 240 | [12 empty] | VV | 1 | 2 | True | 1 | ROZPOCET
156 | K | HZS1442 | Hodinová zúčtovací sazba svářeč kvalifikovaný | hod | 80 |  | 0 | CS ÚRS 2024 01 |  | základní |  | 0 | 0 | 0 | 0 | 0 | 512 | K | 1 |  |  |  | ROZPOCET | 0 | 0 | 0 | 0 | 0 | 1 | 0 | 512 | 293418844
| PP |  | Hodinové zúčtovací sazby profesí HSV provádění konstrukcí inženýrských a dopravních staveb svářeč kvalifikovaný | [14 empty] | PP | 1
| Online PSC |  | https://podminky.urs.cz/item/CS_URS_2024_01/HZS1442 | [14 empty] | Online PSC | 1
| VV |  | 80 |  | 80 | [12 empty] | VV | 1 | 2 | True | 1 | ROZPOCET
157 | K | HZS2132 | Hodinová zúčtovací sazba zámečník odborný | hod | 16 |  | 0 | CS ÚRS 2024 01 |  | základní |  | 0 | 0 | 0 | 0 | 0 | 512 | K | 1 |  |  |  | ROZPOCET | 0 | 0 | 0 | 0 | 0 | 1 | 0 | 512 | -1103194035
| PP |  | Hodinové zúčtovací sazby profesí PSV provádění stavebních konstrukcí zámečník odborný | [14 empty] | PP | 1
| Online PSC |  | https://podminky.urs.cz/item/CS_URS_2024_01/HZS2132 | [14 empty] | Online PSC | 1
| VV |  | 16 |  | 16 | [12 empty] | VV | 1 | 2 | True | 1 | ROZPOCET

## D10.4.1 - SO02 - Potrubní...
{973ace84-c4b0-40d8-a715-b0777858aba6}
2
| KRYCÍ LIST SOUPISU PRACÍ | [7 empty] | v --- níže se nacházejí doplnkové a pomocné údaje k sestavám --- v | [8 empty] | False
Stavba:
Revitalizace CZT Liberec - GreenNet III- D10 Úprava zdroje
Objekt:
D10.4 - SO02 - Potrubní mosty
Soupis:
D10.4.1 - SO02 - Potrubní mosty - Základy
| KSO: |  |  |  |  | CC-CZ:
| Místo: |  | Liberec |  |  | Datum: | 21. 6. 2024
| Zadavatel: |  |  |  |  | IČ: | 62241672
|  | Teplárna Liberec, a.s. |  |  |  | DIČ:
| Uchazeč: |  |  |  |  | IČ: | Vyplň údaj
|  | Vyplň údaj |  |  |  | DIČ: | Vyplň údaj
| Projektant: |  |  |  |  | IČ: | 46342575
|  | TRANSPORTA Technology s.r.o. |  |  |  | DIČ:
| Zpracovatel: |  |  |  |  | IČ: | 46342575
|  | TRANSPORTA Technology s.r.o. |  |  |  | DIČ:
Poznámka:
| Cena bez DPH | [5 empty] | 0
|  |  | Základ daně |  |  | Sazba daně | Výše daně
| DPH | základní | 0 |  |  | 21% | 0
|  | snížená | 0 |  |  | 12% | 0
|  | zákl. přenesená | 0 |  |  | 21% | 0
|  | sníž. přenesená | 0 |  |  | 12% | 0
|  | nulová | 0 |  |  | 0% | 0
| Cena s DPH |  |  | v | CZK |  | 0
REKAPITULACE ČLENĚNÍ SOUPISU PRACÍ
Stavba:
Revitalizace CZT Liberec - GreenNet III- D10 Úprava zdroje
Objekt:
D10.4 - SO02 - Potrubní mosty
Soupis:
D10.4.1 - SO02 - Potrubní mosty - Základy
Místo: |  |  | Liberec |  |  | Datum: | 21. 6. 2024
Zadavatel: |  |  | Teplárna Liberec, a.s. |  |  | Projektant: | TRANSPORTA Technology s.r.o.
Uchazeč: |  |  | Vyplň údaj |  |  | Zpracovatel: | TRANSPORTA Technology s.r.o.
Kód dílu - Popis | [6 empty] | Cena celkem [CZK]
Náklady stavby celkem | [6 empty] | 0 | [11 empty] | -1
| HSV - Práce a dodávky HSV | [5 empty] | 0
| 2 - Zakládání | [5 empty] | 0
| 9 - Ostatní konstrukce a práce, bourání | [5 empty] | 0
| 998 - Přesun hmot | [5 empty] | 0
| PSV - Práce a dodávky PSV | [5 empty] | 0
| 741 - Elektroinstalace - silnoproud | [5 empty] | 0
SOUPIS PRACÍ
Stavba:
Revitalizace CZT Liberec - GreenNet III- D10 Úprava zdroje
Objekt:
D10.4 - SO02 - Potrubní mosty
Soupis:
D10.4.1 - SO02 - Potrubní mosty - Základy
Místo: |  |  | Liberec |  |  | Datum: | 21. 6. 2024
Zadavatel: |  |  | Teplárna Liberec, a.s. |  |  | Projektant: | TRANSPORTA Technology s.r.o.
Uchazeč: |  |  | Vyplň údaj |  |  | Zpracovatel: | TRANSPORTA Technology s.r.o.
PČ | Typ | Kód | Popis | MJ | Množství | J.cena [CZK] | Cena celkem [CZK] | Cenová soustava |  | DPH | J. Nh [h] | Nh celkem [h] | J. hmotnost [t] | Hmotnost celkem [t] | J. suť [t] | Suť Celkem [t]
Náklady soupisu celkem | [6 empty] | 0 |  |  |  |  | 0 |  | 119.3537 |  | 0 |  | D | -1 | [10 empty] | 0
| D | HSV | Práce a dodávky HSV |  |  |  | 0 |  |  |  |  | 0 |  | 119.3537 |  | 0 | 1 | D | 0 |  |  |  | ROZPOCET | [6 empty] | 0
| D | 2 | Zakládání |  |  |  | 0 |  |  |  |  | 0 |  | 116.3623 |  | 0 | 1 | D | 1 |  |  |  | ROZPOCET | [6 empty] | 0
1 | K | 213311151 | Polštáře zhutněné pod základy ze štěrkodrti netříděné | m3 | 5.91 |  | 0 | CS ÚRS 2024 01 |  | základní |  | 0 | 2.16 | 12.7656 | 0 | 0 | 4 | K | 2 |  |  |  | ROZPOCET | 0 | 0 | 0 | 0 | 0 | 1 | 0 | 4 | 1142894062
| PP |  | Polštáře zhutněné pod základy ze štěrkodrti netříděné | [14 empty] | PP | 2
| Online PSC |  | https://podminky.urs.cz/item/CS_URS_2024_01/213311151 | [14 empty] | Online PSC | 2
| P |  | Poznámka k položce: VV: délka [m] x šířka [m] x tloušťka[m] | [14 empty] | P | 2
| VV |  | (2,8*1*0,15)*4 |  | 1.68 | [12 empty] | VV | 2 | 2 | True | 0 | ROZPOCET
| VV |  | 2,8*2,5*0,15 |  | 1.05 | [12 empty] | VV | 2 | 2 | True | 0 | ROZPOCET
| VV |  | 5,3*4*0,15 |  | 3.18 | [12 empty] | VV | 2 | 2 | True | 0 | ROZPOCET
2 | K | 275326141 | Základové patky z ŽB se zvýšenými nároky na prostředí tř. C 35/45 | m3 | 39.4 |  | 0 | CS ÚRS 2024 01 |  | základní |  | 0 | 2.5533 | 100.5992 | 0 | 0 | 4 | K | 2 |  |  |  | ROZPOCET | 0 | 0 | 0 | 0 | 0 | 1 | 0 | 4 | 708839019
| PP |  | Základy z betonu železového patky z betonu se zvýšenými nároky na prostředí tř. C 35/45 | [14 empty] | PP | 2
| Online PSC |  | https://podminky.urs.cz/item/CS_URS_2024_01/275326141 | [14 empty] | Online PSC | 2
| VV |  | 2,8*1*1*4+2,8*2,5*1+5,3*4*1 |  | 39.4 | [12 empty] | VV | 2 | 2 | True | 1 | ROZPOCET
3 | K | 275356021 | Bednění základových patek ploch rovinných zřízení | m2 | 90 |  | 0 | CS ÚRS 2024 01 |  | základní |  | 0 | 0.00539 | 0.4851 | 0 | 0 | 4 | K | 2 |  |  |  | ROZPOCET | 0 | 0 | 0 | 0 | 0 | 1 | 0 | 4 | -2082439240
| PP |  | Bednění základů z betonu prostého nebo železového patek pro plochy rovinné zřízení | [14 empty] | PP | 2
| Online PSC |  | https://podminky.urs.cz/item/CS_URS_2024_01/275356021 | [14 empty] | Online PSC | 2
| P |  | Poznámka k položce: VV: obvod [m] x [výška [m] x počet [ks] | [14 empty] | P | 2
| VV |  | (2,8+1)*4*4 |  | 60.8 | [12 empty] | VV | 2 | 2 | True | 0 | ROZPOCET
| VV |  | (2,8+2,5)*2 |  | 10.6 | [12 empty] | VV | 2 | 2 | True | 0 | ROZPOCET
| VV |  | (5,3+4)*2 |  | 18.6 | [12 empty] | VV | 2 | 2 | True | 0 | ROZPOCET
4 | K | 275356022 | Bednění základových patek ploch rovinných odstranění | m2 | 90 |  | 0 | CS ÚRS 2024 01 |  | základní |  | 0 | 0 | 0 | 0 | 0 | 4 | K | 2 |  |  |  | ROZPOCET | 0 | 0 | 0 | 0 | 0 | 1 | 0 | 4 | 288822931
| PP |  | Bednění základů z betonu prostého nebo železového patek pro plochy rovinné odstranění | [14 empty] | PP | 2
| Online PSC |  | https://podminky.urs.cz/item/CS_URS_2024_01/275356022 | [14 empty] | Online PSC | 2
| P |  | Poznámka k položce: VV: obvod [m] x [výška [m] x počet [ks] | [14 empty] | P | 2
5 | K | 275366011 | Výztuž základových patek z drátů typu Kari | t | 2.364 |  | 0 | CS ÚRS 2024 01 |  | základní |  | 0 | 1.0628 | 2.5124 | 0 | 0 | 4 | K | 2 |  |  |  | ROZPOCET | 0 | 0 | 0 | 0 | 0 | 1 | 0 | 4 | -638948405
| PP |  | Výztuž základů patek ze svařovaných sítí z drátů typu Kari | [14 empty] | PP | 2
| Online PSC |  | https://podminky.urs.cz/item/CS_URS_2024_01/275366011 | [14 empty] | Online PSC | 2
| P |  | Poznámka k položce: VV: délka [m] x šířka [m] x počet [ks] x objemová hmotnost [t/m2] | [14 empty] | P | 2
| VV |  | 2,14909090909091*1,1 'Přepočtené koeficientem množství |  | 2.364 | [12 empty] | VV | 2 | 2 | False | 1 | ROZPOCET
| D | 9 | Ostatní konstrukce a práce, bourání |  |  |  | 0 |  |  |  |  | 0 |  | 2.9914 |  | 0 | 1 | D | 1 |  |  |  | ROZPOCET | [6 empty] | 0
6 | K | 9856111R | Vrtaná šroubovitá mikropilota pro zvýšení únostnosti základů D 80/10 mm | m | 166 |  | 0 |  |  | základní |  | 0 | 0.007 | 1.162 | 0 | 0 | 4 | K | 2 |  |  |  | ROZPOCET | 0 | 0 | 0 | 0 | 0 | 1 | 0 | 4 | 1124602112
| PP |  | Mikropilota vrtaná šroubovitá pro zvýšení únosnosti základů průměru 100 mm | [14 empty] | PP | 2
7 | K | 9856111R1 | Mobilizace vrtané soupravy | ks | 1 |  | 0 |  |  | základní |  | 0 | 0.007 | 0.007 | 0 | 0 | 4 | K | 2 |  |  |  | ROZPOCET | 0 | 0 | 0 | 0 | 0 | 1 | 0 | 4 | 1479756167
| PP |  | Mikropilota vrtaná šroubovitá pro zvýšení únosnosti základů průměru 100 mm | [14 empty] | PP | 2
8 | K | 2818111R | Ocelové trubky pro injektování nízkotlaké s ponecháním trubek l do 1,5 m D trubek přes 589/10 mm | m | 166 |  | 0 |  |  | základní |  | 0 | 0.01089 | 1.8077 | 0 | 0 | 4 | K | 2 |  |  |  | ROZPOCET | 0 | 0 | 0 | 0 | 0 | 1 | 0 | 4 | -1172904067
| PP |  | Ocelové injekční trubky pro injektování osazené do předem připraveného injekčního vrtu s ponecháním trubek ve vrtu z trubek délky jednotlivě do 1,5 m, vnitřního průměru trubek přes 50,80 do 76,20 mm, (3,0") | [14 empty] | PP | 2
9 | K | 2831311R | Hlavy mikropilot 200 x 200 x 20 - tlakové | kus | 24 |  | 0 |  |  | základní |  | 0 | 0.00061 | 0.01464 | 0 | 0 | 4 | K | 2 |  |  |  | ROZPOCET | 0 | 0 | 0 | 0 | 0 | 1 | 0 | 4 | 944891641
| PP |  | Hlavy mikropilot 200 x 200 x 20 - tlakové | [14 empty] | PP | 2
| D | 998 | Přesun hmot |  |  |  | 0 |  |  |  |  | 0 |  | 0 |  | 0 | 1 | D | 1 |  |  |  | ROZPOCET | [6 empty] | 0
10 | K | 998001011 | Přesun hmot pro piloty nebo podzemní stěny betonované na místě | t | 119.354 |  | 0 | CS ÚRS 2024 01 |  | základní |  | 0 | 0 | 0 | 0 | 0 | 4 | K | 2 |  |  |  | ROZPOCET | 0 | 0 | 0 | 0 | 0 | 1 | 0 | 4 | 843356465
| PP |  | Přesun hmot pro piloty nebo podzemní stěny betonované na místě | [14 empty] | PP | 2
| Online PSC |  | https://podminky.urs.cz/item/CS_URS_2024_01/998001011 | [14 empty] | Online PSC | 2
| D | PSV | Práce a dodávky PSV |  |  |  | 0 |  |  |  |  | 0 |  | 0 |  | 0 | 1 | D | 0 |  |  |  | ROZPOCET | [6 empty] | 0
| D | 741 | Elektroinstalace - silnoproud |  |  |  | 0 |  |  |  |  | 0 |  | 0 |  | 0 | 1 | D | 1 |  |  |  | ROZPOCET | [6 empty] | 0
11 | K | PDQA13A | UZEMNENI V ZEMI-PASKA FEZN 30X4MM | M | 40 |  | 0 |  |  | základní |  | 0 | 0 | 0 | 0 | 0 | 4 | K | 2 |  |  |  | ROZPOCET | 0 | 0 | 0 | 0 | 0 | 1 | 0 | 4 | 179154187
| PP |  | UZEMNENI V ZEMI-PASKA FEZN 30X4MM | [14 empty] | PP | 2
| P |  | Poznámka k položce: Zemní práce součástí SO1002 Trafostanice a zpevněné plochy | [14 empty] | P | 2
12 | M | 1003632530 | PASKA ZEMNICI FEZN 30X4/50AM (BAL.25KG) | KG | 40 |  | 0 |  |  | základní |  | 0 | 0 | 0 | 0 | 0 | 8 | M | 2 |  |  |  | ROZPOCET | 0 | 0 | 0 | 0 | 0 | 1 | 0 | 4 | -1692549579
| PP |  | PASKA ZEMNICI FEZN 30X4/50AM (BAL.25KG) | [14 empty] | PP | 2
13 | M | 1000040380 | SVORKA SR 02 M8 SPOJ. PASEK 30X4 | KS | 4 |  | 0 |  |  | základní |  | 0 | 0 | 0 | 0 | 0 | 8 | M | 2 |  |  |  | ROZPOCET | 0 | 0 | 0 | 0 | 0 | 1 | 0 | 4 | -943798872
| PP |  | SVORKA SR 02 M8 SPOJ. PASEK 30X4 | [14 empty] | PP | 2
14 | M | 1000040390 | SVORKA ZEMNICI SR03-LIT.,SPOJ.PASEK-LANO | KS | 2 |  | 0 |  |  | základní |  | 0 | 0 | 0 | 0 | 0 | 8 | M | 2 |  |  |  | ROZPOCET | 0 | 0 | 0 | 0 | 0 | 1 | 0 | 4 | -817259895
| PP |  | SVORKA ZEMNICI SR03-LIT.,SPOJ.PASEK-LANO | [14 empty] | PP | 2
15 | M | 9870011550 | VYK> GUMOASFALT SA 12 | KG | 5 |  | 0 |  |  | základní |  | 0 | 0 | 0 | 0 | 0 | 8 | M | 2 |  |  |  | ROZPOCET | 0 | 0 | 0 | 0 | 0 | 1 | 0 | 4 | 1544171689
| PP |  | VYK> GUMOASFALT SA 12 | [14 empty] | PP | 2

## D10.4.2 - SO02 - Potrubní...
{760f5aee-76a0-4ede-a474-483d5eb3a7a2}
2
| KRYCÍ LIST SOUPISU PRACÍ | [7 empty] | v --- níže se nacházejí doplnkové a pomocné údaje k sestavám --- v | [8 empty] | False
Stavba:
Revitalizace CZT Liberec - GreenNet III- D10 Úprava zdroje
Objekt:
D10.4 - SO02 - Potrubní mosty
Soupis:
D10.4.2 - SO02 - Potrubní mosty - Ocelové konstrukce
| KSO: |  |  |  |  | CC-CZ:
| Místo: |  | Liberec |  |  | Datum: | 21. 6. 2024
| Zadavatel: |  |  |  |  | IČ: | 62241672
|  | Teplárna Liberec, a.s. |  |  |  | DIČ:
| Uchazeč: |  |  |  |  | IČ: | Vyplň údaj
|  | Vyplň údaj |  |  |  | DIČ: | Vyplň údaj
| Projektant: |  |  |  |  | IČ: | 46342575
|  | TRANSPORTA Technology s.r.o. |  |  |  | DIČ:
| Zpracovatel: |  |  |  |  | IČ: | 46342575
|  | TRANSPORTA Technology s.r.o. |  |  |  | DIČ:
Poznámka:
| Cena bez DPH | [5 empty] | 0
|  |  | Základ daně |  |  | Sazba daně | Výše daně
| DPH | základní | 0 |  |  | 21% | 0
|  | snížená | 0 |  |  | 12% | 0
|  | zákl. přenesená | 0 |  |  | 21% | 0
|  | sníž. přenesená | 0 |  |  | 12% | 0
|  | nulová | 0 |  |  | 0% | 0
| Cena s DPH |  |  | v | CZK |  | 0
REKAPITULACE ČLENĚNÍ SOUPISU PRACÍ
Stavba:
Revitalizace CZT Liberec - GreenNet III- D10 Úprava zdroje
Objekt:
D10.4 - SO02 - Potrubní mosty
Soupis:
D10.4.2 - SO02 - Potrubní mosty - Ocelové konstrukce
Místo: |  |  | Liberec |  |  | Datum: | 21. 6. 2024
Zadavatel: |  |  | Teplárna Liberec, a.s. |  |  | Projektant: | TRANSPORTA Technology s.r.o.
Uchazeč: |  |  | Vyplň údaj |  |  | Zpracovatel: | TRANSPORTA Technology s.r.o.
Kód dílu - Popis | [6 empty] | Cena celkem [CZK]
Náklady stavby celkem | [6 empty] | 0 | [11 empty] | -1
| HSV - Práce a dodávky HSV | [5 empty] | 0
| 9 - Ostatní konstrukce a práce, bourání | [5 empty] | 0
| PSV - Práce a dodávky PSV | [5 empty] | 0
| 767 - Konstrukce zámečnické | [5 empty] | 0
| 783 - Dokončovací práce - nátěry OK1 - OK26 | [5 empty] | 0
| M - Práce a dodávky M | [5 empty] | 0
| 23-M - Montáže potrubí | [5 empty] | 0
| HZS - Hodinové zúčtovací sazby | [5 empty] | 0
SOUPIS PRACÍ
Stavba:
Revitalizace CZT Liberec - GreenNet III- D10 Úprava zdroje
Objekt:
D10.4 - SO02 - Potrubní mosty
Soupis:
D10.4.2 - SO02 - Potrubní mosty - Ocelové konstrukce
Místo: |  |  | Liberec |  |  | Datum: | 21. 6. 2024
Zadavatel: |  |  | Teplárna Liberec, a.s. |  |  | Projektant: | TRANSPORTA Technology s.r.o.
Uchazeč: |  |  | Vyplň údaj |  |  | Zpracovatel: | TRANSPORTA Technology s.r.o.
PČ | Typ | Kód | Popis | MJ | Množství | J.cena [CZK] | Cena celkem [CZK] | Cenová soustava |  | DPH | J. Nh [h] | Nh celkem [h] | J. hmotnost [t] | Hmotnost celkem [t] | J. suť [t] | Suť Celkem [t]
Náklady soupisu celkem | [6 empty] | 0 |  |  |  |  | 0 |  | 30.2663 |  | 0 |  | D | -1 | [10 empty] | 0
| D | HSV | Práce a dodávky HSV |  |  |  | 0 |  |  |  |  | 0 |  | 2e-05 |  | 0 | 1 | D | 0 |  |  |  | ROZPOCET | [6 empty] | 0
| D | 9 | Ostatní konstrukce a práce, bourání |  |  |  | 0 |  |  |  |  | 0 |  | 2e-05 |  | 0 | 1 | D | 1 |  |  |  | ROZPOCET | [6 empty] | 0
1 | K | 9539611R | Kotvy chemickým tmelem do betonu, ŽB nebo kamene s vyvrtáním otvoru | kpl | 1 |  | 0 |  |  | základní |  | 0 | 2e-05 | 2e-05 | 0 | 0 | 1 | K | 2 |  |  |  | ROZPOCET | 0 | 0 | 0 | 0 | 0 | 1 | 0 | 1 | -1145594914
| PP |  | Kotvy chemickým tmelem do betonu, ŽB nebo kamene s vyvrtáním otvoru | [14 empty] | PP | 2
| D | PSV | Práce a dodávky PSV |  |  |  | 0 |  |  |  |  | 0 |  | 30.2662 |  | 0 | 2 | D | 0 |  |  |  | ROZPOCET | [6 empty] | 0
| D | 767 | Konstrukce zámečnické |  |  |  | 0 |  |  |  |  | 0 |  | 29.0662 |  | 0 | 2 | D | 1 |  |  |  | ROZPOCET | [6 empty] | 0
2 | K | 767590110 | Montáž podlahového roštu svařovaného | kg | 1728 |  | 0 | CS ÚRS 2024 01 |  | základní |  | 0 | 5e-05 | 0.0864 | 0 | 0 | 4 | K | 2 |  |  |  | ROZPOCET | 0 | 0 | 0 | 0 | 0 | 1 | 0 | 4 | 454043564
| PP |  | Montáž podlahových konstrukcí podlahových roštů, podlah připevněných svařováním | [14 empty] | PP | 2
| Online PSC |  | https://podminky.urs.cz/item/CS_URS_2024_01/767590110 | [14 empty] | Online PSC | 2
| P |  | Poznámka k položce: Vsazení roštu do připraveného ocelového rámu | [14 empty] | P | 2
| VV |  | 96*18 |  | 1728 | [12 empty] | VV | 2 | 2 | True | 1 | ROZPOCET
3 | M | 55347052R | rošt podlahový svařovaný žárově zinkovaný velikost 30/3mm 1000x800mm | kus | 96 |  | 0 | R-pol |  | základní |  | 0 | 0.016 | 1.536 | 0 | 0 | 32 | M | 2 |  |  |  | ROZPOCET | 0 | 0 | 0 | 0 | 0 | 1 | 0 | 16 | -241056320
| PP |  | rošt podlahový svařovaný žárově zinkovaný velikost 30/3mm 500x500mm | [14 empty] | PP | 2
4 | K | 767832112 | Montáž venkovních požárních žebříků do ocelové konstrukce bez suchovodu | m | 8.8 |  | 0 | CS ÚRS 2024 01 |  | základní |  | 0 | 0 | 0 | 0 | 0 | 16 | K | 2 |  |  |  | ROZPOCET | 0 | 0 | 0 | 0 | 0 | 1 | 0 | 16 | -2048183576
| PP |  | Montáž venkovních požárních žebříků na ocelovou konstrukci bez suchovodu | [14 empty] | PP | 2
| Online PSC |  | https://podminky.urs.cz/item/CS_URS_2024_01/767832112 | [14 empty] | Online PSC | 2
5 | M | 44983000 | žebřík venkovní bez suchovodu v provedení žárový Zn | m | 8.8 |  | 0 | CS ÚRS 2024 01 |  | základní |  | 0 | 0.0029 | 0.02552 | 0 | 0 | 32 | M | 2 |  |  |  | ROZPOCET | 0 | 0 | 0 | 0 | 0 | 1 | 0 | 16 | 139003395
| PP |  | žebřík venkovní bez suchovodu v provedení žárový Zn | [14 empty] | PP | 2
6 | K | 767834112 | Příplatek k ceně za montáž ochranného koše svařovaný | m | 1.2 |  | 0 | CS ÚRS 2024 01 |  | základní |  | 0 | 0 | 0 | 0 | 0 | 16 | K | 2 |  |  |  | ROZPOCET | 0 | 0 | 0 | 0 | 0 | 1 | 0 | 16 | -49903771
| PP |  | Montáž venkovních požárních žebříků Příplatek k cenám za montáž ochranného koše, připevněného svařováním | [14 empty] | PP | 2
| Online PSC |  | https://podminky.urs.cz/item/CS_URS_2024_01/767834112 | [14 empty] | Online PSC | 2
7 | K | 767995113 | Montáž atypických zámečnických konstrukcí hm přes 10 do 20 kg | kg | 25422 |  | 0 | CS ÚRS 2024 01 |  | základní |  | 0 | 6e-05 | 1.5253 | 0 | 0 | 16 | K | 2 |  |  |  | ROZPOCET | 0 | 0 | 0 | 0 | 0 | 1 | 0 | 16 | 1682992691
| PP |  | Montáž ostatních atypických zámečnických konstrukcí hmotnosti přes 10 do 20 kg | [14 empty] | PP | 2
| Online PSC |  | https://podminky.urs.cz/item/CS_URS_2024_01/767995113 | [14 empty] | Online PSC | 2
8 | M | 145503R | profilová ocel jakost S235 | t | 25.893 |  | 0 |  |  | základní |  | 0 | 1 | 25.893 | 0 | 0 | 256 | M | 2 |  |  |  | ROZPOCET | 0 | 0 | 0 | 0 | 0 | 1 | 0 | 64 | 684148098
| PP |  | profil ocelový svařovaný jakost S235 | [14 empty] | PP | 2
| VV |  | 23538,889*0,0011 'Přepočtené koeficientem množství |  | 25.893 | [12 empty] | VV | 2 | 2 | False | 1 | ROZPOCET
9 | K | 998767111 | Přesun hmot tonážní pro zámečnické konstrukce s omezením mechanizace v objektech v do 6 m | t | 25.422 |  | 0 | CS ÚRS 2024 01 |  | základní |  | 0 | 0 | 0 | 0 | 0 | 1 | K | 2 |  |  |  | ROZPOCET | 0 | 0 | 0 | 0 | 0 | 1 | 0 | 1 | 2014534700
| PP |  | Přesun hmot pro zámečnické konstrukce stanovený z hmotnosti přesunovaného materiálu vodorovná dopravní vzdálenost do 50 m s omezením mechanizace v objektech výšky do 6 m | [14 empty] | PP | 2
| Online PSC |  | https://podminky.urs.cz/item/CS_URS_2024_01/998767111 | [14 empty] | Online PSC | 2
| D | 783 | Dokončovací práce - nátěry OK1 - OK26 |  |  |  | 0 |  |  |  |  | 0 |  | 1.2 |  | 0 | 2 | D | 1 |  |  |  | ROZPOCET | [6 empty] | 0
10 | K | 783344201 | Základní antikorozní jednonásobný polyuretanový nátěr zámečnických konstrukcí | m2 | 3000 |  | 0 | CS ÚRS 2024 01 |  | základní |  | 0 | 0.00014 | 0.42 | 0 | 0 | 1 | K | 2 |  |  |  | ROZPOCET | 0 | 0 | 0 | 0 | 0 | 1 | 0 | 1 | 1527584172
| PP |  | Základní antikorozní nátěr zámečnických konstrukcí jednonásobný polyuretanový | [14 empty] | PP | 2
| Online PSC |  | https://podminky.urs.cz/item/CS_URS_2024_01/783344201 | [14 empty] | Online PSC | 2
11 | K | 783325101 | Mezinátěr jednonásobný akrylátový mezinátěr zámečnických konstrukcí | m2 | 3000 |  | 0 | CS ÚRS 2024 01 |  | základní |  | 0 | 0.00017 | 0.51 | 0 | 0 | 16 | K | 2 |  |  |  | ROZPOCET | 0 | 0 | 0 | 0 | 0 | 1 | 0 | 16 | -1097781051
| PP |  | Mezinátěr zámečnických konstrukcí jednonásobný akrylátový | [14 empty] | PP | 2
| Online PSC |  | https://podminky.urs.cz/item/CS_URS_2024_01/783325101 | [14 empty] | Online PSC | 2
12 | K | 783347101 | Krycí jednonásobný polyuretanový nátěr zámečnických konstrukcí | m2 | 3000 |  | 0 | CS ÚRS 2024 01 |  | základní |  | 0 | 9e-05 | 0.27 | 0 | 0 | 1 | K | 2 |  |  |  | ROZPOCET | 0 | 0 | 0 | 0 | 0 | 1 | 0 | 1 | 1498678693
| PP |  | Krycí nátěr (email) zámečnických konstrukcí jednonásobný polyuretanový | [14 empty] | PP | 2
| Online PSC |  | https://podminky.urs.cz/item/CS_URS_2024_01/783347101 | [14 empty] | Online PSC | 2
| D | M | Práce a dodávky M |  |  |  | 0 |  |  |  |  | 0 |  | 0 |  | 0 | 3 | D | 0 |  |  |  | ROZPOCET | [6 empty] | 0
| D | 23-M | Montáže potrubí |  |  |  | 0 |  |  |  |  | 0 |  | 0 |  | 0 | 3 | D | 1 |  |  |  | ROZPOCET | [6 empty] | 0
13 | K | 230120113 | Odkrytí, zakrytí trubních kanálů plechy a pororošty š přes 800 do 2000 mm | kus | 48 |  | 0 | CS ÚRS 2024 01 |  | základní |  | 0 | 0 | 0 | 0 | 0 | 64 | K | 2 |  |  |  | ROZPOCET | 0 | 0 | 0 | 0 | 0 | 1 | 0 | 64 | 1247610820
| PP |  | Odkrytí a zakrytí trubních kanálů plechy a pororošty, šířky přes 800 do 2000 mm | [14 empty] | PP | 2
| Online PSC |  | https://podminky.urs.cz/item/CS_URS_2024_01/230120113 | [14 empty] | Online PSC | 2
| D | HZS | Hodinové zúčtovací sazby |  |  |  | 0 |  |  |  |  | 0 |  | 0 |  | 0 | 4 | D | 0 |  |  |  | ROZPOCET | [6 empty] | 0
14 | K | HZS3121 | Hodinová zúčtovací sazba montér ocelových konstrukcí | hod | 400 |  | 0 | CS ÚRS 2024 01 |  | základní |  | 0 | 0 | 0 | 0 | 0 | 512 | K | 1 |  |  |  | ROZPOCET | 0 | 0 | 0 | 0 | 0 | 1 | 0 | 512 | 1729463760
| PP |  | Hodinové zúčtovací sazby montáží technologických zařízení při externích montážích montér ocelových konstrukcí | [14 empty] | PP | 1
| Online PSC |  | https://podminky.urs.cz/item/CS_URS_2024_01/HZS3121 | [14 empty] | Online PSC | 1
15 | K | HZS3122 | Hodinová zúčtovací sazba montér ocelových konstrukcí odborný | hod | 600 |  | 0 | CS ÚRS 2024 01 |  | základní |  | 0 | 0 | 0 | 0 | 0 | 512 | K | 1 |  |  |  | ROZPOCET | 0 | 0 | 0 | 0 | 0 | 1 | 0 | 512 | -793871654
| PP |  | Hodinové zúčtovací sazby montáží technologických zařízení při externích montážích montér ocelových konstrukcí odborný | [14 empty] | PP | 1
| Online PSC |  | https://podminky.urs.cz/item/CS_URS_2024_01/HZS3122 | [14 empty] | Online PSC | 1
16 | K | HZS4132 | Hodinová zúčtovací sazba jeřábník specialista | hod | 100 |  | 0 | CS ÚRS 2024 01 |  | základní |  | 0 | 0 | 0 | 0 | 0 | 512 | K | 1 |  |  |  | ROZPOCET | 0 | 0 | 0 | 0 | 0 | 1 | 0 | 512 | -220495284
| PP |  | Hodinové zúčtovací sazby ostatních profesí obsluha stavebních strojů a zařízení jeřábník specialista | [14 empty] | PP | 1
| Online PSC |  | https://podminky.urs.cz/item/CS_URS_2024_01/HZS4132 | [14 empty] | Online PSC | 1
17 | K | HZS4142 | Hodinová zúčtovací sazba vazač břemen odborný | hod | 100 |  | 0 | CS ÚRS 2024 01 |  | základní |  | 0 | 0 | 0 | 0 | 0 | 512 | K | 1 |  |  |  | ROZPOCET | 0 | 0 | 0 | 0 | 0 | 1 | 0 | 512 | -1071858423
| PP |  | Hodinové zúčtovací sazby ostatních profesí obsluha stavebních strojů a zařízení vazač břemen odborný | [14 empty] | PP | 1
| Online PSC |  | https://podminky.urs.cz/item/CS_URS_2024_01/HZS4142 | [14 empty] | Online PSC | 1

## VRN - Vedlejší rozpočtové...
{600b85e7-398f-4311-be1b-0b435483de7b}
2
| KRYCÍ LIST SOUPISU PRACÍ | [7 empty] | v --- níže se nacházejí doplnkové a pomocné údaje k sestavám --- v | [8 empty] | False
Stavba:
Revitalizace CZT Liberec - GreenNet III- D10 Úprava zdroje
Objekt:
VRN - Vedlejší rozpočtové náklady
| KSO: |  |  |  |  | CC-CZ:
| Místo: |  | Liberec |  |  | Datum: | 21. 6. 2024
| Zadavatel: |  |  |  |  | IČ: | 62241672
|  | Teplárna Liberec, a.s. |  |  |  | DIČ:
| Uchazeč: |  |  |  |  | IČ: | Vyplň údaj
|  | Vyplň údaj |  |  |  | DIČ: | Vyplň údaj
| Projektant: |  |  |  |  | IČ: | 28662814
|  | SITEZ s.r.o. |  |  |  | DIČ:
| Zpracovatel: |  |  |  |  | IČ: | 28662814
|  | SITEZ s.r.o. |  |  |  | DIČ:
Poznámka:
| Cena bez DPH | [5 empty] | 0
|  |  | Základ daně |  |  | Sazba daně | Výše daně
| DPH | základní | 0 |  |  | 21% | 0
|  | snížená | 0 |  |  | 12% | 0
|  | zákl. přenesená | 0 |  |  | 21% | 0
|  | sníž. přenesená | 0 |  |  | 12% | 0
|  | nulová | 0 |  |  | 0% | 0
| Cena s DPH |  |  | v | CZK |  | 0
REKAPITULACE ČLENĚNÍ SOUPISU PRACÍ
Stavba:
Revitalizace CZT Liberec - GreenNet III- D10 Úprava zdroje
Objekt:
VRN - Vedlejší rozpočtové náklady
Místo: |  |  | Liberec |  |  | Datum: | 21. 6. 2024
Zadavatel: |  |  | Teplárna Liberec, a.s. |  |  | Projektant: | SITEZ s.r.o.
Uchazeč: |  |  | Vyplň údaj |  |  | Zpracovatel: | SITEZ s.r.o.
Kód dílu - Popis | [6 empty] | Cena celkem [CZK]
Náklady stavby celkem | [6 empty] | 0 | [11 empty] | -1
| VRN - Vedlejší rozpočtové náklady | [5 empty] | 0
| VRN1 - Průzkumné, geodetické a projektové práce | [5 empty] | 0
| VRN2 - Příprava staveniště | [5 empty] | 0
| VRN3 - Zařízení staveniště | [5 empty] | 0
| VRN4 - Inženýrská činnost | [5 empty] | 0
| VRN6 - Územní vlivy | [5 empty] | 0
| VRN9 - Ostatní náklady | [5 empty] | 0
SOUPIS PRACÍ
Stavba:
Revitalizace CZT Liberec - GreenNet III- D10 Úprava zdroje
Objekt:
VRN - Vedlejší rozpočtové náklady
Místo: |  |  | Liberec |  |  | Datum: | 21. 6. 2024
Zadavatel: |  |  | Teplárna Liberec, a.s. |  |  | Projektant: | SITEZ s.r.o.
Uchazeč: |  |  | Vyplň údaj |  |  | Zpracovatel: | SITEZ s.r.o.
PČ | Typ | Kód | Popis | MJ | Množství | J.cena [CZK] | Cena celkem [CZK] | Cenová soustava |  | DPH | J. Nh [h] | Nh celkem [h] | J. hmotnost [t] | Hmotnost celkem [t] | J. suť [t] | Suť Celkem [t]
Náklady soupisu celkem | [6 empty] | 0 |  |  |  |  | 0 |  | 0 |  | 0 |  | D | -1 | [7 empty] | 0
| D | VRN | Vedlejší rozpočtové náklady |  |  |  | 0 |  |  |  |  | 0 |  | 0 |  | 0 | 5 | D | 0 | ROZPOCET | [6 empty] | 0
| D | VRN1 | Průzkumné, geodetické a projektové práce |  |  |  | 0 |  |  |  |  | 0 |  | 0 |  | 0 | 5 | D | 1 | ROZPOCET | [6 empty] | 0
1 | K | 012103000 | Geodetické práce před výstavbou | kpl | 1 |  | 0 | CS ÚRS 2024 01 |  | základní |  | 0 | 0 | 0 | 0 | 0 | 1024 | K | 2 | ROZPOCET | 0 | 0 | 0 | 0 | 0 | 1 | 0 | 1024 | -360632994
| PP |  | Geodetické práce před výstavbou | [14 empty] | PP | 2
| Online PSC |  | https://podminky.urs.cz/item/CS_URS_2024_01/012103000 | [14 empty] | Online PSC | 2
| P |  | Poznámka k položce: Vytýčení trasy | [14 empty] | P | 2
2 | K | 012203000 | Geodetické práce při provádění stavby | kpl | 1 |  | 0 | CS ÚRS 2024 01 |  | základní |  | 0 | 0 | 0 | 0 | 0 | 1024 | K | 2 | ROZPOCET | 0 | 0 | 0 | 0 | 0 | 1 | 0 | 1024 | -1538328637
| PP |  | Geodetické práce při provádění stavby | [14 empty] | PP | 2
| Online PSC |  | https://podminky.urs.cz/item/CS_URS_2024_01/012203000 | [14 empty] | Online PSC | 2
3 | K | 012303000 | Geodetické práce po výstavbě | kpl | 1 |  | 0 | CS ÚRS 2024 01 |  | základní |  | 0 | 0 | 0 | 0 | 0 | 1024 | K | 2 | ROZPOCET | 0 | 0 | 0 | 0 | 0 | 1 | 0 | 1024 | 415548334
| PP |  | Geodetické práce po výstavbě | [14 empty] | PP | 2
| Online PSC |  | https://podminky.urs.cz/item/CS_URS_2024_01/012303000 | [14 empty] | Online PSC | 2
| P |  | Poznámka k položce: Zpracování PD skutečného provedení stavby (směrově i výškově) Zpracování geometrického plánu vč. ochranného pásma | [14 empty] | P | 2
4 | K | 013203000 | Dokumentace stavby - realizační (zhotovitele stavby) | kpl | 1 |  | 0 | CS ÚRS 2024 01 |  | základní |  | 0 | 0 | 0 | 0 | 0 | 1024 | K | 2 | ROZPOCET | 0 | 0 | 0 | 0 | 0 | 1 | 0 | 1024 | 1475284709
| PP |  | Dokumentace stavby - realizační (zhotovitele stavby) | [14 empty] | PP | 2
| Online PSC |  | https://podminky.urs.cz/item/CS_URS_2024_01/013203000 | [14 empty] | Online PSC | 2
5 | K | 013254000 | Dokumentace skutečného provedení stavby | kpl | 1 |  | 0 | CS ÚRS 2024 01 |  | základní |  | 0 | 0 | 0 | 0 | 0 | 1024 | K | 2 | ROZPOCET | 0 | 0 | 0 | 0 | 0 | 1 | 0 | 1024 | 1779140483
| PP |  | Dokumentace skutečného provedení stavby | [14 empty] | PP | 2
| Online PSC |  | https://podminky.urs.cz/item/CS_URS_2024_01/013254000 | [14 empty] | Online PSC | 2
6 | K | 013274000 | Pasportizace objektu před započetím prací | kpl | 1 |  | 0 | CS ÚRS 2024 01 |  | základní |  | 0 | 0 | 0 | 0 | 0 | 1024 | K | 2 | ROZPOCET | 0 | 0 | 0 | 0 | 0 | 1 | 0 | 1024 | -2116420739
| PP |  | Pasportizace objektu před započetím prací | [14 empty] | PP | 2
| Online PSC |  | https://podminky.urs.cz/item/CS_URS_2024_01/013274000 | [14 empty] | Online PSC | 2
| P |  | Poznámka k položce: Fotodokumentace | [14 empty] | P | 2
7 | K | 013284000 | Pasportizace objektu po provedení prací | kpl | 1 |  | 0 | CS ÚRS 2024 01 |  | základní |  | 0 | 0 | 0 | 0 | 0 | 1024 | K | 2 | ROZPOCET | 0 | 0 | 0 | 0 | 0 | 1 | 0 | 1024 | -1812355466
| PP |  | Pasportizace objektu po provedení prací | [14 empty] | PP | 2
| Online PSC |  | https://podminky.urs.cz/item/CS_URS_2024_01/013284000 | [14 empty] | Online PSC | 2
| P |  | Poznámka k položce: Fotodokumentace | [14 empty] | P | 2
8 | K | 013294000 | Ostatní dokumentace | kpl | 1 |  | 0 | CS ÚRS 2024 01 |  | základní |  | 0 | 0 | 0 | 0 | 0 | 1024 | K | 2 | ROZPOCET | 0 | 0 | 0 | 0 | 0 | 1 | 0 | 1024 | 916883608
| PP |  | Ostatní dokumentace | [14 empty] | PP | 2
| Online PSC |  | https://podminky.urs.cz/item/CS_URS_2024_01/013294000 | [14 empty] | Online PSC | 2
| P |  | Poznámka k položce: Dodavatelská dokumentace pro realizaci stavby | [14 empty] | P | 2
| D | VRN2 | Příprava staveniště |  |  |  | 0 |  |  |  |  | 0 |  | 0 |  | 0 | 5 | D | 1 | ROZPOCET | [6 empty] | 0
9 | K | 020001000 | Příprava staveniště | kpl | 1 |  | 0 | CS ÚRS 2024 01 |  | základní |  | 0 | 0 | 0 | 0 | 0 | 1024 | K | 2 | ROZPOCET | 0 | 0 | 0 | 0 | 0 | 1 | 0 | 1024 | -1411340406
| PP |  | Příprava staveniště | [14 empty] | PP | 2
| Online PSC |  | https://podminky.urs.cz/item/CS_URS_2024_01/020001000 | [14 empty] | Online PSC | 2
| D | VRN3 | Zařízení staveniště |  |  |  | 0 |  |  |  |  | 0 |  | 0 |  | 0 | 5 | D | 1 | ROZPOCET | [6 empty] | 0
10 | K | 031002000 | Související práce pro zařízení staveniště | … | 1 |  | 0 | CS ÚRS 2024 01 |  | základní |  | 0 | 0 | 0 | 0 | 0 | 1024 | K | 2 | ROZPOCET | 0 | 0 | 0 | 0 | 0 | 1 | 0 | 1024 | -320352118
| PP |  | Související práce pro zařízení staveniště | [14 empty] | PP | 2
| Online PSC |  | https://podminky.urs.cz/item/CS_URS_2024_01/031002000 | [14 empty] | Online PSC | 2
11 | K | 032002000 | Vybavení staveniště | … | 1 |  | 0 | CS ÚRS 2024 01 |  | základní |  | 0 | 0 | 0 | 0 | 0 | 1024 | K | 2 | ROZPOCET | 0 | 0 | 0 | 0 | 0 | 1 | 0 | 1024 | -2132054969
| PP |  | Vybavení staveniště | [14 empty] | PP | 2
| Online PSC |  | https://podminky.urs.cz/item/CS_URS_2024_01/032002000 | [14 empty] | Online PSC | 2
12 | K | 033002000 | Připojení staveniště na inženýrské sítě | … | 1 |  | 0 | CS ÚRS 2024 01 |  | základní |  | 0 | 0 | 0 | 0 | 0 | 1024 | K | 2 | ROZPOCET | 0 | 0 | 0 | 0 | 0 | 1 | 0 | 1024 | -754050157
| PP |  | Připojení staveniště na inženýrské sítě | [14 empty] | PP | 2
| Online PSC |  | https://podminky.urs.cz/item/CS_URS_2024_01/033002000 | [14 empty] | Online PSC | 2
13 | K | 034103000 | Oplocení staveniště | m | 100 |  | 0 | CS ÚRS 2024 01 |  | základní |  | 0 | 0 | 0 | 0 | 0 | 1024 | K | 2 | ROZPOCET | 0 | 0 | 0 | 0 | 0 | 1 | 0 | 1024 | 164142496
| PP |  | Oplocení staveniště | [14 empty] | PP | 2
| Online PSC |  | https://podminky.urs.cz/item/CS_URS_2024_01/034103000 | [14 empty] | Online PSC | 2
14 | K | 035002000 | Pronájmy ploch, objektů | … | 1 |  | 0 | CS ÚRS 2024 01 |  | základní |  | 0 | 0 | 0 | 0 | 0 | 1024 | K | 2 | ROZPOCET | 0 | 0 | 0 | 0 | 0 | 1 | 0 | 1024 | 229005890
| PP |  | Pronájmy ploch, objektů | [14 empty] | PP | 2
| Online PSC |  | https://podminky.urs.cz/item/CS_URS_2024_01/035002000 | [14 empty] | Online PSC | 2
15 | K | 039002000 | Zrušení zařízení staveniště | … | 1 |  | 0 | CS ÚRS 2024 01 |  | základní |  | 0 | 0 | 0 | 0 | 0 | 1024 | K | 2 | ROZPOCET | 0 | 0 | 0 | 0 | 0 | 1 | 0 | 1024 | -632697527
| PP |  | Zrušení zařízení staveniště | [14 empty] | PP | 2
| Online PSC |  | https://podminky.urs.cz/item/CS_URS_2024_01/039002000 | [14 empty] | Online PSC | 2
| D | VRN4 | Inženýrská činnost |  |  |  | 0 |  |  |  |  | 0 |  | 0 |  | 0 | 5 | D | 1 | ROZPOCET | [6 empty] | 0
16 | K | 041403000 | Koordinátor BOZP na staveništi | kpl | 1 |  | 0 | CS ÚRS 2024 01 |  | základní |  | 0 | 0 | 0 | 0 | 0 | 1024 | K | 2 | ROZPOCET | 0 | 0 | 0 | 0 | 0 | 1 | 0 | 1024 | -199594269
| PP |  | Koordinátor BOZP na staveništi | [14 empty] | PP | 2
| Online PSC |  | https://podminky.urs.cz/item/CS_URS_2024_01/041403000 | [14 empty] | Online PSC | 2
17 | K | 043154000 | Zkoušky hutnicí | kpl | 1 |  | 0 | CS ÚRS 2024 01 |  | základní |  | 0 | 0 | 0 | 0 | 0 | 1024 | K | 2 | ROZPOCET | 0 | 0 | 0 | 0 | 0 | 1 | 0 | 1024 | -1328429669
| PP |  | Zkoušky hutnicí | [14 empty] | PP | 2
| Online PSC |  | https://podminky.urs.cz/item/CS_URS_2024_01/043154000 | [14 empty] | Online PSC | 2
18 | K | 045203000 | Kompletační činnost | kpl | 1 |  | 0 | CS ÚRS 2024 01 |  | základní |  | 0 | 0 | 0 | 0 | 0 | 1024 | K | 2 | ROZPOCET | 0 | 0 | 0 | 0 | 0 | 1 | 0 | 1024 | -1562949096
| PP |  | Kompletační činnost | [14 empty] | PP | 2
| Online PSC |  | https://podminky.urs.cz/item/CS_URS_2024_01/045203000 | [14 empty] | Online PSC | 2
| P |  | Poznámka k položce: Inženýrská činnost Dokladová část stavby | [14 empty] | P | 2
| D | VRN6 | Územní vlivy |  |  |  | 0 |  |  |  |  | 0 |  | 0 |  | 0 | 5 | D | 1 | ROZPOCET | [6 empty] | 0
19 | K | 060001000 | Územní vlivy | kpl | 1 |  | 0 | CS ÚRS 2024 01 |  | základní |  | 0 | 0 | 0 | 0 | 0 | 1024 | K | 2 | ROZPOCET | 0 | 0 | 0 | 0 | 0 | 1 | 0 | 1024 | -88226919
| PP |  | Územní vlivy | [14 empty] | PP | 2
| Online PSC |  | https://podminky.urs.cz/item/CS_URS_2024_01/060001000 | [14 empty] | Online PSC | 2
| P |  | Poznámka k položce: Vliv klimatických podmínek Mimostaveništění doprava Práce v těžce přístupných místech | [14 empty] | P | 2
20 | K | 070001000 | Provozní vlivy | kpl | 1 |  | 0 | CS ÚRS 2024 01 |  | základní |  | 0 | 0 | 0 | 0 | 0 | 1024 | K | 2 | ROZPOCET | 0 | 0 | 0 | 0 | 0 | 1 | 0 | 1024 | -1334352633
| PP |  | Provozní vlivy | [14 empty] | PP | 2
| Online PSC |  | https://podminky.urs.cz/item/CS_URS_2024_01/070001000 | [14 empty] | Online PSC | 2
| P |  | Poznámka k položce: Ochranná pásma Provoz investora Těžké přejezdy Lávky pro pěší | [14 empty] | P | 2
| D | VRN9 | Ostatní náklady |  |  |  | 0 |  |  |  |  | 0 |  | 0 |  | 0 | 5 | D | 1 | ROZPOCET | [6 empty] | 0
21 | K | 090001000 | Ostatní náklady | kpl | 1 |  | 0 | CS ÚRS 2024 01 |  | základní |  | 0 | 0 | 0 | 0 | 0 | 1024 | K | 2 | ROZPOCET | 0 | 0 | 0 | 0 | 0 | 1 | 0 | 1024 | -1393908227
| PP |  | Ostatní náklady | [14 empty] | PP | 2
| Online PSC |  | https://podminky.urs.cz/item/CS_URS_2024_01/090001000 | [14 empty] | Online PSC | 2
| P |  | Poznámka k položce: Náklady na zkušební provoz | [14 empty] | P | 2

## Pokyny pro vyplnění
Struktura údajů, formát souboru a metodika pro zpracování
Struktura
Soubor je složen ze záložky Rekapitulace stavby a záložek s názvem soupisu prací pro jednotlivé objekty ve formátu XLSX. Každá ze záložek přitom obsahuje
ještě samostatné sestavy vymezené orámovaním a nadpisem sestavy.
Rekapitulace stavby obsahuje sestavu Rekapitulace stavby a Rekapitulace objektů stavby a soupisů prací.
V sestavě Rekapitulace stavby jsou uvedeny informace identifikující předmět veřejné zakázky na stavební práce, KSO, CC-CZ, CZ-CPV, CZ-CPA a rekapitulaci
celkové nabídkové ceny uchazeče.
Termínem "uchazeč" (resp. zhotovitel) se myslí "účastník zadávacího řízení" ve smyslu zákona o zadávání veřejných zakázek.
V sestavě Rekapitulace objektů stavby a soupisů prací je uvedena rekapitulace stavebních objektů, inženýrských objektů, provozních souborů,
vedlejších a ostatních nákladů a ostatních nákladů s rekapitulací nabídkové ceny za jednotlivé soupisy prací. Na základě údaje Typ je možné
identifikovat, zda se jedná o objekt nebo soupis prací pro daný objekt:
|  | STA | Stavební objekt pozemní
|  | ING | Stavební objekt inženýrský
|  | PRO | Provozní soubor
|  | VON | Vedlejší a ostatní náklady
|  | OST | Ostatní
|  | Soupis | Soupis prací pro daný typ objektu
Soupis prací pro jednotlivé objekty obsahuje sestavy Krycí list soupisu prací, Rekapitulace členění soupisu prací, Soupis prací. Za soupis prací může být považován
i objekt stavby v případě, že neobsahuje podřízenou zakázku.
Krycí list soupisu obsahuje rekapitulaci informací o předmětu veřejné zakázky ze sestavy Rekapitulace stavby, informaci o zařazení objektu do KSO,
CC-CZ, CZ-CPV, CZ-CPA a rekapitulaci celkové nabídkové ceny uchazeče za aktuální soupis prací.
Rekapitulace členění soupisu prací obsahuje rekapitulaci soupisu prací ve všech úrovních členění soupisu tak, jak byla tato členění použita (např.
stavební díly, funkční díly, případně jiné členění) s rekapitulací nabídkové ceny.
Soupis prací obsahuje položky veškerých stavebních nebo montážních prací, dodávek materiálů a služeb nezbytných pro zhotovení stavebního objektu,
inženýrského objektu, provozního souboru, vedlejších a ostatních nákladů.
Pro položky soupisu prací se zobrazují následující informace:
|  | PČ |  | Pořadové číslo položky v aktuálním soupisu
|  | TYP |  | Typ položky: K - konstrukce, M - materiál, PP - plný popis, PSC - poznámka k souboru cen, P - poznámka k položce, VV - výkaz výměr, FIG - rozpad figur
|  | Kód |  | Kód položky
|  | Popis |  | Zkrácený popis položky
|  | MJ |  | Měrná jednotka položky
|  | Množství |  | Množství v měrné jednotce
|  | J.cena |  | Jednotková cena položky. Zadaní může obsahovat namísto J.ceny sloupce J.materiál a J.montáž, jejichž součet definuje
J.cenu položky.
|  | Cena celkem |  | Celková cena položky daná jako součin množství a j.ceny
|  | Cenová soustava |  | Příslušnost položky do cenové soustavy
Ke každé položce soupisu prací se na samostatných řádcích může zobrazovat:
Plný popis položky
Poznámka k souboru cen a poznámka zadavatele
Výkaz výměr
Pokud je k řádku výkazu výměr evidovaný údaj ve sloupci Kód, jedná se o definovaný odkaz, na který se může odvolávat výkaz výměr z jiné položky.
Metodika pro zpracování
Jednotlivé sestavy jsou v souboru provázány. Editovatelné pole jsou zvýrazněny žlutým podbarvením, ostatní pole neslouží k editaci a nesmí být jakkoliv
modifikovány.
Uchazeč je pro podání nabídky povinen vyplnit žlutě podbarvená pole:
Pole Uchazeč v sestavě Rekapitulace stavby - zde uchazeč vyplní svůj název (název subjektu)
Pole IČ a DIČ v sestavě Rekapitulace stavby - zde uchazeč vyplní svoje IČ a DIČ
Datum v sestavě Rekapitulace stavby - zde uchazeč vyplní datum vytvoření nabídky
J.cena = jednotková cena v sestavě Soupis prací o maximálním počtu desetinných míst uvedených v poli
- pokud sestavy soupisů prací obsahují pole J.cena, měla by být všechna tato pole vyplněna nenulovými
Poznámka - nepovinný údaj pro položku soupisu
V případě, že sestavy soupisů prací neobsahují pole J.cena, potom ve všech soupisech prací obsahují pole:
- J.materiál - jednotková cena materiálu
- J.montáž - jednotková cena montáže
Uchazeč v tomto případě by měl vyplnit všechna pole J.materiál a pole J.montáž nenulovými kladnými číslicemi. V případech, kdy položka
neobsahuje žádný materiál je přípustné, aby pole J.materiál bylo vyplněno nulou. V případech, kdy položka neobsahuje žádnou montáž je přípustné,
aby pole J.montáž bylo vyplněno nulou. Obě pole - J.materiál, J.Montáž u jedné položky by však neměly být vyplněny nulou.
Rekapitulace stavby
Název |  |  | Povinný |  | Popis | Typ | Max. počet
atributu |  |  | (A/N) |  |  |  | znaků
Kód |  |  | A |  | Kód stavby | String | 20
Stavba |  |  | A |  | Název stavby | String | 120
Místo |  |  | N |  | Místo stavby | String | 50
Datum |  |  | A |  | Datum vykonaného exportu | Date
KSO |  |  | N |  | Klasifikace stavebního objektu | String | 15
CC-CZ |  |  | N |  | Klasifikace stavbeních děl | String | 15
CZ-CPV |  |  | N |  | Společný slovník pro veřejné zakázky | String | 20
CZ-CPA |  |  | N |  | Klasifikace produkce podle činností | String | 20
Zadavatel |  |  | N |  | Zadavatel zadaní | String | 50
IČ |  |  | N |  | IČ zadavatele zadaní | String | 20
DIČ |  |  | N |  | DIČ zadavatele zadaní | String | 20
Uchazeč |  |  | N |  | Uchazeč veřejné zakázky | String | 50
Projektant |  |  | N |  | Projektant | String | 50
Poznámka |  |  | N |  | Poznámka k zadání | String | 255
Sazba DPH |  |  | A |  | Rekapitulace sazeb DPH u položek soupisů | eGSazbaDph
Základna DPH |  |  | A |  | Základna DPH určena součtem celkové ceny z položek soupisů | Double
Hodnota DPH |  |  | A |  | Hodnota DPH | Double
Cena bez DPH |  |  | A |  | Celková cena bez DPH za celou stavbu. Sčítává se ze všech listů. | Double
Cena s DPH |  |  | A |  | Celková cena s DPH za celou stavbu | Double
Rekapitulace objektů stavby a soupisů prací
Název |  |  | Povinný |  | Popis | Typ | Max. počet
atributu |  |  | (A/N) |  |  |  | znaků
Kód |  |  | A |  | Přebírá se z Rekapitulace stavby | String | 20
Stavba |  |  | A |  | Přebírá se z Rekapitulace stavby | String | 120
Místo |  |  | N |  | Přebírá se z Rekapitulace stavby | String | 50
Datum |  |  | A |  | Přebírá se z Rekapitulace stavby | Date
Zadavatel |  |  | N |  | Přebírá se z Rekapitulace stavby | String | 50
Projektant |  |  | N |  | Přebírá se z Rekapitulace stavby | String | 50
Uchazeč |  |  | N |  | Přebírá se z Rekapitulace stavby | String | 50
Kód |  |  | A |  | Kód objektu | String | 20
Objektu, Soupis prací |  |  | A |  | Název objektu | String | 120
Cena bez DPH |  |  | A |  | Cena bez DPH za daný objekt | Double
Cena s DPH |  |  | A |  | Cena spolu s DPH za daný objekt | Double
Typ |  |  | A |  | Typ zakázky | eGTypZakazky
Krycí list soupisu
Název |  |  | Povinný |  | Popis | Typ | Max. počet
atributu |  |  | (A/N) |  |  |  | znaků
Stavba |  |  | A |  | Přebírá se z Rekapitulace stavby | String | 120
Objekt |  |  | A |  | Kód a název objektu | String | 20 + 120
Soupis |  |  | A |  | Kód a název soupisu | String | 20 + 120
KSO |  |  | N |  | Klasifikace stavebního objektu | String | 15
CC-CZ |  |  | N |  | Klasifikace stavbeních děl | String | 15
CZ-CPV |  |  | N |  | Společný slovník pro veřejné zakázky | String | 20
CZ-CPA |  |  | N |  | Klasifikace produkce podle činností | String | 20
Místo |  |  | N |  | Přebírá se z Rekapitulace stavby | String | 50
Zadavatel |  |  | N |  | Přebírá se z Rekapitulace stavby | String | 50
Uchazeč |  |  | N |  | Přebírá se z Rekapitulace stavby | String | 50
Projektant |  |  | N |  | Přebírá se z Rekapitulace stavby | String | 50
Poznámka |  |  | N |  | Poznámka k soupisu prací | String | 255
Sazba DPH |  |  | A |  | Rekapitulace sazeb DPH na položkách aktuálního soupisu | eGSazbaDph
Základna DPH |  |  | A |  | Základna DPH určena součtem celkové ceny z položek aktuálního soupisu | Double
Hodnota DPH |  |  | A |  | Hodnota DPH | Double
Cena bez DPH |  |  | A |  | Cena bez DPH za daný soupis | Double
Cena s DPH |  |  | A |  | Cena s DPH za daný soupis | Double
Rekapitulace členění soupisu prací
Název |  |  | Povinný |  | Popis | Typ | Max. počet
atributu |  |  | (A/N) |  |  |  | znaků
Stavba |  |  | A |  | Přebírá se z Rekapitulace stavby | String | 120
Objekt |  |  | A |  | Kód a název objektu, přebírá se z Krycího listu soupisu | String | 20 + 120
Soupis |  |  | A |  | Kód a název objektu, přebírá se z Krycího listu soupisu | String | 20 + 120
Místo |  |  | N |  | Přebírá se z Rekapitulace stavby | String | 50
Datum |  |  | A |  | Přebírá se z Rekapitulace stavby | Date
Zadavatel |  |  | N |  | Přebírá se z Rekapitulace stavby | String | 50
Projektant |  |  | N |  | Přebírá se z Rekapitulace stavby | String | 50
Uchazeč |  |  | N |  | Přebírá se z Rekapitulace stavby | String | 50
Kód dílu - Popis |  |  | A |  | Kód a název dílu ze soupisu | String | 20 + 100
Cena celkem |  |  | A |  | Cena celkem za díl ze soupisu | Double
Soupis prací
Název |  |  | Povinný |  | Popis | Typ | Max. počet
atributu |  |  | (A/N) |  |  |  | znaků
Stavba |  |  | A |  | Přebírá se z Rekapitulace stavby | String | 120
Objekt |  |  | A |  | Kód a název objektu | String | 20 + 120
Soupis |  |  | A |  | Přebírá se z Krycího listu soupisu | String | 20 + 120
Místo |  |  | N |  | Přebírá se z Krycího listu soupisu | String | 50
Datum |  |  | A |  | Přebírá se z Krycího listu soupisu | Date
Zadavatel |  |  | N |  | Přebírá se z Krycího listu soupisu | String | 50
Projektant |  |  | N |  | Přebírá se z Krycího listu soupisu | String | 50
Uchazeč |  |  | N |  | Přebírá se z Krycího listu soupisu | String | 50
PČ |  |  | A |  | Pořadové číslo položky soupisu | Long
Typ |  |  | A |  | Typ položky soupisu | eGTypPolozky | 1
Kód |  |  | A |  | Kód položky ze soupisu | String | 20
Popis |  |  | A |  | Popis položky ze soupisu | String | 255
MJ |  |  | A |  | Měrná jednotka položky | String | 10
Množství |  |  | A |  | Množství položky soupisu | Double
J.Cena |  |  | A |  | Jednotková cena položky | Double
Cena celkem |  |  | A |  | Cena celkem vyčíslena jako J.Cena * Množství | Double
Cenová soustava |  |  | N |  | Zařazení položky do cenové soustavy | String | 50
p |  |  | N |  | Poznámka položky ze soupisu | Memo
psc |  |  | N |  | Poznámka k souboru cen ze soupisu | Memo
pp |  |  | N |  | Plný popis položky ze soupisu | Memo
vv |  |  | N |  | Výkaz výměr (figura, výraz, výměra) ze soupisu | Text,Text,Double | 20, 150
fig |  |  | N |  | Rozpad figur | Text,Text,Double | 20, 150
DPH |  |  | A |  | Sazba DPH pro položku | eGSazbaDPH
Hmotnost |  |  | A |  | Hmotnost položky ze soupisu | Double
Suť |  |  | A |  | Suť položky ze soupisu | Double
Nh |  |  | N |  | Normohodiny položky ze soupisu | Double
Datová věta
Typ věty |  |  | Hodnota |  | Význam
eGSazbaDPH |  |  | základní |  | Základní sazba DPH
|  |  | snížená |  | Snížená sazba DPH
|  |  | nulová |  | Nulová sazba DPH
|  |  | zákl. přenesená |  | Základní sazba DPH přenesená
|  |  | sníž. přenesená |  | Snížená sazba DPH přenesená
eGTypZakazky |  |  | STA |  | Stavební objekt
|  |  | PRO |  | Provozní soubor
|  |  | ING |  | Inženýrský objekt
|  |  | VON |  | Vedlejší a ostatní náklady
|  |  | OST |  | Ostatní náklady
eGTypPolozky |  |  | 1 |  | Položka typu HSV
|  |  | 2 |  | Položka typu PSV
|  |  | 3 |  | Položka typu M
|  |  | 4 |  | Položka typu OST