## Rekapitulace stavby
Export Komplet | [24 empty] | VZ | 2.0 | ZAMOK |  |  |  |  | False | False | {70067ea6-7b2c-487a-baaf-92f2fb081eb2}
[31 empty] | 0,01 | 21
[31 empty] | 0,01 | 12
|  | REKAPITULACE STAVBY | [15 empty] | v --- níže se nacházejí doplnkové a pomocné údaje k sestavám --- v | [11 empty] | Návod na vyplnění | 0,001
|  | Kód: |  |  |  |  | 22-067 | [22 empty] | Měnit lze pouze buňky se žlutým podbarvením! 1) v Rekapitulaci stavby vyplňte údaje o Uchazeči (přenesou se do ostatních sestav i v jiných listech) 2) na vybraných listech vyplňte v sestavě Soupis prací ceny u položek | 0,01
|  | Stavba: |  |  |  |  | Revitalizace CZT Liberec - GreenNet III | [23 empty] | 0,01
|  | KSO: | [11 empty] | CC-CZ: | [16 empty] | 0,01
|  | Místo: |  |  |  |  | Liberec | [6 empty] | Datum: |  | 13. 6. 2024 | [14 empty] | 0,01
0,01
|  | Zadavatel: | [11 empty] | IČ: |  | 62241672 | [14 empty] | 0,01
|  |  | Teplárna Liberec, a.s. | [10 empty] | DIČ: | [16 empty] | 0,01
0,01
|  | Uchazeč: | [11 empty] | IČ: |  | Vyplň údaj | [14 empty] | 0,01
|  |  | Vyplň údaj | [10 empty] | DIČ: |  | Vyplň údaj | [14 empty] | 0,01
False
|  | Projektant: | [11 empty] | IČ: |  | 28662814 | [14 empty] | False
|  |  | SITEZ s.r.o. | [10 empty] | DIČ: | [16 empty] | True
0,01
|  | Zpracovatel: | [11 empty] | IČ: |  | 28662814 | [14 empty] | 0,01
|  |  | SITEZ s.r.o. | [10 empty] | DIČ: | [16 empty] | False
Poznámka:
Soupis prací je sestaven s využitím Cenové soustavy ÚRS. Položky, které pochází z této cenové soustavy, jsou ve sloupci 'Cenová soustava' označeny popisem 'CS ÚRS' a úrovní příslušného kalendářního pololetí. Veškeré další informace vymezující popis a podmínky použití těchto položek z Cenové soustavy, které nejsou uvedeny přímo v soupisu prací, jsou neomezeně dálkově k dispozici na webu podminky.urs.cz.
|  | Cena bez DPH | [11 empty] | 0
[8 empty] | Sazba daně |  | Základ daně |  |  |  | Výše daně
|  | DPH |  | základní |  |  |  | 21% |  | 0 |  |  |  | 0
|  |  |  | snížená |  |  |  | 12% |  | 0 |  |  |  | 0
|  |  |  | zákl. přenesená |  |  |  | 21% |  | 0 |  |  |  | 0
|  |  |  | sníž. přenesená |  |  |  | 12% |  | 0 |  |  |  | 0
|  |  |  | nulová |  |  |  | 0% |  | 0 |  |  |  | 0
|  | Cena s DPH | [6 empty] | v |  | CZK |  |  | 0
REKAPITULACE OBJEKTŮ STAVBY A SOUPISŮ PRACÍ
| Kód: | [6 empty] | 22-067
| Stavba: | [6 empty] | Revitalizace CZT Liberec - GreenNet III
| Místo: | [6 empty] | Liberec |  |  |  |  | Datum: |  | 13. 6. 2024
| Zadavatel: | [6 empty] | Teplárna Liberec, a.s. |  |  |  |  | Projektant: |  | SITEZ s.r.o. |  |  | Informatívní údaje z listů zakázek
| Uchazeč: | [11 empty] | Zpracovatel: |  | SITEZ s.r.o.
| Kód |  |  |  | Popis | [6 empty] | Cena bez DPH [CZK] |  |  |  | Cena s DPH [CZK] | Typ | z toho Ostat. náklady [CZK] | DPH [CZK] | Normohodiny [h] | DPH základní [CZK] | DPH snížená [CZK] | DPH základní přenesená [CZK] | DPH snížená přenesená [CZK] | Základna DPH základní | Základna DPH snížená | Základna DPH zákl. přenesená | Základna DPH sníž. přenesená | Základna DPH nulová
| Náklady stavby celkem | [10 empty] | 0 |  |  |  | 0 |  | 0 | 0 | 0 | 0 | 0 | 0 | 0 | 0 | 0 | 0 | 0 | 0 |  | D | 0 | ###NOIMPORT### | IMPORT | {70067ea6-7b2c-487a-baaf-92f2fb081eb2} | {00000000-0000-0000-0000-000000000000}
|  | D8.1 |  |  |  | Teplárna - VS Cihlářská Neumann | [5 empty] | 0 |  |  |  | 0 | ING | 0 | 0 | 0 | 0 | 0 | 0 | 0 | 0 | 0 | 0 | 0 | 0 |  | D | 1 | ###NOIMPORT### | IMPORT | {bd087088-060a-47b4-8844-ef6d70366e21} | {70067ea6-7b2c-487a-baaf-92f2fb081eb2} | 2
/ |  |  | D8.1a |  |  |  | InO 301.3 - Horkovod - Teplárna - VS Cihlářská - Neuman - strojní část |  |  |  |  | 0 |  |  |  | 0 | Soupis | 0 | 0 | 0 | 0 | 0 | 0 | 0 | 0 | 0 | 0 | 0 | 0 |  |  | 2 |  | IMPORT | {a61c8d94-1295-4e72-93bd-93dba0ee2275} | {bd087088-060a-47b4-8844-ef6d70366e21}
/ |  |  | D8.1b |  |  |  | InO 301.3 - Horkovod - Teplárna - VS Cihlářská - Neuman - stavební část |  |  |  |  | 0 |  |  |  | 0 | Soupis | 0 | 0 | 0 | 0 | 0 | 0 | 0 | 0 | 0 | 0 | 0 | 0 |  |  | 2 |  | IMPORT | {67e5a3e9-c72b-4083-971b-3d6a94cdfbba} | {bd087088-060a-47b4-8844-ef6d70366e21}
|  | D8.2 |  |  |  | OPS | [5 empty] | 0 |  |  |  | 0 | PRO | 0 | 0 | 0 | 0 | 0 | 0 | 0 | 0 | 0 | 0 | 0 | 0 |  | D | 1 | ###NOIMPORT### | IMPORT | {e0a3052b-cc4f-4008-8ef7-207e8a4d3e56} | {70067ea6-7b2c-487a-baaf-92f2fb081eb2} | 2
/ |  |  | D8.2.X.1a |  |  |  | Výměníkové stanice - strojní a stavební část |  |  |  |  | 0 |  |  |  | 0 | Soupis | 0 | 0 | 0 | 0 | 0 | 0 | 0 | 0 | 0 | 0 | 0 | 0 |  |  | 2 |  | IMPORT | {d17a9a39-d214-4d4c-ad98-f56cd2edb42e} | {e0a3052b-cc4f-4008-8ef7-207e8a4d3e56}
/ |  |  | D8.2.X.1b |  |  |  | Objektové předávací stanice - strojní a stavební část |  |  |  |  | 0 |  |  |  | 0 | Soupis | 0 | 0 | 0 | 0 | 0 | 0 | 0 | 0 | 0 | 0 | 0 | 0 |  |  | 2 |  | IMPORT | {7cbec8d2-f2db-488c-8d12-665d5b5b1549} | {e0a3052b-cc4f-4008-8ef7-207e8a4d3e56}
/ |  |  | D8.2.1.2 |  |  |  | PS351 - 1660 - Neuman Development- Měření a regulace |  |  |  |  | 0 |  |  |  | 0 | Soupis | 0 | 0 | 0 | 0 | 0 | 0 | 0 | 0 | 0 | 0 | 0 | 0 |  |  | 2 |  | IMPORT | {1651b11e-8649-49e0-b6f0-56fbd7311386} | {e0a3052b-cc4f-4008-8ef7-207e8a4d3e56}
/ |  |  | D8.2.2.2 |  |  |  | PS352 - 1161 - IMMOPRETT- Měření a regulace |  |  |  |  | 0 |  |  |  | 0 | Soupis | 0 | 0 | 0 | 0 | 0 | 0 | 0 | 0 | 0 | 0 | 0 | 0 |  |  | 2 |  | IMPORT | {66b9ed01-5662-471c-a3e8-8fe3619bfaa8} | {e0a3052b-cc4f-4008-8ef7-207e8a4d3e56}
/ |  |  | D8.2.3.2 |  |  |  | PS353 - 1562 - VS3 Rochlice - Měření a regulace |  |  |  |  | 0 |  |  |  | 0 | Soupis | 0 | 0 | 0 | 0 | 0 | 0 | 0 | 0 | 0 | 0 | 0 | 0 |  |  | 2 |  | IMPORT | {725b2e07-a049-4336-9073-342c520fb805} | {e0a3052b-cc4f-4008-8ef7-207e8a4d3e56}
/ |  |  | D8.2.4.2 |  |  |  | PS354 - 1571 - VS2 Rochlice - Měření a regulace |  |  |  |  | 0 |  |  |  | 0 | Soupis | 0 | 0 | 0 | 0 | 0 | 0 | 0 | 0 | 0 | 0 | 0 | 0 |  |  | 2 |  | IMPORT | {5b7e9934-4fe0-4ac1-ac9e-1c07f78617b3} | {e0a3052b-cc4f-4008-8ef7-207e8a4d3e56}
/ |  |  | D8.2.5.2 |  |  |  | PS355 - 1577 - VS1 Rochlice - Měření a regulace |  |  |  |  | 0 |  |  |  | 0 | Soupis | 0 | 0 | 0 | 0 | 0 | 0 | 0 | 0 | 0 | 0 | 0 | 0 |  |  | 2 |  | IMPORT | {a0948ca4-0ff4-4383-96af-a741ee4af93d} | {e0a3052b-cc4f-4008-8ef7-207e8a4d3e56}
/ |  |  | D8.2.6.2 |  |  |  | PS356 - 1535 - VS Cihlářská - Měření a regulace |  |  |  |  | 0 |  |  |  | 0 | Soupis | 0 | 0 | 0 | 0 | 0 | 0 | 0 | 0 | 0 | 0 | 0 | 0 |  |  | 2 |  | IMPORT | {2ad220b3-a0b8-485f-a86c-465d01318980} | {e0a3052b-cc4f-4008-8ef7-207e8a4d3e56}
/ |  |  | D8.2.7.2 |  |  |  | PS357 - 1432 - VS Na Lukách - Měření a regulace |  |  |  |  | 0 |  |  |  | 0 | Soupis | 0 | 0 | 0 | 0 | 0 | 0 | 0 | 0 | 0 | 0 | 0 | 0 |  |  | 2 |  | IMPORT | {6e81203d-4a36-48f2-ae10-2b5a538a6e5e} | {e0a3052b-cc4f-4008-8ef7-207e8a4d3e56}
/ |  |  | D8.2.8.2 |  |  |  | PS358 - 1117 - PRECIOSA - Měření a regulace |  |  |  |  | 0 |  |  |  | 0 | Soupis | 0 | 0 | 0 | 0 | 0 | 0 | 0 | 0 | 0 | 0 | 0 | 0 |  |  | 2 |  | IMPORT | {38aa7c5b-f8e3-452b-8783-0a4d7a25567b} | {e0a3052b-cc4f-4008-8ef7-207e8a4d3e56}
/ |  |  | D8.2.9.2 |  |  |  | PS359 - 1413 - Zavadilová, Mostecká 663 - Měření a regulace |  |  |  |  | 0 |  |  |  | 0 | Soupis | 0 | 0 | 0 | 0 | 0 | 0 | 0 | 0 | 0 | 0 | 0 | 0 |  |  | 2 |  | IMPORT | {6369a223-c909-4e0f-9525-7bdcaaa887c3} | {e0a3052b-cc4f-4008-8ef7-207e8a4d3e56}
/ |  |  | D8.2.10.2 |  |  |  | PS360 - 1410 - OD Kaufland - Měření a regulace |  |  |  |  | 0 |  |  |  | 0 | Soupis | 0 | 0 | 0 | 0 | 0 | 0 | 0 | 0 | 0 | 0 | 0 | 0 |  |  | 2 |  | IMPORT | {f48b9280-f430-4b9b-82b1-903eb959251a} | {e0a3052b-cc4f-4008-8ef7-207e8a4d3e56}
/ |  |  | D8.2.11.2 |  |  |  | PS361 - 1420 - JTH Park - Měření a regulace |  |  |  |  | 0 |  |  |  | 0 | Soupis | 0 | 0 | 0 | 0 | 0 | 0 | 0 | 0 | 0 | 0 | 0 | 0 |  |  | 2 |  | IMPORT | {cbcb095a-8bd1-4c7b-9428-5115632ae73d} | {e0a3052b-cc4f-4008-8ef7-207e8a4d3e56}
/ |  |  | D8.2.12.2 |  |  |  | PS362 - 1302 - Neuman Josef - Měření a regulace |  |  |  |  | 0 |  |  |  | 0 | Soupis | 0 | 0 | 0 | 0 | 0 | 0 | 0 | 0 | 0 | 0 | 0 | 0 |  |  | 2 |  | IMPORT | {c02495e9-8e96-4b78-9f20-1b75d66a13c9} | {e0a3052b-cc4f-4008-8ef7-207e8a4d3e56}
/ |  |  | D8.2.X.2 |  |  |  | Měření a regulace - demontáže |  |  |  |  | 0 |  |  |  | 0 | Soupis | 0 | 0 | 0 | 0 | 0 | 0 | 0 | 0 | 0 | 0 | 0 | 0 |  |  | 2 |  | IMPORT | {f9030816-8d1a-4f15-afe1-fd16fb272eaa} | {e0a3052b-cc4f-4008-8ef7-207e8a4d3e56}
/ |  | D8.3 |  |  |  | ZOV | [5 empty] | 0 |  |  |  | 0 | PRO | 0 | 0 | 0 | 0 | 0 | 0 | 0 | 0 | 0 | 0 | 0 | 0 |  |  | 1 |  | IMPORT | {19dbee5e-2392-4b36-8c15-1651cd67bb20} | {70067ea6-7b2c-487a-baaf-92f2fb081eb2} | 2
/ |  | D8.4 |  |  |  | Datová síť | [5 empty] | 0 |  |  |  | 0 | STA | 0 | 0 | 0 | 0 | 0 | 0 | 0 | 0 | 0 | 0 | 0 | 0 |  |  | 1 |  | IMPORT | {dc062a8f-1267-4a1e-af4e-6c94679d1963} | {70067ea6-7b2c-487a-baaf-92f2fb081eb2} | 2
|  | D9 |  |  |  | Parovod | [5 empty] | 0 |  |  |  | 0 | ING | 0 | 0 | 0 | 0 | 0 | 0 | 0 | 0 | 0 | 0 | 0 | 0 |  | D | 1 | ###NOIMPORT### | IMPORT | {80ba44db-a973-447b-8aa8-4748b0296bff} | {70067ea6-7b2c-487a-baaf-92f2fb081eb2} | 2
/ |  |  | D9a |  |  |  | InO 301.4 - Parovod - strojní část |  |  |  |  | 0 |  |  |  | 0 | Soupis | 0 | 0 | 0 | 0 | 0 | 0 | 0 | 0 | 0 | 0 | 0 | 0 |  |  | 2 |  | IMPORT | {86e61ee5-8cf0-4964-bc1a-c324bb0feaa4} | {80ba44db-a973-447b-8aa8-4748b0296bff}
/ |  |  | D9b |  |  |  | InO 301.4 - Parovod - stavební část |  |  |  |  | 0 |  |  |  | 0 | Soupis | 0 | 0 | 0 | 0 | 0 | 0 | 0 | 0 | 0 | 0 | 0 | 0 |  |  | 2 |  | IMPORT | {cc222c45-5959-4d28-96ac-ac6c1de748dd} | {80ba44db-a973-447b-8aa8-4748b0296bff}
/ |  | D11 |  |  |  | Plynovod | [5 empty] | 0 |  |  |  | 0 | ING | 0 | 0 | 0 | 0 | 0 | 0 | 0 | 0 | 0 | 0 | 0 | 0 |  |  | 1 |  | IMPORT | {14a9f60d-3023-4a56-b6aa-a815f42accea} | {70067ea6-7b2c-487a-baaf-92f2fb081eb2} | 2
/ |  | VRN |  |  |  | Vedlejší rozpočtové náklady | [5 empty] | 0 |  |  |  | 0 | VON | 0 | 0 | 0 | 0 | 0 | 0 | 0 | 0 | 0 | 0 | 0 | 0 |  |  | 1 |  | IMPORT | {5e50b90c-8360-416d-98aa-9589da34f4a0} | {70067ea6-7b2c-487a-baaf-92f2fb081eb2} | 2

## D8.1a - InO 301.3 - Horko...
{a61c8d94-1295-4e72-93bd-93dba0ee2275}
2
| KRYCÍ LIST SOUPISU PRACÍ | [7 empty] | v --- níže se nacházejí doplnkové a pomocné údaje k sestavám --- v | [8 empty] | False
Stavba:
Revitalizace CZT Liberec - GreenNet III
Objekt:
D8.1 - Teplárna - VS Cihlářská Neumann
Soupis:
D8.1a - InO 301.3 - Horkovod - Teplárna - VS Cihlářská - Neuman - strojní část
| KSO: |  |  |  |  | CC-CZ:
| Místo: |  | Liberec |  |  | Datum: | 13. 6. 2024
| Zadavatel: |  |  |  |  | IČ: | 62241672
|  | Teplárna Liberec, a.s. |  |  |  | DIČ:
| Uchazeč: |  |  |  |  | IČ: | Vyplň údaj
|  | Vyplň údaj |  |  |  | DIČ: | Vyplň údaj
| Projektant: |  |  |  |  | IČ: | 28662814
|  | SITEZ s.r.o. |  |  |  | DIČ:
| Zpracovatel: |  |  |  |  | IČ: | 28662814
|  | SITEZ s.r.o. |  |  |  | DIČ:
Poznámka:
| Cena bez DPH | [5 empty] | 0
|  |  | Základ daně |  |  | Sazba daně | Výše daně
| DPH | základní | 0 |  |  | 21% | 0
|  | snížená | 0 |  |  | 12% | 0
|  | zákl. přenesená | 0 |  |  | 21% | 0
|  | sníž. přenesená | 0 |  |  | 12% | 0
|  | nulová | 0 |  |  | 0% | 0
| Cena s DPH |  |  | v | CZK |  | 0
REKAPITULACE ČLENĚNÍ SOUPISU PRACÍ
Stavba:
Revitalizace CZT Liberec - GreenNet III
Objekt:
D8.1 - Teplárna - VS Cihlářská Neumann
Soupis:
D8.1a - InO 301.3 - Horkovod - Teplárna - VS Cihlářská - Neuman - strojní část
Místo: |  |  | Liberec |  |  | Datum: | 13. 6. 2024
Zadavatel: |  |  | Teplárna Liberec, a.s. |  |  | Projektant: | SITEZ s.r.o.
Uchazeč: |  |  | Vyplň údaj |  |  | Zpracovatel: | SITEZ s.r.o.
Kód dílu - Popis | [6 empty] | Cena celkem [CZK]
Náklady stavby celkem | [6 empty] | 0 | [11 empty] | -1
| HSV - Práce a dodávky HSV | [5 empty] | 0
| 8 - Trubní vedení | [5 empty] | 0
| 997 - Přesun sutě | [5 empty] | 0
| PSV - Práce a dodávky PSV | [5 empty] | 0
| 713 - Izolace tepelné | [5 empty] | 0
| 727 - Zdravotechnika - požární ochrana | [5 empty] | 0
| 733 - Ústřední vytápění - rozvodné potrubí | [5 empty] | 0
| 734 - Ústřední vytápění - armatury | [5 empty] | 0
| 741 - Elektroinstalace - silnoproud | [5 empty] | 0
| 767 - Konstrukce zámečnické | [5 empty] | 0
| 783 - Dokončovací práce - nátěry | [5 empty] | 0
| M - Práce a dodávky M | [5 empty] | 0
| 23-M - Montáže potrubí | [5 empty] | 0
| 46-M - Zemní práce při extr.mont.pracích | [5 empty] | 0
| HZS - Hodinové zúčtovací sazby | [5 empty] | 0
SOUPIS PRACÍ
Stavba:
Revitalizace CZT Liberec - GreenNet III
Objekt:
D8.1 - Teplárna - VS Cihlářská Neumann
Soupis:
D8.1a - InO 301.3 - Horkovod - Teplárna - VS Cihlářská - Neuman - strojní část
Místo: |  |  | Liberec |  |  | Datum: | 13. 6. 2024
Zadavatel: |  |  | Teplárna Liberec, a.s. |  |  | Projektant: | SITEZ s.r.o.
Uchazeč: |  |  | Vyplň údaj |  |  | Zpracovatel: | SITEZ s.r.o.
PČ | Typ | Kód | Popis | MJ | Množství | J.cena [CZK] | Cena celkem [CZK] | Cenová soustava |  | DPH | J. Nh [h] | Nh celkem [h] | J. hmotnost [t] | Hmotnost celkem [t] | J. suť [t] | Suť Celkem [t]
Náklady soupisu celkem | [6 empty] | 0 |  |  |  |  | 0 |  | 602.516 |  | 198.3065 |  | D | -1 | [10 empty] | 0
| D | HSV | Práce a dodávky HSV |  |  |  | 0 |  |  |  |  | 0 |  | 1.105 |  | 0 | 1 | D | 0 |  |  |  | ROZPOCET | [6 empty] | 0
| D | 8 | Trubní vedení |  |  |  | 0 |  |  |  |  | 0 |  | 1.105 |  | 0 | 1 | D | 1 |  |  |  | ROZPOCET | [6 empty] | 0
1 | K | 899722114 | Krytí potrubí z plastů výstražnou fólií z PVC šířky přes 34 do 40 cm | m | 8500 |  | 0 | CS ÚRS 2024 01 |  | základní |  | 0 | 0.00013 | 1.105 | 0 | 0 | 4 | K | 2 |  |  |  | ROZPOCET | 0 | 0 | 0 | 0 | 0 | 1 | 0 | 4 | -500978917
| Online PSC |  | https://podminky.urs.cz/item/CS_URS_2024_01/899722114 | [14 empty] | Online PSC | 2
| D | 997 | Přesun sutě |  |  |  | 0 |  |  |  |  | 0 |  | 0 |  | 0 | 1 | D | 1 |  |  |  | ROZPOCET | [6 empty] | 0
2 | K | 997013814 | Poplatek za uložení stavebního odpadu na skládce (skládkovné) z izolačních materiálů zatříděného do Katalogu odpadů pod kódem 17 06 04 | t | 5.1 |  | 0 | CS ÚRS 2024 01 |  | základní |  | 0 | 0 | 0 | 0 | 0 | 4 | K | 2 |  |  |  | ROZPOCET | 0 | 0 | 0 | 0 | 0 | 1 | 0 | 4 | 2087960270
| Online PSC |  | https://podminky.urs.cz/item/CS_URS_2024_01/997013814 | [14 empty] | Online PSC | 2
| VV |  | 510*10/1000 |  | 5.1 | [12 empty] | VV | 2 | 2 | True | 0 | ROZPOCET
| D | PSV | Práce a dodávky PSV |  |  |  | 0 |  |  |  |  | 0 |  | 9.5968 |  | 198.3065 | 2 | D | 0 |  |  |  | ROZPOCET | [6 empty] | 0
| D | 713 | Izolace tepelné |  |  |  | 0 |  |  |  |  | 0 |  | 0.08687 |  | 103.3065 | 2 | D | 1 |  |  |  | ROZPOCET | [6 empty] | 0
3 | K | 469973135 | Poplatek za uložení stavebního odpadu (skládkovné) na skládce z izolačních materiálů zatříděného do Katalogu odpadů pod kódem 17 06 04 | t | 101.245 |  | 0 | CS ÚRS 2024 01 |  | základní |  | 0 | 0 | 0 | 0 | 0 | 64 | K | 2 |  |  |  | ROZPOCET | 0 | 0 | 0 | 0 | 0 | 1 | 0 | 64 | 292109763
| Online PSC |  | https://podminky.urs.cz/item/CS_URS_2024_01/469973135 | [14 empty] | Online PSC | 2
4 | K | 713410813 | Odstranění tepelné izolace potrubí a ohybů pásy nebo rohožemi bez povrchové úpravy ovinutými kolem potrubí a staženými ocelovým drátem potrubí, tloušťka izolace přes 50 mm | m | 217 |  | 0 | CS ÚRS 2024 01 |  | základní |  | 0 | 0 | 0 | 0.0095 | 2.0615 | 16 | K | 2 |  |  |  | ROZPOCET | 0 | 0 | 0 | 0 | 0 | 1 | 0 | 16 | 338224346
| Online PSC |  | https://podminky.urs.cz/item/CS_URS_2024_01/713410813 | [14 empty] | Online PSC | 2
5 | K | 7134712R | Montáž tepelné izolace potrubí snímatelnými pouzdry s polepem | m | 28 |  | 0 |  |  | základní |  | 0 | 0 | 0 | 0 | 0 | 16 | K | 2 |  |  |  | ROZPOCET | 0 | 0 | 0 | 0 | 0 | 1 | 0 | 16 | 932974709
6 | M | IZP 150-120 | pouzdro potrubní izolační 120mm / DN300 | m | 1 |  | 0 |  |  | základní |  | 0 | 0.00151 | 0.00151 | 0 | 0 | 32 | M | 2 |  |  |  | ROZPOCET | 0 | 0 | 0 | 0 | 0 | 1 | 0 | 16 | -307935658
7 | M | IZP 100-100 | pouzdro potrubní izolační 50mm/DN80 | m | 4 |  | 0 |  |  | základní |  | 0 | 0.00151 | 0.00604 | 0 | 0 | 32 | M | 2 |  |  |  | ROZPOCET | 0 | 0 | 0 | 0 | 0 | 1 | 0 | 16 | 542386798
8 | M | IZP 15-1000 | pouzdro potrubní izolační 50mm/DN80 | m | 10 |  | 0 |  |  | základní |  | 0 | 0.00151 | 0.0151 | 0 | 0 | 32 | M | 2 |  |  |  | ROZPOCET | 0 | 0 | 0 | 0 | 0 | 1 | 0 | 16 | 2010708842
9 | M | IZP50-50 | pouzdro potrubní izolační 50 mm / DN50 | m | 6 |  | 0 |  |  | základní |  | 0 | 0.00121 | 0.00726 | 0 | 0 | 32 | M | 2 |  |  |  | ROZPOCET | 0 | 0 | 0 | 0 | 0 | 1 | 0 | 16 | 297447754
10 | M | IZP40-50 | pouzdro potrubní izolační 50 mm / DN40 | m | 5 |  | 0 |  |  | základní |  | 0 | 0.00108 | 0.0054 | 0 | 0 | 32 | M | 2 |  |  |  | ROZPOCET | 0 | 0 | 0 | 0 | 0 | 1 | 0 | 16 | 1886968912
11 | M | IZP32-50 | pouzdro potrubní izolační 50 mm / DN32 | m | 2 |  | 0 |  |  | základní |  | 0 | 0.00101 | 0.00202 | 0 | 0 | 32 | M | 2 |  |  |  | ROZPOCET | 0 | 0 | 0 | 0 | 0 | 1 | 0 | 16 | -1559820473
12 | K | 713490811 | Odstranění tepelné izolace potrubí a ohybů - doplňky a součásti demontáž oplechování pevného vnějšího obvodu do 500 mm potrubí | m2 | 8057 |  | 0 | CS ÚRS 2024 01 |  | základní |  | 0 | 0 | 0 | 0.00469 | 37.7873 | 16 | K | 2 |  |  |  | ROZPOCET | 0 | 0 | 0 | 0 | 0 | 1 | 0 | 16 | -804767181
| Online PSC |  | https://podminky.urs.cz/item/CS_URS_2024_01/713490811 | [14 empty] | Online PSC | 2
| VV |  | 3416+4641 |  | 8057 | [12 empty] | VV | 2 | 2 | True | 1 | ROZPOCET
13 | K | 713490821 | Odstranění tepelné izolace potrubí a ohybů - doplňky a součásti demontáž oplechování pevného vnějšího obvodu přes 500 mm potrubí | m2 | 13416 |  | 0 | CS ÚRS 2024 01 |  | základní |  | 0 | 0 | 0 | 0.00473 | 63.4577 | 16 | K | 2 |  |  |  | ROZPOCET | 0 | 0 | 0 | 0 | 0 | 1 | 0 | 16 | 1900477189
| Online PSC |  | https://podminky.urs.cz/item/CS_URS_2024_01/713490821 | [14 empty] | Online PSC | 2
14 | K | 713471212 | Montáž izolace tepelné potrubí, ohybů, přírub, armatur nebo tvarovek snímatelnými pouzdry s vrstvenou izolací s upevněním na suchý zip (izolační materiál ve specifikaci) armatur | kus | 28 |  | 0 | CS ÚRS 2024 01 |  | základní |  | 0 | 0 | 0 | 0 | 0 | 16 | K | 2 |  |  |  | ROZPOCET | 0 | 0 | 0 | 0 | 0 | 1 | 0 | 16 | 1624724905
| Online PSC |  | https://podminky.urs.cz/item/CS_URS_2024_01/713471212 | [14 empty] | Online PSC | 2
15 | M | R.AUV80 | Snímatelné izolační pouzdro na armaturu DN80, do 150 stupňů | kus | 0 |  | 0 |  |  | základní |  | 0 | 0.00145 | 0 | 0 | 0 | 32 | M | 2 |  |  |  | ROZPOCET | 0 | 0 | 0 | 0 | 0 | 1 | 0 | 16 | -2058429288
16 | M | R.AUV100 | Snímatelné izolační pouzdro na armaturu DN100, do 150 stupňů | kus | 2 |  | 0 |  |  | základní |  | 0 | 0.00187 | 0.00374 | 0 | 0 | 32 | M | 2 |  |  |  | ROZPOCET | 0 | 0 | 0 | 0 | 0 | 1 | 0 | 16 | 1776259106
17 | M | R.AUV125 | Snímatelné izolační pouzdro na armaturu , DN125, do 150 stupňů | kus | 2 |  | 0 |  |  | základní |  | 0 | 0.00244 | 0.00488 | 0 | 0 | 32 | M | 2 |  |  |  | ROZPOCET | 0 | 0 | 0 | 0 | 0 | 1 | 0 | 16 | 447652326
18 | M | R.AUV150 | Snímatelné izolační pouzdro na armaturu DN150, do 150 stupňů | kus | 4 |  | 0 |  |  | základní |  | 0 | 0.00323 | 0.01292 | 0 | 0 | 32 | M | 2 |  |  |  | ROZPOCET | 0 | 0 | 0 | 0 | 0 | 1 | 0 | 16 | -112915236
19 | M | R.AUV300 | Snímatelné izolační pouzdro na armaturu, DN300, do 150 stupňů | kus | 2 |  | 0 |  |  | základní |  | 0 | 0.00581 | 0.01162 | 0 | 0 | 32 | M | 2 |  |  |  | ROZPOCET | 0 | 0 | 0 | 0 | 0 | 1 | 0 | 16 | -872151842
20 | M | R.AKK25 | Snímatelné izolační pouzdro na armaturu, DN25, do 150 stupňů | kus | 2 |  | 0 |  |  | základní |  | 0 | 0.00058 | 0.00116 | 0 | 0 | 32 | M | 2 |  |  |  | ROZPOCET | 0 | 0 | 0 | 0 | 0 | 1 | 0 | 16 | -1503885336
21 | M | RAKK32 | Snímatelné izolační pouzdro na armaturu, DN32, do 150 stupňů | kus | 6 |  | 0 |  |  | základní |  | 0 | 0.00073 | 0.00438 | 0 | 0 | 32 | M | 2 |  |  |  | ROZPOCET | 0 | 0 | 0 | 0 | 0 | 1 | 0 | 16 | -1324380384
22 | M | R.AKK40 | Snímatelné izolační pouzdro na armaturu, DN40, do 150 stupňů | kus | 2 |  | 0 |  |  | základní |  | 0 | 0.00082 | 0.00164 | 0 | 0 | 32 | M | 2 |  |  |  | ROZPOCET | 0 | 0 | 0 | 0 | 0 | 1 | 0 | 16 | 495392087
23 | M | R.AKK50 | Snímatelné izolační pouzdro na armaturu, DN50, do 150 stupňů | kus | 4 |  | 0 |  |  | základní |  | 0 | 0.00099 | 0.00396 | 0 | 0 | 32 | M | 2 |  |  |  | ROZPOCET | 0 | 0 | 0 | 0 | 0 | 1 | 0 | 16 | -1776191346
24 | M | RAKK65 | Snímatelné izolační pouzdro na armaturu, DN65, do 150 stupňů | kus | 4 |  | 0 |  |  | základní |  | 0 | 0.00131 | 0.00524 | 0 | 0 | 32 | M | 2 |  |  |  | ROZPOCET | 0 | 0 | 0 | 0 | 0 | 1 | 0 | 16 | -1204410977
| D | 727 | Zdravotechnika - požární ochrana |  |  |  | 0 |  |  |  |  | 0 |  | 0.09946 |  | 0 | 2 | D | 1 |  |  |  | ROZPOCET | [6 empty] | 0
25 | K | 727111008 | Protipožární trubní ucpávky ocelového potrubí bez izolace prostup stěnou tloušťky 100 mm požární odolnost EI 120 DN 150 | kus | 6 |  | 0 | CS ÚRS 2024 01 |  | základní |  | 0 | 0.00567 | 0.03402 | 0 | 0 | 16 | K | 2 |  |  |  | ROZPOCET | 0 | 0 | 0 | 0 | 0 | 1 | 0 | 16 | 536287338
| Online PSC |  | https://podminky.urs.cz/item/CS_URS_2024_01/727111008 | [14 empty] | Online PSC | 2
26 | K | 727111010 | Protipožární trubní ucpávky ocelového potrubí bez izolace prostup stěnou tloušťky 100 mm požární odolnost EI 120 DN 250 | kus | 8 |  | 0 | CS ÚRS 2024 01 |  | základní |  | 0 | 0.00818 | 0.06544 | 0 | 0 | 16 | K | 2 |  |  |  | ROZPOCET | 0 | 0 | 0 | 0 | 0 | 1 | 0 | 16 | 1060055911
| Online PSC |  | https://podminky.urs.cz/item/CS_URS_2024_01/727111010 | [14 empty] | Online PSC | 2
| D | 733 | Ústřední vytápění - rozvodné potrubí |  |  |  | 0 |  |  |  |  | 0 |  | 0.47909 |  | 0 | 2 | D | 1 |  |  |  | ROZPOCET | [6 empty] | 0
27 | K | 733121210 | Potrubí z trubek ocelových hladkých spojovaných svařováním černých bezešvých v kotelnách a strojovnách Ø 22/2,6 | m | 0 |  | 0 | CS ÚRS 2024 01 |  | základní |  | 0 | 0.0017 | 0 | 0 | 0 | 16 | K | 2 |  |  |  | ROZPOCET | 0 | 0 | 0 | 0 | 0 | 1 | 0 | 16 | -1648412078
| Online PSC |  | https://podminky.urs.cz/item/CS_URS_2024_01/733121210 | [14 empty] | Online PSC | 2
28 | K | 733121214 | Potrubí z trubek ocelových hladkých spojovaných svařováním černých bezešvých v kotelnách a strojovnách Ø 31,8/2,6 | m | 0 |  | 0 | CS ÚRS 2024 01 |  | základní |  | 0 | 0.00229 | 0 | 0 | 0 | 16 | K | 2 |  |  |  | ROZPOCET | 0 | 0 | 0 | 0 | 0 | 1 | 0 | 16 | 524405793
| Online PSC |  | https://podminky.urs.cz/item/CS_URS_2024_01/733121214 | [14 empty] | Online PSC | 2
29 | K | 733121215 | Potrubí z trubek ocelových hladkých spojovaných svařováním černých bezešvých v kotelnách a strojovnách Ø 38/2,6 | m | 2.2 |  | 0 | CS ÚRS 2024 01 |  | základní |  | 0 | 0.00416 | 0.009152 | 0 | 0 | 16 | K | 2 |  |  |  | ROZPOCET | 0 | 0 | 0 | 0 | 0 | 1 | 0 | 16 | -478023148
| Online PSC |  | https://podminky.urs.cz/item/CS_URS_2024_01/733121215 | [14 empty] | Online PSC | 2
| VV |  | 2*1,1 'Přepočtené koeficientem množství |  | 2.2 | [12 empty] | VV | 2 | 2 | False | 1 | ROZPOCET
30 | K | 733121216 | Potrubí z trubek ocelových hladkých spojovaných svařováním černých bezešvých v kotelnách a strojovnách Ø 44,5/3,2 | m | 6.6 |  | 0 | CS ÚRS 2024 01 |  | základní |  | 0 | 0.00518 | 0.034188 | 0 | 0 | 16 | K | 2 |  |  |  | ROZPOCET | 0 | 0 | 0 | 0 | 0 | 1 | 0 | 16 | 900496951
| Online PSC |  | https://podminky.urs.cz/item/CS_URS_2024_01/733121216 | [14 empty] | Online PSC | 2
| VV |  | 6*1,1 'Přepočtené koeficientem množství |  | 6.6 | [12 empty] | VV | 2 | 2 | False | 1 | ROZPOCET
31 | K | 733121217 | Potrubí z trubek ocelových hladkých spojovaných svařováním černých bezešvých v kotelnách a strojovnách Ø 51/3,2 | m | 2.2 |  | 0 | CS ÚRS 2024 01 |  | základní |  | 0 | 0.00514 | 0.011308 | 0 | 0 | 16 | K | 2 |  |  |  | ROZPOCET | 0 | 0 | 0 | 0 | 0 | 1 | 0 | 16 | -1234254151
| Online PSC |  | https://podminky.urs.cz/item/CS_URS_2024_01/733121217 | [14 empty] | Online PSC | 2
| VV |  | 2*1,1 'Přepočtené koeficientem množství |  | 2.2 | [12 empty] | VV | 2 | 2 | False | 1 | ROZPOCET
32 | K | 733121219 | Potrubí z trubek ocelových hladkých spojovaných svařováním černých bezešvých v kotelnách a strojovnách Ø 60,3/4,0 | m | 4.4 |  | 0 | CS ÚRS 2024 01 |  | základní |  | 0 | 0.00714 | 0.031416 | 0 | 0 | 16 | K | 2 |  |  |  | ROZPOCET | 0 | 0 | 0 | 0 | 0 | 1 | 0 | 16 | 548061080
| Online PSC |  | https://podminky.urs.cz/item/CS_URS_2024_01/733121219 | [14 empty] | Online PSC | 2
| VV |  | 4*1,1 'Přepočtené koeficientem množství |  | 4.4 | [12 empty] | VV | 2 | 2 | False | 1 | ROZPOCET
33 | K | 733121222 | Potrubí z trubek ocelových hladkých spojovaných svařováním černých bezešvých v kotelnách a strojovnách Ø 76/3,2 | m | 4.4 |  | 0 | CS ÚRS 2024 01 |  | základní |  | 0 | 0.00792 | 0.034848 | 0 | 0 | 16 | K | 2 |  |  |  | ROZPOCET | 0 | 0 | 0 | 0 | 0 | 1 | 0 | 16 | -2065717361
| Online PSC |  | https://podminky.urs.cz/item/CS_URS_2024_01/733121222 | [14 empty] | Online PSC | 2
| VV |  | 4*1,1 'Přepočtené koeficientem množství |  | 4.4 | [12 empty] | VV | 2 | 2 | False | 1 | ROZPOCET
34 | K | 733121225 | Potrubí z trubek ocelových hladkých spojovaných svařováním černých bezešvých v kotelnách a strojovnách Ø 89/3,6 | m | 0 |  | 0 | CS ÚRS 2024 01 |  | základní |  | 0 | 0.00955 | 0 | 0 | 0 | 16 | K | 2 |  |  |  | ROZPOCET | 0 | 0 | 0 | 0 | 0 | 1 | 0 | 16 | -432747353
| Online PSC |  | https://podminky.urs.cz/item/CS_URS_2024_01/733121225 | [14 empty] | Online PSC | 2
35 | K | 733121228 | Potrubí z trubek ocelových hladkých spojovaných svařováním černých bezešvých v kotelnách a strojovnách Ø 108/4,0 | m | 2.2 |  | 0 | CS ÚRS 2024 01 |  | základní |  | 0 | 0.01348 | 0.029656 | 0 | 0 | 16 | K | 2 |  |  |  | ROZPOCET | 0 | 0 | 0 | 0 | 0 | 1 | 0 | 16 | -156237639
| Online PSC |  | https://podminky.urs.cz/item/CS_URS_2024_01/733121228 | [14 empty] | Online PSC | 2
| VV |  | 2*1,1 'Přepočtené koeficientem množství |  | 2.2 | [12 empty] | VV | 2 | 2 | False | 1 | ROZPOCET
36 | K | 733121232 | Potrubí z trubek ocelových hladkých spojovaných svařováním černých bezešvých v kotelnách a strojovnách Ø 133/4,0 | m | 2.2 |  | 0 | CS ÚRS 2024 01 |  | základní |  | 0 | 0.01985 | 0.04367 | 0 | 0 | 16 | K | 2 |  |  |  | ROZPOCET | 0 | 0 | 0 | 0 | 0 | 1 | 0 | 16 | -1434261626
| Online PSC |  | https://podminky.urs.cz/item/CS_URS_2024_01/733121232 | [14 empty] | Online PSC | 2
| VV |  | 2*1,1 'Přepočtené koeficientem množství |  | 2.2 | [12 empty] | VV | 2 | 2 | False | 1 | ROZPOCET
37 | K | 733121235 | Potrubí z trubek ocelových hladkých spojovaných svařováním černých bezešvých v kotelnách a strojovnách Ø 159/4,5 | m | 4.4 |  | 0 | CS ÚRS 2024 01 |  | základní |  | 0 | 0.0317 | 0.13948 | 0 | 0 | 16 | K | 2 |  |  |  | ROZPOCET | 0 | 0 | 0 | 0 | 0 | 1 | 0 | 16 | 368748173
| Online PSC |  | https://podminky.urs.cz/item/CS_URS_2024_01/733121235 | [14 empty] | Online PSC | 2
| VV |  | 4*1,1 'Přepočtené koeficientem množství |  | 4.4 | [12 empty] | VV | 2 | 2 | False | 1 | ROZPOCET
38 | K | 733121239 | Potrubí z trubek ocelových hladkých spojovaných svařováním černých bezešvých v kotelnách a strojovnách Ø 219/6,3 | m | 0 |  | 0 | CS ÚRS 2024 01 |  | základní |  | 0 | 0.0511 | 0 | 0 | 0 | 16 | K | 2 |  |  |  | ROZPOCET | 0 | 0 | 0 | 0 | 0 | 1 | 0 | 16 | 1206430016
| Online PSC |  | https://podminky.urs.cz/item/CS_URS_2024_01/733121239 | [14 empty] | Online PSC | 2
39 | K | 733121244 | Potrubí ocelové hladké bezešvé v kotelnách nebo strojovnách spojované svařováním D 323x8,0 mm | m | 2.2 |  | 0 | CS ÚRS 2024 01 |  | základní |  | 0 | 0.06608 | 0.14538 | 0 | 0 | 16 | K | 2 |  |  |  | ROZPOCET | 0 | 0 | 0 | 0 | 0 | 1 | 0 | 16 | 1194484106
| Online PSC |  | https://podminky.urs.cz/item/CS_URS_2024_01/733121244 | [14 empty] | Online PSC | 2
| VV |  | 2*1,1 'Přepočtené koeficientem množství |  | 2.2 | [12 empty] | VV | 2 | 2 | False | 1 | ROZPOCET
40 | K | 998733101 | Přesun hmot pro rozvody potrubí stanovený z hmotnosti přesunovaného materiálu vodorovná dopravní vzdálenost do 50 m základní v objektech výšky do 6 m | t | 0.479 |  | 0 | CS ÚRS 2024 01 |  | základní |  | 0 | 0 | 0 | 0 | 0 | 16 | K | 2 |  |  |  | ROZPOCET | 0 | 0 | 0 | 0 | 0 | 1 | 0 | 16 | -810019821
| Online PSC |  | https://podminky.urs.cz/item/CS_URS_2024_01/998733101 | [14 empty] | Online PSC | 2
| D | 734 | Ústřední vytápění - armatury |  |  |  | 0 |  |  |  |  | 0 |  | 4.5949 |  | 0 | 2 | D | 1 |  |  |  | ROZPOCET | [6 empty] | 0
41 | K | 734109312 | Montáž armatur přírubových se dvěma přírubami PN 25, 40 DN 25 | soubor | 10 |  | 0 | CS ÚRS 2024 01 |  | základní |  | 0 | 0.0036 | 0.036 | 0 | 0 | 16 | K | 2 |  |  |  | ROZPOCET | 0 | 0 | 0 | 0 | 0 | 1 | 0 | 16 | -250328967
| Online PSC |  | https://podminky.urs.cz/item/CS_URS_2024_01/734109312 | [14 empty] | Online PSC | 2
42 | M | 42231500R25 | kohout kulový uhlíková ocel K85 111 516 PN16 T 200°C DN 25 | kus | 10 |  | 0 |  |  | základní |  | 0 | 0.0105 | 0.105 | 0 | 0 | 32 | M | 2 |  |  |  | ROZPOCET | 0 | 0 | 0 | 0 | 0 | 1 | 0 | 16 | -372520547
43 | K | 734109313 | Montáž armatur přírubových se dvěma přírubami PN 25, 40 DN 40 | soubor | 10 |  | 0 | CS ÚRS 2024 01 |  | základní |  | 0 | 0.00606 | 0.0606 | 0 | 0 | 16 | K | 2 |  |  |  | ROZPOCET | 0 | 0 | 0 | 0 | 0 | 1 | 0 | 16 | -1568200870
| Online PSC |  | https://podminky.urs.cz/item/CS_URS_2024_01/734109313 | [14 empty] | Online PSC | 2
44 | M | 42231500 | kohout kulový uhlíková ocel K85 111 516 PN16 T 200°C DN 40 | kus | 10 |  | 0 | CS ÚRS 2024 01 |  | základní |  | 0 | 0.0105 | 0.105 | 0 | 0 | 32 | M | 2 |  |  |  | ROZPOCET | 0 | 0 | 0 | 0 | 0 | 1 | 0 | 16 | -616230443
45 | K | 734109323 | Montáž armatur přírubových se dvěma přírubami PN 25, 40 DN 32 | soubor | 6 |  | 0 | CS ÚRS 2024 01 |  | základní |  | 0 | 0.00477 | 0.02862 | 0 | 0 | 16 | K | 2 |  |  |  | ROZPOCET | 0 | 0 | 0 | 0 | 0 | 1 | 0 | 16 | -2092378865
| Online PSC |  | https://podminky.urs.cz/item/CS_URS_2024_01/734109323 | [14 empty] | Online PSC | 2
46 | K | 734109314 | Montáž armatur přírubových se dvěma přírubami PN 25, 40 DN 50 | soubor | 6 |  | 0 | CS ÚRS 2024 01 |  | základní |  | 0 | 0.00765 | 0.0459 | 0 | 0 | 16 | K | 2 |  |  |  | ROZPOCET | 0 | 0 | 0 | 0 | 0 | 1 | 0 | 16 | 507536862
| Online PSC |  | https://podminky.urs.cz/item/CS_URS_2024_01/734109314 | [14 empty] | Online PSC | 2
47 | K | 734109315 | Montáž armatur přírubových se dvěma přírubami PN 25, 40 DN 65 | soubor | 2 |  | 0 | CS ÚRS 2024 01 |  | základní |  | 0 | 0.01073 | 0.02146 | 0 | 0 | 16 | K | 2 |  |  |  | ROZPOCET | 0 | 0 | 0 | 0 | 0 | 1 | 0 | 16 | 458484797
| Online PSC |  | https://podminky.urs.cz/item/CS_URS_2024_01/734109315 | [14 empty] | Online PSC | 2
48 | M | 42236503 | kohout kulový uhlíková ocel K85 111 516 PN16 T 200°C DN 65 | kus | 2 |  | 0 | CS ÚRS 2024 01 |  | základní |  | 0 | 0.02 | 0.04 | 0 | 0 | 32 | M | 2 |  |  |  | ROZPOCET | 0 | 0 | 0 | 0 | 0 | 1 | 0 | 16 | 1135191657
49 | M | 42236500 | kohout kulový uhlíková ocel K85 111 516 PN16 T 200°C DN 50 | kus | 6 |  | 0 | CS ÚRS 2024 01 |  | základní |  | 0 | 0.013 | 0.078 | 0 | 0 | 32 | M | 2 |  |  |  | ROZPOCET | 0 | 0 | 0 | 0 | 0 | 1 | 0 | 16 | -109273010
50 | M | 42231500r | kohout kulový uhlíková ocel K85 111 516 PN16 T 200°C DN 32 | kus | 6 |  | 0 |  |  | základní |  | 0 | 0.0105 | 0.063 | 0 | 0 | 32 | M | 2 |  |  |  | ROZPOCET | 0 | 0 | 0 | 0 | 0 | 1 | 0 | 16 | -1157910232
51 | K | 734109319 | Montáž armatur přírubových se dvěma přírubami PN 25, 40 DN 150 | soubor | 2 |  | 0 | CS ÚRS 2024 01 |  | základní |  | 0 | 0.03011 | 0.06022 | 0 | 0 | 16 | K | 2 |  |  |  | ROZPOCET | 0 | 0 | 0 | 0 | 0 | 1 | 0 | 16 | -1476587714
| Online PSC |  | https://podminky.urs.cz/item/CS_URS_2024_01/734109319 | [14 empty] | Online PSC | 2
52 | M | Pol9 | Klapka uzavírací přírubová mat. EN-JS1030, disk 1.4301, těsnění kov/kov, 3excentricita, oboustr.těsností dle EN12266-I, tř.A, ovládání kolem s převodovkou PN25 DN150 | kus | 2 |  | 0 |  |  | základní |  | 0 | 0.0235 | 0.047 | 0 | 0 | 8 | M | 2 |  |  |  | ROZPOCET | 0 | 0 | 0 | 0 | 0 | 1 | 0 | 4 | 1461075180
53 | K | 734109320 | Montáž armatur přírubových se dvěma přírubami PN 25, 40 DN 200 | soubor | 2 |  | 0 | CS ÚRS 2024 01 |  | základní |  | 0 | 0.04671 | 0.09342 | 0 | 0 | 16 | K | 2 |  |  |  | ROZPOCET | 0 | 0 | 0 | 0 | 0 | 1 | 0 | 16 | -1956113430
| Online PSC |  | https://podminky.urs.cz/item/CS_URS_2024_01/734109320 | [14 empty] | Online PSC | 2
54 | M | Pol10 | Klapka uzavírací přírubová mat. EN-JS1030, disk 1.4301, těsnění kov/kov, 3excentricita, oboustr.těsností dle EN12266-I, tř.A, ovládání kolem s převodovkou PN25 DN200 | kus | 2 |  | 0 |  |  | základní |  | 0 | 0.037 | 0.074 | 0 | 0 | 8 | M | 2 |  |  |  | ROZPOCET | 0 | 0 | 0 | 0 | 0 | 1 | 0 | 4 | 546998555
55 | K | 734109321 | Montáž armatur přírubových se dvěma přírubami PN 25, 40 DN 250 | soubor | 2 |  | 0 | CS ÚRS 2024 01 |  | základní |  | 0 | 0.06616 | 0.13232 | 0 | 0 | 16 | K | 2 |  |  |  | ROZPOCET | 0 | 0 | 0 | 0 | 0 | 1 | 0 | 16 | 104710770
| Online PSC |  | https://podminky.urs.cz/item/CS_URS_2024_01/734109321 | [14 empty] | Online PSC | 2
56 | M | KU250-25 | Klapka uzavírací přírubová mat. EN-JS1030, disk 1.4301, těsnění kov/kov, 3excentricita, oboustr.těsností dle EN12266-I, tř.A, ovládání kolem s převodovkou PN25 DN250 | kus | 2 |  | 0 |  |  | základní |  | 0 | 0.086 | 0.172 | 0 | 0 | 32 | M | 2 |  |  |  | ROZPOCET | 0 | 0 | 0 | 0 | 0 | 1 | 0 | 16 | 1115122816
57 | K | 734109322 | Montáž armatur přírubových se dvěma přírubami PN 25, 40 DN 300 | soubor | 4 |  | 0 | CS ÚRS 2024 01 |  | základní |  | 0 | 0.09898 | 0.39592 | 0 | 0 | 16 | K | 2 |  |  |  | ROZPOCET | 0 | 0 | 0 | 0 | 0 | 1 | 0 | 16 | -1329167596
| Online PSC |  | https://podminky.urs.cz/item/CS_URS_2024_01/734109322 | [14 empty] | Online PSC | 2
58 | M | KU300-25 | Klapka uzavírací přírubová mat. EN-JS1030, disk 1.4301, těsnění kov/kov, 3excentricita, oboustr.těsností dle EN12266-I, tř.A, ovládání kolem s převodovkou PN25 DN300 | kus | 4 |  | 0 |  |  | základní |  | 0 | 0.25 | 1 | 0 | 0 | 32 | M | 2 |  |  |  | ROZPOCET | 0 | 0 | 0 | 0 | 0 | 1 | 0 | 16 | -348380011
| P |  | Poznámka k položce: | [14 empty] | P | 2
59 | K | 734173412 | Mezikusy, přírubové spoje přírubové spoje PN 16/I, 200°C DN 25 | soubor | 6 |  | 0 | CS ÚRS 2024 01 |  | základní |  | 0 | 0.00284 | 0.01704 | 0 | 0 | 16 | K | 2 |  |  |  | ROZPOCET | 0 | 0 | 0 | 0 | 0 | 1 | 0 | 16 | 971246973
| Online PSC |  | https://podminky.urs.cz/item/CS_URS_2024_01/734173412 | [14 empty] | Online PSC | 2
60 | K | 734173412R | Spoj přírubový PN 16/I do 200°C DN 32 | soubor | 18 |  | 0 |  |  | základní |  | 0 | 0.00284 | 0.05112 | 0 | 0 | 16 | K | 2 |  |  |  | ROZPOCET | 0 | 0 | 0 | 0 | 0 | 1 | 0 | 16 | -61455533
61 | K | 734173413 | Mezikusy, přírubové spoje přírubové spoje PN 16/I, 200°C DN 40 | soubor | 6 |  | 0 | CS ÚRS 2024 01 |  | základní |  | 0 | 0.00472 | 0.02832 | 0 | 0 | 16 | K | 2 |  |  |  | ROZPOCET | 0 | 0 | 0 | 0 | 0 | 1 | 0 | 16 | -907712697
| Online PSC |  | https://podminky.urs.cz/item/CS_URS_2024_01/734173413 | [14 empty] | Online PSC | 2
62 | K | 734173414 | Mezikusy, přírubové spoje přírubové spoje PN 16/I, 200°C DN 50 | soubor | 12 |  | 0 | CS ÚRS 2024 01 |  | základní |  | 0 | 0.00617 | 0.07404 | 0 | 0 | 16 | K | 2 |  |  |  | ROZPOCET | 0 | 0 | 0 | 0 | 0 | 1 | 0 | 16 | -322767326
| Online PSC |  | https://podminky.urs.cz/item/CS_URS_2024_01/734173414 | [14 empty] | Online PSC | 2
63 | K | 734173416 | Mezikusy, přírubové spoje přírubové spoje PN 16/I, 200°C DN 65 | soubor | 6 |  | 0 | CS ÚRS 2024 01 |  | základní |  | 0 | 0.00845 | 0.0507 | 0 | 0 | 16 | K | 2 |  |  |  | ROZPOCET | 0 | 0 | 0 | 0 | 0 | 1 | 0 | 16 | 278439974
| Online PSC |  | https://podminky.urs.cz/item/CS_URS_2024_01/734173416 | [14 empty] | Online PSC | 2
64 | K | 734173418 | Mezikusy, přírubové spoje přírubové spoje PN 16/I, 200°C DN 100 | soubor | 16 |  | 0 | CS ÚRS 2024 01 |  | základní |  | 0 | 0.01168 | 0.18688 | 0 | 0 | 16 | K | 2 |  |  |  | ROZPOCET | 0 | 0 | 0 | 0 | 0 | 1 | 0 | 16 | 1602104760
| Online PSC |  | https://podminky.urs.cz/item/CS_URS_2024_01/734173418 | [14 empty] | Online PSC | 2
65 | K | 734173422 | Mezikusy, přírubové spoje přírubové spoje PN 16/I, 200°C DN 150 | soubor | 16 |  | 0 | CS ÚRS 2024 01 |  | základní |  | 0 | 0.01951 | 0.31216 | 0 | 0 | 16 | K | 2 |  |  |  | ROZPOCET | 0 | 0 | 0 | 0 | 0 | 1 | 0 | 16 | 663514922
| Online PSC |  | https://podminky.urs.cz/item/CS_URS_2024_01/734173422 | [14 empty] | Online PSC | 2
66 | K | 734173425 | Mezikusy, přírubové spoje přírubové spoje PN 16/I, 200°C DN 300 | soubor | 16 |  | 0 | CS ÚRS 2024 01 |  | základní |  | 0 | 0.02476 | 0.39616 | 0 | 0 | 16 | K | 2 |  |  |  | ROZPOCET | 0 | 0 | 0 | 0 | 0 | 1 | 0 | 16 | -2111331759
| Online PSC |  | https://podminky.urs.cz/item/CS_URS_2024_01/734173425 | [14 empty] | Online PSC | 2
67 | K | 734173612 | Mezikusy, přírubové spoje přírubové spoje PN 40/I, 200°C DN 25 | soubor | 10 |  | 0 | CS ÚRS 2024 01 |  | základní |  | 0 | 0.00312 | 0.0312 | 0 | 0 | 16 | K | 2 |  |  |  | ROZPOCET | 0 | 0 | 0 | 0 | 0 | 1 | 0 | 16 | -1525358872
| Online PSC |  | https://podminky.urs.cz/item/CS_URS_2024_01/734173612 | [14 empty] | Online PSC | 2
68 | K | 734173612R | Spoj přírubový PN 40/I do 200°C DN 32 | soubor | 6 |  | 0 |  |  | základní |  | 0 | 0.00312 | 0.01872 | 0 | 0 | 16 | K | 2 |  |  |  | ROZPOCET | 0 | 0 | 0 | 0 | 0 | 1 | 0 | 16 | 972192424
69 | K | 734173613 | Mezikusy, přírubové spoje přírubové spoje PN 40/I, 200°C DN 40 | soubor | 10 |  | 0 | CS ÚRS 2024 01 |  | základní |  | 0 | 0.00577 | 0.0577 | 0 | 0 | 16 | K | 2 |  |  |  | ROZPOCET | 0 | 0 | 0 | 0 | 0 | 1 | 0 | 16 | -1636404340
| Online PSC |  | https://podminky.urs.cz/item/CS_URS_2024_01/734173613 | [14 empty] | Online PSC | 2
70 | K | 734173614 | Mezikusy, přírubové spoje přírubové spoje PN 40/I, 200°C DN 50 | soubor | 6 |  | 0 | CS ÚRS 2024 01 |  | základní |  | 0 | 0.00677 | 0.04062 | 0 | 0 | 16 | K | 2 |  |  |  | ROZPOCET | 0 | 0 | 0 | 0 | 0 | 1 | 0 | 16 | 1351448510
| Online PSC |  | https://podminky.urs.cz/item/CS_URS_2024_01/734173614 | [14 empty] | Online PSC | 2
71 | K | 734173616 | Mezikusy, přírubové spoje přírubové spoje PN 40/I, 200°C DN 65 | soubor | 2 |  | 0 | CS ÚRS 2024 01 |  | základní |  | 0 | 0.00913 | 0.01826 | 0 | 0 | 16 | K | 2 |  |  |  | ROZPOCET | 0 | 0 | 0 | 0 | 0 | 1 | 0 | 16 | 1228638701
| Online PSC |  | https://podminky.urs.cz/item/CS_URS_2024_01/734173616 | [14 empty] | Online PSC | 2
72 | K | 734173617 | Mezikusy, přírubové spoje přírubové spoje PN 40/I, 200°C DN 80 | soubor | 0 |  | 0 | CS ÚRS 2024 01 |  | základní |  | 0 | 0.01165 | 0 | 0 | 0 | 16 | K | 2 |  |  |  | ROZPOCET | 0 | 0 | 0 | 0 | 0 | 1 | 0 | 16 | -1516596886
| Online PSC |  | https://podminky.urs.cz/item/CS_URS_2024_01/734173617 | [14 empty] | Online PSC | 2
73 | K | 734173618 | Mezikusy, přírubové spoje přírubové spoje PN 40/I, 200°C DN 100 | soubor | 0 |  | 0 | CS ÚRS 2024 01 |  | základní |  | 0 | 0.01602 | 0 | 0 | 0 | 16 | K | 2 |  |  |  | ROZPOCET | 0 | 0 | 0 | 0 | 0 | 1 | 0 | 16 | -2087504654
| Online PSC |  | https://podminky.urs.cz/item/CS_URS_2024_01/734173618 | [14 empty] | Online PSC | 2
74 | K | 734173621 | Mezikusy, přírubové spoje přírubové spoje PN 40/I, 200°C DN 125 | soubor | 0 |  | 0 | CS ÚRS 2024 01 |  | základní |  | 0 | 0.02135 | 0 | 0 | 0 | 16 | K | 2 |  |  |  | ROZPOCET | 0 | 0 | 0 | 0 | 0 | 1 | 0 | 16 | 1999716662
| Online PSC |  | https://podminky.urs.cz/item/CS_URS_2024_01/734173621 | [14 empty] | Online PSC | 2
75 | K | 734173622 | Mezikusy, přírubové spoje přírubové spoje PN 40/I, 200°C DN 150 | soubor | 2 |  | 0 | CS ÚRS 2024 01 |  | základní |  | 0 | 0.02422 | 0.04844 | 0 | 0 | 16 | K | 2 |  |  |  | ROZPOCET | 0 | 0 | 0 | 0 | 0 | 1 | 0 | 16 | 2000462845
| Online PSC |  | https://podminky.urs.cz/item/CS_URS_2024_01/734173622 | [14 empty] | Online PSC | 2
76 | K | 734173623 | Mezikusy, přírubové spoje přírubové spoje PN 40/I, 200°C DN 200 | soubor | 2 |  | 0 | CS ÚRS 2024 01 |  | základní |  | 0 | 0.0338 | 0.0676 | 0 | 0 | 16 | K | 2 |  |  |  | ROZPOCET | 0 | 0 | 0 | 0 | 0 | 1 | 0 | 16 | 1972265020
| Online PSC |  | https://podminky.urs.cz/item/CS_URS_2024_01/734173623 | [14 empty] | Online PSC | 2
77 | K | 734173624 | Mezikusy, přírubové spoje přírubové spoje PN 40/I, 200°C DN 250 | soubor | 2 |  | 0 | CS ÚRS 2024 01 |  | základní |  | 0 | 0.0477 | 0.0954 | 0 | 0 | 16 | K | 2 |  |  |  | ROZPOCET | 0 | 0 | 0 | 0 | 0 | 1 | 0 | 16 | 1954843733
| Online PSC |  | https://podminky.urs.cz/item/CS_URS_2024_01/734173624 | [14 empty] | Online PSC | 2
78 | K | 734173625 | Mezikusy, přírubové spoje přírubové spoje PN 40/I, 200°C DN 300 | soubor | 4 |  | 0 | CS ÚRS 2024 01 |  | základní |  | 0 | 0.07452 | 0.29808 | 0 | 0 | 16 | K | 2 |  |  |  | ROZPOCET | 0 | 0 | 0 | 0 | 0 | 1 | 0 | 16 | 183481601
| Online PSC |  | https://podminky.urs.cz/item/CS_URS_2024_01/734173625 | [14 empty] | Online PSC | 2
79 | K | 734193121R | Klapka přírubová uzavírací DN 300 PN 16 do 120°C disk tvárná litina | soubor | 2 |  | 0 |  |  | základní |  | 0 | 0.07467 | 0.14934 | 0 | 0 | 16 | K | 2 |  |  |  | ROZPOCET | 0 | 0 | 0 | 0 | 0 | 1 | 0 | 16 | 1498048668
80 | K | 734193217R | Ostatní přírubové armatury klapky přírubové uzavírací PN 16 do 120°C disk nerezová ocel DN 100, ovládání kolem s manuální převodovkou | soubor | 2 |  | 0 |  |  | základní |  | 0 | 0.01749 | 0.03498 | 0 | 0 | 16 | K | 2 |  |  |  | ROZPOCET | 0 | 0 | 0 | 0 | 0 | 1 | 0 | 16 | -753811099
81 | K | 734193219R | Ostatní přírubové armatury klapky přírubové uzavírací PN 16 do 120°C disk nerezová ocel DN 150, ovládání kolem s manuální převodovkou | soubor | 2 |  | 0 |  |  | základní |  | 0 | 0.02985 | 0.0597 | 0 | 0 | 16 | K | 2 |  |  |  | ROZPOCET | 0 | 0 | 0 | 0 | 0 | 1 | 0 | 16 | -1767033037
| D | 741 | Elektroinstalace - silnoproud |  |  |  | 0 |  |  |  |  | 0 |  | 0.16276 |  | 0 | 2 | D | 1 |  |  |  | ROZPOCET | [6 empty] | 0
82 | K | 741132001 | Ukončení kabelů smršťovací záklopkou nebo páskou se zapojením s letováním počtu a průřezu žil do 2x1,5 mm2 | kus | 1564 |  | 0 | CS ÚRS 2024 01 |  | základní |  | 0 | 0 | 0 | 0 | 0 | 16 | K | 2 |  |  |  | ROZPOCET | 0 | 0 | 0 | 0 | 0 | 1 | 0 | 16 | -57242572
| Online PSC |  | https://podminky.urs.cz/item/CS_URS_2024_01/741132001 | [14 empty] | Online PSC | 2
| P |  | Poznámka k položce: Spojení alarmsystému ve spojkách | [14 empty] | P | 2
83 | K | 741761061R | Montáž instalační krabice | kus | 40 |  | 0 |  |  | základní |  | 0 | 0 | 0 | 0 | 0 | 16 | K | 2 |  |  |  | ROZPOCET | 0 | 0 | 0 | 0 | 0 | 1 | 0 | 16 | -1628350185
84 | M | 10.048.193 | CYKY-A 2x1,5 | m | 1564 |  | 0 |  |  | základní |  | 0 | 9e-05 | 0.14076 | 0 | 0 | 32 | M | 2 |  |  |  | ROZPOCET | 0 | 0 | 0 | 0 | 0 | 1 | 0 | 16 | -684008088
85 | M | IK-IP65 | Instalační krabice do vlhka IP65 | ks | 40 |  | 0 |  |  | základní |  | 0 | 0.0005 | 0.02 | 0 | 0 | 32 | M | 2 |  |  |  | ROZPOCET | 0 | 0 | 0 | 0 | 0 | 1 | 0 | 16 | -2025831679
| P |  | Poznámka k položce: | [14 empty] | P | 2
86 | M | BDP105 | Přenosný reflektometrický detektor netěsností předizol. potrubí | ks | 1 |  | 0 |  |  | základní |  | 0 | 0.002 | 0.002 | 0 | 0 | 32 | M | 2 |  |  |  | ROZPOCET | 0 | 0 | 0 | 0 | 0 | 1 | 0 | 16 | -997040489
| P |  | Poznámka k položce: Pouze dodávka, přístroj určený k pochůzkové činnosti | [14 empty] | P | 2
87 | K | 998741101 | Přesun hmot pro silnoproud stanovený z hmotnosti přesunovaného materiálu vodorovná dopravní vzdálenost do 50 m základní v objektech výšky do 6 m | t | 0.163 |  | 0 | CS ÚRS 2024 01 |  | základní |  | 0 | 0 | 0 | 0 | 0 | 16 | K | 2 |  |  |  | ROZPOCET | 0 | 0 | 0 | 0 | 0 | 1 | 0 | 16 | -8256117
| Online PSC |  | https://podminky.urs.cz/item/CS_URS_2024_01/998741101 | [14 empty] | Online PSC | 2
| D | 767 | Konstrukce zámečnické |  |  |  | 0 |  |  |  |  | 0 |  | 4.1712 |  | 95 | 2 | D | 1 |  |  |  | ROZPOCET | [6 empty] | 0
88 | K | 767626R | Ostatní práce a doplňky při montáži oken a stěn těsnění oken kovovým páskem | m | 3950 |  | 0 |  |  | základní |  | 0 | 0 | 0 | 0 | 0 | 16 | K | 2 |  |  |  | ROZPOCET | 0 | 0 | 0 | 0 | 0 | 1 | 0 | 16 | 123076540
89 | M | 1693R | VAZACI OCELOVY PASEK nerez 0,8x12 | m | 4345 |  | 0 |  |  | základní |  | 0 | 0.00096 | 4.1712 | 0 | 0 | 32 | M | 2 |  |  |  | ROZPOCET | 0 | 0 | 0 | 0 | 0 | 1 | 0 | 16 | -834179051
| VV |  | 3950*1,1 'Přepočtené koeficientem množství |  | 4345 | [12 empty] | VV | 2 | 2 | False | 1 | ROZPOCET
90 | K | 767996702 | Demontáž ostatních zámečnických konstrukcí řezáním o hmotnosti jednotlivých dílů přes 50 do 100 kg | kg | 95000 |  | 0 | CS ÚRS 2024 01 |  | základní |  | 0 | 0 | 0 | 0.001 | 95 | 16 | K | 2 |  |  |  | ROZPOCET | 0 | 0 | 0 | 0 | 0 | 1 | 0 | 16 | 1966771975
| Online PSC |  | https://podminky.urs.cz/item/CS_URS_2024_01/767996702 | [14 empty] | Online PSC | 2
| VV |  | 80000+15000 |  | 95000 | [12 empty] | VV | 2 | 2 | True | 1 | ROZPOCET
91 | K | 998767101 | Přesun hmot pro zámečnické konstrukce stanovený z hmotnosti přesunovaného materiálu vodorovná dopravní vzdálenost do 50 m základní v objektech výšky do 6 m | t | 99.171 |  | 0 | CS ÚRS 2024 01 |  | základní |  | 0 | 0 | 0 | 0 | 0 | 16 | K | 2 |  |  |  | ROZPOCET | 0 | 0 | 0 | 0 | 0 | 1 | 0 | 16 | -1320130260
| Online PSC |  | https://podminky.urs.cz/item/CS_URS_2024_01/998767101 | [14 empty] | Online PSC | 2
| VV |  | 95+4,171 |  | 99.171 | [12 empty] | VV | 2 | 2 | True | 1 | ROZPOCET
| D | 783 | Dokončovací práce - nátěry |  |  |  | 0 |  |  |  |  | 0 |  | 0.0025 |  | 0 | 2 | D | 1 |  |  |  | ROZPOCET | [6 empty] | 0
92 | K | 783604590 | Provedení nátěru armatur a kovových potrubí základního nebo základního antikorozního jednonásobného potrubí přes DN 200 mm | m2 | 25 |  | 0 | CS ÚRS 2024 01 |  | základní |  | 0 | 0 | 0 | 0 | 0 | 16 | K | 2 |  |  |  | ROZPOCET | 0 | 0 | 0 | 0 | 0 | 1 | 0 | 16 | 1228538687
| Online PSC |  | https://podminky.urs.cz/item/CS_URS_2024_01/783604590 | [14 empty] | Online PSC | 2
93 | M | 24623010 | hmota nátěrová epoxidová základní na kovy | kg | 2.5 |  | 0 | CS ÚRS 2024 01 |  | základní |  | 0 | 0.001 | 0.0025 | 0 | 0 | 32 | M | 2 |  |  |  | ROZPOCET | 0 | 0 | 0 | 0 | 0 | 1 | 0 | 16 | 838751195
| VV |  | 25*0,1 'Přepočtené koeficientem množství |  | 2.5 | [12 empty] | VV | 2 | 2 | False | 1 | ROZPOCET
| D | M | Práce a dodávky M |  |  |  | 0 |  |  |  |  | 0 |  | 591.8142 |  | 0 | 3 | D | 0 |  |  |  | ROZPOCET | [6 empty] | 0
| D | 23-M | Montáže potrubí |  |  |  | 0 |  |  |  |  | 0 |  | 586.3847 |  | 0 | 3 | D | 1 |  |  |  | ROZPOCET | [6 empty] | 0
94 | K | 230011077 | Montáž potrubí z trub ocelových hladkých tř. 11 až 13 Ø 133 mm, tl. 4,5 mm | m | 128 |  | 0 | CS ÚRS 2024 01 |  | základní |  | 0 | 5e-05 | 0.0064 | 0 | 0 | 64 | K | 2 |  |  |  | ROZPOCET | 0 | 0 | 0 | 0 | 0 | 1 | 0 | 64 | 292634324
| Online PSC |  | https://podminky.urs.cz/item/CS_URS_2024_01/230011077 | [14 empty] | Online PSC | 2
95 | M | 14391025R | potrubí horkovodní ocelové předizolované kompaktní systém DN 125/225 | m | 140.8 |  | 0 |  |  | základní |  | 0 | 0.01795 | 2.5274 | 0 | 0 | 128 | M | 2 |  |  |  | ROZPOCET | 0 | 0 | 0 | 0 | 0 | 1 | 0 | 128 | 580370492
| VV |  | 32*4 |  | 128 | [12 empty] | VV | 2 | 2 | True | 1 | ROZPOCET
| VV |  | 128*1,1 'Přepočtené koeficientem množství |  | 140.8 | [12 empty] | VV | 2 | 2 | False | 1 | ROZPOCET
96 | K | 230024077 | Montáž trubních dílů přivařovacích hmotnosti přes 10 do 50 kg tř. 11 až 13 Ø 133 mm, tl. 4,5 mm | kus | 16 |  | 0 | CS ÚRS 2024 01 |  | základní |  | 0 | 0.0003 | 0.0048 | 0 | 0 | 64 | K | 2 |  |  |  | ROZPOCET | 0 | 0 | 0 | 0 | 0 | 1 | 0 | 64 | -2061198223
| Online PSC |  | https://podminky.urs.cz/item/CS_URS_2024_01/230024077 | [14 empty] | Online PSC | 2
97 | M | NRG.1SMK0901250225 | Koleno předizolované ocelové NRG PREMIO série1 90°, ocel P235GH, DN 125, DA225, 1,0 x 1,0m | kus | 14 |  | 0 |  |  | základní |  | 0 | 0.034 | 0.476 | 0 | 0 | 128 | M | 2 |  |  |  | ROZPOCET | 0 | 0 | 0 | 0 | 0 | 1 | 0 | 128 | -1767211599
98 | M | KKP125-25 | Kulový kohout přivařovací, mat. P235GH, ovládání pákou PN25,DN125, ovládání kolem s převodovkou | kus | 2 |  | 0 |  |  | základní |  | 0 | 0.03 | 0.06 | 0 | 0 | 32 | M | 2 |  |  |  | ROZPOCET | 0 | 0 | 0 | 0 | 0 | 1 | 0 | 16 | 1707341529
| P |  | Poznámka k položce: | [14 empty] | P | 2
99 | K | 230081021 | Demontáž ocelového potrubí do šrotu hmotnosti do 10 kg připojovací rozměr Ø 31,8, tl. 2,9 mm | kus | 60 |  | 0 | CS ÚRS 2024 01 |  | základní |  | 0 | 0.0001 | 0.006 | 0 | 0 | 64 | K | 2 |  |  |  | ROZPOCET | 0 | 0 | 0 | 0 | 0 | 1 | 0 | 64 | 350793181
| Online PSC |  | https://podminky.urs.cz/item/CS_URS_2024_01/230081021 | [14 empty] | Online PSC | 2
100 | K | 230081037 | Demontáž ocelového potrubí do šrotu hmotnosti do 10 kg připojovací rozměr Ø 51, tl. 2,6 mm | kus | 107 |  | 0 | CS ÚRS 2024 01 |  | základní |  | 0 | 0.00011 | 0.01177 | 0 | 0 | 64 | K | 2 |  |  |  | ROZPOCET | 0 | 0 | 0 | 0 | 0 | 1 | 0 | 64 | 1941990919
| Online PSC |  | https://podminky.urs.cz/item/CS_URS_2024_01/230081037 | [14 empty] | Online PSC | 2
101 | K | 230081056 | Demontáž ocelového potrubí do šrotu hmotnosti do 10 kg připojovací rozměr Ø 89, tl. 3,6 mm | kus | 400 |  | 0 | CS ÚRS 2024 01 |  | základní |  | 0 | 0.00011 | 0.044 | 0 | 0 | 64 | K | 2 |  |  |  | ROZPOCET | 0 | 0 | 0 | 0 | 0 | 1 | 0 | 64 | 1123285994
| Online PSC |  | https://podminky.urs.cz/item/CS_URS_2024_01/230081056 | [14 empty] | Online PSC | 2
102 | K | 230082044 | Demontáž ocelového potrubí do šrotu hmotnosti přes 10 do 50 kg připojovací rozměr Ø 60,3, tl. 2,9 mm | kus | 57 |  | 0 | CS ÚRS 2024 01 |  | základní |  | 0 | 0.00014 | 0.00798 | 0 | 0 | 64 | K | 2 |  |  |  | ROZPOCET | 0 | 0 | 0 | 0 | 0 | 1 | 0 | 64 | 794038735
| Online PSC |  | https://podminky.urs.cz/item/CS_URS_2024_01/230082044 | [14 empty] | Online PSC | 2
103 | K | 230082046 | Demontáž ocelového potrubí do šrotu hmotnosti přes 10 do 50 kg připojovací rozměr Ø 76, tl. 3,2 mm | kus | 173 |  | 0 | CS ÚRS 2024 01 |  | základní |  | 0 | 0.00014 | 0.02422 | 0 | 0 | 64 | K | 2 |  |  |  | ROZPOCET | 0 | 0 | 0 | 0 | 0 | 1 | 0 | 64 | 2138812089
| Online PSC |  | https://podminky.urs.cz/item/CS_URS_2024_01/230082046 | [14 empty] | Online PSC | 2
| VV |  | 53+120 |  | 173 | [12 empty] | VV | 2 | 2 | True | 1 | ROZPOCET
104 | K | 230082056 | Demontáž ocelového potrubí do šrotu hmotnosti přes 10 do 50 kg připojovací rozměr Ø 89, tl. 3,6 mm | kus | 220 |  | 0 | CS ÚRS 2024 01 |  | základní |  | 0 | 0.00015 | 0.033 | 0 | 0 | 64 | K | 2 |  |  |  | ROZPOCET | 0 | 0 | 0 | 0 | 0 | 1 | 0 | 64 | 1844314789
| Online PSC |  | https://podminky.urs.cz/item/CS_URS_2024_01/230082056 | [14 empty] | Online PSC | 2
| VV |  | 7+213 |  | 220 | [12 empty] | VV | 2 | 2 | True | 1 | ROZPOCET
105 | K | 230082066 | Demontáž ocelového potrubí do šrotu hmotnosti přes 10 do 50 kg připojovací rozměr Ø 108, tl. 4,0 mm | kus | 892 |  | 0 | CS ÚRS 2024 01 |  | základní |  | 0 | 0.00015 | 0.1338 | 0 | 0 | 64 | K | 2 |  |  |  | ROZPOCET | 0 | 0 | 0 | 0 | 0 | 1 | 0 | 64 | 578612302
| Online PSC |  | https://podminky.urs.cz/item/CS_URS_2024_01/230082066 | [14 empty] | Online PSC | 2
| VV |  | 292+600 |  | 892 | [12 empty] | VV | 2 | 2 | True | 1 | ROZPOCET
106 | K | 230083087 | Demontáž ocelového potrubí do šrotu hmotnosti přes 50 do 250 kg připojovací rozměr Ø 159 tl. 4,5 mm | kus | 1685 |  | 0 | CS ÚRS 2024 01 |  | základní |  | 0 | 0.00031 | 0.52235 | 0 | 0 | 64 | K | 2 |  |  |  | ROZPOCET | 0 | 0 | 0 | 0 | 0 | 1 | 0 | 64 | 726669002
| Online PSC |  | https://podminky.urs.cz/item/CS_URS_2024_01/230083087 | [14 empty] | Online PSC | 2
| VV |  | 565+120+1000 |  | 1685 | [12 empty] | VV | 2 | 2 | True | 1 | ROZPOCET
107 | K | 230083100 | Demontáž ocelového potrubí do šrotu hmotnosti přes 50 do 250 kg připojovací rozměr Ø 219, tl. 6,3 mm | kus | 873 |  | 0 | CS ÚRS 2024 01 |  | základní |  | 0 | 0.00038 | 0.33174 | 0 | 0 | 64 | K | 2 |  |  |  | ROZPOCET | 0 | 0 | 0 | 0 | 0 | 1 | 0 | 64 | 1682247061
| Online PSC |  | https://podminky.urs.cz/item/CS_URS_2024_01/230083100 | [14 empty] | Online PSC | 2
| VV |  | 15+858 |  | 873 | [12 empty] | VV | 2 | 2 | True | 1 | ROZPOCET
108 | K | 23008310R | Demontáž ocelového potrubí k eko likvidaci hmotnosti přes 50 do 250 kg připojovací rozměr Ø 219, tl. 8,0 mm | kus | 40 |  | 0 |  |  | základní |  | 0 | 0.00041 | 0.0164 | 0 | 0 | 64 | K | 2 |  |  |  | ROZPOCET | 0 | 0 | 0 | 0 | 0 | 1 | 0 | 64 | -1068244987
| P |  | Poznámka k položce: Předizolované potrubí s izolací PUR - nutno řezat pilou | [14 empty] | P | 2
109 | K | 230083112 | Demontáž ocelového potrubí do šrotu hmotnosti přes 50 do 250 kg připojovací rozměr Ø 273, tl. 7,0 mm | kus | 45 |  | 0 | CS ÚRS 2024 01 |  | základní |  | 0 | 0.00042 | 0.0189 | 0 | 0 | 64 | K | 2 |  |  |  | ROZPOCET | 0 | 0 | 0 | 0 | 0 | 1 | 0 | 64 | -1435479821
| Online PSC |  | https://podminky.urs.cz/item/CS_URS_2024_01/230083112 | [14 empty] | Online PSC | 2
110 | K | 230083134 | Demontáž ocelového potrubí do šrotu hmotnosti přes 50 do 250 kg připojovací rozměr Ø 377, tl. 9 mm | kus | 120 |  | 0 | CS ÚRS 2024 01 |  | základní |  | 0 | 0.00058 | 0.0696 | 0 | 0 | 64 | K | 2 |  |  |  | ROZPOCET | 0 | 0 | 0 | 0 | 0 | 1 | 0 | 64 | -1744817046
| Online PSC |  | https://podminky.urs.cz/item/CS_URS_2024_01/230083134 | [14 empty] | Online PSC | 2
111 | K | 230083154 | Demontáž ocelového potrubí do šrotu hmotnosti přes 50 do 250 kg připojovací rozměr Ø 530, tl. 8 mm | kus | 50 |  | 0 | CS ÚRS 2024 01 |  | základní |  | 0 | 0.00065 | 0.0325 | 0 | 0 | 64 | K | 2 |  |  |  | ROZPOCET | 0 | 0 | 0 | 0 | 0 | 1 | 0 | 64 | 974342277
| Online PSC |  | https://podminky.urs.cz/item/CS_URS_2024_01/230083154 | [14 empty] | Online PSC | 2
112 | K | 230084143 | Demontáž ocelového potrubí do šrotu hmotnosti přes 250 do 1000 kg připojovací rozměr Ø 426, tl. 10 mm | kus | 92 |  | 0 | CS ÚRS 2024 01 |  | základní |  | 0 | 0.00095 | 0.0874 | 0 | 0 | 64 | K | 2 |  |  |  | ROZPOCET | 0 | 0 | 0 | 0 | 0 | 1 | 0 | 64 | -439429094
| Online PSC |  | https://podminky.urs.cz/item/CS_URS_2024_01/230084143 | [14 empty] | Online PSC | 2
113 | K | 230084156 | Demontáž ocelového potrubí do šrotu hmotnosti přes 250 do 1000 kg připojovací rozměr Ø 530, tl. 10,0 mm | kus | 770 |  | 0 | CS ÚRS 2024 01 |  | základní |  | 0 | 0.00104 | 0.8008 | 0 | 0 | 64 | K | 2 |  |  |  | ROZPOCET | 0 | 0 | 0 | 0 | 0 | 1 | 0 | 64 | -435645042
| Online PSC |  | https://podminky.urs.cz/item/CS_URS_2024_01/230084156 | [14 empty] | Online PSC | 2
| P |  | Poznámka k položce: celkem 2300m DN500 - rozřezání na 3m ks | [14 empty] | P | 2
114 | K | 230011020 | Montáž potrubí z trub ocelových hladkých tř. 11 až 13 Ø 31,8 mm, tl. 2,6 mm | m | 120 |  | 0 | CS ÚRS 2024 01 |  | základní |  | 0 | 1e-05 | 0.0012 | 0 | 0 | 64 | K | 2 |  |  |  | ROZPOCET | 0 | 0 | 0 | 0 | 0 | 1 | 0 | 64 | -1733568021
| Online PSC |  | https://podminky.urs.cz/item/CS_URS_2024_01/230011020 | [14 empty] | Online PSC | 2
115 | M | 14391006R | potrubí horkovodní ocelové předizolované kompaktní systém DN 25/125 | m | 63.6 |  | 0 |  |  | základní |  | 0 | 0.00369 | 0.23468 | 0 | 0 | 128 | M | 2 |  |  |  | ROZPOCET | 0 | 0 | 0 | 0 | 0 | 1 | 0 | 128 | -1091769111
| VV |  | 5*12 |  | 60 | [12 empty] | VV | 2 | 2 | True | 1 | ROZPOCET
| VV |  | 60*1,06 'Přepočtené koeficientem množství |  | 63.6 | [12 empty] | VV | 2 | 2 | False | 1 | ROZPOCET
116 | M | 14391005R | potrubí horkovodní ocelové předizolované kompaktní systém DN 25/110 | m | 63.6 |  | 0 |  |  | základní |  | 0 | 0.00338 | 0.21497 | 0 | 0 | 128 | M | 2 |  |  |  | ROZPOCET | 0 | 0 | 0 | 0 | 0 | 1 | 0 | 128 | -343020555
| VV |  | 5*12 |  | 60 | [12 empty] | VV | 2 | 2 | True | 1 | ROZPOCET
| VV |  | 60*1,06 'Přepočtené koeficientem množství |  | 63.6 | [12 empty] | VV | 2 | 2 | False | 1 | ROZPOCET
117 | K | 230011031 | Montáž potrubí z trub ocelových hladkých tř. 11 až 13 Ø 44,5 mm, tl. 3,2 mm | m | 432 |  | 0 | CS ÚRS 2024 01 |  | základní |  | 0 | 2e-05 | 0.00864 | 0 | 0 | 64 | K | 2 |  |  |  | ROZPOCET | 0 | 0 | 0 | 0 | 0 | 1 | 0 | 64 | 504845045
| Online PSC |  | https://podminky.urs.cz/item/CS_URS_2024_01/230011031 | [14 empty] | Online PSC | 2
118 | M | 14391009R | potrubí horkovodní ocelové předizolované kompaktní systém DN 32/140 | m | 228.96 |  | 0 |  |  | základní |  | 0 | 0.00502 | 1.1494 | 0 | 0 | 128 | M | 2 |  |  |  | ROZPOCET | 0 | 0 | 0 | 0 | 0 | 1 | 0 | 128 | 534158070
| VV |  | 12*18 |  | 216 | [12 empty] | VV | 2 | 2 | True | 1 | ROZPOCET
| VV |  | 216*1,06 'Přepočtené koeficientem množství |  | 228.96 | [12 empty] | VV | 2 | 2 | False | 1 | ROZPOCET
119 | M | 14391008R | potrubí horkovodní ocelové předizolované kompaktní systém DN 32/125 | m | 228.96 |  | 0 |  |  | základní |  | 0 | 0.00449 | 1.028 | 0 | 0 | 128 | M | 2 |  |  |  | ROZPOCET | 0 | 0 | 0 | 0 | 0 | 1 | 0 | 128 | -1070413479
| VV |  | 12*18 |  | 216 | [12 empty] | VV | 2 | 2 | True | 1 | ROZPOCET
| VV |  | 216*1,06 'Přepočtené koeficientem množství |  | 228.96 | [12 empty] | VV | 2 | 2 | False | 1 | ROZPOCET
120 | K | 230011037 | Montáž potrubí z trub ocelových hladkých tř. 11 až 13 Ø 51 mm, tl. 2,6 mm | m | 48 |  | 0 | CS ÚRS 2024 01 |  | základní |  | 0 | 2e-05 | 0.00096 | 0 | 0 | 64 | K | 2 |  |  |  | ROZPOCET | 0 | 0 | 0 | 0 | 0 | 1 | 0 | 64 | -1240391768
| Online PSC |  | https://podminky.urs.cz/item/CS_URS_2024_01/230011037 | [14 empty] | Online PSC | 2
121 | M | 14391012R | potrubí horkovodní ocelové předizolované kompaktní systém DN 40/140 | m | 25.44 |  | 0 |  |  | základní |  | 0 | 0.00541 | 0.13763 | 0 | 0 | 128 | M | 2 |  |  |  | ROZPOCET | 0 | 0 | 0 | 0 | 0 | 1 | 0 | 128 | 513342272
| VV |  | 2*12 |  | 24 | [12 empty] | VV | 2 | 2 | True | 1 | ROZPOCET
| VV |  | 24*1,06 'Přepočtené koeficientem množství |  | 25.44 | [12 empty] | VV | 2 | 2 | False | 1 | ROZPOCET
122 | M | 14391011R | potrubí horkovodní ocelové předizolované kompaktní systém DN 40/125 | m | 25.44 |  | 0 |  |  | základní |  | 0 | 0.00488 | 0.12415 | 0 | 0 | 128 | M | 2 |  |  |  | ROZPOCET | 0 | 0 | 0 | 0 | 0 | 1 | 0 | 128 | -2016524209
| VV |  | 2*12 |  | 24 | [12 empty] | VV | 2 | 2 | True | 1 | ROZPOCET
| VV |  | 24*1,06 'Přepočtené koeficientem množství |  | 25.44 | [12 empty] | VV | 2 | 2 | False | 1 | ROZPOCET
123 | K | 230011045 | Montáž potrubí z trub ocelových hladkých tř. 11 až 13 Ø 60,3 mm, tl. 2,9 mm | m | 888 |  | 0 | CS ÚRS 2024 01 |  | základní |  | 0 | 2e-05 | 0.01776 | 0 | 0 | 64 | K | 2 |  |  |  | ROZPOCET | 0 | 0 | 0 | 0 | 0 | 1 | 0 | 64 | -680248761
| Online PSC |  | https://podminky.urs.cz/item/CS_URS_2024_01/230011045 | [14 empty] | Online PSC | 2
124 | M | 14391015R | potrubí horkovodní ocelové předizolované kompaktní systém DN 50/160 | m | 470.64 |  | 0 |  |  | základní |  | 0 | 0.00671 | 3.158 | 0 | 0 | 128 | M | 2 |  |  |  | ROZPOCET | 0 | 0 | 0 | 0 | 0 | 1 | 0 | 128 | -440903642
| VV |  | 37*12 |  | 444 | [12 empty] | VV | 2 | 2 | True | 1 | ROZPOCET
| VV |  | 444*1,06 'Přepočtené koeficientem množství |  | 470.64 | [12 empty] | VV | 2 | 2 | False | 1 | ROZPOCET
125 | M | 14391014R | potrubí horkovodní ocelové předizolované kompaktní systém DN 50/140 | m | 470.64 |  | 0 |  |  | základní |  | 0 | 0.00619 | 2.9133 | 0 | 0 | 128 | M | 2 |  |  |  | ROZPOCET | 0 | 0 | 0 | 0 | 0 | 1 | 0 | 128 | 1568089490
| VV |  | 37*12 |  | 444 | [12 empty] | VV | 2 | 2 | True | 1 | ROZPOCET
| VV |  | 444*1,06 'Přepočtené koeficientem množství |  | 470.64 | [12 empty] | VV | 2 | 2 | False | 1 | ROZPOCET
126 | K | 230011047 | Montáž potrubí z trub ocelových hladkých tř. 11 až 13 Ø 76 mm, tl. 3,2 mm | m | 1240 |  | 0 | CS ÚRS 2024 01 |  | základní |  | 0 | 2e-05 | 0.0248 | 0 | 0 | 64 | K | 2 |  |  |  | ROZPOCET | 0 | 0 | 0 | 0 | 0 | 1 | 0 | 64 | -1211686480
| Online PSC |  | https://podminky.urs.cz/item/CS_URS_2024_01/230011047 | [14 empty] | Online PSC | 2
127 | M | 14391018R | potrubí horkovodní ocelové předizolované kompaktní systém DN 65/180 | m | 127.2 |  | 0 |  |  | základní |  | 0 | 0.00879 | 1.1181 | 0 | 0 | 128 | M | 2 |  |  |  | ROZPOCET | 0 | 0 | 0 | 0 | 0 | 1 | 0 | 128 | -1298933973
| VV |  | 10*12 |  | 120 | [12 empty] | VV | 2 | 2 | True | 1 | ROZPOCET
| VV |  | 120*1,06 'Přepočtené koeficientem množství |  | 127.2 | [12 empty] | VV | 2 | 2 | False | 1 | ROZPOCET
128 | M | 14391017R | potrubí horkovodní ocelové předizolované kompaktní systém DN 65/160 | m | 127.2 |  | 0 |  |  | základní |  | 0 | 0.00822 | 1.0456 | 0 | 0 | 128 | M | 2 |  |  |  | ROZPOCET | 0 | 0 | 0 | 0 | 0 | 1 | 0 | 128 | 1454557628
| VV |  | 10*12 |  | 120 | [12 empty] | VV | 2 | 2 | True | 1 | ROZPOCET
| VV |  | 120*1,06 'Přepočtené koeficientem množství |  | 127.2 | [12 empty] | VV | 2 | 2 | False | 1 | ROZPOCET
129 | M | 14391016R | potrubí horkovodní ocelové předizolované kompaktní systém DN 65/140 | m | 1000 |  | 0 |  |  | základní |  | 0 | 0.0077 | 7.7 | 0 | 0 | 128 | M | 2 |  |  |  | ROZPOCET | 0 | 0 | 0 | 0 | 0 | 1 | 0 | 128 | -1120424882
| VV |  | 250*4 |  | 1000 | [12 empty] | VV | 2 | 2 | True | 1 | ROZPOCET
130 | K | 230011067 | Montáž potrubí z trub ocelových hladkých tř. 11 až 13 Ø 108 mm, tl. 4,0 mm | m | 360 |  | 0 | CS ÚRS 2024 01 |  | základní |  | 0 | 4e-05 | 0.0144 | 0 | 0 | 64 | K | 2 |  |  |  | ROZPOCET | 0 | 0 | 0 | 0 | 0 | 1 | 0 | 64 | -462140843
| Online PSC |  | https://podminky.urs.cz/item/CS_URS_2024_01/230011067 | [14 empty] | Online PSC | 2
131 | M | 14391024R | potrubí horkovodní ocelové předizolované kompaktní systém DN 100/250 | m | 190.8 |  | 0 |  |  | základní |  | 0 | 0.01591 | 3.0356 | 0 | 0 | 128 | M | 2 |  |  |  | ROZPOCET | 0 | 0 | 0 | 0 | 0 | 1 | 0 | 128 | 1926835952
| VV |  | 15*12 |  | 180 | [12 empty] | VV | 2 | 2 | True | 1 | ROZPOCET
| VV |  | 180*1,06 'Přepočtené koeficientem množství |  | 190.8 | [12 empty] | VV | 2 | 2 | False | 1 | ROZPOCET
132 | M | 14391023R | potrubí horkovodní ocelové předizolované kompaktní systém DN 100/225 | m | 190.8 |  | 0 |  |  | základní |  | 0 | 0.01471 | 2.8067 | 0 | 0 | 128 | M | 2 |  |  |  | ROZPOCET | 0 | 0 | 0 | 0 | 0 | 1 | 0 | 128 | 1431167459
| VV |  | 15*12 |  | 180 | [12 empty] | VV | 2 | 2 | True | 1 | ROZPOCET
| VV |  | 180*1,06 'Přepočtené koeficientem množství |  | 190.8 | [12 empty] | VV | 2 | 2 | False | 1 | ROZPOCET
133 | K | 230011088 | Montáž potrubí z trub ocelových hladkých tř. 11 až 13 Ø 159 mm, tl. 4,5 mm | m | 1576 |  | 0 | CS ÚRS 2024 01 |  | základní |  | 0 | 6e-05 | 0.09456 | 0 | 0 | 64 | K | 2 |  |  |  | ROZPOCET | 0 | 0 | 0 | 0 | 0 | 1 | 0 | 64 | 1682536083
| Online PSC |  | https://podminky.urs.cz/item/CS_URS_2024_01/230011088 | [14 empty] | Online PSC | 2
134 | M | 14391030R | potrubí horkovodní ocelové předizolované kompaktní systém DN 150/315 | m | 415.52 |  | 0 |  |  | základní |  | 0 | 0.02573 | 10.6913 | 0 | 0 | 128 | M | 2 |  |  |  | ROZPOCET | 0 | 0 | 0 | 0 | 0 | 1 | 0 | 128 | 1408882592
| VV |  | 31*12+5*4 |  | 392 | [12 empty] | VV | 2 | 2 | True | 1 | ROZPOCET
| VV |  | 392*1,06 'Přepočtené koeficientem množství |  | 415.52 | [12 empty] | VV | 2 | 2 | False | 1 | ROZPOCET
135 | M | 14391029R | potrubí horkovodní ocelové předizolované kompaktní systém DN 150/280 | m | 415.52 |  | 0 |  |  | základní |  | 0 | 0.02339 | 9.719 | 0 | 0 | 128 | M | 2 |  |  |  | ROZPOCET | 0 | 0 | 0 | 0 | 0 | 1 | 0 | 128 | 1731298747
| VV |  | 31*12+5*4 |  | 392 | [12 empty] | VV | 2 | 2 | True | 1 | ROZPOCET
| VV |  | 392*1,06 'Přepočtené koeficientem množství |  | 415.52 | [12 empty] | VV | 2 | 2 | False | 1 | ROZPOCET
136 | M | 14391028R | potrubí horkovodní ocelové předizolované kompaktní systém DN 150/250 | m | 792 |  | 0 |  |  | základní |  | 0 | 0.022 | 17.424 | 0 | 0 | 128 | M | 2 |  |  |  | ROZPOCET | 0 | 0 | 0 | 0 | 0 | 1 | 0 | 128 | 1173979906
| VV |  | 12+195*4 |  | 792 | [12 empty] | VV | 2 | 2 | True | 1 | ROZPOCET
137 | K | 230011101 | Montáž potrubí z trub ocelových hladkých tř. 11 až 13 Ø 219 mm, tl. 6,3 mm | m | 880 |  | 0 | CS ÚRS 2024 01 |  | základní |  | 0 | 0.00015 | 0.132 | 0 | 0 | 64 | K | 2 |  |  |  | ROZPOCET | 0 | 0 | 0 | 0 | 0 | 1 | 0 | 64 | 117159232
| Online PSC |  | https://podminky.urs.cz/item/CS_URS_2024_01/230011101 | [14 empty] | Online PSC | 2
138 | M | 14391033R | potrubí horkovodní ocelové předizolované kompaktní systém DN 200/400 | m | 466.4 |  | 0 |  |  | základní |  | 0 | 0.04654 | 21.7063 | 0 | 0 | 128 | M | 2 |  |  |  | ROZPOCET | 0 | 0 | 0 | 0 | 0 | 1 | 0 | 128 | -1680326908
| VV |  | 5*4+35*12 |  | 440 | [12 empty] | VV | 2 | 2 | True | 1 | ROZPOCET
| VV |  | 440*1,06 'Přepočtené koeficientem množství |  | 466.4 | [12 empty] | VV | 2 | 2 | False | 1 | ROZPOCET
139 | M | 14391032R | potrubí horkovodní ocelové předizolované kompaktní systém DN 200/355 | m | 466.4 |  | 0 |  |  | základní |  | 0 | 0.04309 | 20.0972 | 0 | 0 | 128 | M | 2 |  |  |  | ROZPOCET | 0 | 0 | 0 | 0 | 0 | 1 | 0 | 128 | -1622813421
| VV |  | 5*4+12*35 |  | 440 | [12 empty] | VV | 2 | 2 | True | 1 | ROZPOCET
| VV |  | 440*1,06 'Přepočtené koeficientem množství |  | 466.4 | [12 empty] | VV | 2 | 2 | False | 1 | ROZPOCET
140 | K | 230011113 | Montáž potrubí z trub ocelových hladkých tř. 11 až 13 Ø 273 mm, tl. 7,0 mm | m | 1920 |  | 0 | CS ÚRS 2024 01 |  | základní |  | 0 | 0.00019 | 0.3648 | 0 | 0 | 64 | K | 2 |  |  |  | ROZPOCET | 0 | 0 | 0 | 0 | 0 | 1 | 0 | 64 | 1994374042
| Online PSC |  | https://podminky.urs.cz/item/CS_URS_2024_01/230011113 | [14 empty] | Online PSC | 2
141 | M | 14391035R | potrubí horkovodní ocelové předizolované kompaktní systém DN 250/450 | m | 1017.6 |  | 0 |  |  | základní |  | 0 | 0.06306 | 64.1699 | 0 | 0 | 128 | M | 2 |  |  |  | ROZPOCET | 0 | 0 | 0 | 0 | 0 | 1 | 0 | 128 | -555410317
| VV |  | 80*12 |  | 960 | [12 empty] | VV | 2 | 2 | True | 1 | ROZPOCET
| VV |  | 960*1,06 'Přepočtené koeficientem množství |  | 1017.6 | [12 empty] | VV | 2 | 2 | False | 1 | ROZPOCET
142 | M | 14391036R | potrubí horkovodní ocelové předizolované kompaktní systém DN 250/500 | m | 1017.6 |  | 0 |  |  | základní |  | 0 | 0.06759 | 68.7796 | 0 | 0 | 128 | M | 2 |  |  |  | ROZPOCET | 0 | 0 | 0 | 0 | 0 | 1 | 0 | 128 | -1699317525
| VV |  | 80*12 |  | 960 | [12 empty] | VV | 2 | 2 | True | 1 | ROZPOCET
| VV |  | 960*1,06 'Přepočtené koeficientem množství |  | 1017.6 | [12 empty] | VV | 2 | 2 | False | 1 | ROZPOCET
143 | M | 143TO-15-560R | Táhlý ohyb 15°,potrubí horkovodní ocelové předizolované kompaktní systém DN 250/450 | m | 12 |  | 0 |  |  | základní |  | 0 | 0.06306 | 0.75672 | 0 | 0 | 128 | M | 2 |  |  |  | ROZPOCET | 0 | 0 | 0 | 0 | 0 | 1 | 0 | 128 | 1153316639
| VV |  | 12 |  | 12 | [12 empty] | VV | 2 | 2 | True | 1 | ROZPOCET
144 | M | 143TO-15-500R | Táhlý ohyb 15°potrubí horkovodní ocelové předizolované kompaktní systém DN 250/500 | m | 12 |  | 0 |  |  | základní |  | 0 | 0.06759 | 0.81108 | 0 | 0 | 128 | M | 2 |  |  |  | ROZPOCET | 0 | 0 | 0 | 0 | 0 | 1 | 0 | 128 | -321000284
| VV |  | 12 |  | 12 | [12 empty] | VV | 2 | 2 | True | 1 | ROZPOCET
145 | K | 230011121 | Montáž potrubí z trub ocelových hladkých tř. 11 až 13 Ø 324 mm, tl. 6,0 mm | m | 3600 |  | 0 | CS ÚRS 2024 01 |  | základní |  | 0 | 0.00019 | 0.684 | 0 | 0 | 64 | K | 2 |  |  |  | ROZPOCET | 0 | 0 | 0 | 0 | 0 | 1 | 0 | 64 | 829456517
| Online PSC |  | https://podminky.urs.cz/item/CS_URS_2024_01/230011121 | [14 empty] | Online PSC | 2
146 | M | 14391038R | potrubí horkovodní ocelové předizolované kompaktní systém DN 300/500 | m | 1908 |  | 0 |  |  | základní |  | 0 | 0.061 | 116.388 | 0 | 0 | 128 | M | 2 |  |  |  | ROZPOCET | 0 | 0 | 0 | 0 | 0 | 1 | 0 | 128 | -1532709315
| VV |  | 150*12 |  | 1800 | [12 empty] | VV | 2 | 2 | True | 1 | ROZPOCET
| VV |  | 1800*1,06 'Přepočtené koeficientem množství |  | 1908 | [12 empty] | VV | 2 | 2 | False | 1 | ROZPOCET
147 | M | 14391039R | potrubí horkovodní ocelové předizolované kompaktní systém DN 300/560 | m | 1908 |  | 0 |  |  | základní |  | 0 | 0.0665 | 126.882 | 0 | 0 | 128 | M | 2 |  |  |  | ROZPOCET | 0 | 0 | 0 | 0 | 0 | 1 | 0 | 128 | -1285319600
| VV |  | 150*12 |  | 1800 | [12 empty] | VV | 2 | 2 | True | 1 | ROZPOCET
| VV |  | 1800*1,06 'Přepočtené koeficientem množství |  | 1908 | [12 empty] | VV | 2 | 2 | False | 1 | ROZPOCET
148 | K | 230022020 | Montáž trubních dílů přivařovacích hmotnosti přes 1 do 3 kg tř. 11 až 13 Ø 31,8 mm, tl. 2,6 mm | kus | 40 |  | 0 | CS ÚRS 2024 01 |  | základní |  | 0 | 3e-05 | 0.0012 | 0 | 0 | 64 | K | 2 |  |  |  | ROZPOCET | 0 | 0 | 0 | 0 | 0 | 1 | 0 | 64 | -198869350
| Online PSC |  | https://podminky.urs.cz/item/CS_URS_2024_01/230022020 | [14 empty] | Online PSC | 2
149 | M | KKP25-40 | Kulový kohout přivařovací, mat. P235GH, ovládání pákou PN40,DN25 | kus | 14 |  | 0 |  |  | základní |  | 0 | 0.0019 | 0.0266 | 0 | 0 | 32 | M | 2 |  |  |  | ROZPOCET | 0 | 0 | 0 | 0 | 0 | 1 | 0 | 16 | 630929554
| P |  | Poznámka k položce: | [14 empty] | P | 2
150 | M | OBL25-90 | Oblouk 3D EN 10253-2, mat. P235GH ø33.7x2.6 / 90° | kus | 12 |  | 0 |  |  | základní |  | 0 | 0.00016 | 0.00192 | 0 | 0 | 32 | M | 2 |  |  |  | ROZPOCET | 0 | 0 | 0 | 0 | 0 | 1 | 0 | 16 | 1710988484
151 | M | R.3SMK0900250125 | Koleno předizolované ocelové série3 90°, ocel P235GH, DN 25, DA125, 1,0 x 1,0m | kus | 5 |  | 0 |  |  | základní |  | 0 | 0.0074 | 0.037 | 0 | 0 | 256 | M | 2 |  |  |  | ROZPOCET | 0 | 0 | 0 | 0 | 0 | 1 | 0 | 64 | -2044553751
152 | M | R.3SMK0300250125 | Koleno předizolované ocelové série3 30°, ocel P235GH, DN 25, DA125, 1,0 x 1,0m | kus | 1 |  | 0 |  |  | základní |  | 0 | 0.0074 | 0.0074 | 0 | 0 | 256 | M | 2 |  |  |  | ROZPOCET | 0 | 0 | 0 | 0 | 0 | 1 | 0 | 64 | -64664402
153 | M | R.3SOK0900250125 | Koleno předizolované ocelové série3 90°, ocel P235GH, DN 25, DA125, 1,5 x 2,0m | kus | 1 |  | 0 |  |  | základní |  | 0 | 0.0111 | 0.0111 | 0 | 0 | 256 | M | 2 |  |  |  | ROZPOCET | 0 | 0 | 0 | 0 | 0 | 1 | 0 | 64 | 657465670
154 | M | R.2SMK0900250110 | Koleno předizolované ocelové série2 90°, ocel P235GH, DN 25, DA110, 1,0 x 1,0m | kus | 5 |  | 0 |  |  | základní |  | 0 | 0.0068 | 0.034 | 0 | 0 | 256 | M | 2 |  |  |  | ROZPOCET | 0 | 0 | 0 | 0 | 0 | 1 | 0 | 64 | 1784636991
155 | M | R.2SMK0300250110 | Koleno předizolované ocelové série2 30°, ocel P235GH, DN 25, DA110, 1,0 x 1,0m | kus | 1 |  | 0 |  |  | základní |  | 0 | 0.0068 | 0.0068 | 0 | 0 | 256 | M | 2 |  |  |  | ROZPOCET | 0 | 0 | 0 | 0 | 0 | 1 | 0 | 64 | -135496203
156 | M | R.2SOK0900250110 | Koleno předizolované ocelové série2 90°, ocel P235GH, DN 25, DA110, 1,5 x 2,0m | kus | 1 |  | 0 |  |  | základní |  | 0 | 0.0102 | 0.0102 | 0 | 0 | 256 | M | 2 |  |  |  | ROZPOCET | 0 | 0 | 0 | 0 | 0 | 1 | 0 | 64 | 1501871458
157 | K | 230022029 | Montáž trubních dílů přivařovacích hmotnosti přes 1 do 3 kg tř. 11 až 13 Ø 44,5 mm, tl. 2,6 mm | kus | 44 |  | 0 | CS ÚRS 2024 01 |  | základní |  | 0 | 7e-05 | 0.00308 | 0 | 0 | 64 | K | 2 |  |  |  | ROZPOCET | 0 | 0 | 0 | 0 | 0 | 1 | 0 | 64 | -1283729752
| Online PSC |  | https://podminky.urs.cz/item/CS_URS_2024_01/230022029 | [14 empty] | Online PSC | 2
158 | M | R.2SMK0900320125 | Koleno předizolované ocelové série2 90°, ocel P235GH, DN 32, DA125, 1,0 x 1,0m | kus | 12 |  | 0 |  |  | základní |  | 0 | 0.0088 | 0.1056 | 0 | 0 | 256 | M | 2 |  |  |  | ROZPOCET | 0 | 0 | 0 | 0 | 0 | 1 | 0 | 64 | -1334209354
159 | M | R.3SMK0900320140 | Koleno předizolované ocelové série3 90°, ocel P235GH, DN 32, DA140, 1,0 x 1,0m | kus | 12 |  | 0 |  |  | základní |  | 0 | 0.0096 | 0.1152 | 0 | 0 | 256 | M | 2 |  |  |  | ROZPOCET | 0 | 0 | 0 | 0 | 0 | 1 | 0 | 64 | -1678006027
160 | M | R1.3SMK0750320140 | Koleno předizolované ocelové série3 80°, ocel P235GH, DN 32, DA140, 1,0 x 1,0m | kus | 3 |  | 0 |  |  | základní |  | 0 | 0.0096 | 0.0288 | 0 | 0 | 128 | M | 2 |  |  |  | ROZPOCET | 0 | 0 | 0 | 0 | 0 | 1 | 0 | 128 | -1976751160
161 | M | R1.2SMK0750320125 | Koleno předizolované ocelové série2 80°, ocel P235GH, DN 32, DA125, 1,0 x 1,0m | kus | 3 |  | 0 |  |  | základní |  | 0 | 0.0088 | 0.0264 | 0 | 0 | 128 | M | 2 |  |  |  | ROZPOCET | 0 | 0 | 0 | 0 | 0 | 1 | 0 | 128 | -69818677
162 | M | R.2SOK0900320125 | Koleno předizolované ocelové série2 90°, ocel P235GH, DN 32, DA125, 1,5 x 2,0m | kus | 1 |  | 0 |  |  | základní |  | 0 | 0.0132 | 0.0132 | 0 | 0 | 128 | M | 2 |  |  |  | ROZPOCET | 0 | 0 | 0 | 0 | 0 | 1 | 0 | 128 | 553016986
163 | M | R.3SOK0900320125 | Koleno předizolované ocelové série3 90°, ocel P235GH, DN 32, DA140, 1,5 x 2,0m | kus | 1 |  | 0 |  |  | základní |  | 0 | 0.0144 | 0.0144 | 0 | 0 | 128 | M | 2 |  |  |  | ROZPOCET | 0 | 0 | 0 | 0 | 0 | 1 | 0 | 128 | 1634990964
164 | M | KKP32-40 | Kulový kohout přivařovací, mat. P235GH, ovládání pákou PN40,DN32 | kus | 6 |  | 0 |  |  | základní |  | 0 | 0.0024 | 0.0144 | 0 | 0 | 32 | M | 2 |  |  |  | ROZPOCET | 0 | 0 | 0 | 0 | 0 | 1 | 0 | 16 | 196799120
| P |  | Poznámka k položce: | [14 empty] | P | 2
165 | M | OBL32-90 | blouk 3D EN 10253-2, mat. P235GH ø42.4x2.6 / 90° | kus | 6 |  | 0 |  |  | základní |  | 0 | 0.00016 | 0.00096 | 0 | 0 | 32 | M | 2 |  |  |  | ROZPOCET | 0 | 0 | 0 | 0 | 0 | 1 | 0 | 16 | -1894581765
166 | K | 230023029 | Montáž trubních dílů přivařovacích hmotnosti přes 3 do 10 kg tř. 11 až 13 Ø 44,5 mm, tl. 2,6 mm | kus | 2 |  | 0 | CS ÚRS 2024 01 |  | základní |  | 0 | 7e-05 | 0.00014 | 0 | 0 | 64 | K | 2 |  |  |  | ROZPOCET | 0 | 0 | 0 | 0 | 0 | 1 | 0 | 64 | 132466747
| Online PSC |  | https://podminky.urs.cz/item/CS_URS_2024_01/230023029 | [14 empty] | Online PSC | 2
167 | M | R12COMBI0252X025N | Kombinovaná uzavírací armatura-V DN25/110 2x DN25 al. N | kus | 1 |  | 0 |  |  | základní |  | 0 | 0.01878 | 0.01878 | 0 | 0 | 256 | M | 2 |  |  |  | ROZPOCET | 0 | 0 | 0 | 0 | 0 | 1 | 0 | 64 | 436639669
168 | M | R2COMBI0252X025N | Kombinovaná uzavírací armatura-V DN25/110 2x DN25 al. N | kus | 1 |  | 0 |  |  | základní |  | 0 | 0.01878 | 0.01878 | 0 | 0 | 256 | M | 2 |  |  |  | ROZPOCET | 0 | 0 | 0 | 0 | 0 | 1 | 0 | 64 | 1092221644
169 | K | 230023020 | Montáž trubních dílů přivařovacích hmotnosti přes 3 do 10 kg tř. 11 až 13 Ø 31,8 mm, tl. 2,6 mm | kus | 2 |  | 0 | CS ÚRS 2024 01 |  | základní |  | 0 | 3e-05 | 6e-05 | 0 | 0 | 64 | K | 2 |  |  |  | ROZPOCET | 0 | 0 | 0 | 0 | 0 | 1 | 0 | 64 | -1727710222
| Online PSC |  | https://podminky.urs.cz/item/CS_URS_2024_01/230023020 | [14 empty] | Online PSC | 2
170 | M | R12COMBI0322X025N | Kombinovaná uzavírací armatura-V DN32/125 2x DN25 al. N | kus | 1 |  | 0 |  |  | základní |  | 0 | 0.01645 | 0.01645 | 0 | 0 | 256 | M | 2 |  |  |  | ROZPOCET | 0 | 0 | 0 | 0 | 0 | 1 | 0 | 64 | -1011614228
171 | M | R22COMBI0322X025N | Kombinovaná uzavírací armatura-V DN32/125 2x DN25 al. N | kus | 1 |  | 0 |  |  | základní |  | 0 | 0.01645 | 0.01645 | 0 | 0 | 256 | M | 2 |  |  |  | ROZPOCET | 0 | 0 | 0 | 0 | 0 | 1 | 0 | 64 | 476599902
172 | K | 230023037 | Montáž trubních dílů přivařovacích hmotnosti přes 3 do 10 kg tř. 11 až 13 Ø 51 mm, tl. 2,6 mm | kus | 10 |  | 0 | CS ÚRS 2024 01 |  | základní |  | 0 | 9e-05 | 0.0009 | 0 | 0 | 64 | K | 2 |  |  |  | ROZPOCET | 0 | 0 | 0 | 0 | 0 | 1 | 0 | 64 | 1805510906
| Online PSC |  | https://podminky.urs.cz/item/CS_URS_2024_01/230023037 | [14 empty] | Online PSC | 2
173 | M | R.3SMK0900400140 | Koleno předizolované ocelové série3 90°, ocel P235GH, DN 40, DA140, 1,0 x 1,0m | kus | 3 |  | 0 |  |  | základní |  | 0 | 0.0104 | 0.0312 | 0 | 0 | 256 | M | 2 |  |  |  | ROZPOCET | 0 | 0 | 0 | 0 | 0 | 1 | 0 | 64 | -434121083
174 | M | R.2SMK0900400125 | Koleno předizolované ocelové série2 90°, ocel P235GH, DN 40, DA125, 1,0 x 1,0m | kus | 3 |  | 0 |  |  | základní |  | 0 | 0.0096 | 0.0288 | 0 | 0 | 256 | M | 2 |  |  |  | ROZPOCET | 0 | 0 | 0 | 0 | 0 | 1 | 0 | 64 | 1603565183
175 | M | KKP40-40 | Kulový kohout přivařovací, mat. P235GH, ovládání pákou PN40,DN40 | kus | 2 |  | 0 |  |  | základní |  | 0 | 0.0037 | 0.0074 | 0 | 0 | 32 | M | 2 |  |  |  | ROZPOCET | 0 | 0 | 0 | 0 | 0 | 1 | 0 | 16 | 1519316332
| P |  | Poznámka k položce: | [14 empty] | P | 2
176 | M | OBL40-90 | Oblouk 3D EN 10253-2, mat. P235GH ø48.3x2.6 / 90° | kus | 2 |  | 0 |  |  | základní |  | 0 | 0.00016 | 0.00032 | 0 | 0 | 32 | M | 2 |  |  |  | ROZPOCET | 0 | 0 | 0 | 0 | 0 | 1 | 0 | 16 | -1734830849
177 | K | 230024045 | Montáž trubních dílů přivařovacích hmotnosti přes 10 do 50 kg tř. 11 až 13 Ø 60,3 mm, tl. 2,9 mm | kus | 64 |  | 0 | CS ÚRS 2024 01 |  | základní |  | 0 | 0.00012 | 0.00768 | 0 | 0 | 64 | K | 2 |  |  |  | ROZPOCET | 0 | 0 | 0 | 0 | 0 | 1 | 0 | 64 | -1723297817
| Online PSC |  | https://podminky.urs.cz/item/CS_URS_2024_01/230024045 | [14 empty] | Online PSC | 2
178 | M | R.3SMK0900500160 | Koleno předizolované ocelové série3 90°, ocel P235GH, DN 50, DA160, 1,0 x 1,0m | kus | 25 |  | 0 |  |  | základní |  | 0 | 0.014 | 0.35 | 0 | 0 | 256 | M | 2 |  |  |  | ROZPOCET | 0 | 0 | 0 | 0 | 0 | 1 | 0 | 64 | -290877462
179 | M | R.3SMK0300500160 | Koleno předizolované ocelové série3 30°, ocel P235GH, DN 50, DA160, 1,0 x 1,0m | kus | 1 |  | 0 |  |  | základní |  | 0 | 0.014 | 0.014 | 0 | 0 | 256 | M | 2 |  |  |  | ROZPOCET | 0 | 0 | 0 | 0 | 0 | 1 | 0 | 64 | 71264189
180 | M | R.2SMK0900500140 | Koleno předizolované ocelové série2 90°, ocel P235GH, DN 50, DA140, 1,0 x 1,0m | kus | 25 |  | 0 |  |  | základní |  | 0 | 0.013 | 0.325 | 0 | 0 | 256 | M | 2 |  |  |  | ROZPOCET | 0 | 0 | 0 | 0 | 0 | 1 | 0 | 64 | -435411021
181 | M | R.2SMK0300500140 | Koleno předizolované ocelové série2 30°, ocel P235GH, DN 50, DA140, 1,0 x 1,0m | kus | 1 |  | 0 |  |  | základní |  | 0 | 0.013 | 0.013 | 0 | 0 | 256 | M | 2 |  |  |  | ROZPOCET | 0 | 0 | 0 | 0 | 0 | 1 | 0 | 64 | 948795736
182 | M | ODB.2ET050025N | Přímá odbočka - odvzdušnění-T 2-DN50/140 x 2-DN25/110 al. N | kus | 1 |  | 0 |  |  | základní |  | 0 | 0.01119 | 0.01119 | 0 | 0 | 128 | M | 2 |  |  |  | ROZPOCET | 0 | 0 | 0 | 0 | 0 | 1 | 0 | 128 | 1120238618
183 | M | ODB.3ET050020N | Přímá odbočka - odvzdušnění-T 2-DN50/140 x 2-DN25/110 al. N | kus | 1 |  | 0 |  |  | základní |  | 0 | 0.01119 | 0.01119 | 0 | 0 | 128 | M | 2 |  |  |  | ROZPOCET | 0 | 0 | 0 | 0 | 0 | 1 | 0 | 128 | -1635555344
184 | M | KKP50-40 | Kulový kohout přivařovací, mat. P235GH, ovládání pákou PN40,DN50 | kus | 6 |  | 0 |  |  | základní |  | 0 | 0.005 | 0.03 | 0 | 0 | 32 | M | 2 |  |  |  | ROZPOCET | 0 | 0 | 0 | 0 | 0 | 1 | 0 | 16 | 984789203
| P |  | Poznámka k položce: | [14 empty] | P | 2
185 | M | OBL50-90 | Oblouk 3D EN 10253-2, mat. P235GH ø60.3x2.9 / 90° | kus | 4 |  | 0 |  |  | základní |  | 0 | 0.00016 | 0.00064 | 0 | 0 | 32 | M | 2 |  |  |  | ROZPOCET | 0 | 0 | 0 | 0 | 0 | 1 | 0 | 16 | 1179434180
186 | K | 230024047 | Montáž trubních dílů přivařovacích hmotnosti přes 10 do 50 kg tř. 11 až 13 Ø 76 mm, tl. 3,2 mm | kus | 88 |  | 0 | CS ÚRS 2024 01 |  | základní |  | 0 | 0.00015 | 0.0132 | 0 | 0 | 64 | K | 2 |  |  |  | ROZPOCET | 0 | 0 | 0 | 0 | 0 | 1 | 0 | 64 | 1408116671
| Online PSC |  | https://podminky.urs.cz/item/CS_URS_2024_01/230024047 | [14 empty] | Online PSC | 2
187 | M | R.2SMK0900650160 | Koleno předizolované ocelové R série2 90°, ocel P235GH, DN 65, DA160, 1,0 x 1,0m | kus | 12 |  | 0 |  |  | základní |  | 0 | 0.016 | 0.192 | 0 | 0 | 256 | M | 2 |  |  |  | ROZPOCET | 0 | 0 | 0 | 0 | 0 | 1 | 0 | 64 | 1993539709
188 | M | R.3SMK0900650180 | Koleno předizolované ocelové série3 90°, ocel P235GH, DN 65, DA180, 1,0 x 1,0m | kus | 12 |  | 0 |  |  | základní |  | 0 | 0.0168 | 0.2016 | 0 | 0 | 256 | M | 2 |  |  |  | ROZPOCET | 0 | 0 | 0 | 0 | 0 | 1 | 0 | 64 | 2000968323
189 | M | KKP65-40 | Kulový kohout přivařovací, mat. P235GH, ovládání pákou PN40,DN65 | kus | 4 |  | 0 |  |  | základní |  | 0 | 0.0078 | 0.0312 | 0 | 0 | 32 | M | 2 |  |  |  | ROZPOCET | 0 | 0 | 0 | 0 | 0 | 1 | 0 | 16 | 1381228867
| P |  | Poznámka k položce: | [14 empty] | P | 2
190 | M | OBL65-90 | Oblouk 3D EN 10253-2, mat. P235GH ø76.1x3.2 / 90° | kus | 4 |  | 0 |  |  | základní |  | 0 | 0.00016 | 0.00064 | 0 | 0 | 32 | M | 2 |  |  |  | ROZPOCET | 0 | 0 | 0 | 0 | 0 | 1 | 0 | 16 | -1448678111
191 | M | R.1SMK0900650140 | Koleno předizolované ocelové NRG PREMIO série1 90°, ocel P235GH, DN 65, DA140, 1,0 x 1,0m | kus | 52 |  | 0 |  |  | základní |  | 0 | 0.016 | 0.832 | 0 | 0 | 32 | M | 2 |  |  |  | ROZPOCET | 0 | 0 | 0 | 0 | 0 | 1 | 0 | 16 | -1685508351
192 | M | R.1SMK0600650140 | Koleno předizolované ocelové NRG PREMIO série1 50°, ocel P235GH, DN 65, DA140, 1,0 x 1,0m | kus | 2 |  | 0 |  |  | základní |  | 0 | 0.016 | 0.032 | 0 | 0 | 32 | M | 2 |  |  |  | ROZPOCET | 0 | 0 | 0 | 0 | 0 | 1 | 0 | 16 | 40781891
193 | M | R.1SMK0300650140 | Koleno předizolované ocelové NRG PREMIO série1 25°, ocel P235GH, DN 65, DA140, 1,0 x 1,0m | kus | 2 |  | 0 |  |  | základní |  | 0 | 0.016 | 0.032 | 0 | 0 | 32 | M | 2 |  |  |  | ROZPOCET | 0 | 0 | 0 | 0 | 0 | 1 | 0 | 16 | 261629564
194 | K | 230024067 | Montáž trubních dílů přivařovacích hmotnosti přes 10 do 50 kg tř. 11 až 13 Ø 108 mm, tl. 4,0 mm | kus | 18 |  | 0 | CS ÚRS 2024 01 |  | základní |  | 0 | 0.00021 | 0.00378 | 0 | 0 | 64 | K | 2 |  |  |  | ROZPOCET | 0 | 0 | 0 | 0 | 0 | 1 | 0 | 64 | -159933278
| Online PSC |  | https://podminky.urs.cz/item/CS_URS_2024_01/230024067 | [14 empty] | Online PSC | 2
195 | M | R.3SMK0901000250 | Koleno předizolované ocelové série3 90°, ocel P235GH, DN 100, DA250, 1,0 x 1,0m | kus | 8 |  | 0 |  |  | základní |  | 0 | 0.031 | 0.248 | 0 | 0 | 256 | M | 2 |  |  |  | ROZPOCET | 0 | 0 | 0 | 0 | 0 | 1 | 0 | 64 | 736742914
196 | M | R.2SMK0901000225 | Koleno předizolované ocelové série2 90°, ocel P235GH, DN 100, DA225, 1,0 x 1,0m | kus | 8 |  | 0 |  |  | základní |  | 0 | 0.029 | 0.232 | 0 | 0 | 256 | M | 2 |  |  |  | ROZPOCET | 0 | 0 | 0 | 0 | 0 | 1 | 0 | 64 | -994637063
197 | M | OBL100-90 | Oblouk 3D EN 10253-2, mat. P235GH ø114.3x4.0 / 90° | kus | 2 |  | 0 |  |  | základní |  | 0 | 0.00016 | 0.00032 | 0 | 0 | 32 | M | 2 |  |  |  | ROZPOCET | 0 | 0 | 0 | 0 | 0 | 1 | 0 | 16 | 1840691340
198 | K | 230024088 | Montáž trubních dílů přivařovacích hmotnosti přes 10 do 50 kg tř. 11 až 13 Ø 159 mm, tl. 4,5 mm | kus | 132 |  | 0 | CS ÚRS 2024 01 |  | základní |  | 0 | 0.00035 | 0.0462 | 0 | 0 | 64 | K | 2 |  |  |  | ROZPOCET | 0 | 0 | 0 | 0 | 0 | 1 | 0 | 64 | 1307670893
| Online PSC |  | https://podminky.urs.cz/item/CS_URS_2024_01/230024088 | [14 empty] | Online PSC | 2
199 | M | R.2SMK0901500280 | Koleno předizolované ocelové série2 90°, ocel P235GH, DN 150, DA280, 1,0 x 1,0m | kus | 35 |  | 0 |  |  | základní |  | 0 | 0.045 | 1.575 | 0 | 0 | 256 | M | 2 |  |  |  | ROZPOCET | 0 | 0 | 0 | 0 | 0 | 1 | 0 | 64 | -165235051
200 | M | R1.2SMK0751500280 | Koleno předizolované ocelové série2 85°, ocel P235GH, DN 150, DA280, 1,0 x 1,0m | kus | 1 |  | 0 |  |  | základní |  | 0 | 0.045 | 0.045 | 0 | 0 | 256 | M | 2 |  |  |  | ROZPOCET | 0 | 0 | 0 | 0 | 0 | 1 | 0 | 64 | 771369134
201 | M | R2.2SMK0751500280 | Koleno předizolované ocelové série2 80°, ocel P235GH, DN 150, DA280, 1,0 x 1,0m | kus | 1 |  | 0 |  |  | základní |  | 0 | 0.045 | 0.045 | 0 | 0 | 256 | M | 2 |  |  |  | ROZPOCET | 0 | 0 | 0 | 0 | 0 | 1 | 0 | 64 | 636594100
202 | M | R1.2SMK0601500280 | Koleno předizolované ocelové série2 65°, ocel P235GH, DN 150, DA280, 1,0 x 1,0m | kus | 1 |  | 0 |  |  | základní |  | 0 | 0.045 | 0.045 | 0 | 0 | 256 | M | 2 |  |  |  | ROZPOCET | 0 | 0 | 0 | 0 | 0 | 1 | 0 | 64 | 1274987481
203 | M | R2.2SMK0601500280 | Koleno předizolované ocelové série2 50°, ocel P235GH, DN 150, DA280, 1,0 x 1,0m | kus | 1 |  | 0 |  |  | základní |  | 0 | 0.045 | 0.045 | 0 | 0 | 256 | M | 2 |  |  |  | ROZPOCET | 0 | 0 | 0 | 0 | 0 | 1 | 0 | 64 | 1991322580
204 | M | R.2SMK0451500280 | Koleno předizolované ocelové série2 40°, ocel P235GH, DN 150, DA280, 1,0 x 1,0m | kus | 1 |  | 0 |  |  | základní |  | 0 | 0.045 | 0.045 | 0 | 0 | 256 | M | 2 |  |  |  | ROZPOCET | 0 | 0 | 0 | 0 | 0 | 1 | 0 | 64 | 1835120990
205 | M | R.3SMK0901500315 | Koleno předizolované ocelové série3 90°, ocel P235GH, DN 150, DA315, 1,0 x 1,0m | kus | 35 |  | 0 |  |  | základní |  | 0 | 0.0484 | 1.694 | 0 | 0 | 256 | M | 2 |  |  |  | ROZPOCET | 0 | 0 | 0 | 0 | 0 | 1 | 0 | 64 | 757445786
206 | M | R1.3SMK0751500315 | Koleno předizolované ocelové série3 85°, ocel P235GH, DN 150, DA315, 1,0 x 1,0m | kus | 1 |  | 0 |  |  | základní |  | 0 | 0.0484 | 0.0484 | 0 | 0 | 256 | M | 2 |  |  |  | ROZPOCET | 0 | 0 | 0 | 0 | 0 | 1 | 0 | 64 | 997625010
207 | M | R2.3SMK0751500315 | Koleno předizolované ocelové série3 80°, ocel P235GH, DN 150, DA315, 1,0 x 1,0m | kus | 1 |  | 0 |  |  | základní |  | 0 | 0.0484 | 0.0484 | 0 | 0 | 256 | M | 2 |  |  |  | ROZPOCET | 0 | 0 | 0 | 0 | 0 | 1 | 0 | 64 | 2070818140
208 | M | R1.3SMK0601500315 | Koleno předizolované ocelové série3 65°, ocel P235GH, DN 150, DA315, 1,0 x 1,0m | kus | 1 |  | 0 |  |  | základní |  | 0 | 0.0484 | 0.0484 | 0 | 0 | 256 | M | 2 |  |  |  | ROZPOCET | 0 | 0 | 0 | 0 | 0 | 1 | 0 | 64 | 1523899662
209 | M | R2.3SMK0601500315 | Koleno předizolované ocelové série3 50°, ocel P235GH, DN 150, DA315, 1,0 x 1,0m | kus | 1 |  | 0 |  |  | základní |  | 0 | 0.0484 | 0.0484 | 0 | 0 | 256 | M | 2 |  |  |  | ROZPOCET | 0 | 0 | 0 | 0 | 0 | 1 | 0 | 64 | -1015012456
210 | M | R.3SMK0451500315 | Koleno předizolované ocelové série3 40°, ocel P235GH, DN 150, DA315, 1,0 x 1,0m | kus | 1 |  | 0 |  |  | základní |  | 0 | 0.0484 | 0.0484 | 0 | 0 | 256 | M | 2 |  |  |  | ROZPOCET | 0 | 0 | 0 | 0 | 0 | 1 | 0 | 64 | -2007369231
211 | M | R.1SMK0901500250 | Koleno předizolované ocelové NRG PREMIO série1 90°, ocel P235GH, DN 150, DA250, 1,0 x 1,0m | kus | 30 |  | 0 |  |  | základní |  | 0 | 0.042 | 1.26 | 0 | 0 | 256 | M | 2 |  |  |  | ROZPOCET | 0 | 0 | 0 | 0 | 0 | 1 | 0 | 64 | -1555769266
212 | M | ODB.2PT150050N | Odbočka paralelní-T 2-DN150/280 x 2-DN50/140 al. N | kus | 1 |  | 0 |  |  | základní |  | 0 | 0.03199 | 0.03199 | 0 | 0 | 256 | M | 2 |  |  |  | ROZPOCET | 0 | 0 | 0 | 0 | 0 | 1 | 0 | 64 | -2000088436
213 | M | ODB.2PT150032N | Odbočka paralelní-T 2-DN150/280 x 2-DN32/125 al. N | kus | 1 |  | 0 |  |  | základní |  | 0 | 0.02956 | 0.02956 | 0 | 0 | 256 | M | 2 |  |  |  | ROZPOCET | 0 | 0 | 0 | 0 | 0 | 1 | 0 | 64 | 910905333
214 | M | ODB.3PT150050N | Odbočka paralelní-T 3-DN150/315 x 3-DN50/160 al. N | kus | 1 |  | 0 |  |  | základní |  | 0 | 0.03383 | 0.03383 | 0 | 0 | 256 | M | 2 |  |  |  | ROZPOCET | 0 | 0 | 0 | 0 | 0 | 1 | 0 | 64 | -1353385307
215 | M | ODB.3PT150025N | Odbočka paralelní-T 3-DN150/315 x 3-DN32/125 al. N | kus | 1 |  | 0 |  |  | základní |  | 0 | 0.02967 | 0.02967 | 0 | 0 | 256 | M | 2 |  |  |  | ROZPOCET | 0 | 0 | 0 | 0 | 0 | 1 | 0 | 64 | -1183194667
216 | M | ODB1150-65 | Odbočka paralelní -T 1-DN150/250 x 1-DN65/140 al. N | kus | 2 |  | 0 |  |  | základní |  | 0 | 0.03273 | 0.06546 | 0 | 0 | 256 | M | 2 |  |  |  | ROZPOCET | 0 | 0 | 0 | 0 | 0 | 1 | 0 | 64 | -2147400040
217 | M | R.2EA15090N | FTS 2 EA DN150/280 90° R=1,5D al. N L=1,2x1,2m | kus | 1 |  | 0 |  |  | základní |  | 0 | 0.09703 | 0.09703 | 0 | 0 | 128 | M | 2 |  |  |  | ROZPOCET | 0 | 0 | 0 | 0 | 0 | 1 | 0 | 128 | 1257088555
218 | M | R2EA15090R2 | PB atyp DN150/315 20° R=1,5D al. N L=1,2x1,2m | kus | 1 |  | 0 |  |  | základní |  | 0 | 0.09703 | 0.09703 | 0 | 0 | 128 | M | 2 |  |  |  | ROZPOCET | 0 | 0 | 0 | 0 | 0 | 1 | 0 | 128 | -1252377195
219 | M | RED.2RED200150NII | Předizolovaná redukce 2-DN200/355 x 2-DN150/280 al. N řada 2 | kus | 2 |  | 0 |  |  | základní |  | 0 | 0.03201 | 0.06402 | 0 | 0 | 128 | M | 2 |  |  |  | ROZPOCET | 0 | 0 | 0 | 0 | 0 | 1 | 0 | 128 | -72019715
220 | M | RED.3RED200150NII | Předizolovaná redukce 3-DN200/400 x 3-DN150/315 al. N řada 2 | kus | 2 |  | 0 |  |  | základní |  | 0 | 0.03319 | 0.06638 | 0 | 0 | 128 | M | 2 |  |  |  | ROZPOCET | 0 | 0 | 0 | 0 | 0 | 1 | 0 | 128 | -249599576
221 | M | R.1SRY0021500100 | Redukce ocelová série1 ocel P235GH, včetně doizolování délky 500mm; DN 150 / DN 100, DA250/DA200 | set | 2 |  | 0 |  |  | základní |  | 0 | 0.01275 | 0.0255 | 0 | 0 | 128 | M | 2 |  |  |  | ROZPOCET | 0 | 0 | 0 | 0 | 0 | 1 | 0 | 128 | -2010506947
222 | M | OBL150-90 | Oblouk 3D EN 10253-2, mat. P235GH ø168.3x4.5 / 90° | kus | 4 |  | 0 |  |  | základní |  | 0 | 0.00016 | 0.00064 | 0 | 0 | 32 | M | 2 |  |  |  | ROZPOCET | 0 | 0 | 0 | 0 | 0 | 1 | 0 | 16 | -1695197663
223 | M | R1500500250012 | T-kus předizolovaný ocelový série1 ocel P235GH, DN 150 / DN 50, DA250 / DA125 | kus | 1 |  | 0 |  |  | základní |  | 0 | 0.0252 | 0.0252 | 0 | 0 | 32 | M | 2 |  |  |  | ROZPOCET | 0 | 0 | 0 | 0 | 0 | 1 | 0 | 16 | -103954726
224 | M | R1500250250009 | T-kus předizolovaný ocelový NRG PREMIO série1 ocel P235GH, DN 150 / DN 25, DA250 / DA90 | kus | 1 |  | 0 |  |  | základní |  | 0 | 0.0231 | 0.0231 | 0 | 0 | 32 | M | 2 |  |  |  | ROZPOCET | 0 | 0 | 0 | 0 | 0 | 1 | 0 | 16 | -844625036
225 | M | KKP150-25 | Kulový kohout přivařovací, mat. P235GH, ovládání pákou PN25,DN125, ovládání kolem s převodovkou | kus | 2 |  | 0 |  |  | základní |  | 0 | 0.053 | 0.106 | 0 | 0 | 32 | M | 2 |  |  |  | ROZPOCET | 0 | 0 | 0 | 0 | 0 | 1 | 0 | 16 | -1408830515
| P |  | Poznámka k položce: | [14 empty] | P | 2
226 | K | 230024113 | Montáž trubních dílů přivařovacích hmotnosti přes 10 do 50 kg tř. 11 až 13 Ø 273 mm, tl. 7 mm | kus | 4 |  | 0 | CS ÚRS 2024 01 |  | základní |  | 0 | 0.00108 | 0.00432 | 0 | 0 | 64 | K | 2 |  |  |  | ROZPOCET | 0 | 0 | 0 | 0 | 0 | 1 | 0 | 64 | 355114719
| Online PSC |  | https://podminky.urs.cz/item/CS_URS_2024_01/230024113 | [14 empty] | Online PSC | 2
227 | M | RED.2RED250150NII | Předizolovaná redukce 2-DN250/450 x 2-DN150/280 al. N řada 2 | kus | 1 |  | 0 |  |  | základní |  | 0 | 0.04082 | 0.04082 | 0 | 0 | 256 | M | 2 |  |  |  | ROZPOCET | 0 | 0 | 0 | 0 | 0 | 1 | 0 | 64 | -602812698
228 | M | RED.2RED250200NII | Předizolovaná redukce 2-DN250/450 x 2-DN200/355 al. N řada 2 | kus | 1 |  | 0 |  |  | základní |  | 0 | 0.04502 | 0.04502 | 0 | 0 | 256 | M | 2 |  |  |  | ROZPOCET | 0 | 0 | 0 | 0 | 0 | 1 | 0 | 64 | -1107837118
229 | M | RED.3RED250150NII | Předizolovaná redukce 3-DN250/500 x 3-DN150/315 al. N řada 2 | kus | 1 |  | 0 |  |  | základní |  | 0 | 0.04324 | 0.04324 | 0 | 0 | 256 | M | 2 |  |  |  | ROZPOCET | 0 | 0 | 0 | 0 | 0 | 1 | 0 | 64 | 1745787067
230 | M | RED.3RED250200NII | Předizolovaná redukce 3-DN250/500 x 3-DN200/400 al. N řada 2 | kus | 1 |  | 0 |  |  | základní |  | 0 | 0.04734 | 0.04734 | 0 | 0 | 256 | M | 2 |  |  |  | ROZPOCET | 0 | 0 | 0 | 0 | 0 | 1 | 0 | 64 | 715482612
231 | K | 230025101 | Montáž trubních dílů přivařovacích hmotnosti přes 50 do 250 kg tř. 11 až 13 Ø 219 mm, tl. 6,3 mm | kus | 60 |  | 0 | CS ÚRS 2024 01 |  | základní |  | 0 | 0.00086 | 0.0516 | 0 | 0 | 64 | K | 2 |  |  |  | ROZPOCET | 0 | 0 | 0 | 0 | 0 | 1 | 0 | 64 | 1929321867
| Online PSC |  | https://podminky.urs.cz/item/CS_URS_2024_01/230025101 | [14 empty] | Online PSC | 2
232 | M | R.2SMK0602000355 | Koleno předizolované ocelové série2 60°, ocel P235GH, DN 200, DA355, 1,0 x 1,0m | kus | 25 |  | 0 |  |  | základní |  | 0 | 0.066 | 1.65 | 0 | 0 | 128 | M | 2 |  |  |  | ROZPOCET | 0 | 0 | 0 | 0 | 0 | 1 | 0 | 128 | 857961523
233 | M | R.3SMK0902000400 | Koleno předizolované ocelové série3 90°, ocel P235GH, DN 200, DA400, 1,0 x 1,0m | kus | 25 |  | 0 |  |  | základní |  | 0 | 0.072 | 1.8 | 0 | 0 | 128 | M | 2 |  |  |  | ROZPOCET | 0 | 0 | 0 | 0 | 0 | 1 | 0 | 128 | -962693936
234 | M | R.2SMK0452000355 | Koleno předizolované ocelové NRG PREMIO série2 45°, ocel P235GH, DN 200, DA355, 1,0 x 1,0m | kus | 1 |  | 0 |  |  | základní |  | 0 | 0.066 | 0.066 | 0 | 0 | 128 | M | 2 |  |  |  | ROZPOCET | 0 | 0 | 0 | 0 | 0 | 1 | 0 | 128 | -49600950
235 | M | R.3SMK0452000400 | Koleno předizolované ocelové NRG PREMIO série3 45°, ocel P235GH, DN 200, DA400, 1,0 x 1,0m | kus | 1 |  | 0 |  |  | základní |  | 0 | 0.072 | 0.072 | 0 | 0 | 128 | M | 2 |  |  |  | ROZPOCET | 0 | 0 | 0 | 0 | 0 | 1 | 0 | 128 | -2100479002
236 | M | R.3SMK0302000400 | Koleno předizolované ocelové série3 35°, ocel P235GH, DN 200, DA400, 1,0 x 1,0m | kus | 1 |  | 0 |  |  | základní |  | 0 | 0.072 | 0.072 | 0 | 0 | 128 | M | 2 |  |  |  | ROZPOCET | 0 | 0 | 0 | 0 | 0 | 1 | 0 | 128 | 1367367724
237 | M | R.2SMK0302000355 | Koleno předizolované ocelové série2 35°, ocel P235GH, DN 200, DA355, 1,0 x 1,0m | kus | 1 |  | 0 |  |  | základní |  | 0 | 0.066 | 0.066 | 0 | 0 | 128 | M | 2 |  |  |  | ROZPOCET | 0 | 0 | 0 | 0 | 0 | 1 | 0 | 128 | -860758050
238 | M | ODB.3PT200150N | Odbočka paralelní-T 3-DN200/400 x 3-DN150/315 al. N | kus | 1 |  | 0 |  |  | základní |  | 0 | 0.07379 | 0.07379 | 0 | 0 | 128 | M | 2 |  |  |  | ROZPOCET | 0 | 0 | 0 | 0 | 0 | 1 | 0 | 128 | 1569886636
239 | M | ODB.3PT200100N | Odbočka paralelní-T 3-DN200/400 x 3-DN100/250 al. N | kus | 1 |  | 0 |  |  | základní |  | 0 | 0.06525 | 0.06525 | 0 | 0 | 128 | M | 2 |  |  |  | ROZPOCET | 0 | 0 | 0 | 0 | 0 | 1 | 0 | 128 | 2016425709
240 | M | ODB.3PT200032N | Odbočka paralelní-T 3-DN200/400 x 3-DN32/140 al. N | kus | 1 |  | 0 |  |  | základní |  | 0 | 0.03819 | 0.03819 | 0 | 0 | 128 | M | 2 |  |  |  | ROZPOCET | 0 | 0 | 0 | 0 | 0 | 1 | 0 | 128 | 1670520665
241 | M | ODB.2PT200150N | Odbočka paralelní-T 2-DN200/355 x 2-DN150/280 al. N | kus | 1 |  | 0 |  |  | základní |  | 0 | 0.06869 | 0.06869 | 0 | 0 | 128 | M | 2 |  |  |  | ROZPOCET | 0 | 0 | 0 | 0 | 0 | 1 | 0 | 128 | -239916453
242 | M | ODB.2PT200100N | Odbočka paralelní-T 2-DN200/355 x 2-DN100/225 al. N | kus | 1 |  | 0 |  |  | základní |  | 0 | 0.05171 | 0.05171 | 0 | 0 | 128 | M | 2 |  |  |  | ROZPOCET | 0 | 0 | 0 | 0 | 0 | 1 | 0 | 128 | -559522646
243 | M | ODB.2PT200032N | Odbočka paralelní-T 2-DN200/355 x 2-DN32/125 al. N | kus | 1 |  | 0 |  |  | základní |  | 0 | 0.03822 | 0.03822 | 0 | 0 | 128 | M | 2 |  |  |  | ROZPOCET | 0 | 0 | 0 | 0 | 0 | 1 | 0 | 128 | -114628222
244 | K | 230025113 | Montáž trubních dílů přivařovacích hmotnosti přes 50 do 250 kg tř. 11 až 13 Ø 273 mm, tl. 7 mm | kus | 72 |  | 0 | CS ÚRS 2024 01 |  | základní |  | 0 | 0.00108 | 0.07776 | 0 | 0 | 64 | K | 2 |  |  |  | ROZPOCET | 0 | 0 | 0 | 0 | 0 | 1 | 0 | 64 | 386167893
| Online PSC |  | https://podminky.urs.cz/item/CS_URS_2024_01/230025113 | [14 empty] | Online PSC | 2
245 | M | R.2SNK0902500450 | Koleno předizolované ocelové série2 90°, ocel P235GH, DN 250, DA450, 1,3 x 1,3m | kus | 28 |  | 0 |  |  | základní |  | 0 | 0.11875 | 3.325 | 0 | 0 | 256 | M | 2 |  |  |  | ROZPOCET | 0 | 0 | 0 | 0 | 0 | 1 | 0 | 64 | 1132132804
246 | M | R.3SNK0902500500 | Koleno předizolované ocelové série3 90°, ocel P235GH, DN 250, DA500, 1,3 x 1,3m | kus | 28 |  | 0 |  |  | základní |  | 0 | 0.12925 | 3.619 | 0 | 0 | 256 | M | 2 |  |  |  | ROZPOCET | 0 | 0 | 0 | 0 | 0 | 1 | 0 | 64 | 867590104
247 | M | R.2SNK09025005R1 | Koleno předizolované ocelové série2 75°, ocel P235GH, DN 250, DA500, 1,0 x 1,0m | kus | 2 |  | 0 |  |  | základní |  | 0 | 0.12535 | 0.2507 | 0 | 0 | 256 | M | 2 |  |  |  | ROZPOCET | 0 | 0 | 0 | 0 | 0 | 1 | 0 | 64 | 825394277
248 | M | R.3SNK09025005R1 | Koleno předizolované ocelové série3 75°, ocel P235GH, DN 250, DA500, 1,0 x 1,0m | kus | 2 |  | 0 |  |  | základní |  | 0 | 0.12925 | 0.2585 | 0 | 0 | 256 | M | 2 |  |  |  | ROZPOCET | 0 | 0 | 0 | 0 | 0 | 1 | 0 | 64 | -112596635
249 | M | R.2SNK09025004R2 | Koleno předizolované ocelové série2 40°, ocel P235GH, DN 250, DA450, 1,0 x 1,0m | kus | 1 |  | 0 |  |  | základní |  | 0 | 0.11875 | 0.11875 | 0 | 0 | 256 | M | 2 |  |  |  | ROZPOCET | 0 | 0 | 0 | 0 | 0 | 1 | 0 | 64 | -1662457480
250 | M | R.3SNK09025004R1 | Koleno předizolované ocelové série3 40°, ocel P235GH, DN 250, DA450, 1,0 x 1,0m | kus | 1 |  | 0 |  |  | základní |  | 0 | 0.11875 | 0.11875 | 0 | 0 | 256 | M | 2 |  |  |  | ROZPOCET | 0 | 0 | 0 | 0 | 0 | 1 | 0 | 64 | 142605765
251 | M | R.2SNK09025004R3 | Koleno předizolované ocelové série2 35°, ocel P235GH, DN 250, DA450, 1,0 x 1,0m | kus | 1 |  | 0 |  |  | základní |  | 0 | 0.11875 | 0.11875 | 0 | 0 | 256 | M | 2 |  |  |  | ROZPOCET | 0 | 0 | 0 | 0 | 0 | 1 | 0 | 64 | -923669031
252 | M | R.3SNK09025005R3 | Koleno předizolované ocelové série3 35°, ocel P235GH, DN 250, DA500, 1,0 x 1,0m | kus | 1 |  | 0 |  |  | základní |  | 0 | 0.12925 | 0.12925 | 0 | 0 | 256 | M | 2 |  |  |  | ROZPOCET | 0 | 0 | 0 | 0 | 0 | 1 | 0 | 64 | 1642170397
253 | M | R.2SNK09025004R4 | Koleno předizolované ocelové série2 30°, ocel P235GH, DN 250, DA450, 1,0 x 1,0m | kus | 1 |  | 0 |  |  | základní |  | 0 | 0.11875 | 0.11875 | 0 | 0 | 256 | M | 2 |  |  |  | ROZPOCET | 0 | 0 | 0 | 0 | 0 | 1 | 0 | 64 | 2097592295
254 | M | R.3SNK09025005R4 | Koleno předizolované ocelové série3 30°, ocel P235GH, DN 250, DA500, 1,0 x 1,0m | kus | 1 |  | 0 |  |  | základní |  | 0 | 0.12925 | 0.12925 | 0 | 0 | 256 | M | 2 |  |  |  | ROZPOCET | 0 | 0 | 0 | 0 | 0 | 1 | 0 | 64 | -172304835
255 | M | ODB.2PT250200N | Odbočka paralelní-T 2-DN250/450 x 2-DN200/355 al. N | kus | 1 |  | 0 |  |  | základní |  | 0 | 0.10594 | 0.10594 | 0 | 0 | 128 | M | 2 |  |  |  | ROZPOCET | 0 | 0 | 0 | 0 | 0 | 1 | 0 | 128 | 1138102710
256 | M | ODB.2PT250065N | Odbočka paralelní-T 2-DN250/450 x 2-DN65/160 al. N | kus | 1 |  | 0 |  |  | základní |  | 0 | 0.05939 | 0.05939 | 0 | 0 | 128 | M | 2 |  |  |  | ROZPOCET | 0 | 0 | 0 | 0 | 0 | 1 | 0 | 128 | -409996511
257 | M | ODB.3PT250150N | Odbočka paralelní-T 3-DN250/500 x 3-DN150/315 al. N | kus | 1 |  | 0 |  |  | základní |  | 0 | 0.09205 | 0.09205 | 0 | 0 | 128 | M | 2 |  |  |  | ROZPOCET | 0 | 0 | 0 | 0 | 0 | 1 | 0 | 128 | -767828880
258 | M | ODB.3PT250065N | Odbočka paralelní-T 3-DN250/500 x 3-DN65/180 al. N | kus | 1 |  | 0 |  |  | základní |  | 0 | 0.05987 | 0.05987 | 0 | 0 | 128 | M | 2 |  |  |  | ROZPOCET | 0 | 0 | 0 | 0 | 0 | 1 | 0 | 128 | -575373585
259 | M | R2EA25090N | FTS 2 EA DN250/450 90° R=1,5D al. N L=1,2x1,2m | kus | 1 |  | 0 |  |  | základní |  | 0 | 0.20835 | 0.20835 | 0 | 0 | 128 | M | 2 |  |  |  | ROZPOCET | 0 | 0 | 0 | 0 | 0 | 1 | 0 | 128 | -1785375857
260 | M | R2EA25090R2 | PB atyp DN250/500 35° R=1,5D al. N L=1,2x1,2m | kus | 1 |  | 0 |  |  | základní |  | 0 | 0.20835 | 0.20835 | 0 | 0 | 128 | M | 2 |  |  |  | ROZPOCET | 0 | 0 | 0 | 0 | 0 | 1 | 0 | 128 | 1921943121
261 | K | 230025121 | Montáž trubních dílů přivařovacích hmotnosti přes 50 do 250 kg tř. 11 až 13 Ø 324 mm, tl. 6 mm | kus | 202 |  | 0 | CS ÚRS 2024 01 |  | základní |  | 0 | 0.00139 | 0.28078 | 0 | 0 | 64 | K | 2 |  |  |  | ROZPOCET | 0 | 0 | 0 | 0 | 0 | 1 | 0 | 64 | 798014625
| Online PSC |  | https://podminky.urs.cz/item/CS_URS_2024_01/230025121 | [14 empty] | Online PSC | 2
262 | M | R.3SNK0903000560 | Koleno předizolované ocelové série3 90°, ocel P235GH, DN 300, DA560, 1,5 x 1,5m | kus | 75 |  | 0 |  |  | základní |  | 0 | 0.16625 | 12.4688 | 0 | 0 | 128 | M | 2 |  |  |  | ROZPOCET | 0 | 0 | 0 | 0 | 0 | 1 | 0 | 128 | 980347861
263 | M | R.2SNK0903000500 | Koleno předizolované ocelové série2 90°, ocel P235GH, DN 300, DA500, 1,5 x 1,5m | kus | 75 |  | 0 |  |  | základní |  | 0 | 0.1525 | 11.4375 | 0 | 0 | 128 | M | 2 |  |  |  | ROZPOCET | 0 | 0 | 0 | 0 | 0 | 1 | 0 | 128 | -322485263
264 | M | R3SNK090300056R1 | Koleno předizolované ocelové série3 80°, ocel P235GH, DN 300, DA560, 1,0 x 1,0m | kus | 2 |  | 0 |  |  | základní |  | 0 | 0.16625 | 0.3325 | 0 | 0 | 128 | M | 2 |  |  |  | ROZPOCET | 0 | 0 | 0 | 0 | 0 | 1 | 0 | 128 | -905917416
265 | M | R2SNK09030005R1 | Koleno předizolované ocelové série2 80°, ocel P235GH, DN 300, DA500, 1,0 x 1,0m | kus | 2 |  | 0 |  |  | základní |  | 0 | 0.1525 | 0.305 | 0 | 0 | 128 | M | 2 |  |  |  | ROZPOCET | 0 | 0 | 0 | 0 | 0 | 1 | 0 | 128 | 429366013
266 | M | R3SNK090300056R2 | Koleno předizolované ocelové série3 70°, ocel P235GH, DN 300, DA560, 1,0 x 1,0m | kus | 3 |  | 0 |  |  | základní |  | 0 | 0.16625 | 0.49875 | 0 | 0 | 128 | M | 2 |  |  |  | ROZPOCET | 0 | 0 | 0 | 0 | 0 | 1 | 0 | 128 | -1521846659
267 | M | R3SNK090300056R2 | Koleno předizolované ocelové série3 70°, ocel P235GH, DN 300, DA560, 1,0 x 1,0m | kus | 3 |  | 0 |  |  | základní |  | 0 | 0.16625 | 0.49875 | 0 | 0 | 128 | M | 2 |  |  |  | ROZPOCET | 0 | 0 | 0 | 0 | 0 | 1 | 0 | 128 | 1662040909
268 | M | R3SNK090300056R3 | Koleno předizolované ocelové série3 60°, ocel P235GH, DN 300, DA560, 1,0 x 1,0m | kus | 1 |  | 0 |  |  | základní |  | 0 | 0.16625 | 0.16625 | 0 | 0 | 128 | M | 2 |  |  |  | ROZPOCET | 0 | 0 | 0 | 0 | 0 | 1 | 0 | 128 | 2055216720
269 | M | R2SNK09030005R3 | Koleno předizolované ocelové série2 60°, ocel P235GH, DN 300, DA500, 1,0 x 1,0m | kus | 1 |  | 0 |  |  | základní |  | 0 | 0.1525 | 0.1525 | 0 | 0 | 128 | M | 2 |  |  |  | ROZPOCET | 0 | 0 | 0 | 0 | 0 | 1 | 0 | 128 | 2104791609
270 | M | R3SNK090300056R4 | Koleno předizolované ocelové série3 20°, ocel P235GH, DN 300, DA560, 1,0 x 1,0m | kus | 2 |  | 0 |  |  | základní |  | 0 | 0.16625 | 0.3325 | 0 | 0 | 128 | M | 2 |  |  |  | ROZPOCET | 0 | 0 | 0 | 0 | 0 | 1 | 0 | 128 | -741681140
271 | M | R2SNK09030005R4 | Koleno předizolované ocelové série2 20°, ocel P235GH, DN 300, DA500, 1,0 x 1,0m | kus | 2 |  | 0 |  |  | základní |  | 0 | 0.1525 | 0.305 | 0 | 0 | 128 | M | 2 |  |  |  | ROZPOCET | 0 | 0 | 0 | 0 | 0 | 1 | 0 | 128 | 1166700485
272 | M | R1.2EA30090N | PB atyp DN300/500 50° R=1,5D al. N L=1,2x1,2m | kus | 1 |  | 0 |  |  | základní |  | 0 | 0.29083 | 0.29083 | 0 | 0 | 128 | M | 2 |  |  |  | ROZPOCET | 0 | 0 | 0 | 0 | 0 | 1 | 0 | 128 | -472592208
273 | M | R2.2EA30090N | PB atyp DN300/500 50° R=1,5D al. N L=1,2x1,2m | kus | 1 |  | 0 |  |  | základní |  | 0 | 0.29083 | 0.29083 | 0 | 0 | 128 | M | 2 |  |  |  | ROZPOCET | 0 | 0 | 0 | 0 | 0 | 1 | 0 | 128 | 1756341587
274 | M | R3.2EA30090N | PB atyp DN300/500 50° R=1,5D al. N L=1,2x1,2m | kus | 2 |  | 0 |  |  | základní |  | 0 | 0.29083 | 0.58166 | 0 | 0 | 128 | M | 2 |  |  |  | ROZPOCET | 0 | 0 | 0 | 0 | 0 | 1 | 0 | 128 | -1358054286
275 | M | R4.2EA30090N | PB atyp DN300/500 50° R=1,5D al. N L=1,2x1,2m | kus | 4 |  | 0 |  |  | základní |  | 0 | 0.29083 | 1.1633 | 0 | 0 | 128 | M | 2 |  |  |  | ROZPOCET | 0 | 0 | 0 | 0 | 0 | 1 | 0 | 128 | 1528887285
276 | M | R5.2EA30090N | PB atyp DN300/500 50° R=1,5D al. N L=1,2x1,2m | kus | 1 |  | 0 |  |  | základní |  | 0 | 0.29083 | 0.29083 | 0 | 0 | 128 | M | 2 |  |  |  | ROZPOCET | 0 | 0 | 0 | 0 | 0 | 1 | 0 | 128 | 817048987
277 | M | R1.2EA30090R1 | PB atyp DN300/560 50° R=1,5D al. N L=1,2x1,2m | kus | 1 |  | 0 |  |  | základní |  | 0 | 0.29083 | 0.29083 | 0 | 0 | 128 | M | 2 |  |  |  | ROZPOCET | 0 | 0 | 0 | 0 | 0 | 1 | 0 | 128 | -1218376765
278 | M | R2.2EA30090R2 | PB atyp DN300/560 30° R=1,5D al. N L=1,2x1,2m | kus | 1 |  | 0 |  |  | základní |  | 0 | 0.29083 | 0.29083 | 0 | 0 | 128 | M | 2 |  |  |  | ROZPOCET | 0 | 0 | 0 | 0 | 0 | 1 | 0 | 128 | 539643981
279 | M | R3.2EA30090R3 | PB atyp DN300/560 20° R=1,5D al. N L=1,2x1,2m | kus | 2 |  | 0 |  |  | základní |  | 0 | 0.29083 | 0.58166 | 0 | 0 | 128 | M | 2 |  |  |  | ROZPOCET | 0 | 0 | 0 | 0 | 0 | 1 | 0 | 128 | -914575588
280 | M | R4.2EA30090R4 | PB atyp DN300/560 15° R=1,5D al. N L=1,2x1,2m | kus | 4 |  | 0 |  |  | základní |  | 0 | 0.29083 | 1.1633 | 0 | 0 | 128 | M | 2 |  |  |  | ROZPOCET | 0 | 0 | 0 | 0 | 0 | 1 | 0 | 128 | 960508050
281 | M | R5.2EA30090R5 | PB atyp DN300/560 10° R=1,5D al. N L=1,2x1,2m | kus | 1 |  | 0 |  |  | základní |  | 0 | 0.29083 | 0.29083 | 0 | 0 | 128 | M | 2 |  |  |  | ROZPOCET | 0 | 0 | 0 | 0 | 0 | 1 | 0 | 128 | 1611182910
282 | M | ODB.3PT300150N | Odbočka paralelní-T 3-DN300/560 x 3-DN150/315 al. N | kus | 1 |  | 0 |  |  | základní |  | 0 | 0.11005 | 0.11005 | 0 | 0 | 128 | M | 2 |  |  |  | ROZPOCET | 0 | 0 | 0 | 0 | 0 | 1 | 0 | 128 | 1293508737
283 | M | ODB.3PT300050N | Odbočka paralelní -T 3-DN300/560 x 3-DN50/160 al. N | kus | 2 |  | 0 |  |  | základní |  | 0 | 0.07673 | 0.15346 | 0 | 0 | 128 | M | 2 |  |  |  | ROZPOCET | 0 | 0 | 0 | 0 | 0 | 1 | 0 | 128 | -1163011278
284 | M | ODB.3PT300040N | Odbočka paralelní -T 3-DN300/560 x 3-DN50/160 al. N | kus | 1 |  | 0 |  |  | základní |  | 0 | 0.07673 | 0.07673 | 0 | 0 | 128 | M | 2 |  |  |  | ROZPOCET | 0 | 0 | 0 | 0 | 0 | 1 | 0 | 128 | 1686643218
285 | M | ODB.3PT300032N | Odbočka paralelní -T 3-DN300/560 x 3-DN50/160 al. N | kus | 1 |  | 0 |  |  | základní |  | 0 | 0.07673 | 0.07673 | 0 | 0 | 128 | M | 2 |  |  |  | ROZPOCET | 0 | 0 | 0 | 0 | 0 | 1 | 0 | 128 | -1035053504
286 | M | ODB.3PT300025N | Odbočka paralelní -T 3-DN300/560 x 3-DN50/160 al. N | kus | 1 |  | 0 |  |  | základní |  | 0 | 0.07673 | 0.07673 | 0 | 0 | 128 | M | 2 |  |  |  | ROZPOCET | 0 | 0 | 0 | 0 | 0 | 1 | 0 | 128 | -869972502
287 | M | ODB.2PT300150N | Odbočka paralelní-T 2-DN300/500 x 2-DN150/280 al. N | kus | 1 |  | 0 |  |  | základní |  | 0 | 0.10391 | 0.10391 | 0 | 0 | 128 | M | 2 |  |  |  | ROZPOCET | 0 | 0 | 0 | 0 | 0 | 1 | 0 | 128 | 622831809
288 | M | ODB.2PT300050N | Odbočka paralelní-T 2-DN300/500 x 2-DN50/140 al. N | kus | 2 |  | 0 |  |  | základní |  | 0 | 0.07062 | 0.14124 | 0 | 0 | 128 | M | 2 |  |  |  | ROZPOCET | 0 | 0 | 0 | 0 | 0 | 1 | 0 | 128 | -1696696906
289 | M | ODB.2PT300040N | Odbočka paralelní-T 2-DN300/500 x 2-DN40/125 al. N | kus | 1 |  | 0 |  |  | základní |  | 0 | 0.06887 | 0.06887 | 0 | 0 | 128 | M | 2 |  |  |  | ROZPOCET | 0 | 0 | 0 | 0 | 0 | 1 | 0 | 128 | 2138293400
290 | M | ODB.2PT300032N | Odbočka paralelní-T 2-DN300/500 x 2-DN32/125 al. N | kus | 1 |  | 0 |  |  | základní |  | 0 | 0.06836 | 0.06836 | 0 | 0 | 128 | M | 2 |  |  |  | ROZPOCET | 0 | 0 | 0 | 0 | 0 | 1 | 0 | 128 | -837408848
291 | M | ODB.2PT300025N | Odbočka paralelní-T 2-DN300/500 x 2-DN25/110 al. N | kus | 1 |  | 0 |  |  | základní |  | 0 | 0.06836 | 0.06836 | 0 | 0 | 128 | M | 2 |  |  |  | ROZPOCET | 0 | 0 | 0 | 0 | 0 | 1 | 0 | 128 | -1477306182
292 | M | ODB.2ET300025N | Přímá odbočka - odvzdušnění-T 2-DN300/500 x 2-DN25/110 al. N | kus | 1 |  | 0 |  |  | základní |  | 0 | 0.06709 | 0.06709 | 0 | 0 | 128 | M | 2 |  |  |  | ROZPOCET | 0 | 0 | 0 | 0 | 0 | 1 | 0 | 128 | 460481693
293 | M | ODB.3ET300025N | Přímá odbočka - odvzdušnění-T 2-DN300/500 x 2-DN25/110 al. N | kus | 1 |  | 0 |  |  | základní |  | 0 | 0.06709 | 0.06709 | 0 | 0 | 128 | M | 2 |  |  |  | ROZPOCET | 0 | 0 | 0 | 0 | 0 | 1 | 0 | 128 | 94696590
294 | M | RED.3RED300250NII | Předizolovaná redukce RED 3-DN300/560 x 3-DN250/500 al. N řada 2 | kus | 1 |  | 0 |  |  | základní |  | 0 | 0.05874 | 0.05874 | 0 | 0 | 128 | M | 2 |  |  |  | ROZPOCET | 0 | 0 | 0 | 0 | 0 | 1 | 0 | 128 | -576541047
295 | M | RED.2RED300250NII | Předizolovaná redukce RED 2-DN300/500 x 2-DN250/450 al. N řada 2 | kus | 1 |  | 0 |  |  | základní |  | 0 | 0.05526 | 0.05526 | 0 | 0 | 128 | M | 2 |  |  |  | ROZPOCET | 0 | 0 | 0 | 0 | 0 | 1 | 0 | 128 | -1988210045
296 | M | 316OBL300-90 | Oblouk 3D EN 10253-2, mat. P235GH Ø323,9x8,0 | kus | 2 |  | 0 |  |  | základní |  | 0 | 0.069 | 0.138 | 0 | 0 | 32 | M | 2 |  |  |  | ROZPOCET | 0 | 0 | 0 | 0 | 0 | 1 | 0 | 16 | 784142908
297 | K | 23008418R1 | Demontáž ocelového potrubí do šrotu hmotnosti přes 250 do 1000 kg připojovací rozměr Ø 820, tl. 10 mm poplastované | kus | 40 |  | 0 |  |  | základní |  | 0 | 0.00126 | 0.0504 | 0 | 0 | 64 | K | 2 |  |  |  | ROZPOCET | 0 | 0 | 0 | 0 | 0 | 1 | 0 | 64 | -1005124977
| P |  | Poznámka k položce: Ocelové potrubí s povrchovou úpravou PPR (nutno řezat pilou) | [14 empty] | P | 2
298 | K | 23008418R | Demontáž ocelového potrubí do šrotu hmotnosti přes 250 do 1000 kg připojovací rozměr Ø 920, tl. 10 mm poplastované | kus | 10 |  | 0 |  |  | základní |  | 0 | 0.0013 | 0.013 | 0 | 0 | 4 | K | 2 |  |  |  | ROZPOCET | 0 | 0 | 0 | 0 | 0 | 1 | 0 | 4 | -662527366
| P |  | Poznámka k položce: Ocelové potrubí s povrchovou úpravou PPR (nutno řezat pilou) | [14 empty] | P | 2
299 | K | 230210011 | Montáž opláštění ruční natavením normálním | m2 | 3110.4 |  | 0 | CS ÚRS 2024 01 |  | základní |  | 0 | 0.00058 | 1.804 | 0 | 0 | 64 | K | 2 |  |  |  | ROZPOCET | 0 | 0 | 0 | 0 | 0 | 1 | 0 | 64 | 1356401663
| Online PSC |  | https://podminky.urs.cz/item/CS_URS_2024_01/230210011 | [14 empty] | Online PSC | 2
| P |  | Poznámka k položce: 164ks * 1,2m2 | [14 empty] | P | 2
| VV |  | 1876,8+596*1,2 |  | 2592 | [12 empty] | VV | 2 | 2 | True | 1 | ROZPOCET
| VV |  | 2592*1,2 'Přepočtené koeficientem množství |  | 3110.4 | [12 empty] | VV | 2 | 2 | False | 1 | ROZPOCET
300 | M | R.2SSD0023000500 | Dvojitě těsněná smrštitelná spojka série2 délka 500mm; dvojité uzavření, kompletní s PUR izolací, DN 300, DA500 | set | 300 |  | 0 |  |  | základní |  | 0 | 0.0082 | 2.46 | 0 | 0 | 128 | M | 2 |  |  |  | ROZPOCET | 0 | 0 | 0 | 0 | 0 | 1 | 0 | 128 | 70373518
301 | M | R.2SSD0022500450 | Dvojitě těsněná smrštitelná spojka série2 délka 500mm; dvojité uzavření, kompletní s PUR izolací, DN 250, DA450 | set | 100 |  | 0 |  |  | základní |  | 0 | 0.00753 | 0.753 | 0 | 0 | 128 | M | 2 |  |  |  | ROZPOCET | 0 | 0 | 0 | 0 | 0 | 1 | 0 | 128 | 96650128
302 | M | R.2SSD0022000355 | Dvojitě těsněná smrštitelná spojka série2 délka 500mm; dvojité uzavření, kompletní s PUR izolací, DN 200, DA355 | set | 85 |  | 0 |  |  | základní |  | 0 | 0.006 | 0.51 | 0 | 0 | 128 | M | 2 |  |  |  | ROZPOCET | 0 | 0 | 0 | 0 | 0 | 1 | 0 | 128 | 1906618258
303 | M | R.2SSD0021500280 | Dvojitě těsněná smrštitelná spojka série2 délka 500mm; dvojité uzavření, kompletní s PUR izolací, DN 150, DA280 | set | 85 |  | 0 |  |  | základní |  | 0 | 0.0047 | 0.3995 | 0 | 0 | 128 | M | 2 |  |  |  | ROZPOCET | 0 | 0 | 0 | 0 | 0 | 1 | 0 | 128 | -1082161515
304 | M | R.2SSD00215002R | Dvojitě těsněná redukovaná smrštitelná spojka série2 délka 500mm; dvojité uzavření, kompletní s PUR izolací, DN 150, DA280/250 | set | 2 |  | 0 |  |  | základní |  | 0 | 0.0047 | 0.0094 | 0 | 0 | 128 | M | 2 |  |  |  | ROZPOCET | 0 | 0 | 0 | 0 | 0 | 1 | 0 | 128 | 836835323
305 | M | R.2SSD0021000225 | Dvojitě těsněná smrštitelná spojka série2 délka 500mm; dvojité uzavření, kompletní s PUR izolací, DN 100, DA225 | set | 25 |  | 0 |  |  | základní |  | 0 | 0.0025 | 0.0625 | 0 | 0 | 128 | M | 2 |  |  |  | ROZPOCET | 0 | 0 | 0 | 0 | 0 | 1 | 0 | 128 | 1057450441
306 | M | R.2SSD0020650160 | Dvojitě těsněná smrštitelná spojka série2 délka 500mm; dvojité uzavření, kompletní s PUR izolací, DN 65, DA160 | set | 25 |  | 0 |  |  | základní |  | 0 | 0.00202 | 0.0505 | 0 | 0 | 128 | M | 2 |  |  |  | ROZPOCET | 0 | 0 | 0 | 0 | 0 | 1 | 0 | 128 | -1184424727
307 | M | R.2SSD0020500140 | Dvojitě těsněná smrštitelná spojka série2 délka 500mm; dvojité uzavření, kompletní s PUR izolací, DN 50, DA140 | set | 70 |  | 0 |  |  | základní |  | 0 | 0.00155 | 0.1085 | 0 | 0 | 128 | M | 2 |  |  |  | ROZPOCET | 0 | 0 | 0 | 0 | 0 | 1 | 0 | 128 | 322336234
308 | M | R.2SSD0020400125 | Dvojitě těsněná smrštitelná spojka série2 délka 500mm; dvojité uzavření, kompletní s PUR izolací, DN 40, DA125 | set | 8 |  | 0 |  |  | základní |  | 0 | 0.00143 | 0.01144 | 0 | 0 | 128 | M | 2 |  |  |  | ROZPOCET | 0 | 0 | 0 | 0 | 0 | 1 | 0 | 128 | -1757305255
309 | M | R.2SSD0020320125 | Dvojitě těsněná smrštitelná spojka série2 délka 500mm; dvojité uzavření, kompletní s PUR izolací, DN 32, DA125 | set | 45 |  | 0 |  |  | základní |  | 0 | 0.00143 | 0.06435 | 0 | 0 | 128 | M | 2 |  |  |  | ROZPOCET | 0 | 0 | 0 | 0 | 0 | 1 | 0 | 128 | -236840179
310 | M | R.2SSD0020250110 | Dvojitě těsněná smrštitelná spojka série2 délka 500mm; dvojité uzavření, kompletní s PUR izolací, DN 25, DA110 | set | 15 |  | 0 |  |  | základní |  | 0 | 0.00132 | 0.0198 | 0 | 0 | 128 | M | 2 |  |  |  | ROZPOCET | 0 | 0 | 0 | 0 | 0 | 1 | 0 | 128 | -1483891031
311 | M | R.3SSD0023000560 | Dvojitě těsněná smrštitelná spojka série3 délka 500mm; dvojité uzavření, kompletní s PUR izolací, DN 300, DA560 | set | 300 |  | 0 |  |  | základní |  | 0 | 0.0085 | 2.55 | 0 | 0 | 128 | M | 2 |  |  |  | ROZPOCET | 0 | 0 | 0 | 0 | 0 | 1 | 0 | 128 | 25986247
312 | M | R.3SSD0022500500 | Dvojitě těsněná smrštitelná spojka série3 délka 500mm; dvojité uzavření, kompletní s PUR izolací, DN 250, DA500 | set | 100 |  | 0 |  |  | základní |  | 0 | 0.0082 | 0.82 | 0 | 0 | 128 | M | 2 |  |  |  | ROZPOCET | 0 | 0 | 0 | 0 | 0 | 1 | 0 | 128 | -1653811411
313 | M | R.3SSD0022000400 | Dvojitě těsněná smrštitelná spojka série3 délka 500mm; dvojité uzavření, kompletní s PUR izolací, DN 200, DA400 | set | 85 |  | 0 |  |  | základní |  | 0 | 0.00656 | 0.5576 | 0 | 0 | 128 | M | 2 |  |  |  | ROZPOCET | 0 | 0 | 0 | 0 | 0 | 1 | 0 | 128 | 1521908824
314 | M | R.3SSD0021500315 | Dvojitě těsněná smrštitelná spojka série3 délka 500mm; dvojité uzavření, kompletní s PUR izolací, DN 150, DA315 | set | 85 |  | 0 |  |  | základní |  | 0 | 0.00513 | 0.43605 | 0 | 0 | 128 | M | 2 |  |  |  | ROZPOCET | 0 | 0 | 0 | 0 | 0 | 1 | 0 | 128 | 642165276
315 | M | R.3SSD0021000250 | Dvojitě těsněná smrštitelná spojka série3 délka 500mm; dvojité uzavření, kompletní s PUR izolací, DN 100, DA250 | set | 25 |  | 0 |  |  | základní |  | 0 | 0.00422 | 0.1055 | 0 | 0 | 128 | M | 2 |  |  |  | ROZPOCET | 0 | 0 | 0 | 0 | 0 | 1 | 0 | 128 | -339208221
316 | M | R.3SSD0020650180 | Dvojitě těsněná smrštitelná spojka série3 délka 500mm; dvojité uzavření, kompletní s PUR izolací, DN 65, DA180 | set | 25 |  | 0 |  |  | základní |  | 0 | 0.0023 | 0.0575 | 0 | 0 | 128 | M | 2 |  |  |  | ROZPOCET | 0 | 0 | 0 | 0 | 0 | 1 | 0 | 128 | 194852544
317 | M | R.3SSD0020500160 | Dvojitě těsněná smrštitelná spojka série3 délka 500mm; dvojité uzavření, kompletní s PUR izolací, DN 50, DA160 | set | 70 |  | 0 |  |  | základní |  | 0 | 0.00202 | 0.1414 | 0 | 0 | 128 | M | 2 |  |  |  | ROZPOCET | 0 | 0 | 0 | 0 | 0 | 1 | 0 | 128 | 89909261
318 | M | R.3SSD0020400140 | Dvojitě těsněná smrštitelná spojka série3 délka 500mm; dvojité uzavření, kompletní s PUR izolací, DN 40, DA140 | set | 8 |  | 0 |  |  | základní |  | 0 | 0.00155 | 0.0124 | 0 | 0 | 128 | M | 2 |  |  |  | ROZPOCET | 0 | 0 | 0 | 0 | 0 | 1 | 0 | 128 | 1265820990
319 | M | R.3SSD0020320140 | Dvojitě těsněná smrštitelná spojka série3 délka 500mm; dvojité uzavření, kompletní s PUR izolací, DN 32, DA140 | set | 45 |  | 0 |  |  | základní |  | 0 | 0.00155 | 0.06975 | 0 | 0 | 128 | M | 2 |  |  |  | ROZPOCET | 0 | 0 | 0 | 0 | 0 | 1 | 0 | 128 | 930398123
320 | M | R.3SSD0020250125 | Dvojitě těsněná smrštitelná spojka série3 délka 500mm; dvojité uzavření, kompletní s PUR izolací, DN 25, DA125 | set | 15 |  | 0 |  |  | základní |  | 0 | 0.00143 | 0.02145 | 0 | 0 | 128 | M | 2 |  |  |  | ROZPOCET | 0 | 0 | 0 | 0 | 0 | 1 | 0 | 128 | -722272615
321 | M | R.1SSD0021500250 | Dvojitě těsněná smrštitelná spojka série1 délka 500mm; dvojité uzavření, kompletní s PUR izolací, DN 150, DA250 | set | 230 |  | 0 |  |  | základní |  | 0 | 0.00422 | 0.9706 | 0 | 0 | 256 | M | 2 |  |  |  | ROZPOCET | 0 | 0 | 0 | 0 | 0 | 1 | 0 | 64 | 1969035719
322 | M | R1SSM0002500400 | Manžeta ukončovací smršťovací série1 DHEC, DN 250, DA400 | kus | 4 |  | 0 |  |  | základní |  | 0 | 0.0005 | 0.002 | 0 | 0 | 256 | M | 2 |  |  |  | ROZPOCET | 0 | 0 | 0 | 0 | 0 | 1 | 0 | 64 | 1188177863
323 | M | R.1SSM0001250225 | Manžeta ukončovací smršťovací série1 DHEC, DN 125, DA225 | kus | 2 |  | 0 |  |  | základní |  | 0 | 0.00028 | 0.00056 | 0 | 0 | 256 | M | 2 |  |  |  | ROZPOCET | 0 | 0 | 0 | 0 | 0 | 1 | 0 | 64 | 1638096655
324 | M | R1SSM0000650140 | Manžeta ukončovací smršťovací série1 DHEC, DN 65, DA140 | kus | 2 |  | 0 |  |  | základní |  | 0 | 0.00022 | 0.00044 | 0 | 0 | 256 | M | 2 |  |  |  | ROZPOCET | 0 | 0 | 0 | 0 | 0 | 1 | 0 | 64 | 571716344
325 | M | R.1SSL0001500250 | Těsnění labyrintové série1 DN 150, DA250 | kus | 4 |  | 0 |  |  | základní |  | 0 | 0.00059 | 0.00236 | 0 | 0 | 256 | M | 2 |  |  |  | ROZPOCET | 0 | 0 | 0 | 0 | 0 | 1 | 0 | 64 | -63208333
326 | M | R1SSL0001250225 | Těsnění labyrintové série1 DN 125, DA225 | kus | 2 |  | 0 |  |  | základní |  | 0 | 0.00055 | 0.0011 | 0 | 0 | 256 | M | 2 |  |  |  | ROZPOCET | 0 | 0 | 0 | 0 | 0 | 1 | 0 | 64 | 1056387972
327 | M | R.1SSL0000650140 | Těsnění labyrintové série1 DN 65, DA140 | kus | 2 |  | 0 |  |  | základní |  | 0 | 0.0004 | 0.0008 | 0 | 0 | 256 | M | 2 |  |  |  | ROZPOCET | 0 | 0 | 0 | 0 | 0 | 1 | 0 | 64 | -252797891
328 | M | R.1SSD0021250225 | Dvojitě těsněná smrštitelná spojka série1 délka 500mm; dvojité uzavření, kompletní s PUR izolací, DN 125, DA225 | set | 46 |  | 0 |  |  | základní |  | 0 | 0.0025 | 0.115 | 0 | 0 | 256 | M | 2 |  |  |  | ROZPOCET | 0 | 0 | 0 | 0 | 0 | 1 | 0 | 64 | 1607100527
329 | M | R.1SSD0020650140 | Dvojitě těsněná smrštitelná spojka série1 délka 500mm; dvojité uzavření, kompletní s PUR izolací, DN 65, DA140 | set | 320 |  | 0 |  |  | základní |  | 0 | 0.00155 | 0.496 | 0 | 0 | 256 | M | 2 |  |  |  | ROZPOCET | 0 | 0 | 0 | 0 | 0 | 1 | 0 | 64 | 1702212056
330 | M | R.3SSM0003000560 | Manžeta ukončovací smršťovací série3 DHEC, DN 300, DA560 | kus | 1 |  | 0 |  |  | základní |  | 0 | 0.001 | 0.001 | 0 | 0 | 128 | M | 2 |  |  |  | ROZPOCET | 0 | 0 | 0 | 0 | 0 | 1 | 0 | 128 | -1563004264
331 | M | R.3SSM0002000400 | Manžeta ukončovací smršťovací série3 DHEC, DN 200, DA400 | kus | 1 |  | 0 |  |  | základní |  | 0 | 0.0005 | 0.0005 | 0 | 0 | 128 | M | 2 |  |  |  | ROZPOCET | 0 | 0 | 0 | 0 | 0 | 1 | 0 | 128 | 893392082
332 | M | R.3SSM0001000250 | Manžeta ukončovací smršťovací série3 DHEC, DN 100, DA250 | kus | 1 |  | 0 |  |  | základní |  | 0 | 0.00037 | 0.00037 | 0 | 0 | 128 | M | 2 |  |  |  | ROZPOCET | 0 | 0 | 0 | 0 | 0 | 1 | 0 | 128 | 1900971643
333 | M | R.3SSM0000650180 | Manžeta ukončovací smršťovací série3 DHEC, DN 65, DA180 | kus | 3 |  | 0 |  |  | základní |  | 0 | 0.00027 | 0.00081 | 0 | 0 | 128 | M | 2 |  |  |  | ROZPOCET | 0 | 0 | 0 | 0 | 0 | 1 | 0 | 128 | -533965721
334 | M | R.3SSM0000500160 | Manžeta ukončovací smršťovací série3 DHEC, DN 50, DA160 | kus | 2 |  | 0 |  |  | základní |  | 0 | 0.00025 | 0.0005 | 0 | 0 | 128 | M | 2 |  |  |  | ROZPOCET | 0 | 0 | 0 | 0 | 0 | 1 | 0 | 128 | -764934940
335 | M | R.3SSM0000400140 | Manžeta ukončovací smršťovací série3 DHEC, DN 40, DA140 | kus | 1 |  | 0 |  |  | základní |  | 0 | 0.00022 | 0.00022 | 0 | 0 | 128 | M | 2 |  |  |  | ROZPOCET | 0 | 0 | 0 | 0 | 0 | 1 | 0 | 128 | 994762022
336 | M | R.3SSM0000320140 | Manžeta ukončovací smršťovací série3 DHEC, DN 32, DA140 | kus | 2 |  | 0 |  |  | základní |  | 0 | 0.00022 | 0.00044 | 0 | 0 | 128 | M | 2 |  |  |  | ROZPOCET | 0 | 0 | 0 | 0 | 0 | 1 | 0 | 128 | 1124069424
337 | M | R.3SSM0000250125 | Manžeta ukončovací smršťovací série3 DHEC, DN 25, DA125 | kus | 1 |  | 0 |  |  | základní |  | 0 | 0.00017 | 0.00017 | 0 | 0 | 128 | M | 2 |  |  |  | ROZPOCET | 0 | 0 | 0 | 0 | 0 | 1 | 0 | 128 | 1671155515
338 | M | R.2SSM0003000500 | Manžeta ukončovací smršťovací série2 DHEC, DN 300, DA500 | kus | 1 |  | 0 |  |  | základní |  | 0 | 0.0008 | 0.0008 | 0 | 0 | 128 | M | 2 |  |  |  | ROZPOCET | 0 | 0 | 0 | 0 | 0 | 1 | 0 | 128 | -680648083
339 | M | R.2SSM0002000355 | Manžeta ukončovací smršťovací série2 DHEC, DN 200, DA355 | kus | 1 |  | 0 |  |  | základní |  | 0 | 0.00045 | 0.00045 | 0 | 0 | 128 | M | 2 |  |  |  | ROZPOCET | 0 | 0 | 0 | 0 | 0 | 1 | 0 | 128 | 618148572
340 | M | R.2SSM0001000225 | Manžeta ukončovací smršťovací série2 DHEC, DN 100, DA225 | kus | 1 |  | 0 |  |  | základní |  | 0 | 0.00031 | 0.00031 | 0 | 0 | 128 | M | 2 |  |  |  | ROZPOCET | 0 | 0 | 0 | 0 | 0 | 1 | 0 | 128 | 548634495
341 | M | R.2SSM0000650160 | Manžeta ukončovací smršťovací série2 DHEC, DN 65, DA160 | kus | 3 |  | 0 |  |  | základní |  | 0 | 0.00025 | 0.00075 | 0 | 0 | 128 | M | 2 |  |  |  | ROZPOCET | 0 | 0 | 0 | 0 | 0 | 1 | 0 | 128 | 603307812
342 | M | R.2SSM0000500140 | Manžeta ukončovací smršťovací série2 DHEC, DN 50, DA140 | kus | 2 |  | 0 |  |  | základní |  | 0 | 0.00022 | 0.00044 | 0 | 0 | 128 | M | 2 |  |  |  | ROZPOCET | 0 | 0 | 0 | 0 | 0 | 1 | 0 | 128 | 1838085479
343 | M | R.2SSM0000400125 | Manžeta ukončovací smršťovací série2 DHEC, DN 40, DA125 | kus | 1 |  | 0 |  |  | základní |  | 0 | 0.00017 | 0.00017 | 0 | 0 | 128 | M | 2 |  |  |  | ROZPOCET | 0 | 0 | 0 | 0 | 0 | 1 | 0 | 128 | 65413847
344 | M | R.2SSM0000320125 | Manžeta ukončovací smršťovací série2 DHEC, DN 32, DA125 | kus | 2 |  | 0 |  |  | základní |  | 0 | 0.00017 | 0.00034 | 0 | 0 | 128 | M | 2 |  |  |  | ROZPOCET | 0 | 0 | 0 | 0 | 0 | 1 | 0 | 128 | -1116702557
345 | M | R.2SSM0000250110 | Manžeta ukončovací smršťovací série2 DHEC, DN 25, DA110 | kus | 1 |  | 0 |  |  | základní |  | 0 | 0.00016 | 0.00016 | 0 | 0 | 128 | M | 2 |  |  |  | ROZPOCET | 0 | 0 | 0 | 0 | 0 | 1 | 0 | 128 | 1446336605
346 | M | R.2SSL0003000500 | Těsnění labyrintové série2 DN 300, DA500 | kus | 1 |  | 0 |  |  | základní |  | 0 | 0.0017 | 0.0017 | 0 | 0 | 128 | M | 2 |  |  |  | ROZPOCET | 0 | 0 | 0 | 0 | 0 | 1 | 0 | 128 | 77992583
347 | M | R.2SSL0002000355 | Těsnění labyrintové série2 DN 200, DA355 | kus | 1 |  | 0 |  |  | základní |  | 0 | 0.00072 | 0.00072 | 0 | 0 | 128 | M | 2 |  |  |  | ROZPOCET | 0 | 0 | 0 | 0 | 0 | 1 | 0 | 128 | 278968360
348 | M | R.2SSL0001000225 | Těsnění labyrintové série2 DN 100, DA225 | kus | 1 |  | 0 |  |  | základní |  | 0 | 0.00055 | 0.00055 | 0 | 0 | 128 | M | 2 |  |  |  | ROZPOCET | 0 | 0 | 0 | 0 | 0 | 1 | 0 | 128 | -805921352
349 | M | R.2SSL0000650160 | Těsnění labyrintové série2 DN 65, DA160 | kus | 3 |  | 0 |  |  | základní |  | 0 | 0.00045 | 0.00135 | 0 | 0 | 128 | M | 2 |  |  |  | ROZPOCET | 0 | 0 | 0 | 0 | 0 | 1 | 0 | 128 | -140365945
350 | M | R.2SSL0000500140 | Těsnění labyrintové série2 DN 50, DA140 | kus | 3 |  | 0 |  |  | základní |  | 0 | 0.0004 | 0.0012 | 0 | 0 | 128 | M | 2 |  |  |  | ROZPOCET | 0 | 0 | 0 | 0 | 0 | 1 | 0 | 128 | -1099520095
351 | M | R.2SSL0000400125 | Těsnění labyrintové série2 DN 40, DA125 | kus | 1 |  | 0 |  |  | základní |  | 0 | 0.00037 | 0.00037 | 0 | 0 | 128 | M | 2 |  |  |  | ROZPOCET | 0 | 0 | 0 | 0 | 0 | 1 | 0 | 128 | 1442499788
352 | M | R.2SSL0000320125 | Těsnění labyrintové série2 DN 32, DA125 | kus | 1 |  | 0 |  |  | základní |  | 0 | 0.00037 | 0.00037 | 0 | 0 | 128 | M | 2 |  |  |  | ROZPOCET | 0 | 0 | 0 | 0 | 0 | 1 | 0 | 128 | 943942532
353 | M | R.3SSL0003000560 | Těsnění labyrintové série3 DN 300, DA560 | kus | 1 |  | 0 |  |  | základní |  | 0 | 0.002 | 0.002 | 0 | 0 | 128 | M | 2 |  |  |  | ROZPOCET | 0 | 0 | 0 | 0 | 0 | 1 | 0 | 128 | -2093621119
354 | M | R.3SSL0002000400 | Těsnění labyrintové série3 DN 200, DA400 | kus | 1 |  | 0 |  |  | základní |  | 0 | 0.001 | 0.001 | 0 | 0 | 128 | M | 2 |  |  |  | ROZPOCET | 0 | 0 | 0 | 0 | 0 | 1 | 0 | 128 | -505925678
355 | M | R.3SSL0001000250 | Těsnění labyrintové série3 DN 100, DA250 | kus | 1 |  | 0 |  |  | základní |  | 0 | 0.00059 | 0.00059 | 0 | 0 | 128 | M | 2 |  |  |  | ROZPOCET | 0 | 0 | 0 | 0 | 0 | 1 | 0 | 128 | -1535870121
356 | M | R.3SSL0000650180 | Těsnění labyrintové série3 DN 65, DA180 | kus | 3 |  | 0 |  |  | základní |  | 0 | 0.0005 | 0.0015 | 0 | 0 | 128 | M | 2 |  |  |  | ROZPOCET | 0 | 0 | 0 | 0 | 0 | 1 | 0 | 128 | 390703893
357 | M | R.3SSL0000500160 | Těsnění labyrintové série3 DN 50, DA160 | kus | 3 |  | 0 |  |  | základní |  | 0 | 0.00045 | 0.00135 | 0 | 0 | 128 | M | 2 |  |  |  | ROZPOCET | 0 | 0 | 0 | 0 | 0 | 1 | 0 | 128 | -199352213
358 | M | R.3SSL0000400140 | Těsnění labyrintové série3 DN 40, DA140 | kus | 1 |  | 0 |  |  | základní |  | 0 | 0.0004 | 0.0004 | 0 | 0 | 128 | M | 2 |  |  |  | ROZPOCET | 0 | 0 | 0 | 0 | 0 | 1 | 0 | 128 | 905519677
359 | M | R.3SSL0000320140 | Těsnění labyrintové série3 DN 32, DA140 | kus | 1 |  | 0 |  |  | základní |  | 0 | 0.0004 | 0.0004 | 0 | 0 | 128 | M | 2 |  |  |  | ROZPOCET | 0 | 0 | 0 | 0 | 0 | 1 | 0 | 128 | -1612970870
360 | K | 230050015 | Montáž uložení doplňkových konstrukcí přivařením DN přes 350 | kg | 1 |  | 0 | CS ÚRS 2024 01 |  | základní |  | 0 | 3e-05 | 3e-05 | 0 | 0 | 64 | K | 2 |  |  |  | ROZPOCET | 0 | 0 | 0 | 0 | 0 | 1 | 0 | 64 | -1447655708
| Online PSC |  | https://podminky.urs.cz/item/CS_URS_2024_01/230050015 | [14 empty] | Online PSC | 2
361 | M | PKDN560 | Podpěra kluzná předizolovaného potrubí DN500, včetně PTFE desky a nerezové kluzné plochy | kus | 170 |  | 0 |  |  | základní |  | 0 | 0.0032 | 0.544 | 0 | 0 | 256 | M | 2 |  |  |  | ROZPOCET | 0 | 0 | 0 | 0 | 0 | 1 | 0 | 64 | -166460216
362 | M | PKDN500 | Podpěra kluzná předizolovaného potrubí DN500, včetně PTFE desky a nerezové kluzné plochy | kus | 225 |  | 0 |  |  | základní |  | 0 | 0.0032 | 0.72 | 0 | 0 | 256 | M | 2 |  |  |  | ROZPOCET | 0 | 0 | 0 | 0 | 0 | 1 | 0 | 64 | -48024603
| VV |  | 170+55 |  | 225 | [12 empty] | VV | 2 | 2 | True | 1 | ROZPOCET
363 | M | PKDN450 | Podpěra kluzná předizolovaného potrubí DN500, včetně PTFE desky a nerezové kluzné plochy | kus | 55 |  | 0 |  |  | základní |  | 0 | 0.0032 | 0.176 | 0 | 0 | 256 | M | 2 |  |  |  | ROZPOCET | 0 | 0 | 0 | 0 | 0 | 1 | 0 | 64 | -2044536629
364 | M | PBDN450 | Podpěra kluzná předizolovaného potrubí DN500, včetně PTFE desky a nerezové kluzné plochy | kus | 7 |  | 0 |  |  | základní |  | 0 | 0.0032 | 0.0224 | 0 | 0 | 256 | M | 2 |  |  |  | ROZPOCET | 0 | 0 | 0 | 0 | 0 | 1 | 0 | 64 | -1732288730
365 | M | PBDN500 | Podpěra kluzná předizolovaného potrubí DN500, včetně PTFE desky a nerezové kluzné plochy | kus | 28 |  | 0 |  |  | základní |  | 0 | 0.0032 | 0.0896 | 0 | 0 | 256 | M | 2 |  |  |  | ROZPOCET | 0 | 0 | 0 | 0 | 0 | 1 | 0 | 64 | 921845431
| VV |  | 21+7 |  | 28 | [12 empty] | VV | 2 | 2 | True | 1 | ROZPOCET
366 | M | PBDN560 | Podpěra kluzná předizolovaného potrubí DN500, včetně PTFE desky a nerezové kluzné plochy | kus | 21 |  | 0 |  |  | základní |  | 0 | 0.0032 | 0.0672 | 0 | 0 | 256 | M | 2 |  |  |  | ROZPOCET | 0 | 0 | 0 | 0 | 0 | 1 | 0 | 64 | 982939822
| VV |  | 21 |  | 21 | [12 empty] | VV | 2 | 2 | True | 1 | ROZPOCET
367 | K | 230050014 | Montáž uložení doplňkových konstrukcí přivařením DN přes 150 do 350 | kg | 208 |  | 0 | CS ÚRS 2024 01 |  | základní |  | 0 | 6e-05 | 0.01248 | 0 | 0 | 64 | K | 2 |  |  |  | ROZPOCET | 0 | 0 | 0 | 0 | 0 | 1 | 0 | 64 | -217553033
| Online PSC |  | https://podminky.urs.cz/item/CS_URS_2024_01/230050014 | [14 empty] | Online PSC | 2
368 | M | PKDN315 | Podpěra kluzná předizolovaného potrubí DN500, včetně PTFE desky a nerezové kluzné plochy | kus | 27 |  | 0 |  |  | základní |  | 0 | 0.0032 | 0.0864 | 0 | 0 | 256 | M | 2 |  |  |  | ROZPOCET | 0 | 0 | 0 | 0 | 0 | 1 | 0 | 64 | -978233547
369 | M | PKDN280 | Podpěra kluzná předizolovaného potrubí DN500, včetně PTFE desky a nerezové kluzné plochy | kus | 27 |  | 0 |  |  | základní |  | 0 | 0.0032 | 0.0864 | 0 | 0 | 256 | M | 2 |  |  |  | ROZPOCET | 0 | 0 | 0 | 0 | 0 | 1 | 0 | 64 | 2118130245
370 | M | PKDN250 | Podpěra kluzná předizolovaného potrubí DN500, včetně PTFE desky a nerezové kluzné plochy | kus | 452 |  | 0 |  |  | základní |  | 0 | 0.0032 | 1.4464 | 0 | 0 | 256 | M | 2 |  |  |  | ROZPOCET | 0 | 0 | 0 | 0 | 0 | 1 | 0 | 64 | 424824857
| VV |  | 12+440 |  | 452 | [12 empty] | VV | 2 | 2 | True | 1 | ROZPOCET
371 | M | PKDN225 | Podpěra kluzná předizolovaného potrubí DN500, včetně PTFE desky a nerezové kluzné plochy | kus | 52 |  | 0 |  |  | základní |  | 0 | 0.00103 | 0.05356 | 0 | 0 | 256 | M | 2 |  |  |  | ROZPOCET | 0 | 0 | 0 | 0 | 0 | 1 | 0 | 64 | -1126067246
| VV |  | 12+40 |  | 52 | [12 empty] | VV | 2 | 2 | True | 1 | ROZPOCET
372 | M | PKDN180 | Podpěra kluzná předizolovaného potrubí DN500, včetně PTFE desky a nerezové kluzné plochy | kus | 20 |  | 0 |  |  | základní |  | 0 | 0.0032 | 0.064 | 0 | 0 | 256 | M | 2 |  |  |  | ROZPOCET | 0 | 0 | 0 | 0 | 0 | 1 | 0 | 64 | 1471723544
373 | M | PKDN160 | Podpěra kluzná předizolovaného potrubí DN160, včetně PTFE desky a nerezové kluzné plochy | kus | 110 |  | 0 |  |  | základní |  | 0 | 0.0032 | 0.352 | 0 | 0 | 256 | M | 2 |  |  |  | ROZPOCET | 0 | 0 | 0 | 0 | 0 | 1 | 0 | 64 | 824968759
| VV |  | 20+90 |  | 110 | [12 empty] | VV | 2 | 2 | True | 1 | ROZPOCET
374 | M | PBDN315 | Podpěra kluzná předizolovaného potrubí DN500, včetně PTFE desky a nerezové kluzné plochy | kus | 5 |  | 0 |  |  | základní |  | 0 | 0.0032 | 0.016 | 0 | 0 | 256 | M | 2 |  |  |  | ROZPOCET | 0 | 0 | 0 | 0 | 0 | 1 | 0 | 64 | -1141163720
375 | M | PBDN280 | Podpěra kluzná předizolovaného potrubí DN500, včetně PTFE desky a nerezové kluzné plochy | kus | 5 |  | 0 |  |  | základní |  | 0 | 0.0032 | 0.016 | 0 | 0 | 256 | M | 2 |  |  |  | ROZPOCET | 0 | 0 | 0 | 0 | 0 | 1 | 0 | 64 | 231497594
376 | M | PBDN250 | Podpěra kluzná předizolovaného potrubí DN500, včetně PTFE desky a nerezové kluzné plochy | kus | 13 |  | 0 |  |  | základní |  | 0 | 0.0032 | 0.0416 | 0 | 0 | 256 | M | 2 |  |  |  | ROZPOCET | 0 | 0 | 0 | 0 | 0 | 1 | 0 | 64 | 39118281
377 | M | PBDN225 | Podpěra kluzná předizolovaného potrubí DN500, včetně PTFE desky a nerezové kluzné plochy | kus | 5 |  | 0 |  |  | základní |  | 0 | 0.0032 | 0.016 | 0 | 0 | 256 | M | 2 |  |  |  | ROZPOCET | 0 | 0 | 0 | 0 | 0 | 1 | 0 | 64 | -744169796
378 | M | PBDN180 | Podpěra kluzná předizolovaného potrubí DN500, včetně PTFE desky a nerezové kluzné plochy | kus | 2 |  | 0 |  |  | základní |  | 0 | 0.0032 | 0.0064 | 0 | 0 | 256 | M | 2 |  |  |  | ROZPOCET | 0 | 0 | 0 | 0 | 0 | 1 | 0 | 64 | -1256490558
379 | M | PBDN160 | Podpěra kluzná předizolovaného potrubí DN500, včetně PTFE desky a nerezové kluzné plochy | kus | 10 |  | 0 |  |  | základní |  | 0 | 0.0032 | 0.032 | 0 | 0 | 256 | M | 2 |  |  |  | ROZPOCET | 0 | 0 | 0 | 0 | 0 | 1 | 0 | 64 | 1058182180
| VV |  | 2+8 |  | 10 | [12 empty] | VV | 2 | 2 | True | 1 | ROZPOCET
380 | K | 230050013 | Montáž uložení doplňkových konstrukcí přivařením DN přes 50 do 150 | kg | 602.432 |  | 0 | CS ÚRS 2024 01 |  | základní |  | 0 | 0.00014 | 0.08434 | 0 | 0 | 64 | K | 2 |  |  |  | ROZPOCET | 0 | 0 | 0 | 0 | 0 | 1 | 0 | 64 | -1873597941
| Online PSC |  | https://podminky.urs.cz/item/CS_URS_2024_01/230050013 | [14 empty] | Online PSC | 2
381 | M | PKDN140 | Podpěra kluzná předizolovaného potrubí DN140, včetně PTFE desky a nerezové kluzné plochy | kus | 520 |  | 0 |  |  | základní |  | 0 | 0.0032 | 1.664 | 0 | 0 | 256 | M | 2 |  |  |  | ROZPOCET | 0 | 0 | 0 | 0 | 0 | 1 | 0 | 64 | -1613498504
| VV |  | 90+5+15+410 |  | 520 | [12 empty] | VV | 2 | 2 | True | 1 | ROZPOCET
382 | M | PKDN125 | Podpěra kluzná předizolovaného potrubí DN500, včetně PTFE desky a nerezové kluzné plochy | kus | 20 |  | 0 |  |  | základní |  | 0 | 0.0032 | 0.064 | 0 | 0 | 256 | M | 2 |  |  |  | ROZPOCET | 0 | 0 | 0 | 0 | 0 | 1 | 0 | 64 | -463077991
383 | M | PBDN140 | Podpěra kluzná předizolovaného potrubí DN500, včetně PTFE desky a nerezové kluzné plochy | kus | 20 |  | 0 |  |  | základní |  | 0 | 0.0032 | 0.064 | 0 | 0 | 256 | M | 2 |  |  |  | ROZPOCET | 0 | 0 | 0 | 0 | 0 | 1 | 0 | 64 | 1423223326
384 | M | PBDN125 | Podpěra kluzná předizolovaného potrubí DN500, včetně PTFE desky a nerezové kluzné plochy | kus | 2 |  | 0 |  |  | základní |  | 0 | 0.0032 | 0.0064 | 0 | 0 | 256 | M | 2 |  |  |  | ROZPOCET | 0 | 0 | 0 | 0 | 0 | 1 | 0 | 64 | -1537119830
385 | K | 230050031 | Doplňkové konstrukce z profilového materiálu zhotovení a montáž | kg | 8400 |  | 0 | CS ÚRS 2024 01 |  | základní |  | 0 | 8e-05 | 0.672 | 0 | 0 | 64 | K | 2 |  |  |  | ROZPOCET | 0 | 0 | 0 | 0 | 0 | 1 | 0 | 64 | 1116809508
| Online PSC |  | https://podminky.urs.cz/item/CS_URS_2024_01/230050031 | [14 empty] | Online PSC | 2
386 | M | 13010910 | ocel profilová jakost S235JR (11 375) průřez UE 100 | t | 8.4 |  | 0 | CS ÚRS 2024 01 |  | základní |  | 0 | 1 | 8.4 | 0 | 0 | 256 | M | 2 |  |  |  | ROZPOCET | 0 | 0 | 0 | 0 | 0 | 1 | 0 | 64 | -1156538319
| VV |  | 4,5+3,9 |  | 8.4 | [12 empty] | VV | 2 | 2 | True | 1 | ROZPOCET
387 | M | 54879003 | patrona chemická M12x110mm | kus | 3733.333 |  | 0 | CS ÚRS 2024 01 |  | základní |  | 0 | 4e-05 | 0.14933 | 0 | 0 | 256 | M | 2 |  |  |  | ROZPOCET | 0 | 0 | 0 | 0 | 0 | 1 | 0 | 64 | 2129885104
388 | M | 54879433 | šroub kotevní Pz pro chemickou kotvu M12x160mm | kus | 3733.333 |  | 0 | CS ÚRS 2024 01 |  | základní |  | 0 | 0.00014 | 0.52267 | 0 | 0 | 256 | M | 2 |  |  |  | ROZPOCET | 0 | 0 | 0 | 0 | 0 | 1 | 0 | 64 | 1642093479
389 | M | 54879190 | sítko plastové pro chemické kotvy 12x45mm | kus | 3733.333 |  | 0 | CS ÚRS 2024 01 |  | základní |  | 0 | 0.00024 | 0.896 | 0 | 0 | 256 | M | 2 |  |  |  | ROZPOCET | 0 | 0 | 0 | 0 | 0 | 1 | 0 | 64 | -1480189967
390 | K | 230202016 | Montáž ocelové chráničky celé průměru přes 168,1 do 219,3 mm | m | 16 |  | 0 | CS ÚRS 2024 01 |  | základní |  | 0 | 0.00028 | 0.00448 | 0 | 0 | 64 | K | 2 |  |  |  | ROZPOCET | 0 | 0 | 0 | 0 | 0 | 1 | 0 | 64 | -100479309
| Online PSC |  | https://podminky.urs.cz/item/CS_URS_2024_01/230202016 | [14 empty] | Online PSC | 2
391 | M | 55284046R1 | trubka ocelová bezešvá konstrukční jakost S355J2H (11 503) 323,9x8,0mm | m | 17.6 |  | 0 |  |  | základní |  | 0 | 0.0624 | 1.0982 | 0 | 0 | 256 | M | 2 |  |  |  | ROZPOCET | 0 | 0 | 0 | 0 | 0 | 1 | 0 | 64 | 812818578
| VV |  | 16*1,1 'Přepočtené koeficientem množství |  | 17.6 | [12 empty] | VV | 2 | 2 | False | 1 | ROZPOCET
392 | K | 230202056 | Nasunutí potrubní sekce do chráničky nasouvané potrubí ocelové D přes 168,1 do 219,3 mm | m | 16 |  | 0 | CS ÚRS 2024 01 |  | základní |  | 0 | 0.00028 | 0.00448 | 0 | 0 | 64 | K | 2 |  |  |  | ROZPOCET | 0 | 0 | 0 | 0 | 0 | 1 | 0 | 64 | 304337764
| Online PSC |  | https://podminky.urs.cz/item/CS_URS_2024_01/230202056 | [14 empty] | Online PSC | 2
393 | K | 230202127 | Montáž kluzných objímek pro zasunutí potrubí do chráničky výšky 19 mm vnějšího průměru potrubí přes 150 do 170 mm | kus | 100 |  | 0 | CS ÚRS 2024 01 |  | základní |  | 0 | 1e-05 | 0.001 | 0 | 0 | 64 | K | 2 |  |  |  | ROZPOCET | 0 | 0 | 0 | 0 | 0 | 1 | 0 | 64 | -772077492
| Online PSC |  | https://podminky.urs.cz/item/CS_URS_2024_01/230202127 | [14 empty] | Online PSC | 2
394 | M | 28655130 | objímka kluzná typ A segment v 19mm | kus | 100 |  | 0 | CS ÚRS 2024 01 |  | základní |  | 0 | 6e-05 | 0.006 | 0 | 0 | 128 | M | 2 |  |  |  | ROZPOCET | 0 | 0 | 0 | 0 | 0 | 1 | 0 | 128 | -869407839
| VV |  | 50*2 'Přepočtené koeficientem množství |  | 100 | [12 empty] | VV | 2 | 2 | False | 1 | ROZPOCET
395 | K | 230202020 | Montáž ocelové chráničky celé průměru přes 377 do 426 mm | m | 20 |  | 0 | CS ÚRS 2024 01 |  | základní |  | 0 | 0.00043 | 0.0086 | 0 | 0 | 64 | K | 2 |  |  |  | ROZPOCET | 0 | 0 | 0 | 0 | 0 | 1 | 0 | 64 | -2140388692
| Online PSC |  | https://podminky.urs.cz/item/CS_URS_2024_01/230202020 | [14 empty] | Online PSC | 2
396 | M | 14033234 | trubka ocelová bezešvá hladká tl 10mm ČSN 41 1375.1 D 426mm | m | 20 |  | 0 | CS ÚRS 2024 01 |  | základní |  | 0 | 0.09113 | 1.8226 | 0 | 0 | 256 | M | 2 |  |  |  | ROZPOCET | 0 | 0 | 0 | 0 | 0 | 1 | 0 | 64 | 1558831081
397 | K | 230202023 | Montáž ocelové chráničky celé průměru přes 630 do 720 mm | m | 60 |  | 0 | CS ÚRS 2024 01 |  | základní |  | 0 | 0.00148 | 0.0888 | 0 | 0 | 64 | K | 2 |  |  |  | ROZPOCET | 0 | 0 | 0 | 0 | 0 | 1 | 0 | 64 | -341527661
| Online PSC |  | https://podminky.urs.cz/item/CS_URS_2024_01/230202023 | [14 empty] | Online PSC | 2
398 | M | 14033244 | trubka ocelová bezešvá hladká tl 14,2mm ČSN 41 1375.1 D 711x10mm | m | 60 |  | 0 | CS ÚRS 2024 01 |  | základní |  | 0 | 0.12777 | 7.6662 | 0 | 0 | 256 | M | 2 |  |  |  | ROZPOCET | 0 | 0 | 0 | 0 | 0 | 1 | 0 | 64 | -1949239696
399 | K | 230202014 | Montáž ocelové chráničky celé průměru přes 114,3 do 133 mm | m | 55 |  | 0 | CS ÚRS 2024 01 |  | základní |  | 0 | 0.00032 | 0.0176 | 0 | 0 | 64 | K | 2 |  |  |  | ROZPOCET | 0 | 0 | 0 | 0 | 0 | 1 | 0 | 64 | 76350517
| Online PSC |  | https://podminky.urs.cz/item/CS_URS_2024_01/230202014 | [14 empty] | Online PSC | 2
400 | M | 55283917 | trubka ocelová bezešvá hladká jakost 11 353 108x6,3mm | m | 60.5 |  | 0 | CS ÚRS 2024 01 |  | základní |  | 0 | 0.01545 | 0.93473 | 0 | 0 | 256 | M | 2 |  |  |  | ROZPOCET | 0 | 0 | 0 | 0 | 0 | 1 | 0 | 64 | -1719771558
| VV |  | 55*1,1 'Přepočtené koeficientem množství |  | 60.5 | [12 empty] | VV | 2 | 2 | False | 1 | ROZPOCET
401 | K | 230202062 | Nasunutí potrubní sekce do chráničky nasouvané potrubí ocelové D přes 530 do 630 mm | m | 55 |  | 0 | CS ÚRS 2024 01 |  | základní |  | 0 | 0.00062 | 0.0341 | 0 | 0 | 64 | K | 2 |  |  |  | ROZPOCET | 0 | 0 | 0 | 0 | 0 | 1 | 0 | 64 | 1321656970
| Online PSC |  | https://podminky.urs.cz/item/CS_URS_2024_01/230202062 | [14 empty] | Online PSC | 2
| VV |  | 2*18+19 |  | 55 | [12 empty] | VV | 2 | 2 | True | 1 | ROZPOCET
402 | K | 230202063 | Nasunutí potrubní sekce do chráničky nasouvané potrubí ocelové D přes 630 do 720 mm | m | 95 |  | 0 | CS ÚRS 2024 01 |  | základní |  | 0 | 0.00148 | 0.1406 | 0 | 0 | 64 | K | 2 |  |  |  | ROZPOCET | 0 | 0 | 0 | 0 | 0 | 1 | 0 | 64 | 35797025
| Online PSC |  | https://podminky.urs.cz/item/CS_URS_2024_01/230202063 | [14 empty] | Online PSC | 2
403 | K | 230202223R | Montáž manžety na chráničku potrubí ocelové průměru přes 630 do 720 mm | kus | 20 |  | 0 | R-pol |  | základní |  | 0 | 0 | 0 | 0 | 0 | 64 | K | 2 |  |  |  | ROZPOCET | 0 | 0 | 0 | 0 | 0 | 1 | 0 | 64 | -734381353
404 | M | 28655114R1 | manžeta chráničky vč. upínací pásky DN 800/630 | kus | 10 |  | 0 | R-pol |  | základní |  | 0 | 0.00103 | 0.0103 | 0 | 0 | 256 | M | 2 |  |  |  | ROZPOCET | 0 | 0 | 0 | 0 | 0 | 1 | 0 | 64 | -503141111
405 | M | 28655114R2 | manžeta chráničky vč. upínací pásky DN 800/710 | kus | 10 |  | 0 |  |  | základní |  | 0 | 0.00103 | 0.0103 | 0 | 0 | 256 | M | 2 |  |  |  | ROZPOCET | 0 | 0 | 0 | 0 | 0 | 1 | 0 | 64 | 2116072833
406 | K | 230202216 | Montáž manžety na chráničku potrubí ocelového D přes 168,1 do 219,3 mm | kus | 4 |  | 0 | CS ÚRS 2024 01 |  | základní |  | 0 | 0 | 0 | 0 | 0 | 64 | K | 2 |  |  |  | ROZPOCET | 0 | 0 | 0 | 0 | 0 | 1 | 0 | 64 | -170115439
| Online PSC |  | https://podminky.urs.cz/item/CS_URS_2024_01/230202216 | [14 empty] | Online PSC | 2
407 | M | 28655122 | manžeta chráničky vč. upínací pásky 220x324mm DN 200x300 | kus | 4 |  | 0 | CS ÚRS 2024 01 |  | základní |  | 0 | 0.00119 | 0.00476 | 0 | 0 | 128 | M | 2 |  |  |  | ROZPOCET | 0 | 0 | 0 | 0 | 0 | 1 | 0 | 128 | 401448691
408 | K | 230202220 | Montáž manžety na chráničku potrubí ocelového D přes 377 do 426 mm | kus | 4 |  | 0 | CS ÚRS 2024 01 |  | základní |  | 0 | 0 | 0 | 0 | 0 | 64 | K | 2 |  |  |  | ROZPOCET | 0 | 0 | 0 | 0 | 0 | 1 | 0 | 64 | 951806063
| Online PSC |  | https://podminky.urs.cz/item/CS_URS_2024_01/230202220 | [14 empty] | Online PSC | 2
409 | M | 28655126 | manžeta chráničky vč. upínací pásky 324x530mm DN 300x500 | kus | 4 |  | 0 | CS ÚRS 2024 01 |  | základní |  | 0 | 0.00266 | 0.01064 | 0 | 0 | 128 | M | 2 |  |  |  | ROZPOCET | 0 | 0 | 0 | 0 | 0 | 1 | 0 | 128 | 76103677
410 | K | 230050004 | Montáž uložení doplňkových konstrukcí přišroubováním DN přes 150 do 350 | kg | 500 |  | 0 | CS ÚRS 2024 01 |  | základní |  | 0 | 0 | 0 | 0 | 0 | 64 | K | 2 |  |  |  | ROZPOCET | 0 | 0 | 0 | 0 | 0 | 1 | 0 | 64 | 117095827
| Online PSC |  | https://podminky.urs.cz/item/CS_URS_2024_01/230050004 | [14 empty] | Online PSC | 2
411 | M | RMAT0001 | uložení | kg | 500 |  | 0 |  |  | základní |  | 0 | 0 | 0 | 0 | 0 | 128 | M | 2 |  |  |  | ROZPOCET | 0 | 0 | 0 | 0 | 0 | 1 | 0 | 128 | 783548054
412 | M | DP-1000X2000X40R | Dilatační PE podložka 2000x1000x40mm | kus | 500 |  | 0 |  |  | základní |  | 0 | 0.0025 | 1.25 | 0 | 0 | 256 | M | 2 |  |  |  | ROZPOCET | 0 | 0 | 0 | 0 | 0 | 1 | 0 | 64 | -5471995
| P |  | Poznámka k položce: Počet dilatačnéích podložek bude upřesněn dodavatelem potrubního systému na základě pevnostního výpočtu. | [14 empty] | P | 2
| D | 46-M | Zemní práce při extr.mont.pracích |  |  |  | 0 |  |  |  |  | 0 |  | 5.4295 |  | 0 | 3 | D | 1 |  |  |  | ROZPOCET | [6 empty] | 0
413 | K | 220182021 | Uložení trubky HDPE do výkopu včetně fixace | m | 11500 |  | 0 | CS ÚRS 2024 01 |  | základní |  | 0 | 0 | 0 | 0 | 0 | 64 | K | 2 |  |  |  | ROZPOCET | 0 | 0 | 0 | 0 | 0 | 1 | 0 | 64 | -1823650637
| Online PSC |  | https://podminky.urs.cz/item/CS_URS_2024_01/220182021 | [14 empty] | Online PSC | 2
414 | M | 34571802 | chránička optického kabelu HDPE jednoplášťová bezhalogenová D 40/33mm | m | 11550 |  | 0 | CS ÚRS 2024 01 |  | základní |  | 0 | 0.0004 | 4.62 | 0 | 0 | 128 | M | 2 |  |  |  | ROZPOCET | 0 | 0 | 0 | 0 | 0 | 1 | 0 | 128 | -331550074
| VV |  | 10500*1,1 'Přepočtené koeficientem množství |  | 11550 | [12 empty] | VV | 2 | 2 | False | 1 | ROZPOCET
415 | K | 220182025 | Kontrola průchodnosti trubky kalibrace do 2000 m | km | 11.55 |  | 0 | CS ÚRS 2024 01 |  | základní |  | 0 | 0 | 0 | 0 | 0 | 64 | K | 2 |  |  |  | ROZPOCET | 0 | 0 | 0 | 0 | 0 | 1 | 0 | 64 | 1562874057
| Online PSC |  | https://podminky.urs.cz/item/CS_URS_2024_01/220182025 | [14 empty] | Online PSC | 2
416 | K | 220182026 | Montáž spojky bez svařování na HDPE trubce rovné nebo redukční | kus | 45 |  | 0 | CS ÚRS 2024 01 |  | základní |  | 0 | 0 | 0 | 0 | 0 | 64 | K | 2 |  |  |  | ROZPOCET | 0 | 0 | 0 | 0 | 0 | 1 | 0 | 64 | -1919044925
| Online PSC |  | https://podminky.urs.cz/item/CS_URS_2024_01/220182026 | [14 empty] | Online PSC | 2
| P |  | Poznámka k položce: Spojka cca po 200m trasy potrubí | [14 empty] | P | 2
417 | M | 34571935 | spojka HDPE trubek vodotěsná přímá k propojení D 2x 40mm | kus | 45 |  | 0 | CS ÚRS 2024 01 |  | základní |  | 0 | 0.0001 | 0.0045 | 0 | 0 | 128 | M | 2 |  |  |  | ROZPOCET | 0 | 0 | 0 | 0 | 0 | 1 | 0 | 128 | 789417500
418 | K | 220182027 | Montáž koncovky nebo záslepky bez svařování na HDPE trubku | kus | 10 |  | 0 | CS ÚRS 2024 01 |  | základní |  | 0 | 0 | 0 | 0 | 0 | 64 | K | 2 |  |  |  | ROZPOCET | 0 | 0 | 0 | 0 | 0 | 1 | 0 | 64 | 708652268
| Online PSC |  | https://podminky.urs.cz/item/CS_URS_2024_01/220182027 | [14 empty] | Online PSC | 2
419 | M | 10.076.739 | Koncovka HDPE 05042 pr.40 | kus | 10 |  | 0 |  |  | základní |  | 0 | 0 | 0 | 0 | 0 | 128 | M | 2 |  |  |  | ROZPOCET | 0 | 0 | 0 | 0 | 0 | 1 | 0 | 128 | 58367317
420 | K | 220182028 | Kontrola tlakutěsnosti HDPE trubky přes 2000 m | m | 11500 |  | 0 | CS ÚRS 2024 01 |  | základní |  | 0 | 0 | 0 | 0 | 0 | 64 | K | 2 |  |  |  | ROZPOCET | 0 | 0 | 0 | 0 | 0 | 1 | 0 | 64 | 1075395798
| Online PSC |  | https://podminky.urs.cz/item/CS_URS_2024_01/220182028 | [14 empty] | Online PSC | 2
421 | K | 460671112 | Výstražné prvky pro krytí kabelů včetně vyrovnání povrchu rýhy, rozvinutí a uložení fólie, šířky přes 20 do 25 cm | m | 11500 |  | 0 | CS ÚRS 2024 01 |  | základní |  | 0 | 7e-05 | 0.805 | 0 | 0 | 64 | K | 2 |  |  |  | ROZPOCET | 0 | 0 | 0 | 0 | 0 | 1 | 0 | 64 | -798039501
| Online PSC |  | https://podminky.urs.cz/item/CS_URS_2024_01/460671112 | [14 empty] | Online PSC | 2
| D | HZS | Hodinové zúčtovací sazby |  |  |  | 0 |  |  |  |  | 0 |  | 0 |  | 0 | 4 | D | 0 |  |  |  | ROZPOCET | [6 empty] | 0
422 | K | HZS3111 | Hodinové zúčtovací sazby montáží technologických zařízení při externích montážích montér potrubí | hod | 125 |  | 0 | CS ÚRS 2024 01 |  | základní |  | 0 | 0 | 0 | 0 | 0 | 512 | K | 1 |  |  |  | ROZPOCET | 0 | 0 | 0 | 0 | 0 | 1 | 0 | 512 | -870877005
| Online PSC |  | https://podminky.urs.cz/item/CS_URS_2024_01/HZS3111 | [14 empty] | Online PSC | 1
| VV |  | 500*0,25 |  | 125 | [12 empty] | VV | 1 | 2 | True | 0 | ROZPOCET
423 | K | HZS3232 | Hodinové zúčtovací sazby montáží technologických zařízení na stavebních objektech montér měřících zařízení odborný | hod | 48 |  | 0 | CS ÚRS 2024 01 |  | základní |  | 0 | 0 | 0 | 0 | 0 | 512 | K | 1 |  |  |  | ROZPOCET | 0 | 0 | 0 | 0 | 0 | 1 | 0 | 512 | -442481067
| Online PSC |  | https://podminky.urs.cz/item/CS_URS_2024_01/HZS3232 | [14 empty] | Online PSC | 1
| P |  | Poznámka k položce: Proměření jednotlivých okruhů alarmsystému 6 měřících míst x 2 okruhy * 2 hod na jeden okruh | [14 empty] | P | 1
424 | K | HZS4212 | Hodinové zúčtovací sazby ostatních profesí revizní a kontrolní činnost revizní technik specialista | hod | 40 |  | 0 | CS ÚRS 2024 01 |  | základní |  | 0 | 0 | 0 | 0 | 0 | 512 | K | 1 |  |  |  | ROZPOCET | 0 | 0 | 0 | 0 | 0 | 1 | 0 | 512 | 1212641193
| Online PSC |  | https://podminky.urs.cz/item/CS_URS_2024_01/HZS4212 | [14 empty] | Online PSC | 1
| P |  | Poznámka k položce: Vypracování protokolu o měření - 6x | [14 empty] | P | 1

## D8.1b - InO 301.3 - Horko...
{67e5a3e9-c72b-4083-971b-3d6a94cdfbba}
2
| KRYCÍ LIST SOUPISU PRACÍ | [7 empty] | v --- níže se nacházejí doplnkové a pomocné údaje k sestavám --- v | [8 empty] | False
Stavba:
Revitalizace CZT Liberec - GreenNet III
Objekt:
D8.1 - Teplárna - VS Cihlářská Neumann
Soupis:
D8.1b - InO 301.3 - Horkovod - Teplárna - VS Cihlářská - Neuman - stavební část
| KSO: |  |  |  |  | CC-CZ:
| Místo: |  | Liberec |  |  | Datum: | 13. 6. 2024
| Zadavatel: |  |  |  |  | IČ: | 62241672
|  | Teplárna Liberec, a.s. |  |  |  | DIČ:
| Uchazeč: |  |  |  |  | IČ: | Vyplň údaj
|  | Vyplň údaj |  |  |  | DIČ: | Vyplň údaj
| Projektant: |  |  |  |  | IČ: | 28662814
|  | SITEZ s.r.o. |  |  |  | DIČ:
| Zpracovatel: |  |  |  |  | IČ: | 28662814
|  | SITEZ s.r.o. |  |  |  | DIČ:
Poznámka:
| Cena bez DPH | [5 empty] | 0
|  |  | Základ daně |  |  | Sazba daně | Výše daně
| DPH | základní | 0 |  |  | 21% | 0
|  | snížená | 0 |  |  | 12% | 0
|  | zákl. přenesená | 0 |  |  | 21% | 0
|  | sníž. přenesená | 0 |  |  | 12% | 0
|  | nulová | 0 |  |  | 0% | 0
| Cena s DPH |  |  | v | CZK |  | 0
REKAPITULACE ČLENĚNÍ SOUPISU PRACÍ
Stavba:
Revitalizace CZT Liberec - GreenNet III
Objekt:
D8.1 - Teplárna - VS Cihlářská Neumann
Soupis:
D8.1b - InO 301.3 - Horkovod - Teplárna - VS Cihlářská - Neuman - stavební část
Místo: |  |  | Liberec |  |  | Datum: | 13. 6. 2024
Zadavatel: |  |  | Teplárna Liberec, a.s. |  |  | Projektant: | SITEZ s.r.o.
Uchazeč: |  |  | Vyplň údaj |  |  | Zpracovatel: | SITEZ s.r.o.
Kód dílu - Popis | [6 empty] | Cena celkem [CZK]
Náklady stavby celkem | [6 empty] | 0 | [11 empty] | -1
| HSV - Práce a dodávky HSV | [5 empty] | 0
| 1 - Zemní práce | [5 empty] | 0
| 2 - Zakládání | [5 empty] | 0
| 3 - Svislé a kompletní konstrukce | [5 empty] | 0
| 5 - Komunikace pozemní | [5 empty] | 0
| 6 - Úpravy povrchů, podlahy a osazování výplní | [5 empty] | 0
| 8 - Trubní vedení | [5 empty] | 0
| 9 - Ostatní konstrukce a práce, bourání | [5 empty] | 0
| 997 - Přesun sutě | [5 empty] | 0
| 998 - Přesun hmot | [5 empty] | 0
| PSV - Práce a dodávky PSV | [5 empty] | 0
| 711 - Izolace proti vodě, vlhkosti a plynům | [5 empty] | 0
| 712 - Povlakové krytiny | [5 empty] | 0
| 777 - Podlahy lité | [5 empty] | 0
| M - Práce a dodávky M | [5 empty] | 0
| 21-M - Elektromontáže | [5 empty] | 0
| 46-M - Zemní práce při extr.mont.pracích | [5 empty] | 0
SOUPIS PRACÍ
Stavba:
Revitalizace CZT Liberec - GreenNet III
Objekt:
D8.1 - Teplárna - VS Cihlářská Neumann
Soupis:
D8.1b - InO 301.3 - Horkovod - Teplárna - VS Cihlářská - Neuman - stavební část
Místo: |  |  | Liberec |  |  | Datum: | 13. 6. 2024
Zadavatel: |  |  | Teplárna Liberec, a.s. |  |  | Projektant: | SITEZ s.r.o.
Uchazeč: |  |  | Vyplň údaj |  |  | Zpracovatel: | SITEZ s.r.o.
PČ | Typ | Kód | Popis | MJ | Množství | J.cena [CZK] | Cena celkem [CZK] | Cenová soustava |  | DPH | J. Nh [h] | Nh celkem [h] | J. hmotnost [t] | Hmotnost celkem [t] | J. suť [t] | Suť Celkem [t]
Náklady soupisu celkem | [6 empty] | 0 |  |  |  |  | 0 |  | 3126.1715 |  | 2096.068 |  | D | -1 | [10 empty] | 0
| D | HSV | Práce a dodávky HSV |  |  |  | 0 |  |  |  |  | 0 |  | 3125.2644 |  | 2096.002 | 1 | D | 0 |  |  |  | ROZPOCET | [6 empty] | 0
| D | 1 | Zemní práce |  |  |  | 0 |  |  |  |  | 0 |  | 1153.7939 |  | 1731.906 | 1 | D | 1 |  |  |  | ROZPOCET | [6 empty] | 0
1 | K | 111251102 | Odstranění křovin a stromů s odstraněním kořenů strojně průměru kmene do 100 mm v rovině nebo ve svahu sklonu terénu do 1:5, při celkové ploše přes 100 do 500 m2 | m2 | 150 |  | 0 | CS ÚRS 2024 01 |  | základní |  | 0 | 0 | 0 | 0 | 0 | 4 | K | 2 |  |  |  | ROZPOCET | 0 | 0 | 0 | 0 | 0 | 1 | 0 | 4 | -1722026614
| Online PSC |  | https://podminky.urs.cz/item/CS_URS_2024_01/111251102 | [14 empty] | Online PSC | 2
2 | K | 112101101 | Odstranění stromů s odřezáním kmene a s odvětvením listnatých, průměru kmene přes 100 do 300 mm | kus | 102 |  | 0 | CS ÚRS 2024 01 |  | základní |  | 0 | 0 | 0 | 0 | 0 | 4 | K | 2 |  |  |  | ROZPOCET | 0 | 0 | 0 | 0 | 0 | 1 | 0 | 4 | -227219401
| Online PSC |  | https://podminky.urs.cz/item/CS_URS_2024_01/112101101 | [14 empty] | Online PSC | 2
3 | K | 112101102 | Odstranění stromů s odřezáním kmene a s odvětvením listnatých, průměru kmene přes 300 do 500 mm | kus | 40 |  | 0 | CS ÚRS 2024 01 |  | základní |  | 0 | 0 | 0 | 0 | 0 | 4 | K | 2 |  |  |  | ROZPOCET | 0 | 0 | 0 | 0 | 0 | 1 | 0 | 4 | -1540290362
| Online PSC |  | https://podminky.urs.cz/item/CS_URS_2024_01/112101102 | [14 empty] | Online PSC | 2
4 | K | 112101103 | Odstranění stromů s odřezáním kmene a s odvětvením listnatých, průměru kmene přes 500 do 700 mm | kus | 7 |  | 0 | CS ÚRS 2024 01 |  | základní |  | 0 | 0 | 0 | 0 | 0 | 4 | K | 2 |  |  |  | ROZPOCET | 0 | 0 | 0 | 0 | 0 | 1 | 0 | 4 | 882835978
| Online PSC |  | https://podminky.urs.cz/item/CS_URS_2024_01/112101103 | [14 empty] | Online PSC | 2
5 | K | 112101104 | Odstranění stromů s odřezáním kmene a s odvětvením listnatých, průměru kmene přes 700 do 900 mm | kus | 3 |  | 0 | CS ÚRS 2024 01 |  | základní |  | 0 | 0 | 0 | 0 | 0 | 4 | K | 2 |  |  |  | ROZPOCET | 0 | 0 | 0 | 0 | 0 | 1 | 0 | 4 | 2052561878
| Online PSC |  | https://podminky.urs.cz/item/CS_URS_2024_01/112101104 | [14 empty] | Online PSC | 2
6 | K | 112101107 | Odstranění stromů s odřezáním kmene a s odvětvením listnatých, průměru kmene přes 1300 do 1500 mm | kus | 4 |  | 0 | CS ÚRS 2024 01 |  | základní |  | 0 | 0 | 0 | 0 | 0 | 4 | K | 2 |  |  |  | ROZPOCET | 0 | 0 | 0 | 0 | 0 | 1 | 0 | 4 | 1717208394
| Online PSC |  | https://podminky.urs.cz/item/CS_URS_2024_01/112101107 | [14 empty] | Online PSC | 2
7 | K | 111211231 | Snesení větví stromů na hromady nebo naložení na dopravní prostředek listnatých v rovině nebo ve svahu do 1:3, průměru kmene do 30 cm | kus | 102 |  | 0 | CS ÚRS 2024 01 |  | základní |  | 0 | 0 | 0 | 0 | 0 | 4 | K | 2 |  |  |  | ROZPOCET | 0 | 0 | 0 | 0 | 0 | 1 | 0 | 4 | -174084469
| Online PSC |  | https://podminky.urs.cz/item/CS_URS_2024_01/111211231 | [14 empty] | Online PSC | 2
8 | K | 111211232 | Snesení větví stromů na hromady nebo naložení na dopravní prostředek listnatých v rovině nebo ve svahu do 1:3, průměru kmene přes 30 cm | kus | 54 |  | 0 | CS ÚRS 2024 01 |  | základní |  | 0 | 0 | 0 | 0 | 0 | 4 | K | 2 |  |  |  | ROZPOCET | 0 | 0 | 0 | 0 | 0 | 1 | 0 | 4 | -2020668460
| Online PSC |  | https://podminky.urs.cz/item/CS_URS_2024_01/111211232 | [14 empty] | Online PSC | 2
9 | K | 112251101 | Odstranění pařezů strojně s jejich vykopáním nebo vytrháním průměru přes 100 do 300 mm | kus | 102 |  | 0 | CS ÚRS 2024 01 |  | základní |  | 0 | 0 | 0 | 0 | 0 | 4 | K | 2 |  |  |  | ROZPOCET | 0 | 0 | 0 | 0 | 0 | 1 | 0 | 4 | 749264914
| Online PSC |  | https://podminky.urs.cz/item/CS_URS_2024_01/112251101 | [14 empty] | Online PSC | 2
10 | K | 112251102 | Odstranění pařezů strojně s jejich vykopáním nebo vytrháním průměru přes 300 do 500 mm | kus | 40 |  | 0 | CS ÚRS 2024 01 |  | základní |  | 0 | 0 | 0 | 0 | 0 | 4 | K | 2 |  |  |  | ROZPOCET | 0 | 0 | 0 | 0 | 0 | 1 | 0 | 4 | 1288858911
| Online PSC |  | https://podminky.urs.cz/item/CS_URS_2024_01/112251102 | [14 empty] | Online PSC | 2
11 | K | 112251103 | Odstranění pařezů strojně s jejich vykopáním nebo vytrháním průměru přes 500 do 700 mm | kus | 7 |  | 0 | CS ÚRS 2024 01 |  | základní |  | 0 | 0 | 0 | 0 | 0 | 4 | K | 2 |  |  |  | ROZPOCET | 0 | 0 | 0 | 0 | 0 | 1 | 0 | 4 | 1306025355
| Online PSC |  | https://podminky.urs.cz/item/CS_URS_2024_01/112251103 | [14 empty] | Online PSC | 2
12 | K | 112251104 | Odstranění pařezů strojně s jejich vykopáním nebo vytrháním průměru přes 700 do 900 mm | kus | 3 |  | 0 | CS ÚRS 2024 01 |  | základní |  | 0 | 0 | 0 | 0 | 0 | 4 | K | 2 |  |  |  | ROZPOCET | 0 | 0 | 0 | 0 | 0 | 1 | 0 | 4 | -1675734119
| Online PSC |  | https://podminky.urs.cz/item/CS_URS_2024_01/112251104 | [14 empty] | Online PSC | 2
13 | K | 112251108 | Odstranění pařezů strojně s jejich vykopáním nebo vytrháním průměru přes 1300 do 1500 mm | kus | 4 |  | 0 | CS ÚRS 2024 01 |  | základní |  | 0 | 0 | 0 | 0 | 0 | 4 | K | 2 |  |  |  | ROZPOCET | 0 | 0 | 0 | 0 | 0 | 1 | 0 | 4 | -1122103701
| Online PSC |  | https://podminky.urs.cz/item/CS_URS_2024_01/112251108 | [14 empty] | Online PSC | 2
14 | K | 113105111 | Rozebrání dlažeb z lomového kamene s přemístěním hmot na skládku na vzdálenost do 3 m nebo s naložením na dopravní prostředek, kladených na sucho | m2 | 40 |  | 0 | CS ÚRS 2024 01 |  | základní |  | 0 | 0 | 0 | 0.48 | 19.2 | 4 | K | 2 |  |  |  | ROZPOCET | 0 | 0 | 0 | 0 | 0 | 1 | 0 | 4 | 994385105
| Online PSC |  | https://podminky.urs.cz/item/CS_URS_2024_01/113105111 | [14 empty] | Online PSC | 2
15 | K | 113107313 | Odstranění podkladů nebo krytů strojně plochy jednotlivě do 50 m2 s přemístěním hmot na skládku na vzdálenost do 3 m nebo s naložením na dopravní prostředek z kameniva těženého, o tl. vrstvy přes 200 do 300 mm | m2 | 40 |  | 0 | CS ÚRS 2024 01 |  | základní |  | 0 | 0 | 0 | 0.5 | 20 | 4 | K | 2 |  |  |  | ROZPOCET | 0 | 0 | 0 | 0 | 0 | 1 | 0 | 4 | -2023836261
| Online PSC |  | https://podminky.urs.cz/item/CS_URS_2024_01/113107313 | [14 empty] | Online PSC | 2
16 | K | 121103112 | Skrývka zemin schopných zúrodnění ve sklonu přes 1:5 do 1:2 | m3 | 42 |  | 0 | CS ÚRS 2024 01 |  | základní |  | 0 | 0 | 0 | 0 | 0 | 4 | K | 2 |  |  |  | ROZPOCET | 0 | 0 | 0 | 0 | 0 | 1 | 0 | 4 | -1936047542
| Online PSC |  | https://podminky.urs.cz/item/CS_URS_2024_01/121103112 | [14 empty] | Online PSC | 2
| VV |  | 280*0,15 |  | 42 | [12 empty] | VV | 2 | 2 | True | 1 | ROZPOCET
17 | K | 121103113 | Skrývka zemin schopných zúrodnění ve sklonu přes 1:2 | m3 | 51 |  | 0 | CS ÚRS 2024 01 |  | základní |  | 0 | 0 | 0 | 0 | 0 | 4 | K | 2 |  |  |  | ROZPOCET | 0 | 0 | 0 | 0 | 0 | 1 | 0 | 4 | 422456590
| Online PSC |  | https://podminky.urs.cz/item/CS_URS_2024_01/121103113 | [14 empty] | Online PSC | 2
| VV |  | 340*0,15 |  | 51 | [12 empty] | VV | 2 | 2 | True | 1 | ROZPOCET
18 | K | 115101201 | Čerpání vody na dopravní výšku do 10 m s uvažovaným průměrným přítokem do 500 l/min | hod | 200 |  | 0 | CS ÚRS 2024 01 |  | základní |  | 0 | 3e-05 | 0.006 | 0 | 0 | 4 | K | 2 |  |  |  | ROZPOCET | 0 | 0 | 0 | 0 | 0 | 1 | 0 | 4 | 1164063784
| Online PSC |  | https://podminky.urs.cz/item/CS_URS_2024_01/115101201 | [14 empty] | Online PSC | 2
19 | K | 162201401 | Vodorovné přemístění větví, kmenů nebo pařezů s naložením, složením a dopravou do 1000 m větví stromů listnatých, průměru kmene přes 100 do 300 mm | kus | 102 |  | 0 | CS ÚRS 2024 01 |  | základní |  | 0 | 0 | 0 | 0 | 0 | 4 | K | 2 |  |  |  | ROZPOCET | 0 | 0 | 0 | 0 | 0 | 1 | 0 | 4 | -726890374
| Online PSC |  | https://podminky.urs.cz/item/CS_URS_2024_01/162201401 | [14 empty] | Online PSC | 2
20 | K | 162201402 | Vodorovné přemístění větví, kmenů nebo pařezů s naložením, složením a dopravou do 1000 m větví stromů listnatých, průměru kmene přes 300 do 500 mm | kus | 40 |  | 0 | CS ÚRS 2024 01 |  | základní |  | 0 | 0 | 0 | 0 | 0 | 4 | K | 2 |  |  |  | ROZPOCET | 0 | 0 | 0 | 0 | 0 | 1 | 0 | 4 | -874625034
| Online PSC |  | https://podminky.urs.cz/item/CS_URS_2024_01/162201402 | [14 empty] | Online PSC | 2
21 | K | 162201403 | Vodorovné přemístění větví, kmenů nebo pařezů s naložením, složením a dopravou do 1000 m větví stromů listnatých, průměru kmene přes 500 do 700 mm | kus | 7 |  | 0 | CS ÚRS 2024 01 |  | základní |  | 0 | 0 | 0 | 0 | 0 | 4 | K | 2 |  |  |  | ROZPOCET | 0 | 0 | 0 | 0 | 0 | 1 | 0 | 4 | 969243510
| Online PSC |  | https://podminky.urs.cz/item/CS_URS_2024_01/162201403 | [14 empty] | Online PSC | 2
22 | K | 162201404 | Vodorovné přemístění větví, kmenů nebo pařezů s naložením, složením a dopravou do 1000 m větví stromů listnatých, průměru kmene přes 700 do 900 mm | kus | 3 |  | 0 | CS ÚRS 2024 01 |  | základní |  | 0 | 0 | 0 | 0 | 0 | 4 | K | 2 |  |  |  | ROZPOCET | 0 | 0 | 0 | 0 | 0 | 1 | 0 | 4 | 1046923129
| Online PSC |  | https://podminky.urs.cz/item/CS_URS_2024_01/162201404 | [14 empty] | Online PSC | 2
23 | K | 162201502 | Vodorovné přemístění větví, kmenů nebo pařezů s naložením, složením a dopravou do 1000 m větví stromů listnatých, průměru kmene přes 1300 do 1500 mm | kus | 4 |  | 0 | CS ÚRS 2024 01 |  | základní |  | 0 | 0 | 0 | 0 | 0 | 4 | K | 2 |  |  |  | ROZPOCET | 0 | 0 | 0 | 0 | 0 | 1 | 0 | 4 | -332471336
| Online PSC |  | https://podminky.urs.cz/item/CS_URS_2024_01/162201502 | [14 empty] | Online PSC | 2
24 | K | 184818231 | Ochrana kmene bedněním před poškozením stavebním provozem zřízení včetně odstranění výšky bednění do 2 m průměru kmene do 300 mm | kus | 30 |  | 0 | CS ÚRS 2024 01 |  | základní |  | 0 | 0.01281 | 0.3843 | 0 | 0 | 4 | K | 2 |  |  |  | ROZPOCET | 0 | 0 | 0 | 0 | 0 | 1 | 0 | 4 | -1684244677
| Online PSC |  | https://podminky.urs.cz/item/CS_URS_2024_01/184818231 | [14 empty] | Online PSC | 2
25 | K | 184818233 | Ochrana kmene bedněním před poškozením stavebním provozem zřízení včetně odstranění výšky bednění do 2 m průměru kmene přes 500 do 700 mm | kus | 2 |  | 0 | CS ÚRS 2024 01 |  | základní |  | 0 | 0.02989 | 0.05978 | 0 | 0 | 4 | K | 2 |  |  |  | ROZPOCET | 0 | 0 | 0 | 0 | 0 | 1 | 0 | 4 | 1330553762
| Online PSC |  | https://podminky.urs.cz/item/CS_URS_2024_01/184818233 | [14 empty] | Online PSC | 2
26 | K | 184818234 | Ochrana kmene bedněním před poškozením stavebním provozem zřízení včetně odstranění výšky bednění do 2 m průměru kmene přes 700 do 900 mm | kus | 2 |  | 0 | CS ÚRS 2024 01 |  | základní |  | 0 | 0.03843 | 0.07686 | 0 | 0 | 4 | K | 2 |  |  |  | ROZPOCET | 0 | 0 | 0 | 0 | 0 | 1 | 0 | 4 | -544379034
| Online PSC |  | https://podminky.urs.cz/item/CS_URS_2024_01/184818234 | [14 empty] | Online PSC | 2
27 | K | 131251205 | Hloubení zapažených jam a zářezů strojně s urovnáním dna do předepsaného profilu a spádu v hornině třídy těžitelnosti I skupiny 3 přes 500 do 1 000 m3 | m3 | 865 |  | 0 | CS ÚRS 2024 01 |  | základní |  | 0 | 0 | 0 | 0 | 0 | 4 | K | 2 |  |  |  | ROZPOCET | 0 | 0 | 0 | 0 | 0 | 1 | 0 | 4 | 1302401380
| Online PSC |  | https://podminky.urs.cz/item/CS_URS_2024_01/131251205 | [14 empty] | Online PSC | 2
28 | K | 131251207 | Hloubení zapažených jam a zářezů strojně s urovnáním dna do předepsaného profilu a spádu v hornině třídy těžitelnosti I skupiny 3 přes 5 000 m3 | m3 | 550 |  | 0 | CS ÚRS 2024 01 |  | základní |  | 0 | 0 | 0 | 0 | 0 | 4 | K | 2 |  |  |  | ROZPOCET | 0 | 0 | 0 | 0 | 0 | 1 | 0 | 4 | 764874371
| Online PSC |  | https://podminky.urs.cz/item/CS_URS_2024_01/131251207 | [14 empty] | Online PSC | 2
29 | K | 167151111 | Nakládání, skládání a překládání neulehlého výkopku nebo sypaniny strojně nakládání, množství přes 100 m3, z hornin třídy těžitelnosti I, skupiny 1 až 3 | m3 | 1415 |  | 0 | CS ÚRS 2024 01 |  | základní |  | 0 | 0 | 0 | 0 | 0 | 4 | K | 2 |  |  |  | ROZPOCET | 0 | 0 | 0 | 0 | 0 | 1 | 0 | 4 | -2013766466
| Online PSC |  | https://podminky.urs.cz/item/CS_URS_2024_01/167151111 | [14 empty] | Online PSC | 2
30 | K | 162651112 | Vodorovné přemístění výkopku nebo sypaniny po suchu na obvyklém dopravním prostředku, bez naložení výkopku, avšak se složením bez rozhrnutí z horniny třídy těžitelnosti I skupiny 1 až 3 na vzdálenost přes 4 000 do 5 000 m | m3 | 1415 |  | 0 | CS ÚRS 2024 01 |  | základní |  | 0 | 0 | 0 | 0 | 0 | 4 | K | 2 |  |  |  | ROZPOCET | 0 | 0 | 0 | 0 | 0 | 1 | 0 | 4 | -517033451
| Online PSC |  | https://podminky.urs.cz/item/CS_URS_2024_01/162651112 | [14 empty] | Online PSC | 2
31 | K | 162751119 | Vodorovné přemístění výkopku nebo sypaniny po suchu na obvyklém dopravním prostředku, bez naložení výkopku, avšak se složením bez rozhrnutí z horniny třídy těžitelnosti I skupiny 1 až 3 na vzdálenost Příplatek k ceně za každých dalších i započatých 1 000 m | m3 | 3440 |  | 0 | CS ÚRS 2024 01 |  | základní |  | 0 | 0 | 0 | 0 | 0 | 4 | K | 2 |  |  |  | ROZPOCET | 0 | 0 | 0 | 0 | 0 | 1 | 0 | 4 | -1032442155
| Online PSC |  | https://podminky.urs.cz/item/CS_URS_2024_01/162751119 | [14 empty] | Online PSC | 2
| VV |  | 344*10 'Přepočtené koeficientem množství |  | 3440 | [12 empty] | VV | 2 | 2 | False | 1 | ROZPOCET
32 | K | 151101102 | Zřízení pažení a rozepření stěn rýh pro podzemní vedení příložné pro jakoukoliv mezerovitost, hloubky přes 2 do 4 m | m2 | 3916 |  | 0 | CS ÚRS 2024 01 |  | základní |  | 0 | 0.00085 | 3.3286 | 0 | 0 | 4 | K | 2 |  |  |  | ROZPOCET | 0 | 0 | 0 | 0 | 0 | 1 | 0 | 4 | 1899905880
| Online PSC |  | https://podminky.urs.cz/item/CS_URS_2024_01/151101102 | [14 empty] | Online PSC | 2
| VV |  | 979*2*2 |  | 3916 | [12 empty] | VV | 2 | 2 | True | 1 | ROZPOCET
33 | K | 151101112 | Odstranění pažení a rozepření stěn rýh pro podzemní vedení s uložením materiálu na vzdálenost do 3 m od kraje výkopu příložné, hloubky přes 2 do 4 m | m2 | 3916 |  | 0 | CS ÚRS 2024 01 |  | základní |  | 0 | 0 | 0 | 0 | 0 | 4 | K | 2 |  |  |  | ROZPOCET | 0 | 0 | 0 | 0 | 0 | 1 | 0 | 4 | -1296892077
| Online PSC |  | https://podminky.urs.cz/item/CS_URS_2024_01/151101112 | [14 empty] | Online PSC | 2
| VV |  | 979*2*2 |  | 3916 | [12 empty] | VV | 2 | 2 | True | 1 | ROZPOCET
34 | K | 119001401 | Dočasné zajištění podzemního potrubí nebo vedení ve výkopišti ve stavu i poloze, ve kterých byla na začátku zemních prací a to s podepřením, vzepřením nebo vyvěšením, případně s ochranným bedněním, se zřízením a odstraněním zajišťovací konstrukce, s opotřebením hmot potrubí ocelového nebo litinového, jmenovité světlosti DN do 200 mm | m | 21 |  | 0 | CS ÚRS 2024 01 |  | základní |  | 0 | 0.00868 | 0.18228 | 0 | 0 | 4 | K | 2 |  |  |  | ROZPOCET | 0 | 0 | 0 | 0 | 0 | 1 | 0 | 4 | 43905912
| Online PSC |  | https://podminky.urs.cz/item/CS_URS_2024_01/119001401 | [14 empty] | Online PSC | 2
35 | K | 119001402 | Dočasné zajištění podzemního potrubí nebo vedení ve výkopišti ve stavu i poloze, ve kterých byla na začátku zemních prací a to s podepřením, vzepřením nebo vyvěšením, případně s ochranným bedněním, se zřízením a odstraněním zajišťovací konstrukce, s opotřebením hmot potrubí ocelového nebo litinového, jmenovité světlosti DN přes 200 do 500 mm | m | 6 |  | 0 | CS ÚRS 2024 01 |  | základní |  | 0 | 0.01269 | 0.07614 | 0 | 0 | 4 | K | 2 |  |  |  | ROZPOCET | 0 | 0 | 0 | 0 | 0 | 1 | 0 | 4 | -464941203
| Online PSC |  | https://podminky.urs.cz/item/CS_URS_2024_01/119001402 | [14 empty] | Online PSC | 2
36 | K | 119001412 | Dočasné zajištění podzemního potrubí nebo vedení ve výkopišti ve stavu i poloze, ve kterých byla na začátku zemních prací a to s podepřením, vzepřením nebo vyvěšením, případně s ochranným bedněním, se zřízením a odstraněním zajišťovací konstrukce, s opotřebením hmot potrubí betonového, kameninového nebo železobetonového, světlosti DN přes 200 do 500 mm | m | 18 |  | 0 | CS ÚRS 2024 01 |  | základní |  | 0 | 0.01269 | 0.22842 | 0 | 0 | 4 | K | 2 |  |  |  | ROZPOCET | 0 | 0 | 0 | 0 | 0 | 1 | 0 | 4 | 48264967
| Online PSC |  | https://podminky.urs.cz/item/CS_URS_2024_01/119001412 | [14 empty] | Online PSC | 2
37 | K | 119001421 | Dočasné zajištění podzemního potrubí nebo vedení ve výkopišti ve stavu i poloze, ve kterých byla na začátku zemních prací a to s podepřením, vzepřením nebo vyvěšením, případně s ochranným bedněním, se zřízením a odstraněním zajišťovací konstrukce, s opotřebením hmot kabelů a kabelových tratí z volně ložených kabelů a to do 3 kabelů | m | 33 |  | 0 | CS ÚRS 2024 01 |  | základní |  | 0 | 0.0369 | 1.2177 | 0 | 0 | 4 | K | 2 |  |  |  | ROZPOCET | 0 | 0 | 0 | 0 | 0 | 1 | 0 | 4 | 840389009
| Online PSC |  | https://podminky.urs.cz/item/CS_URS_2024_01/119001421 | [14 empty] | Online PSC | 2
38 | K | 119001422 | Dočasné zajištění podzemního potrubí nebo vedení ve výkopišti ve stavu i poloze, ve kterých byla na začátku zemních prací a to s podepřením, vzepřením nebo vyvěšením, případně s ochranným bedněním, se zřízením a odstraněním zajišťovací konstrukce, s opotřebením hmot kabelů a kabelových tratí z volně ložených kabelů a to přes 3 do 6 kabelů | m | 21 |  | 0 | CS ÚRS 2024 01 |  | základní |  | 0 | 0.06053 | 1.2711 | 0 | 0 | 4 | K | 2 |  |  |  | ROZPOCET | 0 | 0 | 0 | 0 | 0 | 1 | 0 | 4 | -802253989
| Online PSC |  | https://podminky.urs.cz/item/CS_URS_2024_01/119001422 | [14 empty] | Online PSC | 2
39 | K | 119001423 | Dočasné zajištění podzemního potrubí nebo vedení ve výkopišti ve stavu i poloze, ve kterých byla na začátku zemních prací a to s podepřením, vzepřením nebo vyvěšením, případně s ochranným bedněním, se zřízením a odstraněním zajišťovací konstrukce, s opotřebením hmot kabelů a kabelových tratí z volně ložených kabelů a to přes 6 kabelů | m | 9 |  | 0 | CS ÚRS 2024 01 |  | základní |  | 0 | 0.10775 | 0.96975 | 0 | 0 | 4 | K | 2 |  |  |  | ROZPOCET | 0 | 0 | 0 | 0 | 0 | 1 | 0 | 4 | 1428224526
| Online PSC |  | https://podminky.urs.cz/item/CS_URS_2024_01/119001423 | [14 empty] | Online PSC | 2
40 | K | 129001101 | Příplatek k cenám vykopávek za ztížení vykopávky v blízkosti podzemního vedení nebo výbušnin v horninách jakékoliv třídy | m3 | 216 |  | 0 | CS ÚRS 2024 01 |  | základní |  | 0 | 0 | 0 | 0 | 0 | 4 | K | 2 |  |  |  | ROZPOCET | 0 | 0 | 0 | 0 | 0 | 1 | 0 | 4 | 1640954795
| Online PSC |  | https://podminky.urs.cz/item/CS_URS_2024_01/129001101 | [14 empty] | Online PSC | 2
41 | K | 139951123 | Bourání konstrukcí v hloubených vykopávkách strojně s přemístěním suti na hromady na vzdálenost do 20 m nebo s naložením na dopravní prostředek z betonu železového nebo předpjatého | m3 | 76.7 |  | 0 | CS ÚRS 2024 01 |  | základní |  | 0 | 0 | 0 | 0 | 0 | 4 | K | 2 |  |  |  | ROZPOCET | 0 | 0 | 0 | 0 | 0 | 1 | 0 | 4 | -932281629
| Online PSC |  | https://podminky.urs.cz/item/CS_URS_2024_01/139951123 | [14 empty] | Online PSC | 2
| VV |  | 2,5*2*2*5 |  | 50 | [12 empty] | VV | 2 | 2 | True | 0 | ROZPOCET
| VV |  | 3*3*4*0,3 |  | 10.8 | [12 empty] | VV | 2 | 2 | True | 0 | ROZPOCET
| VV |  | 2*2*2*0,3 |  | 2.4 | [12 empty] | VV | 2 | 2 | True | 0 | ROZPOCET
| VV |  | 3*3*0,3*5 |  | 13.5 | [12 empty] | VV | 2 | 2 | True | 0 | ROZPOCET
42 | K | 139951103 | Bourání konstrukcí v hloubených vykopávkách strojně s přemístěním suti na hromady na vzdálenost do 20 m nebo s naložením na dopravní prostředek ze zdiva cihelného nebo smíšeného na maltu cementovou | m3 | 45 |  | 0 | CS ÚRS 2024 01 |  | základní |  | 0 | 0 | 0 | 0 | 0 | 4 | K | 2 |  |  |  | ROZPOCET | 0 | 0 | 0 | 0 | 0 | 1 | 0 | 4 | 1074594026
| Online PSC |  | https://podminky.urs.cz/item/CS_URS_2024_01/139951103 | [14 empty] | Online PSC | 2
| VV |  | 3*3*4*0,25*5 |  | 45 | [12 empty] | VV | 2 | 2 | True | 1 | ROZPOCET
43 | K | 113154114 | Frézování živičného podkladu nebo krytu s naložením na dopravní prostředek plochy do 500 m2 bez překážek v trase pruhu šířky do 0,5 m, tloušťky vrstvy 100 mm | m2 | 432 |  | 0 | CS ÚRS 2024 01 |  | základní |  | 0 | 8e-05 | 0.03456 | 0.23 | 99.36 | 4 | K | 2 |  |  |  | ROZPOCET | 0 | 0 | 0 | 0 | 0 | 1 | 0 | 4 | 868665963
| Online PSC |  | https://podminky.urs.cz/item/CS_URS_2024_01/113154114 | [14 empty] | Online PSC | 2
| VV |  | 1555-1123 |  | 432 | [12 empty] | VV | 2 | 2 | True | 1 | ROZPOCET
44 | K | 113154355 | Frézování živičného podkladu nebo krytu s naložením na dopravní prostředek plochy přes 1 000 do 10 000 m2 s překážkami v trase pruhu šířky do 1 m, tloušťky vrstvy 200 mm | m2 | 1123 |  | 0 | CS ÚRS 2024 01 |  | základní |  | 0 | 0.00022 | 0.24706 | 0.46 | 516.58 | 4 | K | 2 |  |  |  | ROZPOCET | 0 | 0 | 0 | 0 | 0 | 1 | 0 | 4 | -1674377489
| Online PSC |  | https://podminky.urs.cz/item/CS_URS_2024_01/113154355 | [14 empty] | Online PSC | 2
| VV |  | 1123 |  | 1123 | [12 empty] | VV | 2 | 2 | True | 1 | ROZPOCET
45 | K | 113107341 | Odstranění podkladů nebo krytů strojně plochy jednotlivě do 50 m2 s přemístěním hmot na skládku na vzdálenost do 3 m nebo s naložením na dopravní prostředek živičných, o tl. vrstvy do 50 mm | m2 | 32 |  | 0 | CS ÚRS 2024 01 |  | základní |  | 0 | 0 | 0 | 0.098 | 3.136 | 4 | K | 2 |  |  |  | ROZPOCET | 0 | 0 | 0 | 0 | 0 | 1 | 0 | 4 | -1095622176
| Online PSC |  | https://podminky.urs.cz/item/CS_URS_2024_01/113107341 | [14 empty] | Online PSC | 2
| VV |  | 22+10 |  | 32 | [12 empty] | VV | 2 | 2 | True | 1 | ROZPOCET
46 | K | 113107181 | Odstranění podkladů nebo krytů strojně plochy jednotlivě přes 50 m2 do 200 m2 s přemístěním hmot na skládku na vzdálenost do 20 m nebo s naložením na dopravní prostředek živičných, o tl. vrstvy do 50 mm | m2 | 125 |  | 0 | CS ÚRS 2024 01 |  | základní |  | 0 | 0 | 0 | 0.098 | 12.25 | 4 | K | 2 |  |  |  | ROZPOCET | 0 | 0 | 0 | 0 | 0 | 1 | 0 | 4 | -210219840
| Online PSC |  | https://podminky.urs.cz/item/CS_URS_2024_01/113107181 | [14 empty] | Online PSC | 2
| VV |  | 125 |  | 125 | [12 empty] | VV | 2 | 2 | True | 1 | ROZPOCET
47 | K | 113107024 | Odstranění podkladů nebo krytů při překopech inženýrských sítí s přemístěním hmot na skládku ve vzdálenosti do 3 m nebo s naložením na dopravní prostředek ručně z kameniva hrubého drceného, o tl. vrstvy přes 300 do 400 mm | m2 | 1692 |  | 0 | CS ÚRS 2024 01 |  | základní |  | 0 | 0 | 0 | 0.58 | 981.36 | 4 | K | 2 |  |  |  | ROZPOCET | 0 | 0 | 0 | 0 | 0 | 1 | 0 | 4 | 2131816802
| Online PSC |  | https://podminky.urs.cz/item/CS_URS_2024_01/113107024 | [14 empty] | Online PSC | 2
| VV |  | 432+1123+22+115 |  | 1692 | [12 empty] | VV | 2 | 2 | True | 1 | ROZPOCET
48 | K | 113106123 | Rozebrání dlažeb komunikací pro pěší s přemístěním hmot na skládku na vzdálenost do 3 m nebo s naložením na dopravní prostředek s ložem z kameniva nebo živice a s jakoukoliv výplní spár ručně ze zámkové dlažby | m2 | 82.6 |  | 0 | CS ÚRS 2024 01 |  | základní |  | 0 | 0 | 0 | 0.26 | 21.476 | 4 | K | 2 |  |  |  | ROZPOCET | 0 | 0 | 0 | 0 | 0 | 1 | 0 | 4 | -1233747244
| Online PSC |  | https://podminky.urs.cz/item/CS_URS_2024_01/113106123 | [14 empty] | Online PSC | 2
49 | K | 113107323 | Odstranění podkladů nebo krytů strojně plochy jednotlivě do 50 m2 s přemístěním hmot na skládku na vzdálenost do 3 m nebo s naložením na dopravní prostředek z kameniva hrubého drceného, o tl. vrstvy přes 200 do 300 mm | m2 | 82.6 |  | 0 | CS ÚRS 2024 01 |  | základní |  | 0 | 0 | 0 | 0.44 | 36.344 | 4 | K | 2 |  |  |  | ROZPOCET | 0 | 0 | 0 | 0 | 0 | 1 | 0 | 4 | 817707126
| Online PSC |  | https://podminky.urs.cz/item/CS_URS_2024_01/113107323 | [14 empty] | Online PSC | 2
50 | K | 113202111 | Vytrhání obrub s vybouráním lože, s přemístěním hmot na skládku na vzdálenost do 3 m nebo s naložením na dopravní prostředek z krajníků nebo obrubníků stojatých | m | 65 |  | 0 | CS ÚRS 2024 01 |  | základní |  | 0 | 0 | 0 | 0.205 | 13.325 | 4 | K | 2 |  |  |  | ROZPOCET | 0 | 0 | 0 | 0 | 0 | 1 | 0 | 4 | -1880350935
| Online PSC |  | https://podminky.urs.cz/item/CS_URS_2024_01/113202111 | [14 empty] | Online PSC | 2
| VV |  | 10+5+10+30+10 |  | 65 | [12 empty] | VV | 2 | 2 | True | 1 | ROZPOCET
51 | K | 113151111 | Rozebírání zpevněných ploch s přemístěním na skládku na vzdálenost do 20 m nebo s naložením na dopravní prostředek ze silničních panelů | m2 | 25 |  | 0 | CS ÚRS 2024 01 |  | základní |  | 0 | 0 | 0 | 0.355 | 8.875 | 4 | K | 2 |  |  |  | ROZPOCET | 0 | 0 | 0 | 0 | 0 | 1 | 0 | 4 | -1364835204
| Online PSC |  | https://podminky.urs.cz/item/CS_URS_2024_01/113151111 | [14 empty] | Online PSC | 2
52 | K | 45157211R | Lože pod potrubí, stoky a drobné objekty v otevřeném výkopu z písku 0-8 mm | m3 | 181.5 |  | 0 |  |  | základní |  | 0 | 1.43 | 259.545 | 0 | 0 | 4 | K | 2 |  |  |  | ROZPOCET | 0 | 0 | 0 | 0 | 0 | 1 | 0 | 4 | -1809467259
| VV |  | 3*3*0,5*5 |  | 22.5 | [12 empty] | VV | 2 | 2 | True | 0 | ROZPOCET
| VV |  | 159 |  | 159 | [12 empty] | VV | 2 | 2 | True | 0 | ROZPOCET
53 | K | 175151101 | Obsypání potrubí strojně sypaninou z vhodných třídy těžitelnosti I a II, skupiny 1 až 4 nebo materiálem připraveným podél výkopu ve vzdálenosti do 3 m od jeho kraje, pro jakoukoliv hloubku výkopu a míru zhutnění bez prohození sypaniny | m3 | 437 |  | 0 | CS ÚRS 2024 01 |  | základní |  | 0 | 0 | 0 | 0 | 0 | 4 | K | 2 |  |  |  | ROZPOCET | 0 | 0 | 0 | 0 | 0 | 1 | 0 | 4 | -1497913734
| Online PSC |  | https://podminky.urs.cz/item/CS_URS_2024_01/175151101 | [14 empty] | Online PSC | 2
| VV |  | 437 |  | 437 | [12 empty] | VV | 2 | 2 | True | 1 | ROZPOCET
54 | M | 58337303 | štěrkopísek frakce 0/8 | t | 874 |  | 0 | CS ÚRS 2024 01 |  | základní |  | 0 | 1 | 874 | 0 | 0 | 8 | M | 2 |  |  |  | ROZPOCET | 0 | 0 | 0 | 0 | 0 | 1 | 0 | 4 | -785048311
| VV |  | 437*2 'Přepočtené koeficientem množství |  | 874 | [12 empty] | VV | 2 | 2 | False | 1 | ROZPOCET
55 | K | 174151101 | Zásyp sypaninou z jakékoliv horniny strojně s uložením výkopku ve vrstvách se zhutněním jam, šachet, rýh nebo kolem objektů v těchto vykopávkách | m3 | 1102.5 |  | 0 | CS ÚRS 2024 01 |  | základní |  | 0 | 0 | 0 | 0 | 0 | 4 | K | 2 |  |  |  | ROZPOCET | 0 | 0 | 0 | 0 | 0 | 1 | 0 | 4 | -1857040331
| Online PSC |  | https://podminky.urs.cz/item/CS_URS_2024_01/174151101 | [14 empty] | Online PSC | 2
| VV |  | 1071 |  | 1071 | [12 empty] | VV | 2 | 2 | True | 0 | ROZPOCET
| VV |  | 3*3*0,7*5 |  | 31.5 | [12 empty] | VV | 2 | 2 | True | 0 | ROZPOCET
56 | K | 181351003 | Rozprostření a urovnání ornice v rovině nebo ve svahu sklonu do 1:5 strojně při souvislé ploše do 100 m2, tl. vrstvy do 200 mm | m2 | 48.75 |  | 0 | CS ÚRS 2024 01 |  | základní |  | 0 | 0 | 0 | 0 | 0 | 4 | K | 2 |  |  |  | ROZPOCET | 0 | 0 | 0 | 0 | 0 | 1 | 0 | 4 | 457210591
| Online PSC |  | https://podminky.urs.cz/item/CS_URS_2024_01/181351003 | [14 empty] | Online PSC | 2
| VV |  | 280*0,15 |  | 42 | [12 empty] | VV | 2 | 2 | True | 0 | ROZPOCET
| VV |  | 3*3*5*0,15 |  | 6.75 | [12 empty] | VV | 2 | 2 | True | 0 | ROZPOCET
57 | K | 182351023 | Rozprostření a urovnání ornice ve svahu sklonu přes 1:5 strojně při souvislé ploše do 100 m2, tl. vrstvy do 200 mm | m2 | 51 |  | 0 | CS ÚRS 2024 01 |  | základní |  | 0 | 0 | 0 | 0 | 0 | 4 | K | 2 |  |  |  | ROZPOCET | 0 | 0 | 0 | 0 | 0 | 1 | 0 | 4 | 966366016
| Online PSC |  | https://podminky.urs.cz/item/CS_URS_2024_01/182351023 | [14 empty] | Online PSC | 2
| VV |  | 340*0,15 |  | 51 | [12 empty] | VV | 2 | 2 | True | 1 | ROZPOCET
58 | M | 10364101 | zemina pro terénní úpravy - ornice | t | 12.15 |  | 0 | CS ÚRS 2024 01 |  | základní |  | 0 | 1 | 12.15 | 0 | 0 | 8 | M | 2 |  |  |  | ROZPOCET | 0 | 0 | 0 | 0 | 0 | 1 | 0 | 4 | 97582248
| VV |  | 3*3*0,15*5*1,8 |  | 12.15 | [12 empty] | VV | 2 | 2 | True | 1 | ROZPOCET
59 | K | 171251201 | Uložení sypaniny na skládky nebo meziskládky bez hutnění s upravením uložené sypaniny do předepsaného tvaru | m3 | 1102.5 |  | 0 | CS ÚRS 2024 01 |  | základní |  | 0 | 0 | 0 | 0 | 0 | 4 | K | 2 |  |  |  | ROZPOCET | 0 | 0 | 0 | 0 | 0 | 1 | 0 | 4 | -591878126
| Online PSC |  | https://podminky.urs.cz/item/CS_URS_2024_01/171251201 | [14 empty] | Online PSC | 2
60 | K | 171201231 | Poplatek za uložení stavebního odpadu na recyklační skládce (skládkovné) zeminy a kamení zatříděného do Katalogu odpadů pod kódem 17 05 04 | t | 344 |  | 0 | CS ÚRS 2024 01 |  | základní |  | 0 | 0 | 0 | 0 | 0 | 4 | K | 2 |  |  |  | ROZPOCET | 0 | 0 | 0 | 0 | 0 | 1 | 0 | 4 | 1850658140
| Online PSC |  | https://podminky.urs.cz/item/CS_URS_2024_01/171201231 | [14 empty] | Online PSC | 2
61 | K | 181411132 | Založení trávníku na půdě předem připravené plochy do 1000 m2 výsevem včetně utažení parkového na svahu přes 1:5 do 1:2 | m2 | 683.55 |  | 0 | CS ÚRS 2024 01 |  | základní |  | 0 | 0 | 0 | 0 | 0 | 4 | K | 2 |  |  |  | ROZPOCET | 0 | 0 | 0 | 0 | 0 | 1 | 0 | 4 | -1693802753
| Online PSC |  | https://podminky.urs.cz/item/CS_URS_2024_01/181411132 | [14 empty] | Online PSC | 2
| VV |  | 620*1,05 |  | 651 | [12 empty] | VV | 2 | 2 | True | 1 | ROZPOCET
| VV |  | 651*1,05 'Přepočtené koeficientem množství |  | 683.55 | [12 empty] | VV | 2 | 2 | False | 1 | ROZPOCET
62 | M | 00572410 | osivo směs travní parková | kg | 16.275 |  | 0 | CS ÚRS 2024 01 |  | základní |  | 0 | 0.001 | 0.016275 | 0 | 0 | 8 | M | 2 |  |  |  | ROZPOCET | 0 | 0 | 0 | 0 | 0 | 1 | 0 | 4 | -1131388074
| VV |  | 651*0,025 'Přepočtené koeficientem množství |  | 16.275 | [12 empty] | VV | 2 | 2 | False | 1 | ROZPOCET
63 | K | 185804311 | Zalití rostlin vodou plochy záhonů jednotlivě do 20 m2 | m3 | 10 |  | 0 | CS ÚRS 2024 01 |  | základní |  | 0 | 0 | 0 | 0 | 0 | 4 | K | 2 |  |  |  | ROZPOCET | 0 | 0 | 0 | 0 | 0 | 1 | 0 | 4 | 152437714
| Online PSC |  | https://podminky.urs.cz/item/CS_URS_2024_01/185804311 | [14 empty] | Online PSC | 2
| D | 2 | Zakládání |  |  |  | 0 |  |  |  |  | 0 |  | 15.6254 |  | 0 | 1 | D | 1 |  |  |  | ROZPOCET | [6 empty] | 0
64 | K | 271572211 | Podsyp pod základové konstrukce se zhutněním a urovnáním povrchu ze štěrkopísku netříděného | m3 | 0.1 |  | 0 | CS ÚRS 2024 01 |  | základní |  | 0 | 1.98 | 0.198 | 0 | 0 | 4 | K | 2 |  |  |  | ROZPOCET | 0 | 0 | 0 | 0 | 0 | 1 | 0 | 4 | -1934069995
| Online PSC |  | https://podminky.urs.cz/item/CS_URS_2024_01/271572211 | [14 empty] | Online PSC | 2
| VV |  | 0,8*0,25*0,25*2 |  | 0.1 | [12 empty] | VV | 2 | 2 | True | 0 | ROZPOCET
65 | K | 275326121 | Základy z betonu železového patky z betonu se zvýšenými nároky na prostředí tř. C 25/30 | m3 | 0.34 |  | 0 | CS ÚRS 2024 01 |  | základní |  | 0 | 2.5533 | 0.86812 | 0 | 0 | 4 | K | 2 |  |  |  | ROZPOCET | 0 | 0 | 0 | 0 | 0 | 1 | 0 | 4 | 1347911016
| Online PSC |  | https://podminky.urs.cz/item/CS_URS_2024_01/275326121 | [14 empty] | Online PSC | 2
| VV |  | 0,8*0,85*0,25*2 |  | 0.34 | [12 empty] | VV | 2 | 2 | True | 0 | ROZPOCET
66 | K | 275356021 | Bednění základů z betonu prostého nebo železového patek pro plochy rovinné zřízení | m2 | 3.57 |  | 0 | CS ÚRS 2024 01 |  | základní |  | 0 | 0.00539 | 0.019242 | 0 | 0 | 4 | K | 2 |  |  |  | ROZPOCET | 0 | 0 | 0 | 0 | 0 | 1 | 0 | 4 | -1292069955
| Online PSC |  | https://podminky.urs.cz/item/CS_URS_2024_01/275356021 | [14 empty] | Online PSC | 2
| VV |  | (0,8+0,25)*2*0,85*2 |  | 3.57 | [12 empty] | VV | 2 | 2 | True | 0 | ROZPOCET
67 | K | 275356022 | Bednění základů z betonu prostého nebo železového patek pro plochy rovinné odstranění | m2 | 3.57 |  | 0 | CS ÚRS 2024 01 |  | základní |  | 0 | 0 | 0 | 0 | 0 | 4 | K | 2 |  |  |  | ROZPOCET | 0 | 0 | 0 | 0 | 0 | 1 | 0 | 4 | -83624102
| Online PSC |  | https://podminky.urs.cz/item/CS_URS_2024_01/275356022 | [14 empty] | Online PSC | 2
| VV |  | (0,8+0,25)*2*0,85*2 |  | 3.57 | [12 empty] | VV | 2 | 2 | True | 0 | ROZPOCET
68 | K | 275366006 | Výztuž základů patek z oceli 10 505 (R) nebo BSt 500 | t | 0.08 |  | 0 | CS ÚRS 2024 01 |  | základní |  | 0 | 1.0472 | 0.083774 | 0 | 0 | 4 | K | 2 |  |  |  | ROZPOCET | 0 | 0 | 0 | 0 | 0 | 1 | 0 | 4 | -2058138013
| Online PSC |  | https://podminky.urs.cz/item/CS_URS_2024_01/275366006 | [14 empty] | Online PSC | 2
69 | K | 291211111 | Zřízení zpevněné plochy ze silničních panelů osazených do lože tl. 50 mm z kameniva | m2 | 25 |  | 0 | CS ÚRS 2024 01 |  | základní |  | 0 | 0.108 | 2.7 | 0 | 0 | 4 | K | 2 |  |  |  | ROZPOCET | 0 | 0 | 0 | 0 | 0 | 1 | 0 | 4 | 111071655
| Online PSC |  | https://podminky.urs.cz/item/CS_URS_2024_01/291211111 | [14 empty] | Online PSC | 2
70 | M | 59381009 | panel silniční 3,00x1,00x0,15m | kus | 1.875 |  | 0 | CS ÚRS 2024 01 |  | základní |  | 0 | 1.12 | 2.1 | 0 | 0 | 8 | M | 2 |  |  |  | ROZPOCET | 0 | 0 | 0 | 0 | 0 | 1 | 0 | 4 | -848073278
| P |  | Poznámka k položce: 30% plochy | [14 empty] | P | 2
| VV |  | 25*0,075 'Přepočtené koeficientem množství |  | 1.875 | [12 empty] | VV | 2 | 2 | False | 1 | ROZPOCET
71 | K | 291111111 | Podklad pro zpevněné plochy s rozprostřením a s hutněním z kameniva drceného frakce 0 - 63 mm | m3 | 5 |  | 0 | CS ÚRS 2024 01 |  | základní |  | 0 | 1.9312 | 9.6562 | 0 | 0 | 4 | K | 2 |  |  |  | ROZPOCET | 0 | 0 | 0 | 0 | 0 | 1 | 0 | 4 | 1312675495
| Online PSC |  | https://podminky.urs.cz/item/CS_URS_2024_01/291111111 | [14 empty] | Online PSC | 2
| VV |  | 25*0,2 |  | 5 | [12 empty] | VV | 2 | 2 | True | 1 | ROZPOCET
| D | 3 | Svislé a kompletní konstrukce |  |  |  | 0 |  |  |  |  | 0 |  | 11.9513 |  | 0 | 1 | D | 1 |  |  |  | ROZPOCET | [6 empty] | 0
72 | K | 310271061 | Zazdívka otvorů ve zdivu nadzákladovém pórobetonovými tvárnicemi plochy přes 1 do 4 m2, tl. zdiva 250 mm, pevnost tvárnic do P2 | m2 | 4 |  | 0 | CS ÚRS 2024 01 |  | základní |  | 0 | 0.1875 | 0.75 | 0 | 0 | 4 | K | 2 |  |  |  | ROZPOCET | 0 | 0 | 0 | 0 | 0 | 1 | 0 | 4 | -1368942450
| Online PSC |  | https://podminky.urs.cz/item/CS_URS_2024_01/310271061 | [14 empty] | Online PSC | 2
73 | K | 338951121 | Osazování sloupků a vzpěr plotových dřevěných průměru přes 100 do 150 mm se zalitím cementovou maltou s impregnací spodní části | kus | 4 |  | 0 | CS ÚRS 2024 01 |  | základní |  | 0 | 0.04702 | 0.18808 | 0 | 0 | 4 | K | 2 |  |  |  | ROZPOCET | 0 | 0 | 0 | 0 | 0 | 1 | 0 | 4 | -512239972
| Online PSC |  | https://podminky.urs.cz/item/CS_URS_2024_01/338951121 | [14 empty] | Online PSC | 2
74 | K | 348181113 | Montáž oplocení z dílců dřevěných na předem osazené sloupky, výšky přes 1 do 1,5 m | m | 3 |  | 0 | CS ÚRS 2024 01 |  | základní |  | 0 | 0 | 0 | 0 | 0 | 4 | K | 2 |  |  |  | ROZPOCET | 0 | 0 | 0 | 0 | 0 | 1 | 0 | 4 | -1535362555
| Online PSC |  | https://podminky.urs.cz/item/CS_URS_2024_01/348181113 | [14 empty] | Online PSC | 2
75 | K | 348272115 | Ploty z tvárnic betonových plotová zeď na maltu cementovou včetně spárování současně při zdění z tvarovek hladkých, dutých přírodních, tloušťka zdiva 290 mm | m2 | 3 |  | 0 | CS ÚRS 2024 01 |  | základní |  | 0 | 0.29233 | 0.87699 | 0 | 0 | 4 | K | 2 |  |  |  | ROZPOCET | 0 | 0 | 0 | 0 | 0 | 1 | 0 | 4 | 919799700
| Online PSC |  | https://podminky.urs.cz/item/CS_URS_2024_01/348272115 | [14 empty] | Online PSC | 2
76 | K | 348273111 | Ploty z tvárnic betonových plotový sloupek na maltu cementovou včetně spárování současně při zdění, výplně z betonu C 16/20 a výztuže s hladkým povrchem, rozměru 400 x 400 mm z tvarovek hladkých (190 x 190 x 390 mm) přírodních | m | 3 |  | 0 | CS ÚRS 2024 01 |  | základní |  | 0 | 0.33828 | 1.0148 | 0 | 0 | 4 | K | 2 |  |  |  | ROZPOCET | 0 | 0 | 0 | 0 | 0 | 1 | 0 | 4 | 1414371669
| Online PSC |  | https://podminky.urs.cz/item/CS_URS_2024_01/348273111 | [14 empty] | Online PSC | 2
77 | K | 348273511 | Ploty z tvárnic betonových sloupová hlavice lepená mrazuvzdorným lepidlem, včetně spárování z tvarovek hladkých nebo štípaných, sedlového tvaru, rozměru sloupku 400 x 400 mm přírodních | kus | 3 |  | 0 | CS ÚRS 2024 01 |  | základní |  | 0 | 0.0273 | 0.0819 | 0 | 0 | 4 | K | 2 |  |  |  | ROZPOCET | 0 | 0 | 0 | 0 | 0 | 1 | 0 | 4 | 1784180977
| Online PSC |  | https://podminky.urs.cz/item/CS_URS_2024_01/348273511 | [14 empty] | Online PSC | 2
78 | K | 379321211 | Nosná obezdívka ostění šachty z betonu železového se zvýšenými nároky na prostředí z betonu tř. C 25/30 a tř. C 30/37 v hornině suché | m3 | 2.4 |  | 0 | CS ÚRS 2024 01 |  | základní |  | 0 | 2.5748 | 6.1794 | 0 | 0 | 4 | K | 2 |  |  |  | ROZPOCET | 0 | 0 | 0 | 0 | 0 | 1 | 0 | 4 | -325474981
| Online PSC |  | https://podminky.urs.cz/item/CS_URS_2024_01/379321211 | [14 empty] | Online PSC | 2
| VV |  | 2*2*0,3*2 |  | 2.4 | [12 empty] | VV | 2 | 2 | True | 1 | ROZPOCET
79 | K | 382121121 | Montáž dílců prefabrikovaných kruhových nádrží ze železobetonu skruže včetně těsnění DN přes 1000 do 2000 | kus | 1 |  | 0 | CS ÚRS 2024 01 |  | základní |  | 0 | 0.002 | 0.002 | 0 | 0 | 4 | K | 2 |  |  |  | ROZPOCET | 0 | 0 | 0 | 0 | 0 | 1 | 0 | 4 | 494763857
| Online PSC |  | https://podminky.urs.cz/item/CS_URS_2024_01/382121121 | [14 empty] | Online PSC | 2
80 | M | 59226015R | skruž kruhové nádrže DN 1000 v 1000mm | kus | 1 |  | 0 |  |  | základní |  | 0 | 1.74 | 1.74 | 0 | 0 | 8 | M | 2 |  |  |  | ROZPOCET | 0 | 0 | 0 | 0 | 0 | 1 | 0 | 4 | -764076781
81 | K | 382121131 | Montáž dílců prefabrikovaných kruhových nádrží ze železobetonu zákrytové desky DN přes 1000 do 2000 | kus | 1 |  | 0 | CS ÚRS 2024 01 |  | základní |  | 0 | 0 | 0 | 0 | 0 | 4 | K | 2 |  |  |  | ROZPOCET | 0 | 0 | 0 | 0 | 0 | 1 | 0 | 4 | 652786153
| Online PSC |  | https://podminky.urs.cz/item/CS_URS_2024_01/382121131 | [14 empty] | Online PSC | 2
82 | M | 59226034R | deska zákrytová kruhové nádrže DN 1000 se stěnou tl přes 100mm v 165mm otvor 1x d 625mm | kus | 1 |  | 0 |  |  | základní |  | 0 | 1.118 | 1.118 | 0 | 0 | 8 | M | 2 |  |  |  | ROZPOCET | 0 | 0 | 0 | 0 | 0 | 1 | 0 | 4 | 1508638548
| D | 5 | Komunikace pozemní |  |  |  | 0 |  |  |  |  | 0 |  | 1900.0918 |  | 0 | 1 | D | 1 |  |  |  | ROZPOCET | [6 empty] | 0
83 | K | 564770101 | Podklad nebo kryt z kameniva hrubého drceného vel. 16-32 mm s rozprostřením a zhutněním plochy jednotlivě do 100 m2, po zhutnění tl. 250 mm | m2 | 183 |  | 0 | CS ÚRS 2024 01 |  | základní |  | 0 | 0.496 | 90.768 | 0 | 0 | 4 | K | 2 |  |  |  | ROZPOCET | 0 | 0 | 0 | 0 | 0 | 1 | 0 | 4 | -409919247
| Online PSC |  | https://podminky.urs.cz/item/CS_URS_2024_01/564770101 | [14 empty] | Online PSC | 2
| VV |  | 1555-(144+1122+106) |  | 183 | [12 empty] | VV | 2 | 2 | True | 1 | ROZPOCET
84 | K | 564770111 | Podklad nebo kryt z kameniva hrubého drceného vel. 16-32 mm s rozprostřením a zhutněním plochy přes 100 m2, po zhutnění tl. 250 mm | m2 | 1372 |  | 0 | CS ÚRS 2024 01 |  | základní |  | 0 | 0.496 | 680.512 | 0 | 0 | 4 | K | 2 |  |  |  | ROZPOCET | 0 | 0 | 0 | 0 | 0 | 1 | 0 | 4 | -1532990741
| Online PSC |  | https://podminky.urs.cz/item/CS_URS_2024_01/564770111 | [14 empty] | Online PSC | 2
| VV |  | 144+1122+106 |  | 1372 | [12 empty] | VV | 2 | 2 | True | 1 | ROZPOCET
85 | K | 564952111 | Podklad z mechanicky zpevněného kameniva MZK (minerální beton) s rozprostřením a s hutněním, po zhutnění tl. 150 mm | m2 | 1555 |  | 0 | CS ÚRS 2024 01 |  | základní |  | 0 | 0.3719 | 578.3045 | 0 | 0 | 4 | K | 2 |  |  |  | ROZPOCET | 0 | 0 | 0 | 0 | 0 | 1 | 0 | 4 | 265885367
| Online PSC |  | https://podminky.urs.cz/item/CS_URS_2024_01/564952111 | [14 empty] | Online PSC | 2
86 | K | 577144121 | Asfaltový beton vrstva obrusná ACO 11 (ABS) s rozprostřením a se zhutněním z nemodifikovaného asfaltu v pruhu šířky přes 3 m tř. I (ACO 11+), po zhutnění tl. 50 mm | m2 | 1555 |  | 0 | CS ÚRS 2024 01 |  | základní |  | 0 | 0.12966 | 201.6213 | 0 | 0 | 4 | K | 2 |  |  |  | ROZPOCET | 0 | 0 | 0 | 0 | 0 | 1 | 0 | 4 | -1030755831
| Online PSC |  | https://podminky.urs.cz/item/CS_URS_2024_01/577144121 | [14 empty] | Online PSC | 2
87 | K | 565155111 | Asfaltový beton vrstva podkladní ACP 16 (obalované kamenivo střednězrnné - OKS) s rozprostřením a zhutněním v pruhu šířky přes 1,5 do 3 m, po zhutnění tl. 70 mm | m2 | 1555 |  | 0 | CS ÚRS 2024 01 |  | základní |  | 0 | 0.18463 | 287.0996 | 0 | 0 | 4 | K | 2 |  |  |  | ROZPOCET | 0 | 0 | 0 | 0 | 0 | 1 | 0 | 4 | 1050915906
| Online PSC |  | https://podminky.urs.cz/item/CS_URS_2024_01/565155111 | [14 empty] | Online PSC | 2
88 | K | 573111113 | Postřik infiltrační PI z asfaltu silničního s posypem kamenivem, v množství 1,50 kg/m2 | m2 | 1555 |  | 0 | CS ÚRS 2024 01 |  | základní |  | 0 | 0.00652 | 10.1386 | 0 | 0 | 4 | K | 2 |  |  |  | ROZPOCET | 0 | 0 | 0 | 0 | 0 | 1 | 0 | 4 | -633350816
| Online PSC |  | https://podminky.urs.cz/item/CS_URS_2024_01/573111113 | [14 empty] | Online PSC | 2
89 | K | 573231108 | Postřik spojovací PS bez posypu kamenivem ze silniční emulze, v množství 0,50 kg/m2 | m2 | 1555 |  | 0 | CS ÚRS 2024 01 |  | základní |  | 0 | 0.00051 | 0.79305 | 0 | 0 | 4 | K | 2 |  |  |  | ROZPOCET | 0 | 0 | 0 | 0 | 0 | 1 | 0 | 4 | -1794446602
| Online PSC |  | https://podminky.urs.cz/item/CS_URS_2024_01/573231108 | [14 empty] | Online PSC | 2
90 | K | 577143111 | Asfaltový beton vrstva obrusná ACO 8 (ABJ) s rozprostřením a se zhutněním z nemodifikovaného asfaltu v pruhu šířky do 3 m, po zhutnění tl. 50 mm | m2 | 22 |  | 0 | CS ÚRS 2024 01 |  | základní |  | 0 | 0.12966 | 2.8525 | 0 | 0 | 4 | K | 2 |  |  |  | ROZPOCET | 0 | 0 | 0 | 0 | 0 | 1 | 0 | 4 | 1998151385
| Online PSC |  | https://podminky.urs.cz/item/CS_URS_2024_01/577143111 | [14 empty] | Online PSC | 2
91 | K | 564801112 | Podklad ze štěrkodrti ŠD s rozprostřením a zhutněním plochy přes 100 m2, po zhutnění tl. 40 mm | m2 | 22 |  | 0 | CS ÚRS 2024 01 |  | základní |  | 0 | 0.092 | 2.024 | 0 | 0 | 4 | K | 2 |  |  |  | ROZPOCET | 0 | 0 | 0 | 0 | 0 | 1 | 0 | 4 | 1542118962
| Online PSC |  | https://podminky.urs.cz/item/CS_URS_2024_01/564801112 | [14 empty] | Online PSC | 2
92 | K | 564750111 | Podklad nebo kryt z kameniva hrubého drceného vel. 16-32 mm s rozprostřením a zhutněním plochy přes 100 m2, po zhutnění tl. 150 mm | m2 | 22 |  | 0 | CS ÚRS 2024 01 |  | základní |  | 0 | 0.297 | 6.534 | 0 | 0 | 4 | K | 2 |  |  |  | ROZPOCET | 0 | 0 | 0 | 0 | 0 | 1 | 0 | 4 | -1719164272
| Online PSC |  | https://podminky.urs.cz/item/CS_URS_2024_01/564750111 | [14 empty] | Online PSC | 2
93 | K | 591111111 | Kladení dlažby z kostek s provedením lože do tl. 50 mm, s vyplněním spár, s dvojím beraněním a se smetením přebytečného materiálu na krajnici velkých z kamene, do lože z kameniva těženého | m2 | 40 |  | 0 | CS ÚRS 2024 01 |  | základní |  | 0 | 0.1837 | 7.348 | 0 | 0 | 4 | K | 2 |  |  |  | ROZPOCET | 0 | 0 | 0 | 0 | 0 | 1 | 0 | 4 | -844801966
| Online PSC |  | https://podminky.urs.cz/item/CS_URS_2024_01/591111111 | [14 empty] | Online PSC | 2
94 | K | 596211110 | Kladení dlažby z betonových zámkových dlaždic komunikací pro pěší ručně s ložem z kameniva těženého nebo drceného tl. do 40 mm, s vyplněním spár s dvojitým hutněním, vibrováním a se smetením přebytečného materiálu na krajnici tl. 60 mm skupiny A, pro plochy do 50 m2 | m2 | 19.6 |  | 0 | CS ÚRS 2024 01 |  | základní |  | 0 | 0.08922 | 1.7487 | 0 | 0 | 4 | K | 2 |  |  |  | ROZPOCET | 0 | 0 | 0 | 0 | 0 | 1 | 0 | 4 | 1376711007
| Online PSC |  | https://podminky.urs.cz/item/CS_URS_2024_01/596211110 | [14 empty] | Online PSC | 2
| VV |  | 82,6-63 |  | 19.6 | [12 empty] | VV | 2 | 2 | True | 1 | ROZPOCET
95 | K | 596211111 | Kladení dlažby z betonových zámkových dlaždic komunikací pro pěší ručně s ložem z kameniva těženého nebo drceného tl. do 40 mm, s vyplněním spár s dvojitým hutněním, vibrováním a se smetením přebytečného materiálu na krajnici tl. 60 mm skupiny A, pro plochy přes 50 do 100 m2 | m2 | 63 |  | 0 | CS ÚRS 2024 01 |  | základní |  | 0 | 0.08922 | 5.6209 | 0 | 0 | 4 | K | 2 |  |  |  | ROZPOCET | 0 | 0 | 0 | 0 | 0 | 1 | 0 | 4 | 172879095
| Online PSC |  | https://podminky.urs.cz/item/CS_URS_2024_01/596211111 | [14 empty] | Online PSC | 2
96 | K | 596211124 | Kladení dlažby z betonových zámkových dlaždic komunikací pro pěší ručně s ložem z kameniva těženého nebo drceného tl. do 40 mm, s vyplněním spár s dvojitým hutněním, vibrováním a se smetením přebytečného materiálu na krajnici tl. 60 mm skupiny B, pro plochy Příplatek k cenám za dlažbu z prvků dvou barev | m2 | 2 |  | 0 | CS ÚRS 2024 01 |  | základní |  | 0 | 0 | 0 | 0 | 0 | 4 | K | 2 |  |  |  | ROZPOCET | 0 | 0 | 0 | 0 | 0 | 1 | 0 | 4 | 754322485
| Online PSC |  | https://podminky.urs.cz/item/CS_URS_2024_01/596211124 | [14 empty] | Online PSC | 2
97 | M | 59245015 | dlažba zámková betonová tvaru I 200x165mm tl 60mm přírodní | m2 | 1.545 |  | 0 | CS ÚRS 2024 01 |  | základní |  | 0 | 0.113 | 0.17458 | 0 | 0 | 8 | M | 2 |  |  |  | ROZPOCET | 0 | 0 | 0 | 0 | 0 | 1 | 0 | 4 | -1222202459
| P |  | Poznámka k položce: 30% dodávka | [14 empty] | P | 2
| VV |  | 5*0,3 |  | 1.5 | [12 empty] | VV | 2 | 2 | True | 1 | ROZPOCET
| VV |  | 1,5*1,03 'Přepočtené koeficientem množství |  | 1.545 | [12 empty] | VV | 2 | 2 | False | 1 | ROZPOCET
98 | M | 59245012 | dlažba zámková betonová tvaru I 200x165mm tl 60mm barevná | m2 | 1.8 |  | 0 | CS ÚRS 2024 01 |  | základní |  | 0 | 0.113 | 0.2034 | 0 | 0 | 8 | M | 2 |  |  |  | ROZPOCET | 0 | 0 | 0 | 0 | 0 | 1 | 0 | 4 | -457299965
| P |  | Poznámka k položce: 30% dodávka | [14 empty] | P | 2
| VV |  | 6*0,3 |  | 1.8 | [12 empty] | VV | 2 | 2 | True | 1 | ROZPOCET
99 | M | 59245018 | dlažba skladebná betonová 200x100mm tl 60mm přírodní | m2 | 19.467 |  | 0 | CS ÚRS 2024 01 |  | základní |  | 0 | 0.131 | 2.5502 | 0 | 0 | 8 | M | 2 |  |  |  | ROZPOCET | 0 | 0 | 0 | 0 | 0 | 1 | 0 | 4 | 1703861317
| P |  | Poznámka k položce: 30% dodávka | [14 empty] | P | 2
| VV |  | 63*0,3 |  | 18.9 | [12 empty] | VV | 2 | 2 | True | 1 | ROZPOCET
| VV |  | 18,9*1,03 'Přepočtené koeficientem množství |  | 19.467 | [12 empty] | VV | 2 | 2 | False | 1 | ROZPOCET
100 | M | 59245006 | dlažba pro nevidomé betonová 200x100mm tl 60mm barevná | m2 | 0.494 |  | 0 | CS ÚRS 2024 01 |  | základní |  | 0 | 0.131 | 0.064714 | 0 | 0 | 8 | M | 2 |  |  |  | ROZPOCET | 0 | 0 | 0 | 0 | 0 | 1 | 0 | 4 | 648070504
| P |  | Poznámka k položce: 30% dodávka | [14 empty] | P | 2
| VV |  | 1,6*0,3 |  | 0.48 | [12 empty] | VV | 2 | 2 | True | 1 | ROZPOCET
| VV |  | 0,48*1,03 'Přepočtené koeficientem množství |  | 0.494 | [12 empty] | VV | 2 | 2 | False | 1 | ROZPOCET
101 | K | 451577777 | Podklad nebo lože pod dlažbu (přídlažbu) v ploše vodorovné nebo ve sklonu do 1:5, tloušťky od 30 do 100 mm z kameniva těženého | m2 | 82.6 |  | 0 | CS ÚRS 2024 01 |  | základní |  | 0 | 0.16192 | 13.3746 | 0 | 0 | 4 | K | 2 |  |  |  | ROZPOCET | 0 | 0 | 0 | 0 | 0 | 1 | 0 | 4 | 2114770970
| Online PSC |  | https://podminky.urs.cz/item/CS_URS_2024_01/451577777 | [14 empty] | Online PSC | 2
102 | K | 451579777 | Podklad nebo lože pod dlažbu (přídlažbu) Příplatek k cenám za každých dalších i započatých 10 mm tloušťky podkladu nebo lože z kameniva těženého | m2 | 413 |  | 0 | CS ÚRS 2024 01 |  | základní |  | 0 | 0.02024 | 8.3591 | 0 | 0 | 4 | K | 2 |  |  |  | ROZPOCET | 0 | 0 | 0 | 0 | 0 | 1 | 0 | 4 | 1951458502
| Online PSC |  | https://podminky.urs.cz/item/CS_URS_2024_01/451579777 | [14 empty] | Online PSC | 2
| VV |  | 82,6*5 |  | 413 | [12 empty] | VV | 2 | 2 | True | 1 | ROZPOCET
103 | K | 451579779 | Podklad nebo lože pod dlažbu (přídlažbu) Příplatek k cenám za zřízení podkladu nebo lože pod dlažbu ve sklonu přes 1:5, pro jakoukoliv tloušťku z kameniva těženého, ze štěrkopísku z prohozené zeminy nebo recyklátu | m2 | 40 |  | 0 | CS ÚRS 2024 01 |  | základní |  | 0 | 0 | 0 | 0 | 0 | 4 | K | 2 |  |  |  | ROZPOCET | 0 | 0 | 0 | 0 | 0 | 1 | 0 | 4 | -1818667110
| Online PSC |  | https://podminky.urs.cz/item/CS_URS_2024_01/451579779 | [14 empty] | Online PSC | 2
| D | 6 | Úpravy povrchů, podlahy a osazování výplní |  |  |  | 0 |  |  |  |  | 0 |  | 2.4185 |  | 0 | 1 | D | 1 |  |  |  | ROZPOCET | [6 empty] | 0
104 | K | 619995001 | Začištění omítek (s dodáním hmot) kolem oken, dveří, podlah, obkladů apod. | m | 50 |  | 0 | CS ÚRS 2024 01 |  | základní |  | 0 | 0.0015 | 0.075 | 0 | 0 | 4 | K | 2 |  |  |  | ROZPOCET | 0 | 0 | 0 | 0 | 0 | 1 | 0 | 4 | -2041702500
| Online PSC |  | https://podminky.urs.cz/item/CS_URS_2024_01/619995001 | [14 empty] | Online PSC | 2
105 | K | 631311224 | Mazanina z betonu prostého se zvýšenými nároky na prostředí tl. přes 80 do 120 mm tř. C 25/30 | m3 | 0.9 |  | 0 | CS ÚRS 2024 01 |  | základní |  | 0 | 2.5019 | 2.2517 | 0 | 0 | 4 | K | 2 |  |  |  | ROZPOCET | 0 | 0 | 0 | 0 | 0 | 1 | 0 | 4 | 1448147945
| Online PSC |  | https://podminky.urs.cz/item/CS_URS_2024_01/631311224 | [14 empty] | Online PSC | 2
| VV |  | 1,5*1,5*0,2*2 |  | 0.9 | [12 empty] | VV | 2 | 2 | True | 1 | ROZPOCET
106 | K | 631319197 | Příplatek k cenám mazanin za malou plochu do 5 m2 jednotlivě mazanina tl. přes 120 do 240 mm | m3 | 0.9 |  | 0 | CS ÚRS 2024 01 |  | základní |  | 0 | 0 | 0 | 0 | 0 | 4 | K | 2 |  |  |  | ROZPOCET | 0 | 0 | 0 | 0 | 0 | 1 | 0 | 4 | -1652637952
| Online PSC |  | https://podminky.urs.cz/item/CS_URS_2024_01/631319197 | [14 empty] | Online PSC | 2
| VV |  | 1,5*1,5*0,2*2 |  | 0.9 | [12 empty] | VV | 2 | 2 | True | 1 | ROZPOCET
107 | K | 632451103 | Potěr cementový samonivelační ze suchých směsí tloušťky přes 5 do 10 mm | m2 | 4.5 |  | 0 | CS ÚRS 2024 01 |  | základní |  | 0 | 0.0204 | 0.0918 | 0 | 0 | 4 | K | 2 |  |  |  | ROZPOCET | 0 | 0 | 0 | 0 | 0 | 1 | 0 | 4 | 1440171026
| Online PSC |  | https://podminky.urs.cz/item/CS_URS_2024_01/632451103 | [14 empty] | Online PSC | 2
| VV |  | 1,5*1,5*2 |  | 4.5 | [12 empty] | VV | 2 | 2 | True | 1 | ROZPOCET
| D | 8 | Trubní vedení |  |  |  | 0 |  |  |  |  | 0 |  | 0.14 |  | 0 | 1 | D | 1 |  |  |  | ROZPOCET | [6 empty] | 0
108 | K | 899104112R | Osazení poklopů kompoizitových včetně rámů pro třídu zatížení D400, E600 | kus | 1 |  | 0 |  |  | základní |  | 0 | 0.09 | 0.09 | 0 | 0 | 4 | K | 2 |  |  |  | ROZPOCET | 0 | 0 | 0 | 0 | 0 | 1 | 0 | 4 | 926523814
109 | M | 63126038 | poklop šachtový s kompozitním rámem kruhový DN 600 D400 | kus | 1 |  | 0 | CS ÚRS 2024 01 |  | základní |  | 0 | 0.05 | 0.05 | 0 | 0 | 8 | M | 2 |  |  |  | ROZPOCET | 0 | 0 | 0 | 0 | 0 | 1 | 0 | 4 | -1978425630
| D | 9 | Ostatní konstrukce a práce, bourání |  |  |  | 0 |  |  |  |  | 0 |  | 41.2436 |  | 364.096 | 1 | D | 1 |  |  |  | ROZPOCET | [6 empty] | 0
110 | K | 911331111 | Silniční svodidlo ocelové se zaberaněním sloupků jednostranné úroveň zádržnosti N2 vzdálenosti sloupků do 2 m | m | 8 |  | 0 | CS ÚRS 2024 01 |  | základní |  | 0 | 0.03 | 0.24 | 0 | 0 | 4 | K | 2 |  |  |  | ROZPOCET | 0 | 0 | 0 | 0 | 0 | 1 | 0 | 4 | -1807409386
| Online PSC |  | https://podminky.urs.cz/item/CS_URS_2024_01/911331111 | [14 empty] | Online PSC | 2
111 | K | 93600521R | Montáž prvku dětského hřiště | kus | 1 |  | 0 |  |  | základní |  | 0 | 2.234 | 2.234 | 0 | 0 | 4 | K | 2 |  |  |  | ROZPOCET | 0 | 0 | 0 | 0 | 0 | 1 | 0 | 4 | 1011855442
112 | K | 936009123 | Bezpečnostní dopadová plocha na dětském hřišti tloušťky 40 cm z kačírku | m2 | 20 |  | 0 | CS ÚRS 2024 01 |  | základní |  | 0 | 0.80028 | 16.0056 | 0 | 0 | 4 | K | 2 |  |  |  | ROZPOCET | 0 | 0 | 0 | 0 | 0 | 1 | 0 | 4 | 931383046
| Online PSC |  | https://podminky.urs.cz/item/CS_URS_2024_01/936009123 | [14 empty] | Online PSC | 2
113 | K | 936104211 | Montáž odpadkového koše do betonové patky | kus | 2 |  | 0 | CS ÚRS 2024 01 |  | základní |  | 0 | 0.07287 | 0.14574 | 0 | 0 | 4 | K | 2 |  |  |  | ROZPOCET | 0 | 0 | 0 | 0 | 0 | 1 | 0 | 4 | 672343350
| Online PSC |  | https://podminky.urs.cz/item/CS_URS_2024_01/936104211 | [14 empty] | Online PSC | 2
114 | K | 936124112 | Montáž lavičky parkové stabilní se zabetonováním noh | kus | 2 |  | 0 | CS ÚRS 2024 01 |  | základní |  | 0 | 0.35744 | 0.71488 | 0 | 0 | 4 | K | 2 |  |  |  | ROZPOCET | 0 | 0 | 0 | 0 | 0 | 1 | 0 | 4 | -1724026231
| Online PSC |  | https://podminky.urs.cz/item/CS_URS_2024_01/936124112 | [14 empty] | Online PSC | 2
115 | K | 945412111 | Teleskopická hydraulická montážní plošina na samohybném podvozku, s otočným košem výšky zdvihu do 8 m | den | 20 |  | 0 | CS ÚRS 2024 01 |  | základní |  | 0 | 0 | 0 | 0 | 0 | 4 | K | 2 |  |  |  | ROZPOCET | 0 | 0 | 0 | 0 | 0 | 1 | 0 | 4 | -1529570104
| Online PSC |  | https://podminky.urs.cz/item/CS_URS_2024_01/945412111 | [14 empty] | Online PSC | 2
116 | K | 945412112 | Teleskopická hydraulická montážní plošina na samohybném podvozku, s otočným košem výšky zdvihu do 21 m | den | 10 |  | 0 | CS ÚRS 2024 01 |  | základní |  | 0 | 0 | 0 | 0 | 0 | 4 | K | 2 |  |  |  | ROZPOCET | 0 | 0 | 0 | 0 | 0 | 1 | 0 | 4 | 1527791772
| Online PSC |  | https://podminky.urs.cz/item/CS_URS_2024_01/945412112 | [14 empty] | Online PSC | 2
117 | K | 96600111R | Odstranění prvku dětského hřiště | kus | 1 |  | 0 |  |  | základní |  | 0 | 0 | 0 | 1.31 | 1.31 | 4 | K | 2 |  |  |  | ROZPOCET | 0 | 0 | 0 | 0 | 0 | 1 | 0 | 4 | 150229780
118 | K | 966001211 | Odstranění lavičky parkové stabilní zabetonované | kus | 2 |  | 0 | CS ÚRS 2024 01 |  | základní |  | 0 | 0 | 0 | 0.482 | 0.964 | 4 | K | 2 |  |  |  | ROZPOCET | 0 | 0 | 0 | 0 | 0 | 1 | 0 | 4 | 890172704
| Online PSC |  | https://podminky.urs.cz/item/CS_URS_2024_01/966001211 | [14 empty] | Online PSC | 2
119 | K | 966001311 | Odstranění odpadkového koše s betonovou patkou | kus | 2 |  | 0 | CS ÚRS 2024 01 |  | základní |  | 0 | 0 | 0 | 0.087 | 0.174 | 4 | K | 2 |  |  |  | ROZPOCET | 0 | 0 | 0 | 0 | 0 | 1 | 0 | 4 | 1835164119
| Online PSC |  | https://podminky.urs.cz/item/CS_URS_2024_01/966001311 | [14 empty] | Online PSC | 2
120 | K | 914511111 | Montáž sloupku dopravních značek délky do 3,5 m do betonového základu | kus | 4 |  | 0 | CS ÚRS 2024 01 |  | základní |  | 0 | 0.10941 | 0.43764 | 0 | 0 | 4 | K | 2 |  |  |  | ROZPOCET | 0 | 0 | 0 | 0 | 0 | 1 | 0 | 4 | -1974729030
| Online PSC |  | https://podminky.urs.cz/item/CS_URS_2024_01/914511111 | [14 empty] | Online PSC | 2
121 | K | 915111121 | Vodorovné dopravní značení stříkané barvou dělící čára šířky 125 mm přerušovaná bílá základní | m | 10 |  | 0 | CS ÚRS 2024 01 |  | základní |  | 0 | 5e-05 | 0.0005 | 0 | 0 | 4 | K | 2 |  |  |  | ROZPOCET | 0 | 0 | 0 | 0 | 0 | 1 | 0 | 4 | 996539859
| Online PSC |  | https://podminky.urs.cz/item/CS_URS_2024_01/915111121 | [14 empty] | Online PSC | 2
122 | K | 915221111 | Vodorovné dopravní značení stříkaným plastem vodící čára bílá šířky 250 mm souvislá základní | m | 10 |  | 0 | CS ÚRS 2024 01 |  | základní |  | 0 | 0.0004 | 0.004 | 0 | 0 | 4 | K | 2 |  |  |  | ROZPOCET | 0 | 0 | 0 | 0 | 0 | 1 | 0 | 4 | 2078844954
| Online PSC |  | https://podminky.urs.cz/item/CS_URS_2024_01/915221111 | [14 empty] | Online PSC | 2
123 | K | 915231111 | Vodorovné dopravní značení stříkaným plastem přechody pro chodce, šipky, symboly nápisy bílé základní | m2 | 10 |  | 0 | CS ÚRS 2024 01 |  | základní |  | 0 | 0.0016 | 0.016 | 0 | 0 | 4 | K | 2 |  |  |  | ROZPOCET | 0 | 0 | 0 | 0 | 0 | 1 | 0 | 4 | 1045410768
| Online PSC |  | https://podminky.urs.cz/item/CS_URS_2024_01/915231111 | [14 empty] | Online PSC | 2
124 | K | 915611111 | Předznačení pro vodorovné značení stříkané barvou nebo prováděné z nátěrových hmot liniové dělicí čáry, vodicí proužky | m | 20 |  | 0 | CS ÚRS 2024 01 |  | základní |  | 0 | 0 | 0 | 0 | 0 | 4 | K | 2 |  |  |  | ROZPOCET | 0 | 0 | 0 | 0 | 0 | 1 | 0 | 4 | 554681920
| Online PSC |  | https://podminky.urs.cz/item/CS_URS_2024_01/915611111 | [14 empty] | Online PSC | 2
125 | K | 916131213 | Osazení silničního obrubníku betonového se zřízením lože, s vyplněním a zatřením spár cementovou maltou stojatého s boční opěrou z betonu prostého, do lože z betonu prostého | m | 80 |  | 0 | CS ÚRS 2024 01 |  | základní |  | 0 | 0.1554 | 12.432 | 0 | 0 | 4 | K | 2 |  |  |  | ROZPOCET | 0 | 0 | 0 | 0 | 0 | 1 | 0 | 4 | -133012575
| Online PSC |  | https://podminky.urs.cz/item/CS_URS_2024_01/916131213 | [14 empty] | Online PSC | 2
| VV |  | 35 |  | 35 | [12 empty] | VV | 2 | 2 | True | 0 | ROZPOCET
| VV |  | 9*5 |  | 45 | [12 empty] | VV | 2 | 2 | True | 0 | ROZPOCET
126 | M | 59217032 | obrubník silniční betonový 1000x150x150mm | m | 82.95 |  | 0 | CS ÚRS 2024 01 |  | základní |  | 0 | 0.055 | 4.5622 | 0 | 0 | 8 | M | 2 |  |  |  | ROZPOCET | 0 | 0 | 0 | 0 | 0 | 1 | 0 | 4 | -482646234
| VV |  | 32 |  | 32 | [12 empty] | VV | 2 | 2 | True | 0 | ROZPOCET
| VV |  | 47 |  | 47 | [12 empty] | VV | 2 | 2 | True | 0 | ROZPOCET
| VV |  | 79*1,05 'Přepočtené koeficientem množství |  | 82.95 | [12 empty] | VV | 2 | 2 | False | 1 | ROZPOCET
127 | M | 59217029 | obrubník silniční betonový nájezdový 1000x150x150mm | m | 6 |  | 0 | CS ÚRS 2024 01 |  | základní |  | 0 | 0.0483 | 0.2898 | 0 | 0 | 8 | M | 2 |  |  |  | ROZPOCET | 0 | 0 | 0 | 0 | 0 | 1 | 0 | 4 | 306326021
| VV |  | 5,71428571428571*1,05 'Přepočtené koeficientem množství |  | 6 | [12 empty] | VV | 2 | 2 | False | 1 | ROZPOCET
128 | K | 916111112 | Osazení silniční obruby z dlažebních kostek v jedné řadě s ložem tl. přes 50 do 100 mm, s vyplněním a zatřením spár cementovou maltou z velkých kostek bez boční opěry, do lože z betonu prostého | m | 10 |  | 0 | CS ÚRS 2024 01 |  | základní |  | 0 | 0.08084 | 0.8084 | 0 | 0 | 4 | K | 2 |  |  |  | ROZPOCET | 0 | 0 | 0 | 0 | 0 | 1 | 0 | 4 | -783830919
| Online PSC |  | https://podminky.urs.cz/item/CS_URS_2024_01/916111112 | [14 empty] | Online PSC | 2
129 | K | 916231213 | Osazení chodníkového obrubníku betonového se zřízením lože, s vyplněním a zatřením spár cementovou maltou stojatého s boční opěrou z betonu prostého, do lože z betonu prostého | m | 10 |  | 0 | CS ÚRS 2024 01 |  | základní |  | 0 | 0.1295 | 1.295 | 0 | 0 | 4 | K | 2 |  |  |  | ROZPOCET | 0 | 0 | 0 | 0 | 0 | 1 | 0 | 4 | -1135917692
| Online PSC |  | https://podminky.urs.cz/item/CS_URS_2024_01/916231213 | [14 empty] | Online PSC | 2
130 | M | 59217017 | obrubník betonový chodníkový 1000x100x250mm | m | 11 |  | 0 | CS ÚRS 2024 01 |  | základní |  | 0 | 0.05612 | 0.61732 | 0 | 0 | 8 | M | 2 |  |  |  | ROZPOCET | 0 | 0 | 0 | 0 | 0 | 1 | 0 | 4 | -1870595199
| VV |  | 10,7843137254902*1,02 'Přepočtené koeficientem množství |  | 11 | [12 empty] | VV | 2 | 2 | False | 1 | ROZPOCET
131 | K | 916331112 | Osazení zahradního obrubníku betonového s ložem tl. od 50 do 100 mm z betonu prostého tř. C 12/15 s boční opěrou z betonu prostého tř. C 12/15 | m | 10 |  | 0 | CS ÚRS 2024 01 |  | základní |  | 0 | 0.10095 | 1.0095 | 0 | 0 | 4 | K | 2 |  |  |  | ROZPOCET | 0 | 0 | 0 | 0 | 0 | 1 | 0 | 4 | 375117618
| Online PSC |  | https://podminky.urs.cz/item/CS_URS_2024_01/916331112 | [14 empty] | Online PSC | 2
132 | M | 59217001 | obrubník zahradní betonový 1000x50x250mm | m | 11 |  | 0 | CS ÚRS 2024 01 |  | základní |  | 0 | 0.028 | 0.308 | 0 | 0 | 8 | M | 2 |  |  |  | ROZPOCET | 0 | 0 | 0 | 0 | 0 | 1 | 0 | 4 | 815006756
133 | K | 919125111 | Těsnění svislé spáry mezi živičným krytem a ostatními prvky asfaltovou páskou samolepicí šířky 35 mm tl. 8 mm | m | 214 |  | 0 | CS ÚRS 2024 01 |  | základní |  | 0 | 0.00045 | 0.0963 | 0 | 0 | 4 | K | 2 |  |  |  | ROZPOCET | 0 | 0 | 0 | 0 | 0 | 1 | 0 | 4 | -1070227799
| Online PSC |  | https://podminky.urs.cz/item/CS_URS_2024_01/919125111 | [14 empty] | Online PSC | 2
| VV |  | 107*2 |  | 214 | [12 empty] | VV | 2 | 2 | True | 1 | ROZPOCET
134 | K | 919735113 | Řezání stávajícího živičného krytu nebo podkladu hloubky přes 100 do 150 mm | m | 448 |  | 0 | CS ÚRS 2024 01 |  | základní |  | 0 | 0 | 0 | 0 | 0 | 4 | K | 2 |  |  |  | ROZPOCET | 0 | 0 | 0 | 0 | 0 | 1 | 0 | 4 | 1298519621
| Online PSC |  | https://podminky.urs.cz/item/CS_URS_2024_01/919735113 | [14 empty] | Online PSC | 2
| VV |  | 112*2*2 |  | 448 | [12 empty] | VV | 2 | 2 | True | 1 | ROZPOCET
135 | K | 963015141 | Demontáž prefabrikovaných krycích desek kanálů, šachet nebo žump hmotnosti do 0,5 t | kus | 750 |  | 0 | CS ÚRS 2024 01 |  | základní |  | 0 | 0 | 0 | 0.48 | 360 | 4 | K | 2 |  |  |  | ROZPOCET | 0 | 0 | 0 | 0 | 0 | 1 | 0 | 4 | -1774522772
| Online PSC |  | https://podminky.urs.cz/item/CS_URS_2024_01/963015141 | [14 empty] | Online PSC | 2
136 | K | 966003822 | Rozebrání dřevěného oplocení se sloupky osové vzdálenosti do 4,00 m, výšky do 2,50 m, osazených do hloubky 1,00 m bez příčníků, s dřevěnými sloupky z tyčoviny | m | 4 |  | 0 | CS ÚRS 2024 01 |  | základní |  | 0 | 0 | 0 | 0.045 | 0.18 | 4 | K | 2 |  |  |  | ROZPOCET | 0 | 0 | 0 | 0 | 0 | 1 | 0 | 4 | -1998738512
| Online PSC |  | https://podminky.urs.cz/item/CS_URS_2024_01/966003822 | [14 empty] | Online PSC | 2
137 | K | 966005211 | Rozebrání a odstranění silničního zábradlí a ocelových svodidel s přemístěním hmot na skládku na vzdálenost do 10 m nebo s naložením na dopravní prostředek, se zásypem jam po odstraněných sloupcích a s jeho zhutněním silničního zábradlí se sloupky osazenými do říms nebo krycích desek | m | 8 |  | 0 | CS ÚRS 2024 01 |  | základní |  | 0 | 0 | 0 | 0.025 | 0.2 | 4 | K | 2 |  |  |  | ROZPOCET | 0 | 0 | 0 | 0 | 0 | 1 | 0 | 4 | 261485840
| Online PSC |  | https://podminky.urs.cz/item/CS_URS_2024_01/966005211 | [14 empty] | Online PSC | 2
138 | K | 966006211 | Odstranění (demontáž) svislých dopravních značek s odklizením materiálu na skládku na vzdálenost do 20 m nebo s naložením na dopravní prostředek ze sloupů, sloupků nebo konzol | kus | 4 |  | 0 | CS ÚRS 2024 01 |  | základní |  | 0 | 0 | 0 | 0.004 | 0.016 | 4 | K | 2 |  |  |  | ROZPOCET | 0 | 0 | 0 | 0 | 0 | 1 | 0 | 4 | -686364767
| Online PSC |  | https://podminky.urs.cz/item/CS_URS_2024_01/966006211 | [14 empty] | Online PSC | 2
139 | K | 977151119 | Jádrové vrty diamantovými korunkami do stavebních materiálů (železobetonu, betonu, cihel, obkladů, dlažeb, kamene) průměru přes 100 do 110 mm | m | 0.5 |  | 0 | CS ÚRS 2024 01 |  | základní |  | 0 | 0.00128 | 0.00064 | 0.021 | 0.0105 | 4 | K | 2 |  |  |  | ROZPOCET | 0 | 0 | 0 | 0 | 0 | 1 | 0 | 4 | -1648789694
| Online PSC |  | https://podminky.urs.cz/item/CS_URS_2024_01/977151119 | [14 empty] | Online PSC | 2
140 | K | 977151122 | Jádrové vrty diamantovými korunkami do stavebních materiálů (železobetonu, betonu, cihel, obkladů, dlažeb, kamene) průměru přes 120 do 130 mm | m | 2 |  | 0 | CS ÚRS 2024 01 |  | základní |  | 0 | 0.00142 | 0.00284 | 0.029 | 0.058 | 4 | K | 2 |  |  |  | ROZPOCET | 0 | 0 | 0 | 0 | 0 | 1 | 0 | 4 | 767727830
| Online PSC |  | https://podminky.urs.cz/item/CS_URS_2024_01/977151122 | [14 empty] | Online PSC | 2
141 | K | 977151123 | Jádrové vrty diamantovými korunkami do stavebních materiálů (železobetonu, betonu, cihel, obkladů, dlažeb, kamene) průměru přes 130 do 150 mm | m | 2 |  | 0 | CS ÚRS 2024 01 |  | základní |  | 0 | 0.00147 | 0.00294 | 0.039 | 0.078 | 4 | K | 2 |  |  |  | ROZPOCET | 0 | 0 | 0 | 0 | 0 | 1 | 0 | 4 | 37870353
| Online PSC |  | https://podminky.urs.cz/item/CS_URS_2024_01/977151123 | [14 empty] | Online PSC | 2
142 | K | 977151124 | Jádrové vrty diamantovými korunkami do stavebních materiálů (železobetonu, betonu, cihel, obkladů, dlažeb, kamene) průměru přes 150 do 180 mm | m | 1 |  | 0 | CS ÚRS 2024 01 |  | základní |  | 0 | 0.00279 | 0.00279 | 0.056 | 0.056 | 4 | K | 2 |  |  |  | ROZPOCET | 0 | 0 | 0 | 0 | 0 | 1 | 0 | 4 | -524381846
| Online PSC |  | https://podminky.urs.cz/item/CS_URS_2024_01/977151124 | [14 empty] | Online PSC | 2
143 | K | 977151125 | Jádrové vrty diamantovými korunkami do stavebních materiálů (železobetonu, betonu, cihel, obkladů, dlažeb, kamene) průměru přes 180 do 200 mm | m | 0.5 |  | 0 | CS ÚRS 2024 01 |  | základní |  | 0 | 0.00316 | 0.00158 | 0.069 | 0.0345 | 4 | K | 2 |  |  |  | ROZPOCET | 0 | 0 | 0 | 0 | 0 | 1 | 0 | 4 | 53219649
| Online PSC |  | https://podminky.urs.cz/item/CS_URS_2024_01/977151125 | [14 empty] | Online PSC | 2
144 | K | 977151127 | Jádrové vrty diamantovými korunkami do stavebních materiálů (železobetonu, betonu, cihel, obkladů, dlažeb, kamene) průměru přes 225 do 250 mm | m | 0.5 |  | 0 | CS ÚRS 2024 01 |  | základní |  | 0 | 0.00365 | 0.001825 | 0.11 | 0.055 | 4 | K | 2 |  |  |  | ROZPOCET | 0 | 0 | 0 | 0 | 0 | 1 | 0 | 4 | 155694791
| Online PSC |  | https://podminky.urs.cz/item/CS_URS_2024_01/977151127 | [14 empty] | Online PSC | 2
145 | K | 977151128 | Jádrové vrty diamantovými korunkami do stavebních materiálů (železobetonu, betonu, cihel, obkladů, dlažeb, kamene) průměru přes 250 do 300 mm | m | 0.5 |  | 0 | CS ÚRS 2024 01 |  | základní |  | 0 | 0.00395 | 0.001975 | 0.16 | 0.08 | 4 | K | 2 |  |  |  | ROZPOCET | 0 | 0 | 0 | 0 | 0 | 1 | 0 | 4 | -1810691767
| Online PSC |  | https://podminky.urs.cz/item/CS_URS_2024_01/977151128 | [14 empty] | Online PSC | 2
146 | K | 977151131 | Jádrové vrty diamantovými korunkami do stavebních materiálů (železobetonu, betonu, cihel, obkladů, dlažeb, kamene) průměru přes 350 do 400 mm | m | 0.5 |  | 0 | CS ÚRS 2024 01 |  | základní |  | 0 | 0.0045 | 0.00225 | 0.27 | 0.135 | 4 | K | 2 |  |  |  | ROZPOCET | 0 | 0 | 0 | 0 | 0 | 1 | 0 | 4 | 803528495
| Online PSC |  | https://podminky.urs.cz/item/CS_URS_2024_01/977151131 | [14 empty] | Online PSC | 2
147 | K | 977151132 | Jádrové vrty diamantovými korunkami do stavebních materiálů (železobetonu, betonu, cihel, obkladů, dlažeb, kamene) průměru přes 400 do 450 mm | m | 0.5 |  | 0 | CS ÚRS 2024 01 |  | základní |  | 0 | 0.0062 | 0.0031 | 0.35 | 0.175 | 4 | K | 2 |  |  |  | ROZPOCET | 0 | 0 | 0 | 0 | 0 | 1 | 0 | 4 | -49661469
| Online PSC |  | https://podminky.urs.cz/item/CS_URS_2024_01/977151132 | [14 empty] | Online PSC | 2
148 | K | 977151134 | Jádrové vrty diamantovými korunkami do stavebních materiálů (železobetonu, betonu, cihel, obkladů, dlažeb, kamene) průměru přes 500 do 550 mm | m | 0.5 |  | 0 | CS ÚRS 2024 01 |  | základní |  | 0 | 0.0066 | 0.0033 | 0.52 | 0.26 | 4 | K | 2 |  |  |  | ROZPOCET | 0 | 0 | 0 | 0 | 0 | 1 | 0 | 4 | -643486852
| Online PSC |  | https://podminky.urs.cz/item/CS_URS_2024_01/977151134 | [14 empty] | Online PSC | 2
149 | K | 977151135 | Jádrové vrty diamantovými korunkami do stavebních materiálů (železobetonu, betonu, cihel, obkladů, dlažeb, kamene) průměru přes 550 do 600 mm | m | 0.5 |  | 0 | CS ÚRS 2024 01 |  | základní |  | 0 | 0.00685 | 0.003425 | 0.62 | 0.31 | 4 | K | 2 |  |  |  | ROZPOCET | 0 | 0 | 0 | 0 | 0 | 1 | 0 | 4 | -1690428441
| Online PSC |  | https://podminky.urs.cz/item/CS_URS_2024_01/977151135 | [14 empty] | Online PSC | 2
150 | K | 979021113 | Očištění vybouraných prvků při překopech inženýrských sítí od spojovacího materiálu s odklizením a uložením očištěných hmot a spojovacího materiálu na skládku do vzdálenosti 10 m nebo naložením na dopravní prostředek obrubníků a krajníků, vybouraných z jakéhokoliv lože a s jakoukoliv výplní spár silničních | m | 10 |  | 0 | CS ÚRS 2024 01 |  | základní |  | 0 | 0 | 0 | 0 | 0 | 4 | K | 2 |  |  |  | ROZPOCET | 0 | 0 | 0 | 0 | 0 | 1 | 0 | 4 | 321764660
| Online PSC |  | https://podminky.urs.cz/item/CS_URS_2024_01/979021113 | [14 empty] | Online PSC | 2
151 | K | 979054451 | Očištění vybouraných prvků komunikací od spojovacího materiálu s odklizením a uložením očištěných hmot a spojovacího materiálu na skládku na vzdálenost do 10 m zámkových dlaždic s vyplněním spár kamenivem | m2 | 80 |  | 0 | CS ÚRS 2024 01 |  | základní |  | 0 | 0 | 0 | 0 | 0 | 4 | K | 2 |  |  |  | ROZPOCET | 0 | 0 | 0 | 0 | 0 | 1 | 0 | 4 | -1353316206
| Online PSC |  | https://podminky.urs.cz/item/CS_URS_2024_01/979054451 | [14 empty] | Online PSC | 2
152 | K | 979071011 | Očištění vybouraných dlažebních kostek při překopech inženýrských sítí od spojovacího materiálu, s přemístěním hmot na skládku na vzdálenost do 3 m nebo s naložením na dopravní prostředek velkých, s původním vyplněním spár kamenivem těženým | m2 | 40 |  | 0 | CS ÚRS 2024 01 |  | základní |  | 0 | 0 | 0 | 0 | 0 | 4 | K | 2 |  |  |  | ROZPOCET | 0 | 0 | 0 | 0 | 0 | 1 | 0 | 4 | -1155130298
| Online PSC |  | https://podminky.urs.cz/item/CS_URS_2024_01/979071011 | [14 empty] | Online PSC | 2
153 | K | 979094441 | Očištění vybouraných prvků komunikací od spojovacího materiálu s odklizením a uložením očištěných hmot a spojovacího materiálu na skládku na vzdálenost do 10 m silničních dílců s původním vyplněním spár kamenivem těženým | m2 | 35 |  | 0 | CS ÚRS 2024 01 |  | základní |  | 0 | 0 | 0 | 0 | 0 | 4 | K | 2 |  |  |  | ROZPOCET | 0 | 0 | 0 | 0 | 0 | 1 | 0 | 4 | 837873027
| Online PSC |  | https://podminky.urs.cz/item/CS_URS_2024_01/979094441 | [14 empty] | Online PSC | 2
| D | 997 | Přesun sutě |  |  |  | 0 |  |  |  |  | 0 |  | 0 |  | 0 | 1 | D | 1 |  |  |  | ROZPOCET | [6 empty] | 0
154 | K | 997006512 | Vodorovná doprava suti na skládku s naložením na dopravní prostředek a složením přes 100 m do 1 km | t | 2030.153 |  | 0 | CS ÚRS 2024 01 |  | základní |  | 0 | 0 | 0 | 0 | 0 | 4 | K | 2 |  |  |  | ROZPOCET | 0 | 0 | 0 | 0 | 0 | 1 | 0 | 4 | -1771949871
| Online PSC |  | https://podminky.urs.cz/item/CS_URS_2024_01/997006512 | [14 empty] | Online PSC | 2
155 | K | 997006519 | Vodorovná doprava suti na skládku Příplatek k ceně -6512 za každý další i započatý 1 km | t | 30452.295 |  | 0 | CS ÚRS 2024 01 |  | základní |  | 0 | 0 | 0 | 0 | 0 | 4 | K | 2 |  |  |  | ROZPOCET | 0 | 0 | 0 | 0 | 0 | 1 | 0 | 4 | -779317005
| Online PSC |  | https://podminky.urs.cz/item/CS_URS_2024_01/997006519 | [14 empty] | Online PSC | 2
| VV |  | 2030,153*15 'Přepočtené koeficientem množství |  | 30452.295 | [12 empty] | VV | 2 | 2 | False | 1 | ROZPOCET
156 | K | 997221862 | Poplatek za uložení stavebního odpadu na recyklační skládce (skládkovné) z armovaného betonu zatříděného do Katalogu odpadů pod kódem 17 01 01 | t | 373.325 |  | 0 | CS ÚRS 2024 01 |  | základní |  | 0 | 0 | 0 | 0 | 0 | 4 | K | 2 |  |  |  | ROZPOCET | 0 | 0 | 0 | 0 | 0 | 1 | 0 | 4 | -36453126
| Online PSC |  | https://podminky.urs.cz/item/CS_URS_2024_01/997221862 | [14 empty] | Online PSC | 2
157 | K | 997221873 | Poplatek za uložení stavebního odpadu na recyklační skládce (skládkovné) zeminy a kamení zatříděného do Katalogu odpadů pod kódem 17 05 04 | t | 1037.704 |  | 0 | CS ÚRS 2024 01 |  | základní |  | 0 | 0 | 0 | 0 | 0 | 4 | K | 2 |  |  |  | ROZPOCET | 0 | 0 | 0 | 0 | 0 | 1 | 0 | 4 | -1199062257
| Online PSC |  | https://podminky.urs.cz/item/CS_URS_2024_01/997221873 | [14 empty] | Online PSC | 2
158 | K | 997221875 | Poplatek za uložení stavebního odpadu na recyklační skládce (skládkovné) asfaltového bez obsahu dehtu zatříděného do Katalogu odpadů pod kódem 17 03 02 | t | 619.124 |  | 0 | CS ÚRS 2024 01 |  | základní |  | 0 | 0 | 0 | 0 | 0 | 4 | K | 2 |  |  |  | ROZPOCET | 0 | 0 | 0 | 0 | 0 | 1 | 0 | 4 | -662461665
| Online PSC |  | https://podminky.urs.cz/item/CS_URS_2024_01/997221875 | [14 empty] | Online PSC | 2
| D | 998 | Přesun hmot |  |  |  | 0 |  |  |  |  | 0 |  | 0 |  | 0 | 1 | D | 1 |  |  |  | ROZPOCET | [6 empty] | 0
159 | K | 998144471 | Přesun hmot pro nádrže, jímky, zásobníky a jámy pozemní mimo zemědělství se svislou nosnou konstrukcí montovanou z dílců betonových tyčových nebo plošných vodorovná dopravní vzdálenost do 50 m, pro nádrže výšky do 25 m | t | 50.765 |  | 0 | CS ÚRS 2024 01 |  | základní |  | 0 | 0 | 0 | 0 | 0 | 4 | K | 2 |  |  |  | ROZPOCET | 0 | 0 | 0 | 0 | 0 | 1 | 0 | 4 | 1971038928
| Online PSC |  | https://podminky.urs.cz/item/CS_URS_2024_01/998144471 | [14 empty] | Online PSC | 2
160 | K | 998223011 | Přesun hmot pro pozemní komunikace s krytem dlážděným dopravní vzdálenost do 200 m jakékoliv délky objektu | t | 52.582 |  | 0 | CS ÚRS 2024 01 |  | základní |  | 0 | 0 | 0 | 0 | 0 | 4 | K | 2 |  |  |  | ROZPOCET | 0 | 0 | 0 | 0 | 0 | 1 | 0 | 4 | 1776764745
| Online PSC |  | https://podminky.urs.cz/item/CS_URS_2024_01/998223011 | [14 empty] | Online PSC | 2
161 | K | 998225111 | Přesun hmot pro komunikace s krytem z kameniva, monolitickým betonovým nebo živičným dopravní vzdálenost do 200 m jakékoliv délky objektu | t | 1848.535 |  | 0 | CS ÚRS 2024 01 |  | základní |  | 0 | 0 | 0 | 0 | 0 | 4 | K | 2 |  |  |  | ROZPOCET | 0 | 0 | 0 | 0 | 0 | 1 | 0 | 4 | 1701770818
| Online PSC |  | https://podminky.urs.cz/item/CS_URS_2024_01/998225111 | [14 empty] | Online PSC | 2
162 | K | 998226011 | Přesun hmot pro pozemní komunikace a letiště s krytem montovaným ze silničních dílců ze železového nebo předpjatého betonu dopravní vzdálenost do 200 m jakékoliv délky objektu | t | 45.356 |  | 0 | CS ÚRS 2024 01 |  | základní |  | 0 | 0 | 0 | 0 | 0 | 4 | K | 2 |  |  |  | ROZPOCET | 0 | 0 | 0 | 0 | 0 | 1 | 0 | 4 | -1479343188
| Online PSC |  | https://podminky.urs.cz/item/CS_URS_2024_01/998226011 | [14 empty] | Online PSC | 2
| D | PSV | Práce a dodávky PSV |  |  |  | 0 |  |  |  |  | 0 |  | 0.90711 |  | 0.066 | 2 | D | 0 |  |  |  | ROZPOCET | [6 empty] | 0
| D | 711 | Izolace proti vodě, vlhkosti a plynům |  |  |  | 0 |  |  |  |  | 0 |  | 0.9 |  | 0 | 2 | D | 1 |  |  |  | ROZPOCET | [6 empty] | 0
163 | K | 711191001 | Provedení nátěru adhezního můstku na ploše vodorovné V | m2 | 100 |  | 0 | CS ÚRS 2024 01 |  | základní |  | 0 | 0 | 0 | 0 | 0 | 16 | K | 2 |  |  |  | ROZPOCET | 0 | 0 | 0 | 0 | 0 | 1 | 0 | 16 | -240816277
| Online PSC |  | https://podminky.urs.cz/item/CS_URS_2024_01/711191001 | [14 empty] | Online PSC | 2
164 | K | 711191011 | Provedení nátěru adhezního můstku na ploše svislé S | m2 | 100 |  | 0 | CS ÚRS 2024 01 |  | základní |  | 0 | 0 | 0 | 0 | 0 | 16 | K | 2 |  |  |  | ROZPOCET | 0 | 0 | 0 | 0 | 0 | 1 | 0 | 16 | 733582600
| Online PSC |  | https://podminky.urs.cz/item/CS_URS_2024_01/711191011 | [14 empty] | Online PSC | 2
165 | M | 58581220 | adhezní můstek pod izolační a vyrovnávací lepící hmoty | kg | 600 |  | 0 | CS ÚRS 2024 01 |  | základní |  | 0 | 0.001 | 0.6 | 0 | 0 | 32 | M | 2 |  |  |  | ROZPOCET | 0 | 0 | 0 | 0 | 0 | 1 | 0 | 16 | 1805864010
| VV |  | 100*6 |  | 600 | [12 empty] | VV | 2 | 2 | True | 1 | ROZPOCET
166 | K | 711111052 | Provedení izolace proti zemní vlhkosti natěradly a tmely za studena na ploše vodorovné V dvojnásobným nátěrem tekutou lepenkou | m2 | 100 |  | 0 | CS ÚRS 2024 01 |  | základní |  | 0 | 0 | 0 | 0 | 0 | 16 | K | 2 |  |  |  | ROZPOCET | 0 | 0 | 0 | 0 | 0 | 1 | 0 | 16 | -606606009
| Online PSC |  | https://podminky.urs.cz/item/CS_URS_2024_01/711111052 | [14 empty] | Online PSC | 2
167 | K | 711112052 | Provedení izolace proti zemní vlhkosti natěradly a tmely za studena na ploše svislé S dvojnásobným nátěrem tekutou lepenkou | m2 | 100 |  | 0 | CS ÚRS 2024 01 |  | základní |  | 0 | 0 | 0 | 0 | 0 | 16 | K | 2 |  |  |  | ROZPOCET | 0 | 0 | 0 | 0 | 0 | 1 | 0 | 16 | -1469102305
| Online PSC |  | https://podminky.urs.cz/item/CS_URS_2024_01/711112052 | [14 empty] | Online PSC | 2
168 | M | 24551030 | stěrka hydroizolační dvousložková cemento-polymerová vlákny vyztužená proti zemní vlhkosti | kg | 300 |  | 0 | CS ÚRS 2024 01 |  | základní |  | 0 | 0.001 | 0.3 | 0 | 0 | 32 | M | 2 |  |  |  | ROZPOCET | 0 | 0 | 0 | 0 | 0 | 1 | 0 | 16 | -1683956033
| VV |  | 200*1,5 |  | 300 | [12 empty] | VV | 2 | 2 | True | 1 | ROZPOCET
169 | K | 998711102 | Přesun hmot pro izolace proti vodě, vlhkosti a plynům stanovený z hmotnosti přesunovaného materiálu vodorovná dopravní vzdálenost do 50 m základní v objektech výšky přes 6 do 12 m | t | 0.9 |  | 0 | CS ÚRS 2024 01 |  | základní |  | 0 | 0 | 0 | 0 | 0 | 16 | K | 2 |  |  |  | ROZPOCET | 0 | 0 | 0 | 0 | 0 | 1 | 0 | 16 | 1156635813
| Online PSC |  | https://podminky.urs.cz/item/CS_URS_2024_01/998711102 | [14 empty] | Online PSC | 2
| D | 712 | Povlakové krytiny |  |  |  | 0 |  |  |  |  | 0 |  | 0 |  | 0.066 | 2 | D | 1 |  |  |  | ROZPOCET | [6 empty] | 0
170 | K | 712340832 | Odstranění povlakové krytiny střech plochých do 10° z přitavených pásů NAIP v plné ploše dvouvrstvé | m2 | 6 |  | 0 | CS ÚRS 2024 01 |  | základní |  | 0 | 0 | 0 | 0.011 | 0.066 | 16 | K | 2 |  |  |  | ROZPOCET | 0 | 0 | 0 | 0 | 0 | 1 | 0 | 16 | -406376579
| Online PSC |  | https://podminky.urs.cz/item/CS_URS_2024_01/712340832 | [14 empty] | Online PSC | 2
| D | 777 | Podlahy lité |  |  |  | 0 |  |  |  |  | 0 |  | 0.00711 |  | 0 | 2 | D | 1 |  |  |  | ROZPOCET | [6 empty] | 0
171 | K | 777131111 | Penetrační nátěr podlahy epoxidový předem plněný pískem | m2 | 9 |  | 0 | CS ÚRS 2024 01 |  | základní |  | 0 | 0.00055 | 0.00495 | 0 | 0 | 16 | K | 2 |  |  |  | ROZPOCET | 0 | 0 | 0 | 0 | 0 | 1 | 0 | 16 | -213780585
| Online PSC |  | https://podminky.urs.cz/item/CS_URS_2024_01/777131111 | [14 empty] | Online PSC | 2
| VV |  | 4,5*2 |  | 9 | [12 empty] | VV | 2 | 2 | True | 1 | ROZPOCET
172 | K | 777611121 | Krycí nátěr podlahy průmyslový epoxidový | m2 | 9 |  | 0 | CS ÚRS 2024 01 |  | základní |  | 0 | 0.00024 | 0.00216 | 0 | 0 | 16 | K | 2 |  |  |  | ROZPOCET | 0 | 0 | 0 | 0 | 0 | 1 | 0 | 16 | -1512383615
| Online PSC |  | https://podminky.urs.cz/item/CS_URS_2024_01/777611121 | [14 empty] | Online PSC | 2
| VV |  | 4,5*2 |  | 9 | [12 empty] | VV | 2 | 2 | True | 1 | ROZPOCET
| D | M | Práce a dodávky M |  |  |  | 0 |  |  |  |  | 0 |  | 0 |  | 0 | 3 | D | 0 |  |  |  | ROZPOCET | [6 empty] | 0
| D | 21-M | Elektromontáže |  |  |  | 0 |  |  |  |  | 0 |  | 0 |  | 0 | 3 | D | 1 |  |  |  | ROZPOCET | [6 empty] | 0
173 | K | 210204011R | Zabezpečení stožárů osvětlení samostatně stojících ocelových, délky do 12 m | kus | 2 |  | 0 |  |  | základní |  | 0 | 0 | 0 | 0 | 0 | 64 | K | 2 |  |  |  | ROZPOCET | 0 | 0 | 0 | 0 | 0 | 1 | 0 | 64 | 173839410
174 | K | 210204032 | Montáž stožárů osvětlení samostatně stojících kompozitních, délky přes 8 do 10 m | kus | 2 |  | 0 | CS ÚRS 2024 01 |  | základní |  | 0 | 0 | 0 | 0 | 0 | 4 | K | 2 |  |  |  | ROZPOCET | 0 | 0 | 0 | 0 | 0 | 1 | 0 | 4 | 115308100
| Online PSC |  | https://podminky.urs.cz/item/CS_URS_2024_01/210204032 | [14 empty] | Online PSC | 2
175 | K | 218204011 | Demontáž stožárů osvětlení ocelových samostatně stojících, délky do 12 m | kus | 2 |  | 0 | CS ÚRS 2024 01 |  | základní |  | 0 | 0 | 0 | 0 | 0 | 64 | K | 2 |  |  |  | ROZPOCET | 0 | 0 | 0 | 0 | 0 | 1 | 0 | 64 | -1429589781
| Online PSC |  | https://podminky.urs.cz/item/CS_URS_2024_01/218204011 | [14 empty] | Online PSC | 2
| D | 46-M | Zemní práce při extr.mont.pracích |  |  |  | 0 |  |  |  |  | 0 |  | 0 |  | 0 | 3 | D | 1 |  |  |  | ROZPOCET | [6 empty] | 0
176 | K | 468051131 | Bourání základu železobetonového | m3 | 0 |  | 0 | CS ÚRS 2024 02 |  | základní |  | 0 | 0 | 0 | 2.45 | 0 | 64 | K | 2 |  |  |  | ROZPOCET | 0 | 0 | 0 | 0 | 0 | 1 | 0 | 64 | -745383103
| Online PSC |  | https://podminky.urs.cz/item/CS_URS_2024_02/468051131 | [14 empty] | Online PSC | 2

## D8.2.X.1a - Výměníkové st...
{d17a9a39-d214-4d4c-ad98-f56cd2edb42e}
2
| KRYCÍ LIST SOUPISU PRACÍ | [7 empty] | v --- níže se nacházejí doplnkové a pomocné údaje k sestavám --- v | [8 empty] | False
Stavba:
Revitalizace CZT Liberec - GreenNet III
Objekt:
D8.2 - OPS
Soupis:
D8.2.X.1a - Výměníkové stanice - strojní a stavební část
| KSO: |  |  |  |  | CC-CZ:
| Místo: |  | Liberec |  |  | Datum: | 13. 6. 2024
| Zadavatel: |  |  |  |  | IČ: | 62241672
|  | Teplárna Liberec, a.s. |  |  |  | DIČ:
| Uchazeč: |  |  |  |  | IČ: | Vyplň údaj
|  | Vyplň údaj |  |  |  | DIČ: | Vyplň údaj
| Projektant: |  |  |  |  | IČ: | 28662814
|  | SITEZ s.r.o. |  |  |  | DIČ:
| Zpracovatel: |  |  |  |  | IČ: | 28662814
|  | SITEZ s.r.o. |  |  |  | DIČ:
Poznámka:
| Cena bez DPH | [5 empty] | 0
|  |  | Základ daně |  |  | Sazba daně | Výše daně
| DPH | základní | 0 |  |  | 21% | 0
|  | snížená | 0 |  |  | 12% | 0
|  | zákl. přenesená | 0 |  |  | 21% | 0
|  | sníž. přenesená | 0 |  |  | 12% | 0
|  | nulová | 0 |  |  | 0% | 0
| Cena s DPH |  |  | v | CZK |  | 0
REKAPITULACE ČLENĚNÍ SOUPISU PRACÍ
Stavba:
Revitalizace CZT Liberec - GreenNet III
Objekt:
D8.2 - OPS
Soupis:
D8.2.X.1a - Výměníkové stanice - strojní a stavební část
Místo: |  |  | Liberec |  |  | Datum: | 13. 6. 2024
Zadavatel: |  |  | Teplárna Liberec, a.s. |  |  | Projektant: | SITEZ s.r.o.
Uchazeč: |  |  | Vyplň údaj |  |  | Zpracovatel: | SITEZ s.r.o.
Kód dílu - Popis | [6 empty] | Cena celkem [CZK]
Náklady stavby celkem | [6 empty] | 0 | [11 empty] | -1
| HSV - Práce a dodávky HSV | [5 empty] | 0
| 2 - Zakládání | [5 empty] | 0
| 6 - Úpravy povrchů, podlahy a osazování výplní | [5 empty] | 0
| 9 - Ostatní konstrukce a práce, bourání | [5 empty] | 0
| 997 - Přesun sutě | [5 empty] | 0
| 998 - Přesun hmot | [5 empty] | 0
| PSV - Práce a dodávky PSV | [5 empty] | 0
| 712 - Povlakové krytiny | [5 empty] | 0
| 713 - Izolace tepelné | [5 empty] | 0
| 722 - Zdravotechnika - vnitřní vodovod | [5 empty] | 0
| 724 - Zdravotechnika - strojní vybavení | [5 empty] | 0
| 732 - Ústřední vytápění - strojovny | [5 empty] | 0
| 733 - Ústřední vytápění - rozvodné potrubí | [5 empty] | 0
| 734 - Ústřední vytápění - armatury | [5 empty] | 0
| 762 - Konstrukce tesařské | [5 empty] | 0
| 765 - Krytina skládaná | [5 empty] | 0
| 767 - Konstrukce zámečnické | [5 empty] | 0
| 783 - Dokončovací práce - nátěry | [5 empty] | 0
| 784 - Dokončovací práce - malby a tapety | [5 empty] | 0
| M - Práce a dodávky M | [5 empty] | 0
| 23-M - Montáže potrubí | [5 empty] | 0
| HZS - Hodinové zúčtovací sazby | [5 empty] | 0
| VRN - Vedlejší rozpočtové náklady | [5 empty] | 0
| VRN4 - Inženýrská činnost | [5 empty] | 0
SOUPIS PRACÍ
Stavba:
Revitalizace CZT Liberec - GreenNet III
Objekt:
D8.2 - OPS
Soupis:
D8.2.X.1a - Výměníkové stanice - strojní a stavební část
Místo: |  |  | Liberec |  |  | Datum: | 13. 6. 2024
Zadavatel: |  |  | Teplárna Liberec, a.s. |  |  | Projektant: | SITEZ s.r.o.
Uchazeč: |  |  | Vyplň údaj |  |  | Zpracovatel: | SITEZ s.r.o.
PČ | Typ | Kód | Popis | MJ | Množství | J.cena [CZK] | Cena celkem [CZK] | Cenová soustava |  | DPH | J. Nh [h] | Nh celkem [h] | J. hmotnost [t] | Hmotnost celkem [t] | J. suť [t] | Suť Celkem [t]
Náklady soupisu celkem | [6 empty] | 0 |  |  |  |  | 0 |  | 56.7113 |  | 94.7196 |  | D | -1 | [10 empty] | 0
| D | HSV | Práce a dodávky HSV |  |  |  | 0 |  |  |  |  | 0 |  | 9.9785 |  | 10.163 | 1 | D | 0 |  |  |  | ROZPOCET | [6 empty] | 0
| D | 2 | Zakládání |  |  |  | 0 |  |  |  |  | 0 |  | 2.7178 |  | 0 | 1 | D | 1 |  |  |  | ROZPOCET | [6 empty] | 0
1 | K | 278381135 | Základ (podezdívka) betonový pod ventilátory, čerpadla, ohřívače, motorová zařízení apod. z betonu prostého nebo železového včetně potřebného bednění, s hladkou cementovou omítkou stěn, s potěrem, s vynecháním otvorů pro kotevní železa, bez zemních prací a izolace půdorysná plocha základu přes 0,09 do 0,25 m2 tř. C 20/25 | m3 | 0.92 |  | 0 | CS ÚRS 2024 01 |  | základní |  | 0 | 2.9542 | 2.7178 | 0 | 0 | 4 | K | 2 |  |  |  | ROZPOCET | 0 | 0 | 0 | 0 | 0 | 1 | 0 | 4 | -1250985347
| Online PSC |  | https://podminky.urs.cz/item/CS_URS_2024_01/278381135 | [14 empty] | Online PSC | 2
| D | 6 | Úpravy povrchů, podlahy a osazování výplní |  |  |  | 0 |  |  |  |  | 0 |  | 7.2606 |  | 0 | 1 | D | 1 |  |  |  | ROZPOCET | [6 empty] | 0
2 | K | 611325402 | Oprava vápenocementové omítky vnitřních ploch hrubé, tloušťky do 20 mm stropů, v rozsahu opravované plochy přes 10 do 30% | m2 | 185.76 |  | 0 | CS ÚRS 2024 01 |  | základní |  | 0 | 0.0157 | 2.9164 | 0 | 0 | 4 | K | 2 |  |  |  | ROZPOCET | 0 | 0 | 0 | 0 | 0 | 1 | 0 | 4 | 1157607456
| Online PSC |  | https://podminky.urs.cz/item/CS_URS_2024_01/611325402 | [14 empty] | Online PSC | 2
3 | K | 619995001 | Začištění omítek (s dodáním hmot) kolem oken, dveří, podlah, obkladů apod. | m | 4 |  | 0 | CS ÚRS 2024 01 |  | základní |  | 0 | 0.0015 | 0.006 | 0 | 0 | 4 | K | 2 |  |  |  | ROZPOCET | 0 | 0 | 0 | 0 | 0 | 1 | 0 | 4 | -1362173096
| Online PSC |  | https://podminky.urs.cz/item/CS_URS_2024_01/619995001 | [14 empty] | Online PSC | 2
4 | K | 632452411 | Doplnění cementového potěru na mazaninách a betonových podkladech (s dodáním hmot), hlazeného dřevěným nebo ocelovým hladítkem, plochy jednotlivě přes 1 m2 do 4 m2 a tl. do 10 mm | m2 | 164.7 |  | 0 | CS ÚRS 2024 01 |  | základní |  | 0 | 0.02634 | 4.3382 | 0 | 0 | 4 | K | 2 |  |  |  | ROZPOCET | 0 | 0 | 0 | 0 | 0 | 1 | 0 | 4 | 1088999787
| Online PSC |  | https://podminky.urs.cz/item/CS_URS_2024_01/632452411 | [14 empty] | Online PSC | 2
| P |  | Poznámka k položce: 30% plochy | [14 empty] | P | 2
| VV |  | 549*0,3 'Přepočtené koeficientem množství |  | 164.7 | [12 empty] | VV | 2 | 2 | False | 1 | ROZPOCET
| D | 9 | Ostatní konstrukce a práce, bourání |  |  |  | 0 |  |  |  |  | 0 |  | 0 |  | 10.163 | 1 | D | 1 |  |  |  | ROZPOCET | [6 empty] | 0
5 | K | 961044111 | Bourání základů z betonu prostého | m3 | 5 |  | 0 | CS ÚRS 2024 01 |  | základní |  | 0 | 0 | 0 | 2 | 10 | 4 | K | 2 |  |  |  | ROZPOCET | 0 | 0 | 0 | 0 | 0 | 1 | 0 | 4 | -1667314894
| Online PSC |  | https://podminky.urs.cz/item/CS_URS_2024_01/961044111 | [14 empty] | Online PSC | 2
6 | K | 971042241 | Vybourání otvorů v betonových příčkách a zdech základových nebo nadzákladových plochy do 0,0225 m2, tl. do 300 mm | kus | 1 |  | 0 | CS ÚRS 2024 01 |  | základní |  | 0 | 0 | 0 | 0.015 | 0.015 | 4 | K | 2 |  |  |  | ROZPOCET | 0 | 0 | 0 | 0 | 0 | 1 | 0 | 4 | 984869859
| Online PSC |  | https://podminky.urs.cz/item/CS_URS_2024_01/971042241 | [14 empty] | Online PSC | 2
7 | K | 971042331 | Vybourání otvorů v betonových příčkách a zdech základových nebo nadzákladových plochy do 0,09 m2, tl. do 150 mm | kus | 1 |  | 0 | CS ÚRS 2024 01 |  | základní |  | 0 | 0 | 0 | 0.03 | 0.03 | 4 | K | 2 |  |  |  | ROZPOCET | 0 | 0 | 0 | 0 | 0 | 1 | 0 | 4 | -1421592184
| Online PSC |  | https://podminky.urs.cz/item/CS_URS_2024_01/971042331 | [14 empty] | Online PSC | 2
8 | K | 971042341 | Vybourání otvorů v betonových příčkách a zdech základových nebo nadzákladových plochy do 0,09 m2, tl. do 300 mm | kus | 2 |  | 0 | CS ÚRS 2024 01 |  | základní |  | 0 | 0 | 0 | 0.059 | 0.118 | 4 | K | 2 |  |  |  | ROZPOCET | 0 | 0 | 0 | 0 | 0 | 1 | 0 | 4 | -1380986443
| Online PSC |  | https://podminky.urs.cz/item/CS_URS_2024_01/971042341 | [14 empty] | Online PSC | 2
| D | 997 | Přesun sutě |  |  |  | 0 |  |  |  |  | 0 |  | 0 |  | 0 | 1 | D | 1 |  |  |  | ROZPOCET | [6 empty] | 0
9 | K | 997013112 | Vnitrostaveništní doprava suti a vybouraných hmot vodorovně do 50 m s naložením základní pro budovy a haly výšky přes 6 do 9 m | t | 11.479 |  | 0 | CS ÚRS 2024 01 |  | základní |  | 0 | 0 | 0 | 0 | 0 | 4 | K | 2 |  |  |  | ROZPOCET | 0 | 0 | 0 | 0 | 0 | 1 | 0 | 4 | 401405148
| Online PSC |  | https://podminky.urs.cz/item/CS_URS_2024_01/997013112 | [14 empty] | Online PSC | 2
10 | K | 997013501 | Odvoz suti a vybouraných hmot na skládku nebo meziskládku se složením, na vzdálenost do 1 km | t | 11.479 |  | 0 | CS ÚRS 2024 01 |  | základní |  | 0 | 0 | 0 | 0 | 0 | 4 | K | 2 |  |  |  | ROZPOCET | 0 | 0 | 0 | 0 | 0 | 1 | 0 | 4 | -103862570
| Online PSC |  | https://podminky.urs.cz/item/CS_URS_2024_01/997013501 | [14 empty] | Online PSC | 2
11 | K | 997013509 | Odvoz suti a vybouraných hmot na skládku nebo meziskládku se složením, na vzdálenost Příplatek k ceně za každý další započatý 1 km přes 1 km | t | 11.479 |  | 0 | CS ÚRS 2024 01 |  | základní |  | 0 | 0 | 0 | 0 | 0 | 4 | K | 2 |  |  |  | ROZPOCET | 0 | 0 | 0 | 0 | 0 | 1 | 0 | 4 | 858562134
| Online PSC |  | https://podminky.urs.cz/item/CS_URS_2024_01/997013509 | [14 empty] | Online PSC | 2
12 | K | 997013814 | Poplatek za uložení stavebního odpadu na skládce (skládkovné) z izolačních materiálů zatříděného do Katalogu odpadů pod kódem 17 06 04 | t | 30.569 |  | 0 | CS ÚRS 2024 01 |  | základní |  | 0 | 0 | 0 | 0 | 0 | 4 | K | 2 |  |  |  | ROZPOCET | 0 | 0 | 0 | 0 | 0 | 1 | 0 | 4 | 1679115672
| Online PSC |  | https://podminky.urs.cz/item/CS_URS_2024_01/997013814 | [14 empty] | Online PSC | 2
13 | K | 997013861 | Poplatek za uložení stavebního odpadu na recyklační skládce (skládkovné) z prostého betonu zatříděného do Katalogu odpadů pod kódem 17 01 01 | t | 11.479 |  | 0 | CS ÚRS 2024 01 |  | základní |  | 0 | 0 | 0 | 0 | 0 | 4 | K | 2 |  |  |  | ROZPOCET | 0 | 0 | 0 | 0 | 0 | 1 | 0 | 4 | -1912121182
| Online PSC |  | https://podminky.urs.cz/item/CS_URS_2024_01/997013861 | [14 empty] | Online PSC | 2
| D | 998 | Přesun hmot |  |  |  | 0 |  |  |  |  | 0 |  | 0 |  | 0 | 1 | D | 1 |  |  |  | ROZPOCET | [6 empty] | 0
14 | K | 998011002 | Přesun hmot pro budovy občanské výstavby, bydlení, výrobu a služby s nosnou svislou konstrukcí zděnou z cihel, tvárnic nebo kamene vodorovná dopravní vzdálenost do 100 m základní pro budovy výšky přes 6 do 12 m | t | 9.978 |  | 0 | CS ÚRS 2024 01 |  | základní |  | 0 | 0 | 0 | 0 | 0 | 4 | K | 2 |  |  |  | ROZPOCET | 0 | 0 | 0 | 0 | 0 | 1 | 0 | 4 | -1320584318
| Online PSC |  | https://podminky.urs.cz/item/CS_URS_2024_01/998011002 | [14 empty] | Online PSC | 2
| D | PSV | Práce a dodávky PSV |  |  |  | 0 |  |  |  |  | 0 |  | 43.6297 |  | 84.5566 | 2 | D | 0 |  |  |  | ROZPOCET | [6 empty] | 0
| D | 712 | Povlakové krytiny |  |  |  | 0 |  |  |  |  | 0 |  | 0.19581 |  | 0.33 | 2 | D | 1 |  |  |  | ROZPOCET | [6 empty] | 0
15 | K | 712333305 | Provedení povlakové krytiny střech plochých do 10° z mechanicky kotvených asfaltových pásů včetně položení asfaltového pásu a natavení v přesahu, kotvené do trapézového plechu nebo dřeva přes tepelnou izolaci tl. přes 140 do 200 mm v počtu kotev přes 7 do 8 kusů/m2 | m2 | 30 |  | 0 | CS ÚRS 2024 01 |  | základní |  | 0 | 0.00035 | 0.0105 | 0 | 0 | 16 | K | 2 |  |  |  | ROZPOCET | 0 | 0 | 0 | 0 | 0 | 1 | 0 | 16 | -336879481
| Online PSC |  | https://podminky.urs.cz/item/CS_URS_2024_01/712333305 | [14 empty] | Online PSC | 2
16 | M | 62855001 | pás asfaltový natavitelný modifikovaný SBS s vložkou z polyesterové rohože a spalitelnou PE fólií nebo jemnozrnným minerálním posypem na horním povrchu tl 4,0mm | m2 | 34.965 |  | 0 | CS ÚRS 2024 01 |  | základní |  | 0 | 0.0053 | 0.18531 | 0 | 0 | 32 | M | 2 |  |  |  | ROZPOCET | 0 | 0 | 0 | 0 | 0 | 1 | 0 | 16 | -181497085
| VV |  | 30*1,1655 'Přepočtené koeficientem množství |  | 34.965 | [12 empty] | VV | 2 | 2 | False | 1 | ROZPOCET
17 | K | 712340832 | Odstranění povlakové krytiny střech plochých do 10° z přitavených pásů NAIP v plné ploše dvouvrstvé | m2 | 30 |  | 0 | CS ÚRS 2024 01 |  | základní |  | 0 | 0 | 0 | 0.011 | 0.33 | 16 | K | 2 |  |  |  | ROZPOCET | 0 | 0 | 0 | 0 | 0 | 1 | 0 | 16 | -1802094961
| Online PSC |  | https://podminky.urs.cz/item/CS_URS_2024_01/712340832 | [14 empty] | Online PSC | 2
18 | K | 998712102 | Přesun hmot pro povlakové krytiny stanovený z hmotnosti přesunovaného materiálu vodorovná dopravní vzdálenost do 50 m základní v objektech výšky přes 6 do 12 m | t | 0.196 |  | 0 | CS ÚRS 2024 01 |  | základní |  | 0 | 0 | 0 | 0 | 0 | 16 | K | 2 |  |  |  | ROZPOCET | 0 | 0 | 0 | 0 | 0 | 1 | 0 | 16 | -592321564
| Online PSC |  | https://podminky.urs.cz/item/CS_URS_2024_01/998712102 | [14 empty] | Online PSC | 2
| D | 713 | Izolace tepelné |  |  |  | 0 |  |  |  |  | 0 |  | 2.5468 |  | 30.7281 | 2 | D | 1 |  |  |  | ROZPOCET | [6 empty] | 0
19 | K | 713140863 | Odstranění tepelné izolace střech plochých z rohoží, pásů, dílců, desek, bloků nadstřešních izolací připevněných lepením z polystyrenu suchého, tloušťka izolace přes 100 mm | m2 | 30 |  | 0 | CS ÚRS 2024 01 |  | základní |  | 0 | 0 | 0 | 0.0053 | 0.159 | 16 | K | 2 |  |  |  | ROZPOCET | 0 | 0 | 0 | 0 | 0 | 1 | 0 | 16 | 285120773
| Online PSC |  | https://podminky.urs.cz/item/CS_URS_2024_01/713140863 | [14 empty] | Online PSC | 2
20 | K | 713141135 | Montáž tepelné izolace střech plochých rohožemi, pásy, deskami, dílci, bloky (izolační materiál ve specifikaci) přilepenými za studena jednovrstvá bodově | m2 | 30 |  | 0 | CS ÚRS 2024 01 |  | základní |  | 0 | 0.00058 | 0.0174 | 0 | 0 | 16 | K | 2 |  |  |  | ROZPOCET | 0 | 0 | 0 | 0 | 0 | 1 | 0 | 16 | -1449819149
| Online PSC |  | https://podminky.urs.cz/item/CS_URS_2024_01/713141135 | [14 empty] | Online PSC | 2
21 | M | 28372208 | deska EPS 100 kašírovaná asfaltovým pásem V60 S35 λ=0,037 tl 180mm | m2 | 31.5 |  | 0 | CS ÚRS 2024 01 |  | základní |  | 0 | 0.0055 | 0.17325 | 0 | 0 | 32 | M | 2 |  |  |  | ROZPOCET | 0 | 0 | 0 | 0 | 0 | 1 | 0 | 16 | -327772505
| VV |  | 30*1,05 'Přepočtené koeficientem množství |  | 31.5 | [12 empty] | VV | 2 | 2 | False | 1 | ROZPOCET
22 | K | 713300813 | Odstranění tepelné izolace těles povrchové úpravy oplechování bombírovaných čel | m2 | 1200 |  | 0 | CS ÚRS 2024 01 |  | základní |  | 0 | 0 | 0 | 0.0105 | 12.6 | 16 | K | 2 |  |  |  | ROZPOCET | 0 | 0 | 0 | 0 | 0 | 1 | 0 | 16 | 542171547
| Online PSC |  | https://podminky.urs.cz/item/CS_URS_2024_01/713300813 | [14 empty] | Online PSC | 2
23 | K | 713300822 | Odstranění tepelné izolace těles povrchové úpravy pásy nebo fólie ploch tvarových | m2 | 180 |  | 0 | CS ÚRS 2024 01 |  | základní |  | 0 | 0 | 0 | 0.0024 | 0.432 | 16 | K | 2 |  |  |  | ROZPOCET | 0 | 0 | 0 | 0 | 0 | 1 | 0 | 16 | -100294693
| Online PSC |  | https://podminky.urs.cz/item/CS_URS_2024_01/713300822 | [14 empty] | Online PSC | 2
| VV |  | 1200*0,15 'Přepočtené koeficientem množství |  | 180 | [12 empty] | VV | 2 | 2 | False | 1 | ROZPOCET
24 | K | 713420813 | Odstranění tepelné izolace potrubí, ohybů, armatur a přírub rohožemi v pletivu bez povrchové úpravy spojených ocelovým drátem potrubí, tloušťka izolace přes 50 mm | m | 1470 |  | 0 | CS ÚRS 2024 01 |  | základní |  | 0 | 0 | 0 | 0.01193 | 17.5371 | 16 | K | 2 |  |  |  | ROZPOCET | 0 | 0 | 0 | 0 | 0 | 1 | 0 | 16 | 1100560021
| Online PSC |  | https://podminky.urs.cz/item/CS_URS_2024_01/713420813 | [14 empty] | Online PSC | 2
25 | K | 713471212 | Montáž izolace tepelné potrubí, ohybů, přírub, armatur nebo tvarovek snímatelnými pouzdry s vrstvenou izolací s upevněním na suchý zip (izolační materiál ve specifikaci) armatur | kus | 256 |  | 0 | CS ÚRS 2024 01 |  | základní |  | 0 | 0 | 0 | 0 | 0 | 16 | K | 2 |  |  |  | ROZPOCET | 0 | 0 | 0 | 0 | 0 | 1 | 0 | 16 | 43687651
| Online PSC |  | https://podminky.urs.cz/item/CS_URS_2024_01/713471212 | [14 empty] | Online PSC | 2
26 | M | R.AUV80 | Snímatelné izolační pouzdro na armaturu DN80, do 150 stupňů | kus | 35 |  | 0 |  |  | základní |  | 0 | 0.00145 | 0.05075 | 0 | 0 | 32 | M | 2 |  |  |  | ROZPOCET | 0 | 0 | 0 | 0 | 0 | 1 | 0 | 16 | 54524772
27 | M | R.AUV100 | Snímatelné izolační pouzdro na armaturu DN100, do 150 stupňů | kus | 65 |  | 0 |  |  | základní |  | 0 | 0.00187 | 0.12155 | 0 | 0 | 32 | M | 2 |  |  |  | ROZPOCET | 0 | 0 | 0 | 0 | 0 | 1 | 0 | 16 | 1747919218
28 | M | R.AUV125 | Snímatelné izolační pouzdro na armaturu DN125, do 150 stupňů | kus | 17 |  | 0 |  |  | základní |  | 0 | 0.00244 | 0.04148 | 0 | 0 | 32 | M | 2 |  |  |  | ROZPOCET | 0 | 0 | 0 | 0 | 0 | 1 | 0 | 16 | -1458351073
29 | M | R.AUV150 | Snímatelné izolační pouzdro na armaturu DN150, do 150 stupňů | kus | 4 |  | 0 |  |  | základní |  | 0 | 0.00323 | 0.01292 | 0 | 0 | 32 | M | 2 |  |  |  | ROZPOCET | 0 | 0 | 0 | 0 | 0 | 1 | 0 | 16 | 642893104
30 | M | R.AUV200 | Snímatelné izolační pouzdro na armaturu DN200, do 150 stupňů | kus | 6 |  | 0 |  |  | základní |  | 0 | 0.00491 | 0.02946 | 0 | 0 | 32 | M | 2 |  |  |  | ROZPOCET | 0 | 0 | 0 | 0 | 0 | 1 | 0 | 16 | 1074933024
31 | M | R.AUV250 | Snímatelné izolační pouzdro na armaturu, DN250, do 150 stupňů | kus | 0 |  | 0 |  |  | základní |  | 0 | 0.00581 | 0 | 0 | 0 | 32 | M | 2 |  |  |  | ROZPOCET | 0 | 0 | 0 | 0 | 0 | 1 | 0 | 16 | 57536379
32 | M | R.AKK15 | Snímatelné izolační pouzdro na armaturu, DN15, do 150 stupňů | kus | 0 |  | 0 |  |  | základní |  | 0 | 0.00043 | 0 | 0 | 0 | 32 | M | 2 |  |  |  | ROZPOCET | 0 | 0 | 0 | 0 | 0 | 1 | 0 | 16 | -1070163800
33 | M | RAKK20 | Snímatelné izolační pouzdro na armaturu, DN20, do 150 stupňů | kus | 11 |  | 0 |  |  | základní |  | 0 | 0.00052 | 0.00572 | 0 | 0 | 32 | M | 2 |  |  |  | ROZPOCET | 0 | 0 | 0 | 0 | 0 | 1 | 0 | 16 | -1277562436
34 | M | R.AKK25 | Snímatelné izolační pouzdro na armaturu, DN25, do 150 stupňů | kus | 8 |  | 0 |  |  | základní |  | 0 | 0.00058 | 0.00464 | 0 | 0 | 32 | M | 2 |  |  |  | ROZPOCET | 0 | 0 | 0 | 0 | 0 | 1 | 0 | 16 | -21366751
35 | M | RAKK32 | Snímatelné izolační pouzdro na armaturu, DN32, do 150 stupňů | kus | 12 |  | 0 |  |  | základní |  | 0 | 0.00073 | 0.00876 | 0 | 0 | 32 | M | 2 |  |  |  | ROZPOCET | 0 | 0 | 0 | 0 | 0 | 1 | 0 | 16 | 1572141095
36 | M | R.AKK40 | Snímatelné izolační pouzdro na armaturu, DN40, do 150 stupňů | kus | 12 |  | 0 |  |  | základní |  | 0 | 0.00082 | 0.00984 | 0 | 0 | 32 | M | 2 |  |  |  | ROZPOCET | 0 | 0 | 0 | 0 | 0 | 1 | 0 | 16 | 2079046575
37 | M | R.AKK50 | Snímatelné izolační pouzdro na armaturu, DN50, do 150 stupňů | kus | 38 |  | 0 |  |  | základní |  | 0 | 0.00099 | 0.03762 | 0 | 0 | 32 | M | 2 |  |  |  | ROZPOCET | 0 | 0 | 0 | 0 | 0 | 1 | 0 | 16 | 394544342
38 | M | RAKK65 | Snímatelné izolační pouzdro na armaturu, DN65, do 150 stupňů | kus | 48 |  | 0 |  |  | základní |  | 0 | 0.00131 | 0.06288 | 0 | 0 | 32 | M | 2 |  |  |  | ROZPOCET | 0 | 0 | 0 | 0 | 0 | 1 | 0 | 16 | 883999844
39 | K | 7134712R | Montáž tepelné izolace potrubí snímatelnými pouzdry s polepem | m | 580.3 |  | 0 |  |  | základní |  | 0 | 0 | 0 | 0 | 0 | 16 | K | 2 |  |  |  | ROZPOCET | 0 | 0 | 0 | 0 | 0 | 1 | 0 | 16 | 1578472763
40 | M | IZP 250-140 | pouzdro potrubní izolační 140mm / DN250 | m | 0 |  | 0 |  |  | základní |  | 0 | 0.00151 | 0 | 0 | 0 | 32 | M | 2 |  |  |  | ROZPOCET | 0 | 0 | 0 | 0 | 0 | 1 | 0 | 16 | 1653030656
41 | M | IZP 150-120 | pouzdro potrubní izolační 120mm / DN150 | m | 5.72 |  | 0 |  |  | základní |  | 0 | 0.00151 | 0.0086372 | 0 | 0 | 32 | M | 2 |  |  |  | ROZPOCET | 0 | 0 | 0 | 0 | 0 | 1 | 0 | 16 | 1158493623
| VV |  | 5,2*1,1 'Přepočtené koeficientem množství |  | 5.72 | [12 empty] | VV | 2 | 2 | False | 1 | ROZPOCET
42 | M | IZP 200-120 | pouzdro potrubní izolační 120mm / DN200 | m | 122.87 |  | 0 |  |  | základní |  | 0 | 0.00151 | 0.18553 | 0 | 0 | 32 | M | 2 |  |  |  | ROZPOCET | 0 | 0 | 0 | 0 | 0 | 1 | 0 | 16 | 1292733362
| VV |  | 111,7*1,1 'Přepočtené koeficientem množství |  | 122.87 | [12 empty] | VV | 2 | 2 | False | 1 | ROZPOCET
43 | M | IZP 65-100 | pouzdro potrubní izolační 50mm/DN80 | m | 46.31 |  | 0 |  |  | základní |  | 0 | 0.00151 | 0.069928 | 0 | 0 | 32 | M | 2 |  |  |  | ROZPOCET | 0 | 0 | 0 | 0 | 0 | 1 | 0 | 16 | 251528902
| VV |  | 42,1*1,1 'Přepočtené koeficientem množství |  | 46.31 | [12 empty] | VV | 2 | 2 | False | 1 | ROZPOCET
44 | M | IZP50-100 | pouzdro potrubní izolační 50mm/DN80 | m | 0 |  | 0 |  |  | základní |  | 0 | 0.00151 | 0 | 0 | 0 | 32 | M | 2 |  |  |  | ROZPOCET | 0 | 0 | 0 | 0 | 0 | 1 | 0 | 16 | -729967277
45 | M | IZP 80-100 | pouzdro potrubní izolační 50mm/DN80 | m | 0 |  | 0 |  |  | základní |  | 0 | 0.00151 | 0 | 0 | 0 | 32 | M | 2 |  |  |  | ROZPOCET | 0 | 0 | 0 | 0 | 0 | 1 | 0 | 16 | -858121601
46 | M | IZP 100-100 | pouzdro potrubní izolační 50mm/DN80 | m | 110.88 |  | 0 |  |  | základní |  | 0 | 0.00151 | 0.16743 | 0 | 0 | 32 | M | 2 |  |  |  | ROZPOCET | 0 | 0 | 0 | 0 | 0 | 1 | 0 | 16 | -1429912233
| VV |  | 100,8*1,1 'Přepočtené koeficientem množství |  | 110.88 | [12 empty] | VV | 2 | 2 | False | 1 | ROZPOCET
47 | M | IZP 125-100 | pouzdro potrubní izolační 50mm/DN80 | m | 143 |  | 0 |  |  | základní |  | 0 | 0.00151 | 0.21593 | 0 | 0 | 32 | M | 2 |  |  |  | ROZPOCET | 0 | 0 | 0 | 0 | 0 | 1 | 0 | 16 | 275436782
| VV |  | 130*1,1 'Přepočtené koeficientem množství |  | 143 | [12 empty] | VV | 2 | 2 | False | 1 | ROZPOCET
48 | M | IZP 15-1000 | pouzdro potrubní izolační 50mm/DN80 | m | 0 |  | 0 |  |  | základní |  | 0 | 0.00151 | 0 | 0 | 0 | 32 | M | 2 |  |  |  | ROZPOCET | 0 | 0 | 0 | 0 | 0 | 1 | 0 | 16 | 935055547
49 | M | IZP 80-50 | pouzdro potrubní izolační 50mm/DN80 | m | 26.4 |  | 0 |  |  | základní |  | 0 | 0.00151 | 0.039864 | 0 | 0 | 32 | M | 2 |  |  |  | ROZPOCET | 0 | 0 | 0 | 0 | 0 | 1 | 0 | 16 | 1020479394
| VV |  | 24*1,1 'Přepočtené koeficientem množství |  | 26.4 | [12 empty] | VV | 2 | 2 | False | 1 | ROZPOCET
50 | M | IZP 100-60 | pouzdro potrubní izolační 115/60mm | m | 90.97 |  | 0 |  |  | základní |  | 0 | 0.0026 | 0.23652 | 0 | 0 | 32 | M | 2 |  |  |  | ROZPOCET | 0 | 0 | 0 | 0 | 0 | 1 | 0 | 16 | 1581398900
| VV |  | 82,7*1,1 'Přepočtené koeficientem množství |  | 90.97 | [12 empty] | VV | 2 | 2 | False | 1 | ROZPOCET
51 | M | IZP 80-60 | pouzdro potrubní izolační 89/60mm | m | 143.66 |  | 0 |  |  | základní |  | 0 | 0.0022 | 0.31605 | 0 | 0 | 32 | M | 2 |  |  |  | ROZPOCET | 0 | 0 | 0 | 0 | 0 | 1 | 0 | 16 | 1913746108
| VV |  | 71,5+59,1 |  | 130.6 | [12 empty] | VV | 2 | 2 | True | 1 | ROZPOCET
| VV |  | 130,6*1,1 'Přepočtené koeficientem množství |  | 143.66 | [12 empty] | VV | 2 | 2 | False | 1 | ROZPOCET
52 | M | IZP 65-60 | pouzdro potrubní izolační 77/60mm | m | 33.11 |  | 0 |  |  | základní |  | 0 | 0.0021 | 0.069531 | 0 | 0 | 32 | M | 2 |  |  |  | ROZPOCET | 0 | 0 | 0 | 0 | 0 | 1 | 0 | 16 | 606652702
| VV |  | 30,1*1,1 'Přepočtené koeficientem množství |  | 33.11 | [12 empty] | VV | 2 | 2 | False | 1 | ROZPOCET
53 | M | IZP 150-60 | pouzdro potrubní izolační ) 159/60mm | m | 0 |  | 0 |  |  | základní |  | 0 | 0.0049 | 0 | 0 | 0 | 32 | M | 2 |  |  |  | ROZPOCET | 0 | 0 | 0 | 0 | 0 | 1 | 0 | 16 | 697670408
54 | M | IZP 80-80 | pouzdro potrubní izolační 89/80mm | m | 44.22 |  | 0 |  |  | základní |  | 0 | 0.0031 | 0.13708 | 0 | 0 | 32 | M | 2 |  |  |  | ROZPOCET | 0 | 0 | 0 | 0 | 0 | 1 | 0 | 16 | 345815282
| VV |  | 40,2*1,1 'Přepočtené koeficientem množství |  | 44.22 | [12 empty] | VV | 2 | 2 | False | 1 | ROZPOCET
55 | M | IZP 65-80 | pouzdro potrubní izolační 89/80mm | m | 0 |  | 0 |  |  | základní |  | 0 | 0.0031 | 0 | 0 | 0 | 32 | M | 2 |  |  |  | ROZPOCET | 0 | 0 | 0 | 0 | 0 | 1 | 0 | 16 | -1774184563
56 | M | IZP 125-80 | pouzdro potrubní izolační 133/80mm | m | 38.5 |  | 0 |  |  | základní |  | 0 | 0.0043 | 0.16555 | 0 | 0 | 32 | M | 2 |  |  |  | ROZPOCET | 0 | 0 | 0 | 0 | 0 | 1 | 0 | 16 | 1513881359
| VV |  | 35*1,1 'Přepočtené koeficientem množství |  | 38.5 | [12 empty] | VV | 2 | 2 | False | 1 | ROZPOCET
57 | M | IZP50-60 | pouzdro potrubní izolační 50 mm / DN50 | m | 119.9 |  | 0 |  |  | základní |  | 0 | 0.00121 | 0.14508 | 0 | 0 | 32 | M | 2 |  |  |  | ROZPOCET | 0 | 0 | 0 | 0 | 0 | 1 | 0 | 16 | 759959401
| VV |  | 109*1,1 'Přepočtené koeficientem množství |  | 119.9 | [12 empty] | VV | 2 | 2 | False | 1 | ROZPOCET
58 | M | IZP65-50 | pouzdro potrubní izolační 50 mm / DN65 | m | 26.95 |  | 0 |  |  | základní |  | 0 | 0.00139 | 0.037461 | 0 | 0 | 32 | M | 2 |  |  |  | ROZPOCET | 0 | 0 | 0 | 0 | 0 | 1 | 0 | 16 | -753252897
| VV |  | 24,5*1,1 'Přepočtené koeficientem množství |  | 26.95 | [12 empty] | VV | 2 | 2 | False | 1 | ROZPOCET
59 | M | IZP50-50 | pouzdro potrubní izolační 50 mm / DN50 | m | 43.67 |  | 0 |  |  | základní |  | 0 | 0.00121 | 0.052841 | 0 | 0 | 32 | M | 2 |  |  |  | ROZPOCET | 0 | 0 | 0 | 0 | 0 | 1 | 0 | 16 | -1423995194
| VV |  | 39,7*1,1 'Přepočtené koeficientem množství |  | 43.67 | [12 empty] | VV | 2 | 2 | False | 1 | ROZPOCET
60 | M | IZP40-50 | pouzdro potrubní izolační 50 mm / DN40 | m | 67.21 |  | 0 |  |  | základní |  | 0 | 0.00108 | 0.072587 | 0 | 0 | 32 | M | 2 |  |  |  | ROZPOCET | 0 | 0 | 0 | 0 | 0 | 1 | 0 | 16 | -1068560864
| VV |  | 61,1*1,1 'Přepočtené koeficientem množství |  | 67.21 | [12 empty] | VV | 2 | 2 | False | 1 | ROZPOCET
61 | M | IZP32-50 | pouzdro potrubní izolační 50 mm / DN32 | m | 13.2 |  | 0 |  |  | základní |  | 0 | 0.00101 | 0.013332 | 0 | 0 | 32 | M | 2 |  |  |  | ROZPOCET | 0 | 0 | 0 | 0 | 0 | 1 | 0 | 16 | -659826859
| VV |  | 12*1,1 'Přepočtené koeficientem množství |  | 13.2 | [12 empty] | VV | 2 | 2 | False | 1 | ROZPOCET
62 | M | IZP25-50 | pouzdro potrubní izolační 34/50mm | m | 40.37 |  | 0 |  |  | základní |  | 0 | 0.00092 | 0.03714 | 0 | 0 | 32 | M | 2 |  |  |  | ROZPOCET | 0 | 0 | 0 | 0 | 0 | 1 | 0 | 16 | -476499336
| VV |  | 28,3+8,4 |  | 36.7 | [12 empty] | VV | 2 | 2 | True | 1 | ROZPOCET
| VV |  | 36,7*1,1 'Přepočtené koeficientem množství |  | 40.37 | [12 empty] | VV | 2 | 2 | False | 1 | ROZPOCET
63 | K | 998713101 | Přesun hmot pro izolace tepelné stanovený z hmotnosti přesunovaného materiálu vodorovná dopravní vzdálenost do 50 m s užitím mechanizace v objektech výšky do 6 m | t | 0 |  | 0 | CS ÚRS 2024 01 |  | základní |  | 0 | 0 | 0 | 0 | 0 | 16 | K | 2 |  |  |  | ROZPOCET | 0 | 0 | 0 | 0 | 0 | 1 | 0 | 16 | -1307880899
| Online PSC |  | https://podminky.urs.cz/item/CS_URS_2024_01/998713101 | [14 empty] | Online PSC | 2
64 | K | 998713102 | Přesun hmot pro izolace tepelné stanovený z hmotnosti přesunovaného materiálu vodorovná dopravní vzdálenost do 50 m s užitím mechanizace v objektech výšky přes 6 m do 12 m | t | 30.569 |  | 0 | CS ÚRS 2024 01 |  | základní |  | 0 | 0 | 0 | 0 | 0 | 16 | K | 2 |  |  |  | ROZPOCET | 0 | 0 | 0 | 0 | 0 | 1 | 0 | 16 | -1285815281
| Online PSC |  | https://podminky.urs.cz/item/CS_URS_2024_01/998713102 | [14 empty] | Online PSC | 2
65 | K | 998713102 | Přesun hmot pro izolace tepelné stanovený z hmotnosti přesunovaného materiálu vodorovná dopravní vzdálenost do 50 m s užitím mechanizace v objektech výšky přes 6 m do 12 m | t | 0.191 |  | 0 | CS ÚRS 2024 01 |  | základní |  | 0 | 0 | 0 | 0 | 0 | 16 | K | 2 |  |  |  | ROZPOCET | 0 | 0 | 0 | 0 | 0 | 1 | 0 | 16 | -1111225040
| Online PSC |  | https://podminky.urs.cz/item/CS_URS_2024_01/998713102 | [14 empty] | Online PSC | 2
66 | K | 998713194 | Přesun hmot pro izolace tepelné stanovený z hmotnosti přesunovaného materiálu vodorovná dopravní vzdálenost do 50 m Příplatek k cenám za zvětšený přesun přes vymezenou vodorovnou dopravní vzdálenost do 1000 m | t | 2.356 |  | 0 | CS ÚRS 2024 01 |  | základní |  | 0 | 0 | 0 | 0 | 0 | 16 | K | 2 |  |  |  | ROZPOCET | 0 | 0 | 0 | 0 | 0 | 1 | 0 | 16 | -1024806581
| Online PSC |  | https://podminky.urs.cz/item/CS_URS_2024_01/998713194 | [14 empty] | Online PSC | 2
67 | K | 998713199 | Přesun hmot pro izolace tepelné stanovený z hmotnosti přesunovaného materiálu vodorovná dopravní vzdálenost do 50 m Příplatek k cenám za zvětšený přesun přes vymezenou vodorovnou dopravní vzdálenost za každých dalších započatých 1000 m | t | 2.356 |  | 0 | CS ÚRS 2024 01 |  | základní |  | 0 | 0 | 0 | 0 | 0 | 16 | K | 2 |  |  |  | ROZPOCET | 0 | 0 | 0 | 0 | 0 | 1 | 0 | 16 | 1130453672
| Online PSC |  | https://podminky.urs.cz/item/CS_URS_2024_01/998713199 | [14 empty] | Online PSC | 2
| D | 722 | Zdravotechnika - vnitřní vodovod |  |  |  | 0 |  |  |  |  | 0 |  | 0.94089 |  | 0 | 2 | D | 1 |  |  |  | ROZPOCET | [6 empty] | 0
68 | M | 28654152 | nátrubek PPR D 63mm | kus | 4 |  | 0 | CS ÚRS 2024 01 |  | základní |  | 0 | 0.00018 | 0.00072 | 0 | 0 | 32 | M | 2 |  |  |  | ROZPOCET | 0 | 0 | 0 | 0 | 0 | 1 | 0 | 16 | -421944403
69 | M | 28654154 | nátrubek PPR D 75mm | kus | 14 |  | 0 | CS ÚRS 2024 01 |  | základní |  | 0 | 0.00024 | 0.00336 | 0 | 0 | 32 | M | 2 |  |  |  | ROZPOCET | 0 | 0 | 0 | 0 | 0 | 1 | 0 | 16 | 1551284529
70 | M | 28654157 | nátrubek PPR D 110mm | kus | 2 |  | 0 | CS ÚRS 2024 01 |  | základní |  | 0 | 0.00067 | 0.00134 | 0 | 0 | 32 | M | 2 |  |  |  | ROZPOCET | 0 | 0 | 0 | 0 | 0 | 1 | 0 | 16 | 247669980
71 | M | 28654150 | nátrubek PPR D 50mm | kus | 2 |  | 0 | CS ÚRS 2024 01 |  | základní |  | 0 | 9e-05 | 0.00018 | 0 | 0 | 32 | M | 2 |  |  |  | ROZPOCET | 0 | 0 | 0 | 0 | 0 | 1 | 0 | 16 | -1534737650
72 | M | 28654146 | nátrubek PPR D 32mm | kus | 6 |  | 0 | CS ÚRS 2024 01 |  | základní |  | 0 | 0.00032 | 0.00192 | 0 | 0 | 32 | M | 2 |  |  |  | ROZPOCET | 0 | 0 | 0 | 0 | 0 | 1 | 0 | 16 | -1689973466
73 | M | 28654203 | redukce PPR vnitřní/vnější PPR D 40x32mm | kus | 0 |  | 0 | CS ÚRS 2024 01 |  | základní |  | 0 | 4e-05 | 0 | 0 | 0 | 32 | M | 2 |  |  |  | ROZPOCET | 0 | 0 | 0 | 0 | 0 | 1 | 0 | 16 | 709073869
74 | M | 28654219 | redukce PPR vnitřní/vnější PPR D 90x75mm | kus | 2 |  | 0 | CS ÚRS 2024 01 |  | základní |  | 0 | 0.00028 | 0.00056 | 0 | 0 | 32 | M | 2 |  |  |  | ROZPOCET | 0 | 0 | 0 | 0 | 0 | 1 | 0 | 16 | -1705463333
75 | M | 28654215 | redukce PPR vnitřní/vnější PPR D 75x63mm | kus | 6 |  | 0 | CS ÚRS 2024 01 |  | základní |  | 0 | 0.0002 | 0.0012 | 0 | 0 | 32 | M | 2 |  |  |  | ROZPOCET | 0 | 0 | 0 | 0 | 0 | 1 | 0 | 16 | 1937441785
76 | M | 28654202 | redukce PPR vnitřní/vnější PPR D 40x25mm | kus | 3 |  | 0 | CS ÚRS 2024 01 |  | základní |  | 0 | 3e-05 | 9e-05 | 0 | 0 | 32 | M | 2 |  |  |  | ROZPOCET | 0 | 0 | 0 | 0 | 0 | 1 | 0 | 16 | 1157195053
77 | M | 28654201 | redukce PPR vnitřní/vnější PPR D 32x25mm | kus | 0 |  | 0 | CS ÚRS 2024 01 |  | základní |  | 0 | 3e-05 | 0 | 0 | 0 | 32 | M | 2 |  |  |  | ROZPOCET | 0 | 0 | 0 | 0 | 0 | 1 | 0 | 16 | -500328046
78 | M | 28654211 | redukce PPR vnitřní/vnější PPR D 63x40mm | kus | 2 |  | 0 | CS ÚRS 2024 01 |  | základní |  | 0 | 8e-05 | 0.00016 | 0 | 0 | 32 | M | 2 |  |  |  | ROZPOCET | 0 | 0 | 0 | 0 | 0 | 1 | 0 | 16 | -1792551600
79 | M | 28654209 | redukce PPR vnitřní/vnější PPR D 63x32mm | kus | 5 |  | 0 | CS ÚRS 2024 01 |  | základní |  | 0 | 8e-05 | 0.0004 | 0 | 0 | 32 | M | 2 |  |  |  | ROZPOCET | 0 | 0 | 0 | 0 | 0 | 1 | 0 | 16 | -1778336037
80 | M | 28654199 | redukce PPR vnitřní/vnější PPR D 32x20mm | kus | 3 |  | 0 | CS ÚRS 2024 01 |  | základní |  | 0 | 2e-05 | 6e-05 | 0 | 0 | 32 | M | 2 |  |  |  | ROZPOCET | 0 | 0 | 0 | 0 | 0 | 1 | 0 | 16 | -1265941279
81 | M | 28654205 | redukce PPR vnitřní/vnější PPR D 50x32mm | kus | 0 |  | 0 | CS ÚRS 2024 01 |  | základní |  | 0 | 5e-05 | 0 | 0 | 0 | 32 | M | 2 |  |  |  | ROZPOCET | 0 | 0 | 0 | 0 | 0 | 1 | 0 | 16 | 1357128542
82 | M | 28654197 | redukce PPR vnitřní/vnější PPR D 25x20mm | kus | 2 |  | 0 | CS ÚRS 2024 01 |  | základní |  | 0 | 1e-05 | 2e-05 | 0 | 0 | 32 | M | 2 |  |  |  | ROZPOCET | 0 | 0 | 0 | 0 | 0 | 1 | 0 | 16 | 1654187471
83 | M | 28654171 | redukce PPR hrdlová D 20x16mm | kus | 1 |  | 0 | CS ÚRS 2024 01 |  | základní |  | 0 | 2e-05 | 2e-05 | 0 | 0 | 32 | M | 2 |  |  |  | ROZPOCET | 0 | 0 | 0 | 0 | 0 | 1 | 0 | 16 | 1348290501
84 | M | 28654170 | redukce PPR hrdlová D 25x20mm | kus | 1 |  | 0 | CS ÚRS 2024 01 |  | základní |  | 0 | 2e-05 | 2e-05 | 0 | 0 | 32 | M | 2 |  |  |  | ROZPOCET | 0 | 0 | 0 | 0 | 0 | 1 | 0 | 16 | 236255243
85 | M | 28654363R | příruba volná k lemovému nákružku z polypropylénu 32 | kus | 1 |  | 0 |  |  | základní |  | 0 | 0.0016 | 0.0016 | 0 | 0 | 32 | M | 2 |  |  |  | ROZPOCET | 0 | 0 | 0 | 0 | 0 | 1 | 0 | 16 | 1546507743
86 | M | 28654363 | příruba volná k lemovému nákružku z polypropylénu 40 | kus | 2 |  | 0 | CS ÚRS 2024 01 |  | základní |  | 0 | 0.0016 | 0.0032 | 0 | 0 | 32 | M | 2 |  |  |  | ROZPOCET | 0 | 0 | 0 | 0 | 0 | 1 | 0 | 16 | -506183594
87 | M | 28654368 | příruba volná k lemovému nákružku z polypropylénu 90 | kus | 2 |  | 0 | CS ÚRS 2024 01 |  | základní |  | 0 | 0.0036 | 0.0072 | 0 | 0 | 32 | M | 2 |  |  |  | ROZPOCET | 0 | 0 | 0 | 0 | 0 | 1 | 0 | 16 | 1296630609
88 | M | 28654364 | příruba volná k lemovému nákružku z polypropylénu 50 | kus | 2 |  | 0 | CS ÚRS 2024 01 |  | základní |  | 0 | 0.00188 | 0.00376 | 0 | 0 | 32 | M | 2 |  |  |  | ROZPOCET | 0 | 0 | 0 | 0 | 0 | 1 | 0 | 16 | 2093435787
89 | M | 28654367 | příruba volná k lemovému nákružku z polypropylénu 75 | kus | 1 |  | 0 | CS ÚRS 2024 01 |  | základní |  | 0 | 0.0032 | 0.0032 | 0 | 0 | 32 | M | 2 |  |  |  | ROZPOCET | 0 | 0 | 0 | 0 | 0 | 1 | 0 | 16 | 171053402
90 | M | 28653130R | nákružek lemový PE 100 SDR11 32mm | kus | 1 |  | 0 |  |  | základní |  | 0 | 6e-05 | 6e-05 | 0 | 0 | 32 | M | 2 |  |  |  | ROZPOCET | 0 | 0 | 0 | 0 | 0 | 1 | 0 | 16 | -1831582496
91 | M | R1.FF801010W | Lemový nákružek PE100 SDR11 50 | kus | 2 |  | 0 |  |  | základní |  | 0 | 0.00012 | 0.00024 | 0 | 0 | 32 | M | 2 |  |  |  | ROZPOCET | 0 | 0 | 0 | 0 | 0 | 1 | 0 | 16 | 43922587
92 | M | R2.FF485526W | Lemový nákružek PE100 SDR11 75 | kus | 1 |  | 0 |  |  | základní |  | 0 | 0.00032 | 0.00032 | 0 | 0 | 32 | M | 2 |  |  |  | ROZPOCET | 0 | 0 | 0 | 0 | 0 | 1 | 0 | 16 | -1798295336
93 | M | R3.FF485527W | Lemový nákružek PE100 SDR11 90 | kus | 2 |  | 0 |  |  | základní |  | 0 | 0.00048 | 0.00096 | 0 | 0 | 32 | M | 2 |  |  |  | ROZPOCET | 0 | 0 | 0 | 0 | 0 | 1 | 0 | 16 | 1505887887
94 | K | 722176113 | Montáž potrubí z plastových trub svařovaných polyfuzně D přes 20 do 25 mm | m | 87 |  | 0 | CS ÚRS 2024 01 |  | základní |  | 0 | 0.00043 | 0.03741 | 0 | 0 | 16 | K | 2 |  |  |  | ROZPOCET | 0 | 0 | 0 | 0 | 0 | 1 | 0 | 16 | 1124379059
| Online PSC |  | https://podminky.urs.cz/item/CS_URS_2024_01/722176113 | [14 empty] | Online PSC | 2
95 | M | 28615105 | trubka tlaková PPR řada PN 10 25x2,3x4000mm | m | 95.7 |  | 0 | CS ÚRS 2024 01 |  | základní |  | 0 | 0.00038 | 0.036366 | 0 | 0 | 32 | M | 2 |  |  |  | ROZPOCET | 0 | 0 | 0 | 0 | 0 | 1 | 0 | 16 | -21102979
| VV |  | 87*1,1 'Přepočtené koeficientem množství |  | 95.7 | [12 empty] | VV | 2 | 2 | False | 1 | ROZPOCET
96 | K | 722176114 | Montáž potrubí z plastových trub svařovaných polyfuzně D přes 25 do 32 mm | m | 15.4 |  | 0 | CS ÚRS 2024 01 |  | základní |  | 0 | 0.00051 | 0.007854 | 0 | 0 | 16 | K | 2 |  |  |  | ROZPOCET | 0 | 0 | 0 | 0 | 0 | 1 | 0 | 16 | 659682898
| Online PSC |  | https://podminky.urs.cz/item/CS_URS_2024_01/722176114 | [14 empty] | Online PSC | 2
97 | M | 28615109 | trubka tlaková PPR řada PN 10 32x2,9x4000mm | m | 16.94 |  | 0 | CS ÚRS 2024 01 |  | základní |  | 0 | 0.00057 | 0.0096558 | 0 | 0 | 32 | M | 2 |  |  |  | ROZPOCET | 0 | 0 | 0 | 0 | 0 | 1 | 0 | 16 | -1520967846
| VV |  | 15,4*1,1 'Přepočtené koeficientem množství |  | 16.94 | [12 empty] | VV | 2 | 2 | False | 1 | ROZPOCET
98 | K | 722176115 | Montáž potrubí z plastových trub svařovaných polyfuzně D přes 32 do 40 mm | m | 15.3 |  | 0 | CS ÚRS 2024 01 |  | základní |  | 0 | 0.00066 | 0.010098 | 0 | 0 | 16 | K | 2 |  |  |  | ROZPOCET | 0 | 0 | 0 | 0 | 0 | 1 | 0 | 16 | 1851279179
| Online PSC |  | https://podminky.urs.cz/item/CS_URS_2024_01/722176115 | [14 empty] | Online PSC | 2
99 | M | 28615111 | trubka tlaková PPR řada PN 10 40x3,7x4000mm | m | 16.83 |  | 0 | CS ÚRS 2024 01 |  | základní |  | 0 | 0.00075 | 0.012623 | 0 | 0 | 32 | M | 2 |  |  |  | ROZPOCET | 0 | 0 | 0 | 0 | 0 | 1 | 0 | 16 | 2052872815
| VV |  | 15,3*1,1 'Přepočtené koeficientem množství |  | 16.83 | [12 empty] | VV | 2 | 2 | False | 1 | ROZPOCET
100 | K | 722176117 | Montáž potrubí z plastových trub svařovaných polyfuzně D přes 50 do 63 mm | m | 19.2 |  | 0 | CS ÚRS 2024 01 |  | základní |  | 0 | 0.00101 | 0.019392 | 0 | 0 | 16 | K | 2 |  |  |  | ROZPOCET | 0 | 0 | 0 | 0 | 0 | 1 | 0 | 16 | 1573717450
| Online PSC |  | https://podminky.urs.cz/item/CS_URS_2024_01/722176117 | [14 empty] | Online PSC | 2
101 | M | 28615118 | trubka tlaková PPR řada PN 10 63x5,8x4000mm | m | 21.12 |  | 0 | CS ÚRS 2024 01 |  | základní |  | 0 | 0.00109 | 0.023021 | 0 | 0 | 32 | M | 2 |  |  |  | ROZPOCET | 0 | 0 | 0 | 0 | 0 | 1 | 0 | 16 | -1099089045
| VV |  | 19,2*1,1 'Přepočtené koeficientem množství |  | 21.12 | [12 empty] | VV | 2 | 2 | False | 1 | ROZPOCET
102 | K | 722176118 | Montáž potrubí z plastových trub svařovaných polyfuzně D přes 63 do 75 mm | m | 30.7 |  | 0 | CS ÚRS 2024 01 |  | základní |  | 0 | 0.0012 | 0.03684 | 0 | 0 | 16 | K | 2 |  |  |  | ROZPOCET | 0 | 0 | 0 | 0 | 0 | 1 | 0 | 16 | -1302086151
| Online PSC |  | https://podminky.urs.cz/item/CS_URS_2024_01/722176118 | [14 empty] | Online PSC | 2
103 | M | 28615120 | trubka tlaková PPR řada PN 10 75x6,8x4000mm | m | 33.77 |  | 0 | CS ÚRS 2024 01 |  | základní |  | 0 | 0.00142 | 0.047953 | 0 | 0 | 32 | M | 2 |  |  |  | ROZPOCET | 0 | 0 | 0 | 0 | 0 | 1 | 0 | 16 | -1085664373
| VV |  | 30,7*1,1 'Přepočtené koeficientem množství |  | 33.77 | [12 empty] | VV | 2 | 2 | False | 1 | ROZPOCET
104 | K | 722182012 | Podpůrný žlab pro potrubí průměru D 25 | m | 87 |  | 0 | CS ÚRS 2024 01 |  | základní |  | 0 | 0.00025 | 0.02175 | 0 | 0 | 16 | K | 2 |  |  |  | ROZPOCET | 0 | 0 | 0 | 0 | 0 | 1 | 0 | 16 | -1293619982
| Online PSC |  | https://podminky.urs.cz/item/CS_URS_2024_01/722182012 | [14 empty] | Online PSC | 2
105 | K | 722182013 | Podpůrný žlab pro potrubí průměru D 32 | m | 15.4 |  | 0 | CS ÚRS 2024 01 |  | základní |  | 0 | 0.00026 | 0.004004 | 0 | 0 | 16 | K | 2 |  |  |  | ROZPOCET | 0 | 0 | 0 | 0 | 0 | 1 | 0 | 16 | 1378727182
| Online PSC |  | https://podminky.urs.cz/item/CS_URS_2024_01/722182013 | [14 empty] | Online PSC | 2
106 | K | 722182014 | Podpůrný žlab pro potrubí průměru D 40 | m | 15.3 |  | 0 | CS ÚRS 2024 01 |  | základní |  | 0 | 0.00027 | 0.004131 | 0 | 0 | 16 | K | 2 |  |  |  | ROZPOCET | 0 | 0 | 0 | 0 | 0 | 1 | 0 | 16 | 1487140310
| Online PSC |  | https://podminky.urs.cz/item/CS_URS_2024_01/722182014 | [14 empty] | Online PSC | 2
107 | K | 722182016 | Podpůrný žlab pro potrubí průměru D 63 | m | 19.2 |  | 0 | CS ÚRS 2024 01 |  | základní |  | 0 | 0.00038 | 0.007296 | 0 | 0 | 16 | K | 2 |  |  |  | ROZPOCET | 0 | 0 | 0 | 0 | 0 | 1 | 0 | 16 | -1096261176
| Online PSC |  | https://podminky.urs.cz/item/CS_URS_2024_01/722182016 | [14 empty] | Online PSC | 2
108 | K | 722182017 | Podpůrný žlab pro potrubí průměru D 75 | m | 30.7 |  | 0 | CS ÚRS 2024 01 |  | základní |  | 0 | 0.00048 | 0.014736 | 0 | 0 | 16 | K | 2 |  |  |  | ROZPOCET | 0 | 0 | 0 | 0 | 0 | 1 | 0 | 16 | 1877471154
| Online PSC |  | https://podminky.urs.cz/item/CS_URS_2024_01/722182017 | [14 empty] | Online PSC | 2
109 | K | 722181221 | Ochrana potrubí termoizolačními trubicemi z pěnového polyetylenu PE přilepenými v příčných a podélných spojích, tloušťky izolace přes 6 do 9 mm, vnitřního průměru izolace DN do 22 mm | m | 1 |  | 0 | CS ÚRS 2024 01 |  | základní |  | 0 | 5e-05 | 5e-05 | 0 | 0 | 16 | K | 2 |  |  |  | ROZPOCET | 0 | 0 | 0 | 0 | 0 | 1 | 0 | 16 | -714605624
| Online PSC |  | https://podminky.urs.cz/item/CS_URS_2024_01/722181221 | [14 empty] | Online PSC | 2
110 | K | 722181242 | Ochrana potrubí termoizolačními trubicemi z pěnového polyetylenu PE přilepenými v příčných a podélných spojích, tloušťky izolace přes 13 do 20 mm, vnitřního průměru izolace DN přes 22 do 45 mm | m | 92 |  | 0 | CS ÚRS 2024 01 |  | základní |  | 0 | 0.00016 | 0.01472 | 0 | 0 | 16 | K | 2 |  |  |  | ROZPOCET | 0 | 0 | 0 | 0 | 0 | 1 | 0 | 16 | 1815327017
| Online PSC |  | https://podminky.urs.cz/item/CS_URS_2024_01/722181242 | [14 empty] | Online PSC | 2
111 | K | 722181243 | Ochrana potrubí termoizolačními trubicemi z pěnového polyetylenu PE přilepenými v příčných a podélných spojích, tloušťky izolace přes 13 do 20 mm, vnitřního průměru izolace DN přes 45 do 63 mm | m | 0 |  | 0 | CS ÚRS 2024 01 |  | základní |  | 0 | 0.00019 | 0 | 0 | 0 | 16 | K | 2 |  |  |  | ROZPOCET | 0 | 0 | 0 | 0 | 0 | 1 | 0 | 16 | 265832725
| Online PSC |  | https://podminky.urs.cz/item/CS_URS_2024_01/722181243 | [14 empty] | Online PSC | 2
112 | K | 722181251 | Ochrana potrubí termoizolačními trubicemi z pěnového polyetylenu PE přilepenými v příčných a podélných spojích, tloušťky izolace přes 20 do 25 mm, vnitřního průměru izolace DN do 22 mm | m | 2.6 |  | 0 | CS ÚRS 2024 01 |  | základní |  | 0 | 0.0002 | 0.00052 | 0 | 0 | 16 | K | 2 |  |  |  | ROZPOCET | 0 | 0 | 0 | 0 | 0 | 1 | 0 | 16 | -199571078
| Online PSC |  | https://podminky.urs.cz/item/CS_URS_2024_01/722181251 | [14 empty] | Online PSC | 2
113 | K | 722181253 | Ochrana potrubí termoizolačními trubicemi z pěnového polyetylenu PE přilepenými v příčných a podélných spojích, tloušťky izolace přes 20 do 25 mm, vnitřního průměru izolace DN přes 45 do 63 mm | m | 20.1 |  | 0 | CS ÚRS 2024 01 |  | základní |  | 0 | 0.00027 | 0.005427 | 0 | 0 | 16 | K | 2 |  |  |  | ROZPOCET | 0 | 0 | 0 | 0 | 0 | 1 | 0 | 16 | 1100702357
| Online PSC |  | https://podminky.urs.cz/item/CS_URS_2024_01/722181253 | [14 empty] | Online PSC | 2
114 | K | 722181255 | Ochrana potrubí termoizolačními trubicemi z pěnového polyetylenu PE přilepenými v příčných a podélných spojích, tloušťky izolace přes 20 do 25 mm, vnitřního průměru izolace DN přes 89 do 110 mm | m | 31.6 |  | 0 | CS ÚRS 2024 01 |  | základní |  | 0 | 0.00044 | 0.013904 | 0 | 0 | 16 | K | 2 |  |  |  | ROZPOCET | 0 | 0 | 0 | 0 | 0 | 1 | 0 | 16 | 1392043554
| Online PSC |  | https://podminky.urs.cz/item/CS_URS_2024_01/722181255 | [14 empty] | Online PSC | 2
115 | K | 722181256 | Ochrana potrubí termoizolačními trubicemi z pěnového polyetylenu PE přilepenými v příčných a podélných spojích, tloušťky izolace přes 20 do 25 mm, vnitřního průměru izolace DN přes 110 mm | m | 0 |  | 0 | CS ÚRS 2024 01 |  | základní |  | 0 | 0.00047 | 0 | 0 | 0 | 16 | K | 2 |  |  |  | ROZPOCET | 0 | 0 | 0 | 0 | 0 | 1 | 0 | 16 | -1333477802
| Online PSC |  | https://podminky.urs.cz/item/CS_URS_2024_01/722181256 | [14 empty] | Online PSC | 2
116 | K | 722219102 | Armatury přírubové montáž vodovodních armatur přírubových ostatních typů DN 50 | kus | 11 |  | 0 | CS ÚRS 2024 01 |  | základní |  | 0 | 0.0072 | 0.0792 | 0 | 0 | 16 | K | 2 |  |  |  | ROZPOCET | 0 | 0 | 0 | 0 | 0 | 1 | 0 | 16 | 527306584
| Online PSC |  | https://podminky.urs.cz/item/CS_URS_2024_01/722219102 | [14 empty] | Online PSC | 2
117 | M | 44981604 | ventil přítokový hydrantový 2" PN25 se spojkou pro nástěnný hydrant C52 | kus | 11 |  | 0 | CS ÚRS 2024 01 |  | základní |  | 0 | 0.0016 | 0.0176 | 0 | 0 | 32 | M | 2 |  |  |  | ROZPOCET | 0 | 0 | 0 | 0 | 0 | 1 | 0 | 16 | -563590869
118 | M | FZ-140 | Změkčovací filtr - pro úpravu tvrdosti vody - 140 | kus | 4 |  | 0 |  |  | základní |  | 0 | 0 | 0 | 0 | 0 | 32 | M | 2 |  |  |  | ROZPOCET | 0 | 0 | 0 | 0 | 0 | 1 | 0 | 16 | -9060560
| P |  | Poznámka k položce: Dod+Mont. | [14 empty] | P | 2
119 | K | 722220231 | Armatury s jedním závitem přechodové tvarovky PPR, PN 20 (SDR 6) s kovovým závitem vnitřním přechodky dGK D 20 x G 1/2" | kus | 13 |  | 0 | CS ÚRS 2024 01 |  | základní |  | 0 | 6e-05 | 0.00078 | 0 | 0 | 16 | K | 2 |  |  |  | ROZPOCET | 0 | 0 | 0 | 0 | 0 | 1 | 0 | 16 | -291681387
| Online PSC |  | https://podminky.urs.cz/item/CS_URS_2024_01/722220231 | [14 empty] | Online PSC | 2
120 | K | 722220232 | Armatury s jedním závitem přechodové tvarovky PPR, PN 20 (SDR 6) s kovovým závitem vnitřním přechodky dGK D 25 x G 3/4" | kus | 65 |  | 0 | CS ÚRS 2024 01 |  | základní |  | 0 | 0.0001 | 0.0065 | 0 | 0 | 16 | K | 2 |  |  |  | ROZPOCET | 0 | 0 | 0 | 0 | 0 | 1 | 0 | 16 | -2001197928
| Online PSC |  | https://podminky.urs.cz/item/CS_URS_2024_01/722220232 | [14 empty] | Online PSC | 2
121 | K | 722220233 | Armatury s jedním závitem přechodové tvarovky PPR, PN 20 (SDR 6) s kovovým závitem vnitřním přechodky dGK D 32 x G 1" | kus | 10 |  | 0 | CS ÚRS 2024 01 |  | základní |  | 0 | 0.00018 | 0.0018 | 0 | 0 | 16 | K | 2 |  |  |  | ROZPOCET | 0 | 0 | 0 | 0 | 0 | 1 | 0 | 16 | 1786784266
| Online PSC |  | https://podminky.urs.cz/item/CS_URS_2024_01/722220233 | [14 empty] | Online PSC | 2
122 | K | 722220234 | Armatury s jedním závitem přechodové tvarovky PPR, PN 20 (SDR 6) s kovovým závitem vnitřním přechodky dGK D 40 x G 5/4" | kus | 23 |  | 0 | CS ÚRS 2024 01 |  | základní |  | 0 | 0.0003 | 0.0069 | 0 | 0 | 16 | K | 2 |  |  |  | ROZPOCET | 0 | 0 | 0 | 0 | 0 | 1 | 0 | 16 | 2007199522
| Online PSC |  | https://podminky.urs.cz/item/CS_URS_2024_01/722220234 | [14 empty] | Online PSC | 2
123 | K | 722220235 | Armatury s jedním závitem přechodové tvarovky PPR, PN 20 (SDR 6) s kovovým závitem vnitřním přechodky dGK D 50 x G 6/4" | kus | 1 |  | 0 | CS ÚRS 2024 01 |  | základní |  | 0 | 0.00036 | 0.00036 | 0 | 0 | 16 | K | 2 |  |  |  | ROZPOCET | 0 | 0 | 0 | 0 | 0 | 1 | 0 | 16 | 178628669
| Online PSC |  | https://podminky.urs.cz/item/CS_URS_2024_01/722220235 | [14 empty] | Online PSC | 2
124 | K | 722220236 | Armatury s jedním závitem přechodové tvarovky PPR, PN 20 (SDR 6) s kovovým závitem vnitřním přechodky dGK D 63 x G 2" | kus | 7 |  | 0 | CS ÚRS 2024 01 |  | základní |  | 0 | 0.00075 | 0.00525 | 0 | 0 | 16 | K | 2 |  |  |  | ROZPOCET | 0 | 0 | 0 | 0 | 0 | 1 | 0 | 16 | 1270483052
| Online PSC |  | https://podminky.urs.cz/item/CS_URS_2024_01/722220236 | [14 empty] | Online PSC | 2
125 | K | 722220237 | Armatury s jedním závitem přechodové tvarovky PPR, PN 20 (SDR 6) s kovovým závitem vnitřním přechodky dGK D 75 x G 2 1/2" | kus | 13 |  | 0 | CS ÚRS 2024 01 |  | základní |  | 0 | 0.0011 | 0.0143 | 0 | 0 | 16 | K | 2 |  |  |  | ROZPOCET | 0 | 0 | 0 | 0 | 0 | 1 | 0 | 16 | 510113604
| Online PSC |  | https://podminky.urs.cz/item/CS_URS_2024_01/722220237 | [14 empty] | Online PSC | 2
126 | K | 722231073 | Armatury se dvěma závity ventily zpětné mosazné PN 10 do 110°C G 3/4" | kus | 3 |  | 0 | CS ÚRS 2024 01 |  | základní |  | 0 | 0.00017 | 0.00051 | 0 | 0 | 16 | K | 2 |  |  |  | ROZPOCET | 0 | 0 | 0 | 0 | 0 | 1 | 0 | 16 | -1574633373
| Online PSC |  | https://podminky.urs.cz/item/CS_URS_2024_01/722231073 | [14 empty] | Online PSC | 2
127 | K | 722231074 | Armatury se dvěma závity ventily zpětné mosazné PN 10 do 110°C G 1" | kus | 1 |  | 0 | CS ÚRS 2024 01 |  | základní |  | 0 | 0.00052 | 0.00052 | 0 | 0 | 16 | K | 2 |  |  |  | ROZPOCET | 0 | 0 | 0 | 0 | 0 | 1 | 0 | 16 | -914796523
| Online PSC |  | https://podminky.urs.cz/item/CS_URS_2024_01/722231074 | [14 empty] | Online PSC | 2
128 | K | 722231075 | Armatury se dvěma závity ventily zpětné mosazné PN 10 do 110°C G 5/4" | kus | 1 |  | 0 | CS ÚRS 2024 01 |  | základní |  | 0 | 0.00082 | 0.00082 | 0 | 0 | 16 | K | 2 |  |  |  | ROZPOCET | 0 | 0 | 0 | 0 | 0 | 1 | 0 | 16 | 2036047689
| Online PSC |  | https://podminky.urs.cz/item/CS_URS_2024_01/722231075 | [14 empty] | Online PSC | 2
129 | K | 722231076 | Armatury se dvěma závity ventily zpětné mosazné PN 10 do 110°C G 6/4" | kus | 1 |  | 0 | CS ÚRS 2024 01 |  | základní |  | 0 | 0.0005 | 0.0005 | 0 | 0 | 16 | K | 2 |  |  |  | ROZPOCET | 0 | 0 | 0 | 0 | 0 | 1 | 0 | 16 | -1975847515
| Online PSC |  | https://podminky.urs.cz/item/CS_URS_2024_01/722231076 | [14 empty] | Online PSC | 2
130 | K | 722231077 | Armatury se dvěma závity ventily zpětné mosazné PN 10 do 110°C G 2" | kus | 1 |  | 0 | CS ÚRS 2024 01 |  | základní |  | 0 | 0.00076 | 0.00076 | 0 | 0 | 16 | K | 2 |  |  |  | ROZPOCET | 0 | 0 | 0 | 0 | 0 | 1 | 0 | 16 | 1665530826
| Online PSC |  | https://podminky.urs.cz/item/CS_URS_2024_01/722231077 | [14 empty] | Online PSC | 2
131 | K | 722231078 | Armatury se dvěma závity ventily zpětné mosazné PN 10 do 110°C G 2 1/2" | kus | 1 |  | 0 | CS ÚRS 2024 01 |  | základní |  | 0 | 0.00132 | 0.00132 | 0 | 0 | 16 | K | 2 |  |  |  | ROZPOCET | 0 | 0 | 0 | 0 | 0 | 1 | 0 | 16 | -1003580967
| Online PSC |  | https://podminky.urs.cz/item/CS_URS_2024_01/722231078 | [14 empty] | Online PSC | 2
132 | K | 722231080 | Armatury se dvěma závity ventily zpětné mosazné PN 10 do 110°C G 4" | kus | 2 |  | 0 | CS ÚRS 2024 01 |  | základní |  | 0 | 0.00321 | 0.00642 | 0 | 0 | 16 | K | 2 |  |  |  | ROZPOCET | 0 | 0 | 0 | 0 | 0 | 1 | 0 | 16 | -1805135167
| Online PSC |  | https://podminky.urs.cz/item/CS_URS_2024_01/722231080 | [14 empty] | Online PSC | 2
133 | K | 722231141 | Armatury se dvěma závity ventily pojistné rohové G 1/2" | kus | 1 |  | 0 | CS ÚRS 2024 01 |  | základní |  | 0 | 0.00029 | 0.00029 | 0 | 0 | 16 | K | 2 |  |  |  | ROZPOCET | 0 | 0 | 0 | 0 | 0 | 1 | 0 | 16 | 1819681285
| Online PSC |  | https://podminky.urs.cz/item/CS_URS_2024_01/722231141 | [14 empty] | Online PSC | 2
134 | K | 722231144 | Armatury se dvěma závity ventily pojistné rohové G 5/4" | kus | 1 |  | 0 | CS ÚRS 2024 01 |  | základní |  | 0 | 0.00104 | 0.00104 | 0 | 0 | 16 | K | 2 |  |  |  | ROZPOCET | 0 | 0 | 0 | 0 | 0 | 1 | 0 | 16 | -771051684
| Online PSC |  | https://podminky.urs.cz/item/CS_URS_2024_01/722231144 | [14 empty] | Online PSC | 2
135 | K | 7222311R | Ventil závitový pojistný rohový G 6/4" | kus | 5 |  | 0 |  |  | základní |  | 0 | 0.00104 | 0.0052 | 0 | 0 | 16 | K | 2 |  |  |  | ROZPOCET | 0 | 0 | 0 | 0 | 0 | 1 | 0 | 16 | -2095690908
136 | K | 722232044 | Armatury se dvěma závity kulové kohouty PN 42 do 185 °C přímé vnitřní závit G 3/4" | kus | 56 |  | 0 | CS ÚRS 2024 01 |  | základní |  | 0 | 0.00034 | 0.01904 | 0 | 0 | 16 | K | 2 |  |  |  | ROZPOCET | 0 | 0 | 0 | 0 | 0 | 1 | 0 | 16 | 1954248327
| Online PSC |  | https://podminky.urs.cz/item/CS_URS_2024_01/722232044 | [14 empty] | Online PSC | 2
| P |  | Poznámka k položce: Nerez | [14 empty] | P | 2
137 | K | 722232045 | Armatury se dvěma závity kulové kohouty PN 42 do 185 °C přímé vnitřní závit G 1" | kus | 48 |  | 0 | CS ÚRS 2024 01 |  | základní |  | 0 | 0.0005 | 0.024 | 0 | 0 | 16 | K | 2 |  |  |  | ROZPOCET | 0 | 0 | 0 | 0 | 0 | 1 | 0 | 16 | -677229400
| Online PSC |  | https://podminky.urs.cz/item/CS_URS_2024_01/722232045 | [14 empty] | Online PSC | 2
| P |  | Poznámka k položce: Nerez | [14 empty] | P | 2
138 | K | 722232046 | Armatury se dvěma závity kulové kohouty PN 42 do 185 °C přímé vnitřní závit G 5/4" | kus | 12 |  | 0 | CS ÚRS 2024 01 |  | základní |  | 0 | 0.0007 | 0.0084 | 0 | 0 | 16 | K | 2 |  |  |  | ROZPOCET | 0 | 0 | 0 | 0 | 0 | 1 | 0 | 16 | -2005092885
| Online PSC |  | https://podminky.urs.cz/item/CS_URS_2024_01/722232046 | [14 empty] | Online PSC | 2
| P |  | Poznámka k položce: Nerez | [14 empty] | P | 2
139 | K | 722232047 | Armatury se dvěma závity kulové kohouty PN 42 do 185 °C přímé vnitřní závit G 6/4" | kus | 9 |  | 0 | CS ÚRS 2024 01 |  | základní |  | 0 | 0.00107 | 0.00963 | 0 | 0 | 16 | K | 2 |  |  |  | ROZPOCET | 0 | 0 | 0 | 0 | 0 | 1 | 0 | 16 | 889432975
| Online PSC |  | https://podminky.urs.cz/item/CS_URS_2024_01/722232047 | [14 empty] | Online PSC | 2
| P |  | Poznámka k položce: Nerez | [14 empty] | P | 2
140 | K | 722232048 | Armatury se dvěma závity kulové kohouty PN 42 do 185 °C přímé vnitřní závit G 2" | kus | 16 |  | 0 | CS ÚRS 2024 01 |  | základní |  | 0 | 0.00168 | 0.02688 | 0 | 0 | 16 | K | 2 |  |  |  | ROZPOCET | 0 | 0 | 0 | 0 | 0 | 1 | 0 | 16 | 269695610
| Online PSC |  | https://podminky.urs.cz/item/CS_URS_2024_01/722232048 | [14 empty] | Online PSC | 2
| P |  | Poznámka k položce: Nerez | [14 empty] | P | 2
141 | K | 722232049 | Armatury se dvěma závity kulové kohouty PN 42 do 185 °C přímé vnitřní závit G 2 1/2" | kus | 9 |  | 0 | CS ÚRS 2024 01 |  | základní |  | 0 | 0.00315 | 0.02835 | 0 | 0 | 16 | K | 2 |  |  |  | ROZPOCET | 0 | 0 | 0 | 0 | 0 | 1 | 0 | 16 | -2017047863
| Online PSC |  | https://podminky.urs.cz/item/CS_URS_2024_01/722232049 | [14 empty] | Online PSC | 2
| P |  | Poznámka k položce: Nerez | [14 empty] | P | 2
142 | K | 722232050 | Armatury se dvěma závity kulové kohouty PN 42 do 185 °C přímé vnitřní závit G 3" | kus | 12 |  | 0 | CS ÚRS 2024 01 |  | základní |  | 0 | 0.00432 | 0.05184 | 0 | 0 | 16 | K | 2 |  |  |  | ROZPOCET | 0 | 0 | 0 | 0 | 0 | 1 | 0 | 16 | 1734689079
| Online PSC |  | https://podminky.urs.cz/item/CS_URS_2024_01/722232050 | [14 empty] | Online PSC | 2
| P |  | Poznámka k položce: Nerez | [14 empty] | P | 2
143 | K | 722232051 | Armatury se dvěma závity kulové kohouty PN 42 do 185 °C přímé vnitřní závit G 4" | kus | 4 |  | 0 | CS ÚRS 2024 01 |  | základní |  | 0 | 0.00667 | 0.02668 | 0 | 0 | 16 | K | 2 |  |  |  | ROZPOCET | 0 | 0 | 0 | 0 | 0 | 1 | 0 | 16 | -1905503683
| Online PSC |  | https://podminky.urs.cz/item/CS_URS_2024_01/722232051 | [14 empty] | Online PSC | 2
| P |  | Poznámka k položce: Nerez | [14 empty] | P | 2
144 | K | 722234264 | Armatury se dvěma závity filtry mosazný PN 20 do 80 °C G 3/4" | kus | 2 |  | 0 | CS ÚRS 2024 01 |  | základní |  | 0 | 0.00022 | 0.00044 | 0 | 0 | 16 | K | 2 |  |  |  | ROZPOCET | 0 | 0 | 0 | 0 | 0 | 1 | 0 | 16 | -1718160710
| Online PSC |  | https://podminky.urs.cz/item/CS_URS_2024_01/722234264 | [14 empty] | Online PSC | 2
145 | K | 722234266 | Armatury se dvěma závity filtry mosazný PN 20 do 80 °C G 5/4" | kus | 1 |  | 0 | CS ÚRS 2024 01 |  | základní |  | 0 | 0.00043 | 0.00043 | 0 | 0 | 16 | K | 2 |  |  |  | ROZPOCET | 0 | 0 | 0 | 0 | 0 | 1 | 0 | 16 | 601389160
| Online PSC |  | https://podminky.urs.cz/item/CS_URS_2024_01/722234266 | [14 empty] | Online PSC | 2
146 | K | 722234268R1 | Armatury se dvěma závity filtry mosazný PN 20 do 80 °C G 2" | kus | 3 |  | 0 |  |  | základní |  | 0 | 0.00108 | 0.00324 | 0 | 0 | 16 | K | 2 |  |  |  | ROZPOCET | 0 | 0 | 0 | 0 | 0 | 1 | 0 | 16 | 890138930
147 | K | 722234268R2 | Armatury se dvěma závity filtry mosazný PN 20 do 80 °C G 2" | kus | 1 |  | 0 |  |  | základní |  | 0 | 0.00108 | 0.00108 | 0 | 0 | 16 | K | 2 |  |  |  | ROZPOCET | 0 | 0 | 0 | 0 | 0 | 1 | 0 | 16 | 1703368983
148 | K | 722234271 | Armatury se dvěma závity filtry bronzový PN 16 do 120 °C G 4" | kus | 3 |  | 0 | CS ÚRS 2024 01 |  | základní |  | 0 | 0.00452 | 0.01356 | 0 | 0 | 16 | K | 2 |  |  |  | ROZPOCET | 0 | 0 | 0 | 0 | 0 | 1 | 0 | 16 | -1080935437
| Online PSC |  | https://podminky.urs.cz/item/CS_URS_2024_01/722234271 | [14 empty] | Online PSC | 2
149 | K | 722262227 | Vodoměry pro vodu do 40°C závitové horizontální jednovtokové suchoběžné pro dálkový odečet G 3/4" x 130 mm Qn 4,0 R100 | kus | 7 |  | 0 | CS ÚRS 2024 01 |  | základní |  | 0 | 0.00189 | 0.01323 | 0 | 0 | 16 | K | 2 |  |  |  | ROZPOCET | 0 | 0 | 0 | 0 | 0 | 1 | 0 | 16 | 1897590089
| Online PSC |  | https://podminky.urs.cz/item/CS_URS_2024_01/722262227 | [14 empty] | Online PSC | 2
150 | K | 722263210 | Vodoměry pro vodu do 100°C závitové horizontální jednovtokové suchoběžné pro dálkový odečet G 3/4"x 130 mm Qn 4,0 R100 | kus | 3 |  | 0 | CS ÚRS 2024 01 |  | základní |  | 0 | 0.00189 | 0.00567 | 0 | 0 | 16 | K | 2 |  |  |  | ROZPOCET | 0 | 0 | 0 | 0 | 0 | 1 | 0 | 16 | -1057176134
| Online PSC |  | https://podminky.urs.cz/item/CS_URS_2024_01/722263210 | [14 empty] | Online PSC | 2
151 | K | 722263215 | Vodoměry pro vodu do 100°C závitové horizontální vícevtokové mokroběžné G 6/4"x 300 mm Qn 10 | kus | 1 |  | 0 | CS ÚRS 2024 01 |  | základní |  | 0 | 0.00829 | 0.00829 | 0 | 0 | 16 | K | 2 |  |  |  | ROZPOCET | 0 | 0 | 0 | 0 | 0 | 1 | 0 | 16 | -479203802
| Online PSC |  | https://podminky.urs.cz/item/CS_URS_2024_01/722263215 | [14 empty] | Online PSC | 2
152 | K | 722263R1 | Vodoměr Qp=40m³/h, 30°C, vč. připojovacího materiálu, impulzní výstup, DN50 | kus | 1 |  | 0 |  |  | základní |  | 0 | 0.02406 | 0.02406 | 0 | 0 | 16 | K | 2 |  |  |  | ROZPOCET | 0 | 0 | 0 | 0 | 0 | 1 | 0 | 16 | 1958461993
153 | K | 722263R2 | Qp=63m³/h, 30°C, vč. připojovacího materiálu, impulzní výstup, DN65 | kus | 1 |  | 0 |  |  | základní |  | 0 | 0.03196 | 0.03196 | 0 | 0 | 16 | K | 2 |  |  |  | ROZPOCET | 0 | 0 | 0 | 0 | 0 | 1 | 0 | 16 | -698155071
154 | M | R | Automatická dopouštěcí sestava se systémovým oddělovačem BA typu, Y-filtrem a uzavíracím ventilem (3/4”) | kus | 1 |  | 0 |  |  | základní |  | 0 | 0.00461 | 0.00461 | 0 | 0 | 32 | M | 2 |  |  |  | ROZPOCET | 0 | 0 | 0 | 0 | 0 | 1 | 0 | 16 | -120941338
155 | M | 28654004 | koleno 90° PPR pro rozvod pitné a teplé užitkové vody D 25mm | kus | 40 |  | 0 | CS ÚRS 2024 01 |  | základní |  | 0 | 3e-05 | 0.0012 | 0 | 0 | 32 | M | 2 |  |  |  | ROZPOCET | 0 | 0 | 0 | 0 | 0 | 1 | 0 | 16 | 2095310856
156 | M | 28654006 | koleno 90° PPR pro rozvod pitné a teplé užitkové vody D 32mm | kus | 21 |  | 0 | CS ÚRS 2024 01 |  | základní |  | 0 | 5e-05 | 0.00105 | 0 | 0 | 32 | M | 2 |  |  |  | ROZPOCET | 0 | 0 | 0 | 0 | 0 | 1 | 0 | 16 | 22455431
157 | M | 28654008 | koleno 90° PPR pro rozvod pitné a teplé užitkové vody D 40mm | kus | 29 |  | 0 | CS ÚRS 2024 01 |  | základní |  | 0 | 0.0001 | 0.0029 | 0 | 0 | 32 | M | 2 |  |  |  | ROZPOCET | 0 | 0 | 0 | 0 | 0 | 1 | 0 | 16 | -1683984983
158 | M | 28654012 | koleno 90° PPR pro rozvod pitné a teplé užitkové vody D 63mm | kus | 23 |  | 0 | CS ÚRS 2024 01 |  | základní |  | 0 | 0.00036 | 0.00828 | 0 | 0 | 32 | M | 2 |  |  |  | ROZPOCET | 0 | 0 | 0 | 0 | 0 | 1 | 0 | 16 | 1650335356
159 | M | 28654013 | koleno 90° PPR pro rozvod pitné a teplé užitkové vody D 75mm | kus | 18 |  | 0 | CS ÚRS 2024 01 |  | základní |  | 0 | 0.00054 | 0.00972 | 0 | 0 | 32 | M | 2 |  |  |  | ROZPOCET | 0 | 0 | 0 | 0 | 0 | 1 | 0 | 16 | 1209947704
160 | M | 28654078 | T-kus jednoznačný PPR D 40mm | kus | 3 |  | 0 | CS ÚRS 2024 01 |  | základní |  | 0 | 0.00012 | 0.00036 | 0 | 0 | 32 | M | 2 |  |  |  | ROZPOCET | 0 | 0 | 0 | 0 | 0 | 1 | 0 | 16 | 107093632
161 | M | 28654076 | T-kus jednoznačný PPR D 32mm | kus | 1 |  | 0 | CS ÚRS 2024 01 |  | základní |  | 0 | 7e-05 | 7e-05 | 0 | 0 | 32 | M | 2 |  |  |  | ROZPOCET | 0 | 0 | 0 | 0 | 0 | 1 | 0 | 16 | -1102068749
162 | M | 28654072 | T-kus jednoznačný PPR D 20mm | kus | 1 |  | 0 | CS ÚRS 2024 01 |  | základní |  | 0 | 3e-05 | 3e-05 | 0 | 0 | 32 | M | 2 |  |  |  | ROZPOCET | 0 | 0 | 0 | 0 | 0 | 1 | 0 | 16 | -265955243
163 | M | 28654080 | T-kus jednoznačný PPR D 50mm | kus | 1 |  | 0 | CS ÚRS 2024 01 |  | základní |  | 0 | 0.0002 | 0.0002 | 0 | 0 | 32 | M | 2 |  |  |  | ROZPOCET | 0 | 0 | 0 | 0 | 0 | 1 | 0 | 16 | -426943484
164 | M | 28654082 | T-kus jednoznačný PPR D 63mm | kus | 3 |  | 0 | CS ÚRS 2024 01 |  | základní |  | 0 | 0.0004 | 0.0012 | 0 | 0 | 32 | M | 2 |  |  |  | ROZPOCET | 0 | 0 | 0 | 0 | 0 | 1 | 0 | 16 | -573284086
165 | M | 28654084 | T-kus jednoznačný PPR D 75mm | kus | 1 |  | 0 | CS ÚRS 2024 01 |  | základní |  | 0 | 0.00064 | 0.00064 | 0 | 0 | 32 | M | 2 |  |  |  | ROZPOCET | 0 | 0 | 0 | 0 | 0 | 1 | 0 | 16 | -2001324673
166 | M | 28654074 | T-kus jednoznačný PPR D 25mm | kus | 4 |  | 0 | CS ÚRS 2024 01 |  | základní |  | 0 | 4e-05 | 0.00016 | 0 | 0 | 32 | M | 2 |  |  |  | ROZPOCET | 0 | 0 | 0 | 0 | 0 | 1 | 0 | 16 | 606424701
167 | M | 28654110 | T-kus redukovaný PPR D 40x25x40mm | kus | 1 |  | 0 | CS ÚRS 2024 01 |  | základní |  | 0 | 0.00011 | 0.00011 | 0 | 0 | 32 | M | 2 |  |  |  | ROZPOCET | 0 | 0 | 0 | 0 | 0 | 1 | 0 | 16 | 1206646797
168 | M | 28654112 | T-kus redukovaný PPR D 40x32x40mm | kus | 1 |  | 0 | CS ÚRS 2024 01 |  | základní |  | 0 | 0.00011 | 0.00011 | 0 | 0 | 32 | M | 2 |  |  |  | ROZPOCET | 0 | 0 | 0 | 0 | 0 | 1 | 0 | 16 | 1631409958
169 | K | 722213115 | Armatury přírubové zpětné klapky samočinné PN 16 do 200°C (L 10 117 616) DN 100 | soubor | 1 |  | 0 | CS ÚRS 2024 01 |  | základní |  | 0 | 0.04093 | 0.04093 | 0 | 0 | 16 | K | 2 |  |  |  | ROZPOCET | 0 | 0 | 0 | 0 | 0 | 1 | 0 | 16 | -9901102
| Online PSC |  | https://podminky.urs.cz/item/CS_URS_2024_01/722213115 | [14 empty] | Online PSC | 2
170 | K | 722213116 | Armatury přírubové zpětné klapky samočinné PN 16 do 200°C (L 10 117 616) DN 125 | soubor | 1 |  | 0 | CS ÚRS 2024 01 |  | základní |  | 0 | 0.05789 | 0.05789 | 0 | 0 | 16 | K | 2 |  |  |  | ROZPOCET | 0 | 0 | 0 | 0 | 0 | 1 | 0 | 16 | 1384595495
| Online PSC |  | https://podminky.urs.cz/item/CS_URS_2024_01/722213116 | [14 empty] | Online PSC | 2
171 | K | 998722101 | Přesun hmot pro vnitřní vodovod stanovený z hmotnosti přesunovaného materiálu vodorovná dopravní vzdálenost do 50 m základní v objektech výšky do 6 m | t | 0.941 |  | 0 | CS ÚRS 2024 01 |  | základní |  | 0 | 0 | 0 | 0 | 0 | 16 | K | 2 |  |  |  | ROZPOCET | 0 | 0 | 0 | 0 | 0 | 1 | 0 | 16 | 1853982711
| Online PSC |  | https://podminky.urs.cz/item/CS_URS_2024_01/998722101 | [14 empty] | Online PSC | 2
172 | K | PV-32-0,9 | Pojistný ventil závitový G 5/4", mat. mosaz, o.p = 0,9MPa | kus | 1 |  | 0 |  |  | základní |  | 0 | 0.00104 | 0.00104 | 0 | 0 | 16 | K | 2 |  |  |  | ROZPOCET | 0 | 0 | 0 | 0 | 0 | 1 | 0 | 16 | 345824465
173 | K | PV-40-0,9 | Pojistný ventil závitový G 6/4", mat. mosaz, o.p = 0,9MPa | kus | 5 |  | 0 |  |  | základní |  | 0 | 0.00104 | 0.0052 | 0 | 0 | 16 | K | 2 |  |  |  | ROZPOCET | 0 | 0 | 0 | 0 | 0 | 1 | 0 | 16 | 1791345864
| D | 724 | Zdravotechnika - strojní vybavení |  |  |  | 0 |  |  |  |  | 0 |  | 0.04773 |  | 0 | 2 | D | 1 |  |  |  | ROZPOCET | [6 empty] | 0
174 | K | 724246012 | Zařízení pro úpravu vody dávkovací čerpadla proporcionální s nádrží a impulzním vodoměrem výkon 0-4 l/h, jednotlivé dávky 0,36 m3 G 1" | soubor | 3 |  | 0 | CS ÚRS 2024 01 |  | základní |  | 0 | 0.01591 | 0.04773 | 0 | 0 | 16 | K | 2 |  |  |  | ROZPOCET | 0 | 0 | 0 | 0 | 0 | 1 | 0 | 16 | 782646090
| Online PSC |  | https://podminky.urs.cz/item/CS_URS_2024_01/724246012 | [14 empty] | Online PSC | 2
| D | 732 | Ústřední vytápění - strojovny |  |  |  | 0 |  |  |  |  | 0 |  | 5.4951 |  | 34.0016 | 2 | D | 1 |  |  |  | ROZPOCET | [6 empty] | 0
175 | K | 732219348 | Montáž ohříváků vody zásobníkových stojatých PN 1,6/1,0 o obsahu 4 000 l | soubor | 1 |  | 0 | CS ÚRS 2024 01 |  | základní |  | 0 | 0.01198 | 0.01198 | 0 | 0 | 16 | K | 2 |  |  |  | ROZPOCET | 0 | 0 | 0 | 0 | 0 | 1 | 0 | 16 | -1235081852
| Online PSC |  | https://podminky.urs.cz/item/CS_URS_2024_01/732219348 | [14 empty] | Online PSC | 2
176 | K | 732219351 | Montáž ohříváků vody zásobníkových stojatých PN 1,6/1,0 o obsahu 10 000 l | soubor | 3 |  | 0 | CS ÚRS 2024 01 |  | základní |  | 0 | 0.01686 | 0.05058 | 0 | 0 | 16 | K | 2 |  |  |  | ROZPOCET | 0 | 0 | 0 | 0 | 0 | 1 | 0 | 16 | -859951821
| Online PSC |  | https://podminky.urs.cz/item/CS_URS_2024_01/732219351 | [14 empty] | Online PSC | 2
177 | K | 732221813 | Demontáž výměníků tepla protiproudových s vložkami tvaru U o v. pl. přes 6,3 do 16,0 m2 | kus | 25 |  | 0 | CS ÚRS 2024 01 |  | základní |  | 0 | 0 | 0 | 0.624 | 15.6 | 16 | K | 2 |  |  |  | ROZPOCET | 0 | 0 | 0 | 0 | 0 | 1 | 0 | 16 | 1620611270
| Online PSC |  | https://podminky.urs.cz/item/CS_URS_2024_01/732221813 | [14 empty] | Online PSC | 2
178 | K | 732231003 | Akumulační nádrž bez přípravy TUV bez výměníku PN 10 o objemu 250 l, nerez | soubor | 1 |  | 0 | CS ÚRS 2024 01 |  | základní |  | 0 | 0.07128 | 0.07128 | 0 | 0 | 16 | K | 2 |  |  |  | ROZPOCET | 0 | 0 | 0 | 0 | 0 | 1 | 0 | 16 | -1481649548
| Online PSC |  | https://podminky.urs.cz/item/CS_URS_2024_01/732231003 | [14 empty] | Online PSC | 2
179 | K | 732320814 | Demontáž nádrží beztlakých nebo tlakových odpojení od rozvodů potrubí nádrže o obsahu přes 200 do 500 l | kus | 8 |  | 0 | CS ÚRS 2024 01 |  | základní |  | 0 | 0 | 0 | 0.06 | 0.48 | 16 | K | 2 |  |  |  | ROZPOCET | 0 | 0 | 0 | 0 | 0 | 1 | 0 | 16 | 2067535413
| Online PSC |  | https://podminky.urs.cz/item/CS_URS_2024_01/732320814 | [14 empty] | Online PSC | 2
180 | K | 732320815 | Demontáž nádrží beztlakých nebo tlakových odpojení od rozvodů potrubí nádrže o obsahu přes 500 do 1 000 l | kus | 0 |  | 0 | CS ÚRS 2024 01 |  | základní |  | 0 | 0 | 0 | 0.126 | 0 | 16 | K | 2 |  |  |  | ROZPOCET | 0 | 0 | 0 | 0 | 0 | 1 | 0 | 16 | 1939045532
| Online PSC |  | https://podminky.urs.cz/item/CS_URS_2024_01/732320815 | [14 empty] | Online PSC | 2
181 | K | 732320817 | Demontáž nádrží beztlakých nebo tlakových odpojení od rozvodů potrubí nádrže o obsahu přes 2 000 do 3 000 l | kus | 2 |  | 0 | CS ÚRS 2024 01 |  | základní |  | 0 | 0 | 0 | 0.64 | 1.28 | 16 | K | 2 |  |  |  | ROZPOCET | 0 | 0 | 0 | 0 | 0 | 1 | 0 | 16 | 649491341
| Online PSC |  | https://podminky.urs.cz/item/CS_URS_2024_01/732320817 | [14 empty] | Online PSC | 2
182 | K | 732320818 | Demontáž nádrží beztlakých nebo tlakových odpojení od rozvodů potrubí nádrže o obsahu přes 3 000 do 5 000 l | kus | 4 |  | 0 | CS ÚRS 2024 01 |  | základní |  | 0 | 0 | 0 | 0.905 | 3.62 | 16 | K | 2 |  |  |  | ROZPOCET | 0 | 0 | 0 | 0 | 0 | 1 | 0 | 16 | -915092102
| Online PSC |  | https://podminky.urs.cz/item/CS_URS_2024_01/732320818 | [14 empty] | Online PSC | 2
183 | K | 732320819 | Demontáž nádrží beztlakých nebo tlakových odpojení od rozvodů potrubí nádrže o obsahu přes 5 000 do 7 000 l | kus | 3 |  | 0 | CS ÚRS 2024 01 |  | základní |  | 0 | 0 | 0 | 1.2 | 3.6 | 16 | K | 2 |  |  |  | ROZPOCET | 0 | 0 | 0 | 0 | 0 | 1 | 0 | 16 | -788230024
| Online PSC |  | https://podminky.urs.cz/item/CS_URS_2024_01/732320819 | [14 empty] | Online PSC | 2
184 | K | 732320821 | Demontáž nádrží beztlakých nebo tlakových odpojení od rozvodů potrubí nádrže o obsahu přes 7 000 do 10 000 l | kus | 0 |  | 0 | CS ÚRS 2024 01 |  | základní |  | 0 | 0 | 0 | 1.6 | 0 | 16 | K | 2 |  |  |  | ROZPOCET | 0 | 0 | 0 | 0 | 0 | 1 | 0 | 16 | -1795340091
| Online PSC |  | https://podminky.urs.cz/item/CS_URS_2024_01/732320821 | [14 empty] | Online PSC | 2
185 | K | 732324813 | Demontáž nádrží beztlakých nebo tlakových vypuštění vody z nádrží o obsahu přes 100 do 200 l | kus | 8 |  | 0 | CS ÚRS 2024 01 |  | základní |  | 0 | 0 | 0 | 0.0222 | 0.1776 | 16 | K | 2 |  |  |  | ROZPOCET | 0 | 0 | 0 | 0 | 0 | 1 | 0 | 16 | -1929059862
| Online PSC |  | https://podminky.urs.cz/item/CS_URS_2024_01/732324813 | [14 empty] | Online PSC | 2
186 | K | 732324815 | Demontáž nádrží beztlakých nebo tlakových vypuštění vody z nádrží o obsahu přes 500 do 1 000 l | kus | 0 |  | 0 | CS ÚRS 2024 01 |  | základní |  | 0 | 0 | 0 | 0.126 | 0 | 16 | K | 2 |  |  |  | ROZPOCET | 0 | 0 | 0 | 0 | 0 | 1 | 0 | 16 | -246283444
| Online PSC |  | https://podminky.urs.cz/item/CS_URS_2024_01/732324815 | [14 empty] | Online PSC | 2
187 | K | 732324817 | Demontáž nádrží beztlakých nebo tlakových vypuštění vody z nádrží o obsahu přes 2 000 do 3 000 l | kus | 2 |  | 0 | CS ÚRS 2024 01 |  | základní |  | 0 | 0 | 0 | 0.64 | 1.28 | 16 | K | 2 |  |  |  | ROZPOCET | 0 | 0 | 0 | 0 | 0 | 1 | 0 | 16 | 1008887572
| Online PSC |  | https://podminky.urs.cz/item/CS_URS_2024_01/732324817 | [14 empty] | Online PSC | 2
188 | K | 732324818 | Demontáž nádrží beztlakých nebo tlakových vypuštění vody z nádrží o obsahu přes 3 000 do 5 000 l | kus | 4 |  | 0 | CS ÚRS 2024 01 |  | základní |  | 0 | 0 | 0 | 0.905 | 3.62 | 16 | K | 2 |  |  |  | ROZPOCET | 0 | 0 | 0 | 0 | 0 | 1 | 0 | 16 | 2126118392
| Online PSC |  | https://podminky.urs.cz/item/CS_URS_2024_01/732324818 | [14 empty] | Online PSC | 2
189 | K | 732324819 | Demontáž nádrží beztlakých nebo tlakových vypuštění vody z nádrží o obsahu přes 5 000 do 7 000 l | kus | 3 |  | 0 | CS ÚRS 2024 01 |  | základní |  | 0 | 0 | 0 | 1.2 | 3.6 | 16 | K | 2 |  |  |  | ROZPOCET | 0 | 0 | 0 | 0 | 0 | 1 | 0 | 16 | -1790862283
| Online PSC |  | https://podminky.urs.cz/item/CS_URS_2024_01/732324819 | [14 empty] | Online PSC | 2
190 | K | 732324821 | Demontáž nádrží beztlakých nebo tlakových vypuštění vody z nádrží o obsahu přes 7 000 do 10 000 l | kus | 0 |  | 0 | CS ÚRS 2024 01 |  | základní |  | 0 | 0 | 0 | 1.6 | 0 | 16 | K | 2 |  |  |  | ROZPOCET | 0 | 0 | 0 | 0 | 0 | 1 | 0 | 16 | 309682123
| Online PSC |  | https://podminky.urs.cz/item/CS_URS_2024_01/732324821 | [14 empty] | Online PSC | 2
191 | K | 732420813 | Demontáž čerpadel oběhových spirálních (do potrubí) DN 50 | kus | 8 |  | 0 | CS ÚRS 2024 01 |  | základní |  | 0 | 7e-05 | 0.00056 | 0.022 | 0.176 | 16 | K | 2 |  |  |  | ROZPOCET | 0 | 0 | 0 | 0 | 0 | 1 | 0 | 16 | 2071248998
| Online PSC |  | https://podminky.urs.cz/item/CS_URS_2024_01/732420813 | [14 empty] | Online PSC | 2
192 | K | 732420814 | Demontáž čerpadel oběhových spirálních (do potrubí) DN 65 | kus | 19 |  | 0 | CS ÚRS 2024 01 |  | základní |  | 0 | 7e-05 | 0.00133 | 0.024 | 0.456 | 16 | K | 2 |  |  |  | ROZPOCET | 0 | 0 | 0 | 0 | 0 | 1 | 0 | 16 | -2086633688
| Online PSC |  | https://podminky.urs.cz/item/CS_URS_2024_01/732420814 | [14 empty] | Online PSC | 2
193 | K | 732420815 | Demontáž čerpadel oběhových spirálních (do potrubí) DN 80 | kus | 4 |  | 0 | CS ÚRS 2024 01 |  | základní |  | 0 | 1e-05 | 4e-05 | 0.028 | 0.112 | 16 | K | 2 |  |  |  | ROZPOCET | 0 | 0 | 0 | 0 | 0 | 1 | 0 | 16 | 1094378360
| Online PSC |  | https://podminky.urs.cz/item/CS_URS_2024_01/732420815 | [14 empty] | Online PSC | 2
194 | K | 732420816 | Demontáž čerpadel oběhových spirálních (do potrubí) DN 100 | kus | 0 |  | 0 | CS ÚRS 2024 01 |  | základní |  | 0 | 1e-05 | 0 | 0.044 | 0 | 16 | K | 2 |  |  |  | ROZPOCET | 0 | 0 | 0 | 0 | 0 | 1 | 0 | 16 | 492450643
| Online PSC |  | https://podminky.urs.cz/item/CS_URS_2024_01/732420816 | [14 empty] | Online PSC | 2
195 | K | 732420817 | Demontáž čerpadel oběhových spirálních (do potrubí) DN 125 | kus | 0 |  | 0 | CS ÚRS 2024 01 |  | základní |  | 0 | 1e-05 | 0 | 0.048 | 0 | 16 | K | 2 |  |  |  | ROZPOCET | 0 | 0 | 0 | 0 | 0 | 1 | 0 | 16 | 1925888493
| Online PSC |  | https://podminky.urs.cz/item/CS_URS_2024_01/732420817 | [14 empty] | Online PSC | 2
196 | K | AN-3000 | Akumulační nádrž bez přípravy TUV bez výměníku PN10 o objemu 2000 l, nerez | soubor | 1 |  | 0 |  |  | základní |  | 0 | 0.15254 | 0.15254 | 0 | 0 | 16 | K | 2 |  |  |  | ROZPOCET | 0 | 0 | 0 | 0 | 0 | 1 | 0 | 16 | 1691155642
197 | K | AN-5000 | Akumulační nádrž bez přípravy TUV bez výměníku PN10 o objemu 5000 l, nerez | soubor | 3 |  | 0 |  |  | základní |  | 0 | 0.15254 | 0.45762 | 0 | 0 | 16 | K | 2 |  |  |  | ROZPOCET | 0 | 0 | 0 | 0 | 0 | 1 | 0 | 16 | 909904134
198 | K | 732331616 | Nádoby expanzní tlakové pro topné a chladicí soustavy s membránou bez pojistného ventilu se závitovým připojením PN 0,6 o objemu 50 l | soubor | 2 |  | 0 | CS ÚRS 2024 01 |  | základní |  | 0 | 0.00683 | 0.01366 | 0 | 0 | 16 | K | 2 |  |  |  | ROZPOCET | 0 | 0 | 0 | 0 | 0 | 1 | 0 | 16 | 460176228
| Online PSC |  | https://podminky.urs.cz/item/CS_URS_2024_01/732331616 | [14 empty] | Online PSC | 2
199 | K | 732331617 | Nádoby expanzní tlakové pro topné a chladicí soustavy s membránou bez pojistného ventilu se závitovým připojením PN 0,6 o objemu 80 l | soubor | 2 |  | 0 | CS ÚRS 2024 01 |  | základní |  | 0 | 0.01137 | 0.02274 | 0 | 0 | 16 | K | 2 |  |  |  | ROZPOCET | 0 | 0 | 0 | 0 | 0 | 1 | 0 | 16 | -403811233
| Online PSC |  | https://podminky.urs.cz/item/CS_URS_2024_01/732331617 | [14 empty] | Online PSC | 2
200 | K | 732331627 | Nádoby expanzní tlakové pro topné a chladicí soustavy s membránou bez pojistného ventilu se závitovým připojením PN 0,6 o objemu 800 l | soubor | 2 |  | 0 | CS ÚRS 2024 01 |  | základní |  | 0 | 0.10387 | 0.20774 | 0 | 0 | 16 | K | 2 |  |  |  | ROZPOCET | 0 | 0 | 0 | 0 | 0 | 1 | 0 | 16 | -1930406343
| Online PSC |  | https://podminky.urs.cz/item/CS_URS_2024_01/732331627 | [14 empty] | Online PSC | 2
201 | K | 732331628 | Nádoby expanzní tlakové pro topné a chladicí soustavy s membránou bez pojistného ventilu se závitovým připojením PN 0,6 o objemu 1000 l | soubor | 1 |  | 0 | CS ÚRS 2024 01 |  | základní |  | 0 | 0.12687 | 0.12687 | 0 | 0 | 16 | K | 2 |  |  |  | ROZPOCET | 0 | 0 | 0 | 0 | 0 | 1 | 0 | 16 | 2004373225
| Online PSC |  | https://podminky.urs.cz/item/CS_URS_2024_01/732331628 | [14 empty] | Online PSC | 2
202 | K | 732332422 | Expanzní automaty čerpadlové přídavné expanzní nádoby PN 0,6 o objemu 300 l | soubor | 1 |  | 0 | CS ÚRS 2024 01 |  | základní |  | 0 | 0.0525 | 0.0525 | 0 | 0 | 16 | K | 2 |  |  |  | ROZPOCET | 0 | 0 | 0 | 0 | 0 | 1 | 0 | 16 | 99029833
| Online PSC |  | https://podminky.urs.cz/item/CS_URS_2024_01/732332422 | [14 empty] | Online PSC | 2
203 | K | 732332423 | Expanzní automaty čerpadlové přídavné expanzní nádoby PN 0,6 o objemu 400 l | soubor | 1 |  | 0 | CS ÚRS 2024 01 |  | základní |  | 0 | 0.0685 | 0.0685 | 0 | 0 | 16 | K | 2 |  |  |  | ROZPOCET | 0 | 0 | 0 | 0 | 0 | 1 | 0 | 16 | 1511102387
| Online PSC |  | https://podminky.urs.cz/item/CS_URS_2024_01/732332423 | [14 empty] | Online PSC | 2
204 | K | 732332426 | Expanzní automaty čerpadlové přídavné expanzní nádoby PN 0,6 o objemu 800 l | soubor | 2 |  | 0 | CS ÚRS 2024 01 |  | základní |  | 0 | 0.1165 | 0.233 | 0 | 0 | 16 | K | 2 |  |  |  | ROZPOCET | 0 | 0 | 0 | 0 | 0 | 1 | 0 | 16 | 1792114245
| Online PSC |  | https://podminky.urs.cz/item/CS_URS_2024_01/732332426 | [14 empty] | Online PSC | 2
205 | K | 732332427 | Expanzní automaty čerpadlové přídavné expanzní nádoby PN 0,6 o objemu 1000 l | soubor | 2 |  | 0 | CS ÚRS 2024 01 |  | základní |  | 0 | 0.1385 | 0.277 | 0 | 0 | 16 | K | 2 |  |  |  | ROZPOCET | 0 | 0 | 0 | 0 | 0 | 1 | 0 | 16 | -991435877
| Online PSC |  | https://podminky.urs.cz/item/CS_URS_2024_01/732332427 | [14 empty] | Online PSC | 2
206 | K | 732332428 | Expanzní automaty čerpadlové přídavné expanzní nádoby PN 0,6 o objemu 1500 l | soubor | 2 |  | 0 | CS ÚRS 2024 01 |  | základní |  | 0 | 0.3255 | 0.651 | 0 | 0 | 16 | K | 2 |  |  |  | ROZPOCET | 0 | 0 | 0 | 0 | 0 | 1 | 0 | 16 | 1300263689
| Online PSC |  | https://podminky.urs.cz/item/CS_URS_2024_01/732332428 | [14 empty] | Online PSC | 2
207 | K | 732332511 | Expanzní automaty čerpadlové řídící jednotky základních nádob s jedním čerpadlem PN 1,0 230 V 2-1/60 | soubor | 6 |  | 0 | CS ÚRS 2024 01 |  | základní |  | 0 | 0.04401 | 0.26406 | 0 | 0 | 16 | K | 2 |  |  |  | ROZPOCET | 0 | 0 | 0 | 0 | 0 | 1 | 0 | 16 | 1681091502
| Online PSC |  | https://podminky.urs.cz/item/CS_URS_2024_01/732332511 | [14 empty] | Online PSC | 2
208 | K | 732421202R | Čerpadlo cirkulační, závitové nerezové, Q=1m³/h - P=80kPa, 50 Hz - 1x 230V - 180 W, s integrovanou regulací otáček PN10 DN25 | soubor | 1 |  | 0 |  |  | základní |  | 0 | 0.00328 | 0.00328 | 0 | 0 | 16 | K | 2 |  |  |  | ROZPOCET | 0 | 0 | 0 | 0 | 0 | 1 | 0 | 16 | 974521264
209 | K | 732421202R1 | Čerpadlo nabíjení TV, závitové nerezové, Q=1,3m³/h - P=40kPa, 50 Hz - 1x 230V - 100 W, s integrovanou regulací otáček PN10 DN25 | soubor | 1 |  | 0 |  |  | základní |  | 0 | 0.00328 | 0.00328 | 0 | 0 | 16 | K | 2 |  |  |  | ROZPOCET | 0 | 0 | 0 | 0 | 0 | 1 | 0 | 16 | -1478141679
210 | K | 732422203R1 | Čerpadlo cirkulační, přírubové nerezové, Q=6,5m3/h, P=140kPa, s integrovanou regulací otáček, 1x230, 550W,PN10,DN32 | soubor | 0 |  | 0 |  |  | základní |  | 0 | 0.02048 | 0 | 0 | 0 | 16 | K | 2 |  |  |  | ROZPOCET | 0 | 0 | 0 | 0 | 0 | 1 | 0 | 16 | -839037531
211 | K | 732422214R | Čerpadlo cirkulační, přírubové nerezové, nerezové, Q=8m3/h, P=250kPa, s externím řízením otáček - 1500W PN10 DN40 | soubor | 2 |  | 0 |  |  | základní |  | 0 | 0.02154 | 0.04308 | 0 | 0 | 16 | K | 2 |  |  |  | ROZPOCET | 0 | 0 | 0 | 0 | 0 | 1 | 0 | 16 | 1709728106
212 | K | 732422214RR2 | Čerpadlo cirkulační, přírubové nerezové, nerezové, Q=5,9m³/h - P=105kPa, 50 Hz - 1x 230V - 615W, s integrovaným měničem otáček | soubor | 1 |  | 0 |  |  | základní |  | 0 | 0.02154 | 0.02154 | 0 | 0 | 16 | K | 2 |  |  |  | ROZPOCET | 0 | 0 | 0 | 0 | 0 | 1 | 0 | 16 | 1012338471
213 | K | 732422216R5 | Čerpadlo cirkulace nerezové, Q=32,2m³/h - P=250kPa, 50 Hz - 3x 400V - 5500W PN10 DN80 | soubor | 1 |  | 0 |  |  | základní |  | 0 | 0.02154 | 0.02154 | 0 | 0 | 16 | K | 2 |  |  |  | ROZPOCET | 0 | 0 | 0 | 0 | 0 | 1 | 0 | 16 | -1477258891
214 | K | 732422236R1 | Cirkulační čerpadlo Q=30m³/h - P=340kPa, 50 Hz - 3x 400V - 5500W, PN16,DN65 | soubor | 0 |  | 0 |  |  | základní |  | 0 | 0.02889 | 0 | 0 | 0 | 16 | K | 2 |  |  |  | ROZPOCET | 0 | 0 | 0 | 0 | 0 | 1 | 0 | 16 | 1530809466
215 | K | 732422531R1 | Čerpadlo nabíjení TV, přírubové nerezové, Q=18m3/h, P=40kPa, s integrovanou regulací otáček - 615W PN10 DN40 | soubor | 1 |  | 0 | CS ÚRS 2024 01 |  | základní |  | 0 | 0.02352 | 0.02352 | 0 | 0 | 16 | K | 2 |  |  |  | ROZPOCET | 0 | 0 | 0 | 0 | 0 | 1 | 0 | 16 | 2023866656
| Online PSC |  | https://podminky.urs.cz/item/CS_URS_2024_01/732422531R1 | [14 empty] | Online PSC | 2
216 | K | 732422252 | Čerpadlo teplovodní mokroběžné přírubové Q=69,0m³/h - P=205kPa, 50 Hz - 3x 400V - 7500 W jednodílné pro vytápění, PN16, DN100 | soubor | 0 |  | 0 | CS ÚRS 2024 01 |  | základní |  | 0 | 0.04545 | 0 | 0 | 0 | 16 | K | 2 |  |  |  | ROZPOCET | 0 | 0 | 0 | 0 | 0 | 1 | 0 | 16 | -52734377
| Online PSC |  | https://podminky.urs.cz/item/CS_URS_2024_01/732422252 | [14 empty] | Online PSC | 2
217 | K | 732422531R2 | Čerpadlo nabíjení TV, přírubové nerezové, Q=8m³/h - P=55kPa, 50 Hz - 1x 230V - 300 W, s integrovanou regulací otáček PN10 DN40 | soubor | 1 |  | 0 |  |  | základní |  | 0 | 0.02352 | 0.02352 | 0 | 0 | 16 | K | 2 |  |  |  | ROZPOCET | 0 | 0 | 0 | 0 | 0 | 1 | 0 | 16 | -199374776
218 | K | 732422532R | Čerpadlo nabíjecí nerezové, Q=34m3/h, P=40kPa, s integrovanou regulací otáček - 750W PN10 DN65 | soubor | 1 |  | 0 | CS ÚRS 2024 01 |  | základní |  | 0 | 0.03502 | 0.03502 | 0 | 0 | 16 | K | 2 |  |  |  | ROZPOCET | 0 | 0 | 0 | 0 | 0 | 1 | 0 | 16 | 1402169985
| Online PSC |  | https://podminky.urs.cz/item/CS_URS_2024_01/732422532R | [14 empty] | Online PSC | 2
219 | K | 7324225R | Čerpadlo ÚT přírubové Q=37,5m³/h - P=155kPa, 50 Hz - 3x 380V - 3000 W PN10 DN65 | soubor | 1 |  | 0 |  |  | základní |  | 0 | 0.03782 | 0.03782 | 0 | 0 | 16 | K | 2 |  |  |  | ROZPOCET | 0 | 0 | 0 | 0 | 0 | 1 | 0 | 16 | 152151702
220 | K | 7324225R1 | Čerpadlo ÚT přírubové Q=28m³/h - P=185kPa, 50 Hz - 3x 400V - 4000 W PN10 DN65 | soubor | 1 |  | 0 |  |  | základní |  | 0 | 0.03502 | 0.03502 | 0 | 0 | 16 | K | 2 |  |  |  | ROZPOCET | 0 | 0 | 0 | 0 | 0 | 1 | 0 | 16 | -1522871113
221 | K | 732422R2 | Čerpadlo ÚT přírubové Q=17,2m³/h - P=130kPa, 50 Hz - 3x 400V -1500 W PN16 DN50 1 | soubor | 1 |  | 0 |  |  | základní |  | 0 | 0.03879 | 0.03879 | 0 | 0 | 16 | K | 2 |  |  |  | ROZPOCET | 0 | 0 | 0 | 0 | 0 | 1 | 0 | 16 | -83487120
222 | K | 732422R21 | Čerpadlo ÚT přírubové Q=94,7m³/h - P=135kPa, 50 Hz - 3x 400V - 5500 W PN10 DN100 | soubor | 2 |  | 0 |  |  | základní |  | 0 | 0.03879 | 0.07758 | 0 | 0 | 16 | K | 2 |  |  |  | ROZPOCET | 0 | 0 | 0 | 0 | 0 | 1 | 0 | 16 | 757586034
223 | K | 732422R22 | Čerpadlo ÚT přírubové Q=86,1m³/h - P=275kPa, 50 Hz - 3x380V - 15000 W PN16 DN80 | soubor | 1 |  | 0 |  |  | základní |  | 0 | 0.03879 | 0.03879 | 0 | 0 | 16 | K | 2 |  |  |  | ROZPOCET | 0 | 0 | 0 | 0 | 0 | 1 | 0 | 16 | -1244440062
224 | K | 732422R3 | Čerpadlo oběhové ÚT, přírubové nerezové, Q=7m3/h, H=75m, s integrovanou regulací otáček PN10 DN40 | soubor | 1 |  | 0 |  |  | základní |  | 0 | 0.04289 | 0.04289 | 0 | 0 | 16 | K | 2 |  |  |  | ROZPOCET | 0 | 0 | 0 | 0 | 0 | 1 | 0 | 16 | 974867804
225 | K | 732422R4 | Čerpadlo oběhové teplovod, přírubové nerezové, Q=10m3/h, H=120m, s integrovanou regulací otáček PN10 DN40 | soubor | 1 |  | 0 |  |  | základní |  | 0 | 0.04289 | 0.04289 | 0 | 0 | 16 | K | 2 |  |  |  | ROZPOCET | 0 | 0 | 0 | 0 | 0 | 1 | 0 | 16 | 2079352073
226 | K | VSD-300-500 | Montáž výměníků tepla stavebnicových s pevnými trubkovnicemi, DN 150/2,0 m o v. pl. 1,6 m2 vodorovně 2 čl. - 3,2 m2 | soubor | 13 |  | 0 |  |  | základní |  | 0 | 0.04974 | 0.64662 | 0 | 0 | 16 | K | 2 |  |  |  | ROZPOCET | 0 | 0 | 0 | 0 | 0 | 1 | 0 | 16 | -1030041090
227 | M | VDN-500 | Výměník deskový celonerezový, letovaný nerezem, 500kW, vč. tepelné izolace a nosné konstrukce, PN25 / PN25,DN50 / DN50 | kus | 0 |  | 0 |  |  | základní |  | 0 | 0.044 | 0 | 0 | 0 | 32 | M | 2 |  |  |  | ROZPOCET | 0 | 0 | 0 | 0 | 0 | 1 | 0 | 16 | -1125362693
228 | M | VDN-400 | Výměník deskový celonerezový, letovaný nerezem, 400kW, vč. tepelné izolace a nosné konstrukce, PN25 / PN25,DN50 / DN50 | kus | 3 |  | 0 |  |  | základní |  | 0 | 0.044 | 0.132 | 0 | 0 | 32 | M | 2 |  |  |  | ROZPOCET | 0 | 0 | 0 | 0 | 0 | 1 | 0 | 16 | -1263904373
229 | M | VDN-340 | Výměník deskový celonerezový, letovaný nerezem, 340kW, vč. tepelné izolace a nosné konstrukce, PN25 / PN25,DN50 / DN50 | kus | 0 |  | 0 |  |  | základní |  | 0 | 0.044 | 0 | 0 | 0 | 32 | M | 2 |  |  |  | ROZPOCET | 0 | 0 | 0 | 0 | 0 | 1 | 0 | 16 | 1219798683
230 | M | VDN-60 | Výměník deskový celonerezový, letovaný nerezem, 60kW, vč. tepelné izolace a nosné konstrukce, PN25 / PN25,DN20 / DN20 | kus | 1 |  | 0 |  |  | základní |  | 0 | 0.044 | 0.044 | 0 | 0 | 32 | M | 2 |  |  |  | ROZPOCET | 0 | 0 | 0 | 0 | 0 | 1 | 0 | 16 | -668820149
231 | M | VD-500 | Výměník deskový letovaný, 500kW, vč. tepelné izolace a nosné konstrukce, PN25 / PN25,DN80 / DN80 | kus | 0 |  | 0 |  |  | základní |  | 0 | 0.044 | 0 | 0 | 0 | 32 | M | 2 |  |  |  | ROZPOCET | 0 | 0 | 0 | 0 | 0 | 1 | 0 | 16 | 1126252238
232 | M | VD-440 | Výměník deskový letovaný, 440kW, vč. tepelné izolace a nosné konstrukce, PN25 / PN25,DN80 / DN80 | kus | 3 |  | 0 |  |  | základní |  | 0 | 0.044 | 0.132 | 0 | 0 | 32 | M | 2 |  |  |  | ROZPOCET | 0 | 0 | 0 | 0 | 0 | 1 | 0 | 16 | 1869589795
233 | M | VD-370 | Výměník deskový letovaný, 370kW, vč. tepelné izolace a nosné konstrukce, PN25 / PN25,DN80 / DN80 | kus | 2 |  | 0 |  |  | základní |  | 0 | 0.044 | 0.088 | 0 | 0 | 32 | M | 2 |  |  |  | ROZPOCET | 0 | 0 | 0 | 0 | 0 | 1 | 0 | 16 | -1563194156
234 | M | VD-265 | Výměník deskový letovaný, 265kW, vč. tepelné izolace a nosné konstrukce, PN25 / PN25,DN50 / DN50 | kus | 2 |  | 0 |  |  | základní |  | 0 | 0.044 | 0.088 | 0 | 0 | 32 | M | 2 |  |  |  | ROZPOCET | 0 | 0 | 0 | 0 | 0 | 1 | 0 | 16 | -1150517737
235 | M | VD-300 | Výměník deskový letovaný, 300kW, vč. tepelné izolace a nosné konstrukce, PN25 / PN25,DN50 / DN50 | kus | 2 |  | 0 |  |  | základní |  | 0 | 0.044 | 0.088 | 0 | 0 | 32 | M | 2 |  |  |  | ROZPOCET | 0 | 0 | 0 | 0 | 0 | 1 | 0 | 16 | -2134444304
236 | K | VSD-500-1000 | Montáž výměníků tepla stavebnicových s pevnými trubkovnicemi, DN 150/2,0 m o v. pl. 1,6 m2 vodorovně 2 čl. - 3,2 m2 | soubor | 12 |  | 0 |  |  | základní |  | 0 | 0.04974 | 0.59688 | 0 | 0 | 16 | K | 2 |  |  |  | ROZPOCET | 0 | 0 | 0 | 0 | 0 | 1 | 0 | 16 | -1315124862
237 | M | VDN-585 | Výměník celonerezový, letovaný nerezem, 585kW, vč. tepelné izolace a nosné konstrukce, PN25 / PN25,DN50 / DN50 | kus | 3 |  | 0 |  |  | základní |  | 0 | 0.044 | 0.132 | 0 | 0 | 32 | M | 2 |  |  |  | ROZPOCET | 0 | 0 | 0 | 0 | 0 | 1 | 0 | 16 | 294611800
238 | M | VD-740 | Výměník deskový letovaný, 740kW, vč. tepelné izolace a nosné konstrukce, PN25 / PN25,DN80 / DN80 | kus | 6 |  | 0 |  |  | základní |  | 0 | 0.044 | 0.264 | 0 | 0 | 32 | M | 2 |  |  |  | ROZPOCET | 0 | 0 | 0 | 0 | 0 | 1 | 0 | 16 | -1318932837
239 | M | VD-670 | Výměník deskový letovaný, 670kW, vč. tepelné izolace a nosné konstrukce, PN25 / PN25,DN80 / DN80 | kus | 3 |  | 0 |  |  | základní |  | 0 | 0.044 | 0.132 | 0 | 0 | 32 | M | 2 |  |  |  | ROZPOCET | 0 | 0 | 0 | 0 | 0 | 1 | 0 | 16 | -617828496
240 | M | VD-800 | Výměník deskový letovaný, 800kW, vč. tepelné izolace a nosné konstrukce, PN25 / PN25,DN80 / DN80 | kus | 0 |  | 0 |  |  | základní |  | 0 | 0.044 | 0 | 0 | 0 | 32 | M | 2 |  |  |  | ROZPOCET | 0 | 0 | 0 | 0 | 0 | 1 | 0 | 16 | 1180433597
241 | K | 998732101 | Přesun hmot pro strojovny stanovený z hmotnosti přesunovaného materiálu vodorovná dopravní vzdálenost do 50 m základní v objektech výšky do 6 m | t | 5.495 |  | 0 | CS ÚRS 2024 01 |  | základní |  | 0 | 0 | 0 | 0 | 0 | 16 | K | 2 |  |  |  | ROZPOCET | 0 | 0 | 0 | 0 | 0 | 1 | 0 | 16 | -1439114441
| Online PSC |  | https://podminky.urs.cz/item/CS_URS_2024_01/998732101 | [14 empty] | Online PSC | 2
| D | 733 | Ústřední vytápění - rozvodné potrubí |  |  |  | 0 |  |  |  |  | 0 |  | 18.2986 |  | 13.681 | 2 | D | 1 |  |  |  | ROZPOCET | [6 empty] | 0
242 | K | 733120819 | Demontáž potrubí z trubek ocelových hladkých Ø přes 38 do 60,3 | m | 100 |  | 0 | CS ÚRS 2024 01 |  | základní |  | 0 | 5e-05 | 0.005 | 0.00473 | 0.473 | 16 | K | 2 |  |  |  | ROZPOCET | 0 | 0 | 0 | 0 | 0 | 1 | 0 | 16 | -275039000
| Online PSC |  | https://podminky.urs.cz/item/CS_URS_2024_01/733120819 | [14 empty] | Online PSC | 2
243 | K | 733120832 | Demontáž potrubí z trubek ocelových hladkých Ø přes 89 do 133 | m | 840 |  | 0 | CS ÚRS 2024 01 |  | základní |  | 0 | 0.0001 | 0.084 | 0.01384 | 11.6256 | 16 | K | 2 |  |  |  | ROZPOCET | 0 | 0 | 0 | 0 | 0 | 1 | 0 | 16 | 2065558600
| Online PSC |  | https://podminky.urs.cz/item/CS_URS_2024_01/733120832 | [14 empty] | Online PSC | 2
244 | K | 733120839 | Demontáž potrubí z trubek ocelových hladkých Ø 219 | m | 40 |  | 0 | CS ÚRS 2024 01 |  | základní |  | 0 | 0.00015 | 0.006 | 0.03956 | 1.5824 | 16 | K | 2 |  |  |  | ROZPOCET | 0 | 0 | 0 | 0 | 0 | 1 | 0 | 16 | 775226799
| Online PSC |  | https://podminky.urs.cz/item/CS_URS_2024_01/733120839 | [14 empty] | Online PSC | 2
245 | K | 733120843 | Demontáž potrubí z trubek ocelových hladkých Ø 324 | m | 0 |  | 0 | CS ÚRS 2024 01 |  | základní |  | 0 | 0.00249 | 0 | 0.07798 | 0 | 16 | K | 2 |  |  |  | ROZPOCET | 0 | 0 | 0 | 0 | 0 | 1 | 0 | 16 | -1659000477
| Online PSC |  | https://podminky.urs.cz/item/CS_URS_2024_01/733120843 | [14 empty] | Online PSC | 2
246 | K | 733121210 | Potrubí z trubek ocelových hladkých spojovaných svařováním černých bezešvých v kotelnách a strojovnách Ø 22/2,6 | m | 37.84 |  | 0 | CS ÚRS 2024 01 |  | základní |  | 0 | 0.0017 | 0.064328 | 0 | 0 | 16 | K | 2 |  |  |  | ROZPOCET | 0 | 0 | 0 | 0 | 0 | 1 | 0 | 16 | 522152005
| Online PSC |  | https://podminky.urs.cz/item/CS_URS_2024_01/733121210 | [14 empty] | Online PSC | 2
| VV |  | 34,4*1,1 'Přepočtené koeficientem množství |  | 37.84 | [12 empty] | VV | 2 | 2 | False | 1 | ROZPOCET
247 | K | 733121214 | Potrubí z trubek ocelových hladkých spojovaných svařováním černých bezešvých v kotelnách a strojovnách Ø 31,8/2,6 | m | 151.14 |  | 0 | CS ÚRS 2024 01 |  | základní |  | 0 | 0.00229 | 0.34611 | 0 | 0 | 16 | K | 2 |  |  |  | ROZPOCET | 0 | 0 | 0 | 0 | 0 | 1 | 0 | 16 | 918707450
| Online PSC |  | https://podminky.urs.cz/item/CS_URS_2024_01/733121214 | [14 empty] | Online PSC | 2
| VV |  | 137,4*1,1 'Přepočtené koeficientem množství |  | 151.14 | [12 empty] | VV | 2 | 2 | False | 1 | ROZPOCET
248 | K | 733121215 | Potrubí z trubek ocelových hladkých spojovaných svařováním černých bezešvých v kotelnách a strojovnách Ø 38/2,6 | m | 128.26 |  | 0 | CS ÚRS 2024 01 |  | základní |  | 0 | 0.00416 | 0.53356 | 0 | 0 | 16 | K | 2 |  |  |  | ROZPOCET | 0 | 0 | 0 | 0 | 0 | 1 | 0 | 16 | -1209406357
| Online PSC |  | https://podminky.urs.cz/item/CS_URS_2024_01/733121215 | [14 empty] | Online PSC | 2
| VV |  | 116,6*1,1 'Přepočtené koeficientem množství |  | 128.26 | [12 empty] | VV | 2 | 2 | False | 1 | ROZPOCET
249 | K | 733121216 | Potrubí z trubek ocelových hladkých spojovaných svařováním černých bezešvých v kotelnách a strojovnách Ø 44,5/3,2 | m | 53.13 |  | 0 | CS ÚRS 2024 01 |  | základní |  | 0 | 0.00518 | 0.27521 | 0 | 0 | 16 | K | 2 |  |  |  | ROZPOCET | 0 | 0 | 0 | 0 | 0 | 1 | 0 | 16 | 1255072949
| Online PSC |  | https://podminky.urs.cz/item/CS_URS_2024_01/733121216 | [14 empty] | Online PSC | 2
| VV |  | 48,3*1,1 'Přepočtené koeficientem množství |  | 53.13 | [12 empty] | VV | 2 | 2 | False | 1 | ROZPOCET
250 | K | 733121217 | Potrubí z trubek ocelových hladkých spojovaných svařováním černých bezešvých v kotelnách a strojovnách Ø 51/3,2 | m | 126.94 |  | 0 | CS ÚRS 2024 01 |  | základní |  | 0 | 0.00514 | 0.65247 | 0 | 0 | 16 | K | 2 |  |  |  | ROZPOCET | 0 | 0 | 0 | 0 | 0 | 1 | 0 | 16 | -329196038
| Online PSC |  | https://podminky.urs.cz/item/CS_URS_2024_01/733121217 | [14 empty] | Online PSC | 2
| VV |  | 115,4*1,1 'Přepočtené koeficientem množství |  | 126.94 | [12 empty] | VV | 2 | 2 | False | 1 | ROZPOCET
251 | K | 733121219 | Potrubí z trubek ocelových hladkých spojovaných svařováním černých bezešvých v kotelnách a strojovnách Ø 60,3/4,0 | m | 173.8 |  | 0 | CS ÚRS 2024 01 |  | základní |  | 0 | 0.00714 | 1.2409 | 0 | 0 | 16 | K | 2 |  |  |  | ROZPOCET | 0 | 0 | 0 | 0 | 0 | 1 | 0 | 16 | 1722508720
| Online PSC |  | https://podminky.urs.cz/item/CS_URS_2024_01/733121219 | [14 empty] | Online PSC | 2
| VV |  | 158*1,1 'Přepočtené koeficientem množství |  | 173.8 | [12 empty] | VV | 2 | 2 | False | 1 | ROZPOCET
252 | K | 733121222 | Potrubí z trubek ocelových hladkých spojovaných svařováním černých bezešvých v kotelnách a strojovnách Ø 76/3,2 | m | 138.6 |  | 0 | CS ÚRS 2024 01 |  | základní |  | 0 | 0.00792 | 1.0977 | 0 | 0 | 16 | K | 2 |  |  |  | ROZPOCET | 0 | 0 | 0 | 0 | 0 | 1 | 0 | 16 | -128929704
| Online PSC |  | https://podminky.urs.cz/item/CS_URS_2024_01/733121222 | [14 empty] | Online PSC | 2
| VV |  | 126*1,1 'Přepočtené koeficientem množství |  | 138.6 | [12 empty] | VV | 2 | 2 | False | 1 | ROZPOCET
253 | K | 733121225 | Potrubí z trubek ocelových hladkých spojovaných svařováním černých bezešvých v kotelnách a strojovnách Ø 89/3,6 | m | 146.85 |  | 0 | CS ÚRS 2024 01 |  | základní |  | 0 | 0.00955 | 1.4024 | 0 | 0 | 16 | K | 2 |  |  |  | ROZPOCET | 0 | 0 | 0 | 0 | 0 | 1 | 0 | 16 | -20948067
| Online PSC |  | https://podminky.urs.cz/item/CS_URS_2024_01/733121225 | [14 empty] | Online PSC | 2
| VV |  | 133,5*1,1 'Přepočtené koeficientem množství |  | 146.85 | [12 empty] | VV | 2 | 2 | False | 1 | ROZPOCET
254 | K | 733121228 | Potrubí z trubek ocelových hladkých spojovaných svařováním černých bezešvých v kotelnách a strojovnách Ø 108/4,0 | m | 206.36 |  | 0 | CS ÚRS 2024 01 |  | základní |  | 0 | 0.01348 | 2.7817 | 0 | 0 | 16 | K | 2 |  |  |  | ROZPOCET | 0 | 0 | 0 | 0 | 0 | 1 | 0 | 16 | 1900370594
| Online PSC |  | https://podminky.urs.cz/item/CS_URS_2024_01/733121228 | [14 empty] | Online PSC | 2
| VV |  | 187,6*1,1 'Přepočtené koeficientem množství |  | 206.36 | [12 empty] | VV | 2 | 2 | False | 1 | ROZPOCET
255 | K | 733121232 | Potrubí z trubek ocelových hladkých spojovaných svařováním černých bezešvých v kotelnách a strojovnách Ø 133/4,0 | m | 139.59 |  | 0 | CS ÚRS 2024 01 |  | základní |  | 0 | 0.01985 | 2.7709 | 0 | 0 | 16 | K | 2 |  |  |  | ROZPOCET | 0 | 0 | 0 | 0 | 0 | 1 | 0 | 16 | -1729193741
| Online PSC |  | https://podminky.urs.cz/item/CS_URS_2024_01/733121232 | [14 empty] | Online PSC | 2
| VV |  | 126,9*1,1 'Přepočtené koeficientem množství |  | 139.59 | [12 empty] | VV | 2 | 2 | False | 1 | ROZPOCET
256 | K | 733121235 | Potrubí z trubek ocelových hladkých spojovaných svařováním černých bezešvých v kotelnách a strojovnách Ø 159/4,5 | m | 44 |  | 0 | CS ÚRS 2024 01 |  | základní |  | 0 | 0.0317 | 1.3948 | 0 | 0 | 16 | K | 2 |  |  |  | ROZPOCET | 0 | 0 | 0 | 0 | 0 | 1 | 0 | 16 | -2166820
| Online PSC |  | https://podminky.urs.cz/item/CS_URS_2024_01/733121235 | [14 empty] | Online PSC | 2
| VV |  | 40*1,1 'Přepočtené koeficientem množství |  | 44 | [12 empty] | VV | 2 | 2 | False | 1 | ROZPOCET
257 | K | 733121239 | Potrubí z trubek ocelových hladkých spojovaných svařováním černých bezešvých v kotelnách a strojovnách Ø 219/6,3 | m | 110.44 |  | 0 | CS ÚRS 2024 01 |  | základní |  | 0 | 0.0511 | 5.6435 | 0 | 0 | 16 | K | 2 |  |  |  | ROZPOCET | 0 | 0 | 0 | 0 | 0 | 1 | 0 | 16 | 71911589
| Online PSC |  | https://podminky.urs.cz/item/CS_URS_2024_01/733121239 | [14 empty] | Online PSC | 2
| VV |  | 100,4*1,1 'Přepočtené koeficientem množství |  | 110.44 | [12 empty] | VV | 2 | 2 | False | 1 | ROZPOCET
258 | K | 733121244 | Potrubí z trubek ocelových hladkých spojovaných svařováním černých bezešvých v kotelnách a strojovnách Ø 273/7,0 | m | 0 |  | 0 | CS ÚRS 2024 01 |  | základní |  | 0 | 0.06608 | 0 | 0 | 0 | 16 | K | 2 |  |  |  | ROZPOCET | 0 | 0 | 0 | 0 | 0 | 1 | 0 | 16 | -2085663218
| Online PSC |  | https://podminky.urs.cz/item/CS_URS_2024_01/733121244 | [14 empty] | Online PSC | 2
259 | K | 998733101 | Přesun hmot pro rozvody potrubí stanovený z hmotnosti přesunovaného materiálu vodorovná dopravní vzdálenost do 50 m základní v objektech výšky do 6 m | t | 18.299 |  | 0 | CS ÚRS 2024 01 |  | základní |  | 0 | 0 | 0 | 0 | 0 | 16 | K | 2 |  |  |  | ROZPOCET | 0 | 0 | 0 | 0 | 0 | 1 | 0 | 16 | 1957641399
| Online PSC |  | https://podminky.urs.cz/item/CS_URS_2024_01/998733101 | [14 empty] | Online PSC | 2
| D | 734 | Ústřední vytápění - armatury |  |  |  | 0 |  |  |  |  | 0 |  | 11.2313 |  | 4.9891 | 2 | D | 1 |  |  |  | ROZPOCET | [6 empty] | 0
260 | K | 734100811 | Demontáž armatur přírubových se dvěma přírubami do DN 50 | kus | 0 |  | 0 | CS ÚRS 2024 01 |  | základní |  | 0 | 2e-05 | 0 | 0.014 | 0 | 16 | K | 2 |  |  |  | ROZPOCET | 0 | 0 | 0 | 0 | 0 | 1 | 0 | 16 | -1990166437
| Online PSC |  | https://podminky.urs.cz/item/CS_URS_2024_01/734100811 | [14 empty] | Online PSC | 2
261 | K | 734100812 | Demontáž armatur přírubových se dvěma přírubami přes 50 do DN 100 | kus | 40 |  | 0 | CS ÚRS 2024 01 |  | základní |  | 0 | 2e-05 | 0.0008 | 0.039 | 1.56 | 16 | K | 2 |  |  |  | ROZPOCET | 0 | 0 | 0 | 0 | 0 | 1 | 0 | 16 | 1147692368
| Online PSC |  | https://podminky.urs.cz/item/CS_URS_2024_01/734100812 | [14 empty] | Online PSC | 2
262 | K | 734100813 | Demontáž armatur přírubových se dvěma přírubami přes 100 do DN 150 | kus | 28 |  | 0 | CS ÚRS 2024 01 |  | základní |  | 0 | 2e-05 | 0.00056 | 0.083 | 2.324 | 16 | K | 2 |  |  |  | ROZPOCET | 0 | 0 | 0 | 0 | 0 | 1 | 0 | 16 | -1957945472
| Online PSC |  | https://podminky.urs.cz/item/CS_URS_2024_01/734100813 | [14 empty] | Online PSC | 2
263 | K | 734100814 | Demontáž armatur přírubových se dvěma přírubami přes 150 do DN 200 | kus | 8 |  | 0 | CS ÚRS 2024 01 |  | základní |  | 0 | 2e-05 | 0.00016 | 0.138 | 1.104 | 16 | K | 2 |  |  |  | ROZPOCET | 0 | 0 | 0 | 0 | 0 | 1 | 0 | 16 | 2049893032
| Online PSC |  | https://podminky.urs.cz/item/CS_URS_2024_01/734100814 | [14 empty] | Online PSC | 2
264 | K | 734109211 | Montáž armatur přírubových se dvěma přírubami PN 16 DN 15 | soubor | 1 |  | 0 | CS ÚRS 2024 01 |  | základní |  | 0 | 0.00217 | 0.00217 | 0 | 0 | 16 | K | 2 |  |  |  | ROZPOCET | 0 | 0 | 0 | 0 | 0 | 1 | 0 | 16 | -1790999806
| Online PSC |  | https://podminky.urs.cz/item/CS_URS_2024_01/734109211 | [14 empty] | Online PSC | 2
265 | K | 734109212R | Montáž armatury přírubové se dvěma přírubami PN 16 DN 20 | soubor | 3 |  | 0 |  |  | základní |  | 0 | 0.00324 | 0.00972 | 0 | 0 | 16 | K | 2 |  |  |  | ROZPOCET | 0 | 0 | 0 | 0 | 0 | 1 | 0 | 16 | 1834806678
266 | K | 734109212 | Montáž armatur přírubových se dvěma přírubami PN 16 DN 25 | soubor | 4 |  | 0 | CS ÚRS 2024 01 |  | základní |  | 0 | 0.00324 | 0.01296 | 0 | 0 | 16 | K | 2 |  |  |  | ROZPOCET | 0 | 0 | 0 | 0 | 0 | 1 | 0 | 16 | -126027141
| Online PSC |  | https://podminky.urs.cz/item/CS_URS_2024_01/734109212 | [14 empty] | Online PSC | 2
267 | K | 734109213 | Montáž armatur přírubových se dvěma přírubami PN 16 DN 40 | soubor | 26 |  | 0 | CS ÚRS 2024 01 |  | základní |  | 0 | 0.00553 | 0.14378 | 0 | 0 | 16 | K | 2 |  |  |  | ROZPOCET | 0 | 0 | 0 | 0 | 0 | 1 | 0 | 16 | 2095480199
| Online PSC |  | https://podminky.urs.cz/item/CS_URS_2024_01/734109213 | [14 empty] | Online PSC | 2
268 | K | 734109214 | Montáž armatur přírubových se dvěma přírubami PN 16 DN 50 | soubor | 13 |  | 0 | CS ÚRS 2024 01 |  | základní |  | 0 | 0.00704 | 0.09152 | 0 | 0 | 16 | K | 2 |  |  |  | ROZPOCET | 0 | 0 | 0 | 0 | 0 | 1 | 0 | 16 | 22129946
| Online PSC |  | https://podminky.urs.cz/item/CS_URS_2024_01/734109214 | [14 empty] | Online PSC | 2
269 | K | 734109214 | Montáž armatur přírubových se dvěma přírubami PN 16 DN 50 | soubor | 7 |  | 0 | CS ÚRS 2024 01 |  | základní |  | 0 | 0.00704 | 0.04928 | 0 | 0 | 16 | K | 2 |  |  |  | ROZPOCET | 0 | 0 | 0 | 0 | 0 | 1 | 0 | 16 | -1441921321
| Online PSC |  | https://podminky.urs.cz/item/CS_URS_2024_01/734109214 | [14 empty] | Online PSC | 2
270 | K | 734109215 | Montáž armatur přírubových se dvěma přírubami PN 16 DN 65 | soubor | 10 |  | 0 | CS ÚRS 2024 01 |  | základní |  | 0 | 0.00939 | 0.0939 | 0 | 0 | 16 | K | 2 |  |  |  | ROZPOCET | 0 | 0 | 0 | 0 | 0 | 1 | 0 | 16 | 1900182160
| Online PSC |  | https://podminky.urs.cz/item/CS_URS_2024_01/734109215 | [14 empty] | Online PSC | 2
271 | K | 734109216 | Montáž armatur přírubových se dvěma přírubami PN 16 DN 80 | soubor | 16 |  | 0 | CS ÚRS 2024 01 |  | základní |  | 0 | 0.01149 | 0.18384 | 0 | 0 | 16 | K | 2 |  |  |  | ROZPOCET | 0 | 0 | 0 | 0 | 0 | 1 | 0 | 16 | -1426167748
| Online PSC |  | https://podminky.urs.cz/item/CS_URS_2024_01/734109216 | [14 empty] | Online PSC | 2
272 | K | 734109217 | Montáž armatur přírubových se dvěma přírubami PN 16 DN 100 | soubor | 27 |  | 0 | CS ÚRS 2024 01 |  | základní |  | 0 | 0.01362 | 0.36774 | 0 | 0 | 16 | K | 2 |  |  |  | ROZPOCET | 0 | 0 | 0 | 0 | 0 | 1 | 0 | 16 | -488571938
| Online PSC |  | https://podminky.urs.cz/item/CS_URS_2024_01/734109217 | [14 empty] | Online PSC | 2
273 | K | 734109218 | Montáž armatur přírubových se dvěma přírubami PN 16 DN 125 | soubor | 17 |  | 0 | CS ÚRS 2024 01 |  | základní |  | 0 | 0.01736 | 0.29512 | 0 | 0 | 16 | K | 2 |  |  |  | ROZPOCET | 0 | 0 | 0 | 0 | 0 | 1 | 0 | 16 | -671877847
| Online PSC |  | https://podminky.urs.cz/item/CS_URS_2024_01/734109218 | [14 empty] | Online PSC | 2
274 | K | 734109219 | Montáž armatur přírubových se dvěma přírubami PN 16 DN 150 | soubor | 4 |  | 0 | CS ÚRS 2024 01 |  | základní |  | 0 | 0.02278 | 0.09112 | 0 | 0 | 16 | K | 2 |  |  |  | ROZPOCET | 0 | 0 | 0 | 0 | 0 | 1 | 0 | 16 | -1307217905
| Online PSC |  | https://podminky.urs.cz/item/CS_URS_2024_01/734109219 | [14 empty] | Online PSC | 2
275 | K | 734109220 | Montáž armatur přírubových se dvěma přírubami PN 16 DN 200 | soubor | 6 |  | 0 | CS ÚRS 2024 01 |  | základní |  | 0 | 0.02605 | 0.1563 | 0 | 0 | 16 | K | 2 |  |  |  | ROZPOCET | 0 | 0 | 0 | 0 | 0 | 1 | 0 | 16 | -1573603034
| Online PSC |  | https://podminky.urs.cz/item/CS_URS_2024_01/734109220 | [14 empty] | Online PSC | 2
276 | K | 734109223 | Montáž armatur přírubových se dvěma přírubami PN 16 DN 32 | soubor | 16 |  | 0 | CS ÚRS 2024 01 |  | základní |  | 0 | 0.00446 | 0.07136 | 0 | 0 | 16 | K | 2 |  |  |  | ROZPOCET | 0 | 0 | 0 | 0 | 0 | 1 | 0 | 16 | -1762491605
| Online PSC |  | https://podminky.urs.cz/item/CS_URS_2024_01/734109223 | [14 empty] | Online PSC | 2
277 | K | 734121314 | Ventily zpětné přírubové samočinné přímé do vodorovného potrubí PN 16 do 300°C (Z 16 117 616) DN 50 | soubor | 1 |  | 0 | CS ÚRS 2024 01 |  | základní |  | 0 | 0.01651 | 0.01651 | 0 | 0 | 16 | K | 2 |  |  |  | ROZPOCET | 0 | 0 | 0 | 0 | 0 | 1 | 0 | 16 | -628912378
| Online PSC |  | https://podminky.urs.cz/item/CS_URS_2024_01/734121314 | [14 empty] | Online PSC | 2
278 | K | 734121316 | Ventily zpětné přírubové samočinné přímé do vodorovného potrubí PN 16 do 300°C (Z 16 117 616) DN 65 | soubor | 2 |  | 0 | CS ÚRS 2024 01 |  | základní |  | 0 | 0.02546 | 0.05092 | 0 | 0 | 16 | K | 2 |  |  |  | ROZPOCET | 0 | 0 | 0 | 0 | 0 | 1 | 0 | 16 | -1514254303
| Online PSC |  | https://podminky.urs.cz/item/CS_URS_2024_01/734121316 | [14 empty] | Online PSC | 2
279 | K | 734121317 | Ventily zpětné přírubové samočinné přímé do vodorovného potrubí PN 16 do 300°C (Z 16 117 616) DN 80 | soubor | 1 |  | 0 | CS ÚRS 2024 01 |  | základní |  | 0 | 0.02944 | 0.02944 | 0 | 0 | 16 | K | 2 |  |  |  | ROZPOCET | 0 | 0 | 0 | 0 | 0 | 1 | 0 | 16 | -508243058
| Online PSC |  | https://podminky.urs.cz/item/CS_URS_2024_01/734121317 | [14 empty] | Online PSC | 2
280 | K | 734121321 | Ventily zpětné přírubové samočinné přímé do vodorovného potrubí PN 16 do 300°C (Z 16 117 616) DN 125 | soubor | 1 |  | 0 | CS ÚRS 2024 01 |  | základní |  | 0 | 0.06231 | 0.06231 | 0 | 0 | 16 | K | 2 |  |  |  | ROZPOCET | 0 | 0 | 0 | 0 | 0 | 1 | 0 | 16 | -1190046200
| Online PSC |  | https://podminky.urs.cz/item/CS_URS_2024_01/734121321 | [14 empty] | Online PSC | 2
281 | K | 734121322 | Ventily zpětné přírubové samočinné přímé do vodorovného potrubí PN 16 do 300°C (Z 16 117 616) DN 150 | soubor | 1 |  | 0 | CS ÚRS 2024 01 |  | základní |  | 0 | 0.09373 | 0.09373 | 0 | 0 | 16 | K | 2 |  |  |  | ROZPOCET | 0 | 0 | 0 | 0 | 0 | 1 | 0 | 16 | -2132778955
| Online PSC |  | https://podminky.urs.cz/item/CS_URS_2024_01/734121322 | [14 empty] | Online PSC | 2
282 | K | 7341346R1 | Ventil přírubový pojistný DN 32 PN 16 do 200°C mat. EN-JL1040, o.p. = 0,7MPa | soubor | 10 |  | 0 |  |  | základní |  | 0 | 0.02648 | 0.2648 | 0 | 0 | 16 | K | 2 |  |  |  | ROZPOCET | 0 | 0 | 0 | 0 | 0 | 1 | 0 | 16 | 1282195726
283 | K | 7341346R2 | Ventil přírubový pojistný DN 32 PN 16 do 200°C mat. EN-JL1040, o.p. = 0,7MPa | soubor | 6 |  | 0 |  |  | základní |  | 0 | 0.02648 | 0.15888 | 0 | 0 | 16 | K | 2 |  |  |  | ROZPOCET | 0 | 0 | 0 | 0 | 0 | 1 | 0 | 16 | 526231361
284 | K | 7341346R5 | Ventil přírubový pojistný DN 50 PN 16 do 200°C mat. EN-JL1040, o.p. = 0,7MPa | soubor | 6 |  | 0 |  |  | základní |  | 0 | 0.02648 | 0.15888 | 0 | 0 | 16 | K | 2 |  |  |  | ROZPOCET | 0 | 0 | 0 | 0 | 0 | 1 | 0 | 16 | -485503430
285 | K | 7341346R3 | Ventil přírubový pojistný DN 32 PN 16 do 200°C mat. EN-JL1040, o.p. = 0,7MPa | soubor | 1 |  | 0 |  |  | základní |  | 0 | 0.02648 | 0.02648 | 0 | 0 | 16 | K | 2 |  |  |  | ROZPOCET | 0 | 0 | 0 | 0 | 0 | 1 | 0 | 16 | 437089764
286 | K | 7341346R4 | Ventil přírubový pojistný DN 25 PN 16 do 200°C mat. EN-JL1040, o.p. = 0,7MPa | soubor | 2 |  | 0 |  |  | základní |  | 0 | 0.02648 | 0.05296 | 0 | 0 | 16 | K | 2 |  |  |  | ROZPOCET | 0 | 0 | 0 | 0 | 0 | 1 | 0 | 16 | 1312907589
287 | K | 734163426 | Filtry z uhlíkové oceli s čístícím víkem nebo vypouštěcí zátkou PN 16 do 300°C DN 50 | soubor | 2 |  | 0 | CS ÚRS 2024 01 |  | základní |  | 0 | 0.0168 | 0.0336 | 0 | 0 | 16 | K | 2 |  |  |  | ROZPOCET | 0 | 0 | 0 | 0 | 0 | 1 | 0 | 16 | 675272166
| Online PSC |  | https://podminky.urs.cz/item/CS_URS_2024_01/734163426 | [14 empty] | Online PSC | 2
288 | K | 734163427 | Filtry z uhlíkové oceli s čístícím víkem nebo vypouštěcí zátkou PN 16 do 300°C DN 65 | soubor | 2 |  | 0 | CS ÚRS 2024 01 |  | základní |  | 0 | 0.02525 | 0.0505 | 0 | 0 | 16 | K | 2 |  |  |  | ROZPOCET | 0 | 0 | 0 | 0 | 0 | 1 | 0 | 16 | 943824782
| Online PSC |  | https://podminky.urs.cz/item/CS_URS_2024_01/734163427 | [14 empty] | Online PSC | 2
289 | K | 734163428 | Filtry z uhlíkové oceli s čístícím víkem nebo vypouštěcí zátkou PN 16 do 300°C DN 80 | soubor | 3 |  | 0 | CS ÚRS 2024 01 |  | základní |  | 0 | 0.02974 | 0.08922 | 0 | 0 | 16 | K | 2 |  |  |  | ROZPOCET | 0 | 0 | 0 | 0 | 0 | 1 | 0 | 16 | -24416398
| Online PSC |  | https://podminky.urs.cz/item/CS_URS_2024_01/734163428 | [14 empty] | Online PSC | 2
290 | K | 734163429 | Filtry z uhlíkové oceli s čístícím víkem nebo vypouštěcí zátkou PN 16 do 300°C DN 100 | soubor | 6 |  | 0 | CS ÚRS 2024 01 |  | základní |  | 0 | 0.03987 | 0.23922 | 0 | 0 | 16 | K | 2 |  |  |  | ROZPOCET | 0 | 0 | 0 | 0 | 0 | 1 | 0 | 16 | 1624235850
| Online PSC |  | https://podminky.urs.cz/item/CS_URS_2024_01/734163429 | [14 empty] | Online PSC | 2
291 | K | 734163430 | Filtry z uhlíkové oceli s čístícím víkem nebo vypouštěcí zátkou PN 16 do 300°C DN 125 | soubor | 1 |  | 0 | CS ÚRS 2024 01 |  | základní |  | 0 | 0.05731 | 0.05731 | 0 | 0 | 16 | K | 2 |  |  |  | ROZPOCET | 0 | 0 | 0 | 0 | 0 | 1 | 0 | 16 | 525506310
| Online PSC |  | https://podminky.urs.cz/item/CS_URS_2024_01/734163430 | [14 empty] | Online PSC | 2
292 | K | 734163431 | Filtry z uhlíkové oceli s čístícím víkem nebo vypouštěcí zátkou PN 16 do 300°C DN 150 | soubor | 0 |  | 0 | CS ÚRS 2024 01 |  | základní |  | 0 | 0.08393 | 0 | 0 | 0 | 16 | K | 2 |  |  |  | ROZPOCET | 0 | 0 | 0 | 0 | 0 | 1 | 0 | 16 | 1682778031
| Online PSC |  | https://podminky.urs.cz/item/CS_URS_2024_01/734163431 | [14 empty] | Online PSC | 2
293 | K | 734163452R | Filtry z uhlíkové oceli s čístícím víkem nebo vypouštěcí zátkou PN 16 do 400°C DN 200 | soubor | 3 |  | 0 |  |  | základní |  | 0 | 0.14161 | 0.42483 | 0 | 0 | 16 | K | 2 |  |  |  | ROZPOCET | 0 | 0 | 0 | 0 | 0 | 1 | 0 | 16 | 578222600
294 | K | 734173221R | Mezikusy, přírubové spoje přírubové spoje PN 6/I, 200°C DN 125 | soubor | 4 |  | 0 |  |  | základní |  | 0 | 0.01367 | 0.05468 | 0 | 0 | 16 | K | 2 |  |  |  | ROZPOCET | 0 | 0 | 0 | 0 | 0 | 1 | 0 | 16 | -893721693
295 | K | 734173411 | Mezikusy, přírubové spoje přírubové spoje PN 16/I, 200°C DN 15 | soubor | 2 |  | 0 | CS ÚRS 2024 01 |  | základní |  | 0 | 0.0018 | 0.0036 | 0 | 0 | 16 | K | 2 |  |  |  | ROZPOCET | 0 | 0 | 0 | 0 | 0 | 1 | 0 | 16 | 1239207317
| Online PSC |  | https://podminky.urs.cz/item/CS_URS_2024_01/734173411 | [14 empty] | Online PSC | 2
296 | K | 734173412 | Mezikusy, přírubové spoje přírubové spoje PN 16/I, 200°C DN 25 | soubor | 40 |  | 0 | CS ÚRS 2024 01 |  | základní |  | 0 | 0.00284 | 0.1136 | 0 | 0 | 16 | K | 2 |  |  |  | ROZPOCET | 0 | 0 | 0 | 0 | 0 | 1 | 0 | 16 | 1442806851
| Online PSC |  | https://podminky.urs.cz/item/CS_URS_2024_01/734173412 | [14 empty] | Online PSC | 2
297 | K | 734173412R | Spoj přírubový PN 16/I do 200°C DN 20 | soubor | 8 |  | 0 |  |  | základní |  | 0 | 0.00284 | 0.02272 | 0 | 0 | 16 | K | 2 |  |  |  | ROZPOCET | 0 | 0 | 0 | 0 | 0 | 1 | 0 | 16 | 1011804981
298 | K | 734173413 | Mezikusy, přírubové spoje přírubové spoje PN 16/I, 200°C DN 40 | soubor | 46 |  | 0 | CS ÚRS 2024 01 |  | základní |  | 0 | 0.00472 | 0.21712 | 0 | 0 | 16 | K | 2 |  |  |  | ROZPOCET | 0 | 0 | 0 | 0 | 0 | 1 | 0 | 16 | -1583697664
| Online PSC |  | https://podminky.urs.cz/item/CS_URS_2024_01/734173413 | [14 empty] | Online PSC | 2
299 | K | 734173413RN | Spoj přírubový PN 16/I do 200°C DN 40, nerez | soubor | 8 |  | 0 |  |  | základní |  | 0 | 0.00472 | 0.03776 | 0 | 0 | 16 | K | 2 |  |  |  | ROZPOCET | 0 | 0 | 0 | 0 | 0 | 1 | 0 | 16 | 1629078003
300 | K | 734173413R | Spoj přírubový PN 16/I do 200°C DN 32 | soubor | 19 |  | 0 |  |  | základní |  | 0 | 0.00472 | 0.08968 | 0 | 0 | 16 | K | 2 |  |  |  | ROZPOCET | 0 | 0 | 0 | 0 | 0 | 1 | 0 | 16 | -946584946
301 | K | 734173414 | Mezikusy, přírubové spoje přírubové spoje PN 16/I, 200°C DN 50 | soubor | 46 |  | 0 | CS ÚRS 2024 01 |  | základní |  | 0 | 0.00617 | 0.28382 | 0 | 0 | 16 | K | 2 |  |  |  | ROZPOCET | 0 | 0 | 0 | 0 | 0 | 1 | 0 | 16 | 812007926
| Online PSC |  | https://podminky.urs.cz/item/CS_URS_2024_01/734173414 | [14 empty] | Online PSC | 2
302 | K | 734173414RN | Spoj přírubový PN 16/I do 200°C DN 50, nerez | soubor | 2 |  | 0 |  |  | základní |  | 0 | 0.00617 | 0.01234 | 0 | 0 | 16 | K | 2 |  |  |  | ROZPOCET | 0 | 0 | 0 | 0 | 0 | 1 | 0 | 16 | 1474117067
303 | K | 734173416 | Mezikusy, přírubové spoje přírubové spoje PN 16/I, 200°C DN 65 | soubor | 36 |  | 0 | CS ÚRS 2024 01 |  | základní |  | 0 | 0.00845 | 0.3042 | 0 | 0 | 16 | K | 2 |  |  |  | ROZPOCET | 0 | 0 | 0 | 0 | 0 | 1 | 0 | 16 | -1959612065
| Online PSC |  | https://podminky.urs.cz/item/CS_URS_2024_01/734173416 | [14 empty] | Online PSC | 2
304 | K | 734173416RN | Spoj přírubový PN 16/I do 200°C DN 65, nerez | soubor | 6 |  | 0 |  |  | základní |  | 0 | 0.00845 | 0.0507 | 0 | 0 | 16 | K | 2 |  |  |  | ROZPOCET | 0 | 0 | 0 | 0 | 0 | 1 | 0 | 16 | 179364586
305 | K | 734173417 | Mezikusy, přírubové spoje přírubové spoje PN 16/I, 200°C DN 80 | soubor | 56 |  | 0 | CS ÚRS 2024 01 |  | základní |  | 0 | 0.00963 | 0.53928 | 0 | 0 | 16 | K | 2 |  |  |  | ROZPOCET | 0 | 0 | 0 | 0 | 0 | 1 | 0 | 16 | -194464616
| Online PSC |  | https://podminky.urs.cz/item/CS_URS_2024_01/734173417 | [14 empty] | Online PSC | 2
306 | K | 734173418 | Mezikusy, přírubové spoje přírubové spoje PN 16/I, 200°C DN 100 | soubor | 72 |  | 0 | CS ÚRS 2024 01 |  | základní |  | 0 | 0.01168 | 0.84096 | 0 | 0 | 16 | K | 2 |  |  |  | ROZPOCET | 0 | 0 | 0 | 0 | 0 | 1 | 0 | 16 | -1988186770
| Online PSC |  | https://podminky.urs.cz/item/CS_URS_2024_01/734173418 | [14 empty] | Online PSC | 2
307 | K | 734173418RN | Spoj přírubový PN 16/I do 200°C DN 100, nerez | soubor | 6 |  | 0 |  |  | základní |  | 0 | 0.01168 | 0.07008 | 0 | 0 | 16 | K | 2 |  |  |  | ROZPOCET | 0 | 0 | 0 | 0 | 0 | 1 | 0 | 16 | -903348165
308 | K | 734173421 | Mezikusy, přírubové spoje přírubové spoje PN 16/I, 200°C DN 125 | soubor | 10 |  | 0 | CS ÚRS 2024 01 |  | základní |  | 0 | 0.01527 | 0.1527 | 0 | 0 | 16 | K | 2 |  |  |  | ROZPOCET | 0 | 0 | 0 | 0 | 0 | 1 | 0 | 16 | 775877319
| Online PSC |  | https://podminky.urs.cz/item/CS_URS_2024_01/734173421 | [14 empty] | Online PSC | 2
309 | K | 734173421RN | Spoj přírubový PN 16/I do 200°C DN 125, nerez | soubor | 37 |  | 0 |  |  | základní |  | 0 | 0.01527 | 0.56499 | 0 | 0 | 16 | K | 2 |  |  |  | ROZPOCET | 0 | 0 | 0 | 0 | 0 | 1 | 0 | 16 | 1299463895
310 | K | 734173422 | Mezikusy, přírubové spoje přírubové spoje PN 16/I, 200°C DN 150 | soubor | 2 |  | 0 | CS ÚRS 2024 01 |  | základní |  | 0 | 0.01951 | 0.03902 | 0 | 0 | 16 | K | 2 |  |  |  | ROZPOCET | 0 | 0 | 0 | 0 | 0 | 1 | 0 | 16 | 2093533842
| Online PSC |  | https://podminky.urs.cz/item/CS_URS_2024_01/734173422 | [14 empty] | Online PSC | 2
311 | K | 734173423 | Mezikusy, přírubové spoje přírubové spoje PN 16/I, 200°C DN 200 | soubor | 18 |  | 0 | CS ÚRS 2024 01 |  | základní |  | 0 | 0.02093 | 0.37674 | 0 | 0 | 16 | K | 2 |  |  |  | ROZPOCET | 0 | 0 | 0 | 0 | 0 | 1 | 0 | 16 | 1834569521
| Online PSC |  | https://podminky.urs.cz/item/CS_URS_2024_01/734173423 | [14 empty] | Online PSC | 2
312 | K | 734173612 | Mezikusy, přírubové spoje přírubové spoje PN 40/I, 200°C DN 25 | soubor | 2 |  | 0 | CS ÚRS 2024 01 |  | základní |  | 0 | 0.00312 | 0.00624 | 0 | 0 | 16 | K | 2 |  |  |  | ROZPOCET | 0 | 0 | 0 | 0 | 0 | 1 | 0 | 16 | -1608255204
| Online PSC |  | https://podminky.urs.cz/item/CS_URS_2024_01/734173612 | [14 empty] | Online PSC | 2
313 | K | 734173613 | Mezikusy, přírubové spoje přírubové spoje PN 40/I, 200°C DN 40 | soubor | 0 |  | 0 | CS ÚRS 2024 01 |  | základní |  | 0 | 0.00577 | 0 | 0 | 0 | 16 | K | 2 |  |  |  | ROZPOCET | 0 | 0 | 0 | 0 | 0 | 1 | 0 | 16 | -1572981082
| Online PSC |  | https://podminky.urs.cz/item/CS_URS_2024_01/734173613 | [14 empty] | Online PSC | 2
314 | K | 734173614 | Mezikusy, přírubové spoje přírubové spoje PN 40/I, 200°C DN 50 | soubor | 34 |  | 0 | CS ÚRS 2024 01 |  | základní |  | 0 | 0.00677 | 0.23018 | 0 | 0 | 16 | K | 2 |  |  |  | ROZPOCET | 0 | 0 | 0 | 0 | 0 | 1 | 0 | 16 | 571346516
| Online PSC |  | https://podminky.urs.cz/item/CS_URS_2024_01/734173614 | [14 empty] | Online PSC | 2
315 | K | 734173616 | Mezikusy, přírubové spoje přírubové spoje PN 40/I, 200°C DN 65 | soubor | 8 |  | 0 | CS ÚRS 2024 01 |  | základní |  | 0 | 0.00913 | 0.07304 | 0 | 0 | 16 | K | 2 |  |  |  | ROZPOCET | 0 | 0 | 0 | 0 | 0 | 1 | 0 | 16 | -1080028650
| Online PSC |  | https://podminky.urs.cz/item/CS_URS_2024_01/734173616 | [14 empty] | Online PSC | 2
316 | K | 734173617 | Mezikusy, přírubové spoje přírubové spoje PN 40/I, 200°C DN 80 | soubor | 60 |  | 0 | CS ÚRS 2024 01 |  | základní |  | 0 | 0.01165 | 0.699 | 0 | 0 | 16 | K | 2 |  |  |  | ROZPOCET | 0 | 0 | 0 | 0 | 0 | 1 | 0 | 16 | -332284837
| Online PSC |  | https://podminky.urs.cz/item/CS_URS_2024_01/734173617 | [14 empty] | Online PSC | 2
317 | K | 734173618 | Mezikusy, přírubové spoje přírubové spoje PN 40/I, 200°C DN 100 | soubor | 12 |  | 0 | CS ÚRS 2024 01 |  | základní |  | 0 | 0.01602 | 0.19224 | 0 | 0 | 16 | K | 2 |  |  |  | ROZPOCET | 0 | 0 | 0 | 0 | 0 | 1 | 0 | 16 | -1534279368
| Online PSC |  | https://podminky.urs.cz/item/CS_URS_2024_01/734173618 | [14 empty] | Online PSC | 2
318 | K | 734173621 | Mezikusy, přírubové spoje přírubové spoje PN 40/I, 200°C DN 125 | soubor | 0 |  | 0 | CS ÚRS 2024 01 |  | základní |  | 0 | 0.02135 | 0 | 0 | 0 | 16 | K | 2 |  |  |  | ROZPOCET | 0 | 0 | 0 | 0 | 0 | 1 | 0 | 16 | 2094464973
| Online PSC |  | https://podminky.urs.cz/item/CS_URS_2024_01/734173621 | [14 empty] | Online PSC | 2
319 | K | 734193214 | Ostatní přírubové armatury klapky mezipřírubové uzavírací PN 16 do 120°C disk nerezová ocel DN 50 | soubor | 4 |  | 0 | CS ÚRS 2024 01 |  | základní |  | 0 | 0.00911 | 0.03644 | 0 | 0 | 16 | K | 2 |  |  |  | ROZPOCET | 0 | 0 | 0 | 0 | 0 | 1 | 0 | 16 | -1631057172
| Online PSC |  | https://podminky.urs.cz/item/CS_URS_2024_01/734193214 | [14 empty] | Online PSC | 2
320 | K | 734193215 | Ostatní přírubové armatury klapky mezipřírubové uzavírací PN 16 do 120°C disk nerezová ocel DN 65 | soubor | 6 |  | 0 | CS ÚRS 2024 01 |  | základní |  | 0 | 0.01191 | 0.07146 | 0 | 0 | 16 | K | 2 |  |  |  | ROZPOCET | 0 | 0 | 0 | 0 | 0 | 1 | 0 | 16 | 476352570
| Online PSC |  | https://podminky.urs.cz/item/CS_URS_2024_01/734193215 | [14 empty] | Online PSC | 2
321 | K | 734193216 | Ostatní přírubové armatury klapky mezipřírubové uzavírací PN 16 do 120°C disk nerezová ocel DN 80 | soubor | 12 |  | 0 | CS ÚRS 2024 01 |  | základní |  | 0 | 0.01467 | 0.17604 | 0 | 0 | 16 | K | 2 |  |  |  | ROZPOCET | 0 | 0 | 0 | 0 | 0 | 1 | 0 | 16 | 988233981
| Online PSC |  | https://podminky.urs.cz/item/CS_URS_2024_01/734193216 | [14 empty] | Online PSC | 2
322 | K | 734193217 | Ostatní přírubové armatury klapky mezipřírubové uzavírací PN 16 do 120°C disk nerezová ocel DN 100, ovládání kolem s manuální převodovkou | soubor | 21 |  | 0 | CS ÚRS 2024 01 |  | základní |  | 0 | 0.01749 | 0.36729 | 0 | 0 | 16 | K | 2 |  |  |  | ROZPOCET | 0 | 0 | 0 | 0 | 0 | 1 | 0 | 16 | 456624925
| Online PSC |  | https://podminky.urs.cz/item/CS_URS_2024_01/734193217 | [14 empty] | Online PSC | 2
323 | K | 734193218 | Ostatní přírubové armatury klapky mezipřírubové uzavírací PN 16 do 120°C disk nerezová ocel DN 125, ovládání kolem s manuální převodovkou | soubor | 15 |  | 0 | CS ÚRS 2024 01 |  | základní |  | 0 | 0.02258 | 0.3387 | 0 | 0 | 16 | K | 2 |  |  |  | ROZPOCET | 0 | 0 | 0 | 0 | 0 | 1 | 0 | 16 | 1980614252
| Online PSC |  | https://podminky.urs.cz/item/CS_URS_2024_01/734193218 | [14 empty] | Online PSC | 2
324 | K | 734193219 | Ostatní přírubové armatury klapky mezipřírubové uzavírací PN 16 do 120°C disk nerezová ocel DN 150, ovládání kolem s manuální převodovkou | soubor | 3 |  | 0 | CS ÚRS 2024 01 |  | základní |  | 0 | 0.02985 | 0.08955 | 0 | 0 | 16 | K | 2 |  |  |  | ROZPOCET | 0 | 0 | 0 | 0 | 0 | 1 | 0 | 16 | -1419852196
| Online PSC |  | https://podminky.urs.cz/item/CS_URS_2024_01/734193219 | [14 empty] | Online PSC | 2
325 | K | 734193220 | Ostatní přírubové armatury klapky mezipřírubové uzavírací PN 16 do 120°C disk nerezová ocel DN 200 | soubor | 3 |  | 0 | CS ÚRS 2024 01 |  | základní |  | 0 | 0.03653 | 0.10959 | 0 | 0 | 16 | K | 2 |  |  |  | ROZPOCET | 0 | 0 | 0 | 0 | 0 | 1 | 0 | 16 | 31127620
| Online PSC |  | https://podminky.urs.cz/item/CS_URS_2024_01/734193220 | [14 empty] | Online PSC | 2
326 | K | 734411127 | Teploměry technické s pevným stonkem a jímkou zadní připojení (axiální) průměr 100 mm délka stonku 100 mm | kus | 106 |  | 0 | CS ÚRS 2024 01 |  | základní |  | 0 | 0.00056 | 0.05936 | 0 | 0 | 16 | K | 2 |  |  |  | ROZPOCET | 0 | 0 | 0 | 0 | 0 | 1 | 0 | 16 | 808304535
| Online PSC |  | https://podminky.urs.cz/item/CS_URS_2024_01/734411127 | [14 empty] | Online PSC | 2
327 | K | 734411601 | Teploměry technické ochranné jímky se závitem do G 1 | kus | 106 |  | 0 | CS ÚRS 2024 01 |  | základní |  | 0 | 0.00312 | 0.33072 | 0 | 0 | 16 | K | 2 |  |  |  | ROZPOCET | 0 | 0 | 0 | 0 | 0 | 1 | 0 | 16 | -484360418
| Online PSC |  | https://podminky.urs.cz/item/CS_URS_2024_01/734411601 | [14 empty] | Online PSC | 2
328 | K | 734419111 | Teploměry technické montáž teploměrů s ochranným pouzdrem nebo s pevným stonkem a jímkou | kus | 106 |  | 0 | CS ÚRS 2024 01 |  | základní |  | 0 | 0.00027 | 0.02862 | 0 | 0 | 16 | K | 2 |  |  |  | ROZPOCET | 0 | 0 | 0 | 0 | 0 | 1 | 0 | 16 | -1529137903
| Online PSC |  | https://podminky.urs.cz/item/CS_URS_2024_01/734419111 | [14 empty] | Online PSC | 2
329 | K | 734421112 | Tlakoměry s pevným stonkem a zpětnou klapkou zadní připojení (axiální) tlaku 0-16 bar průměru 63 mm | kus | 75 |  | 0 | CS ÚRS 2024 01 |  | základní |  | 0 | 0.00147 | 0.11025 | 0 | 0 | 16 | K | 2 |  |  |  | ROZPOCET | 0 | 0 | 0 | 0 | 0 | 1 | 0 | 16 | 707590276
| Online PSC |  | https://podminky.urs.cz/item/CS_URS_2024_01/734421112 | [14 empty] | Online PSC | 2
330 | K | 734494111 | Měřicí armatury návarky s metrickým závitem M 12x1,5 délky do 220 mm | kus | 9 |  | 0 | CS ÚRS 2024 01 |  | základní |  | 0 | 0.00035 | 0.00315 | 0 | 0 | 16 | K | 2 |  |  |  | ROZPOCET | 0 | 0 | 0 | 0 | 0 | 1 | 0 | 16 | -499627061
| Online PSC |  | https://podminky.urs.cz/item/CS_URS_2024_01/734494111 | [14 empty] | Online PSC | 2
331 | K | 734494213 | Měřicí armatury návarky s trubkovým závitem G 1/2 | kus | 168 |  | 0 | CS ÚRS 2024 01 |  | základní |  | 0 | 0.00024 | 0.04032 | 0 | 0 | 16 | K | 2 |  |  |  | ROZPOCET | 0 | 0 | 0 | 0 | 0 | 1 | 0 | 16 | 486987592
| Online PSC |  | https://podminky.urs.cz/item/CS_URS_2024_01/734494213 | [14 empty] | Online PSC | 2
| VV |  | 106+62 |  | 168 | [12 empty] | VV | 2 | 2 | True | 1 | ROZPOCET
332 | K | 734499211 | Měřicí armatury montáž návarků M 20 x 1,5 | kus | 27 |  | 0 | CS ÚRS 2024 01 |  | základní |  | 0 | 0.00015 | 0.00405 | 0 | 0 | 16 | K | 2 |  |  |  | ROZPOCET | 0 | 0 | 0 | 0 | 0 | 1 | 0 | 16 | -2120045775
| Online PSC |  | https://podminky.urs.cz/item/CS_URS_2024_01/734499211 | [14 empty] | Online PSC | 2
333 | K | 734499212 | Měřicí armatury montáž návarků M 27 x 2 | kus | 23 |  | 0 | CS ÚRS 2024 01 |  | základní |  | 0 | 0.00018 | 0.00414 | 0 | 0 | 16 | K | 2 |  |  |  | ROZPOCET | 0 | 0 | 0 | 0 | 0 | 1 | 0 | 16 | 844979229
| Online PSC |  | https://podminky.urs.cz/item/CS_URS_2024_01/734499212 | [14 empty] | Online PSC | 2
334 | K | RV15-16-200 | Regulační ventil přírubový s pohonem, s havarijní funkcí DN15-16 | kpl | 1 |  | 0 |  |  | základní |  | 0 | 0 | 0 | 0 | 0 | 4 | K | 2 |  |  |  | ROZPOCET | 0 | 0 | 0 | 0 | 0 | 1 | 0 | 4 | -1371703260
335 | K | RV20-16-200 | Regulační ventil přírubový s pohonem, s havarijní funkcí DN20-16 | kpl | 2 |  | 0 |  |  | základní |  | 0 | 0 | 0 | 0 | 0 | 4 | K | 2 |  |  |  | ROZPOCET | 0 | 0 | 0 | 0 | 0 | 1 | 0 | 4 | 1283729857
336 | K | RV25-16-200 | Regulační ventil přírubový s pohonem, s havarijní funkcí DN25-16 | kpl | 2 |  | 0 |  |  | základní |  | 0 | 0 | 0 | 0 | 0 | 4 | K | 2 |  |  |  | ROZPOCET | 0 | 0 | 0 | 0 | 0 | 1 | 0 | 4 | -369647149
337 | K | RV32-16-200 | Regulační ventil přírubový s pohonem, s havarijní funkcí DN25-16 | kpl | 6 |  | 0 |  |  | základní |  | 0 | 0 | 0 | 0 | 0 | 4 | K | 2 |  |  |  | ROZPOCET | 0 | 0 | 0 | 0 | 0 | 1 | 0 | 4 | 1371601544
338 | K | RV40-16-200 | Regulační ventil přírubový s pohonem, s havarijní funkcí DN25-16 | kpl | 14 |  | 0 |  |  | základní |  | 0 | 0 | 0 | 0 | 0 | 4 | K | 2 |  |  |  | ROZPOCET | 0 | 0 | 0 | 0 | 0 | 1 | 0 | 4 | -1639400436
339 | K | RV50-16-200 | Regulační ventil přírubový s pohonem, s havarijní funkcí DN25-16 | kpl | 1 |  | 0 |  |  | základní |  | 0 | 0 | 0 | 0 | 0 | 4 | K | 2 |  |  |  | ROZPOCET | 0 | 0 | 0 | 0 | 0 | 1 | 0 | 4 | -1465482670
340 | K | 734109223 | Montáž armatur přírubových se dvěma přírubami PN 16 DN 32 | soubor | 6 |  | 0 | CS ÚRS 2024 01 |  | základní |  | 0 | 0.00446 | 0.02676 | 0 | 0 | 16 | K | 2 |  |  |  | ROZPOCET | 0 | 0 | 0 | 0 | 0 | 1 | 0 | 16 | 1529887857
| Online PSC |  | https://podminky.urs.cz/item/CS_URS_2024_01/734109223 | [14 empty] | Online PSC | 2
341 | K | 734109312 | Montáž armatur přírubových se dvěma přírubami PN 25, 40 DN 25 | soubor | 1 |  | 0 | CS ÚRS 2024 01 |  | základní |  | 0 | 0.0036 | 0.0036 | 0 | 0 | 16 | K | 2 |  |  |  | ROZPOCET | 0 | 0 | 0 | 0 | 0 | 1 | 0 | 16 | 427581286
| Online PSC |  | https://podminky.urs.cz/item/CS_URS_2024_01/734109312 | [14 empty] | Online PSC | 2
342 | K | 734109313 | Montáž armatur přírubových se dvěma přírubami PN 25, 40 DN 40 | soubor | 4 |  | 0 | CS ÚRS 2024 01 |  | základní |  | 0 | 0.00606 | 0.02424 | 0 | 0 | 16 | K | 2 |  |  |  | ROZPOCET | 0 | 0 | 0 | 0 | 0 | 1 | 0 | 16 | -1943560982
| Online PSC |  | https://podminky.urs.cz/item/CS_URS_2024_01/734109313 | [14 empty] | Online PSC | 2
343 | K | 734109314 | Montáž armatur přírubových se dvěma přírubami PN 25, 40 DN 50 | soubor | 0 |  | 0 | CS ÚRS 2024 01 |  | základní |  | 0 | 0.00765 | 0 | 0 | 0 | 16 | K | 2 |  |  |  | ROZPOCET | 0 | 0 | 0 | 0 | 0 | 1 | 0 | 16 | 1411608411
| Online PSC |  | https://podminky.urs.cz/item/CS_URS_2024_01/734109314 | [14 empty] | Online PSC | 2
344 | K | 734109315 | Montáž armatur přírubových se dvěma přírubami PN 25, 40 DN 65 | soubor | 3 |  | 0 | CS ÚRS 2024 01 |  | základní |  | 0 | 0.01073 | 0.03219 | 0 | 0 | 16 | K | 2 |  |  |  | ROZPOCET | 0 | 0 | 0 | 0 | 0 | 1 | 0 | 16 | 380437557
| Online PSC |  | https://podminky.urs.cz/item/CS_URS_2024_01/734109315 | [14 empty] | Online PSC | 2
345 | K | 734109316 | Montáž armatur přírubových se dvěma přírubami PN 25, 40 DN 80 | soubor | 2 |  | 0 | CS ÚRS 2024 01 |  | základní |  | 0 | 0.01351 | 0.02702 | 0 | 0 | 16 | K | 2 |  |  |  | ROZPOCET | 0 | 0 | 0 | 0 | 0 | 1 | 0 | 16 | 1395147367
| Online PSC |  | https://podminky.urs.cz/item/CS_URS_2024_01/734109316 | [14 empty] | Online PSC | 2
346 | K | 734109317 | Montáž armatur přírubových se dvěma přírubami PN 25, 40 DN 100 | soubor | 4 |  | 0 | CS ÚRS 2024 01 |  | základní |  | 0 | 0.01901 | 0.07604 | 0 | 0 | 16 | K | 2 |  |  |  | ROZPOCET | 0 | 0 | 0 | 0 | 0 | 1 | 0 | 16 | -967817005
| Online PSC |  | https://podminky.urs.cz/item/CS_URS_2024_01/734109317 | [14 empty] | Online PSC | 2
347 | K | 734109323 | Montáž armatur přírubových se dvěma přírubami PN 25, 40 DN 32 | soubor | 1 |  | 0 | CS ÚRS 2024 01 |  | základní |  | 0 | 0.00477 | 0.00477 | 0 | 0 | 16 | K | 2 |  |  |  | ROZPOCET | 0 | 0 | 0 | 0 | 0 | 1 | 0 | 16 | 278256444
| Online PSC |  | https://podminky.urs.cz/item/CS_URS_2024_01/734109323 | [14 empty] | Online PSC | 2
348 | K | 734200822 | Demontáž armatur závitových se dvěma závity přes 1/2 do G 1 | kus | 1 |  | 0 | CS ÚRS 2024 01 |  | základní |  | 0 | 0.00013 | 0.00013 | 0.0011 | 0.0011 | 16 | K | 2 |  |  |  | ROZPOCET | 0 | 0 | 0 | 0 | 0 | 1 | 0 | 16 | 1212677504
| Online PSC |  | https://podminky.urs.cz/item/CS_URS_2024_01/734200822 | [14 empty] | Online PSC | 2
349 | K | 734209113 | Montáž závitových armatur se 2 závity G 1/2 (DN 15) | kus | 0 |  | 0 | CS ÚRS 2024 01 |  | základní |  | 0 | 8e-05 | 0 | 0 | 0 | 16 | K | 2 |  |  |  | ROZPOCET | 0 | 0 | 0 | 0 | 0 | 1 | 0 | 16 | -1424024651
| Online PSC |  | https://podminky.urs.cz/item/CS_URS_2024_01/734209113 | [14 empty] | Online PSC | 2
350 | K | 734209114 | Montáž závitových armatur se 2 závity G 3/4 (DN 20) | kus | 1 |  | 0 | CS ÚRS 2024 01 |  | základní |  | 0 | 0.0001 | 0.0001 | 0 | 0 | 16 | K | 2 |  |  |  | ROZPOCET | 0 | 0 | 0 | 0 | 0 | 1 | 0 | 16 | 1572591697
| Online PSC |  | https://podminky.urs.cz/item/CS_URS_2024_01/734209114 | [14 empty] | Online PSC | 2
351 | K | 734209115 | Montáž závitových armatur se 2 závity G 1 (DN 25) | kus | 1 |  | 0 | CS ÚRS 2024 01 |  | základní |  | 0 | 0.00014 | 0.00014 | 0 | 0 | 16 | K | 2 |  |  |  | ROZPOCET | 0 | 0 | 0 | 0 | 0 | 1 | 0 | 16 | -1046160543
| Online PSC |  | https://podminky.urs.cz/item/CS_URS_2024_01/734209115 | [14 empty] | Online PSC | 2
352 | K | 734209117 | Montáž závitových armatur se 2 závity G 6/4 (DN 40) | kus | 1 |  | 0 | CS ÚRS 2024 01 |  | základní |  | 0 | 0.00024 | 0.00024 | 0 | 0 | 16 | K | 2 |  |  |  | ROZPOCET | 0 | 0 | 0 | 0 | 0 | 1 | 0 | 16 | -1995273066
| Online PSC |  | https://podminky.urs.cz/item/CS_URS_2024_01/734209117 | [14 empty] | Online PSC | 2
353 | K | 734291912 | Opravy armatur závitových zpětná montáž regulačních ventilů a kohoutů přes 1/2 do G 1 | kus | 1 |  | 0 | CS ÚRS 2024 01 |  | základní |  | 0 | 9e-05 | 9e-05 | 0 | 0 | 16 | K | 2 |  |  |  | ROZPOCET | 0 | 0 | 0 | 0 | 0 | 1 | 0 | 16 | 2118006127
| Online PSC |  | https://podminky.urs.cz/item/CS_URS_2024_01/734291912 | [14 empty] | Online PSC | 2
354 | M | 42243026 | regulátor tlaku membránový s měřicí vsuvkou 5-30 kPa PN 25 T 120°C G 2" | kus | 1 |  | 0 | CS ÚRS 2024 01 |  | základní |  | 0 | 0.0062 | 0.0062 | 0 | 0 | 32 | M | 2 |  |  |  | ROZPOCET | 0 | 0 | 0 | 0 | 0 | 1 | 0 | 16 | -1107661381
355 | M | 42241005 | ventil vyvažovací a regulační vnější závit tlakově nezávislý PN 16 T 90°C 6/4" | kus | 1 |  | 0 | CS ÚRS 2024 01 |  | základní |  | 0 | 0.00152 | 0.00152 | 0 | 0 | 32 | M | 2 |  |  |  | ROZPOCET | 0 | 0 | 0 | 0 | 0 | 1 | 0 | 16 | -1769900133
356 | K | 734412112 | Teploměry technické kompaktní měřiče tepla jmenovitý průtok Qn (m3/h) 1,5 1/2" | kus | 1 |  | 0 | CS ÚRS 2024 01 |  | základní |  | 0 | 0.002 | 0.002 | 0 | 0 | 16 | K | 2 |  |  |  | ROZPOCET | 0 | 0 | 0 | 0 | 0 | 1 | 0 | 16 | -160233720
| Online PSC |  | https://podminky.urs.cz/item/CS_URS_2024_01/734412112 | [14 empty] | Online PSC | 2
357 | K | 734412113R | Měřič tepla kompaktní Qn 6 G 1" | kus | 1 |  | 0 |  |  | základní |  | 0 | 0.002 | 0.002 | 0 | 0 | 16 | K | 2 |  |  |  | ROZPOCET | 0 | 0 | 0 | 0 | 0 | 1 | 0 | 16 | 1660390830
358 | K | MT100-100 | Měřič tepla přírubový ultrazvukový, Qp=60m³/h DN100 | kpl | 4 |  | 0 |  |  | základní |  | 0 | 0.05 | 0.2 | 0 | 0 | 4 | K | 2 |  |  |  | ROZPOCET | 0 | 0 | 0 | 0 | 0 | 1 | 0 | 4 | 145870216
| P |  | Poznámka k položce: Dodávka MaR | [14 empty] | P | 2
359 | K | MT10-25 | Měřič tepla přírubový ultrazvukový, Qp=6m³/h DN25 | kpl | 1 |  | 0 |  |  | základní |  | 0 | 0.05 | 0.05 | 0 | 0 | 4 | K | 2 |  |  |  | ROZPOCET | 0 | 0 | 0 | 0 | 0 | 1 | 0 | 4 | -8979541
| P |  | Poznámka k položce: Dodávka MaR | [14 empty] | P | 2
360 | K | MT10-40 | Měřič tepla přírubový ultrazvukový, Qp=40m³/h DN80 | kpl | 4 |  | 0 |  |  | základní |  | 0 | 0.05 | 0.2 | 0 | 0 | 4 | K | 2 |  |  |  | ROZPOCET | 0 | 0 | 0 | 0 | 0 | 1 | 0 | 4 | -134496094
| P |  | Poznámka k položce: Dodávka MaR | [14 empty] | P | 2
361 | K | MT15-50 | Měřič tepla přírubový ultrazvukový, Qp=40m³/h DN80 | kpl | 0 |  | 0 |  |  | základní |  | 0 | 0.05 | 0 | 0 | 0 | 4 | K | 2 |  |  |  | ROZPOCET | 0 | 0 | 0 | 0 | 0 | 1 | 0 | 4 | -2006997997
| P |  | Poznámka k položce: Dodávka MaR | [14 empty] | P | 2
362 | K | MT25-50 | Měřič tepla přírubový ultrazvukový, Qp=40m³/h DN80 | kpl | 3 |  | 0 |  |  | základní |  | 0 | 0.05 | 0.15 | 0 | 0 | 4 | K | 2 |  |  |  | ROZPOCET | 0 | 0 | 0 | 0 | 0 | 1 | 0 | 4 | 214789874
| P |  | Poznámka k položce: Dodávka MaR | [14 empty] | P | 2
363 | K | MT40-80 | Měřič tepla přírubový ultrazvukový, Qp=40m³/h DN80 | kpl | 2 |  | 0 |  |  | základní |  | 0 | 0.05 | 0.1 | 0 | 0 | 4 | K | 2 |  |  |  | ROZPOCET | 0 | 0 | 0 | 0 | 0 | 1 | 0 | 4 | 293128504
| P |  | Poznámka k položce: Dodávka MaR | [14 empty] | P | 2
364 | K | MT60-100 | Měřič tepla přírubový ultrazvukový, Qp=60m³/h DN100 | kpl | 4 |  | 0 |  |  | základní |  | 0 | 0.05 | 0.2 | 0 | 0 | 4 | K | 2 |  |  |  | ROZPOCET | 0 | 0 | 0 | 0 | 0 | 1 | 0 | 4 | -856007915
| P |  | Poznámka k položce: Dodávka MaR | [14 empty] | P | 2
365 | K | 998734101 | Přesun hmot pro armatury stanovený z hmotnosti přesunovaného materiálu vodorovná dopravní vzdálenost do 50 m základní v objektech výšky do 6 m | t | 10.331 |  | 0 | CS ÚRS 2024 01 |  | základní |  | 0 | 0 | 0 | 0 | 0 | 16 | K | 2 |  |  |  | ROZPOCET | 0 | 0 | 0 | 0 | 0 | 1 | 0 | 16 | 2108973695
| Online PSC |  | https://podminky.urs.cz/item/CS_URS_2024_01/998734101 | [14 empty] | Online PSC | 2
| D | 762 | Konstrukce tesařské |  |  |  | 0 |  |  |  |  | 0 |  | 3.96 |  | 0.8268 | 2 | D | 1 |  |  |  | ROZPOCET | [6 empty] | 0
366 | K | 762341821 | Demontáž bednění a laťování bednění střech rovných, obloukových, sklonu do 60° se všemi nadstřešními konstrukcemi z fošen hrubých, hoblovaných | m2 | 30 |  | 0 | CS ÚRS 2024 01 |  | základní |  | 0 | 0 | 0 | 0.017 | 0.51 | 16 | K | 2 |  |  |  | ROZPOCET | 0 | 0 | 0 | 0 | 0 | 1 | 0 | 16 | -450248935
| Online PSC |  | https://podminky.urs.cz/item/CS_URS_2024_01/762341821 | [14 empty] | Online PSC | 2
367 | K | 762811100 | Záklop stropů montáž (materiál ve specifikaci) z prken hrubých vrchního přesahovaného | m2 | 30 |  | 0 | CS ÚRS 2024 01 |  | základní |  | 0 | 0 | 0 | 0 | 0 | 16 | K | 2 |  |  |  | ROZPOCET | 0 | 0 | 0 | 0 | 0 | 1 | 0 | 16 | -1762329583
| Online PSC |  | https://podminky.urs.cz/item/CS_URS_2024_01/762811100 | [14 empty] | Online PSC | 2
368 | M | 60515111 | řezivo jehličnaté boční prkno 20-30mm | m3 | 2.7 |  | 0 | CS ÚRS 2024 01 |  | základní |  | 0 | 0.55 | 1.485 | 0 | 0 | 32 | M | 2 |  |  |  | ROZPOCET | 0 | 0 | 0 | 0 | 0 | 1 | 0 | 16 | -706088854
| P |  | Poznámka k položce: 30% | [14 empty] | P | 2
| VV |  | 5*3*0,3*0,3 |  | 1.35 | [12 empty] | VV | 2 | 2 | True | 0 | ROZPOCET
| VV |  | 5*3*0,3*0,3 |  | 1.35 | [12 empty] | VV | 2 | 2 | True | 0 | ROZPOCET
369 | K | 762821932 | Vyřezání části stropního trámu průřezové plochy přes 224 do 288 cm2, délky vyřezané části trámu přes 3 do 5 m | m | 20 |  | 0 | CS ÚRS 2024 01 |  | základní |  | 0 | 0 | 0 | 0.01584 | 0.3168 | 16 | K | 2 |  |  |  | ROZPOCET | 0 | 0 | 0 | 0 | 0 | 1 | 0 | 16 | 1947025659
| Online PSC |  | https://podminky.urs.cz/item/CS_URS_2024_01/762821932 | [14 empty] | Online PSC | 2
370 | K | 762822120 | Montáž stropních trámů z hraněného a polohraněného řeziva s trámovými výměnami, průřezové plochy přes 144 do 288 cm2 | m | 20 |  | 0 | CS ÚRS 2024 01 |  | základní |  | 0 | 0 | 0 | 0 | 0 | 16 | K | 2 |  |  |  | ROZPOCET | 0 | 0 | 0 | 0 | 0 | 1 | 0 | 16 | 1509211075
| Online PSC |  | https://podminky.urs.cz/item/CS_URS_2024_01/762822120 | [14 empty] | Online PSC | 2
371 | M | 60512135 | hranol stavební řezivo průřezu do 288cm2 do dl 6m | m3 | 4.5 |  | 0 | CS ÚRS 2024 01 |  | základní |  | 0 | 0.55 | 2.475 | 0 | 0 | 32 | M | 2 |  |  |  | ROZPOCET | 0 | 0 | 0 | 0 | 0 | 1 | 0 | 16 | 1721203028
| VV |  | 5*2*0,225 |  | 2.25 | [12 empty] | VV | 2 | 2 | True | 0 | ROZPOCET
| VV |  | 5*2*0,225 |  | 2.25 | [12 empty] | VV | 2 | 2 | True | 0 | ROZPOCET
372 | K | 998762102 | Přesun hmot pro konstrukce tesařské stanovený z hmotnosti přesunovaného materiálu vodorovná dopravní vzdálenost do 50 m základní v objektech výšky přes 6 do 12 m | t | 3.96 |  | 0 | CS ÚRS 2024 01 |  | základní |  | 0 | 0 | 0 | 0 | 0 | 16 | K | 2 |  |  |  | ROZPOCET | 0 | 0 | 0 | 0 | 0 | 1 | 0 | 16 | -2015595310
| Online PSC |  | https://podminky.urs.cz/item/CS_URS_2024_01/998762102 | [14 empty] | Online PSC | 2
| D | 765 | Krytina skládaná |  |  |  | 0 |  |  |  |  | 0 |  | 0.00492 |  | 0 | 2 | D | 1 |  |  |  | ROZPOCET | [6 empty] | 0
373 | K | 765191001 | Montáž pojistné hydroizolační nebo parotěsné fólie kladené ve sklonu do 20° lepením (vodotěsné podstřeší) na bednění nebo tepelnou izolaci | m2 | 30 |  | 0 | CS ÚRS 2024 01 |  | základní |  | 0 | 1e-05 | 0.0003 | 0 | 0 | 16 | K | 2 |  |  |  | ROZPOCET | 0 | 0 | 0 | 0 | 0 | 1 | 0 | 16 | 677104044
| Online PSC |  | https://podminky.urs.cz/item/CS_URS_2024_01/765191001 | [14 empty] | Online PSC | 2
374 | M | 28329036 | fólie kontaktní difuzně propustná pro doplňkovou hydroizolační vrstvu, třívrstvá mikroporézní PP 150g/m2 s integrovanou samolepící páskou | m2 | 33 |  | 0 | CS ÚRS 2024 01 |  | základní |  | 0 | 0.00014 | 0.00462 | 0 | 0 | 32 | M | 2 |  |  |  | ROZPOCET | 0 | 0 | 0 | 0 | 0 | 1 | 0 | 16 | 1707823673
| VV |  | 30*1,1 'Přepočtené koeficientem množství |  | 33 | [12 empty] | VV | 2 | 2 | False | 1 | ROZPOCET
375 | K | 998765102 | Přesun hmot pro krytiny skládané stanovený z hmotnosti přesunovaného materiálu vodorovná dopravní vzdálenost do 50 m základní na objektech výšky přes 6 do 12 m | t | 0.005 |  | 0 | CS ÚRS 2024 01 |  | základní |  | 0 | 0 | 0 | 0 | 0 | 16 | K | 2 |  |  |  | ROZPOCET | 0 | 0 | 0 | 0 | 0 | 1 | 0 | 16 | 572032259
| Online PSC |  | https://podminky.urs.cz/item/CS_URS_2024_01/998765102 | [14 empty] | Online PSC | 2
| D | 767 | Konstrukce zámečnické |  |  |  | 0 |  |  |  |  | 0 |  | 0.061888 |  | 0 | 2 | D | 1 |  |  |  | ROZPOCET | [6 empty] | 0
376 | K | 767995111 | Montáž ostatních atypických zámečnických konstrukcí hmotnosti do 5 kg | kg | 55.536 |  | 0 | CS ÚRS 2024 01 |  | základní |  | 0 | 7e-05 | 0.0038875 | 0 | 0 | 16 | K | 2 |  |  |  | ROZPOCET | 0 | 0 | 0 | 0 | 0 | 1 | 0 | 16 | 1263848624
| Online PSC |  | https://podminky.urs.cz/item/CS_URS_2024_01/767995111 | [14 empty] | Online PSC | 2
377 | M | 13010406 | úhelník ocelový rovnostranný jakost S235JR (11 375) 30x30x4mm | t | 0.058 |  | 0 | CS ÚRS 2024 01 |  | základní |  | 0 | 1 | 0.058 | 0 | 0 | 32 | M | 2 |  |  |  | ROZPOCET | 0 | 0 | 0 | 0 | 0 | 1 | 0 | 16 | 1785860113
| VV |  | 4,984*1,05/1000 |  | 0.005 | [12 empty] | VV | 2 | 2 | True | 0 | ROZPOCET
| VV |  | 13,528*1,05/1000 |  | 0.014 | [12 empty] | VV | 2 | 2 | True | 0 | ROZPOCET
| VV |  | 16,02*1,05/1000 |  | 0.017 | [12 empty] | VV | 2 | 2 | True | 0 | ROZPOCET
| VV |  | 21,04*1,05/1000 |  | 0.022 | [12 empty] | VV | 2 | 2 | True | 0 | ROZPOCET
378 | K | 998767102 | Přesun hmot pro zámečnické konstrukce stanovený z hmotnosti přesunovaného materiálu vodorovná dopravní vzdálenost do 50 m základní v objektech výšky přes 6 do 12 m | t | 0.062 |  | 0 | CS ÚRS 2024 01 |  | základní |  | 0 | 0 | 0 | 0 | 0 | 16 | K | 2 |  |  |  | ROZPOCET | 0 | 0 | 0 | 0 | 0 | 1 | 0 | 16 | 651194885
| Online PSC |  | https://podminky.urs.cz/item/CS_URS_2024_01/998767102 | [14 empty] | Online PSC | 2
| D | 783 | Dokončovací práce - nátěry |  |  |  | 0 |  |  |  |  | 0 |  | 0.63611 |  | 0 | 2 | D | 1 |  |  |  | ROZPOCET | [6 empty] | 0
379 | K | 783933161 | Penetrační nátěr betonových podlah pórovitých ( např. z cihelné dlažby, betonu apod.) epoxidový | m2 | 623.64 |  | 0 | CS ÚRS 2024 01 |  | základní |  | 0 | 0.00036 | 0.22451 | 0 | 0 | 16 | K | 2 |  |  |  | ROZPOCET | 0 | 0 | 0 | 0 | 0 | 1 | 0 | 16 | -2035696355
| Online PSC |  | https://podminky.urs.cz/item/CS_URS_2024_01/783933161 | [14 empty] | Online PSC | 2
380 | K | 783937163 | Krycí (uzavírací) nátěr betonových podlah dvojnásobný epoxidový rozpouštědlový | m2 | 623.64 |  | 0 | CS ÚRS 2024 01 |  | základní |  | 0 | 0.00066 | 0.4116 | 0 | 0 | 16 | K | 2 |  |  |  | ROZPOCET | 0 | 0 | 0 | 0 | 0 | 1 | 0 | 16 | 1436198769
| Online PSC |  | https://podminky.urs.cz/item/CS_URS_2024_01/783937163 | [14 empty] | Online PSC | 2
| D | 784 | Dokončovací práce - malby a tapety |  |  |  | 0 |  |  |  |  | 0 |  | 0.21053 |  | 0 | 2 | D | 1 |  |  |  | ROZPOCET | [6 empty] | 0
381 | K | 784181101 | Penetrace podkladu jednonásobná základní akrylátová bezbarvá v místnostech výšky do 3,80 m | m2 | 619.2 |  | 0 | CS ÚRS 2024 01 |  | základní |  | 0 | 0.0002 | 0.12384 | 0 | 0 | 16 | K | 2 |  |  |  | ROZPOCET | 0 | 0 | 0 | 0 | 0 | 1 | 0 | 16 | -1519695409
| Online PSC |  | https://podminky.urs.cz/item/CS_URS_2024_01/784181101 | [14 empty] | Online PSC | 2
382 | K | 784221001 | Malby z malířských směsí otěruvzdorných za sucha jednonásobné, bílé za sucha otěruvzdorné dobře v místnostech výšky do 3,80 m | m2 | 619.2 |  | 0 | CS ÚRS 2024 01 |  | základní |  | 0 | 0.00014 | 0.086688 | 0 | 0 | 16 | K | 2 |  |  |  | ROZPOCET | 0 | 0 | 0 | 0 | 0 | 1 | 0 | 16 | -2013913719
| Online PSC |  | https://podminky.urs.cz/item/CS_URS_2024_01/784221001 | [14 empty] | Online PSC | 2
| D | M | Práce a dodávky M |  |  |  | 0 |  |  |  |  | 0 |  | 3.1031 |  | 0 | 3 | D | 0 |  |  |  | ROZPOCET | [6 empty] | 0
| D | 23-M | Montáže potrubí |  |  |  | 0 |  |  |  |  | 0 |  | 3.1031 |  | 0 | 3 | D | 1 |  |  |  | ROZPOCET | [6 empty] | 0
383 | K | 230020627 | Zhotovení odbočky tř. 11 až 13 Ø 22 mm, tl. 2,6 mm | kus | 371 |  | 0 | CS ÚRS 2024 01 |  | základní |  | 0 | 4e-05 | 0.01484 | 0 | 0 | 64 | K | 2 |  |  |  | ROZPOCET | 0 | 0 | 0 | 0 | 0 | 1 | 0 | 64 | 1826231824
| Online PSC |  | https://podminky.urs.cz/item/CS_URS_2024_01/230020627 | [14 empty] | Online PSC | 2
384 | K | 230020639 | Zhotovení odbočky tř. 11 až 13 Ø 31,8 mm, tl. 2,6 mm | kus | 150 |  | 0 | CS ÚRS 2024 01 |  | základní |  | 0 | 6e-05 | 0.009 | 0 | 0 | 64 | K | 2 |  |  |  | ROZPOCET | 0 | 0 | 0 | 0 | 0 | 1 | 0 | 64 | -989152111
| Online PSC |  | https://podminky.urs.cz/item/CS_URS_2024_01/230020639 | [14 empty] | Online PSC | 2
385 | K | 230020645 | Zhotovení odbočky tř. 11 až 13 Ø 38 mm, tl. 2,9 mm | kus | 128 |  | 0 | CS ÚRS 2024 01 |  | základní |  | 0 | 0.00012 | 0.01536 | 0 | 0 | 64 | K | 2 |  |  |  | ROZPOCET | 0 | 0 | 0 | 0 | 0 | 1 | 0 | 64 | -205768463
| Online PSC |  | https://podminky.urs.cz/item/CS_URS_2024_01/230020645 | [14 empty] | Online PSC | 2
386 | K | 230020649 | Zhotovení odbočky tř. 11 až 13 Ø 44,5 mm, tl. 3,2 mm | kus | 15 |  | 0 | CS ÚRS 2024 01 |  | základní |  | 0 | 0.00017 | 0.00255 | 0 | 0 | 64 | K | 2 |  |  |  | ROZPOCET | 0 | 0 | 0 | 0 | 0 | 1 | 0 | 64 | 2107998332
| Online PSC |  | https://podminky.urs.cz/item/CS_URS_2024_01/230020649 | [14 empty] | Online PSC | 2
387 | K | 230020654 | Zhotovení odbočky tř. 11 až 13 Ø 57 mm, tl. 2,6 mm | kus | 60 |  | 0 | CS ÚRS 2024 01 |  | základní |  | 0 | 0.00019 | 0.0114 | 0 | 0 | 64 | K | 2 |  |  |  | ROZPOCET | 0 | 0 | 0 | 0 | 0 | 1 | 0 | 64 | 314333700
| Online PSC |  | https://podminky.urs.cz/item/CS_URS_2024_01/230020654 | [14 empty] | Online PSC | 2
388 | K | 230020662 | Zhotovení odbočky tř. 11 až 13 Ø 60,3 mm, tl. 2,9 mm | kus | 25 |  | 0 | CS ÚRS 2024 01 |  | základní |  | 0 | 0.00022 | 0.0055 | 0 | 0 | 64 | K | 2 |  |  |  | ROZPOCET | 0 | 0 | 0 | 0 | 0 | 1 | 0 | 64 | -77336928
| Online PSC |  | https://podminky.urs.cz/item/CS_URS_2024_01/230020662 | [14 empty] | Online PSC | 2
389 | K | 230020665 | Zhotovení odbočky tř. 11 až 13 Ø 76 mm, tl. 3,6 mm | kus | 4 |  | 0 | CS ÚRS 2024 01 |  | základní |  | 0 | 0.00028 | 0.00112 | 0 | 0 | 64 | K | 2 |  |  |  | ROZPOCET | 0 | 0 | 0 | 0 | 0 | 1 | 0 | 64 | -177655033
| Online PSC |  | https://podminky.urs.cz/item/CS_URS_2024_01/230020665 | [14 empty] | Online PSC | 2
390 | K | 230023008 | Montáž trubních dílů přivařovacích hmotnosti přes 3 do 10 kg tř. 11 až 13 Ø 22 mm, tl. 2,6 mm | kus | 333 |  | 0 | CS ÚRS 2024 01 |  | základní |  | 0 | 2e-05 | 0.00666 | 0 | 0 | 64 | K | 2 |  |  |  | ROZPOCET | 0 | 0 | 0 | 0 | 0 | 1 | 0 | 64 | -455954420
| Online PSC |  | https://podminky.urs.cz/item/CS_URS_2024_01/230023008 | [14 empty] | Online PSC | 2
391 | M | Pol16 | Kulový kohout přivařovací mat. P235GH, ovládání pákou PN25 DN15 | kus | 111 |  | 0 |  |  | základní |  | 0 | 0.001 | 0.111 | 0 | 0 | 32 | M | 2 |  |  |  | ROZPOCET | 0 | 0 | 0 | 0 | 0 | 1 | 0 | 16 | 1588233448
392 | M | Pol32 | Ventil tlakoměrový zkušební AN 137517B.1, M20x1,5mm, PN 400, OCEL | kus | 111 |  | 0 |  |  | základní |  | 0 | 0 | 0 | 0 | 0 | 32 | M | 2 |  |  |  | ROZPOCET | 0 | 0 | 0 | 0 | 0 | 1 | 0 | 16 | -1918697529
393 | M | Pol33 | Kondenzační smyčka kondenzační smyčka AN 137530B.1, zahnutá přivařovací, M20x1,5mm, OCEL 11523 M20x1,5 | kus | 111 |  | 0 |  |  | základní |  | 0 | 0 | 0 | 0 | 0 | 32 | M | 2 |  |  |  | ROZPOCET | 0 | 0 | 0 | 0 | 0 | 1 | 0 | 16 | -1660598423
394 | K | 230023017 | Montáž trubních dílů přivařovacích hmotnosti přes 3 do 10 kg tř. 11 až 13 Ø 28 mm, tl. 2,6 mm | kus | 218 |  | 0 | CS ÚRS 2024 01 |  | základní |  | 0 | 2e-05 | 0.00436 | 0 | 0 | 64 | K | 2 |  |  |  | ROZPOCET | 0 | 0 | 0 | 0 | 0 | 1 | 0 | 64 | 1944167138
| Online PSC |  | https://podminky.urs.cz/item/CS_URS_2024_01/230023017 | [14 empty] | Online PSC | 2
395 | M | KKP20-40 | Kulový kohout přivařovací, mat. P235GH, ovládání pákou PN40,DN25 | kus | 43 |  | 0 |  |  | základní |  | 0 | 0.0019 | 0.0817 | 0 | 0 | 32 | M | 2 |  |  |  | ROZPOCET | 0 | 0 | 0 | 0 | 0 | 1 | 0 | 16 | 1944195408
| P |  | Poznámka k položce: | [14 empty] | P | 2
396 | M | OBL20-90 | Oblouk 3D EN 10253-2, mat. P235GH ø33.7x2.6 / 90° | kus | 173 |  | 0 |  |  | základní |  | 0 | 0.00016 | 0.02768 | 0 | 0 | 32 | M | 2 |  |  |  | ROZPOCET | 0 | 0 | 0 | 0 | 0 | 1 | 0 | 16 | 867442426
397 | M | TR20-20 | T-kus, EN 10253-2, mat. P235GH, ø26.9x2.6 / 26.9x2.6 | kus | 2 |  | 0 |  |  | základní |  | 0 | 0 | 0 | 0 | 0 | 32 | M | 2 |  |  |  | ROZPOCET | 0 | 0 | 0 | 0 | 0 | 1 | 0 | 16 | -15030717
398 | K | 230023021 | Montáž trubních dílů přivařovacích hmotnosti přes 3 do 10 kg tř. 11 až 13 Ø 31,8 mm, tl. 2,9 mm | kus | 239 |  | 0 | CS ÚRS 2024 01 |  | základní |  | 0 | 3e-05 | 0.00717 | 0 | 0 | 64 | K | 2 |  |  |  | ROZPOCET | 0 | 0 | 0 | 0 | 0 | 1 | 0 | 64 | -498367121
| Online PSC |  | https://podminky.urs.cz/item/CS_URS_2024_01/230023021 | [14 empty] | Online PSC | 2
399 | M | KKP25-40 | Kulový kohout přivařovací, mat. P235GH, ovládání pákou PN40,DN25 | kus | 60 |  | 0 |  |  | základní |  | 0 | 0.0019 | 0.114 | 0 | 0 | 32 | M | 2 |  |  |  | ROZPOCET | 0 | 0 | 0 | 0 | 0 | 1 | 0 | 16 | -1608847872
| P |  | Poznámka k položce: | [14 empty] | P | 2
400 | M | OBL25-90 | Oblouk 3D EN 10253-2, mat. P235GH ø33.7x2.6 / 90° | kus | 175 |  | 0 |  |  | základní |  | 0 | 0.00016 | 0.028 | 0 | 0 | 32 | M | 2 |  |  |  | ROZPOCET | 0 | 0 | 0 | 0 | 0 | 1 | 0 | 16 | -2115292400
401 | M | RED25-15 | Redukce EN 10253-2, mat. P235GH DN40/32 | kus | 2 |  | 0 |  |  | základní |  | 0 | 0.00482 | 0.00964 | 0 | 0 | 32 | M | 2 |  |  |  | ROZPOCET | 0 | 0 | 0 | 0 | 0 | 1 | 0 | 16 | -1694660622
402 | M | RED25-20 | Redukce EN 10253-2, mat. P235GH DN40/32 | kus | 2 |  | 0 |  |  | základní |  | 0 | 0.00482 | 0.00964 | 0 | 0 | 32 | M | 2 |  |  |  | ROZPOCET | 0 | 0 | 0 | 0 | 0 | 1 | 0 | 16 | -483009816
403 | K | 230023029 | Montáž trubních dílů přivařovacích hmotnosti přes 3 do 10 kg tř. 11 až 13 Ø 44,5 mm, tl. 2,6 mm | kus | 117 |  | 0 | CS ÚRS 2024 01 |  | základní |  | 0 | 7e-05 | 0.00819 | 0 | 0 | 64 | K | 2 |  |  |  | ROZPOCET | 0 | 0 | 0 | 0 | 0 | 1 | 0 | 64 | -61773573
| Online PSC |  | https://podminky.urs.cz/item/CS_URS_2024_01/230023029 | [14 empty] | Online PSC | 2
404 | M | KKP32-40 | Kulový kohout přivařovací, mat. P235GH, ovládání pákou PN40,DN32 | kus | 6 |  | 0 |  |  | základní |  | 0 | 0.0024 | 0.0144 | 0 | 0 | 32 | M | 2 |  |  |  | ROZPOCET | 0 | 0 | 0 | 0 | 0 | 1 | 0 | 16 | -1177617454
| P |  | Poznámka k položce: | [14 empty] | P | 2
405 | M | OBL32-90 | blouk 3D EN 10253-2, mat. P235GH ø42.4x2.6 / 90° | kus | 53 |  | 0 |  |  | základní |  | 0 | 0.00016 | 0.00848 | 0 | 0 | 32 | M | 2 |  |  |  | ROZPOCET | 0 | 0 | 0 | 0 | 0 | 1 | 0 | 16 | 1928125995
406 | M | KON32-90 | Oblouk 3D EN 10253-2, mat. P235GH ø273x7.0 / 90° | kus | 6 |  | 0 |  |  | základní |  | 0 | 0.00016 | 0.00096 | 0 | 0 | 32 | M | 2 |  |  |  | ROZPOCET | 0 | 0 | 0 | 0 | 0 | 1 | 0 | 16 | 1140493818
407 | M | KON25-90 | Oblouk 3D EN 10253-4, mat. 316, ø33.7x2.6 / 90° | kus | 33 |  | 0 |  |  | základní |  | 0 | 0.00016 | 0.00528 | 0 | 0 | 32 | M | 2 |  |  |  | ROZPOCET | 0 | 0 | 0 | 0 | 0 | 1 | 0 | 16 | -1194203867
408 | M | PRN32-16 | Příruba přivařovací s krkem nerez, mat. 316,DN50, PN16 | kus | 0 |  | 0 |  |  | základní |  | 0 | 0.00016 | 0 | 0 | 0 | 32 | M | 2 |  |  |  | ROZPOCET | 0 | 0 | 0 | 0 | 0 | 1 | 0 | 16 | 1792219732
409 | M | RED32-25 | Redukce EN 10253-2, mat. P235GH DN40/32 | kus | 5 |  | 0 |  |  | základní |  | 0 | 0.00482 | 0.0241 | 0 | 0 | 32 | M | 2 |  |  |  | ROZPOCET | 0 | 0 | 0 | 0 | 0 | 1 | 0 | 16 | 1337033897
410 | M | RED32-20 | Redukce EN 10253-2, mat. P235GH DN 32-20 | kus | 4 |  | 0 |  |  | základní |  | 0 | 0.00482 | 0.01928 | 0 | 0 | 32 | M | 2 |  |  |  | ROZPOCET | 0 | 0 | 0 | 0 | 0 | 1 | 0 | 16 | -551647698
411 | M | RED32-15 | Redukce EN 10253-2, mat. P235GH DN40/32 | kus | 1 |  | 0 |  |  | základní |  | 0 | 0.00482 | 0.00482 | 0 | 0 | 32 | M | 2 |  |  |  | ROZPOCET | 0 | 0 | 0 | 0 | 0 | 1 | 0 | 16 | 1769219974
412 | M | REN32-20 | Redukce, EN 10253-4, mat. 316, DN32/20 | kus | 2 |  | 0 |  |  | základní |  | 0 | 0.00016 | 0.00032 | 0 | 0 | 32 | M | 2 |  |  |  | ROZPOCET | 0 | 0 | 0 | 0 | 0 | 1 | 0 | 16 | -189105651
413 | M | REN32-25 | Redukce, EN 10253-4, mat. 316, DN32/25 | kus | 2 |  | 0 |  |  | základní |  | 0 | 0.00016 | 0.00032 | 0 | 0 | 32 | M | 2 |  |  |  | ROZPOCET | 0 | 0 | 0 | 0 | 0 | 1 | 0 | 16 | -1306153328
414 | M | TRN32-20 | T-kus, redukovaný EN 10253-4, mat. 316, ø42.4x2.6 / 26.9x2.6 | kus | 1 |  | 0 |  |  | základní |  | 0 | 0 | 0 | 0 | 0 | 32 | M | 2 |  |  |  | ROZPOCET | 0 | 0 | 0 | 0 | 0 | 1 | 0 | 16 | 923099870
415 | M | TN32-32 | T-kus, EN 10253-4, mat. 316, ø42.4x2.6 / ø42.4x2.6 | kus | 1 |  | 0 |  |  | základní |  | 0 | 0 | 0 | 0 | 0 | 32 | M | 2 |  |  |  | ROZPOCET | 0 | 0 | 0 | 0 | 0 | 1 | 0 | 16 | 901338130
416 | M | T32-32 | T-kus, EN 10253-2, mat. P235GH6, ø42.4x2.6 / ø42.4x2.6 | kus | 3 |  | 0 |  |  | základní |  | 0 | 0 | 0 | 0 | 0 | 32 | M | 2 |  |  |  | ROZPOCET | 0 | 0 | 0 | 0 | 0 | 1 | 0 | 16 | 1520395382
417 | K | 230023037 | Montáž trubních dílů přivařovacích hmotnosti přes 3 do 10 kg tř. 11 až 13 Ø 51 mm, tl. 2,6 mm | kus | 213 |  | 0 | CS ÚRS 2024 01 |  | základní |  | 0 | 9e-05 | 0.01917 | 0 | 0 | 64 | K | 2 |  |  |  | ROZPOCET | 0 | 0 | 0 | 0 | 0 | 1 | 0 | 64 | -309984449
| Online PSC |  | https://podminky.urs.cz/item/CS_URS_2024_01/230023037 | [14 empty] | Online PSC | 2
418 | M | KKP40-40 | Kulový kohout přivařovací, mat. P235GH, ovládání pákou PN40,DN40 | kus | 53 |  | 0 |  |  | základní |  | 0 | 0.0037 | 0.1961 | 0 | 0 | 32 | M | 2 |  |  |  | ROZPOCET | 0 | 0 | 0 | 0 | 0 | 1 | 0 | 16 | 2031877806
| P |  | Poznámka k položce: | [14 empty] | P | 2
419 | M | OBL40-90 | Oblouk 3D EN 10253-2, mat. P235GH ø48.3x2.6 / 90° | kus | 135 |  | 0 |  |  | základní |  | 0 | 0.00016 | 0.0216 | 0 | 0 | 32 | M | 2 |  |  |  | ROZPOCET | 0 | 0 | 0 | 0 | 0 | 1 | 0 | 16 | -119417408
420 | M | KON40-90 | Oblouk 3D EN 10253-2, mat. P235GH ø273x7.0 / 90° | kus | 8 |  | 0 |  |  | základní |  | 0 | 0.00016 | 0.00128 | 0 | 0 | 32 | M | 2 |  |  |  | ROZPOCET | 0 | 0 | 0 | 0 | 0 | 1 | 0 | 16 | 1245419686
421 | M | 55283807 | dno klenuté S235JR 48,3x3mm DN 40 | kus | 2 |  | 0 | CS ÚRS 2024 01 |  | základní |  | 0 | 0.00012 | 0.00024 | 0 | 0 | 256 | M | 2 |  |  |  | ROZPOCET | 0 | 0 | 0 | 0 | 0 | 1 | 0 | 64 | 1587374690
422 | M | RED40-25 | Redukce EN 10253-2, mat. P235GH DN40/32 | kus | 13 |  | 0 |  |  | základní |  | 0 | 0.00482 | 0.06266 | 0 | 0 | 32 | M | 2 |  |  |  | ROZPOCET | 0 | 0 | 0 | 0 | 0 | 1 | 0 | 16 | 1038508160
423 | M | T40-40 | T-kus, EN 10253-2, mat. P235GH, ø48.3x2.6 / 48.3x2.6 | kus | 2 |  | 0 |  |  | základní |  | 0 | 0 | 0 | 0 | 0 | 32 | M | 2 |  |  |  | ROZPOCET | 0 | 0 | 0 | 0 | 0 | 1 | 0 | 16 | -1787267957
424 | K | 230023039 | Montáž trubních dílů přivařovacích hmotnosti přes 3 do 10 kg tř. 11 až 13 Ø 57 mm, tl. 3,2 mm | kus | 234 |  | 0 | CS ÚRS 2024 01 |  | základní |  | 0 | 0.00013 | 0.03042 | 0 | 0 | 64 | K | 2 |  |  |  | ROZPOCET | 0 | 0 | 0 | 0 | 0 | 1 | 0 | 64 | -76249104
| Online PSC |  | https://podminky.urs.cz/item/CS_URS_2024_01/230023039 | [14 empty] | Online PSC | 2
425 | M | KKP50-40 | Kulový kohout přivařovací, mat. P235GH, ovládání pákou PN40,DN50 | kus | 41 |  | 0 |  |  | základní |  | 0 | 0.005 | 0.205 | 0 | 0 | 32 | M | 2 |  |  |  | ROZPOCET | 0 | 0 | 0 | 0 | 0 | 1 | 0 | 16 | -2099427176
| P |  | Poznámka k položce: | [14 empty] | P | 2
426 | M | OBL50-90 | Oblouk 3D EN 10253-2, mat. P235GH ø60.3x2.9 / 90° | kus | 104 |  | 0 |  |  | základní |  | 0 | 0.00016 | 0.01664 | 0 | 0 | 32 | M | 2 |  |  |  | ROZPOCET | 0 | 0 | 0 | 0 | 0 | 1 | 0 | 16 | 1582687193
427 | M | KON50-90 | Oblouk 3D EN 10253-2, mat. P235GH ø273x7.0 / 90° | kus | 11 |  | 0 |  |  | základní |  | 0 | 0.00016 | 0.00176 | 0 | 0 | 32 | M | 2 |  |  |  | ROZPOCET | 0 | 0 | 0 | 0 | 0 | 1 | 0 | 16 | 1468611606
428 | M | PRN50-16 | Příruba přivařovací s krkem nerez, mat. 316,DN50, PN16 | kus | 0 |  | 0 |  |  | základní |  | 0 | 0.00016 | 0 | 0 | 0 | 32 | M | 2 |  |  |  | ROZPOCET | 0 | 0 | 0 | 0 | 0 | 1 | 0 | 16 | 1024809688
429 | M | 55283820 | dno klenuté S235JR PN16 60,3x3mm DN 50 | kus | 7 |  | 0 | CS ÚRS 2024 01 |  | základní |  | 0 | 0.00022 | 0.00154 | 0 | 0 | 256 | M | 2 |  |  |  | ROZPOCET | 0 | 0 | 0 | 0 | 0 | 1 | 0 | 64 | 634866015
430 | M | RED50-20 | Redukce EN 10253-2, mat. P235GH DN 50-20 | kus | 15 |  | 0 |  |  | základní |  | 0 | 0.00482 | 0.0723 | 0 | 0 | 32 | M | 2 |  |  |  | ROZPOCET | 0 | 0 | 0 | 0 | 0 | 1 | 0 | 16 | 1985614855
431 | M | RED50-25 | Redukce EN 10253-2, mat. P235GH DN 50-25 | kus | 15 |  | 0 |  |  | základní |  | 0 | 0.00482 | 0.0723 | 0 | 0 | 32 | M | 2 |  |  |  | ROZPOCET | 0 | 0 | 0 | 0 | 0 | 1 | 0 | 16 | -534696011
432 | M | RED50-32 | Redukce EN 10253-2, mat. P235GH DN 50-32 | kus | 12 |  | 0 |  |  | základní |  | 0 | 0.00482 | 0.05784 | 0 | 0 | 32 | M | 2 |  |  |  | ROZPOCET | 0 | 0 | 0 | 0 | 0 | 1 | 0 | 16 | -626977072
433 | M | RED50-40 | Redukce EN 10253-2, mat. P235GH DN 50-40 | kus | 6 |  | 0 |  |  | základní |  | 0 | 0.00482 | 0.02892 | 0 | 0 | 32 | M | 2 |  |  |  | ROZPOCET | 0 | 0 | 0 | 0 | 0 | 1 | 0 | 16 | 2088750419
434 | M | REN50-40 | Redukce, EN 10253-4, mat. 316, DN50/40 | kus | 2 |  | 0 |  |  | základní |  | 0 | 0.00016 | 0.00032 | 0 | 0 | 32 | M | 2 |  |  |  | ROZPOCET | 0 | 0 | 0 | 0 | 0 | 1 | 0 | 16 | 1472511394
435 | M | T50-50 | T-kus, EN 10253-2, mat. P235GH, ø60.3x2.9/60.3x2.9 | kus | 8 |  | 0 |  |  | základní |  | 0 | 0 | 0 | 0 | 0 | 32 | M | 2 |  |  |  | ROZPOCET | 0 | 0 | 0 | 0 | 0 | 1 | 0 | 16 | -1154060704
436 | M | TR50-32 | T-kus, redukovaný EN 10253-2, mat. P235GH ø60.3x2.9 / 42.4x2.6 | kus | 2 |  | 0 |  |  | základní |  | 0 | 0 | 0 | 0 | 0 | 32 | M | 2 |  |  |  | ROZPOCET | 0 | 0 | 0 | 0 | 0 | 1 | 0 | 16 | 1877978779
437 | M | TR50-40 | T-kus, redukovaný EN 10253-2, mat. P235GH ø60.3x2.9 / 48.3x2.6 | kus | 7 |  | 0 |  |  | základní |  | 0 | 0 | 0 | 0 | 0 | 32 | M | 2 |  |  |  | ROZPOCET | 0 | 0 | 0 | 0 | 0 | 1 | 0 | 16 | -1377934064
438 | M | TR50-25 | T-kus, redukovaný EN 10253-2, mat. P235GH ø60.3x2.9 / 33.7x2.6 | kus | 2 |  | 0 |  |  | základní |  | 0 | 0 | 0 | 0 | 0 | 32 | M | 2 |  |  |  | ROZPOCET | 0 | 0 | 0 | 0 | 0 | 1 | 0 | 16 | 246479534
439 | M | TN50-50 | T-kus, EN 10253-4, mat. 316, ø60.3x2.9 / 60.3x2.9 | kus | 2 |  | 0 |  |  | základní |  | 0 | 0 | 0 | 0 | 0 | 32 | M | 2 |  |  |  | ROZPOCET | 0 | 0 | 0 | 0 | 0 | 1 | 0 | 16 | -199272198
440 | K | 230023048 | Montáž trubních dílů přivařovacích hmotnosti přes 3 do 10 kg tř. 11 až 13 Ø 76 mm, tl. 3,6 mm | kus | 221 |  | 0 | CS ÚRS 2024 01 |  | základní |  | 0 | 0.00017 | 0.03757 | 0 | 0 | 64 | K | 2 |  |  |  | ROZPOCET | 0 | 0 | 0 | 0 | 0 | 1 | 0 | 64 | -11242531
| Online PSC |  | https://podminky.urs.cz/item/CS_URS_2024_01/230023048 | [14 empty] | Online PSC | 2
441 | M | KKP65-40 | Kulový kohout přivařovací, mat. P235GH, ovládání pákou PN40,DN65 | kus | 31 |  | 0 |  |  | základní |  | 0 | 0.0078 | 0.2418 | 0 | 0 | 32 | M | 2 |  |  |  | ROZPOCET | 0 | 0 | 0 | 0 | 0 | 1 | 0 | 16 | 969780325
| P |  | Poznámka k položce: | [14 empty] | P | 2
442 | M | OBL65-90 | Oblouk 3D EN 10253-2, mat. P235GH ø76.1x3.2 / 90° | kus | 66 |  | 0 |  |  | základní |  | 0 | 0.00016 | 0.01056 | 0 | 0 | 32 | M | 2 |  |  |  | ROZPOCET | 0 | 0 | 0 | 0 | 0 | 1 | 0 | 16 | 1974072015
443 | M | KON65-90 | Oblouk 3D EN 10253-2, mat. P235GH ø273x7.0 / 90° | kus | 14 |  | 0 |  |  | základní |  | 0 | 0.00016 | 0.00224 | 0 | 0 | 32 | M | 2 |  |  |  | ROZPOCET | 0 | 0 | 0 | 0 | 0 | 1 | 0 | 16 | 1333885022
444 | M | PRN65-16 | Příruba přivařovací s krkem nerez, mat. 316,DN65, PN16 | kus | 0 |  | 0 |  |  | základní |  | 0 | 0.00016 | 0 | 0 | 0 | 32 | M | 2 |  |  |  | ROZPOCET | 0 | 0 | 0 | 0 | 0 | 1 | 0 | 16 | 1332556380
445 | M | REN65-50 | Redukce, EN 10253-4, mat. 316, DN65/50 | kus | 8 |  | 0 |  |  | základní |  | 0 | 0.00016 | 0.00128 | 0 | 0 | 32 | M | 2 |  |  |  | ROZPOCET | 0 | 0 | 0 | 0 | 0 | 1 | 0 | 16 | 1086956297
446 | M | REN65-32 | Redukce, EN 10253-4, mat. 316, DN65/32 | kus | 0 |  | 0 |  |  | základní |  | 0 | 0.00016 | 0 | 0 | 0 | 32 | M | 2 |  |  |  | ROZPOCET | 0 | 0 | 0 | 0 | 0 | 1 | 0 | 16 | -2075361030
447 | M | TN65-65 | T-kus, EN 10253-4, mat. 316, ø76.1x3.2 / 76.1x3.2 | kus | 2 |  | 0 |  |  | základní |  | 0 | 0 | 0 | 0 | 0 | 32 | M | 2 |  |  |  | ROZPOCET | 0 | 0 | 0 | 0 | 0 | 1 | 0 | 16 | -1364855615
448 | M | TR65-40 | T-kus, redukovaný EN 10253-4, mat. 316, ø76.1x3.2 / 48.3x2.6 | kus | 2 |  | 0 |  |  | základní |  | 0 | 0 | 0 | 0 | 0 | 32 | M | 2 |  |  |  | ROZPOCET | 0 | 0 | 0 | 0 | 0 | 1 | 0 | 16 | 256775965
449 | M | 55283832 | dno klenuté S235JR PN16 76,1x3mm DN 65 | kus | 10 |  | 0 | CS ÚRS 2024 01 |  | základní |  | 0 | 0.00033 | 0.0033 | 0 | 0 | 256 | M | 2 |  |  |  | ROZPOCET | 0 | 0 | 0 | 0 | 0 | 1 | 0 | 64 | -895480314
450 | M | RED65-32 | Redukce EN 10253-2, mat. P235GH DN400/250 | kus | 0 |  | 0 |  |  | základní |  | 0 | 0.00482 | 0 | 0 | 0 | 32 | M | 2 |  |  |  | ROZPOCET | 0 | 0 | 0 | 0 | 0 | 1 | 0 | 16 | -572652695
451 | M | RED65-40 | Redukce EN 10253-2, mat. P235GH DN65/40 | kus | 32 |  | 0 |  |  | základní |  | 0 | 0.00482 | 0.15424 | 0 | 0 | 32 | M | 2 |  |  |  | ROZPOCET | 0 | 0 | 0 | 0 | 0 | 1 | 0 | 16 | 1945742778
452 | M | RED65-50 | Redukce EN 10253-2, mat. P235GH DN65/50 | kus | 35 |  | 0 |  |  | základní |  | 0 | 0.00482 | 0.1687 | 0 | 0 | 32 | M | 2 |  |  |  | ROZPOCET | 0 | 0 | 0 | 0 | 0 | 1 | 0 | 16 | -846183039
453 | M | T65-65 | T-kus, EN 10253-4, mat. 316, ø88.9x3.6 / 88.9x3.6 | kus | 8 |  | 0 |  |  | základní |  | 0 | 0 | 0 | 0 | 0 | 32 | M | 2 |  |  |  | ROZPOCET | 0 | 0 | 0 | 0 | 0 | 1 | 0 | 16 | 976228924
454 | M | TR65-50 | T-kus, redukovaný EN 10253-2, mat. P235GH ø76.1x3.2 / 60.3x2.9 | kus | 13 |  | 0 |  |  | základní |  | 0 | 0 | 0 | 0 | 0 | 32 | M | 2 |  |  |  | ROZPOCET | 0 | 0 | 0 | 0 | 0 | 1 | 0 | 16 | -159934512
455 | K | 230024057 | Montáž trubních dílů přivařovacích hmotnosti přes 10 do 50 kg tř. 11 až 13 Ø 89 mm, tl. 3,6 mm | kus | 159 |  | 0 | CS ÚRS 2024 01 |  | základní |  | 0 | 0.0002 | 0.0318 | 0 | 0 | 64 | K | 2 |  |  |  | ROZPOCET | 0 | 0 | 0 | 0 | 0 | 1 | 0 | 64 | 1109942944
| Online PSC |  | https://podminky.urs.cz/item/CS_URS_2024_01/230024057 | [14 empty] | Online PSC | 2
456 | M | KKP80-25 | Kulový kohout přivařovací, mat. P235GH, ovládání pákou PN40,DN65 | kus | 5 |  | 0 |  |  | základní |  | 0 | 0.0112 | 0.056 | 0 | 0 | 32 | M | 2 |  |  |  | ROZPOCET | 0 | 0 | 0 | 0 | 0 | 1 | 0 | 16 | 2078177718
| P |  | Poznámka k položce: | [14 empty] | P | 2
457 | M | OBL80-90 | Oblouk 3D EN 10253-2, mat. P235GH ø88.9x3.6 / 90° | kus | 46 |  | 0 |  |  | základní |  | 0 | 0.00016 | 0.00736 | 0 | 0 | 32 | M | 2 |  |  |  | ROZPOCET | 0 | 0 | 0 | 0 | 0 | 1 | 0 | 16 | 563177803
458 | M | KON80-90 | Oblouk 3D EN 10253-2, mat. P235GH ø273x7.0 / 90° | kus | 10 |  | 0 |  |  | základní |  | 0 | 0.00016 | 0.0016 | 0 | 0 | 32 | M | 2 |  |  |  | ROZPOCET | 0 | 0 | 0 | 0 | 0 | 1 | 0 | 16 | -2045183515
459 | M | REN80-65 | Redukce, EN 10253-4, mat. 316, DN80/65 | kus | 4 |  | 0 |  |  | základní |  | 0 | 0.00016 | 0.00064 | 0 | 0 | 32 | M | 2 |  |  |  | ROZPOCET | 0 | 0 | 0 | 0 | 0 | 1 | 0 | 16 | 1640014391
460 | M | REN80-50 | Redukce, EN 10253-4, mat. 316, DN80/65 | kus | 8 |  | 0 |  |  | základní |  | 0 | 0.00016 | 0.00128 | 0 | 0 | 32 | M | 2 |  |  |  | ROZPOCET | 0 | 0 | 0 | 0 | 0 | 1 | 0 | 16 | 1581453884
461 | M | REN80-40 | Redukce, EN 10253-4, mat. 316, DN80/40 | kus | 3 |  | 0 |  |  | základní |  | 0 | 0.00016 | 0.00048 | 0 | 0 | 32 | M | 2 |  |  |  | ROZPOCET | 0 | 0 | 0 | 0 | 0 | 1 | 0 | 16 | 1029541436
462 | M | TN80-80 | T-kus, EN 10253-4, mat. 316, ø88.9x3.6 / 88.9x3.6 | kus | 4 |  | 0 |  |  | základní |  | 0 | 0 | 0 | 0 | 0 | 32 | M | 2 |  |  |  | ROZPOCET | 0 | 0 | 0 | 0 | 0 | 1 | 0 | 16 | -616058796
463 | M | 55283836 | dno klenuté S235JR PN16 88,9x4mm DN 80 | kus | 13 |  | 0 | CS ÚRS 2024 01 |  | základní |  | 0 | 0.00044 | 0.00572 | 0 | 0 | 256 | M | 2 |  |  |  | ROZPOCET | 0 | 0 | 0 | 0 | 0 | 1 | 0 | 64 | -1362834786
464 | M | RED80-32 | Redukce EN 10253-2, mat. P235GH DN80/32 | kus | 2 |  | 0 |  |  | základní |  | 0 | 0.00482 | 0.00964 | 0 | 0 | 32 | M | 2 |  |  |  | ROZPOCET | 0 | 0 | 0 | 0 | 0 | 1 | 0 | 16 | -1687602670
465 | M | RED80-40 | Redukce EN 10253-2, mat. P235GH DN80/40 | kus | 4 |  | 0 |  |  | základní |  | 0 | 0.00482 | 0.01928 | 0 | 0 | 32 | M | 2 |  |  |  | ROZPOCET | 0 | 0 | 0 | 0 | 0 | 1 | 0 | 16 | -1097156645
466 | M | RED80-50 | Redukce EN 10253-2, mat. P235GH DN80/50 | kus | 14 |  | 0 |  |  | základní |  | 0 | 0.00482 | 0.06748 | 0 | 0 | 32 | M | 2 |  |  |  | ROZPOCET | 0 | 0 | 0 | 0 | 0 | 1 | 0 | 16 | -2012623522
467 | M | RED80-65 | Redukce EN 10253-2, mat. P235GH DN80/65 | kus | 23 |  | 0 |  |  | základní |  | 0 | 0.00482 | 0.11086 | 0 | 0 | 32 | M | 2 |  |  |  | ROZPOCET | 0 | 0 | 0 | 0 | 0 | 1 | 0 | 16 | -1422669682
468 | M | T80-80 | T-kus, EN 10253-4, mat. 316, ø88.9x3.6 / 88.9x3.6 | kus | 7 |  | 0 |  |  | základní |  | 0 | 0 | 0 | 0 | 0 | 32 | M | 2 |  |  |  | ROZPOCET | 0 | 0 | 0 | 0 | 0 | 1 | 0 | 16 | 1664013718
469 | M | TR80-65 | T-kus, redukovaný EN 10253-2, mat. P235GH ø88.9x3.6 / 76.1x3.2 | kus | 4 |  | 0 |  |  | základní |  | 0 | 0 | 0 | 0 | 0 | 32 | M | 2 |  |  |  | ROZPOCET | 0 | 0 | 0 | 0 | 0 | 1 | 0 | 16 | 562135588
470 | M | TR80-50 | T-kus, redukovaný EN 10253-2, mat. P235GH ø88.9x3.6 / 76.1x3.2 | kus | 9 |  | 0 |  |  | základní |  | 0 | 0 | 0 | 0 | 0 | 32 | M | 2 |  |  |  | ROZPOCET | 0 | 0 | 0 | 0 | 0 | 1 | 0 | 16 | 1701403914
471 | M | TR80-40 | T-kus, redukovaný EN 10253-2, mat. P235GH ø88.9x3.6 / 48.3x2.6 | kus | 3 |  | 0 |  |  | základní |  | 0 | 0 | 0 | 0 | 0 | 32 | M | 2 |  |  |  | ROZPOCET | 0 | 0 | 0 | 0 | 0 | 1 | 0 | 16 | 477377156
472 | M | TRN80-65 | T-kus, redukovaný, EN 10253-4, mat. 316, ø88.9x3.6 / 76.1x3.2 | kus | 0 |  | 0 |  |  | základní |  | 0 | 0 | 0 | 0 | 0 | 32 | M | 2 |  |  |  | ROZPOCET | 0 | 0 | 0 | 0 | 0 | 1 | 0 | 16 | -613956620
473 | K | 230024067 | Montáž trubních dílů přivařovacích hmotnosti přes 10 do 50 kg tř. 11 až 13 Ø 108 mm, tl. 4,0 mm | kus | 245 |  | 0 | CS ÚRS 2024 01 |  | základní |  | 0 | 0.00021 | 0.05145 | 0 | 0 | 64 | K | 2 |  |  |  | ROZPOCET | 0 | 0 | 0 | 0 | 0 | 1 | 0 | 64 | 604056574
| Online PSC |  | https://podminky.urs.cz/item/CS_URS_2024_01/230024067 | [14 empty] | Online PSC | 2
474 | M | KKP100-25 | Kulový kohout přivařovací, mat. P235GH, ovládání pákou PN25,DN100 | kus | 10 |  | 0 |  |  | základní |  | 0 | 0.02 | 0.2 | 0 | 0 | 32 | M | 2 |  |  |  | ROZPOCET | 0 | 0 | 0 | 0 | 0 | 1 | 0 | 16 | -1590952418
| P |  | Poznámka k položce: | [14 empty] | P | 2
475 | M | OBL100-90 | Oblouk 3D EN 10253-2, mat. P235GH ø114.3x4.0 / 90° | kus | 72 |  | 0 |  |  | základní |  | 0 | 0.00016 | 0.01152 | 0 | 0 | 32 | M | 2 |  |  |  | ROZPOCET | 0 | 0 | 0 | 0 | 0 | 1 | 0 | 16 | 723615076
476 | M | KON100-90 | Oblouk 3D EN 10253-2, mat. P235GH ø273x7.0 / 90° | kus | 17 |  | 0 |  |  | základní |  | 0 | 0.00016 | 0.00272 | 0 | 0 | 32 | M | 2 |  |  |  | ROZPOCET | 0 | 0 | 0 | 0 | 0 | 1 | 0 | 16 | -212166479
477 | M | TRN100-80 | T-kus, redukovaný, EN 10253-4, mat. 316,ø114.3x4.0 / 88.9x3.6 | kus | 0 |  | 0 |  |  | základní |  | 0 | 0 | 0 | 0 | 0 | 32 | M | 2 |  |  |  | ROZPOCET | 0 | 0 | 0 | 0 | 0 | 1 | 0 | 16 | 784445004
478 | M | TN100-100 | T-kus, EN 10253-4, mat. 316,ø114.3x4.0 / ø114.3x4.0 | kus | 2 |  | 0 |  |  | základní |  | 0 | 0 | 0 | 0 | 0 | 32 | M | 2 |  |  |  | ROZPOCET | 0 | 0 | 0 | 0 | 0 | 1 | 0 | 16 | -923200999
479 | M | TRN100-65 | T-kus, EN 10253-4, mat. 316, ø114.3x4.0 / 76.1x3.2 | kus | 0 |  | 0 |  |  | základní |  | 0 | 0 | 0 | 0 | 0 | 32 | M | 2 |  |  |  | ROZPOCET | 0 | 0 | 0 | 0 | 0 | 1 | 0 | 16 | -264229513
480 | M | TRN100-40 | T-kus, EN 10253-4, mat. 316,ø114.3x4.0 / 48.3x2.6 | kus | 0 |  | 0 |  |  | základní |  | 0 | 0 | 0 | 0 | 0 | 32 | M | 2 |  |  |  | ROZPOCET | 0 | 0 | 0 | 0 | 0 | 1 | 0 | 16 | 1201528620
481 | M | 55283842 | dno klenuté S235JR PN16 108x4mm DN 100 | kus | 31 |  | 0 | CS ÚRS 2024 01 |  | základní |  | 0 | 0.00065 | 0.02015 | 0 | 0 | 256 | M | 2 |  |  |  | ROZPOCET | 0 | 0 | 0 | 0 | 0 | 1 | 0 | 64 | -278988100
482 | M | RED100-50 | Redukce EN 10253-2, mat. P235GH DN 100-50 | kus | 2 |  | 0 |  |  | základní |  | 0 | 0.00482 | 0.00964 | 0 | 0 | 32 | M | 2 |  |  |  | ROZPOCET | 0 | 0 | 0 | 0 | 0 | 1 | 0 | 16 | 431292171
483 | M | RED100-65 | Redukce EN 10253-2, mat. P235GH DN 100-65 | kus | 10 |  | 0 |  |  | základní |  | 0 | 0.00482 | 0.0482 | 0 | 0 | 32 | M | 2 |  |  |  | ROZPOCET | 0 | 0 | 0 | 0 | 0 | 1 | 0 | 16 | -465398869
484 | M | RED100-80 | Redukce EN 10253-2, mat. P235GH DN 100-80 | kus | 20 |  | 0 |  |  | základní |  | 0 | 0.00482 | 0.0964 | 0 | 0 | 32 | M | 2 |  |  |  | ROZPOCET | 0 | 0 | 0 | 0 | 0 | 1 | 0 | 16 | 536489727
485 | M | TR100-65 | T-kus, redukovaný EN 10253-2, mat. P235GH ø139.7x4.5 / 76.1x3.2 | kus | 31 |  | 0 |  |  | základní |  | 0 | 0 | 0 | 0 | 0 | 32 | M | 2 |  |  |  | ROZPOCET | 0 | 0 | 0 | 0 | 0 | 1 | 0 | 16 | 1048299616
486 | M | TR100-80 | T-kus, redukovaný EN 10253-2, mat. P235GH ø114.3x4.0 / 88.9x3.6 | kus | 31 |  | 0 |  |  | základní |  | 0 | 0 | 0 | 0 | 0 | 32 | M | 2 |  |  |  | ROZPOCET | 0 | 0 | 0 | 0 | 0 | 1 | 0 | 16 | -141774222
487 | M | TR100-50 | T-kus, redukovaný EN 10253-2, mat. P235GH ø114.3x4.0 / 60.3x2.9 | kus | 4 |  | 0 |  |  | základní |  | 0 | 0 | 0 | 0 | 0 | 32 | M | 2 |  |  |  | ROZPOCET | 0 | 0 | 0 | 0 | 0 | 1 | 0 | 16 | -1522567353
488 | M | REN100-65 | Redukce, EN 10253-4, mat. 316, DN100/65 | kus | 8 |  | 0 |  |  | základní |  | 0 | 0.00016 | 0.00128 | 0 | 0 | 32 | M | 2 |  |  |  | ROZPOCET | 0 | 0 | 0 | 0 | 0 | 1 | 0 | 16 | -1148927097
489 | M | REN100-80 | Redukce, EN 10253-4, mat. 316, DN100/80 | kus | 5 |  | 0 |  |  | základní |  | 0 | 0.00016 | 0.0008 | 0 | 0 | 32 | M | 2 |  |  |  | ROZPOCET | 0 | 0 | 0 | 0 | 0 | 1 | 0 | 16 | -1222647709
490 | M | REN100-50 | Redukce, EN 10253-4, mat. 316, DN100/50 | kus | 2 |  | 0 |  |  | základní |  | 0 | 0.00016 | 0.00032 | 0 | 0 | 32 | M | 2 |  |  |  | ROZPOCET | 0 | 0 | 0 | 0 | 0 | 1 | 0 | 16 | -2032743138
491 | K | 230024077 | Montáž trubních dílů přivařovacích hmotnosti přes 10 do 50 kg tř. 11 až 13 Ø 133 mm, tl. 4,5 mm | kus | 122 |  | 0 | CS ÚRS 2024 01 |  | základní |  | 0 | 0.0003 | 0.0366 | 0 | 0 | 64 | K | 2 |  |  |  | ROZPOCET | 0 | 0 | 0 | 0 | 0 | 1 | 0 | 64 | 351101366
| Online PSC |  | https://podminky.urs.cz/item/CS_URS_2024_01/230024077 | [14 empty] | Online PSC | 2
492 | M | KKP125-25 | Kulový kohout přivařovací, mat. P235GH, ovládání pákou PN25,DN125, ovládání kolem s převodovkou | kus | 2 |  | 0 |  |  | základní |  | 0 | 0.03 | 0.06 | 0 | 0 | 32 | M | 2 |  |  |  | ROZPOCET | 0 | 0 | 0 | 0 | 0 | 1 | 0 | 16 | -861336706
| P |  | Poznámka k položce: | [14 empty] | P | 2
493 | M | OBL125-90 | Oblouk 3D EN 10253-2, mat. P235GH ø139.7x4.5 / 90° | kus | 29 |  | 0 |  |  | základní |  | 0 | 0.00016 | 0.00464 | 0 | 0 | 32 | M | 2 |  |  |  | ROZPOCET | 0 | 0 | 0 | 0 | 0 | 1 | 0 | 16 | 1829933999
494 | M | 55283850 | dno klenuté S235JR PN16 133x4mm DN 125 | kus | 6 |  | 0 | CS ÚRS 2024 01 |  | základní |  | 0 | 0.00093 | 0.00558 | 0 | 0 | 256 | M | 2 |  |  |  | ROZPOCET | 0 | 0 | 0 | 0 | 0 | 1 | 0 | 64 | -1959075331
495 | M | KON125-90 | Oblouk 3D EN 10253-2, mat. P235GH ø273x7.0 / 90° | kus | 33 |  | 0 |  |  | základní |  | 0 | 0.00016 | 0.00528 | 0 | 0 | 32 | M | 2 |  |  |  | ROZPOCET | 0 | 0 | 0 | 0 | 0 | 1 | 0 | 16 | -1427013418
496 | M | PRN125-16 | Příruba přivařovací s krkem nerez, mat. 316, DN125, PN16 | kus | 0 |  | 0 |  |  | základní |  | 0 | 0.00016 | 0 | 0 | 0 | 32 | M | 2 |  |  |  | ROZPOCET | 0 | 0 | 0 | 0 | 0 | 1 | 0 | 16 | -1192376425
497 | M | REN125-100 | Redukce, EN 10253-4, mat. 316, DN125/100 | kus | 3 |  | 0 |  |  | základní |  | 0 | 0.00016 | 0.00048 | 0 | 0 | 32 | M | 2 |  |  |  | ROZPOCET | 0 | 0 | 0 | 0 | 0 | 1 | 0 | 16 | 1390627404
498 | M | REN125-80 | Redukce, EN 10253-4, mat. 316, DN125/80 | kus | 0 |  | 0 |  |  | základní |  | 0 | 0.00016 | 0 | 0 | 0 | 32 | M | 2 |  |  |  | ROZPOCET | 0 | 0 | 0 | 0 | 0 | 1 | 0 | 16 | -457605123
499 | M | REN125-65 | Redukce, EN 10253-4, mat. 316, DN125/65 | kus | 4 |  | 0 |  |  | základní |  | 0 | 0.00016 | 0.00064 | 0 | 0 | 32 | M | 2 |  |  |  | ROZPOCET | 0 | 0 | 0 | 0 | 0 | 1 | 0 | 16 | 947783857
500 | M | TN125-125 | T-kus, EN 10253-4, mat. 316, ø139.7x4.5 / 139.7x4.5 | kus | 7 |  | 0 |  |  | základní |  | 0 | 0 | 0 | 0 | 0 | 32 | M | 2 |  |  |  | ROZPOCET | 0 | 0 | 0 | 0 | 0 | 1 | 0 | 16 | -1108793067
501 | M | TRN125-100 | T-kus, EN 10253-4, mat. 316,ø139.7x4.5 / 114.3x4.0 | kus | 0 |  | 0 |  |  | základní |  | 0 | 0 | 0 | 0 | 0 | 32 | M | 2 |  |  |  | ROZPOCET | 0 | 0 | 0 | 0 | 0 | 1 | 0 | 16 | 584897697
502 | M | TRN125-65 | T-kus, EN 10253-4, mat. 316,ø139.7x4.5 / 76.1x3.2 | kus | 0 |  | 0 |  |  | základní |  | 0 | 0 | 0 | 0 | 0 | 32 | M | 2 |  |  |  | ROZPOCET | 0 | 0 | 0 | 0 | 0 | 1 | 0 | 16 | -387243829
503 | M | RED125-65 | Redukce EN 10253-2, mat. P235GH DN 125-65 | kus | 2 |  | 0 |  |  | základní |  | 0 | 0.00482 | 0.00964 | 0 | 0 | 32 | M | 2 |  |  |  | ROZPOCET | 0 | 0 | 0 | 0 | 0 | 1 | 0 | 16 | -967272401
504 | M | RED125-80 | Redukce EN 10253-2, mat. P235GH DN 125-80 | kus | 4 |  | 0 |  |  | základní |  | 0 | 0.00482 | 0.01928 | 0 | 0 | 32 | M | 2 |  |  |  | ROZPOCET | 0 | 0 | 0 | 0 | 0 | 1 | 0 | 16 | 297748304
505 | M | RED125-100 | Redukce EN 10253-2, mat. P235GH DN 125-100 | kus | 8 |  | 0 |  |  | základní |  | 0 | 0.00482 | 0.03856 | 0 | 0 | 32 | M | 2 |  |  |  | ROZPOCET | 0 | 0 | 0 | 0 | 0 | 1 | 0 | 16 | -1267504527
506 | M | TR125-100 | T-kus, redukovaný EN 10253-2, mat. P235GH ø139.7x4.5 / 114.3x4.0 | kus | 2 |  | 0 |  |  | základní |  | 0 | 0 | 0 | 0 | 0 | 32 | M | 2 |  |  |  | ROZPOCET | 0 | 0 | 0 | 0 | 0 | 1 | 0 | 16 | 1352920926
507 | M | T125-125 | T-kus, EN 10253-2, mat. P235GH ø139.7x4.5 / ø139.7x4.5 | kus | 3 |  | 0 |  |  | základní |  | 0 | 0 | 0 | 0 | 0 | 32 | M | 2 |  |  |  | ROZPOCET | 0 | 0 | 0 | 0 | 0 | 1 | 0 | 16 | -1163812091
508 | M | TR125-80 | T-kus, redukovaný EN 10253-2, mat. P235GH ø139.7x4.5 / 88.9x3.6 | kus | 20 |  | 0 |  |  | základní |  | 0 | 0 | 0 | 0 | 0 | 32 | M | 2 |  |  |  | ROZPOCET | 0 | 0 | 0 | 0 | 0 | 1 | 0 | 16 | 1618533051
509 | M | TR125-65 | T-kus, redukovaný EN 10253-2, mat. P235GH ø139.7x4.5 / 76.1x3.2 | kus | 0 |  | 0 |  |  | základní |  | 0 | 0 | 0 | 0 | 0 | 32 | M | 2 |  |  |  | ROZPOCET | 0 | 0 | 0 | 0 | 0 | 1 | 0 | 16 | 195608679
510 | M | TR125-50 | T-kus, redukovaný EN 10253-2, mat. P235GH ø139.7x4.5 / 76.1x3.2 | kus | 2 |  | 0 |  |  | základní |  | 0 | 0 | 0 | 0 | 0 | 32 | M | 2 |  |  |  | ROZPOCET | 0 | 0 | 0 | 0 | 0 | 1 | 0 | 16 | 1623175525
511 | K | 230025089 | Montáž trubních dílů přivařovacích hmotnosti přes 50 do 250 kg tř. 11 až 13 Ø 159 mm, tl. 6,3 mm | kus | 21 |  | 0 | CS ÚRS 2024 01 |  | základní |  | 0 | 0.00053 | 0.01113 | 0 | 0 | 64 | K | 2 |  |  |  | ROZPOCET | 0 | 0 | 0 | 0 | 0 | 1 | 0 | 64 | 629062636
| Online PSC |  | https://podminky.urs.cz/item/CS_URS_2024_01/230025089 | [14 empty] | Online PSC | 2
512 | M | KKP150-25 | Kulový kohout přivařovací, mat. P235GH, ovládání pákou PN25,DN125, ovládání kolem s převodovkou | kus | 0 |  | 0 |  |  | základní |  | 0 | 0.053 | 0 | 0 | 0 | 32 | M | 2 |  |  |  | ROZPOCET | 0 | 0 | 0 | 0 | 0 | 1 | 0 | 16 | 212402196
| P |  | Poznámka k položce: | [14 empty] | P | 2
513 | M | OBL150-90 | Oblouk 3D EN 10253-2, mat. P235GH ø168.3x4.5 / 90° | kus | 6 |  | 0 |  |  | základní |  | 0 | 0.00016 | 0.00096 | 0 | 0 | 32 | M | 2 |  |  |  | ROZPOCET | 0 | 0 | 0 | 0 | 0 | 1 | 0 | 16 | -1175287740
514 | M | RED150-100 | Redukce EN 10253-2, mat. P235GH DN 150-100 | kus | 2 |  | 0 |  |  | základní |  | 0 | 0.00482 | 0.00964 | 0 | 0 | 32 | M | 2 |  |  |  | ROZPOCET | 0 | 0 | 0 | 0 | 0 | 1 | 0 | 16 | 157448162
515 | M | RED150-125 | Redukce EN 10253-2, mat. P235GH DN 150-125 | kus | 0 |  | 0 |  |  | základní |  | 0 | 0.00482 | 0 | 0 | 0 | 32 | M | 2 |  |  |  | ROZPOCET | 0 | 0 | 0 | 0 | 0 | 1 | 0 | 16 | 1438476517
516 | M | RED150-80 | Redukce EN 10253-2, mat. P235GH DN 150-80 | kus | 0 |  | 0 |  |  | základní |  | 0 | 0.00482 | 0 | 0 | 0 | 32 | M | 2 |  |  |  | ROZPOCET | 0 | 0 | 0 | 0 | 0 | 1 | 0 | 16 | -620663449
517 | M | T150-150 | T-kus, EN 10253-4, mat. 316, ø168.3x4.5 / 168.3x4.5 | kus | 1 |  | 0 |  |  | základní |  | 0 | 0 | 0 | 0 | 0 | 32 | M | 2 |  |  |  | ROZPOCET | 0 | 0 | 0 | 0 | 0 | 1 | 0 | 16 | -1629831936
518 | M | TR150-125 | T-kus, redukovaný EN 10253-2, mat. P235GH ø168.3x4.5 / 139.7x4.5 | kus | 3 |  | 0 |  |  | základní |  | 0 | 0 | 0 | 0 | 0 | 32 | M | 2 |  |  |  | ROZPOCET | 0 | 0 | 0 | 0 | 0 | 1 | 0 | 16 | 607173348
519 | M | TR150-100 | T-kus, redukovaný EN 10253-2, mat. P235GH ø168.3x4.5 / 114.3x4.0 | kus | 1 |  | 0 |  |  | základní |  | 0 | 0 | 0 | 0 | 0 | 32 | M | 2 |  |  |  | ROZPOCET | 0 | 0 | 0 | 0 | 0 | 1 | 0 | 16 | -140027342
520 | M | TR150-80 | T-kus, redukovaný EN 10253-2, mat. P235GH ø168.3x4.5 / 88.9x3.6 | kus | 2 |  | 0 |  |  | základní |  | 0 | 0 | 0 | 0 | 0 | 32 | M | 2 |  |  |  | ROZPOCET | 0 | 0 | 0 | 0 | 0 | 1 | 0 | 16 | 2011881248
521 | M | TR150-65 | T-kus, redukovaný EN 10253-2, mat. P235GH ø168.3x4.5 / 76.1x3.2 | kus | 3 |  | 0 |  |  | základní |  | 0 | 0 | 0 | 0 | 0 | 32 | M | 2 |  |  |  | ROZPOCET | 0 | 0 | 0 | 0 | 0 | 1 | 0 | 16 | -1903348557
522 | M | 55283858 | dno klenuté S235JR PN16 159x5mm DN 150 | kus | 3 |  | 0 | CS ÚRS 2024 01 |  | základní |  | 0 | 0.00157 | 0.00471 | 0 | 0 | 256 | M | 2 |  |  |  | ROZPOCET | 0 | 0 | 0 | 0 | 0 | 1 | 0 | 64 | -575650694
523 | K | 230025101 | Montáž trubních dílů přivařovacích hmotnosti přes 50 do 250 kg tř. 11 až 13 Ø 219 mm, tl. 6,3 mm | kus | 60 |  | 0 | CS ÚRS 2024 01 |  | základní |  | 0 | 0.00086 | 0.0516 | 0 | 0 | 64 | K | 2 |  |  |  | ROZPOCET | 0 | 0 | 0 | 0 | 0 | 1 | 0 | 64 | 897516236
| Online PSC |  | https://podminky.urs.cz/item/CS_URS_2024_01/230025101 | [14 empty] | Online PSC | 2
524 | M | KKP200-25 | Kulový kohout přivařovací, mat. P235GH, ovládání pákou PN25,DN200, ovládání kolem s převodovkou | kus | 0 |  | 0 |  |  | základní |  | 0 | 0.086 | 0 | 0 | 0 | 32 | M | 2 |  |  |  | ROZPOCET | 0 | 0 | 0 | 0 | 0 | 1 | 0 | 16 | -1079574379
| P |  | Poznámka k položce: | [14 empty] | P | 2
525 | M | TR200-150 | T-kus, redukovaný EN 10253-2, mat. P235GH ø219.1x6.3 / 168.3x4.5 | kus | 0 |  | 0 |  |  | základní |  | 0 | 0 | 0 | 0 | 0 | 32 | M | 2 |  |  |  | ROZPOCET | 0 | 0 | 0 | 0 | 0 | 1 | 0 | 16 | 920002554
526 | M | TR200-125 | T-kus, redukovaný EN 10253-2, mat. P235GH ø219.1x6.3 / 139.7x4.5 | kus | 0 |  | 0 |  |  | základní |  | 0 | 0 | 0 | 0 | 0 | 32 | M | 2 |  |  |  | ROZPOCET | 0 | 0 | 0 | 0 | 0 | 1 | 0 | 16 | -1743631572
527 | M | TR200-100 | T-kus, redukovaný EN 10253-2, mat. P235GH ø219.1x6.3 / 114.3x4.0 | kus | 18 |  | 0 |  |  | základní |  | 0 | 0 | 0 | 0 | 0 | 32 | M | 2 |  |  |  | ROZPOCET | 0 | 0 | 0 | 0 | 0 | 1 | 0 | 16 | 1166320026
528 | M | OBL200-90 | Oblouk 3D EN 10253-2, mat. P235GH ø219.1x6.3 / 90° | kus | 30 |  | 0 |  |  | základní |  | 0 | 0.00016 | 0.0048 | 0 | 0 | 32 | M | 2 |  |  |  | ROZPOCET | 0 | 0 | 0 | 0 | 0 | 1 | 0 | 16 | 445260423
529 | M | RED250-200 | Redukce EN 10253-2, mat. P235GH DN 250-200 | kus | 0 |  | 0 |  |  | základní |  | 0 | 0.00482 | 0 | 0 | 0 | 32 | M | 2 |  |  |  | ROZPOCET | 0 | 0 | 0 | 0 | 0 | 1 | 0 | 16 | 1084935093
530 | M | RED200-125 | Redukce EN 10253-2, mat. P235GH DN 200-125 | kus | 2 |  | 0 |  |  | základní |  | 0 | 0.00482 | 0.00964 | 0 | 0 | 32 | M | 2 |  |  |  | ROZPOCET | 0 | 0 | 0 | 0 | 0 | 1 | 0 | 16 | -1670014750
531 | M | RED200-150 | Redukce EN 10253-2, mat. P235GH DN 200-150 | kus | 4 |  | 0 |  |  | základní |  | 0 | 0.00482 | 0.01928 | 0 | 0 | 32 | M | 2 |  |  |  | ROZPOCET | 0 | 0 | 0 | 0 | 0 | 1 | 0 | 16 | 1614890666
532 | M | 55283866 | dno klenuté S235JR PN16 219x6mm DN 200 | kus | 6 |  | 0 | CS ÚRS 2024 01 |  | základní |  | 0 | 0.00335 | 0.0201 | 0 | 0 | 256 | M | 2 |  |  |  | ROZPOCET | 0 | 0 | 0 | 0 | 0 | 1 | 0 | 64 | -1982548097
533 | K | 230025113 | Montáž trubních dílů přivařovacích hmotnosti přes 50 do 250 kg tř. 11 až 13 Ø 273 mm, tl. 7 mm | kus | 0 |  | 0 | CS ÚRS 2024 01 |  | základní |  | 0 | 0.00108 | 0 | 0 | 0 | 64 | K | 2 |  |  |  | ROZPOCET | 0 | 0 | 0 | 0 | 0 | 1 | 0 | 64 | 1007312216
| Online PSC |  | https://podminky.urs.cz/item/CS_URS_2024_01/230025113 | [14 empty] | Online PSC | 2
534 | M | OBL250-90 | Oblouk 3D EN 10253-2, mat. P235GH ø273x7.0 / 90° | kus | 0 |  | 0 |  |  | základní |  | 0 | 0.00016 | 0 | 0 | 0 | 32 | M | 2 |  |  |  | ROZPOCET | 0 | 0 | 0 | 0 | 0 | 1 | 0 | 16 | 1117537879
535 | M | TR250-150 | T-kus, redukovaný EN 10253-2, mat. P235GH ø273x7.0 / 168.3x4.5 | kus | 0 |  | 0 |  |  | základní |  | 0 | 0 | 0 | 0 | 0 | 32 | M | 2 |  |  |  | ROZPOCET | 0 | 0 | 0 | 0 | 0 | 1 | 0 | 16 | -384923597
536 | K | 230050004 | Montáž uložení doplňkových konstrukcí přišroubováním DN přes 150 do 350 | kg | 860 |  | 0 | CS ÚRS 2024 01 |  | základní |  | 0 | 0 | 0 | 0 | 0 | 64 | K | 2 |  |  |  | ROZPOCET | 0 | 0 | 0 | 0 | 0 | 1 | 0 | 64 | 1041712667
| Online PSC |  | https://podminky.urs.cz/item/CS_URS_2024_01/230050004 | [14 empty] | Online PSC | 2
537 | M | RMAT0001 | uložení |  | 946 |  | 0 |  |  | základní |  | 0 | 0 | 0 | 0 | 0 | 128 | M | 2 |  |  |  | ROZPOCET | 0 | 0 | 0 | 0 | 0 | 1 | 0 | 128 | 414375878
| VV |  | 860*1,1 'Přepočtené koeficientem množství |  | 946 | [12 empty] | VV | 2 | 2 | False | 1 | ROZPOCET
538 | K | 230050031 | Doplňkové konstrukce z profilového materiálu zhotovení a montáž | kg | 1030 |  | 0 | CS ÚRS 2024 01 |  | základní |  | 0 | 8e-05 | 0.0824 | 0 | 0 | 64 | K | 2 |  |  |  | ROZPOCET | 0 | 0 | 0 | 0 | 0 | 1 | 0 | 64 | 849638491
| Online PSC |  | https://podminky.urs.cz/item/CS_URS_2024_01/230050031 | [14 empty] | Online PSC | 2
539 | M | RMAT0002 | materiál profilový |  | 1133 |  | 0 |  |  | základní |  | 0 | 0 | 0 | 0 | 0 | 128 | M | 2 |  |  |  | ROZPOCET | 0 | 0 | 0 | 0 | 0 | 1 | 0 | 128 | 694099041
| VV |  | 1030*1,1 'Přepočtené koeficientem množství |  | 1133 | [12 empty] | VV | 2 | 2 | False | 1 | ROZPOCET
540 | K | 230140005 | Montáž trubek Ø 22 mm, tl. 2 mm | m | 10 |  | 0 | CS ÚRS 2024 01 |  | základní |  | 0 | 0 | 0 | 0 | 0 | 64 | K | 2 |  |  |  | ROZPOCET | 0 | 0 | 0 | 0 | 0 | 1 | 0 | 64 | -1943665375
| Online PSC |  | https://podminky.urs.cz/item/CS_URS_2024_01/230140005 | [14 empty] | Online PSC | 2
541 | K | 230140015 | Montáž trubek Ø 28 mm, tl. 2 mm | m | 9.2 |  | 0 | CS ÚRS 2024 01 |  | základní |  | 0 | 0 | 0 | 0 | 0 | 64 | K | 2 |  |  |  | ROZPOCET | 0 | 0 | 0 | 0 | 0 | 1 | 0 | 64 | -2053397919
| Online PSC |  | https://podminky.urs.cz/item/CS_URS_2024_01/230140015 | [14 empty] | Online PSC | 2
542 | K | 230140020 | Montáž trubek Ø 32 mm, tl. 2 mm | m | 9.5 |  | 0 | CS ÚRS 2024 01 |  | základní |  | 0 | 0 | 0 | 0 | 0 | 64 | K | 2 |  |  |  | ROZPOCET | 0 | 0 | 0 | 0 | 0 | 1 | 0 | 64 | -570033140
| Online PSC |  | https://podminky.urs.cz/item/CS_URS_2024_01/230140020 | [14 empty] | Online PSC | 2
543 | K | 230140030 | Montáž trubek Ø 44,5 mm, tl. 2 mm | m | 3 |  | 0 | CS ÚRS 2024 01 |  | základní |  | 0 | 0 | 0 | 0 | 0 | 64 | K | 2 |  |  |  | ROZPOCET | 0 | 0 | 0 | 0 | 0 | 1 | 0 | 64 | -589960844
| Online PSC |  | https://podminky.urs.cz/item/CS_URS_2024_01/230140030 | [14 empty] | Online PSC | 2
544 | K | 230140036 | Montáž trubek Ø 57 mm, tl. 2 mm | m | 15.5 |  | 0 | CS ÚRS 2024 01 |  | základní |  | 0 | 0 | 0 | 0 | 0 | 64 | K | 2 |  |  |  | ROZPOCET | 0 | 0 | 0 | 0 | 0 | 1 | 0 | 64 | 1015954210
| Online PSC |  | https://podminky.urs.cz/item/CS_URS_2024_01/230140036 | [14 empty] | Online PSC | 2
545 | K | 230140042 | Montáž trubek Ø 76 mm, tl. 3 mm | m | 13.5 |  | 0 | CS ÚRS 2024 01 |  | základní |  | 0 | 0 | 0 | 0 | 0 | 64 | K | 2 |  |  |  | ROZPOCET | 0 | 0 | 0 | 0 | 0 | 1 | 0 | 64 | 1207049277
| Online PSC |  | https://podminky.urs.cz/item/CS_URS_2024_01/230140042 | [14 empty] | Online PSC | 2
546 | K | 230140048 | Montáž trubek Ø 89 mm, tl. 3 mm | m | 22.3 |  | 0 | CS ÚRS 2024 01 |  | základní |  | 0 | 0 | 0 | 0 | 0 | 64 | K | 2 |  |  |  | ROZPOCET | 0 | 0 | 0 | 0 | 0 | 1 | 0 | 64 | 485663297
| Online PSC |  | https://podminky.urs.cz/item/CS_URS_2024_01/230140048 | [14 empty] | Online PSC | 2
547 | K | 230140055 | Montáž trubek Ø 108 mm, tl. 4 mm | m | 43 |  | 0 | CS ÚRS 2024 01 |  | základní |  | 0 | 0 | 0 | 0 | 0 | 64 | K | 2 |  |  |  | ROZPOCET | 0 | 0 | 0 | 0 | 0 | 1 | 0 | 64 | -876042624
| Online PSC |  | https://podminky.urs.cz/item/CS_URS_2024_01/230140055 | [14 empty] | Online PSC | 2
548 | K | 230140062 | Montáž trubek Ø 133 mm, tl. 3 mm | m | 44 |  | 0 | CS ÚRS 2024 01 |  | základní |  | 0 | 0 | 0 | 0 | 0 | 64 | K | 2 |  |  |  | ROZPOCET | 0 | 0 | 0 | 0 | 0 | 1 | 0 | 64 | -660184867
| Online PSC |  | https://podminky.urs.cz/item/CS_URS_2024_01/230140062 | [14 empty] | Online PSC | 2
549 | M | TRN.IVINT133 | Trubka - nerezová ocel AISI 316 L - 108mm, 4mm - 6m | m | 44 |  | 0 |  |  | základní |  | 0 | 0 | 0 | 0 | 0 | 256 | M | 2 |  |  |  | ROZPOCET | 0 | 0 | 0 | 0 | 0 | 1 | 0 | 64 | -2140052429
550 | M | TRN.IVINT108 | Trubka - nerezová ocel AISI 316 L - 108mm, 4mm - 6m | m | 43 |  | 0 |  |  | základní |  | 0 | 0 | 0 | 0 | 0 | 256 | M | 2 |  |  |  | ROZPOCET | 0 | 0 | 0 | 0 | 0 | 1 | 0 | 64 | 1639207336
551 | M | TRN.IVINT89 | Trubka - nerezová ocel AISI 316 L - 88,9mm, 3mm - 6m | m | 22.3 |  | 0 |  |  | základní |  | 0 | 0 | 0 | 0 | 0 | 256 | M | 2 |  |  |  | ROZPOCET | 0 | 0 | 0 | 0 | 0 | 1 | 0 | 64 | 710394213
552 | M | TRN.IVINT76 | Trubka - nerezová ocel AISI 316 L - 76,1mm, 3mm - 6m | m | 13.5 |  | 0 |  |  | základní |  | 0 | 0 | 0 | 0 | 0 | 256 | M | 2 |  |  |  | ROZPOCET | 0 | 0 | 0 | 0 | 0 | 1 | 0 | 64 | -295930596
553 | M | TRN.IVINT54 | Trubka - nerezová ocel AISI 316 L - 54mm, 3mm - 6m | m | 15.5 |  | 0 |  |  | základní |  | 0 | 0 | 0 | 0 | 0 | 256 | M | 2 |  |  |  | ROZPOCET | 0 | 0 | 0 | 0 | 0 | 1 | 0 | 64 | 612409032
554 | M | TRN.IVINT42 | Trubka - nerezová ocel AISI 316 L - 42mm, 2mm - 6m | m | 3 |  | 0 |  |  | základní |  | 0 | 0 | 0 | 0 | 0 | 256 | M | 2 |  |  |  | ROZPOCET | 0 | 0 | 0 | 0 | 0 | 1 | 0 | 64 | 1288557817
555 | M | TRN.IVINT35 | Trubka - nerezová ocel AISI 316 L - 32mm, 2mm - 6m | m | 9.5 |  | 0 |  |  | základní |  | 0 | 0 | 0 | 0 | 0 | 256 | M | 2 |  |  |  | ROZPOCET | 0 | 0 | 0 | 0 | 0 | 1 | 0 | 64 | 1227213510
556 | M | TRN.IVINT28 | Trubka - nerezová ocel AISI 316 L - 28mm, 2mm - 6m | m | 9.2 |  | 0 |  |  | základní |  | 0 | 0 | 0 | 0 | 0 | 256 | M | 2 |  |  |  | ROZPOCET | 0 | 0 | 0 | 0 | 0 | 1 | 0 | 64 | 922432021
557 | M | TRN.IVINT22 | Trubka- nerezová ocel AISI 316 L - 22mm,2mm - 6m | m | 10 |  | 0 |  |  | základní |  | 0 | 0 | 0 | 0 | 0 | 256 | M | 2 |  |  |  | ROZPOCET | 0 | 0 | 0 | 0 | 0 | 1 | 0 | 64 | -1625820112
| D | HZS | Hodinové zúčtovací sazby |  |  |  | 0 |  |  |  |  | 0 |  | 0 |  | 0 | 4 | D | 0 |  |  |  | ROZPOCET | [6 empty] | 0
558 | K | HZS4212 | Hodinové zúčtovací sazby ostatních profesí revizní a kontrolní činnost revizní technik specialista | hod | 36 |  | 0 | CS ÚRS 2024 01 |  | základní |  | 0 | 0 | 0 | 0 | 0 | 512 | K | 1 |  |  |  | ROZPOCET | 0 | 0 | 0 | 0 | 0 | 1 | 0 | 512 | 550872205
| Online PSC |  | https://podminky.urs.cz/item/CS_URS_2024_01/HZS4212 | [14 empty] | Online PSC | 1
| P |  | Poznámka k položce: Uvedení do provozu | [14 empty] | P | 1
| D | VRN | Vedlejší rozpočtové náklady |  |  |  | 0 |  |  |  |  | 0 |  | 0 |  | 0 | 5 | D | 0 |  |  |  | ROZPOCET | [6 empty] | 0
| D | VRN4 | Inženýrská činnost |  |  |  | 0 |  |  |  |  | 0 |  | 0 |  | 0 | 5 | D | 1 |  |  |  | ROZPOCET | [6 empty] | 0
559 | K | 043114000 | Zkoušky tlakové | hod | 16 |  | 0 | CS ÚRS 2024 01 |  | základní |  | 0 | 0 | 0 | 0 | 0 | 1024 | K | 2 |  |  |  | ROZPOCET | 0 | 0 | 0 | 0 | 0 | 1 | 0 | 1024 | 1161165017
| Online PSC |  | https://podminky.urs.cz/item/CS_URS_2024_01/043114000 | [14 empty] | Online PSC | 2
560 | K | 043124000 | Zkoušky rentgenové - 10% | kpl | 120 |  | 0 | CS ÚRS 2024 01 |  | základní |  | 0 | 0 | 0 | 0 | 0 | 1024 | K | 2 |  |  |  | ROZPOCET | 0 | 0 | 0 | 0 | 0 | 1 | 0 | 1024 | -933519543
| Online PSC |  | https://podminky.urs.cz/item/CS_URS_2024_01/043124000 | [14 empty] | Online PSC | 2
561 | K | 043144000 | Zkoušky těsnosti | hod | 16 |  | 0 | CS ÚRS 2024 01 |  | základní |  | 0 | 0 | 0 | 0 | 0 | 1024 | K | 2 |  |  |  | ROZPOCET | 0 | 0 | 0 | 0 | 0 | 1 | 0 | 1024 | 1146803247
| Online PSC |  | https://podminky.urs.cz/item/CS_URS_2024_01/043144000 | [14 empty] | Online PSC | 2
| P |  | Poznámka k položce: 6hodx 2 pracovníci | [14 empty] | P | 2
562 | K | 04314400R | Vizuální kontrola | hod | 10 |  | 0 |  |  | základní |  | 0 | 0 | 0 | 0 | 0 | 1024 | K | 2 |  |  |  | ROZPOCET | 0 | 0 | 0 | 0 | 0 | 1 | 0 | 1024 | -1627411593
| P |  | Poznámka k položce: 6hodx 2 pracovníci | [14 empty] | P | 2

## D8.2.X.1b - Objektové pře...
{7cbec8d2-f2db-488c-8d12-665d5b5b1549}
2
| KRYCÍ LIST SOUPISU PRACÍ | [7 empty] | v --- níže se nacházejí doplnkové a pomocné údaje k sestavám --- v | [8 empty] | False
Stavba:
Revitalizace CZT Liberec - GreenNet III
Objekt:
D8.2 - OPS
Soupis:
D8.2.X.1b - Objektové předávací stanice - strojní a stavební část
| KSO: |  |  |  |  | CC-CZ:
| Místo: |  | Liberec |  |  | Datum: | 13. 6. 2024
| Zadavatel: |  |  |  |  | IČ: | 62241672
|  | Teplárna Liberec, a.s. |  |  |  | DIČ:
| Uchazeč: |  |  |  |  | IČ: | Vyplň údaj
|  | Vyplň údaj |  |  |  | DIČ: | Vyplň údaj
| Projektant: |  |  |  |  | IČ: | 28662814
|  | SITEZ s.r.o. |  |  |  | DIČ:
| Zpracovatel: |  |  |  |  | IČ: | 28662814
|  | SITEZ s.r.o. |  |  |  | DIČ:
Poznámka:
| Cena bez DPH | [5 empty] | 0
|  |  | Základ daně |  |  | Sazba daně | Výše daně
| DPH | základní | 0 |  |  | 21% | 0
|  | snížená | 0 |  |  | 12% | 0
|  | zákl. přenesená | 0 |  |  | 21% | 0
|  | sníž. přenesená | 0 |  |  | 12% | 0
|  | nulová | 0 |  |  | 0% | 0
| Cena s DPH |  |  | v | CZK |  | 0
REKAPITULACE ČLENĚNÍ SOUPISU PRACÍ
Stavba:
Revitalizace CZT Liberec - GreenNet III
Objekt:
D8.2 - OPS
Soupis:
D8.2.X.1b - Objektové předávací stanice - strojní a stavební část
Místo: |  |  | Liberec |  |  | Datum: | 13. 6. 2024
Zadavatel: |  |  | Teplárna Liberec, a.s. |  |  | Projektant: | SITEZ s.r.o.
Uchazeč: |  |  | Vyplň údaj |  |  | Zpracovatel: | SITEZ s.r.o.
Kód dílu - Popis | [6 empty] | Cena celkem [CZK]
Náklady stavby celkem | [6 empty] | 0 | [11 empty] | -1
| HSV - Práce a dodávky HSV | [5 empty] | 0
| 1 - Zemní práce | [5 empty] | 0
| 5 - Komunikace pozemní | [5 empty] | 0
| 6 - Úpravy povrchů, podlahy a osazování výplní | [5 empty] | 0
| 8 - Trubní vedení | [5 empty] | 0
| 9 - Ostatní konstrukce a práce, bourání | [5 empty] | 0
| 997 - Přesun sutě | [5 empty] | 0
| 998 - Přesun hmot | [5 empty] | 0
| PSV - Práce a dodávky PSV | [5 empty] | 0
| 711 - Izolace proti vodě, vlhkosti a plynům | [5 empty] | 0
| 713 - Izolace tepelné | [5 empty] | 0
| 722 - Zdravotechnika - vnitřní vodovod | [5 empty] | 0
| 724 - Zdravotechnika - strojní vybavení | [5 empty] | 0
| 727 - Zdravotechnika - požární ochrana | [5 empty] | 0
| 732 - Ústřední vytápění - strojovny | [5 empty] | 0
| 733 - Ústřední vytápění - rozvodné potrubí | [5 empty] | 0
| 734 - Ústřední vytápění - armatury | [5 empty] | 0
| 741 - Elektroinstalace - silnoproud | [5 empty] | 0
| 777 - Podlahy lité | [5 empty] | 0
| 783 - Dokončovací práce - nátěry | [5 empty] | 0
| 784 - Dokončovací práce - malby a tapety | [5 empty] | 0
| M - Práce a dodávky M | [5 empty] | 0
| 22-M - Montáže technologických zařízení pro dopravní stavby | [5 empty] | 0
| 23-M - Montáže potrubí | [5 empty] | 0
| HZS - Hodinové zúčtovací sazby | [5 empty] | 0
| VRN - Vedlejší rozpočtové náklady | [5 empty] | 0
| VRN4 - Inženýrská činnost | [5 empty] | 0
SOUPIS PRACÍ
Stavba:
Revitalizace CZT Liberec - GreenNet III
Objekt:
D8.2 - OPS
Soupis:
D8.2.X.1b - Objektové předávací stanice - strojní a stavební část
Místo: |  |  | Liberec |  |  | Datum: | 13. 6. 2024
Zadavatel: |  |  | Teplárna Liberec, a.s. |  |  | Projektant: | SITEZ s.r.o.
Uchazeč: |  |  | Vyplň údaj |  |  | Zpracovatel: | SITEZ s.r.o.
PČ | Typ | Kód | Popis | MJ | Množství | J.cena [CZK] | Cena celkem [CZK] | Cenová soustava |  | DPH | J. Nh [h] | Nh celkem [h] | J. hmotnost [t] | Hmotnost celkem [t] | J. suť [t] | Suť Celkem [t]
Náklady soupisu celkem | [6 empty] | 0 |  |  |  |  | 0 |  | 71.3731 |  | 47.3042 |  | D | -1 | [10 empty] | 0
| D | HSV | Práce a dodávky HSV |  |  |  | 0 |  |  |  |  | 0 |  | 63.046 |  | 31.1462 | 1 | D | 0 |  |  |  | ROZPOCET | [6 empty] | 0
| D | 1 | Zemní práce |  |  |  | 0 |  |  |  |  | 0 |  | 35.7525 |  | 23.0152 | 1 | D | 1 |  |  |  | ROZPOCET | [6 empty] | 0
1 | K | 113106123 | Rozebrání dlažeb komunikací pro pěší s přemístěním hmot na skládku na vzdálenost do 3 m nebo s naložením na dopravní prostředek s ložem z kameniva nebo živice a s jakoukoliv výplní spár ručně ze zámkové dlažby | m2 | 52 |  | 0 | CS ÚRS 2024 01 |  | základní |  | 0 | 0 | 0 | 0.0026 | 0.1352 | 4 | K | 2 |  |  |  | ROZPOCET | 0 | 0 | 0 | 0 | 0 | 1 | 0 | 4 | -791003339
| Online PSC |  | https://podminky.urs.cz/item/CS_URS_2024_01/113106123 | [14 empty] | Online PSC | 2
2 | K | 113107323 | Odstranění podkladů nebo krytů strojně plochy jednotlivě do 50 m2 s přemístěním hmot na skládku na vzdálenost do 3 m nebo s naložením na dopravní prostředek z kameniva hrubého drceného, o tl. vrstvy přes 200 do 300 mm | m2 | 52 |  | 0 | CS ÚRS 2024 01 |  | základní |  | 0 | 0 | 0 | 0.44 | 22.88 | 4 | K | 2 |  |  |  | ROZPOCET | 0 | 0 | 0 | 0 | 0 | 1 | 0 | 4 | -913149482
| Online PSC |  | https://podminky.urs.cz/item/CS_URS_2024_01/113107323 | [14 empty] | Online PSC | 2
3 | K | 132251252 | Hloubení nezapažených rýh šířky přes 800 do 2 000 mm strojně s urovnáním dna do předepsaného profilu a spádu v hornině třídy těžitelnosti I skupiny 3 přes 20 do 50 m3 | m3 | 41 |  | 0 | CS ÚRS 2024 01 |  | základní |  | 0 | 0 | 0 | 0 | 0 | 4 | K | 2 |  |  |  | ROZPOCET | 0 | 0 | 0 | 0 | 0 | 1 | 0 | 4 | -515534375
| Online PSC |  | https://podminky.urs.cz/item/CS_URS_2024_01/132251252 | [14 empty] | Online PSC | 2
4 | K | 162651112 | Vodorovné přemístění výkopku nebo sypaniny po suchu na obvyklém dopravním prostředku, bez naložení výkopku, avšak se složením bez rozhrnutí z horniny třídy těžitelnosti I skupiny 1 až 3 na vzdálenost přes 4 000 do 5 000 m | m3 | 41 |  | 0 | CS ÚRS 2024 01 |  | základní |  | 0 | 0 | 0 | 0 | 0 | 4 | K | 2 |  |  |  | ROZPOCET | 0 | 0 | 0 | 0 | 0 | 1 | 0 | 4 | -1815515507
| Online PSC |  | https://podminky.urs.cz/item/CS_URS_2024_01/162651112 | [14 empty] | Online PSC | 2
5 | K | 162751119 | Vodorovné přemístění výkopku nebo sypaniny po suchu na obvyklém dopravním prostředku, bez naložení výkopku, avšak se složením bez rozhrnutí z horniny třídy těžitelnosti I skupiny 1 až 3 na vzdálenost Příplatek k ceně za každých dalších i započatých 1 000 m | m3 | 19.8 |  | 0 | CS ÚRS 2024 01 |  | základní |  | 0 | 0 | 0 | 0 | 0 | 4 | K | 2 |  |  |  | ROZPOCET | 0 | 0 | 0 | 0 | 0 | 1 | 0 | 4 | 1812714151
| Online PSC |  | https://podminky.urs.cz/item/CS_URS_2024_01/162751119 | [14 empty] | Online PSC | 2
6 | K | 171201231 | Poplatek za uložení stavebního odpadu na recyklační skládce (skládkovné) zeminy a kamení zatříděného do Katalogu odpadů pod kódem 17 05 04 | t | 19.8 |  | 0 | CS ÚRS 2024 01 |  | základní |  | 0 | 0 | 0 | 0 | 0 | 4 | K | 2 |  |  |  | ROZPOCET | 0 | 0 | 0 | 0 | 0 | 1 | 0 | 4 | 574900272
| Online PSC |  | https://podminky.urs.cz/item/CS_URS_2024_01/171201231 | [14 empty] | Online PSC | 2
7 | K | 171251201 | Uložení sypaniny na skládky nebo meziskládky bez hutnění s upravením uložené sypaniny do předepsaného tvaru | m3 | 41 |  | 0 | CS ÚRS 2024 01 |  | základní |  | 0 | 0 | 0 | 0 | 0 | 4 | K | 2 |  |  |  | ROZPOCET | 0 | 0 | 0 | 0 | 0 | 1 | 0 | 4 | -71137303
| Online PSC |  | https://podminky.urs.cz/item/CS_URS_2024_01/171251201 | [14 empty] | Online PSC | 2
8 | K | 174151101 | Zásyp sypaninou z jakékoliv horniny strojně s uložením výkopku ve vrstvách se zhutněním jam, šachet, rýh nebo kolem objektů v těchto vykopávkách | m3 | 15.75 |  | 0 | CS ÚRS 2024 01 |  | základní |  | 0 | 0 | 0 | 0 | 0 | 4 | K | 2 |  |  |  | ROZPOCET | 0 | 0 | 0 | 0 | 0 | 1 | 0 | 4 | 103759990
| Online PSC |  | https://podminky.urs.cz/item/CS_URS_2024_01/174151101 | [14 empty] | Online PSC | 2
9 | K | 175151101 | Obsypání potrubí strojně sypaninou z vhodných třídy těžitelnosti I a II, skupiny 1 až 4 nebo materiálem připraveným podél výkopu ve vzdálenosti do 3 m od jeho kraje, pro jakoukoliv hloubku výkopu a míru zhutnění bez prohození sypaniny | m3 | 13.05 |  | 0 | CS ÚRS 2024 01 |  | základní |  | 0 | 0 | 0 | 0 | 0 | 4 | K | 2 |  |  |  | ROZPOCET | 0 | 0 | 0 | 0 | 0 | 1 | 0 | 4 | -573697071
| Online PSC |  | https://podminky.urs.cz/item/CS_URS_2024_01/175151101 | [14 empty] | Online PSC | 2
10 | M | 58337303 | štěrkopísek frakce 0/8 | t | 26.1 |  | 0 | CS ÚRS 2024 01 |  | základní |  | 0 | 1 | 26.1 | 0 | 0 | 8 | M | 2 |  |  |  | ROZPOCET | 0 | 0 | 0 | 0 | 0 | 1 | 0 | 4 | 73758253
| VV |  | 13,05*2 'Přepočtené koeficientem množství |  | 26.1 | [12 empty] | VV | 2 | 2 | False | 1 | ROZPOCET
11 | K | 45157211R | Lože pod potrubí, stoky a drobné objekty v otevřeném výkopu z písku 0-8 mm | m3 | 6.75 |  | 0 |  |  | základní |  | 0 | 1.43 | 9.6525 | 0 | 0 | 4 | K | 2 |  |  |  | ROZPOCET | 0 | 0 | 0 | 0 | 0 | 1 | 0 | 4 | 1552549446
| D | 5 | Komunikace pozemní |  |  |  | 0 |  |  |  |  | 0 |  | 25.97 |  | 0 | 1 | D | 1 |  |  |  | ROZPOCET | [6 empty] | 0
12 | K | 451577777 | Podklad nebo lože pod dlažbu (přídlažbu) v ploše vodorovné nebo ve sklonu do 1:5, tloušťky od 30 do 100 mm z kameniva těženého | m2 | 52 |  | 0 | CS ÚRS 2024 01 |  | základní |  | 0 | 0.16192 | 8.4198 | 0 | 0 | 4 | K | 2 |  |  |  | ROZPOCET | 0 | 0 | 0 | 0 | 0 | 1 | 0 | 4 | 158682223
| Online PSC |  | https://podminky.urs.cz/item/CS_URS_2024_01/451577777 | [14 empty] | Online PSC | 2
13 | K | 451579777 | Podklad nebo lože pod dlažbu (přídlažbu) Příplatek k cenám za každých dalších i započatých 10 mm tloušťky podkladu nebo lože z kameniva těženého | m2 | 520 |  | 0 | CS ÚRS 2024 01 |  | základní |  | 0 | 0.02024 | 10.5248 | 0 | 0 | 4 | K | 2 |  |  |  | ROZPOCET | 0 | 0 | 0 | 0 | 0 | 1 | 0 | 4 | -704189317
| Online PSC |  | https://podminky.urs.cz/item/CS_URS_2024_01/451579777 | [14 empty] | Online PSC | 2
14 | K | 596212211 | Kladení dlažby z betonových zámkových dlaždic pozemních komunikací ručně s ložem z kameniva těženého nebo drceného tl. do 50 mm, s vyplněním spár, s dvojitým hutněním vibrováním a se smetením přebytečného materiálu na krajnici tl. 80 mm skupiny A, pro plochy přes 50 do 100 m2 | m2 | 52 |  | 0 | CS ÚRS 2024 01 |  | základní |  | 0 | 0.11162 | 5.8042 | 0 | 0 | 4 | K | 2 |  |  |  | ROZPOCET | 0 | 0 | 0 | 0 | 0 | 1 | 0 | 4 | -1562642452
| Online PSC |  | https://podminky.urs.cz/item/CS_URS_2024_01/596212211 | [14 empty] | Online PSC | 2
15 | M | 59245013 | dlažba zámková betonová tvaru I 200x165mm tl 80mm přírodní | m2 | 8.034 |  | 0 | CS ÚRS 2024 01 |  | základní |  | 0 | 0.152 | 1.2212 | 0 | 0 | 8 | M | 2 |  |  |  | ROZPOCET | 0 | 0 | 0 | 0 | 0 | 1 | 0 | 4 | -819879497
| P |  | Poznámka k položce: 15% | [14 empty] | P | 2
| VV |  | 52*0,15 |  | 7.8 | [12 empty] | VV | 2 | 2 | True | 1 | ROZPOCET
| VV |  | 7,8*1,03 'Přepočtené koeficientem množství |  | 8.034 | [12 empty] | VV | 2 | 2 | False | 1 | ROZPOCET
| D | 6 | Úpravy povrchů, podlahy a osazování výplní |  |  |  | 0 |  |  |  |  | 0 |  | 1.2942 |  | 0 | 1 | D | 1 |  |  |  | ROZPOCET | [6 empty] | 0
16 | K | 611325402 | Oprava vápenocementové omítky vnitřních ploch hrubé, tloušťky do 20 mm stropů, v rozsahu opravované plochy přes 10 do 30% | m2 | 10.8 |  | 0 | CS ÚRS 2024 01 |  | základní |  | 0 | 0.0157 | 0.16956 | 0 | 0 | 4 | K | 2 |  |  |  | ROZPOCET | 0 | 0 | 0 | 0 | 0 | 1 | 0 | 4 | -220649720
| Online PSC |  | https://podminky.urs.cz/item/CS_URS_2024_01/611325402 | [14 empty] | Online PSC | 2
17 | K | 619995001 | Začištění omítek (s dodáním hmot) kolem oken, dveří, podlah, obkladů apod. | m | 12 |  | 0 | CS ÚRS 2024 01 |  | základní |  | 0 | 0.0015 | 0.018 | 0 | 0 | 4 | K | 2 |  |  |  | ROZPOCET | 0 | 0 | 0 | 0 | 0 | 1 | 0 | 4 | -2059793723
| Online PSC |  | https://podminky.urs.cz/item/CS_URS_2024_01/619995001 | [14 empty] | Online PSC | 2
18 | K | 631311224 | Mazanina z betonu prostého se zvýšenými nároky na prostředí tl. přes 80 do 120 mm tř. C 25/30 | m3 | 0.225 |  | 0 | CS ÚRS 2024 01 |  | základní |  | 0 | 2.5019 | 0.56292 | 0 | 0 | 4 | K | 2 |  |  |  | ROZPOCET | 0 | 0 | 0 | 0 | 0 | 1 | 0 | 4 | -304291406
| Online PSC |  | https://podminky.urs.cz/item/CS_URS_2024_01/631311224 | [14 empty] | Online PSC | 2
19 | K | 631319197 | Příplatek k cenám mazanin za malou plochu do 5 m2 jednotlivě mazanina tl. přes 120 do 240 mm | m3 | 0.225 |  | 0 | CS ÚRS 2024 01 |  | základní |  | 0 | 0 | 0 | 0 | 0 | 4 | K | 2 |  |  |  | ROZPOCET | 0 | 0 | 0 | 0 | 0 | 1 | 0 | 4 | 1091348177
| Online PSC |  | https://podminky.urs.cz/item/CS_URS_2024_01/631319197 | [14 empty] | Online PSC | 2
20 | K | 632451103 | Potěr cementový samonivelační ze suchých směsí tloušťky přes 5 do 10 mm | m2 | 2.25 |  | 0 | CS ÚRS 2024 01 |  | základní |  | 0 | 0.0204 | 0.0459 | 0 | 0 | 4 | K | 2 |  |  |  | ROZPOCET | 0 | 0 | 0 | 0 | 0 | 1 | 0 | 4 | -1872374434
| Online PSC |  | https://podminky.urs.cz/item/CS_URS_2024_01/632451103 | [14 empty] | Online PSC | 2
21 | K | 632452411 | Doplnění cementového potěru na mazaninách a betonových podkladech (s dodáním hmot), hlazeného dřevěným nebo ocelovým hladítkem, plochy jednotlivě přes 1 m2 do 4 m2 a tl. do 10 mm | m2 | 18.9 |  | 0 | CS ÚRS 2024 01 |  | základní |  | 0 | 0.02634 | 0.49783 | 0 | 0 | 4 | K | 2 |  |  |  | ROZPOCET | 0 | 0 | 0 | 0 | 0 | 1 | 0 | 4 | 1935437085
| Online PSC |  | https://podminky.urs.cz/item/CS_URS_2024_01/632452411 | [14 empty] | Online PSC | 2
| P |  | Poznámka k položce: 30% plochy | [14 empty] | P | 2
| VV |  | 63*0,3 'Přepočtené koeficientem množství |  | 18.9 | [12 empty] | VV | 2 | 2 | False | 1 | ROZPOCET
| D | 8 | Trubní vedení |  |  |  | 0 |  |  |  |  | 0 |  | 0.02321 |  | 0 | 1 | D | 1 |  |  |  | ROZPOCET | [6 empty] | 0
22 | K | 899722114 | Krytí potrubí z plastů výstražnou fólií z PVC šířky přes 34 do 40 cm | m | 165 |  | 0 | CS ÚRS 2024 01 |  | základní |  | 0 | 0.00013 | 0.02145 | 0 | 0 | 4 | K | 2 |  |  |  | ROZPOCET | 0 | 0 | 0 | 0 | 0 | 1 | 0 | 4 | 536317316
| Online PSC |  | https://podminky.urs.cz/item/CS_URS_2024_01/899722114 | [14 empty] | Online PSC | 2
23 | M | DP1000-40 | Dilatační polštář 1000x1000x40 mm | kus | 2 |  | 0 |  |  | základní |  | 0 | 0.00088 | 0.00176 | 0 | 0 | 32 | M | 2 |  |  |  | ROZPOCET | 0 | 0 | 0 | 0 | 0 | 1 | 0 | 16 | -391510166
| D | 9 | Ostatní konstrukce a práce, bourání |  |  |  | 0 |  |  |  |  | 0 |  | 0.006005 |  | 8.131 | 1 | D | 1 |  |  |  | ROZPOCET | [6 empty] | 0
24 | K | 915111111 | Vodorovné dopravní značení stříkané barvou dělící čára šířky 125 mm souvislá bílá základní | m | 20 |  | 0 | CS ÚRS 2024 01 |  | základní |  | 0 | 0.0001 | 0.002 | 0 | 0 | 4 | K | 2 |  |  |  | ROZPOCET | 0 | 0 | 0 | 0 | 0 | 1 | 0 | 4 | -661495615
| Online PSC |  | https://podminky.urs.cz/item/CS_URS_2024_01/915111111 | [14 empty] | Online PSC | 2
25 | K | 915111115 | Vodorovné dopravní značení stříkané barvou dělící čára šířky 125 mm souvislá žlutá základní | m | 8 |  | 0 | CS ÚRS 2024 01 |  | základní |  | 0 | 0.0001 | 0.0008 | 0 | 0 | 4 | K | 2 |  |  |  | ROZPOCET | 0 | 0 | 0 | 0 | 0 | 1 | 0 | 4 | 1237631684
| Online PSC |  | https://podminky.urs.cz/item/CS_URS_2024_01/915111115 | [14 empty] | Online PSC | 2
26 | K | 915611111 | Předznačení pro vodorovné značení stříkané barvou nebo prováděné z nátěrových hmot liniové dělicí čáry, vodicí proužky | m | 28 |  | 0 | CS ÚRS 2024 01 |  | základní |  | 0 | 0 | 0 | 0 | 0 | 4 | K | 2 |  |  |  | ROZPOCET | 0 | 0 | 0 | 0 | 0 | 1 | 0 | 4 | 1664546684
| Online PSC |  | https://podminky.urs.cz/item/CS_URS_2024_01/915611111 | [14 empty] | Online PSC | 2
27 | K | 965043331 | Bourání mazanin betonových s potěrem nebo teracem tl. do 100 mm, plochy do 4 m2 | m3 | 0.675 |  | 0 | CS ÚRS 2024 01 |  | základní |  | 0 | 0 | 0 | 2.2 | 1.485 | 4 | K | 2 |  |  |  | ROZPOCET | 0 | 0 | 0 | 0 | 0 | 1 | 0 | 4 | -1362866525
| Online PSC |  | https://podminky.urs.cz/item/CS_URS_2024_01/965043331 | [14 empty] | Online PSC | 2
28 | K | 965082941 | Odstranění násypu pod podlahami nebo ochranného násypu na střechách tl. přes 200 mm jakékoliv plochy | m3 | 4.5 |  | 0 | CS ÚRS 2024 01 |  | základní |  | 0 | 0 | 0 | 1.4 | 6.3 | 4 | K | 2 |  |  |  | ROZPOCET | 0 | 0 | 0 | 0 | 0 | 1 | 0 | 4 | -1360054428
| Online PSC |  | https://podminky.urs.cz/item/CS_URS_2024_01/965082941 | [14 empty] | Online PSC | 2
29 | K | 971033241 | Vybourání otvorů ve zdivu základovém nebo nadzákladovém z cihel, tvárnic, příčkovek z cihel pálených na maltu vápennou nebo vápenocementovou plochy do 0,0225 m2, tl. do 300 mm | kus | 1 |  | 0 | CS ÚRS 2024 01 |  | základní |  | 0 | 0 | 0 | 0.008 | 0.008 | 4 | K | 2 |  |  |  | ROZPOCET | 0 | 0 | 0 | 0 | 0 | 1 | 0 | 4 | -1332012702
| Online PSC |  | https://podminky.urs.cz/item/CS_URS_2024_01/971033241 | [14 empty] | Online PSC | 2
30 | K | 971033381 | Vybourání otvorů ve zdivu základovém nebo nadzákladovém z cihel, tvárnic, příčkovek z cihel pálených na maltu vápennou nebo vápenocementovou plochy do 0,09 m2, tl. do 900 mm | kus | 1 |  | 0 | CS ÚRS 2024 01 |  | základní |  | 0 | 0 | 0 | 0.149 | 0.149 | 4 | K | 2 |  |  |  | ROZPOCET | 0 | 0 | 0 | 0 | 0 | 1 | 0 | 4 | 776279877
| Online PSC |  | https://podminky.urs.cz/item/CS_URS_2024_01/971033381 | [14 empty] | Online PSC | 2
31 | K | 971042241 | Vybourání otvorů v betonových příčkách a zdech základových nebo nadzákladových plochy do 0,0225 m2, tl. do 300 mm | kus | 8 |  | 0 | CS ÚRS 2024 01 |  | základní |  | 0 | 0 | 0 | 0.015 | 0.12 | 4 | K | 2 |  |  |  | ROZPOCET | 0 | 0 | 0 | 0 | 0 | 1 | 0 | 4 | -1568139656
| Online PSC |  | https://podminky.urs.cz/item/CS_URS_2024_01/971042241 | [14 empty] | Online PSC | 2
32 | K | 977151125 | Jádrové vrty diamantovými korunkami do stavebních materiálů (železobetonu, betonu, cihel, obkladů, dlažeb, kamene) průměru přes 180 do 200 mm | m | 1 |  | 0 | CS ÚRS 2024 01 |  | základní |  | 0 | 0.00316 | 0.00316 | 0.069 | 0.069 | 4 | K | 2 |  |  |  | ROZPOCET | 0 | 0 | 0 | 0 | 0 | 1 | 0 | 4 | 650126460
| Online PSC |  | https://podminky.urs.cz/item/CS_URS_2024_01/977151125 | [14 empty] | Online PSC | 2
33 | K | 977312114 | Řezání stávajících betonových mazanin s vyztužením hloubky přes 150 do 200 mm | m | 4.5 |  | 0 | CS ÚRS 2024 01 |  | základní |  | 0 | 1e-05 | 4.5e-05 | 0 | 0 | 4 | K | 2 |  |  |  | ROZPOCET | 0 | 0 | 0 | 0 | 0 | 1 | 0 | 4 | 345281377
| Online PSC |  | https://podminky.urs.cz/item/CS_URS_2024_01/977312114 | [14 empty] | Online PSC | 2
34 | K | 979054451 | Očištění vybouraných prvků komunikací od spojovacího materiálu s odklizením a uložením očištěných hmot a spojovacího materiálu na skládku na vzdálenost do 10 m zámkových dlaždic s vyplněním spár kamenivem | m2 | 52 |  | 0 | CS ÚRS 2024 01 |  | základní |  | 0 | 0 | 0 | 0 | 0 | 4 | K | 2 |  |  |  | ROZPOCET | 0 | 0 | 0 | 0 | 0 | 1 | 0 | 4 | -1791498197
| Online PSC |  | https://podminky.urs.cz/item/CS_URS_2024_01/979054451 | [14 empty] | Online PSC | 2
| D | 997 | Přesun sutě |  |  |  | 0 |  |  |  |  | 0 |  | 0 |  | 0 | 1 | D | 1 |  |  |  | ROZPOCET | [6 empty] | 0
35 | K | 997013112 | Vnitrostaveništní doprava suti a vybouraných hmot vodorovně do 50 m s naložením základní pro budovy a haly výšky přes 6 do 9 m | t | 31.146 |  | 0 | CS ÚRS 2024 01 |  | základní |  | 0 | 0 | 0 | 0 | 0 | 4 | K | 2 |  |  |  | ROZPOCET | 0 | 0 | 0 | 0 | 0 | 1 | 0 | 4 | -1458363814
| Online PSC |  | https://podminky.urs.cz/item/CS_URS_2024_01/997013112 | [14 empty] | Online PSC | 2
36 | K | 997013501 | Odvoz suti a vybouraných hmot na skládku nebo meziskládku se složením, na vzdálenost do 1 km | t | 31.146 |  | 0 | CS ÚRS 2024 01 |  | základní |  | 0 | 0 | 0 | 0 | 0 | 4 | K | 2 |  |  |  | ROZPOCET | 0 | 0 | 0 | 0 | 0 | 1 | 0 | 4 | 1768239186
| Online PSC |  | https://podminky.urs.cz/item/CS_URS_2024_01/997013501 | [14 empty] | Online PSC | 2
37 | K | 997013509 | Odvoz suti a vybouraných hmot na skládku nebo meziskládku se složením, na vzdálenost Příplatek k ceně za každý další započatý 1 km přes 1 km | t | 31.146 |  | 0 | CS ÚRS 2024 01 |  | základní |  | 0 | 0 | 0 | 0 | 0 | 4 | K | 2 |  |  |  | ROZPOCET | 0 | 0 | 0 | 0 | 0 | 1 | 0 | 4 | -230753964
| Online PSC |  | https://podminky.urs.cz/item/CS_URS_2024_01/997013509 | [14 empty] | Online PSC | 2
38 | K | 997013814 | Poplatek za uložení stavebního odpadu na skládce (skládkovné) z izolačních materiálů zatříděného do Katalogu odpadů pod kódem 17 06 04 | t | 1.105 |  | 0 | CS ÚRS 2024 01 |  | základní |  | 0 | 0 | 0 | 0 | 0 | 4 | K | 2 |  |  |  | ROZPOCET | 0 | 0 | 0 | 0 | 0 | 1 | 0 | 4 | 1022985195
| Online PSC |  | https://podminky.urs.cz/item/CS_URS_2024_01/997013814 | [14 empty] | Online PSC | 2
39 | K | 997013861 | Poplatek za uložení stavebního odpadu na recyklační skládce (skládkovné) z prostého betonu zatříděného do Katalogu odpadů pod kódem 17 01 01 | t | 0.12 |  | 0 | CS ÚRS 2024 01 |  | základní |  | 0 | 0 | 0 | 0 | 0 | 4 | K | 2 |  |  |  | ROZPOCET | 0 | 0 | 0 | 0 | 0 | 1 | 0 | 4 | -1596967387
| Online PSC |  | https://podminky.urs.cz/item/CS_URS_2024_01/997013861 | [14 empty] | Online PSC | 2
40 | K | 997013863 | Poplatek za uložení stavebního odpadu na recyklační skládce (skládkovné) cihelného zatříděného do Katalogu odpadů pod kódem 17 01 02 | t | 0.149 |  | 0 | CS ÚRS 2024 01 |  | základní |  | 0 | 0 | 0 | 0 | 0 | 4 | K | 2 |  |  |  | ROZPOCET | 0 | 0 | 0 | 0 | 0 | 1 | 0 | 4 | 507534331
| Online PSC |  | https://podminky.urs.cz/item/CS_URS_2024_01/997013863 | [14 empty] | Online PSC | 2
41 | K | 997013873 | Poplatek za uložení stavebního odpadu na recyklační skládce (skládkovné) zeminy a kamení zatříděného do Katalogu odpadů pod kódem 17 05 04 | t | 35.64 |  | 0 | CS ÚRS 2024 01 |  | základní |  | 0 | 0 | 0 | 0 | 0 | 4 | K | 2 |  |  |  | ROZPOCET | 0 | 0 | 0 | 0 | 0 | 1 | 0 | 4 | -612776189
| Online PSC |  | https://podminky.urs.cz/item/CS_URS_2024_01/997013873 | [14 empty] | Online PSC | 2
| D | 998 | Přesun hmot |  |  |  | 0 |  |  |  |  | 0 |  | 0 |  | 0 | 1 | D | 1 |  |  |  | ROZPOCET | [6 empty] | 0
42 | K | 998011002 | Přesun hmot pro budovy občanské výstavby, bydlení, výrobu a služby s nosnou svislou konstrukcí zděnou z cihel, tvárnic nebo kamene vodorovná dopravní vzdálenost do 100 m základní pro budovy výšky přes 6 do 12 m | t | 63.023 |  | 0 | CS ÚRS 2024 01 |  | základní |  | 0 | 0 | 0 | 0 | 0 | 4 | K | 2 |  |  |  | ROZPOCET | 0 | 0 | 0 | 0 | 0 | 1 | 0 | 4 | -235792889
| Online PSC |  | https://podminky.urs.cz/item/CS_URS_2024_01/998011002 | [14 empty] | Online PSC | 2
43 | K | 998223011 | Přesun hmot pro pozemní komunikace s krytem dlážděným dopravní vzdálenost do 200 m jakékoliv délky objektu | t | 63.023 |  | 0 | CS ÚRS 2024 01 |  | základní |  | 0 | 0 | 0 | 0 | 0 | 4 | K | 2 |  |  |  | ROZPOCET | 0 | 0 | 0 | 0 | 0 | 1 | 0 | 4 | -1330327817
| Online PSC |  | https://podminky.urs.cz/item/CS_URS_2024_01/998223011 | [14 empty] | Online PSC | 2
44 | K | 998272201 | Přesun hmot pro trubní vedení z ocelových trub svařovaných pro vodovody, plynovody, teplovody, shybky, produktovody v otevřeném výkopu dopravní vzdálenost do 15 m | t | 63.023 |  | 0 | CS ÚRS 2024 01 |  | základní |  | 0 | 0 | 0 | 0 | 0 | 4 | K | 2 |  |  |  | ROZPOCET | 0 | 0 | 0 | 0 | 0 | 1 | 0 | 4 | -1637141079
| Online PSC |  | https://podminky.urs.cz/item/CS_URS_2024_01/998272201 | [14 empty] | Online PSC | 2
| D | PSV | Práce a dodávky PSV |  |  |  | 0 |  |  |  |  | 0 |  | 7.0768 |  | 16.158 | 2 | D | 0 |  |  |  | ROZPOCET | [6 empty] | 0
| D | 711 | Izolace proti vodě, vlhkosti a plynům |  |  |  | 0 |  |  |  |  | 0 |  | 0.002535 |  | 0 | 2 | D | 1 |  |  |  | ROZPOCET | [6 empty] | 0
45 | K | 711191011 | Provedení nátěru adhezního můstku na ploše svislé S | m2 | 2.25 |  | 0 | CS ÚRS 2024 01 |  | základní |  | 0 | 0 | 0 | 0 | 0 | 16 | K | 2 |  |  |  | ROZPOCET | 0 | 0 | 0 | 0 | 0 | 1 | 0 | 16 | 1283970789
| Online PSC |  | https://podminky.urs.cz/item/CS_URS_2024_01/711191011 | [14 empty] | Online PSC | 2
46 | M | 58581220 | adhezní můstek pod izolační a vyrovnávací lepící hmoty | kg | 0.285 |  | 0 | CS ÚRS 2024 01 |  | základní |  | 0 | 0.001 | 0.000285 | 0 | 0 | 32 | M | 2 |  |  |  | ROZPOCET | 0 | 0 | 0 | 0 | 0 | 1 | 0 | 16 | 582005608
| VV |  | 2,25*0,1265 'Přepočtené koeficientem množství |  | 0.285 | [12 empty] | VV | 2 | 2 | False | 1 | ROZPOCET
47 | K | 711192101 | Provedení izolace proti zemní vlhkosti hydroizolační stěrkou na ploše svislé S jednovrstvá na betonu | m2 | 2.25 |  | 0 | CS ÚRS 2024 01 |  | základní |  | 0 | 0 | 0 | 0 | 0 | 16 | K | 2 |  |  |  | ROZPOCET | 0 | 0 | 0 | 0 | 0 | 1 | 0 | 16 | -1077644215
| Online PSC |  | https://podminky.urs.cz/item/CS_URS_2024_01/711192101 | [14 empty] | Online PSC | 2
48 | M | 24551030 | stěrka hydroizolační dvousložková cemento-polymerová vlákny vyztužená proti zemní vlhkosti | kg | 2.25 |  | 0 | CS ÚRS 2024 01 |  | základní |  | 0 | 0.001 | 0.00225 | 0 | 0 | 32 | M | 2 |  |  |  | ROZPOCET | 0 | 0 | 0 | 0 | 0 | 1 | 0 | 16 | -2121726145
49 | K | 998711102 | Přesun hmot pro izolace proti vodě, vlhkosti a plynům stanovený z hmotnosti přesunovaného materiálu vodorovná dopravní vzdálenost do 50 m základní v objektech výšky přes 6 do 12 m | t | 0.003 |  | 0 | CS ÚRS 2024 01 |  | základní |  | 0 | 0 | 0 | 0 | 0 | 16 | K | 2 |  |  |  | ROZPOCET | 0 | 0 | 0 | 0 | 0 | 1 | 0 | 16 | 1565855729
| Online PSC |  | https://podminky.urs.cz/item/CS_URS_2024_01/998711102 | [14 empty] | Online PSC | 2
| D | 713 | Izolace tepelné |  |  |  | 0 |  |  |  |  | 0 |  | 0.58069 |  | 1.105 | 2 | D | 1 |  |  |  | ROZPOCET | [6 empty] | 0
50 | K | 713300813 | Odstranění tepelné izolace těles povrchové úpravy oplechování bombírovaných čel | m2 | 45 |  | 0 | CS ÚRS 2024 01 |  | základní |  | 0 | 0 | 0 | 0.0105 | 0.4725 | 16 | K | 2 |  |  |  | ROZPOCET | 0 | 0 | 0 | 0 | 0 | 1 | 0 | 16 | -531804296
| Online PSC |  | https://podminky.urs.cz/item/CS_URS_2024_01/713300813 | [14 empty] | Online PSC | 2
51 | K | 713300822 | Odstranění tepelné izolace těles povrchové úpravy pásy nebo fólie ploch tvarových | m2 | 15 |  | 0 | CS ÚRS 2024 01 |  | základní |  | 0 | 0 | 0 | 0.0024 | 0.036 | 16 | K | 2 |  |  |  | ROZPOCET | 0 | 0 | 0 | 0 | 0 | 1 | 0 | 16 | 1534962856
| Online PSC |  | https://podminky.urs.cz/item/CS_URS_2024_01/713300822 | [14 empty] | Online PSC | 2
52 | K | 713420813 | Odstranění tepelné izolace potrubí, ohybů, armatur a přírub rohožemi v pletivu bez povrchové úpravy spojených ocelovým drátem potrubí, tloušťka izolace přes 50 mm | m | 50 |  | 0 | CS ÚRS 2024 01 |  | základní |  | 0 | 0 | 0 | 0.01193 | 0.5965 | 16 | K | 2 |  |  |  | ROZPOCET | 0 | 0 | 0 | 0 | 0 | 1 | 0 | 16 | -300311207
| Online PSC |  | https://podminky.urs.cz/item/CS_URS_2024_01/713420813 | [14 empty] | Online PSC | 2
53 | K | 713471212 | Montáž izolace tepelné potrubí, ohybů, přírub, armatur nebo tvarovek snímatelnými pouzdry s vrstvenou izolací s upevněním na suchý zip (izolační materiál ve specifikaci) armatur | kus | 44 |  | 0 | CS ÚRS 2024 01 |  | základní |  | 0 | 0 | 0 | 0 | 0 | 16 | K | 2 |  |  |  | ROZPOCET | 0 | 0 | 0 | 0 | 0 | 1 | 0 | 16 | -2052040484
| Online PSC |  | https://podminky.urs.cz/item/CS_URS_2024_01/713471212 | [14 empty] | Online PSC | 2
54 | M | R.AKK15 | Snímatelné izolační pouzdro na armaturu, DN15, do 150 stupňů | kus | 3 |  | 0 |  |  | základní |  | 0 | 0.00043 | 0.00129 | 0 | 0 | 32 | M | 2 |  |  |  | ROZPOCET | 0 | 0 | 0 | 0 | 0 | 1 | 0 | 16 | 538070529
55 | M | RAKK20 | Snímatelné izolační pouzdro na armaturu, DN20, do 150 stupňů | kus | 24 |  | 0 |  |  | základní |  | 0 | 0.00052 | 0.01248 | 0 | 0 | 32 | M | 2 |  |  |  | ROZPOCET | 0 | 0 | 0 | 0 | 0 | 1 | 0 | 16 | -1686393826
56 | M | R.AKK25 | Snímatelné izolační pouzdro na armaturu, DN25, do 150 stupňů | kus | 1 |  | 0 |  |  | základní |  | 0 | 0.00058 | 0.00058 | 0 | 0 | 32 | M | 2 |  |  |  | ROZPOCET | 0 | 0 | 0 | 0 | 0 | 1 | 0 | 16 | 1193791387
57 | M | RAKK32 | Snímatelné izolační pouzdro na armaturu, DN32, do 150 stupňů | kus | 4 |  | 0 |  |  | základní |  | 0 | 0.00073 | 0.00292 | 0 | 0 | 32 | M | 2 |  |  |  | ROZPOCET | 0 | 0 | 0 | 0 | 0 | 1 | 0 | 16 | -659129343
58 | M | R.AKK40 | Snímatelné izolační pouzdro na armaturu, DN40, do 150 stupňů | kus | 0 |  | 0 |  |  | základní |  | 0 | 0.00082 | 0 | 0 | 0 | 32 | M | 2 |  |  |  | ROZPOCET | 0 | 0 | 0 | 0 | 0 | 1 | 0 | 16 | -1059400754
59 | M | R.AKK50 | Snímatelné izolační pouzdro na armaturu, DN50, do 150 stupňů | kus | 0 |  | 0 |  |  | základní |  | 0 | 0.00099 | 0 | 0 | 0 | 32 | M | 2 |  |  |  | ROZPOCET | 0 | 0 | 0 | 0 | 0 | 1 | 0 | 16 | -1423301347
60 | M | RAKK65 | Snímatelné izolační pouzdro na armaturu, DN65, do 150 stupňů | kus | 12 |  | 0 |  |  | základní |  | 0 | 0.00131 | 0.01572 | 0 | 0 | 32 | M | 2 |  |  |  | ROZPOCET | 0 | 0 | 0 | 0 | 0 | 1 | 0 | 16 | 943299571
61 | K | 7134712R | Montáž tepelné izolace potrubí snímatelnými pouzdry s polepem | m | 208.1 |  | 0 |  |  | základní |  | 0 | 0 | 0 | 0 | 0 | 16 | K | 2 |  |  |  | ROZPOCET | 0 | 0 | 0 | 0 | 0 | 1 | 0 | 16 | 359082317
62 | M | IZP-65/80 | pouzdro potrubní izolační 80 mm / DN65 | m | 31.79 |  | 0 |  |  | základní |  | 0 | 0.0031 | 0.098549 | 0 | 0 | 32 | M | 2 |  |  |  | ROZPOCET | 0 | 0 | 0 | 0 | 0 | 1 | 0 | 16 | -1052776333
| VV |  | 28,9*1,1 'Přepočtené koeficientem množství |  | 31.79 | [12 empty] | VV | 2 | 2 | False | 1 | ROZPOCET
63 | M | IZP100-60 | pouzdro potrubní izolační 60mm/ DN100 | m | 0 |  | 0 |  |  | základní |  | 0 | 0.0025 | 0 | 0 | 0 | 32 | M | 2 |  |  |  | ROZPOCET | 0 | 0 | 0 | 0 | 0 | 1 | 0 | 16 | 1139693147
64 | M | IZP80-60 | pouzdro potrubní izolační 60mm / DN80 | m | 31.24 |  | 0 |  |  | základní |  | 0 | 0.0022 | 0.068728 | 0 | 0 | 32 | M | 2 |  |  |  | ROZPOCET | 0 | 0 | 0 | 0 | 0 | 1 | 0 | 16 | 142231335
| VV |  | 28,4*1,1 'Přepočtené koeficientem množství |  | 31.24 | [12 empty] | VV | 2 | 2 | False | 1 | ROZPOCET
65 | M | IZP65-60 | pouzdro potrubní izolační 60mm / DN65 | m | 73.04 |  | 0 |  |  | základní |  | 0 | 0.0021 | 0.15338 | 0 | 0 | 32 | M | 2 |  |  |  | ROZPOCET | 0 | 0 | 0 | 0 | 0 | 1 | 0 | 16 | -144072458
| VV |  | 66,4*1,1 'Přepočtené koeficientem množství |  | 73.04 | [12 empty] | VV | 2 | 2 | False | 1 | ROZPOCET
66 | M | IZP50-60 | pouzdro potrubní izolační 60mm / DN50 | m | 57.42 |  | 0 |  |  | základní |  | 0 | 0.0021 | 0.12058 | 0 | 0 | 32 | M | 2 |  |  |  | ROZPOCET | 0 | 0 | 0 | 0 | 0 | 1 | 0 | 16 | 803679037
| VV |  | 52,2*1,1 'Přepočtené koeficientem množství |  | 57.42 | [12 empty] | VV | 2 | 2 | False | 1 | ROZPOCET
67 | M | IZP40-60 | pouzdro potrubní izolační 60mm / DN40 | m | 3.52 |  | 0 |  |  | základní |  | 0 | 0.0021 | 0.007392 | 0 | 0 | 32 | M | 2 |  |  |  | ROZPOCET | 0 | 0 | 0 | 0 | 0 | 1 | 0 | 16 | 752885005
| VV |  | 3,2*1,1 'Přepočtené koeficientem množství |  | 3.52 | [12 empty] | VV | 2 | 2 | False | 1 | ROZPOCET
68 | M | IZP65-50 | pouzdro potrubní izolační 50 mm / DN65 | m | 0 |  | 0 |  |  | základní |  | 0 | 0.00139 | 0 | 0 | 0 | 32 | M | 2 |  |  |  | ROZPOCET | 0 | 0 | 0 | 0 | 0 | 1 | 0 | 16 | 1920917048
69 | M | IZP50-50 | pouzdro potrubní izolační 50 mm / DN50 | m | 0 |  | 0 |  |  | základní |  | 0 | 0.00121 | 0 | 0 | 0 | 32 | M | 2 |  |  |  | ROZPOCET | 0 | 0 | 0 | 0 | 0 | 1 | 0 | 16 | -58830748
70 | M | IZP40-50 | pouzdro potrubní izolační 50 mm / DN40 | m | 26.29 |  | 0 |  |  | základní |  | 0 | 0.00108 | 0.028393 | 0 | 0 | 32 | M | 2 |  |  |  | ROZPOCET | 0 | 0 | 0 | 0 | 0 | 1 | 0 | 16 | 482430366
| VV |  | 23,9*1,1 'Přepočtené koeficientem množství |  | 26.29 | [12 empty] | VV | 2 | 2 | False | 1 | ROZPOCET
71 | M | IZP32-50 | pouzdro potrubní izolační 50 mm / DN32 | m | 42.24 |  | 0 |  |  | základní |  | 0 | 0.00101 | 0.042662 | 0 | 0 | 32 | M | 2 |  |  |  | ROZPOCET | 0 | 0 | 0 | 0 | 0 | 1 | 0 | 16 | 1871121983
| VV |  | 38,4*1,1 'Přepočtené koeficientem množství |  | 42.24 | [12 empty] | VV | 2 | 2 | False | 1 | ROZPOCET
72 | M | IZP25-50 | pouzdro potrubní izolační 50 mm / DN25 | m | 5.5 |  | 0 |  |  | základní |  | 0 | 0.00092 | 0.00506 | 0 | 0 | 32 | M | 2 |  |  |  | ROZPOCET | 0 | 0 | 0 | 0 | 0 | 1 | 0 | 16 | 1923515444
| VV |  | 5*1,1 'Přepočtené koeficientem množství |  | 5.5 | [12 empty] | VV | 2 | 2 | False | 1 | ROZPOCET
73 | M | IZP20-50 | pouzdro potrubní izolační 50 mm / DN20 | m | 0 |  | 0 |  |  | základní |  | 0 | 0.00085 | 0 | 0 | 0 | 32 | M | 2 |  |  |  | ROZPOCET | 0 | 0 | 0 | 0 | 0 | 1 | 0 | 16 | -1643015219
74 | M | IZP25-40 | pouzdro potrubní izolační 40 mm / DN25 | m | 5.61 |  | 0 |  |  | základní |  | 0 | 0.00065 | 0.0036465 | 0 | 0 | 32 | M | 2 |  |  |  | ROZPOCET | 0 | 0 | 0 | 0 | 0 | 1 | 0 | 16 | -231194812
| VV |  | 5,1*1,1 'Přepočtené koeficientem množství |  | 5.61 | [12 empty] | VV | 2 | 2 | False | 1 | ROZPOCET
75 | M | IZP40-40 | pouzdro potrubní izolační 40 mm / DN40 | m | 17.71 |  | 0 |  |  | základní |  | 0 | 0.00065 | 0.011511 | 0 | 0 | 32 | M | 2 |  |  |  | ROZPOCET | 0 | 0 | 0 | 0 | 0 | 1 | 0 | 16 | 332087470
| VV |  | 16,1*1,1 'Přepočtené koeficientem množství |  | 17.71 | [12 empty] | VV | 2 | 2 | False | 1 | ROZPOCET
76 | M | IZP20-40 | pouzdro potrubní izolační 40 mm / DN20 | m | 13.2 |  | 0 |  |  | základní |  | 0 | 0.00059 | 0.007788 | 0 | 0 | 32 | M | 2 |  |  |  | ROZPOCET | 0 | 0 | 0 | 0 | 0 | 1 | 0 | 16 | -891161886
| VV |  | 12*1,1 'Přepočtené koeficientem množství |  | 13.2 | [12 empty] | VV | 2 | 2 | False | 1 | ROZPOCET
77 | K | 998713101 | Přesun hmot pro izolace tepelné stanovený z hmotnosti přesunovaného materiálu vodorovná dopravní vzdálenost do 50 m s užitím mechanizace v objektech výšky do 6 m | t | 0.581 |  | 0 | CS ÚRS 2024 01 |  | základní |  | 0 | 0 | 0 | 0 | 0 | 16 | K | 2 |  |  |  | ROZPOCET | 0 | 0 | 0 | 0 | 0 | 1 | 0 | 16 | -1406930100
| Online PSC |  | https://podminky.urs.cz/item/CS_URS_2024_01/998713101 | [14 empty] | Online PSC | 2
| D | 722 | Zdravotechnika - vnitřní vodovod |  |  |  | 0 |  |  |  |  | 0 |  | 0.031325 |  | 0 | 2 | D | 1 |  |  |  | ROZPOCET | [6 empty] | 0
78 | M | 28654006 | koleno 90° PPR pro rozvod pitné a teplé užitkové vody D 32mm | kus | 15 |  | 0 | CS ÚRS 2024 01 |  | základní |  | 0 | 5e-05 | 0.00075 | 0 | 0 | 32 | M | 2 |  |  |  | ROZPOCET | 0 | 0 | 0 | 0 | 0 | 1 | 0 | 16 | 673791555
79 | M | 28654002 | koleno 90° PPR pro rozvod pitné a teplé užitkové vody D 20mm | kus | 4 |  | 0 | CS ÚRS 2024 01 |  | základní |  | 0 | 2e-05 | 8e-05 | 0 | 0 | 32 | M | 2 |  |  |  | ROZPOCET | 0 | 0 | 0 | 0 | 0 | 1 | 0 | 16 | -381941306
80 | M | 28654008 | koleno 90° PPR pro rozvod pitné a teplé užitkové vody D 40mm | kus | 12 |  | 0 | CS ÚRS 2024 01 |  | základní |  | 0 | 0.0001 | 0.0012 | 0 | 0 | 32 | M | 2 |  |  |  | ROZPOCET | 0 | 0 | 0 | 0 | 0 | 1 | 0 | 16 | -427028042
81 | M | 28654072 | T-kus jednoznačný PPR D 20mm | kus | 4 |  | 0 | CS ÚRS 2024 01 |  | základní |  | 0 | 3e-05 | 0.00012 | 0 | 0 | 32 | M | 2 |  |  |  | ROZPOCET | 0 | 0 | 0 | 0 | 0 | 1 | 0 | 16 | -3941916
82 | M | 28654146 | nátrubek PPR D 32mm | kus | 1 |  | 0 | CS ÚRS 2024 01 |  | základní |  | 0 | 0.00032 | 0.00032 | 0 | 0 | 32 | M | 2 |  |  |  | ROZPOCET | 0 | 0 | 0 | 0 | 0 | 1 | 0 | 16 | -142280354
83 | M | 28654148 | nátrubek PPR D 40mm | kus | 2 |  | 0 | CS ÚRS 2024 01 |  | základní |  | 0 | 6e-05 | 0.00012 | 0 | 0 | 32 | M | 2 |  |  |  | ROZPOCET | 0 | 0 | 0 | 0 | 0 | 1 | 0 | 16 | -855923612
84 | M | 28654203 | redukce PPR vnitřní/vnější PPR D 40x32mm | kus | 2 |  | 0 | CS ÚRS 2024 01 |  | základní |  | 0 | 4e-05 | 8e-05 | 0 | 0 | 32 | M | 2 |  |  |  | ROZPOCET | 0 | 0 | 0 | 0 | 0 | 1 | 0 | 16 | 1050186326
85 | M | 28654170 | redukce PPR hrdlová D 25x20mm | kus | 1 |  | 0 | CS ÚRS 2024 01 |  | základní |  | 0 | 2e-05 | 2e-05 | 0 | 0 | 32 | M | 2 |  |  |  | ROZPOCET | 0 | 0 | 0 | 0 | 0 | 1 | 0 | 16 | 852232151
86 | K | 722176112 | Montáž potrubí z plastových trub svařovaných polyfuzně D přes 16 do 20 mm | m | 9.1 |  | 0 | CS ÚRS 2024 01 |  | základní |  | 0 | 0.00034 | 0.003094 | 0 | 0 | 16 | K | 2 |  |  |  | ROZPOCET | 0 | 0 | 0 | 0 | 0 | 1 | 0 | 16 | 1077264332
| Online PSC |  | https://podminky.urs.cz/item/CS_URS_2024_01/722176112 | [14 empty] | Online PSC | 2
87 | M | 28615100 | trubka tlaková PPR řada PN 10 20x2,2x4000mm | m | 9.373 |  | 0 | CS ÚRS 2024 01 |  | základní |  | 0 | 0.00013 | 0.0012185 | 0 | 0 | 32 | M | 2 |  |  |  | ROZPOCET | 0 | 0 | 0 | 0 | 0 | 1 | 0 | 16 | -727029322
| VV |  | 9,1*1,03 'Přepočtené koeficientem množství |  | 9.373 | [12 empty] | VV | 2 | 2 | False | 1 | ROZPOCET
88 | K | 722176114 | Montáž potrubí z plastových trub svařovaných polyfuzně D přes 25 do 32 mm | m | 3.6 |  | 0 | CS ÚRS 2024 01 |  | základní |  | 0 | 0.00051 | 0.001836 | 0 | 0 | 16 | K | 2 |  |  |  | ROZPOCET | 0 | 0 | 0 | 0 | 0 | 1 | 0 | 16 | 1656547332
| Online PSC |  | https://podminky.urs.cz/item/CS_URS_2024_01/722176114 | [14 empty] | Online PSC | 2
89 | M | 28615109 | trubka tlaková PPR řada PN 10 32x2,9x4000mm | m | 3.708 |  | 0 | CS ÚRS 2024 01 |  | základní |  | 0 | 0.00057 | 0.0021136 | 0 | 0 | 32 | M | 2 |  |  |  | ROZPOCET | 0 | 0 | 0 | 0 | 0 | 1 | 0 | 16 | 1694622730
| VV |  | 3,6*1,03 'Přepočtené koeficientem množství |  | 3.708 | [12 empty] | VV | 2 | 2 | False | 1 | ROZPOCET
90 | K | 722176115 | Montáž potrubí z plastových trub svařovaných polyfuzně D přes 32 do 40 mm | m | 5 |  | 0 | CS ÚRS 2024 01 |  | základní |  | 0 | 0.00066 | 0.0033 | 0 | 0 | 16 | K | 2 |  |  |  | ROZPOCET | 0 | 0 | 0 | 0 | 0 | 1 | 0 | 16 | -336126041
| Online PSC |  | https://podminky.urs.cz/item/CS_URS_2024_01/722176115 | [14 empty] | Online PSC | 2
91 | M | 28615111 | trubka tlaková PPR řada PN 10 40x3,7x4000mm | m | 5.15 |  | 0 | CS ÚRS 2024 01 |  | základní |  | 0 | 0.00075 | 0.0038625 | 0 | 0 | 32 | M | 2 |  |  |  | ROZPOCET | 0 | 0 | 0 | 0 | 0 | 1 | 0 | 16 | -2130008724
| VV |  | 5*1,03 'Přepočtené koeficientem množství |  | 5.15 | [12 empty] | VV | 2 | 2 | False | 1 | ROZPOCET
92 | K | 722176116 | Montáž potrubí z plastových trub svařovaných polyfuzně D přes 40 do 50 mm | m | 0.4 |  | 0 | CS ÚRS 2024 01 |  | základní |  | 0 | 0.00081 | 0.000324 | 0 | 0 | 16 | K | 2 |  |  |  | ROZPOCET | 0 | 0 | 0 | 0 | 0 | 1 | 0 | 16 | -1091186130
| Online PSC |  | https://podminky.urs.cz/item/CS_URS_2024_01/722176116 | [14 empty] | Online PSC | 2
93 | M | 28615115 | trubka tlaková PPR řada PN 10 50x4,6x4000mm | m | 0.412 |  | 0 | CS ÚRS 2024 01 |  | základní |  | 0 | 0.0009 | 0.0003708 | 0 | 0 | 32 | M | 2 |  |  |  | ROZPOCET | 0 | 0 | 0 | 0 | 0 | 1 | 0 | 16 | 1151669704
| VV |  | 0,4*1,03 'Přepočtené koeficientem množství |  | 0.412 | [12 empty] | VV | 2 | 2 | False | 1 | ROZPOCET
94 | K | 722181231 | Ochrana potrubí termoizolačními trubicemi z pěnového polyetylenu PE přilepenými v příčných a podélných spojích, tloušťky izolace přes 9 do 13 mm, vnitřního průměru izolace DN do 22 mm | m | 9.9 |  | 0 | CS ÚRS 2024 01 |  | základní |  | 0 | 7e-05 | 0.000693 | 0 | 0 | 16 | K | 2 |  |  |  | ROZPOCET | 0 | 0 | 0 | 0 | 0 | 1 | 0 | 16 | -707892797
| Online PSC |  | https://podminky.urs.cz/item/CS_URS_2024_01/722181231 | [14 empty] | Online PSC | 2
| VV |  | 9*1,1 'Přepočtené koeficientem množství |  | 9.9 | [12 empty] | VV | 2 | 2 | False | 1 | ROZPOCET
95 | K | 722181242 | Ochrana potrubí termoizolačními trubicemi z pěnového polyetylenu PE přilepenými v příčných a podélných spojích, tloušťky izolace přes 13 do 20 mm, vnitřního průměru izolace DN přes 22 do 45 mm | m | 2.64 |  | 0 | CS ÚRS 2024 01 |  | základní |  | 0 | 0.00016 | 0.0004224 | 0 | 0 | 16 | K | 2 |  |  |  | ROZPOCET | 0 | 0 | 0 | 0 | 0 | 1 | 0 | 16 | 1403343933
| Online PSC |  | https://podminky.urs.cz/item/CS_URS_2024_01/722181242 | [14 empty] | Online PSC | 2
| VV |  | 2,4*1,1 'Přepočtené koeficientem množství |  | 2.64 | [12 empty] | VV | 2 | 2 | False | 1 | ROZPOCET
96 | K | 722220232 | Armatury s jedním závitem přechodové tvarovky PPR, PN 20 (SDR 6) s kovovým závitem vnitřním přechodky dGK D 25 x G 3/4" | kus | 26 |  | 0 | CS ÚRS 2024 01 |  | základní |  | 0 | 0.0001 | 0.0026 | 0 | 0 | 16 | K | 2 |  |  |  | ROZPOCET | 0 | 0 | 0 | 0 | 0 | 1 | 0 | 16 | 574237550
| Online PSC |  | https://podminky.urs.cz/item/CS_URS_2024_01/722220232 | [14 empty] | Online PSC | 2
97 | K | 722220233 | Armatury s jedním závitem přechodové tvarovky PPR, PN 20 (SDR 6) s kovovým závitem vnitřním přechodky dGK D 32 x G 1" | kus | 3 |  | 0 | CS ÚRS 2024 01 |  | základní |  | 0 | 0.00018 | 0.00054 | 0 | 0 | 16 | K | 2 |  |  |  | ROZPOCET | 0 | 0 | 0 | 0 | 0 | 1 | 0 | 16 | 1179399118
| Online PSC |  | https://podminky.urs.cz/item/CS_URS_2024_01/722220233 | [14 empty] | Online PSC | 2
98 | K | 722220235 | Armatury s jedním závitem přechodové tvarovky PPR, PN 20 (SDR 6) s kovovým závitem vnitřním přechodky dGK D 50 x G 6/4" | kus | 6 |  | 0 | CS ÚRS 2024 01 |  | základní |  | 0 | 0.00036 | 0.00216 | 0 | 0 | 16 | K | 2 |  |  |  | ROZPOCET | 0 | 0 | 0 | 0 | 0 | 1 | 0 | 16 | 1338278718
| Online PSC |  | https://podminky.urs.cz/item/CS_URS_2024_01/722220235 | [14 empty] | Online PSC | 2
99 | K | 722231141 | Armatury se dvěma závity ventily pojistné rohové G 1/2" | kus | 1 |  | 0 | CS ÚRS 2024 01 |  | základní |  | 0 | 0.00029 | 0.00029 | 0 | 0 | 16 | K | 2 |  |  |  | ROZPOCET | 0 | 0 | 0 | 0 | 0 | 1 | 0 | 16 | -203672976
| Online PSC |  | https://podminky.urs.cz/item/CS_URS_2024_01/722231141 | [14 empty] | Online PSC | 2
100 | K | 722232043 | Armatury se dvěma závity kulové kohouty PN 42 do 185 °C přímé vnitřní závit G 1/2" | kus | 4 |  | 0 | CS ÚRS 2024 01 |  | základní |  | 0 | 0.00021 | 0.00084 | 0 | 0 | 16 | K | 2 |  |  |  | ROZPOCET | 0 | 0 | 0 | 0 | 0 | 1 | 0 | 16 | -405831627
| Online PSC |  | https://podminky.urs.cz/item/CS_URS_2024_01/722232043 | [14 empty] | Online PSC | 2
101 | K | 722232045 | Armatury se dvěma závity kulové kohouty PN 42 do 185 °C přímé vnitřní závit G 1" | kus | 2 |  | 0 | CS ÚRS 2024 01 |  | základní |  | 0 | 0.0005 | 0.001 | 0 | 0 | 16 | K | 2 |  |  |  | ROZPOCET | 0 | 0 | 0 | 0 | 0 | 1 | 0 | 16 | 598146480
| Online PSC |  | https://podminky.urs.cz/item/CS_URS_2024_01/722232045 | [14 empty] | Online PSC | 2
102 | K | 722232046 | Armatury se dvěma závity kulové kohouty PN 42 do 185 °C přímé vnitřní závit G 5/4" | kus | 1 |  | 0 | CS ÚRS 2024 01 |  | základní |  | 0 | 0.0007 | 0.0007 | 0 | 0 | 16 | K | 2 |  |  |  | ROZPOCET | 0 | 0 | 0 | 0 | 0 | 1 | 0 | 16 | -885406180
| Online PSC |  | https://podminky.urs.cz/item/CS_URS_2024_01/722232046 | [14 empty] | Online PSC | 2
103 | K | 722262301 | Vodoměry pro vodu do 40°C závitové vertikální vícevtokové mokroběžné G 1"x 105 mm Qn 2,5 | kus | 1 |  | 0 | CS ÚRS 2024 01 |  | základní |  | 0 | 0.00327 | 0.00327 | 0 | 0 | 16 | K | 2 |  |  |  | ROZPOCET | 0 | 0 | 0 | 0 | 0 | 1 | 0 | 16 | 878295435
| Online PSC |  | https://podminky.urs.cz/item/CS_URS_2024_01/722262301 | [14 empty] | Online PSC | 2
| P |  | Poznámka k položce: 30°C, vč. připojovacího materiálu, impulzní výstup | [14 empty] | P | 2
104 | M | SR25-10 | Připojovací šroubení - s vvypouštěním Rp1" | kus | 4 |  | 0 |  |  | základní |  | 0 | 0 | 0 | 0 | 0 | 32 | M | 2 |  |  |  | ROZPOCET | 0 | 0 | 0 | 0 | 0 | 1 | 0 | 16 | 280998789
| D | 724 | Zdravotechnika - strojní vybavení |  |  |  | 0 |  |  |  |  | 0 |  | 0.01044 |  | 0 | 2 | D | 1 |  |  |  | ROZPOCET | [6 empty] | 0
105 | K | 724399R | Montáž a dodávka úpravny TV 01 Dávkovací komplet pro úpravu vody ohřevu TV | soubor | 2 |  | 0 | CS ÚRS 2024 01 |  | základní |  | 0 | 0.00522 | 0.01044 | 0 | 0 | 16 | K | 2 |  |  |  | ROZPOCET | 0 | 0 | 0 | 0 | 0 | 1 | 0 | 16 | -186991972
| Online PSC |  | https://podminky.urs.cz/item/CS_URS_2024_01/724399R | [14 empty] | Online PSC | 2
106 | M | R41060044CS | Regenerační sůl - pro změkčovače - 25kg | kus | 16 |  | 0 |  |  | základní |  | 0 | 0 | 0 | 0 | 0 | 32 | M | 2 |  |  |  | ROZPOCET | 0 | 0 | 0 | 0 | 0 | 1 | 0 | 16 | -560819117
| VV |  | 2*8 'Přepočtené koeficientem množství |  | 16 | [12 empty] | VV | 2 | 2 | False | 1 | ROZPOCET
| D | 727 | Zdravotechnika - požární ochrana |  |  |  | 0 |  |  |  |  | 0 |  | 0.0064 |  | 0 | 2 | D | 1 |  |  |  | ROZPOCET | [6 empty] | 0
107 | K | 727222013 | Protipožární ochranné manžety plastového potrubí prostup stěnou tloušťky 100 mm požární odolnost EI 120 D 160 | kus | 4 |  | 0 | CS ÚRS 2024 01 |  | základní |  | 0 | 0.0016 | 0.0064 | 0 | 0 | 16 | K | 2 |  |  |  | ROZPOCET | 0 | 0 | 0 | 0 | 0 | 1 | 0 | 16 | -1257049339
| Online PSC |  | https://podminky.urs.cz/item/CS_URS_2024_01/727222013 | [14 empty] | Online PSC | 2
| D | 732 | Ústřední vytápění - strojovny |  |  |  | 0 |  |  |  |  | 0 |  | 3.2319 |  | 7.168 | 2 | D | 1 |  |  |  | ROZPOCET | [6 empty] | 0
108 | K | 732212815 | Demontáž ohříváků zásobníkových stojatých o obsahu do 1 600 l | kus | 1 |  | 0 | CS ÚRS 2024 01 |  | základní |  | 0 | 0 | 0 | 0.51196 | 0.51196 | 16 | K | 2 |  |  |  | ROZPOCET | 0 | 0 | 0 | 0 | 0 | 1 | 0 | 16 | 1462331079
| Online PSC |  | https://podminky.urs.cz/item/CS_URS_2024_01/732212815 | [14 empty] | Online PSC | 2
109 | K | 732213813 | Demontáž ohříváků zásobníkových rozřezání demontovaných ohříváků o obsahu do 630 l | kus | 1 |  | 0 | CS ÚRS 2024 01 |  | základní |  | 0 | 0.00494 | 0.00494 | 0 | 0 | 16 | K | 2 |  |  |  | ROZPOCET | 0 | 0 | 0 | 0 | 0 | 1 | 0 | 16 | 258493258
| Online PSC |  | https://podminky.urs.cz/item/CS_URS_2024_01/732213813 | [14 empty] | Online PSC | 2
110 | K | 732214813 | Demontáž ohříváků zásobníkových vypuštění vody z ohříváků o obsahu do 630 l | kus | 1 |  | 0 | CS ÚRS 2024 01 |  | základní |  | 0 | 0 | 0 | 0 | 0 | 16 | K | 2 |  |  |  | ROZPOCET | 0 | 0 | 0 | 0 | 0 | 1 | 0 | 16 | 1795532808
| Online PSC |  | https://podminky.urs.cz/item/CS_URS_2024_01/732214813 | [14 empty] | Online PSC | 2
111 | K | 732219301 | Montáž ohříváků vody zásobníkových stojatých kombinovaných do 200 l | soubor | 1 |  | 0 | CS ÚRS 2024 01 |  | základní |  | 0 | 0.00124 | 0.00124 | 0 | 0 | 16 | K | 2 |  |  |  | ROZPOCET | 0 | 0 | 0 | 0 | 0 | 1 | 0 | 16 | 387616560
| Online PSC |  | https://podminky.urs.cz/item/CS_URS_2024_01/732219301 | [14 empty] | Online PSC | 2
112 | K | 732221813 | Demontáž výměníků tepla protiproudových s vložkami tvaru U o v. pl. přes 6,3 do 16,0 m2 | kus | 9 |  | 0 | CS ÚRS 2024 01 |  | základní |  | 0 | 0 | 0 | 0.624 | 5.616 | 16 | K | 2 |  |  |  | ROZPOCET | 0 | 0 | 0 | 0 | 0 | 1 | 0 | 16 | -467160602
| Online PSC |  | https://podminky.urs.cz/item/CS_URS_2024_01/732221813 | [14 empty] | Online PSC | 2
113 | K | 732221R | Demontáž výměníků tepla protiproudových s vložkami tvaru U o v. pl. přes 1,6 do 2,5 m2 | kus | 3 |  | 0 |  |  | základní |  | 0 | 0 | 0 | 0.159 | 0.477 | 16 | K | 2 |  |  |  | ROZPOCET | 0 | 0 | 0 | 0 | 0 | 1 | 0 | 16 | -2036439566
114 | K | 732221R2 | Demontáž výměníků tepla protiproudových s vložkami tvaru U o v. pl. přes 1,6 do 2,5 m2 | kus | 1 |  | 0 | CS ÚRS 2024 01 |  | základní |  | 0 | 0 | 0 | 0.159 | 0.159 | 16 | K | 2 |  |  |  | ROZPOCET | 0 | 0 | 0 | 0 | 0 | 1 | 0 | 16 | -1314847225
| Online PSC |  | https://podminky.urs.cz/item/CS_URS_2024_01/732221R2 | [14 empty] | Online PSC | 2
115 | K | 732230101R | Akumulační nádrž bez přípravy TUV bez výměníku PN 10 o objemu 200 l, nerez | soubor | 1 |  | 0 |  |  | základní |  | 0 | 0.06954 | 0.06954 | 0 | 0 | 16 | K | 2 |  |  |  | ROZPOCET | 0 | 0 | 0 | 0 | 0 | 1 | 0 | 16 | -915485693
116 | K | 732320814 | Demontáž nádrží beztlakých nebo tlakových odpojení od rozvodů potrubí nádrže o obsahu přes 200 do 500 l | kus | 3 |  | 0 | CS ÚRS 2024 01 |  | základní |  | 0 | 0 | 0 | 0.06 | 0.18 | 16 | K | 2 |  |  |  | ROZPOCET | 0 | 0 | 0 | 0 | 0 | 1 | 0 | 16 | 104827290
| Online PSC |  | https://podminky.urs.cz/item/CS_URS_2024_01/732320814 | [14 empty] | Online PSC | 2
117 | K | 732324814 | Demontáž nádrží beztlakých nebo tlakových vypuštění vody z nádrží o obsahu přes 200 do 500 l | kus | 3 |  | 0 | CS ÚRS 2024 01 |  | základní |  | 0 | 0 | 0 | 0.06 | 0.18 | 16 | K | 2 |  |  |  | ROZPOCET | 0 | 0 | 0 | 0 | 0 | 1 | 0 | 16 | 1902587485
| Online PSC |  | https://podminky.urs.cz/item/CS_URS_2024_01/732324814 | [14 empty] | Online PSC | 2
118 | K | 732331621 | Nádoby expanzní tlakové pro topné a chladicí soustavy s membránou bez pojistného ventilu se závitovým připojením PN 0,6 o objemu 200 l | soubor | 1 |  | 0 | CS ÚRS 2024 01 |  | základní |  | 0 | 0.02307 | 0.02307 | 0 | 0 | 16 | K | 2 |  |  |  | ROZPOCET | 0 | 0 | 0 | 0 | 0 | 1 | 0 | 16 | 103032419
| Online PSC |  | https://podminky.urs.cz/item/CS_URS_2024_01/732331621 | [14 empty] | Online PSC | 2
119 | K | 732331623 | Nádoby expanzní tlakové pro topné a chladicí soustavy s membránou bez pojistného ventilu se závitovým připojením PN 0,6 o objemu 250 l | soubor | 1 |  | 0 | CS ÚRS 2024 01 |  | základní |  | 0 | 0.02782 | 0.02782 | 0 | 0 | 16 | K | 2 |  |  |  | ROZPOCET | 0 | 0 | 0 | 0 | 0 | 1 | 0 | 16 | -963369976
| Online PSC |  | https://podminky.urs.cz/item/CS_URS_2024_01/732331623 | [14 empty] | Online PSC | 2
120 | K | 732331630 | Nádoby expanzní tlakové pro topné a chladicí soustavy s membránou bez pojistného ventilu se závitovým připojením PN 0,6 o objemu 8 l | soubor | 1 |  | 0 | CS ÚRS 2024 01 |  | základní |  | 0 | 0.00308 | 0.00308 | 0 | 0 | 16 | K | 2 |  |  |  | ROZPOCET | 0 | 0 | 0 | 0 | 0 | 1 | 0 | 16 | 1976954004
| Online PSC |  | https://podminky.urs.cz/item/CS_URS_2024_01/732331630 | [14 empty] | Online PSC | 2
121 | K | 732420813 | Demontáž čerpadel oběhových spirálních (do potrubí) DN 50 | kus | 2 |  | 0 | CS ÚRS 2024 01 |  | základní |  | 0 | 7e-05 | 0.00014 | 0.022 | 0.044 | 16 | K | 2 |  |  |  | ROZPOCET | 0 | 0 | 0 | 0 | 0 | 1 | 0 | 16 | -302192889
| Online PSC |  | https://podminky.urs.cz/item/CS_URS_2024_01/732420813 | [14 empty] | Online PSC | 2
122 | K | 998732101 | Přesun hmot pro strojovny stanovený z hmotnosti přesunovaného materiálu vodorovná dopravní vzdálenost do 50 m základní v objektech výšky do 6 m | t | 0 |  | 0 | CS ÚRS 2024 01 |  | základní |  | 0 | 0 | 0 | 0 | 0 | 16 | K | 2 |  |  |  | ROZPOCET | 0 | 0 | 0 | 0 | 0 | 1 | 0 | 16 | -1714711914
| Online PSC |  | https://podminky.urs.cz/item/CS_URS_2024_01/998732101 | [14 empty] | Online PSC | 2
123 | K | R-TV-40 | Montáž modulu KPS-TV 80-150kW | soubor | 1 |  | 0 |  |  | základní |  | 0 | 0.04467 | 0.04467 | 0 | 0 | 16 | K | 2 |  |  |  | ROZPOCET | 0 | 0 | 0 | 0 | 0 | 1 | 0 | 16 | -1566175925
| P |  | Poznámka k položce: Montáž na pozici v objektu Poznámka - podklad pro výrobce KPS: 120kW, Dispoziční tlak HV - 390kPa, o.p. PV 0,8MPa, PN16 / PN10 150kW, Dispoziční tlak HV - 287kPa, Cirkulační čerpadlo - Q=1,6m³/h, P=40kPa, o.p. PV 0,9MPa PN16 / PN10 60kW, Dispoziční tlak HV - 507kPa, Cirkulační čerpadlo - Q=1,5m³/h, P=65kPa, o.p. PV 0,8MPa PN16 / PN10 | [14 empty] | P | 2
124 | K | R-TV-60-150 | Montáž modulu KPS-TV 80-150kW | soubor | 0 |  | 0 |  |  | základní |  | 0 | 0.04467 | 0 | 0 | 0 | 16 | K | 2 |  |  |  | ROZPOCET | 0 | 0 | 0 | 0 | 0 | 1 | 0 | 16 | -2038713413
| P |  | Poznámka k položce: Montáž na pozici v objektu Poznámka - podklad pro výrobce KPS: 120kW, Dispoziční tlak HV - 390kPa, o.p. PV 0,8MPa, PN16 / PN10 150kW, Dispoziční tlak HV - 287kPa, Cirkulační čerpadlo - Q=1,6m³/h, P=40kPa, o.p. PV 0,9MPa PN16 / PN10 60kW, Dispoziční tlak HV - 507kPa, Cirkulační čerpadlo - Q=1,5m³/h, P=65kPa, o.p. PV 0,8MPa PN16 / PN10 | [14 empty] | P | 2
125 | K | R-UT-200 | Montáž modulu KPS-ÚT 220kW | soubor | 2 |  | 0 |  |  | základní |  | 0 | 0.04467 | 0.08934 | 0 | 0 | 16 | K | 2 |  |  |  | ROZPOCET | 0 | 0 | 0 | 0 | 0 | 1 | 0 | 16 | 459203949
126 | K | R-UT-250 | Montáž modulu KPS-ÚT 500kW | soubor | 1 |  | 0 |  |  | základní |  | 0 | 0.04467 | 0.04467 | 0 | 0 | 16 | K | 2 |  |  |  | ROZPOCET | 0 | 0 | 0 | 0 | 0 | 1 | 0 | 16 | -1931170647
| P |  | Poznámka k položce: Montáž na pozici v objektu Poznámka - podklad pro výrobce KPS: 500kW, Dispoziční tlak HV - 390kPa, o.p. PV 0,5MPa, PN16 / PN10 Tlaková ztráta výměníku 20kPa | [14 empty] | P | 2
127 | K | R-UT-30 | Montáž modulu KPS-ÚT 30kW | soubor | 1 |  | 0 |  |  | základní |  | 0 | 0.04467 | 0.04467 | 0 | 0 | 16 | K | 2 |  |  |  | ROZPOCET | 0 | 0 | 0 | 0 | 0 | 1 | 0 | 16 | 612938592
128 | K | R-UT-400 | Montáž modulu KPS-ÚT 400kW | soubor | 2 |  | 0 |  |  | základní |  | 0 | 0.04467 | 0.08934 | 0 | 0 | 16 | K | 2 |  |  |  | ROZPOCET | 0 | 0 | 0 | 0 | 0 | 1 | 0 | 16 | 2132493121
129 | K | R-UT-500 | Montáž modulu KPS-ÚT 500kW | soubor | 0 |  | 0 |  |  | základní |  | 0 | 0.04467 | 0 | 0 | 0 | 16 | K | 2 |  |  |  | ROZPOCET | 0 | 0 | 0 | 0 | 0 | 1 | 0 | 16 | -728855041
| P |  | Poznámka k položce: Montáž na pozici v objektu Poznámka - podklad pro výrobce KPS: 500kW, Dispoziční tlak HV - 390kPa, o.p. PV 0,5MPa, PN16 / PN10 Tlaková ztráta výměníku 20kPa | [14 empty] | P | 2
130 | M | KPS220 | KPS 220 kW | kus | 2 |  | 0 |  |  | základní |  | 0 | 0.3 | 0.6 | 0 | 0 | 32 | M | 2 |  |  |  | ROZPOCET | 0 | 0 | 0 | 0 | 0 | 1 | 0 | 16 | 283961816
| P |  | Poznámka k položce: KPS - UT 2xKPS 220kW, Dispoziční tlak HV - 345kPa, Čerpadlo UT - Q=10m³/h, P=80kPa, o.p. PV1 0,6MPa, PV2 0,3MPa PN16 / PN10 | [14 empty] | P | 2
131 | M | KPS250 | KPS 250 kW | kus | 1 |  | 0 |  |  | základní |  | 0 | 0.3 | 0.3 | 0 | 0 | 32 | M | 2 |  |  |  | ROZPOCET | 0 | 0 | 0 | 0 | 0 | 1 | 0 | 16 | -1191591184
| P |  | Poznámka k položce: KPS - UT 250kW, Dispoziční tlak HV - 479kPa, o.p. PV 0,5MPa PN16 / PN10 | [14 empty] | P | 2
132 | M | KPS400 | KPS 400 kW | kus | 1 |  | 0 |  |  | základní |  | 0 | 0.3 | 0.3 | 0 | 0 | 32 | M | 2 |  |  |  | ROZPOCET | 0 | 0 | 0 | 0 | 0 | 1 | 0 | 16 | 195304304
| P |  | Poznámka k položce: KPS - UT 400kW, Dispoziční tlak HV - 425kPa, o.p. PV 0,4MPa PN16 / PN10 | [14 empty] | P | 2
133 | M | KPS390 | KPS 390 kW | kus | 1 |  | 0 |  |  | základní |  | 0 | 0.3 | 0.3 | 0 | 0 | 32 | M | 2 |  |  |  | ROZPOCET | 0 | 0 | 0 | 0 | 0 | 1 | 0 | 16 | -1139631907
| P |  | Poznámka k položce: KPS - UT 390kW, Dispoziční tlak TV - 400kPa, Čerpadlo UT - Q=2,6m/h, P=65kPa, o.p. PV 0,4MPa PN16 / PN10 | [14 empty] | P | 2
134 | M | KPS90 | KPS 90kW | kus | 1 |  | 0 |  |  | základní |  | 0 | 0.3 | 0.3 | 0 | 0 | 32 | M | 2 |  |  |  | ROZPOCET | 0 | 0 | 0 | 0 | 0 | 1 | 0 | 16 | -204080251
| P |  | Poznámka k položce: KPS - UT 90kW, Dispoziční tlak HV - 368kPa, o.p. PV 0,3MPa PN16 / PN6 | [14 empty] | P | 2
135 | M | KPS60 | KPS 60W | kus | 1 |  | 0 |  |  | základní |  | 0 | 0.3 | 0.3 | 0 | 0 | 32 | M | 2 |  |  |  | ROZPOCET | 0 | 0 | 0 | 0 | 0 | 1 | 0 | 16 | -2011870918
| P |  | Poznámka k položce: KPS - UT 60kW, Dispoziční tlak HV - 337kPa, Čerpadlo UT - Q=2,6m³/h, P=180kPa, o.p. PV 0,3MPa PN16 / PN6 | [14 empty] | P | 2
136 | M | KPS30 | KPS 30W | kus | 1 |  | 0 |  |  | základní |  | 0 | 0.3 | 0.3 | 0 | 0 | 32 | M | 2 |  |  |  | ROZPOCET | 0 | 0 | 0 | 0 | 0 | 1 | 0 | 16 | 1289876226
| P |  | Poznámka k položce: KPS - UT 30kW, Dispoziční tlak HV - 480kPa, o.p. PV 0,3MPa PN16 / PN6 | [14 empty] | P | 2
137 | M | KPS500/120 | KPS 500/120 kW | kus | 0 |  | 0 |  |  | základní |  | 0 | 0.3 | 0 | 0 | 0 | 32 | M | 2 |  |  |  | ROZPOCET | 0 | 0 | 0 | 0 | 0 | 1 | 0 | 16 | 807329640
| P |  | Poznámka k položce: KPS - UT 500kW, Dispoziční tlak HV - 390kPa, o.p. PV 0,5MPa PN16 / PN10 KPS - TV 120kW, Dispoziční tlak HV - 390kPa, o.p. PV 0,8MPa PN16 / PN10 | [14 empty] | P | 2
138 | M | KPS180/60 | KPS 180/60 kW | kus | 0 |  | 0 |  |  | základní |  | 0 | 0.3 | 0 | 0 | 0 | 32 | M | 2 |  |  |  | ROZPOCET | 0 | 0 | 0 | 0 | 0 | 1 | 0 | 16 | 493708453
| P |  | Poznámka k položce: KPS - TV 60kW, Dispoziční tlak HV - 507kPa, Cirkulační čerpadlo - Q=1,5m³/h, P=65kPa, o.p. PV 0,8MPa PN16 / PN10 KPS - UT 180kW, Dispoziční tlak HV - 507kPa, Čerpadlo UT - Q=10,5m³/h, P=105kPa, o.p. PV 0,6MPa PN16 / PN10 | [14 empty] | P | 2
139 | M | KPS250-150-150 | KPS 250/150/150 kW | kus | 0 |  | 0 |  |  | základní |  | 0 | 0.3 | 0 | 0 | 0 | 32 | M | 2 |  |  |  | ROZPOCET | 0 | 0 | 0 | 0 | 0 | 1 | 0 | 16 | 1698436858
| P |  | Poznámka k položce: KPS KPS - UT 250kW, Dispoziční tlak HV - 287kPa, Čerpadlo UT - Q=10,8m³/h, P=52kPa, o.p. PV 0,6MPa PN16 / PN10 KPS - TV 150kW, Dispoziční tlak HV - 287kPa, Cirkulační čerpadlo - Q=1,6m³/h, P=40kPa, o.p. PV 0,9MPa PN16 / PN10 KPS - TV 150kW, Dispoziční tlak HV - 287kPa, Cirkulační čerpadlo - Q=1,6m³/h, P=40kPa, o.p. PV 0,9MPa PN16 / PN10 | [14 empty] | P | 2
140 | M | KPS25-40 | KPS 25 kW/40kW | kus | 1 |  | 0 |  |  | základní |  | 0 | 0.3 | 0.3 | 0 | 0 | 32 | M | 2 |  |  |  | ROZPOCET | 0 | 0 | 0 | 0 | 0 | 1 | 0 | 16 | -208605905
| P |  | Poznámka k položce: KPS - UT 25kW, Dispoziční tlak HV - 385kPa, Čerpadlo UT - Q=1,1m³/h, P=80kPa, o.p. PV 0,3MPa PN16 / PN6 KPS - TV 40kW, Dispoziční tlak HV - 385kPa, Cirkulační čerpadlo - Q=0,4m³/h, P=55kPa, o.p. PV 0,8MPa PN16 / PN16 | [14 empty] | P | 2
141 | K | R-UT-60 | Montáž modulu KPS-ÚT 60kW | soubor | 1 |  | 0 |  |  | základní |  | 0 | 0.04467 | 0.04467 | 0 | 0 | 16 | K | 2 |  |  |  | ROZPOCET | 0 | 0 | 0 | 0 | 0 | 1 | 0 | 16 | 899595221
142 | K | R-UT-90 | Montáž modulu KPS-ÚT 90kW | soubor | 1 |  | 0 |  |  | základní |  | 0 | 0.04467 | 0.04467 | 0 | 0 | 16 | K | 2 |  |  |  | ROZPOCET | 0 | 0 | 0 | 0 | 0 | 1 | 0 | 16 | -861872732
| D | 733 | Ústřední vytápění - rozvodné potrubí |  |  |  | 0 |  |  |  |  | 0 |  | 2.4135 |  | 3.4381 | 2 | D | 1 |  |  |  | ROZPOCET | [6 empty] | 0
143 | K | 733120815 | Demontáž potrubí z trubek ocelových hladkých Ø do 38 | m | 0 |  | 0 | CS ÚRS 2024 01 |  | základní |  | 0 | 4e-05 | 0 | 0.00254 | 0 | 16 | K | 2 |  |  |  | ROZPOCET | 0 | 0 | 0 | 0 | 0 | 1 | 0 | 16 | 1935477657
| Online PSC |  | https://podminky.urs.cz/item/CS_URS_2024_01/733120815 | [14 empty] | Online PSC | 2
144 | K | 733120819 | Demontáž potrubí z trubek ocelových hladkých Ø přes 38 do 60,3 | m | 135 |  | 0 | CS ÚRS 2024 01 |  | základní |  | 0 | 5e-05 | 0.00675 | 0.00473 | 0.63855 | 16 | K | 2 |  |  |  | ROZPOCET | 0 | 0 | 0 | 0 | 0 | 1 | 0 | 16 | 1643974748
| Online PSC |  | https://podminky.urs.cz/item/CS_URS_2024_01/733120819 | [14 empty] | Online PSC | 2
145 | K | 733120826 | Demontáž potrubí z trubek ocelových hladkých Ø přes 60,3 do 89 | m | 70 |  | 0 | CS ÚRS 2024 01 |  | základní |  | 0 | 6e-05 | 0.0042 | 0.00841 | 0.5887 | 16 | K | 2 |  |  |  | ROZPOCET | 0 | 0 | 0 | 0 | 0 | 1 | 0 | 16 | -536027898
| Online PSC |  | https://podminky.urs.cz/item/CS_URS_2024_01/733120826 | [14 empty] | Online PSC | 2
146 | K | 733120832 | Demontáž potrubí z trubek ocelových hladkých Ø přes 89 do 133 | m | 5 |  | 0 | CS ÚRS 2024 01 |  | základní |  | 0 | 0.0001 | 0.0005 | 0.01384 | 0.0692 | 16 | K | 2 |  |  |  | ROZPOCET | 0 | 0 | 0 | 0 | 0 | 1 | 0 | 16 | -958279624
| Online PSC |  | https://podminky.urs.cz/item/CS_URS_2024_01/733120832 | [14 empty] | Online PSC | 2
147 | K | 733120836 | Demontáž potrubí z trubek ocelových hladkých Ø přes 133 do 159 | m | 80 |  | 0 | CS ÚRS 2024 01 |  | základní |  | 0 | 0.00012 | 0.0096 | 0.02359 | 1.8872 | 16 | K | 2 |  |  |  | ROZPOCET | 0 | 0 | 0 | 0 | 0 | 1 | 0 | 16 | -1615875567
| Online PSC |  | https://podminky.urs.cz/item/CS_URS_2024_01/733120836 | [14 empty] | Online PSC | 2
148 | K | 733121212 | Potrubí z trubek ocelových hladkých spojovaných svařováním černých bezešvých v kotelnách a strojovnách Ø 28/2,6 | m | 4.4 |  | 0 | CS ÚRS 2024 01 |  | základní |  | 0 | 0.0022 | 0.00968 | 0 | 0 | 16 | K | 2 |  |  |  | ROZPOCET | 0 | 0 | 0 | 0 | 0 | 1 | 0 | 16 | -1109874736
| Online PSC |  | https://podminky.urs.cz/item/CS_URS_2024_01/733121212 | [14 empty] | Online PSC | 2
| VV |  | 4*1,1 'Přepočtené koeficientem množství |  | 4.4 | [12 empty] | VV | 2 | 2 | False | 1 | ROZPOCET
149 | K | 733121214 | Potrubí z trubek ocelových hladkých spojovaných svařováním černých bezešvých v kotelnách a strojovnách Ø 31,8/2,6 | m | 29.26 |  | 0 | CS ÚRS 2024 01 |  | základní |  | 0 | 0.00229 | 0.067005 | 0 | 0 | 16 | K | 2 |  |  |  | ROZPOCET | 0 | 0 | 0 | 0 | 0 | 1 | 0 | 16 | -1367120106
| Online PSC |  | https://podminky.urs.cz/item/CS_URS_2024_01/733121214 | [14 empty] | Online PSC | 2
| VV |  | 26,6*1,1 'Přepočtené koeficientem množství |  | 29.26 | [12 empty] | VV | 2 | 2 | False | 1 | ROZPOCET
150 | K | 733121216 | Potrubí z trubek ocelových hladkých spojovaných svařováním černých bezešvých v kotelnách a strojovnách Ø 44,5/3,2 | m | 81.07 |  | 0 | CS ÚRS 2024 01 |  | základní |  | 0 | 0.00518 | 0.41994 | 0 | 0 | 16 | K | 2 |  |  |  | ROZPOCET | 0 | 0 | 0 | 0 | 0 | 1 | 0 | 16 | 859917848
| Online PSC |  | https://podminky.urs.cz/item/CS_URS_2024_01/733121216 | [14 empty] | Online PSC | 2
| VV |  | 73,7*1,1 'Přepočtené koeficientem množství |  | 81.07 | [12 empty] | VV | 2 | 2 | False | 1 | ROZPOCET
151 | K | 733121217 | Potrubí z trubek ocelových hladkých spojovaných svařováním černých bezešvých v kotelnách a strojovnách Ø 51/3,2 | m | 42.35 |  | 0 | CS ÚRS 2024 01 |  | základní |  | 0 | 0.00514 | 0.21768 | 0 | 0 | 16 | K | 2 |  |  |  | ROZPOCET | 0 | 0 | 0 | 0 | 0 | 1 | 0 | 16 | -1659498819
| Online PSC |  | https://podminky.urs.cz/item/CS_URS_2024_01/733121217 | [14 empty] | Online PSC | 2
| VV |  | 38,5*1,1 'Přepočtené koeficientem množství |  | 42.35 | [12 empty] | VV | 2 | 2 | False | 1 | ROZPOCET
152 | K | 733121219 | Potrubí z trubek ocelových hladkých spojovaných svařováním černých bezešvých v kotelnách a strojovnách Ø 60,3/4,0 | m | 54.78 |  | 0 | CS ÚRS 2024 01 |  | základní |  | 0 | 0.00714 | 0.39113 | 0 | 0 | 16 | K | 2 |  |  |  | ROZPOCET | 0 | 0 | 0 | 0 | 0 | 1 | 0 | 16 | 1568567784
| Online PSC |  | https://podminky.urs.cz/item/CS_URS_2024_01/733121219 | [14 empty] | Online PSC | 2
| VV |  | 49,8*1,1 'Přepočtené koeficientem množství |  | 54.78 | [12 empty] | VV | 2 | 2 | False | 1 | ROZPOCET
153 | K | 733121222 | Potrubí z trubek ocelových hladkých spojovaných svařováním černých bezešvých v kotelnách a strojovnách Ø 76/3,2 | m | 126.94 |  | 0 | CS ÚRS 2024 01 |  | základní |  | 0 | 0.00792 | 1.0054 | 0 | 0 | 16 | K | 2 |  |  |  | ROZPOCET | 0 | 0 | 0 | 0 | 0 | 1 | 0 | 16 | 257219341
| Online PSC |  | https://podminky.urs.cz/item/CS_URS_2024_01/733121222 | [14 empty] | Online PSC | 2
| VV |  | 115,4*1,1 'Přepočtené koeficientem množství |  | 126.94 | [12 empty] | VV | 2 | 2 | False | 1 | ROZPOCET
154 | K | 733121225 | Potrubí z trubek ocelových hladkých spojovaných svařováním černých bezešvých v kotelnách a strojovnách Ø 89/3,6 | m | 29.37 |  | 0 | CS ÚRS 2024 01 |  | základní |  | 0 | 0.00955 | 0.28048 | 0 | 0 | 16 | K | 2 |  |  |  | ROZPOCET | 0 | 0 | 0 | 0 | 0 | 1 | 0 | 16 | -1287072534
| Online PSC |  | https://podminky.urs.cz/item/CS_URS_2024_01/733121225 | [14 empty] | Online PSC | 2
| VV |  | 26,7*1,1 'Přepočtené koeficientem množství |  | 29.37 | [12 empty] | VV | 2 | 2 | False | 1 | ROZPOCET
155 | K | 733194820 | Demontáž příslušenství potrubí rozřezání konzol, podpěr a výložníků pro potrubí z U - profilu přes 6,5 do U 10 | kus | 30 |  | 0 | CS ÚRS 2024 01 |  | základní |  | 0 | 4e-05 | 0.0012 | 0.00848 | 0.2544 | 16 | K | 2 |  |  |  | ROZPOCET | 0 | 0 | 0 | 0 | 0 | 1 | 0 | 16 | -1564374448
| Online PSC |  | https://podminky.urs.cz/item/CS_URS_2024_01/733194820 | [14 empty] | Online PSC | 2
156 | K | 998733101 | Přesun hmot pro rozvody potrubí stanovený z hmotnosti přesunovaného materiálu vodorovná dopravní vzdálenost do 50 m základní v objektech výšky do 6 m | t | 2.414 |  | 0 | CS ÚRS 2024 01 |  | základní |  | 0 | 0 | 0 | 0 | 0 | 16 | K | 2 |  |  |  | ROZPOCET | 0 | 0 | 0 | 0 | 0 | 1 | 0 | 16 | -2079403781
| Online PSC |  | https://podminky.urs.cz/item/CS_URS_2024_01/998733101 | [14 empty] | Online PSC | 2
| D | 734 | Ústřední vytápění - armatury |  |  |  | 0 |  |  |  |  | 0 |  | 0.7104 |  | 4.447 | 2 | D | 1 |  |  |  | ROZPOCET | [6 empty] | 0
157 | K | 734100811 | Demontáž armatur přírubových se dvěma přírubami do DN 50 | kus | 42 |  | 0 | CS ÚRS 2024 01 |  | základní |  | 0 | 2e-05 | 0.00084 | 0.014 | 0.588 | 16 | K | 2 |  |  |  | ROZPOCET | 0 | 0 | 0 | 0 | 0 | 1 | 0 | 16 | 1765017402
| Online PSC |  | https://podminky.urs.cz/item/CS_URS_2024_01/734100811 | [14 empty] | Online PSC | 2
158 | K | 734100812 | Demontáž armatur přírubových se dvěma přírubami přes 50 do DN 100 | kus | 50 |  | 0 | CS ÚRS 2024 01 |  | základní |  | 0 | 2e-05 | 0.001 | 0.039 | 1.95 | 16 | K | 2 |  |  |  | ROZPOCET | 0 | 0 | 0 | 0 | 0 | 1 | 0 | 16 | 455061135
| Online PSC |  | https://podminky.urs.cz/item/CS_URS_2024_01/734100812 | [14 empty] | Online PSC | 2
159 | K | 734100813 | Demontáž armatur přírubových se dvěma přírubami přes 100 do DN 150 | kus | 23 |  | 0 | CS ÚRS 2024 01 |  | základní |  | 0 | 2e-05 | 0.00046 | 0.083 | 1.909 | 16 | K | 2 |  |  |  | ROZPOCET | 0 | 0 | 0 | 0 | 0 | 1 | 0 | 16 | 1490414533
| Online PSC |  | https://podminky.urs.cz/item/CS_URS_2024_01/734100813 | [14 empty] | Online PSC | 2
160 | K | 734173411 | Mezikusy, přírubové spoje přírubové spoje PN 16/I, 200°C DN 15 | soubor | 0 |  | 0 | CS ÚRS 2024 01 |  | základní |  | 0 | 0.0018 | 0 | 0 | 0 | 16 | K | 2 |  |  |  | ROZPOCET | 0 | 0 | 0 | 0 | 0 | 1 | 0 | 16 | -651707682
| Online PSC |  | https://podminky.urs.cz/item/CS_URS_2024_01/734173411 | [14 empty] | Online PSC | 2
161 | K | 734173412 | Mezikusy, přírubové spoje přírubové spoje PN 16/I, 200°C DN 25 | soubor | 4 |  | 0 | CS ÚRS 2024 01 |  | základní |  | 0 | 0.00284 | 0.01136 | 0 | 0 | 16 | K | 2 |  |  |  | ROZPOCET | 0 | 0 | 0 | 0 | 0 | 1 | 0 | 16 | -854581117
| Online PSC |  | https://podminky.urs.cz/item/CS_URS_2024_01/734173412 | [14 empty] | Online PSC | 2
162 | K | 734173413 | Mezikusy, přírubové spoje přírubové spoje PN 16/I, 200°C DN 40 | soubor | 8 |  | 0 | CS ÚRS 2024 01 |  | základní |  | 0 | 0.00472 | 0.03776 | 0 | 0 | 16 | K | 2 |  |  |  | ROZPOCET | 0 | 0 | 0 | 0 | 0 | 1 | 0 | 16 | 1541791875
| Online PSC |  | https://podminky.urs.cz/item/CS_URS_2024_01/734173413 | [14 empty] | Online PSC | 2
163 | K | 734173413R | Spoj přírubový PN 16/I do 200°C DN 32 | soubor | 10 |  | 0 |  |  | základní |  | 0 | 0.00472 | 0.0472 | 0 | 0 | 16 | K | 2 |  |  |  | ROZPOCET | 0 | 0 | 0 | 0 | 0 | 1 | 0 | 16 | 62201506
164 | K | 734173414 | Mezikusy, přírubové spoje přírubové spoje PN 16/I, 200°C DN 50 | soubor | 10 |  | 0 | CS ÚRS 2024 01 |  | základní |  | 0 | 0.00617 | 0.0617 | 0 | 0 | 16 | K | 2 |  |  |  | ROZPOCET | 0 | 0 | 0 | 0 | 0 | 1 | 0 | 16 | -1044509169
| Online PSC |  | https://podminky.urs.cz/item/CS_URS_2024_01/734173414 | [14 empty] | Online PSC | 2
165 | K | 734173416 | Mezikusy, přírubové spoje přírubové spoje PN 16/I, 200°C DN 65 | soubor | 48 |  | 0 | CS ÚRS 2024 01 |  | základní |  | 0 | 0.00845 | 0.4056 | 0 | 0 | 16 | K | 2 |  |  |  | ROZPOCET | 0 | 0 | 0 | 0 | 0 | 1 | 0 | 16 | 1610843733
| Online PSC |  | https://podminky.urs.cz/item/CS_URS_2024_01/734173416 | [14 empty] | Online PSC | 2
166 | K | 734173418 | Mezikusy, přírubové spoje přírubové spoje PN 16/I, 200°C DN 100 | soubor | 8 |  | 0 | CS ÚRS 2024 01 |  | základní |  | 0 | 0.01168 | 0.09344 | 0 | 0 | 16 | K | 2 |  |  |  | ROZPOCET | 0 | 0 | 0 | 0 | 0 | 1 | 0 | 16 | 1878948349
| Online PSC |  | https://podminky.urs.cz/item/CS_URS_2024_01/734173418 | [14 empty] | Online PSC | 2
167 | K | 7341734R1 | Mezikusy, přírubové spoje přírubové spoje PN 16/I, 200°C DN 25 | soubor | 0 |  | 0 |  |  | základní |  | 0 | 0.00284 | 0 | 0 | 0 | 16 | K | 2 |  |  |  | ROZPOCET | 0 | 0 | 0 | 0 | 0 | 1 | 0 | 16 | -1280541324
168 | K | 734173611 | Mezikusy, přírubové spoje přírubové spoje PN 40/I, 200°C DN 15 | soubor | 0 |  | 0 | CS ÚRS 2024 01 |  | základní |  | 0 | 0.002 | 0 | 0 | 0 | 16 | K | 2 |  |  |  | ROZPOCET | 0 | 0 | 0 | 0 | 0 | 1 | 0 | 16 | 461341467
| Online PSC |  | https://podminky.urs.cz/item/CS_URS_2024_01/734173611 | [14 empty] | Online PSC | 2
169 | K | 734173613R | Spoj přírubový PN 40/I do 200°C DN 32 | soubor | 4 |  | 0 |  |  | základní |  | 0 | 0.00577 | 0.02308 | 0 | 0 | 16 | K | 2 |  |  |  | ROZPOCET | 0 | 0 | 0 | 0 | 0 | 1 | 0 | 16 | -152719137
170 | K | 7341736R | Mezikusy, přírubové spoje přírubové spoje PN 40/I, 200°C DN 20 | soubor | 0 |  | 0 |  |  | základní |  | 0 | 0.002 | 0 | 0 | 0 | 16 | K | 2 |  |  |  | ROZPOCET | 0 | 0 | 0 | 0 | 0 | 1 | 0 | 16 | -1147550650
171 | K | 734209113 | Montáž závitových armatur se 2 závity G 1/2 (DN 15) | kus | 1 |  | 0 | CS ÚRS 2024 01 |  | základní |  | 0 | 8e-05 | 8e-05 | 0 | 0 | 16 | K | 2 |  |  |  | ROZPOCET | 0 | 0 | 0 | 0 | 0 | 1 | 0 | 16 | -1768957811
| Online PSC |  | https://podminky.urs.cz/item/CS_URS_2024_01/734209113 | [14 empty] | Online PSC | 2
172 | K | 734209114 | Montáž závitových armatur se 2 závity G 3/4 (DN 20) | kus | 1 |  | 0 | CS ÚRS 2024 01 |  | základní |  | 0 | 0.0001 | 0.0001 | 0 | 0 | 16 | K | 2 |  |  |  | ROZPOCET | 0 | 0 | 0 | 0 | 0 | 1 | 0 | 16 | 134592120
| Online PSC |  | https://podminky.urs.cz/item/CS_URS_2024_01/734209114 | [14 empty] | Online PSC | 2
173 | K | 734411127 | Teploměry technické s pevným stonkem a jímkou zadní připojení (axiální) průměr 100 mm délka stonku 100 mm | kus | 4 |  | 0 | CS ÚRS 2024 01 |  | základní |  | 0 | 0.00056 | 0.00224 | 0 | 0 | 16 | K | 2 |  |  |  | ROZPOCET | 0 | 0 | 0 | 0 | 0 | 1 | 0 | 16 | 398948078
| Online PSC |  | https://podminky.urs.cz/item/CS_URS_2024_01/734411127 | [14 empty] | Online PSC | 2
174 | K | 734411601 | Teploměry technické ochranné jímky se závitem do G 1 | kus | 6 |  | 0 | CS ÚRS 2024 01 |  | základní |  | 0 | 0.00312 | 0.01872 | 0 | 0 | 16 | K | 2 |  |  |  | ROZPOCET | 0 | 0 | 0 | 0 | 0 | 1 | 0 | 16 | 1725793062
| Online PSC |  | https://podminky.urs.cz/item/CS_URS_2024_01/734411601 | [14 empty] | Online PSC | 2
175 | K | 734412112 | Teploměry technické kompaktní měřiče tepla jmenovitý průtok Qn (m3/h) 1,5 1/2" | kus | 1 |  | 0 | CS ÚRS 2024 01 |  | základní |  | 0 | 0.002 | 0.002 | 0 | 0 | 16 | K | 2 |  |  |  | ROZPOCET | 0 | 0 | 0 | 0 | 0 | 1 | 0 | 16 | 752635736
| Online PSC |  | https://podminky.urs.cz/item/CS_URS_2024_01/734412112 | [14 empty] | Online PSC | 2
176 | K | 734412113 | Teploměry technické kompaktní měřiče tepla jmenovitý průtok Qn (m3/h) 2,5 3/4" | kus | 1 |  | 0 | CS ÚRS 2024 01 |  | základní |  | 0 | 0.002 | 0.002 | 0 | 0 | 16 | K | 2 |  |  |  | ROZPOCET | 0 | 0 | 0 | 0 | 0 | 1 | 0 | 16 | 1748099953
| Online PSC |  | https://podminky.urs.cz/item/CS_URS_2024_01/734412113 | [14 empty] | Online PSC | 2
177 | K | 734419111 | Teploměry technické montáž teploměrů s ochranným pouzdrem nebo s pevným stonkem a jímkou | kus | 4 |  | 0 | CS ÚRS 2024 01 |  | základní |  | 0 | 0.00027 | 0.00108 | 0 | 0 | 16 | K | 2 |  |  |  | ROZPOCET | 0 | 0 | 0 | 0 | 0 | 1 | 0 | 16 | 13000010
| Online PSC |  | https://podminky.urs.cz/item/CS_URS_2024_01/734419111 | [14 empty] | Online PSC | 2
178 | K | 734494213 | Měřicí armatury návarky s trubkovým závitem G 1/2 | kus | 6 |  | 0 | CS ÚRS 2024 01 |  | základní |  | 0 | 0.00024 | 0.00144 | 0 | 0 | 16 | K | 2 |  |  |  | ROZPOCET | 0 | 0 | 0 | 0 | 0 | 1 | 0 | 16 | -1636372184
| Online PSC |  | https://podminky.urs.cz/item/CS_URS_2024_01/734494213 | [14 empty] | Online PSC | 2
179 | K | 734499211 | Měřicí armatury montáž návarků M 20 x 1,5 | kus | 2 |  | 0 | CS ÚRS 2024 01 |  | základní |  | 0 | 0.00015 | 0.0003 | 0 | 0 | 16 | K | 2 |  |  |  | ROZPOCET | 0 | 0 | 0 | 0 | 0 | 1 | 0 | 16 | 1512392590
| Online PSC |  | https://podminky.urs.cz/item/CS_URS_2024_01/734499211 | [14 empty] | Online PSC | 2
180 | K | 998734101 | Přesun hmot pro armatury stanovený z hmotnosti přesunovaného materiálu vodorovná dopravní vzdálenost do 50 m základní v objektech výšky do 6 m | t | 0.71 |  | 0 | CS ÚRS 2024 01 |  | základní |  | 0 | 0 | 0 | 0 | 0 | 16 | K | 2 |  |  |  | ROZPOCET | 0 | 0 | 0 | 0 | 0 | 1 | 0 | 16 | 1008488179
| Online PSC |  | https://podminky.urs.cz/item/CS_URS_2024_01/998734101 | [14 empty] | Online PSC | 2
| D | 741 | Elektroinstalace - silnoproud |  |  |  | 0 |  |  |  |  | 0 |  | 0.00308 |  | 0 | 2 | D | 1 |  |  |  | ROZPOCET | [6 empty] | 0
181 | K | 741132001 | Ukončení kabelů smršťovací záklopkou nebo páskou se zapojením s letováním počtu a průřezu žil do 2x1,5 mm2 | kus | 12 |  | 0 | CS ÚRS 2024 01 |  | základní |  | 0 | 0 | 0 | 0 | 0 | 16 | K | 2 |  |  |  | ROZPOCET | 0 | 0 | 0 | 0 | 0 | 1 | 0 | 16 | -1217481342
| Online PSC |  | https://podminky.urs.cz/item/CS_URS_2024_01/741132001 | [14 empty] | Online PSC | 2
| P |  | Poznámka k položce: Spojení alarmsystému ve spojkách | [14 empty] | P | 2
182 | K | 741761061R | Montáž instalační krabice | kus | 4 |  | 0 |  |  | základní |  | 0 | 0 | 0 | 0 | 0 | 16 | K | 2 |  |  |  | ROZPOCET | 0 | 0 | 0 | 0 | 0 | 1 | 0 | 16 | -518129098
183 | M | 10.048.193 | CYKY-A 2x1,5 | m | 12 |  | 0 |  |  | základní |  | 0 | 9e-05 | 0.00108 | 0 | 0 | 32 | M | 2 |  |  |  | ROZPOCET | 0 | 0 | 0 | 0 | 0 | 1 | 0 | 16 | -1291710332
184 | M | IK-IP65 | Instalační krabice do vlhka IP65 | ks | 4 |  | 0 |  |  | základní |  | 0 | 0.0005 | 0.002 | 0 | 0 | 32 | M | 2 |  |  |  | ROZPOCET | 0 | 0 | 0 | 0 | 0 | 1 | 0 | 16 | 2104025681
| P |  | Poznámka k položce: | [14 empty] | P | 2
| D | 777 | Podlahy lité |  |  |  | 0 |  |  |  |  | 0 |  | 0.0017775 |  | 0 | 2 | D | 1 |  |  |  | ROZPOCET | [6 empty] | 0
185 | K | 777131111 | Penetrační nátěr podlahy epoxidový předem plněný pískem | m2 | 2.25 |  | 0 | CS ÚRS 2024 01 |  | základní |  | 0 | 0.00055 | 0.0012375 | 0 | 0 | 16 | K | 2 |  |  |  | ROZPOCET | 0 | 0 | 0 | 0 | 0 | 1 | 0 | 16 | -1068096949
| Online PSC |  | https://podminky.urs.cz/item/CS_URS_2024_01/777131111 | [14 empty] | Online PSC | 2
186 | K | 777611121 | Krycí nátěr podlahy průmyslový epoxidový | m2 | 2.25 |  | 0 | CS ÚRS 2024 01 |  | základní |  | 0 | 0.00024 | 0.00054 | 0 | 0 | 16 | K | 2 |  |  |  | ROZPOCET | 0 | 0 | 0 | 0 | 0 | 1 | 0 | 16 | -1685993091
| Online PSC |  | https://podminky.urs.cz/item/CS_URS_2024_01/777611121 | [14 empty] | Online PSC | 2
| D | 783 | Dokončovací práce - nátěry |  |  |  | 0 |  |  |  |  | 0 |  | 0.072476 |  | 0 | 2 | D | 1 |  |  |  | ROZPOCET | [6 empty] | 0
187 | K | 783604550 | Provedení nátěru armatur a kovových potrubí základního nebo základního antikorozního jednonásobného potrubí do DN 50 mm | m | 211.86 |  | 0 | CS ÚRS 2024 01 |  | základní |  | 0 | 0 | 0 | 0 | 0 | 16 | K | 2 |  |  |  | ROZPOCET | 0 | 0 | 0 | 0 | 0 | 1 | 0 | 16 | -799849463
| Online PSC |  | https://podminky.urs.cz/item/CS_URS_2024_01/783604550 | [14 empty] | Online PSC | 2
| VV |  | 192,6*1,1 'Přepočtené koeficientem množství |  | 211.86 | [12 empty] | VV | 2 | 2 | False | 1 | ROZPOCET
188 | M | 24623010 | hmota nátěrová epoxidová základní na kovy | kg | 3.467 |  | 0 | CS ÚRS 2024 01 |  | základní |  | 0 | 0.001 | 0.003467 | 0 | 0 | 32 | M | 2 |  |  |  | ROZPOCET | 0 | 0 | 0 | 0 | 0 | 1 | 0 | 16 | 1177596208
| VV |  | 192,6*0,018 'Přepočtené koeficientem množství |  | 3.467 | [12 empty] | VV | 2 | 2 | False | 1 | ROZPOCET
189 | K | 783604560 | Provedení nátěru armatur a kovových potrubí základního nebo základního antikorozního jednonásobného potrubí přes DN 50 do DN 100 mm | m | 153.01 |  | 0 | CS ÚRS 2024 01 |  | základní |  | 0 | 0 | 0 | 0 | 0 | 16 | K | 2 |  |  |  | ROZPOCET | 0 | 0 | 0 | 0 | 0 | 1 | 0 | 16 | -2024392005
| Online PSC |  | https://podminky.urs.cz/item/CS_URS_2024_01/783604560 | [14 empty] | Online PSC | 2
| VV |  | 139,1*1,1 'Přepočtené koeficientem množství |  | 153.01 | [12 empty] | VV | 2 | 2 | False | 1 | ROZPOCET
190 | M | 24623010 | hmota nátěrová epoxidová základní na kovy | kg | 4.729 |  | 0 | CS ÚRS 2024 01 |  | základní |  | 0 | 0.001 | 0.004729 | 0 | 0 | 32 | M | 2 |  |  |  | ROZPOCET | 0 | 0 | 0 | 0 | 0 | 1 | 0 | 16 | 1603630068
| VV |  | 139,1*0,034 'Přepočtené koeficientem množství |  | 4.729 | [12 empty] | VV | 2 | 2 | False | 1 | ROZPOCET
191 | K | 783817101 | Krycí (ochranný ) nátěr omítek jednonásobný hladkých betonových povrchů nebo povrchů z desek na bázi dřeva (dřevovláknitých apod.) syntetický | m2 | 4 |  | 0 | CS ÚRS 2024 01 |  | základní |  | 0 | 0.00017 | 0.00068 | 0 | 0 | 16 | K | 2 |  |  |  | ROZPOCET | 0 | 0 | 0 | 0 | 0 | 1 | 0 | 16 | -1034351633
| Online PSC |  | https://podminky.urs.cz/item/CS_URS_2024_01/783817101 | [14 empty] | Online PSC | 2
192 | K | 783933161 | Penetrační nátěr betonových podlah pórovitých ( např. z cihelné dlažby, betonu apod.) epoxidový | m2 | 63 |  | 0 | CS ÚRS 2024 01 |  | základní |  | 0 | 0.00036 | 0.02268 | 0 | 0 | 16 | K | 2 |  |  |  | ROZPOCET | 0 | 0 | 0 | 0 | 0 | 1 | 0 | 16 | 866167858
| Online PSC |  | https://podminky.urs.cz/item/CS_URS_2024_01/783933161 | [14 empty] | Online PSC | 2
193 | K | 783937163 | Krycí (uzavírací) nátěr betonových podlah dvojnásobný epoxidový rozpouštědlový | m2 | 62 |  | 0 | CS ÚRS 2024 01 |  | základní |  | 0 | 0.00066 | 0.04092 | 0 | 0 | 16 | K | 2 |  |  |  | ROZPOCET | 0 | 0 | 0 | 0 | 0 | 1 | 0 | 16 | -324444219
| Online PSC |  | https://podminky.urs.cz/item/CS_URS_2024_01/783937163 | [14 empty] | Online PSC | 2
| D | 784 | Dokončovací práce - malby a tapety |  |  |  | 0 |  |  |  |  | 0 |  | 0.01224 |  | 0 | 2 | D | 1 |  |  |  | ROZPOCET | [6 empty] | 0
194 | K | 784181101 | Penetrace podkladu jednonásobná základní akrylátová bezbarvá v místnostech výšky do 3,80 m | m2 | 36 |  | 0 | CS ÚRS 2024 01 |  | základní |  | 0 | 0.0002 | 0.0072 | 0 | 0 | 16 | K | 2 |  |  |  | ROZPOCET | 0 | 0 | 0 | 0 | 0 | 1 | 0 | 16 | -1549098613
| Online PSC |  | https://podminky.urs.cz/item/CS_URS_2024_01/784181101 | [14 empty] | Online PSC | 2
195 | K | 784221001 | Malby z malířských směsí otěruvzdorných za sucha jednonásobné, bílé za sucha otěruvzdorné dobře v místnostech výšky do 3,80 m | m2 | 36 |  | 0 | CS ÚRS 2024 01 |  | základní |  | 0 | 0.00014 | 0.00504 | 0 | 0 | 16 | K | 2 |  |  |  | ROZPOCET | 0 | 0 | 0 | 0 | 0 | 1 | 0 | 16 | 1456996008
| Online PSC |  | https://podminky.urs.cz/item/CS_URS_2024_01/784221001 | [14 empty] | Online PSC | 2
| D | M | Práce a dodávky M |  |  |  | 0 |  |  |  |  | 0 |  | 1.2504 |  | 0 | 3 | D | 0 |  |  |  | ROZPOCET | [6 empty] | 0
| D | 22-M | Montáže technologických zařízení pro dopravní stavby |  |  |  | 0 |  |  |  |  | 0 |  | 0.0242 |  | 0 | 3 | D | 1 |  |  |  | ROZPOCET | [6 empty] | 0
196 | K | 220182021 | Uložení trubky HDPE do výkopu včetně fixace | m | 55 |  | 0 | CS ÚRS 2024 01 |  | základní |  | 0 | 0 | 0 | 0 | 0 | 64 | K | 2 |  |  |  | ROZPOCET | 0 | 0 | 0 | 0 | 0 | 1 | 0 | 64 | -1151960877
| Online PSC |  | https://podminky.urs.cz/item/CS_URS_2024_01/220182021 | [14 empty] | Online PSC | 2
197 | M | 34571802 | chránička optického kabelu HDPE jednoplášťová bezhalogenová D 40/33mm | m | 60.5 |  | 0 | CS ÚRS 2024 01 |  | základní |  | 0 | 0.0004 | 0.0242 | 0 | 0 | 128 | M | 2 |  |  |  | ROZPOCET | 0 | 0 | 0 | 0 | 0 | 1 | 0 | 128 | -980819561
| VV |  | 55*1,1 'Přepočtené koeficientem množství |  | 60.5 | [12 empty] | VV | 2 | 2 | False | 1 | ROZPOCET
198 | K | 220182025 | Kontrola průchodnosti trubky kalibrace do 2000 m | km | 55 |  | 0 | CS ÚRS 2024 01 |  | základní |  | 0 | 0 | 0 | 0 | 0 | 64 | K | 2 |  |  |  | ROZPOCET | 0 | 0 | 0 | 0 | 0 | 1 | 0 | 64 | -579683376
| Online PSC |  | https://podminky.urs.cz/item/CS_URS_2024_01/220182025 | [14 empty] | Online PSC | 2
199 | K | 220182027 | Montáž koncovky nebo záslepky bez svařování na HDPE trubku | kus | 2 |  | 0 | CS ÚRS 2024 01 |  | základní |  | 0 | 0 | 0 | 0 | 0 | 64 | K | 2 |  |  |  | ROZPOCET | 0 | 0 | 0 | 0 | 0 | 1 | 0 | 64 | 1003350778
| Online PSC |  | https://podminky.urs.cz/item/CS_URS_2024_01/220182027 | [14 empty] | Online PSC | 2
200 | M | 10.076.739 | Koncovka HDPE 05042 pr.40 | kus | 2 |  | 0 |  |  | základní |  | 0 | 0 | 0 | 0 | 0 | 128 | M | 2 |  |  |  | ROZPOCET | 0 | 0 | 0 | 0 | 0 | 1 | 0 | 128 | 1887863987
201 | K | 220182028 | Kontrola tlakutěsnosti HDPE trubky přes 2000 m | m | 55 |  | 0 | CS ÚRS 2024 01 |  | základní |  | 0 | 0 | 0 | 0 | 0 | 64 | K | 2 |  |  |  | ROZPOCET | 0 | 0 | 0 | 0 | 0 | 1 | 0 | 64 | -1203432026
| Online PSC |  | https://podminky.urs.cz/item/CS_URS_2024_01/220182028 | [14 empty] | Online PSC | 2
202 | M | 0035065.R | Kabelová průchodka | kus | 2 |  | 0 |  |  | základní |  | 0 | 0 | 0 | 0 | 0 | 256 | M | 2 |  |  |  | ROZPOCET | 0 | 0 | 0 | 0 | 0 | 1 | 0 | 64 | 1018233013
| D | 23-M | Montáže potrubí |  |  |  | 0 |  |  |  |  | 0 |  | 1.2262 |  | 0 | 3 | D | 1 |  |  |  | ROZPOCET | [6 empty] | 0
203 | K | 230011047 | Montáž potrubí z trub ocelových hladkých tř. 11 až 13 Ø 76 mm, tl. 3,2 mm | m | 96 |  | 0 | CS ÚRS 2024 01 |  | základní |  | 0 | 2e-05 | 0.00192 | 0 | 0 | 64 | K | 2 |  |  |  | ROZPOCET | 0 | 0 | 0 | 0 | 0 | 1 | 0 | 64 | 1510334799
| Online PSC |  | https://podminky.urs.cz/item/CS_URS_2024_01/230011047 | [14 empty] | Online PSC | 2
204 | M | 14391017 | potrubí horkovodní ocelové předizolované kompaktní systém s antidifúzní barierou DN 65/160 | m | 96 |  | 0 | CS ÚRS 2024 01 |  | základní |  | 0 | 0.00822 | 0.78912 | 0 | 0 | 128 | M | 2 |  |  |  | ROZPOCET | 0 | 0 | 0 | 0 | 0 | 1 | 0 | 128 | -1174564589
| VV |  | 8*12 |  | 96 | [12 empty] | VV | 2 | 2 | True | 1 | ROZPOCET
205 | K | 230020627 | Zhotovení odbočky tř. 11 až 13 Ø 22 mm, tl. 2,6 mm | kus | 1 |  | 0 | CS ÚRS 2024 01 |  | základní |  | 0 | 4e-05 | 4e-05 | 0 | 0 | 64 | K | 2 |  |  |  | ROZPOCET | 0 | 0 | 0 | 0 | 0 | 1 | 0 | 64 | 378256845
| Online PSC |  | https://podminky.urs.cz/item/CS_URS_2024_01/230020627 | [14 empty] | Online PSC | 2
206 | K | 230020645 | Zhotovení odbočky tř. 11 až 13 Ø 38 mm, tl. 2,9 mm | kus | 2 |  | 0 | CS ÚRS 2024 01 |  | základní |  | 0 | 0.00012 | 0.00024 | 0 | 0 | 64 | K | 2 |  |  |  | ROZPOCET | 0 | 0 | 0 | 0 | 0 | 1 | 0 | 64 | 1787880691
| Online PSC |  | https://podminky.urs.cz/item/CS_URS_2024_01/230020645 | [14 empty] | Online PSC | 2
207 | K | 230020649 | Zhotovení odbočky tř. 11 až 13 Ø 44,5 mm, tl. 3,2 mm | kus | 1 |  | 0 | CS ÚRS 2024 01 |  | základní |  | 0 | 0.00017 | 0.00017 | 0 | 0 | 64 | K | 2 |  |  |  | ROZPOCET | 0 | 0 | 0 | 0 | 0 | 1 | 0 | 64 | -2129450617
| Online PSC |  | https://podminky.urs.cz/item/CS_URS_2024_01/230020649 | [14 empty] | Online PSC | 2
208 | K | 230023008 | Montáž trubních dílů přivařovacích hmotnosti přes 3 do 10 kg tř. 11 až 13 Ø 22 mm, tl. 2,6 mm | kus | 0 |  | 0 | CS ÚRS 2024 01 |  | základní |  | 0 | 2e-05 | 0 | 0 | 0 | 64 | K | 2 |  |  |  | ROZPOCET | 0 | 0 | 0 | 0 | 0 | 1 | 0 | 64 | -1038815067
| Online PSC |  | https://podminky.urs.cz/item/CS_URS_2024_01/230023008 | [14 empty] | Online PSC | 2
209 | M | Pol16 | Kulový kohout přivařovací mat. P235GH, ovládání pákou PN25 DN15 | kus | 0 |  | 0 |  |  | základní |  | 0 | 0.001 | 0 | 0 | 0 | 32 | M | 2 |  |  |  | ROZPOCET | 0 | 0 | 0 | 0 | 0 | 1 | 0 | 16 | -797397440
210 | M | Pol32 | Ventil tlakoměrový zkušební AN 137517B.1, M20x1,5mm, PN 400, OCEL | kus | 0 |  | 0 |  |  | základní |  | 0 | 0 | 0 | 0 | 0 | 32 | M | 2 |  |  |  | ROZPOCET | 0 | 0 | 0 | 0 | 0 | 1 | 0 | 16 | -1292677399
211 | M | Pol33 | Kondenzační smyčka kondenzační smyčka AN 137530B.1, zahnutá přivařovací, M20x1,5mm, OCEL 11523 M20x1,5 | kus | 0 |  | 0 |  |  | základní |  | 0 | 0 | 0 | 0 | 0 | 32 | M | 2 |  |  |  | ROZPOCET | 0 | 0 | 0 | 0 | 0 | 1 | 0 | 16 | 182471107
212 | K | 230023017 | Montáž trubních dílů přivařovacích hmotnosti přes 3 do 10 kg tř. 11 až 13 Ø 28 mm, tl. 2,6 mm | kus | 40 |  | 0 | CS ÚRS 2024 01 |  | základní |  | 0 | 2e-05 | 0.0008 | 0 | 0 | 64 | K | 2 |  |  |  | ROZPOCET | 0 | 0 | 0 | 0 | 0 | 1 | 0 | 64 | -857198592
| Online PSC |  | https://podminky.urs.cz/item/CS_URS_2024_01/230023017 | [14 empty] | Online PSC | 2
213 | M | KKP20-40 | Kulový kohout přivařovací, mat. P235GH, ovládání pákou PN40,DN20 | kus | 24 |  | 0 |  |  | základní |  | 0 | 0.0019 | 0.0456 | 0 | 0 | 32 | M | 2 |  |  |  | ROZPOCET | 0 | 0 | 0 | 0 | 0 | 1 | 0 | 16 | 1256422939
| P |  | Poznámka k položce: | [14 empty] | P | 2
214 | M | OBL20-90 | Oblouk 3D EN 10253-2, mat. P235GH ø26.9x2.6 / 90° | kus | 16 |  | 0 |  |  | základní |  | 0 | 0.00016 | 0.00256 | 0 | 0 | 32 | M | 2 |  |  |  | ROZPOCET | 0 | 0 | 0 | 0 | 0 | 1 | 0 | 16 | -2103419638
215 | K | 230023021 | Montáž trubních dílů přivařovacích hmotnosti přes 3 do 10 kg tř. 11 až 13 Ø 31,8 mm, tl. 2,9 mm | kus | 61 |  | 0 | CS ÚRS 2024 01 |  | základní |  | 0 | 3e-05 | 0.00183 | 0 | 0 | 64 | K | 2 |  |  |  | ROZPOCET | 0 | 0 | 0 | 0 | 0 | 1 | 0 | 64 | -467669498
| Online PSC |  | https://podminky.urs.cz/item/CS_URS_2024_01/230023021 | [14 empty] | Online PSC | 2
216 | M | KKP25-40 | Kulový kohout přivařovací, mat. P235GH, ovládání pákou PN40,DN25 | kus | 4 |  | 0 |  |  | základní |  | 0 | 0.0019 | 0.0076 | 0 | 0 | 32 | M | 2 |  |  |  | ROZPOCET | 0 | 0 | 0 | 0 | 0 | 1 | 0 | 16 | 1236040925
| P |  | Poznámka k položce: | [14 empty] | P | 2
217 | M | OBL25-90 | Oblouk 3D EN 10253-2, mat. P235GH ø33.7x2.6 / 90° | kus | 56 |  | 0 |  |  | základní |  | 0 | 0.00016 | 0.00896 | 0 | 0 | 32 | M | 2 |  |  |  | ROZPOCET | 0 | 0 | 0 | 0 | 0 | 1 | 0 | 16 | 1469352512
218 | M | RED25-20 | Redukce EN 10253-2, mat. P235GH DN 25-20 | kus | 1 |  | 0 |  |  | základní |  | 0 | 0.00482 | 0.00482 | 0 | 0 | 32 | M | 2 |  |  |  | ROZPOCET | 0 | 0 | 0 | 0 | 0 | 1 | 0 | 16 | 2059543918
219 | M | TR25-20 | T-kus, redukovaný EN 10253-2, mat. P235GH ø33.7x2.6 / 26.9x2.6 | kus | 0 |  | 0 |  |  | základní |  | 0 | 0 | 0 | 0 | 0 | 32 | M | 2 |  |  |  | ROZPOCET | 0 | 0 | 0 | 0 | 0 | 1 | 0 | 16 | 1378920004
220 | K | 230023029 | Montáž trubních dílů přivařovacích hmotnosti přes 3 do 10 kg tř. 11 až 13 Ø 44,5 mm, tl. 2,6 mm | kus | 74 |  | 0 | CS ÚRS 2024 01 |  | základní |  | 0 | 7e-05 | 0.00518 | 0 | 0 | 64 | K | 2 |  |  |  | ROZPOCET | 0 | 0 | 0 | 0 | 0 | 1 | 0 | 64 | 464505223
| Online PSC |  | https://podminky.urs.cz/item/CS_URS_2024_01/230023029 | [14 empty] | Online PSC | 2
221 | M | KKP32-40 | Kulový kohout přivařovací, mat. P235GH, ovládání pákou PN40,DN32 | kus | 6 |  | 0 |  |  | základní |  | 0 | 0.0019 | 0.0114 | 0 | 0 | 32 | M | 2 |  |  |  | ROZPOCET | 0 | 0 | 0 | 0 | 0 | 1 | 0 | 16 | -1136709514
| P |  | Poznámka k položce: | [14 empty] | P | 2
222 | M | OBL32-90 | blouk 3D EN 10253-2, mat. P235GH ø42.4x2.6 / 90° | kus | 62 |  | 0 |  |  | základní |  | 0 | 0.00016 | 0.00992 | 0 | 0 | 32 | M | 2 |  |  |  | ROZPOCET | 0 | 0 | 0 | 0 | 0 | 1 | 0 | 16 | 29837472
223 | M | RED32-25 | Redukce EN 10253-2, mat. P235GH DN40/32 | kus | 1 |  | 0 |  |  | základní |  | 0 | 0.00482 | 0.00482 | 0 | 0 | 32 | M | 2 |  |  |  | ROZPOCET | 0 | 0 | 0 | 0 | 0 | 1 | 0 | 16 | 1149970973
224 | M | RED32-15 | Redukce EN 10253-2, mat. P235GH DN40/32 | kus | 0 |  | 0 |  |  | základní |  | 0 | 0.00482 | 0 | 0 | 0 | 32 | M | 2 |  |  |  | ROZPOCET | 0 | 0 | 0 | 0 | 0 | 1 | 0 | 16 | -270025365
225 | M | TR32-25 | T-kus, redukovaný EN 10253-2, mat. P235GH ø42.4x2.6 / 33.7x2.6 | kus | 0 |  | 0 |  |  | základní |  | 0 | 0 | 0 | 0 | 0 | 32 | M | 2 |  |  |  | ROZPOCET | 0 | 0 | 0 | 0 | 0 | 1 | 0 | 16 | -1959925741
226 | M | T32-32 | T-kus, EN 10253-2, mat. P235GH ø42.4x2.6 / ø42.4x2.6 | kus | 1 |  | 0 |  |  | základní |  | 0 | 0 | 0 | 0 | 0 | 32 | M | 2 |  |  |  | ROZPOCET | 0 | 0 | 0 | 0 | 0 | 1 | 0 | 16 | -1611443278
227 | M | TR32-20 | T-kus, redukovaný EN 10253-2, mat. P235GH ø42.4x2.6 / 26.9x2.6 | kus | 0 |  | 0 |  |  | základní |  | 0 | 0 | 0 | 0 | 0 | 32 | M | 2 |  |  |  | ROZPOCET | 0 | 0 | 0 | 0 | 0 | 1 | 0 | 16 | 302629317
228 | K | 230023037 | Montáž trubních dílů přivařovacích hmotnosti přes 3 do 10 kg tř. 11 až 13 Ø 51 mm, tl. 2,6 mm | kus | 36 |  | 0 | CS ÚRS 2024 01 |  | základní |  | 0 | 9e-05 | 0.00324 | 0 | 0 | 64 | K | 2 |  |  |  | ROZPOCET | 0 | 0 | 0 | 0 | 0 | 1 | 0 | 64 | -262394800
| Online PSC |  | https://podminky.urs.cz/item/CS_URS_2024_01/230023037 | [14 empty] | Online PSC | 2
229 | M | KKP40-40 | Kulový kohout přivařovací, mat. P235GH, ovládání pákou PN40,DN40 | kus | 0 |  | 0 |  |  | základní |  | 0 | 0.0019 | 0 | 0 | 0 | 32 | M | 2 |  |  |  | ROZPOCET | 0 | 0 | 0 | 0 | 0 | 1 | 0 | 16 | -1674831413
| P |  | Poznámka k položce: | [14 empty] | P | 2
230 | M | OBL40-90 | Oblouk 3D EN 10253-2, mat. P235GH ø48.3x2.6 / 90° | kus | 33 |  | 0 |  |  | základní |  | 0 | 0.00016 | 0.00528 | 0 | 0 | 32 | M | 2 |  |  |  | ROZPOCET | 0 | 0 | 0 | 0 | 0 | 1 | 0 | 16 | -1461984230
231 | M | RED40-32 | Redukce EN 10253-2, mat. P235GH DN40/32 | kus | 2 |  | 0 |  |  | základní |  | 0 | 0.00482 | 0.00964 | 0 | 0 | 32 | M | 2 |  |  |  | ROZPOCET | 0 | 0 | 0 | 0 | 0 | 1 | 0 | 16 | 1976257106
232 | M | RED40-25 | Redukce EN 10253-2, mat. P235GH DN40/32 | kus | 1 |  | 0 |  |  | základní |  | 0 | 0.00482 | 0.00482 | 0 | 0 | 32 | M | 2 |  |  |  | ROZPOCET | 0 | 0 | 0 | 0 | 0 | 1 | 0 | 16 | -1734442741
233 | M | 55283807 | dno klenuté S235JR 48,3x3mm DN 40 | kus | 0 |  | 0 | CS ÚRS 2024 01 |  | základní |  | 0 | 0.00012 | 0 | 0 | 0 | 32 | M | 2 |  |  |  | ROZPOCET | 0 | 0 | 0 | 0 | 0 | 1 | 0 | 16 | -1153051099
234 | M | TR40-32 | T-kus, redukovaný EN 10253-2, mat. P235GH ø48.3x2.6 / 42.4x2.6 | kus | 0 |  | 0 |  |  | základní |  | 0 | 0 | 0 | 0 | 0 | 32 | M | 2 |  |  |  | ROZPOCET | 0 | 0 | 0 | 0 | 0 | 1 | 0 | 16 | 1031701541
235 | M | TR40-25 | T-kus, redukovaný EN 10253-2, mat. P235GH ø48.3x2.6 / 33.7x2.6 | kus | 0 |  | 0 |  |  | základní |  | 0 | 0 | 0 | 0 | 0 | 32 | M | 2 |  |  |  | ROZPOCET | 0 | 0 | 0 | 0 | 0 | 1 | 0 | 16 | -1937434709
236 | K | 230023045 | Montáž trubních dílů přivařovacích hmotnosti přes 3 do 10 kg tř. 11 až 13 Ø 60,3 mm, tl. 2,9 mm | kus | 50 |  | 0 | CS ÚRS 2024 01 |  | základní |  | 0 | 0.00012 | 0.006 | 0 | 0 | 64 | K | 2 |  |  |  | ROZPOCET | 0 | 0 | 0 | 0 | 0 | 1 | 0 | 64 | -63666343
| Online PSC |  | https://podminky.urs.cz/item/CS_URS_2024_01/230023045 | [14 empty] | Online PSC | 2
237 | M | OBL50-90 | Oblouk 3D EN 10253-2, mat. P235GH ø60.3x2.9 / 90° | kus | 42 |  | 0 |  |  | základní |  | 0 | 0.00016 | 0.00672 | 0 | 0 | 32 | M | 2 |  |  |  | ROZPOCET | 0 | 0 | 0 | 0 | 0 | 1 | 0 | 16 | 1265864954
238 | M | RED50-32 | Redukce EN 10253-2, mat. P235GH DN 50-32 | kus | 8 |  | 0 |  |  | základní |  | 0 | 0.00482 | 0.03856 | 0 | 0 | 32 | M | 2 |  |  |  | ROZPOCET | 0 | 0 | 0 | 0 | 0 | 1 | 0 | 16 | -472229032
239 | K | 230024047 | Montáž trubních dílů přivařovacích hmotnosti přes 10 do 50 kg tř. 11 až 13 Ø 76 mm, tl. 3,2 mm | kus | 63 |  | 0 | CS ÚRS 2024 01 |  | základní |  | 0 | 0.00015 | 0.00945 | 0 | 0 | 64 | K | 2 |  |  |  | ROZPOCET | 0 | 0 | 0 | 0 | 0 | 1 | 0 | 64 | 353955846
| Online PSC |  | https://podminky.urs.cz/item/CS_URS_2024_01/230024047 | [14 empty] | Online PSC | 2
240 | M | 55283832 | dno klenuté S235JR PN16 76,1x3mm DN 65 | kus | 2 |  | 0 | CS ÚRS 2024 01 |  | základní |  | 0 | 0.00033 | 0.00066 | 0 | 0 | 32 | M | 2 |  |  |  | ROZPOCET | 0 | 0 | 0 | 0 | 0 | 1 | 0 | 16 | -1049406048
241 | M | KKP65-40 | Kulový kohout přivařovací, mat. P235GH, ovládání pákou PN40,DN65 | kus | 8 |  | 0 |  |  | základní |  | 0 | 0.0078 | 0.0624 | 0 | 0 | 32 | M | 2 |  |  |  | ROZPOCET | 0 | 0 | 0 | 0 | 0 | 1 | 0 | 16 | 2126481811
| P |  | Poznámka k položce: | [14 empty] | P | 2
242 | M | OBL65-90 | Oblouk 3D EN 10253-2, mat. P235GH ø76.1x3.2 / 90° | kus | 51 |  | 0 |  |  | základní |  | 0 | 0.00016 | 0.00816 | 0 | 0 | 32 | M | 2 |  |  |  | ROZPOCET | 0 | 0 | 0 | 0 | 0 | 1 | 0 | 16 | 1866831033
243 | M | RED65-32 | Redukce EN 10253-2, mat. P235GH DN400/250 | kus | 0 |  | 0 |  |  | základní |  | 0 | 0.00482 | 0 | 0 | 0 | 32 | M | 2 |  |  |  | ROZPOCET | 0 | 0 | 0 | 0 | 0 | 1 | 0 | 16 | -841542946
244 | M | RED65-40 | Redukce EN 10253-2, mat. P235GH DN65/40 | kus | 0 |  | 0 |  |  | základní |  | 0 | 0.00482 | 0 | 0 | 0 | 32 | M | 2 |  |  |  | ROZPOCET | 0 | 0 | 0 | 0 | 0 | 1 | 0 | 16 | 317675705
245 | M | TR65-40 | T-kus, redukovaný EN 10253-2, mat. P235GH ø76.1x3.2 / 48.3x2.6 | kus | 0 |  | 0 |  |  | základní |  | 0 | 0 | 0 | 0 | 0 | 32 | M | 2 |  |  |  | ROZPOCET | 0 | 0 | 0 | 0 | 0 | 1 | 0 | 16 | -2031434224
246 | M | T65-65 | T-kus, EN 10253-2, mat. P235GH ø76.1x3.2 / 76.1x3.2 | kus | 2 |  | 0 |  |  | základní |  | 0 | 0 | 0 | 0 | 0 | 32 | M | 2 |  |  |  | ROZPOCET | 0 | 0 | 0 | 0 | 0 | 1 | 0 | 16 | -1732547097
247 | K | 230024047 | Montáž trubních dílů přivařovacích hmotnosti přes 10 do 50 kg tř. 11 až 13 Ø 76 mm, tl. 3,2 mm | kus | 2 |  | 0 | CS ÚRS 2024 01 |  | základní |  | 0 | 0.00015 | 0.0003 | 0 | 0 | 64 | K | 2 |  |  |  | ROZPOCET | 0 | 0 | 0 | 0 | 0 | 1 | 0 | 64 | -73130129
| Online PSC |  | https://podminky.urs.cz/item/CS_URS_2024_01/230024047 | [14 empty] | Online PSC | 2
248 | M | R.2SMK0900650160 | Koleno předizolované ocelové R série2 90°, ocel P235GH, DN 65, DA160, 1,0 x 1,0m | kus | 2 |  | 0 |  |  | základní |  | 0 | 0.016 | 0.032 | 0 | 0 | 256 | M | 2 |  |  |  | ROZPOCET | 0 | 0 | 0 | 0 | 0 | 1 | 0 | 64 | 1056574239
249 | K | 230024057 | Montáž trubních dílů přivařovacích hmotnosti přes 10 do 50 kg tř. 11 až 13 Ø 89 mm, tl. 3,6 mm | kus | 34 |  | 0 | CS ÚRS 2024 01 |  | základní |  | 0 | 0.0002 | 0.0068 | 0 | 0 | 64 | K | 2 |  |  |  | ROZPOCET | 0 | 0 | 0 | 0 | 0 | 1 | 0 | 64 | -1307976858
| Online PSC |  | https://podminky.urs.cz/item/CS_URS_2024_01/230024057 | [14 empty] | Online PSC | 2
250 | M | OBL80-90 | Oblouk 3D EN 10253-2, mat. P235GH ø88.9x3.6 / 90° | kus | 32 |  | 0 |  |  | základní |  | 0 | 0.00016 | 0.00512 | 0 | 0 | 32 | M | 2 |  |  |  | ROZPOCET | 0 | 0 | 0 | 0 | 0 | 1 | 0 | 16 | 319900589
251 | M | RED80-65 | Redukce EN 10253-2, mat. P235GH DN80/65 | kus | 2 |  | 0 |  |  | základní |  | 0 | 0.00482 | 0.00964 | 0 | 0 | 32 | M | 2 |  |  |  | ROZPOCET | 0 | 0 | 0 | 0 | 0 | 1 | 0 | 16 | 541386652
252 | K | 230024067 | Montáž trubních dílů přivařovacích hmotnosti přes 10 do 50 kg tř. 11 až 13 Ø 108 mm, tl. 4,0 mm | kus | 4 |  | 0 | CS ÚRS 2024 01 |  | základní |  | 0 | 0.00021 | 0.00084 | 0 | 0 | 64 | K | 2 |  |  |  | ROZPOCET | 0 | 0 | 0 | 0 | 0 | 1 | 0 | 64 | 1359892509
| Online PSC |  | https://podminky.urs.cz/item/CS_URS_2024_01/230024067 | [14 empty] | Online PSC | 2
253 | M | 55283842 | dno klenuté S235JR PN16 108x4mm DN 100 | kus | 1 |  | 0 | CS ÚRS 2024 01 |  | základní |  | 0 | 0.00065 | 0.00065 | 0 | 0 | 32 | M | 2 |  |  |  | ROZPOCET | 0 | 0 | 0 | 0 | 0 | 1 | 0 | 16 | 521188169
254 | M | OBL100-90 | Oblouk 3D EN 10253-2, mat. P235GH ø114.3x4.0 / 90° | kus | 1 |  | 0 |  |  | základní |  | 0 | 0.00016 | 0.00016 | 0 | 0 | 32 | M | 2 |  |  |  | ROZPOCET | 0 | 0 | 0 | 0 | 0 | 1 | 0 | 16 | 1354786701
255 | M | RED100-80 | Redukce EN 10253-2, mat. P235GH DN 100-80 | kus | 2 |  | 0 |  |  | základní |  | 0 | 0.00482 | 0.00964 | 0 | 0 | 32 | M | 2 |  |  |  | ROZPOCET | 0 | 0 | 0 | 0 | 0 | 1 | 0 | 16 | -105389335
256 | K | 230024077 | Montáž trubních dílů přivařovacích hmotnosti přes 10 do 50 kg tř. 11 až 13 Ø 133 mm, tl. 4,5 mm | kus | 2 |  | 0 | CS ÚRS 2024 01 |  | základní |  | 0 | 0.0003 | 0.0006 | 0 | 0 | 64 | K | 2 |  |  |  | ROZPOCET | 0 | 0 | 0 | 0 | 0 | 1 | 0 | 64 | -2026195181
| Online PSC |  | https://podminky.urs.cz/item/CS_URS_2024_01/230024077 | [14 empty] | Online PSC | 2
257 | M | RED125-65 | Redukce EN 10253-2, mat. P235GH DN 125-65 | kus | 2 |  | 0 |  |  | základní |  | 0 | 0.00482 | 0.00964 | 0 | 0 | 32 | M | 2 |  |  |  | ROZPOCET | 0 | 0 | 0 | 0 | 0 | 1 | 0 | 16 | -403974548
258 | K | 230050004 | Montáž uložení doplňkových konstrukcí přišroubováním DN přes 150 do 350 | kg | 430 |  | 0 | CS ÚRS 2024 01 |  | základní |  | 0 | 0 | 0 | 0 | 0 | 64 | K | 2 |  |  |  | ROZPOCET | 0 | 0 | 0 | 0 | 0 | 1 | 0 | 64 | -191970457
| Online PSC |  | https://podminky.urs.cz/item/CS_URS_2024_01/230050004 | [14 empty] | Online PSC | 2
259 | M | RMAT0001 | uložení |  | 473 |  | 0 |  |  | základní |  | 0 | 0 | 0 | 0 | 0 | 128 | M | 2 |  |  |  | ROZPOCET | 0 | 0 | 0 | 0 | 0 | 1 | 0 | 128 | 1220475168
| VV |  | 430*1,1 'Přepočtené koeficientem množství |  | 473 | [12 empty] | VV | 2 | 2 | False | 1 | ROZPOCET
260 | K | 230050031 | Doplňkové konstrukce z profilového materiálu zhotovení a montáž | kg | 620 |  | 0 | CS ÚRS 2024 01 |  | základní |  | 0 | 8e-05 | 0.0496 | 0 | 0 | 64 | K | 2 |  |  |  | ROZPOCET | 0 | 0 | 0 | 0 | 0 | 1 | 0 | 64 | -1519139388
| Online PSC |  | https://podminky.urs.cz/item/CS_URS_2024_01/230050031 | [14 empty] | Online PSC | 2
261 | M | RMAT0002 | materiál profilový |  | 682 |  | 0 |  |  | základní |  | 0 | 0 | 0 | 0 | 0 | 128 | M | 2 |  |  |  | ROZPOCET | 0 | 0 | 0 | 0 | 0 | 1 | 0 | 128 | 1457392100
| VV |  | 620*1,1 'Přepočtené koeficientem množství |  | 682 | [12 empty] | VV | 2 | 2 | False | 1 | ROZPOCET
262 | K | 230210011 | Montáž opláštění ruční natavením normálním | m2 | 0 |  | 0 | CS ÚRS 2024 01 |  | základní |  | 0 | 0.00058 | 0 | 0 | 0 | 64 | K | 2 |  |  |  | ROZPOCET | 0 | 0 | 0 | 0 | 0 | 1 | 0 | 64 | 492598527
| Online PSC |  | https://podminky.urs.cz/item/CS_URS_2024_01/230210011 | [14 empty] | Online PSC | 2
263 | M | R.2SSD0020650160 | Dvojitě těsněná smrštitelná spojka série2 délka 500mm; dvojité uzavření, kompletní s PUR izolací, DN 65, DA160 | set | 24 |  | 0 |  |  | základní |  | 0 | 0.00202 | 0.04848 | 0 | 0 | 128 | M | 2 |  |  |  | ROZPOCET | 0 | 0 | 0 | 0 | 0 | 1 | 0 | 128 | -739795586
264 | M | R.2SSM0000650160 | Manžeta ukončovací smršťovací série2 DHEC, DN 65, DA160 | kus | 4 |  | 0 |  |  | základní |  | 0 | 0.00025 | 0.001 | 0 | 0 | 128 | M | 2 |  |  |  | ROZPOCET | 0 | 0 | 0 | 0 | 0 | 1 | 0 | 128 | 1415615585
265 | M | R.2SSL0000650160 | Těsnění labyrintové série2 DN 65, DA160 | kus | 4 |  | 0 |  |  | základní |  | 0 | 0.00045 | 0.0018 | 0 | 0 | 128 | M | 2 |  |  |  | ROZPOCET | 0 | 0 | 0 | 0 | 0 | 1 | 0 | 128 | -280756465
| D | HZS | Hodinové zúčtovací sazby |  |  |  | 0 |  |  |  |  | 0 |  | 0 |  | 0 | 4 | D | 0 |  |  |  | ROZPOCET | [6 empty] | 0
266 | K | HZS3232 | Hodinové zúčtovací sazby montáží technologických zařízení na stavebních objektech montér měřících zařízení odborný | hod | 16 |  | 0 | CS ÚRS 2024 01 |  | základní |  | 0 | 0 | 0 | 0 | 0 | 512 | K | 1 |  |  |  | ROZPOCET | 0 | 0 | 0 | 0 | 0 | 1 | 0 | 512 | 550336960
| Online PSC |  | https://podminky.urs.cz/item/CS_URS_2024_01/HZS3232 | [14 empty] | Online PSC | 1
| P |  | Poznámka k položce: Proměření jednotlivých okruhů alarmsystému 6 měřících míst x 2 okruhy * 2 hod na jeden okruh | [14 empty] | P | 1
267 | K | HZS4212 | Hodinové zúčtovací sazby ostatních profesí revizní a kontrolní činnost revizní technik specialista | hod | 24 |  | 0 | CS ÚRS 2024 01 |  | základní |  | 0 | 0 | 0 | 0 | 0 | 512 | K | 1 |  |  |  | ROZPOCET | 0 | 0 | 0 | 0 | 0 | 1 | 0 | 512 | 1832258433
| Online PSC |  | https://podminky.urs.cz/item/CS_URS_2024_01/HZS4212 | [14 empty] | Online PSC | 1
| P |  | Poznámka k položce: Uvedení do provozu | [14 empty] | P | 1
| D | VRN | Vedlejší rozpočtové náklady |  |  |  | 0 |  |  |  |  | 0 |  | 0 |  | 0 | 5 | D | 0 |  |  |  | ROZPOCET | [6 empty] | 0
| D | VRN4 | Inženýrská činnost |  |  |  | 0 |  |  |  |  | 0 |  | 0 |  | 0 | 5 | D | 1 |  |  |  | ROZPOCET | [6 empty] | 0
268 | K | 043114000 | Zkoušky tlakové | hod | 16 |  | 0 | CS ÚRS 2024 01 |  | základní |  | 0 | 0 | 0 | 0 | 0 | 1024 | K | 2 |  |  |  | ROZPOCET | 0 | 0 | 0 | 0 | 0 | 1 | 0 | 1024 | -739217664
| Online PSC |  | https://podminky.urs.cz/item/CS_URS_2024_01/043114000 | [14 empty] | Online PSC | 2
269 | K | 043124000 | Zkoušky rentgenové - 10% | kpl | 80 |  | 0 | CS ÚRS 2024 01 |  | základní |  | 0 | 0 | 0 | 0 | 0 | 1024 | K | 2 |  |  |  | ROZPOCET | 0 | 0 | 0 | 0 | 0 | 1 | 0 | 1024 | -54684731
| Online PSC |  | https://podminky.urs.cz/item/CS_URS_2024_01/043124000 | [14 empty] | Online PSC | 2
270 | K | 043144000 | Zkoušky těsnosti | hod | 16 |  | 0 | CS ÚRS 2024 01 |  | základní |  | 0 | 0 | 0 | 0 | 0 | 1024 | K | 2 |  |  |  | ROZPOCET | 0 | 0 | 0 | 0 | 0 | 1 | 0 | 1024 | -863206300
| Online PSC |  | https://podminky.urs.cz/item/CS_URS_2024_01/043144000 | [14 empty] | Online PSC | 2
| P |  | Poznámka k položce: 6hodx 2 pracovníci | [14 empty] | P | 2
271 | K | 04314400R | Vizuální kontrola | hod | 8 |  | 0 |  |  | základní |  | 0 | 0 | 0 | 0 | 0 | 1024 | K | 2 |  |  |  | ROZPOCET | 0 | 0 | 0 | 0 | 0 | 1 | 0 | 1024 | 2094354436
| P |  | Poznámka k položce: 6hodx 2 pracovníci | [14 empty] | P | 2

## D8.2.1.2 - PS351 - 1660 -...
{1651b11e-8649-49e0-b6f0-56fbd7311386}
2
| KRYCÍ LIST SOUPISU PRACÍ | [7 empty] | v --- níže se nacházejí doplnkové a pomocné údaje k sestavám --- v | [8 empty] | False
Stavba:
Revitalizace CZT Liberec - GreenNet III
Objekt:
D8.2 - OPS
Soupis:
D8.2.1.2 - PS351 - 1660 - Neuman Development- Měření a regulace
| KSO: |  |  |  |  | CC-CZ:
| Místo: |  | Liberec |  |  | Datum: | 13. 6. 2024
| Zadavatel: |  |  |  |  | IČ: | 62241672
|  | Teplárna Liberec, a.s. |  |  |  | DIČ:
| Uchazeč: |  |  |  |  | IČ: | Vyplň údaj
|  | Vyplň údaj |  |  |  | DIČ: | Vyplň údaj
| Projektant: |  |  |  |  | IČ: | 26022231
|  | TERMS CZ s.r.o. |  |  |  | DIČ:
| Zpracovatel: |  |  |  |  | IČ: | 26022231
|  | TERMS CZ s.r.o. |  |  |  | DIČ:
Poznámka:
| Cena bez DPH | [5 empty] | 0
|  |  | Základ daně |  |  | Sazba daně | Výše daně
| DPH | základní | 0 |  |  | 21% | 0
|  | snížená | 0 |  |  | 12% | 0
|  | zákl. přenesená | 0 |  |  | 21% | 0
|  | sníž. přenesená | 0 |  |  | 12% | 0
|  | nulová | 0 |  |  | 0% | 0
| Cena s DPH |  |  | v | CZK |  | 0
REKAPITULACE ČLENĚNÍ SOUPISU PRACÍ
Stavba:
Revitalizace CZT Liberec - GreenNet III
Objekt:
D8.2 - OPS
Soupis:
D8.2.1.2 - PS351 - 1660 - Neuman Development- Měření a regulace
Místo: |  |  | Liberec |  |  | Datum: | 13. 6. 2024
Zadavatel: |  |  | Teplárna Liberec, a.s. |  |  | Projektant: | TERMS CZ s.r.o.
Uchazeč: |  |  | Vyplň údaj |  |  | Zpracovatel: | TERMS CZ s.r.o.
Kód dílu - Popis | [6 empty] | Cena celkem [CZK]
Náklady stavby celkem | [6 empty] | 0 | [11 empty] | -1
| 1 - Rozvaděč MaR | [5 empty] | 0
| 2 - Řídící systém | [5 empty] | 0
| 3 - Snímače, ventily a ostatní periferie | [5 empty] | 0
| 4 - Elektroinstalační materiál | [5 empty] | 0
| 5 - Ostatní činnosti jinde neuvedené | [5 empty] | 0
SOUPIS PRACÍ
Stavba:
Revitalizace CZT Liberec - GreenNet III
Objekt:
D8.2 - OPS
Soupis:
D8.2.1.2 - PS351 - 1660 - Neuman Development- Měření a regulace
Místo: |  |  | Liberec |  |  | Datum: | 13. 6. 2024
Zadavatel: |  |  | Teplárna Liberec, a.s. |  |  | Projektant: | TERMS CZ s.r.o.
Uchazeč: |  |  | Vyplň údaj |  |  | Zpracovatel: | TERMS CZ s.r.o.
PČ | Typ | Kód | Popis | MJ | Množství | J.cena [CZK] | Cena celkem [CZK] | Cenová soustava |  | DPH | J. Nh [h] | Nh celkem [h] | J. hmotnost [t] | Hmotnost celkem [t] | J. suť [t] | Suť Celkem [t]
Náklady soupisu celkem | [6 empty] | 0 |  |  |  |  | 0 |  | 0 |  | 0 |  | D | -1 | [7 empty] | 0
| D | 1 | Rozvaděč MaR |  |  |  | 0 |  |  |  |  | 0 |  | 0 |  | 0 | 1 | D | 0 | ROZPOCET | [6 empty] | 0
1 | K | 001 | Rozvaděč nástěnný Krytí IP54. Komplet včetně přístrojového vybavení příslušenství a výroby pro technologii dle schema, operátorského panelu 7“, převodníku M-Bus: M-Bus/IP a zroje 24 VDC. Napájecí přívod jištění 1x16A/B ze stávajícího rozvaděče s předpokladem jeho zajištěné potřebné ochrany proti přepětí, není součástí vybavení. Bez hlavního vypínače, hlavní a nouzový vypínač s předpokladem centrálního vypnutí přívodu ze stávajícího rozvaděče . | ks | 1 |  | 0 |  |  | základní |  | 0 | 0 | 0 | 0 | 0 | 4 | K | 1 | ROZPOCET | 0 | 0 | 0 | 0 | 0 | 1 | 0 | 4 | 2
| D | 2 | Řídící systém |  |  |  | 0 |  |  |  |  | 0 |  | 0 |  | 0 | 1 | D | 0 | ROZPOCET | [6 empty] | 0
2 | K | 002 | Volně programovatelný a rozšiřitelný PLC regulátor, Modbus/IP, 24VDC, blíže dle požadavků viz. Technická zpráva. V rozsahu 2 AI,1AO, 3 DI, 1 DO | ks | 1 |  | 0 |  |  | základní |  | 0 | 0 | 0 | 0 | 0 | 4 | K | 1 | ROZPOCET | 0 | 0 | 0 | 0 | 0 | 1 | 0 | 4 | 4
3 | K | 003 | Zřízení komunikace na stávající centrální dispečink TLIB | ks | 0 |  | 0 |  |  | základní |  | 0 | 0 | 0 | 0 | 0 | 4 | K | 1 | ROZPOCET | 0 | 0 | 0 | 0 | 0 | 1 | 0 | 4 | 6
| D | 3 | Snímače, ventily a ostatní periferie |  |  |  | 0 |  |  |  |  | 0 |  | 0 |  | 0 | 1 | D | 0 | ROZPOCET | [6 empty] | 0
4 | K | 004 | Manostat s přepínacím kontaktem, M12x1,5, 63-630kPa | ks | 1 |  | 0 |  |  | základní |  | 0 | 0 | 0 | 0 | 0 | 4 | K | 1 | ROZPOCET | 0 | 0 | 0 | 0 | 0 | 1 | 0 | 4 | 8
5 | K | 005 | Měřič tepla ultrazvukový, Qp=1,5m³/h, DN 25x190, PN16, komunikace 2x M-bus , záloha bat + modul 230V napájení, sada komplet včetně čidel a ověření | ks | 1 |  | 0 |  |  | základní |  | 0 | 0 | 0 | 0 | 0 | 4 | K | 1 | ROZPOCET | 0 | 0 | 0 | 0 | 0 | 1 | 0 | 4 | 10
6 | K | 006 | Nerezová jímka 150 mm, R 1/2", PN40 | ks | 1 |  | 0 |  |  | základní |  | 0 | 0 | 0 | 0 | 0 | 4 | K | 1 | ROZPOCET | 0 | 0 | 0 | 0 | 0 | 1 | 0 | 4 | 12
7 | K | 007 | Nerezová jímka M27x2 | ks | 1 |  | 0 |  |  | základní |  | 0 | 0 | 0 | 0 | 0 | 4 | K | 1 | ROZPOCET | 0 | 0 | 0 | 0 | 0 | 1 | 0 | 4 | 14
8 | K | 008 | Snímač teploty do jímky R 1/2", délka 150mm, Pt1000, -30..150°C, IP54 | ks | 1 |  | 0 |  |  | základní |  | 0 | 0 | 0 | 0 | 0 | 4 | K | 1 | ROZPOCET | 0 | 0 | 0 | 0 | 0 | 1 | 0 | 4 | 16
9 | K | 009 | Snímač teploty venkovní, Pt1000 | ks | 1 |  | 0 |  |  | základní |  | 0 | 0 | 0 | 0 | 0 | 4 | K | 1 | ROZPOCET | 0 | 0 | 0 | 0 | 0 | 1 | 0 | 4 | 18
10 | K | 010 | Snímač tlaku 0..10 bar, 4..20 mA, M20x1,5 | ks | 0 |  | 0 |  |  | základní |  | 0 | 0 | 0 | 0 | 0 | 4 | K | 1 | ROZPOCET | 0 | 0 | 0 | 0 | 0 | 1 | 0 | 4 | 20
11 | K | 011 | sonda zaplavení | ks | 0 |  | 0 |  |  | základní |  | 0 | 0 | 0 | 0 | 0 | 4 | K | 1 | ROZPOCET | 0 | 0 | 0 | 0 | 0 | 1 | 0 | 4 | 22
12 | K | 012 | Stop tlačítko s aretací | ks | 0 |  | 0 |  |  | základní |  | 0 | 0 | 0 | 0 | 0 | 4 | K | 1 | ROZPOCET | 0 | 0 | 0 | 0 | 0 | 1 | 0 | 4 | 24
13 | K | 013 | Termostat do jímky kapilárový, 30-90°C | ks | 1 |  | 0 |  |  | základní |  | 0 | 0 | 0 | 0 | 0 | 4 | K | 1 | ROZPOCET | 0 | 0 | 0 | 0 | 0 | 1 | 0 | 4 | 26
14 | K | 014 | Termostat prostorový 0-40°C | ks | 0 |  | 0 |  |  | základní |  | 0 | 0 | 0 | 0 | 0 | 4 | K | 1 | ROZPOCET | 0 | 0 | 0 | 0 | 0 | 1 | 0 | 4 | 28
15 | K | 015 | Regulační ventil, servopohon s havarijní funkcí, 24V AC/DC, 0-10V, připojení | ks | 1 |  | 0 |  |  | základní |  | 0 | 0 | 0 | 0 | 0 | 4 | K | 1 | ROZPOCET | 0 | 0 | 0 | 0 | 0 | 1 | 0 | 4 | 30
16 | K | 016 | Rozvaděč optika - připojení napájení | ks | 1 |  | 0 |  |  | základní |  | 0 | 0 | 0 | 0 | 0 | 4 | K | 1 | ROZPOCET | 0 | 0 | 0 | 0 | 0 | 1 | 0 | 4 | 32
17 | K | 017 | Návaznost do stávajícího rozvaděče řízení - pouze připojení | ks | 1 |  | 0 |  |  | základní |  | 0 | 0 | 0 | 0 | 0 | 4 | K | 1 | ROZPOCET | 0 | 0 | 0 | 0 | 0 | 1 | 0 | 4 | 34
| D | 4 | Elektroinstalační materiál |  |  |  | 0 |  |  |  |  | 0 |  | 0 |  | 0 | 1 | D | 0 | ROZPOCET | [6 empty] | 0
18 | K | 018 | Drátěný žlab 100/50 žár.zinek | ks | 4 |  | 0 |  |  | základní |  | 0 | 0 | 0 | 0 | 0 | 4 | K | 1 | ROZPOCET | 0 | 0 | 0 | 0 | 0 | 1 | 0 | 4 | 36
19 | K | 019 | Přepážka do drátěného žlabu 50 | ks | 8 |  | 0 |  |  | základní |  | 0 | 0 | 0 | 0 | 0 | 4 | K | 1 | ROZPOCET | 0 | 0 | 0 | 0 | 0 | 1 | 0 | 4 | 38
20 | K | 020 | Drátěný žlab 50/50 žár.zinek | ks | 4 |  | 0 |  |  | základní |  | 0 | 0 | 0 | 0 | 0 | 4 | K | 1 | ROZPOCET | 0 | 0 | 0 | 0 | 0 | 1 | 0 | 4 | 40
21 | K | 021 | Nosníky a spojky drátěných žlabů | kpl | 1 |  | 0 |  |  | základní |  | 0 | 0 | 0 | 0 | 0 | 4 | K | 1 | ROZPOCET | 0 | 0 | 0 | 0 | 0 | 1 | 0 | 4 | 42
22 | K | 022 | Trubky, chráničky | m | 18 |  | 0 |  |  | základní |  | 0 | 0 | 0 | 0 | 0 | 4 | K | 1 | ROZPOCET | 0 | 0 | 0 | 0 | 0 | 1 | 0 | 4 | 44
23 | K | 023 | Příchytky a příslušenství trubek | kpl | 1 |  | 0 |  |  | základní |  | 0 | 0 | 0 | 0 | 0 | 4 | K | 1 | ROZPOCET | 0 | 0 | 0 | 0 | 0 | 1 | 0 | 4 | 46
24 | K | 024 | CYKY 3x2,5 | m | 12 |  | 0 |  |  | základní |  | 0 | 0 | 0 | 0 | 0 | 4 | K | 1 | ROZPOCET | 0 | 0 | 0 | 0 | 0 | 1 | 0 | 4 | 48
25 | K | 025 | CYKY 3 x 1,5 | m | 8 |  | 0 |  |  | základní |  | 0 | 0 | 0 | 0 | 0 | 4 | K | 1 | ROZPOCET | 0 | 0 | 0 | 0 | 0 | 1 | 0 | 4 | 50
26 | K | 026 | CYSY 3x1 | m | 12 |  | 0 |  |  | základní |  | 0 | 0 | 0 | 0 | 0 | 4 | K | 1 | ROZPOCET | 0 | 0 | 0 | 0 | 0 | 1 | 0 | 4 | 52
27 | K | 027 | JYTY 2x1 | m | 48 |  | 0 |  |  | základní |  | 0 | 0 | 0 | 0 | 0 | 4 | K | 1 | ROZPOCET | 0 | 0 | 0 | 0 | 0 | 1 | 0 | 4 | 54
28 | K | 028 | JYTY 4x1 | m | 106 |  | 0 |  |  | základní |  | 0 | 0 | 0 | 0 | 0 | 4 | K | 1 | ROZPOCET | 0 | 0 | 0 | 0 | 0 | 1 | 0 | 4 | 56
29 | K | 029 | JYSTY 2x2x0,8 | m | 12 |  | 0 |  |  | základní |  | 0 | 0 | 0 | 0 | 0 | 4 | K | 1 | ROZPOCET | 0 | 0 | 0 | 0 | 0 | 1 | 0 | 4 | 58
30 | K | 030 | FTP 6 venkovní | m | 8 |  | 0 |  |  | základní |  | 0 | 0 | 0 | 0 | 0 | 4 | K | 1 | ROZPOCET | 0 | 0 | 0 | 0 | 0 | 1 | 0 | 4 | 60
31 | K | 031 | CYY 6 | m | 20 |  | 0 |  |  | základní |  | 0 | 0 | 0 | 0 | 0 | 4 | K | 1 | ROZPOCET | 0 | 0 | 0 | 0 | 0 | 1 | 0 | 4 | 62
| D | 5 | Ostatní činnosti jinde neuvedené |  |  |  | 0 |  |  |  |  | 0 |  | 0 |  | 0 | 1 | D | 0 | ROZPOCET | [6 empty] | 0
32 | K | 032 | Demontáže a odpojení vývodů příslušenících nové části technologie ze stávajícího rozvaděče , příslušné kabeláže a rozvodů. | kpl | 1 |  | 0 |  |  | základní |  | 0 | 0 | 0 | 0 | 0 | 4 | K | 1 | ROZPOCET | 0 | 0 | 0 | 0 | 0 | 1 | 0 | 4 | 64
33 | K | 033 | Ekologická likvidace odpadového materiálu | kpl | 1 |  | 0 |  |  | základní |  | 0 | 0 | 0 | 0 | 0 | 4 | K | 1 | ROZPOCET | 0 | 0 | 0 | 0 | 0 | 1 | 0 | 4 | 66
34 | K | 034 | Připojení napájecího vývodu v rozvaděči elektro dle požadavku na přívod RMAR s doplněním rozdělení soustavy TN-C na TN-C-S | kpl | 0 |  | 0 |  |  | základní |  | 0 | 0 | 0 | 0 | 0 | 4 | K | 1 | ROZPOCET | 0 | 0 | 0 | 0 | 0 | 1 | 0 | 4 | 68
35 | K | 035 | Připojení hlavního přívodu RMAR TN-S a vodiče pospojení ke stávající svorkovnici | kpl | 1 |  | 0 |  |  | základní |  | 0 | 0 | 0 | 0 | 0 | 4 | K | 1 | ROZPOCET | 0 | 0 | 0 | 0 | 0 | 1 | 0 | 4 | 70
36 | K | 036 | Připojení stávajících kabelů osvětlení a zásuvkové skříně do rozvaděče RMAR | kpl | 0 |  | 0 |  |  | základní |  | 0 | 0 | 0 | 0 | 0 | 4 | K | 1 | ROZPOCET | 0 | 0 | 0 | 0 | 0 | 1 | 0 | 4 | 72
37 | K | 037 | Pomocný materiál pro pospojení a uzemnění (svorky, vodiče, atd.) | kpl | 1 |  | 0 |  |  | základní |  | 0 | 0 | 0 | 0 | 0 | 4 | K | 1 | ROZPOCET | 0 | 0 | 0 | 0 | 0 | 1 | 0 | 4 | 74
38 | K | 038 | Ukončení vodiče izolovaného do průřezu 2,5mm2 | ks | 10 |  | 0 |  |  | základní |  | 0 | 0 | 0 | 0 | 0 | 4 | K | 1 | ROZPOCET | 0 | 0 | 0 | 0 | 0 | 1 | 0 | 4 | 76
39 | K | 039 | Ukončení vodiče izolovaného nad průřez 2,5mm2 | ks | 2 |  | 0 |  |  | základní |  | 0 | 0 | 0 | 0 | 0 | 4 | K | 1 | ROZPOCET | 0 | 0 | 0 | 0 | 0 | 1 | 0 | 4 | 78
40 | K | 040 | Realizační projektová dokumentace a dokumentace skutečného provedení vč. tisků | ks | 1 |  | 0 |  |  | základní |  | 0 | 0 | 0 | 0 | 0 | 4 | K | 1 | ROZPOCET | 0 | 0 | 0 | 0 | 0 | 1 | 0 | 4 | 80
41 | K | 041 | Softwarové vybavení PLC řídicího systému, ovládacího panelu, konfigurace TCP/IP a příprava tabulek přenosu Modbus/IP pro centrální dispečink. V rozsahu technologické schema a HW počet DB | DB | 7 |  | 0 |  |  | základní |  | 0 | 0 | 0 | 0 | 0 | 4 | K | 1 | ROZPOCET | 0 | 0 | 0 | 0 | 0 | 1 | 0 | 4 | 82
42 | K | 042 | Úprava - rozšíření databáze stávajícího dispečerského pracoviště, doplnění vizualizačního SW na centrále pro PLC dle technologické schema | kpl | 0 |  | 0 |  |  | základní |  | 0 | 0 | 0 | 0 | 0 | 4 | K | 1 | ROZPOCET | 0 | 0 | 0 | 0 | 0 | 1 | 0 | 4 | 84
43 | K | 043 | Úprava - rozšíření databáze stávajícího dispečerského pracoviště, doplnění vizualizačního SW na centrále pro měřiče tepla | ks | 1 |  | 0 |  |  | základní |  | 0 | 0 | 0 | 0 | 0 | 4 | K | 1 | ROZPOCET | 0 | 0 | 0 | 0 | 0 | 1 | 0 | 4 | 86
44 | K | 044 | Výchozí revize elektrických zařízení | ks | 1 |  | 0 |  |  | základní |  | 0 | 0 | 0 | 0 | 0 | 4 | K | 1 | ROZPOCET | 0 | 0 | 0 | 0 | 0 | 1 | 0 | 4 | 88
45 | K | 045 | Prostorová a časová koordinace se stavbou, ostatními profesemi včetně včetně koordinace odstávek a provizorních provozů | kpl | 1 |  | 0 |  |  | základní |  | 0 | 0 | 0 | 0 | 0 | 4 | K | 1 | ROZPOCET | 0 | 0 | 0 | 0 | 0 | 1 | 0 | 4 | 90
46 | K | 046 | Zajištění provozorního provozu | kpl | 1 |  | 0 |  |  | základní |  | 0 | 0 | 0 | 0 | 0 | 4 | K | 1 | ROZPOCET | 0 | 0 | 0 | 0 | 0 | 1 | 0 | 4 | 92
47 | K | 047 | Doprava a přesun hmot | ks | 1 |  | 0 |  |  | základní |  | 0 | 0 | 0 | 0 | 0 | 4 | K | 1 | ROZPOCET | 0 | 0 | 0 | 0 | 0 | 1 | 0 | 4 | 94
48 | K | 048 | Oživení vstupů/výstupů včetně odladění aplikačního software na stavbě včetně ovládacího panelu, konfigurace TCP/IP a příprava tabulek přenosu Modbus/IP pro centrální dispečink. V rozsahu technologické schema a HW počet DB | DB | 7 |  | 0 |  |  | základní |  | 0 | 0 | 0 | 0 | 0 | 4 | K | 1 | ROZPOCET | 0 | 0 | 0 | 0 | 0 | 1 | 0 | 4 | 96
49 | K | 049 | Pomocný elektroinstalační materiál (hmoždinky, vruty, šrouby, vodiče, koncovky, …) | kpl | 1 |  | 0 |  |  | základní |  | 0 | 0 | 0 | 0 | 0 | 4 | K | 1 | ROZPOCET | 0 | 0 | 0 | 0 | 0 | 1 | 0 | 4 | 98
50 | K | 050 | Kabelové štítky plastové s popisem kabelu vč. upevnění na kabel | ks | 20 |  | 0 |  |  | základní |  | 0 | 0 | 0 | 0 | 0 | 4 | K | 1 | ROZPOCET | 0 | 0 | 0 | 0 | 0 | 1 | 0 | 4 | 100
51 | K | 051 | Popis přístrojů na technologii | ks | 9 |  | 0 |  |  | základní |  | 0 | 0 | 0 | 0 | 0 | 4 | K | 1 | ROZPOCET | 0 | 0 | 0 | 0 | 0 | 1 | 0 | 4 | 102
52 | K | 052 | Uvedení do provozu, zaškolení obsluhy, zkušební provoz | ks | 1 |  | 0 |  |  | základní |  | 0 | 0 | 0 | 0 | 0 | 4 | K | 1 | ROZPOCET | 0 | 0 | 0 | 0 | 0 | 1 | 0 | 4 | 104
53 | K | 053 | Vyhotovení návodu pro obsluhu a podkladů pro provozní řád | ks | 1 |  | 0 |  |  | základní |  | 0 | 0 | 0 | 0 | 0 | 4 | K | 1 | ROZPOCET | 0 | 0 | 0 | 0 | 0 | 1 | 0 | 4 | 106
54 | K | 054 | Vedlejší a jinde neuvedené rozpočtové náklady (VRN) vč. režie | ks | 1 |  | 0 |  |  | základní |  | 0 | 0 | 0 | 0 | 0 | 4 | K | 1 | ROZPOCET | 0 | 0 | 0 | 0 | 0 | 1 | 0 | 4 | 108
55 | K | 055 | Kompletní dokladová část pro zahájení užívání stavby (zkušební provoz, kolaudace) | ks | 1 |  | 0 |  |  | základní |  | 0 | 0 | 0 | 0 | 0 | 4 | K | 1 | ROZPOCET | 0 | 0 | 0 | 0 | 0 | 1 | 0 | 4 | 110

## D8.2.2.2 - PS352 - 1161 -...
{66b9ed01-5662-471c-a3e8-8fe3619bfaa8}
2
| KRYCÍ LIST SOUPISU PRACÍ | [7 empty] | v --- níže se nacházejí doplnkové a pomocné údaje k sestavám --- v | [8 empty] | False
Stavba:
Revitalizace CZT Liberec - GreenNet III
Objekt:
D8.2 - OPS
Soupis:
D8.2.2.2 - PS352 - 1161 - IMMOPRETT- Měření a regulace
| KSO: |  |  |  |  | CC-CZ:
| Místo: |  | Liberec |  |  | Datum: | 13. 6. 2024
| Zadavatel: |  |  |  |  | IČ: | 62241672
|  | Teplárna Liberec, a.s. |  |  |  | DIČ:
| Uchazeč: |  |  |  |  | IČ: | Vyplň údaj
|  | Vyplň údaj |  |  |  | DIČ: | Vyplň údaj
| Projektant: |  |  |  |  | IČ: | 26022231
|  | TERMS CZ s.r.o. |  |  |  | DIČ:
| Zpracovatel: |  |  |  |  | IČ: | 26022231
|  | TERMS CZ s.r.o. |  |  |  | DIČ:
Poznámka:
| Cena bez DPH | [5 empty] | 0
|  |  | Základ daně |  |  | Sazba daně | Výše daně
| DPH | základní | 0 |  |  | 21% | 0
|  | snížená | 0 |  |  | 12% | 0
|  | zákl. přenesená | 0 |  |  | 21% | 0
|  | sníž. přenesená | 0 |  |  | 12% | 0
|  | nulová | 0 |  |  | 0% | 0
| Cena s DPH |  |  | v | CZK |  | 0
REKAPITULACE ČLENĚNÍ SOUPISU PRACÍ
Stavba:
Revitalizace CZT Liberec - GreenNet III
Objekt:
D8.2 - OPS
Soupis:
D8.2.2.2 - PS352 - 1161 - IMMOPRETT- Měření a regulace
Místo: |  |  | Liberec |  |  | Datum: | 13. 6. 2024
Zadavatel: |  |  | Teplárna Liberec, a.s. |  |  | Projektant: | TERMS CZ s.r.o.
Uchazeč: |  |  | Vyplň údaj |  |  | Zpracovatel: | TERMS CZ s.r.o.
Kód dílu - Popis | [6 empty] | Cena celkem [CZK]
Náklady stavby celkem | [6 empty] | 0 | [11 empty] | -1
| 1 - Rozvaděč MaR | [5 empty] | 0
| 2 - Řídící systém | [5 empty] | 0
| 3 - Snímače, ventily a ostatní periferie | [5 empty] | 0
| 4 - Elektroinstalační materiál | [5 empty] | 0
| 5 - Ostatní činnosti jinde neuvedené | [5 empty] | 0
SOUPIS PRACÍ
Stavba:
Revitalizace CZT Liberec - GreenNet III
Objekt:
D8.2 - OPS
Soupis:
D8.2.2.2 - PS352 - 1161 - IMMOPRETT- Měření a regulace
Místo: |  |  | Liberec |  |  | Datum: | 13. 6. 2024
Zadavatel: |  |  | Teplárna Liberec, a.s. |  |  | Projektant: | TERMS CZ s.r.o.
Uchazeč: |  |  | Vyplň údaj |  |  | Zpracovatel: | TERMS CZ s.r.o.
PČ | Typ | Kód | Popis | MJ | Množství | J.cena [CZK] | Cena celkem [CZK] | Cenová soustava |  | DPH | J. Nh [h] | Nh celkem [h] | J. hmotnost [t] | Hmotnost celkem [t] | J. suť [t] | Suť Celkem [t]
Náklady soupisu celkem | [6 empty] | 0 |  |  |  |  | 0 |  | 0 |  | 0 |  | D | -1 | [7 empty] | 0
| D | 1 | Rozvaděč MaR |  |  |  | 0 |  |  |  |  | 0 |  | 0 |  | 0 | 1 | D | 0 | ROZPOCET | [6 empty] | 0
1 | K | 001 | Rozvaděč nástěnný Krytí IP54. Komplet včetně přístrojového vybavení příslušenství a výroby pro technologii dle schema, operátorského panelu 7“, převodníku M-Bus: M-Bus/IP a zroje 24 VDC. Napájecí přívod jištění 1x16A/B ze stávajícího rozvaděče s předpokladem jeho zajištěné potřebné ochrany proti přepětí, není součástí vybavení. Bez hlavního vypínače, hlavní a nouzový vypínač s předpokladem centrálního vypnutí přívodu ze stávajícího rozvaděče . | ks | 1 |  | 0 |  |  | základní |  | 0 | 0 | 0 | 0 | 0 | 4 | K | 1 | ROZPOCET | 0 | 0 | 0 | 0 | 0 | 1 | 0 | 4 | 2
| D | 2 | Řídící systém |  |  |  | 0 |  |  |  |  | 0 |  | 0 |  | 0 | 1 | D | 0 | ROZPOCET | [6 empty] | 0
2 | K | 002 | Volně programovatelný a rozšiřitelný PLC regulátor, Modbus/IP, 24VDC, blíže dle požadavků viz. Technická zpráva. V rozsahu 3 AI,2AO, 7 DI, 3 DO | ks | 1 |  | 0 |  |  | základní |  | 0 | 0 | 0 | 0 | 0 | 4 | K | 1 | ROZPOCET | 0 | 0 | 0 | 0 | 0 | 1 | 0 | 4 | 4
3 | K | 003 | Zřízení komunikace na stávající centrální dispečink TLIB | ks | 1 |  | 0 |  |  | základní |  | 0 | 0 | 0 | 0 | 0 | 4 | K | 1 | ROZPOCET | 0 | 0 | 0 | 0 | 0 | 1 | 0 | 4 | 6
| D | 3 | Snímače, ventily a ostatní periferie |  |  |  | 0 |  |  |  |  | 0 |  | 0 |  | 0 | 1 | D | 0 | ROZPOCET | [6 empty] | 0
4 | K | 004 | Manostat s přepínacím kontaktem, M12x1,5, 63-630kPa | ks | 1 |  | 0 |  |  | základní |  | 0 | 0 | 0 | 0 | 0 | 4 | K | 1 | ROZPOCET | 0 | 0 | 0 | 0 | 0 | 1 | 0 | 4 | 8
5 | K | 005 | Měřič tepla ultrazvukový, Qp=10m³/h, DN 40x300, PN16, komunikace 2x M-bus , záloha bat + modul 230V napájení, sada komplet včetně čidel a ověření | ks | 1 |  | 0 |  |  | základní |  | 0 | 0 | 0 | 0 | 0 | 4 | K | 1 | ROZPOCET | 0 | 0 | 0 | 0 | 0 | 1 | 0 | 4 | 10
6 | K | 006 | Nerezová jímka 150 mm, R 1/2", PN40 | ks | 2 |  | 0 |  |  | základní |  | 0 | 0 | 0 | 0 | 0 | 4 | K | 1 | ROZPOCET | 0 | 0 | 0 | 0 | 0 | 1 | 0 | 4 | 12
7 | K | 007 | Nerezová jímka M27x2 | ks | 2 |  | 0 |  |  | základní |  | 0 | 0 | 0 | 0 | 0 | 4 | K | 1 | ROZPOCET | 0 | 0 | 0 | 0 | 0 | 1 | 0 | 4 | 14
8 | K | 008 | Snímač teploty do jímky R 1/2", délka 150mm, Pt1000, -30..150°C, IP54 | ks | 2 |  | 0 |  |  | základní |  | 0 | 0 | 0 | 0 | 0 | 4 | K | 1 | ROZPOCET | 0 | 0 | 0 | 0 | 0 | 1 | 0 | 4 | 16
9 | K | 009 | Snímač teploty venkovní, Pt1000 | ks | 1 |  | 0 |  |  | základní |  | 0 | 0 | 0 | 0 | 0 | 4 | K | 1 | ROZPOCET | 0 | 0 | 0 | 0 | 0 | 1 | 0 | 4 | 18
10 | K | 010 | Snímač tlaku 0..10 bar, 4..20 mA, M20x1,5 | ks | 0 |  | 0 |  |  | základní |  | 0 | 0 | 0 | 0 | 0 | 4 | K | 1 | ROZPOCET | 0 | 0 | 0 | 0 | 0 | 1 | 0 | 4 | 20
11 | K | 011 | sonda zaplavení | ks | 0 |  | 0 |  |  | základní |  | 0 | 0 | 0 | 0 | 0 | 4 | K | 1 | ROZPOCET | 0 | 0 | 0 | 0 | 0 | 1 | 0 | 4 | 22
12 | K | 012 | Stop tlačítko s aretací | ks | 0 |  | 0 |  |  | základní |  | 0 | 0 | 0 | 0 | 0 | 4 | K | 1 | ROZPOCET | 0 | 0 | 0 | 0 | 0 | 1 | 0 | 4 | 24
13 | K | 013 | Termostat do jímky kapilárový, 30-90°C | ks | 2 |  | 0 |  |  | základní |  | 0 | 0 | 0 | 0 | 0 | 4 | K | 1 | ROZPOCET | 0 | 0 | 0 | 0 | 0 | 1 | 0 | 4 | 26
14 | K | 014 | Termostat prostorový 0-40°C | ks | 0 |  | 0 |  |  | základní |  | 0 | 0 | 0 | 0 | 0 | 4 | K | 1 | ROZPOCET | 0 | 0 | 0 | 0 | 0 | 1 | 0 | 4 | 28
15 | K | 015 | Regulační ventil, servopohon s havarijní funkcí, 24V AC/DC, 0-10V, připojení | ks | 2 |  | 0 |  |  | základní |  | 0 | 0 | 0 | 0 | 0 | 4 | K | 1 | ROZPOCET | 0 | 0 | 0 | 0 | 0 | 1 | 0 | 4 | 30
16 | K | 016 | Čerpadlo s integrovanou regulací otáček - pouze připojení | ks | 1 |  | 0 |  |  | základní |  | 0 | 0 | 0 | 0 | 0 | 4 | K | 1 | ROZPOCET | 0 | 0 | 0 | 0 | 0 | 1 | 0 | 4 | 32
17 | K | 017 | Rozvaděč optika - připojení napájení | ks | 1 |  | 0 |  |  | základní |  | 0 | 0 | 0 | 0 | 0 | 4 | K | 1 | ROZPOCET | 0 | 0 | 0 | 0 | 0 | 1 | 0 | 4 | 34
18 | K | 018 | Návaznost do stávajícího rozvaděče řízení - pouze připojení | ks | 1 |  | 0 |  |  | základní |  | 0 | 0 | 0 | 0 | 0 | 4 | K | 1 | ROZPOCET | 0 | 0 | 0 | 0 | 0 | 1 | 0 | 4 | 36
| D | 4 | Elektroinstalační materiál |  |  |  | 0 |  |  |  |  | 0 |  | 0 |  | 0 | 1 | D | 0 | ROZPOCET | [6 empty] | 0
19 | K | 019 | Drátěný žlab 100/50 žár.zinek | ks | 4 |  | 0 |  |  | základní |  | 0 | 0 | 0 | 0 | 0 | 4 | K | 1 | ROZPOCET | 0 | 0 | 0 | 0 | 0 | 1 | 0 | 4 | 38
20 | K | 020 | Přepážka do drátěného žlabu 50 | ks | 8 |  | 0 |  |  | základní |  | 0 | 0 | 0 | 0 | 0 | 4 | K | 1 | ROZPOCET | 0 | 0 | 0 | 0 | 0 | 1 | 0 | 4 | 40
21 | K | 021 | Drátěný žlab 50/50 žár.zinek | ks | 4 |  | 0 |  |  | základní |  | 0 | 0 | 0 | 0 | 0 | 4 | K | 1 | ROZPOCET | 0 | 0 | 0 | 0 | 0 | 1 | 0 | 4 | 42
22 | K | 022 | Nosníky a spojky drátěných žlabů | kpl | 1 |  | 0 |  |  | základní |  | 0 | 0 | 0 | 0 | 0 | 4 | K | 1 | ROZPOCET | 0 | 0 | 0 | 0 | 0 | 1 | 0 | 4 | 44
23 | K | 023 | Trubky, chráničky | m | 18 |  | 0 |  |  | základní |  | 0 | 0 | 0 | 0 | 0 | 4 | K | 1 | ROZPOCET | 0 | 0 | 0 | 0 | 0 | 1 | 0 | 4 | 46
24 | K | 024 | Příchytky a příslušenství trubek | kpl | 1 |  | 0 |  |  | základní |  | 0 | 0 | 0 | 0 | 0 | 4 | K | 1 | ROZPOCET | 0 | 0 | 0 | 0 | 0 | 1 | 0 | 4 | 48
25 | K | 025 | CYKY 3x2,5 | m | 12 |  | 0 |  |  | základní |  | 0 | 0 | 0 | 0 | 0 | 4 | K | 1 | ROZPOCET | 0 | 0 | 0 | 0 | 0 | 1 | 0 | 4 | 50
26 | K | 026 | CYKY 3 x 1,5 | m | 30 |  | 0 |  |  | základní |  | 0 | 0 | 0 | 0 | 0 | 4 | K | 1 | ROZPOCET | 0 | 0 | 0 | 0 | 0 | 1 | 0 | 4 | 52
27 | K | 027 | CYSY 3x1 | m | 12 |  | 0 |  |  | základní |  | 0 | 0 | 0 | 0 | 0 | 4 | K | 1 | ROZPOCET | 0 | 0 | 0 | 0 | 0 | 1 | 0 | 4 | 54
28 | K | 028 | JYTY 2x1 | m | 48 |  | 0 |  |  | základní |  | 0 | 0 | 0 | 0 | 0 | 4 | K | 1 | ROZPOCET | 0 | 0 | 0 | 0 | 0 | 1 | 0 | 4 | 56
29 | K | 029 | JYTY 4x1 | m | 106 |  | 0 |  |  | základní |  | 0 | 0 | 0 | 0 | 0 | 4 | K | 1 | ROZPOCET | 0 | 0 | 0 | 0 | 0 | 1 | 0 | 4 | 58
30 | K | 030 | JYSTY 2x2x0,8 | m | 12 |  | 0 |  |  | základní |  | 0 | 0 | 0 | 0 | 0 | 4 | K | 1 | ROZPOCET | 0 | 0 | 0 | 0 | 0 | 1 | 0 | 4 | 60
31 | K | 031 | FTP 6 venkovní | m | 8 |  | 0 |  |  | základní |  | 0 | 0 | 0 | 0 | 0 | 4 | K | 1 | ROZPOCET | 0 | 0 | 0 | 0 | 0 | 1 | 0 | 4 | 62
32 | K | 032 | CYY 6 | m | 20 |  | 0 |  |  | základní |  | 0 | 0 | 0 | 0 | 0 | 4 | K | 1 | ROZPOCET | 0 | 0 | 0 | 0 | 0 | 1 | 0 | 4 | 64
| D | 5 | Ostatní činnosti jinde neuvedené |  |  |  | 0 |  |  |  |  | 0 |  | 0 |  | 0 | 1 | D | 0 | ROZPOCET | [6 empty] | 0
33 | K | 033 | Demontáže a odpojení vývodů příslušenících nové části technologie ze stávajícího rozvaděče , příslušné kabeláže a rozvodů. | kpl | 1 |  | 0 |  |  | základní |  | 0 | 0 | 0 | 0 | 0 | 4 | K | 1 | ROZPOCET | 0 | 0 | 0 | 0 | 0 | 1 | 0 | 4 | 66
34 | K | 034 | Ekologická likvidace odpadového materiálu | kpl | 1 |  | 0 |  |  | základní |  | 0 | 0 | 0 | 0 | 0 | 4 | K | 1 | ROZPOCET | 0 | 0 | 0 | 0 | 0 | 1 | 0 | 4 | 68
35 | K | 035 | Připojení napájecího vývodu v rozvaděči elektro dle požadavku na přívod RMAR s doplněním rozdělení soustavy TN-C na TN-C-S | kpl | 0 |  | 0 |  |  | základní |  | 0 | 0 | 0 | 0 | 0 | 4 | K | 1 | ROZPOCET | 0 | 0 | 0 | 0 | 0 | 1 | 0 | 4 | 70
36 | K | 036 | Připojení hlavního přívodu RMAR TN-S a vodiče pospojení ke stávající svorkovnici | kpl | 1 |  | 0 |  |  | základní |  | 0 | 0 | 0 | 0 | 0 | 4 | K | 1 | ROZPOCET | 0 | 0 | 0 | 0 | 0 | 1 | 0 | 4 | 72
37 | K | 037 | Připojení stávajících kabelů osvětlení a zásuvkové skříně do rozvaděče RMAR | kpl | 0 |  | 0 |  |  | základní |  | 0 | 0 | 0 | 0 | 0 | 4 | K | 1 | ROZPOCET | 0 | 0 | 0 | 0 | 0 | 1 | 0 | 4 | 74
38 | K | 038 | Pomocný materiál pro pospojení a uzemnění (svorky, vodiče, atd.) | kpl | 1 |  | 0 |  |  | základní |  | 0 | 0 | 0 | 0 | 0 | 4 | K | 1 | ROZPOCET | 0 | 0 | 0 | 0 | 0 | 1 | 0 | 4 | 76
39 | K | 039 | Ukončení vodiče izolovaného do průřezu 2,5mm2 | ks | 10 |  | 0 |  |  | základní |  | 0 | 0 | 0 | 0 | 0 | 4 | K | 1 | ROZPOCET | 0 | 0 | 0 | 0 | 0 | 1 | 0 | 4 | 78
40 | K | 040 | Ukončení vodiče izolovaného nad průřez 2,5mm2 | ks | 2 |  | 0 |  |  | základní |  | 0 | 0 | 0 | 0 | 0 | 4 | K | 1 | ROZPOCET | 0 | 0 | 0 | 0 | 0 | 1 | 0 | 4 | 80
41 | K | 041 | Realizační projektová dokumentace a dokumentace skutečného provedení vč. tisků | ks | 1 |  | 0 |  |  | základní |  | 0 | 0 | 0 | 0 | 0 | 4 | K | 1 | ROZPOCET | 0 | 0 | 0 | 0 | 0 | 1 | 0 | 4 | 82
42 | K | 042 | Softwarové vybavení PLC řídicího systému, ovládacího panelu, konfigurace TCP/IP a příprava tabulek přenosu Modbus/IP pro centrální dispečink. V rozsahu technologické schema a HW počet DB | DB | 15 |  | 0 |  |  | základní |  | 0 | 0 | 0 | 0 | 0 | 4 | K | 1 | ROZPOCET | 0 | 0 | 0 | 0 | 0 | 1 | 0 | 4 | 84
43 | K | 043 | Úprava - rozšíření databáze stávajícího dispečerského pracoviště, doplnění vizualizačního SW na centrále pro PLC dle technologické schema | kpl | 0 |  | 0 |  |  | základní |  | 0 | 0 | 0 | 0 | 0 | 4 | K | 1 | ROZPOCET | 0 | 0 | 0 | 0 | 0 | 1 | 0 | 4 | 86
44 | K | 044 | Úprava - rozšíření databáze stávajícího dispečerského pracoviště, doplnění vizualizačního SW na centrále pro měřiče tepla | ks | 1 |  | 0 |  |  | základní |  | 0 | 0 | 0 | 0 | 0 | 4 | K | 1 | ROZPOCET | 0 | 0 | 0 | 0 | 0 | 1 | 0 | 4 | 88
45 | K | 045 | Výchozí revize elektrických zařízení | ks | 1 |  | 0 |  |  | základní |  | 0 | 0 | 0 | 0 | 0 | 4 | K | 1 | ROZPOCET | 0 | 0 | 0 | 0 | 0 | 1 | 0 | 4 | 90
46 | K | 046 | Prostorová a časová koordinace se stavbou, ostatními profesemi včetně včetně koordinace odstávek a provizorních provozů | kpl | 1 |  | 0 |  |  | základní |  | 0 | 0 | 0 | 0 | 0 | 4 | K | 1 | ROZPOCET | 0 | 0 | 0 | 0 | 0 | 1 | 0 | 4 | 92
47 | K | 047 | Zajištění provozorního provozu | kpl | 1 |  | 0 |  |  | základní |  | 0 | 0 | 0 | 0 | 0 | 4 | K | 1 | ROZPOCET | 0 | 0 | 0 | 0 | 0 | 1 | 0 | 4 | 94
48 | K | 048 | Doprava a přesun hmot | ks | 1 |  | 0 |  |  | základní |  | 0 | 0 | 0 | 0 | 0 | 4 | K | 1 | ROZPOCET | 0 | 0 | 0 | 0 | 0 | 1 | 0 | 4 | 96
49 | K | 049 | Oživení vstupů/výstupů včetně odladění aplikačního software na stavbě včetně ovládacího panelu, konfigurace TCP/IP a příprava tabulek přenosu Modbus/IP pro centrální dispečink. V rozsahu technologické schema a HW počet DB | DB | 15 |  | 0 |  |  | základní |  | 0 | 0 | 0 | 0 | 0 | 4 | K | 1 | ROZPOCET | 0 | 0 | 0 | 0 | 0 | 1 | 0 | 4 | 98
50 | K | 050 | Pomocný elektroinstalační materiál (hmoždinky, vruty, šrouby, vodiče, koncovky, …) | kpl | 1 |  | 0 |  |  | základní |  | 0 | 0 | 0 | 0 | 0 | 4 | K | 1 | ROZPOCET | 0 | 0 | 0 | 0 | 0 | 1 | 0 | 4 | 100
51 | K | 051 | Kabelové štítky plastové s popisem kabelu vč. upevnění na kabel | ks | 20 |  | 0 |  |  | základní |  | 0 | 0 | 0 | 0 | 0 | 4 | K | 1 | ROZPOCET | 0 | 0 | 0 | 0 | 0 | 1 | 0 | 4 | 102
52 | K | 052 | Popis přístrojů na technologii | ks | 9 |  | 0 |  |  | základní |  | 0 | 0 | 0 | 0 | 0 | 4 | K | 1 | ROZPOCET | 0 | 0 | 0 | 0 | 0 | 1 | 0 | 4 | 104
53 | K | 053 | Uvedení do provozu, zaškolení obsluhy, zkušební provoz | ks | 1 |  | 0 |  |  | základní |  | 0 | 0 | 0 | 0 | 0 | 4 | K | 1 | ROZPOCET | 0 | 0 | 0 | 0 | 0 | 1 | 0 | 4 | 106
54 | K | 054 | Vyhotovení návodu pro obsluhu a podkladů pro provozní řád | ks | 1 |  | 0 |  |  | základní |  | 0 | 0 | 0 | 0 | 0 | 4 | K | 1 | ROZPOCET | 0 | 0 | 0 | 0 | 0 | 1 | 0 | 4 | 108
55 | K | 055 | Vedlejší a jinde neuvedené rozpočtové náklady (VRN) vč. režie | ks | 1 |  | 0 |  |  | základní |  | 0 | 0 | 0 | 0 | 0 | 4 | K | 1 | ROZPOCET | 0 | 0 | 0 | 0 | 0 | 1 | 0 | 4 | 110
56 | K | 056 | Kompletní dokladová část pro zahájení užívání stavby (zkušební provoz, kolaudace) | ks | 1 |  | 0 |  |  | základní |  | 0 | 0 | 0 | 0 | 0 | 4 | K | 1 | ROZPOCET | 0 | 0 | 0 | 0 | 0 | 1 | 0 | 4 | 112

## D8.2.3.2 - PS353 - 1562 -...
{725b2e07-a049-4336-9073-342c520fb805}
2
| KRYCÍ LIST SOUPISU PRACÍ | [7 empty] | v --- níže se nacházejí doplnkové a pomocné údaje k sestavám --- v | [8 empty] | False
Stavba:
Revitalizace CZT Liberec - GreenNet III
Objekt:
D8.2 - OPS
Soupis:
D8.2.3.2 - PS353 - 1562 - VS3 Rochlice - Měření a regulace
| KSO: |  |  |  |  | CC-CZ:
| Místo: |  | Liberec |  |  | Datum: | 13. 6. 2024
| Zadavatel: |  |  |  |  | IČ: | Teplárna Liberec, a.
|  | Teplárna Liberec, a.s. |  |  |  | DIČ:
| Uchazeč: |  |  |  |  | IČ: | Vyplň údaj
|  | Vyplň údaj |  |  |  | DIČ: | Vyplň údaj
| Projektant: |  |  |  |  | IČ: | 26022231
|  | TERMS CZ s.r.o. |  |  |  | DIČ:
| Zpracovatel: |  |  |  |  | IČ: | 26022231
|  | TERMS CZ s.r.o. |  |  |  | DIČ:
Poznámka:
| Cena bez DPH | [5 empty] | 0
|  |  | Základ daně |  |  | Sazba daně | Výše daně
| DPH | základní | 0 |  |  | 21% | 0
|  | snížená | 0 |  |  | 12% | 0
|  | zákl. přenesená | 0 |  |  | 21% | 0
|  | sníž. přenesená | 0 |  |  | 12% | 0
|  | nulová | 0 |  |  | 0% | 0
| Cena s DPH |  |  | v | CZK |  | 0
REKAPITULACE ČLENĚNÍ SOUPISU PRACÍ
Stavba:
Revitalizace CZT Liberec - GreenNet III
Objekt:
D8.2 - OPS
Soupis:
D8.2.3.2 - PS353 - 1562 - VS3 Rochlice - Měření a regulace
Místo: |  |  | Liberec |  |  | Datum: | 13. 6. 2024
Zadavatel: |  |  | Teplárna Liberec, a.s. |  |  | Projektant: | TERMS CZ s.r.o.
Uchazeč: |  |  | Vyplň údaj |  |  | Zpracovatel: | TERMS CZ s.r.o.
Kód dílu - Popis | [6 empty] | Cena celkem [CZK]
Náklady stavby celkem | [6 empty] | 0 | [11 empty] | -1
| 1 - Rozvaděč MaR | [5 empty] | 0
| 2 - Řídící systém | [5 empty] | 0
| 3 - Snímače, ventily a ostatní periferie | [5 empty] | 0
| 4 - Elektroinstalační materiál | [5 empty] | 0
| 5 - Ostatní činnosti jinde neuvedené | [5 empty] | 0
SOUPIS PRACÍ
Stavba:
Revitalizace CZT Liberec - GreenNet III
Objekt:
D8.2 - OPS
Soupis:
D8.2.3.2 - PS353 - 1562 - VS3 Rochlice - Měření a regulace
Místo: |  |  | Liberec |  |  | Datum: | 13. 6. 2024
Zadavatel: |  |  | Teplárna Liberec, a.s. |  |  | Projektant: | TERMS CZ s.r.o.
Uchazeč: |  |  | Vyplň údaj |  |  | Zpracovatel: | TERMS CZ s.r.o.
PČ | Typ | Kód | Popis | MJ | Množství | J.cena [CZK] | Cena celkem [CZK] | Cenová soustava |  | DPH | J. Nh [h] | Nh celkem [h] | J. hmotnost [t] | Hmotnost celkem [t] | J. suť [t] | Suť Celkem [t]
Náklady soupisu celkem | [6 empty] | 0 |  |  |  |  | 0 |  | 0 |  | 0 |  | D | -1 | [7 empty] | 0
| D | 1 | Rozvaděč MaR |  |  |  | 0 |  |  |  |  | 0 |  | 0 |  | 0 | 1 | D | 0 | ROZPOCET | [6 empty] | 0
1 | K | 001 | Rozvaděč skříňový vč. Přísl. Krytí IP54, vybavený hlavním vypínačem na dveřích, svodičem přepětí, 10 x silový vývod 3f, 6x silový vývod 1f,včetně cca 81 ovládacích, signálových a releových vývodů, osvětlení rozvaděče, operátorský panel 10,1“ na dveřích , Switch 5 port LAN 10/100Mbps, průmyslové provedení, 24VDC, Převodník M-Bus:M-Bus/IP | ks | 1 |  | 0 |  |  | základní |  | 0 | 0 | 0 | 0 | 0 | 4 | K | 1 | ROZPOCET | 0 | 0 | 0 | 0 | 0 | 1 | 0 | 4 | 2
| D | 2 | Řídící systém |  |  |  | 0 |  |  |  |  | 0 |  | 0 |  | 0 | 1 | D | 0 | ROZPOCET | [6 empty] | 0
2 | K | 002 | Volně programovatelný a rozšiřitelný PLC regulátor, Modbus/IP, 24VDC, blíže dle požadavků viz. Technická zpráva. V min. rozsahu: 43 AI 4..20mA, 14AO 0-10V, 48 DI, 22 DO + dle standardu 20% rezerva | ks | 1 |  | 0 |  |  | základní |  | 0 | 0 | 0 | 0 | 0 | 4 | K | 1 | ROZPOCET | 0 | 0 | 0 | 0 | 0 | 1 | 0 | 4 | 4
3 | K | 003 | Zřízení komunikace na nový centrální dispečink TLIB včetně licence OPC UA | ks | 1 |  | 0 |  |  | základní |  | 0 | 0 | 0 | 0 | 0 | 4 | K | 1 | ROZPOCET | 0 | 0 | 0 | 0 | 0 | 1 | 0 | 4 | 6
| D | 3 | Snímače, ventily a ostatní periferie |  |  |  | 0 |  |  |  |  | 0 |  | 0 |  | 0 | 1 | D | 0 | ROZPOCET | [6 empty] | 0
4 | K | 004 | Frekvenční měnič 3x400V, 5,5kW, samostané umístění u čerpadla, min IP54, včetně filtr tř. A | ks | 3 |  | 0 |  |  | základní |  | 0 | 0 | 0 | 0 | 0 | 4 | K | 1 | ROZPOCET | 0 | 0 | 0 | 0 | 0 | 1 | 0 | 4 | 8
5 | K | 005 | Frekvenční měnič 3x400V, 1,5kW, samostané umístění u čerpadla, min IP54, včetně filtr tř. A | ks | 1 |  | 0 |  |  | základní |  | 0 | 0 | 0 | 0 | 0 | 4 | K | 1 | ROZPOCET | 0 | 0 | 0 | 0 | 0 | 1 | 0 | 4 | 10
6 | K | 006 | Konstrukce pro umístění měniče včetně instalace | ks | 14 |  | 0 |  |  | základní |  | 0 | 0 | 0 | 0 | 0 | 4 | K | 1 | ROZPOCET | 0 | 0 | 0 | 0 | 0 | 1 | 0 | 4 | 12
7 | K | 007 | Manostat s přepínacím kontaktem, M12x1,5, 63-630kPa | ks | 3 |  | 0 |  |  | základní |  | 0 | 0 | 0 | 0 | 0 | 4 | K | 1 | ROZPOCET | 0 | 0 | 0 | 0 | 0 | 1 | 0 | 4 | 14
8 | K | 008 | Měřič tepla ultrazvukový, Qp=25m³/h, DN 65x300, komunikace M-bus + 1x vstup externí vodoměr, záloha bat + modul 230V napájení, sada komplet včetně čidel a ověření | ks | 1 |  | 0 |  |  | základní |  | 0 | 0 | 0 | 0 | 0 | 4 | K | 1 | ROZPOCET | 0 | 0 | 0 | 0 | 0 | 1 | 0 | 4 | 16
9 | K | 009 | Měřič tepla ultrazvukový, Qp=40m³/h, DN 80x300, komunikace M-bus + 1x vstup externí vodoměr, záloha bat + modul 230V napájení, sada komplet včetně čidel a ověření | ks | 1 |  | 0 |  |  | základní |  | 0 | 0 | 0 | 0 | 0 | 4 | K | 1 | ROZPOCET | 0 | 0 | 0 | 0 | 0 | 1 | 0 | 4 | 18
10 | K | 010 | Měřič tepla ultrazvukový, Qp=60m³/h, DN 100x360, komunikace M-bus + 1x vstup externí vodoměr, záloha bat + modul 230V napájení, sada komplet včetně čidel a ověření | ks | 3 |  | 0 |  |  | základní |  | 0 | 0 | 0 | 0 | 0 | 4 | K | 1 | ROZPOCET | 0 | 0 | 0 | 0 | 0 | 1 | 0 | 4 | 20
11 | K | 011 | Nerezová jímka 100 mm, R 1/2", PN40 | ks | 8 |  | 0 |  |  | základní |  | 0 | 0 | 0 | 0 | 0 | 4 | K | 1 | ROZPOCET | 0 | 0 | 0 | 0 | 0 | 1 | 0 | 4 | 22
12 | K | 012 | Nerezová jímka 150 mm, R 1/2", PN40 | ks | 14 |  | 0 |  |  | základní |  | 0 | 0 | 0 | 0 | 0 | 4 | K | 1 | ROZPOCET | 0 | 0 | 0 | 0 | 0 | 1 | 0 | 4 | 24
13 | K | 013 | Nerezová jímka 400 mm, R 1/2", PN40 | ks | 4 |  | 0 |  |  | základní |  | 0 | 0 | 0 | 0 | 0 | 4 | K | 1 | ROZPOCET | 0 | 0 | 0 | 0 | 0 | 1 | 0 | 4 | 26
14 | K | 014 | Nerezová jímka M27x2 | ks | 4 |  | 0 |  |  | základní |  | 0 | 0 | 0 | 0 | 0 | 4 | K | 1 | ROZPOCET | 0 | 0 | 0 | 0 | 0 | 1 | 0 | 4 | 28
15 | K | 015 | Snímač teploty do jímky R 1/2", délka 100mm, 4..20mA, -30..150°C, IP54 | ks | 8 |  | 0 |  |  | základní |  | 0 | 0 | 0 | 0 | 0 | 4 | K | 1 | ROZPOCET | 0 | 0 | 0 | 0 | 0 | 1 | 0 | 4 | 30
16 | K | 016 | Snímač teploty do jímky R 1/2", délka 150mm, 4..20mA, -30..150°C, IP54 | ks | 14 |  | 0 |  |  | základní |  | 0 | 0 | 0 | 0 | 0 | 4 | K | 1 | ROZPOCET | 0 | 0 | 0 | 0 | 0 | 1 | 0 | 4 | 32
17 | K | 017 | Snímač teploty do jímky R 1/2", délka 400mm, 4..20mA, -30..150°C, IP54 | ks | 4 |  | 0 |  |  | základní |  | 0 | 0 | 0 | 0 | 0 | 4 | K | 1 | ROZPOCET | 0 | 0 | 0 | 0 | 0 | 1 | 0 | 4 | 34
18 | K | 018 | Snímač teploty venkovní, 4..20mA | ks | 2 |  | 0 |  |  | základní |  | 0 | 0 | 0 | 0 | 0 | 4 | K | 1 | ROZPOCET | 0 | 0 | 0 | 0 | 0 | 1 | 0 | 4 | 36
19 | K | 019 | Snímač tlaku 0..10 bar, 4..20 mA, M20x1,5 | ks | 7 |  | 0 |  |  | základní |  | 0 | 0 | 0 | 0 | 0 | 4 | K | 1 | ROZPOCET | 0 | 0 | 0 | 0 | 0 | 1 | 0 | 4 | 38
20 | K | 020 | Snímač tlaku 0..16 bar, 4..20 mA, M20x1,5 | ks | 2 |  | 0 |  |  | základní |  | 0 | 0 | 0 | 0 | 0 | 4 | K | 1 | ROZPOCET | 0 | 0 | 0 | 0 | 0 | 1 | 0 | 4 | 40
21 | K | 021 | sonda zaplavení | ks | 1 |  | 0 |  |  | základní |  | 0 | 0 | 0 | 0 | 0 | 4 | K | 1 | ROZPOCET | 0 | 0 | 0 | 0 | 0 | 1 | 0 | 4 | 42
22 | K | 022 | Stop tlačítko s aretací | ks | 1 |  | 0 |  |  | základní |  | 0 | 0 | 0 | 0 | 0 | 4 | K | 1 | ROZPOCET | 0 | 0 | 0 | 0 | 0 | 1 | 0 | 4 | 44
23 | K | 023 | Termostat do jímky kapilárový, 30-90°C, G1/2 | ks | 11 |  | 0 |  |  | základní |  | 0 | 0 | 0 | 0 | 0 | 4 | K | 1 | ROZPOCET | 0 | 0 | 0 | 0 | 0 | 1 | 0 | 4 | 46
24 | K | 024 | Termostat prostorový 0-40°C | ks | 1 |  | 0 |  |  | základní |  | 0 | 0 | 0 | 0 | 0 | 4 | K | 1 | ROZPOCET | 0 | 0 | 0 | 0 | 0 | 1 | 0 | 4 | 48
25 | K | 025 | Magnetický kontakt dveřní prac. mezera max 15mm | ks | 1 |  | 0 |  |  | základní |  | 0 | 0 | 0 | 0 | 0 | 4 | K | 1 | ROZPOCET | 0 | 0 | 0 | 0 | 0 | 1 | 0 | 4 | 50
26 | K | 026 | Regulační ventil, servopohon s havarijní funkcí, 24V AC/DC, 0-10V, signalizace zavřeno - pouze připojení | ks | 11 |  | 0 |  |  | základní |  | 0 | 0 | 0 | 0 | 0 | 4 | K | 1 | ROZPOCET | 0 | 0 | 0 | 0 | 0 | 1 | 0 | 4 | 52
27 | K | 027 | Napájení Expanzní automat - připojení napájení, signalizace | ks | 2 |  | 0 |  |  | základní |  | 0 | 0 | 0 | 0 | 0 | 4 | K | 1 | ROZPOCET | 0 | 0 | 0 | 0 | 0 | 1 | 0 | 4 | 54
28 | K | 028 | Čerpadlo 3x400, 5,5kW - připojení | ks | 3 |  | 0 |  |  | základní |  | 0 | 0 | 0 | 0 | 0 | 4 | K | 1 | ROZPOCET | 0 | 0 | 0 | 0 | 0 | 1 | 0 | 4 | 56
29 | K | 029 | Čerpadlo 3x400, 1,5kW - připojení | ks | 1 |  | 0 |  |  | základní |  | 0 | 0 | 0 | 0 | 0 | 4 | K | 1 | ROZPOCET | 0 | 0 | 0 | 0 | 0 | 1 | 0 | 4 | 58
30 | K | 030 | Čerpadlo s integrovanou regulací otáček - pouze připojení | ks | 1 |  | 0 |  |  | základní |  | 0 | 0 | 0 | 0 | 0 | 4 | K | 1 | ROZPOCET | 0 | 0 | 0 | 0 | 0 | 1 | 0 | 4 | 60
31 | K | 031 | Vodoměr s impulsním výstupem - pouze připojení | ks | 4 |  | 0 |  |  | základní |  | 0 | 0 | 0 | 0 | 0 | 4 | K | 1 | ROZPOCET | 0 | 0 | 0 | 0 | 0 | 1 | 0 | 4 | 62
32 | K | 032 | Napájení úpravna vody - připojení napájení | ks | 1 |  | 0 |  |  | základní |  | 0 | 0 | 0 | 0 | 0 | 4 | K | 1 | ROZPOCET | 0 | 0 | 0 | 0 | 0 | 1 | 0 | 4 | 64
33 | K | 033 | Napájení doplňovací stanice - připojení napájení, signalizace | ks | 1 |  | 0 |  |  | základní |  | 0 | 0 | 0 | 0 | 0 | 4 | K | 1 | ROZPOCET | 0 | 0 | 0 | 0 | 0 | 1 | 0 | 4 | 66
| D | 4 | Elektroinstalační materiál |  |  |  | 0 |  |  |  |  | 0 |  | 0 |  | 0 | 1 | D | 0 | ROZPOCET | [6 empty] | 0
34 | K | 034 | Drátěný žlab 250/50 žár.zinek | ks | 8 |  | 0 |  |  | základní |  | 0 | 0 | 0 | 0 | 0 | 4 | K | 1 | ROZPOCET | 0 | 0 | 0 | 0 | 0 | 1 | 0 | 4 | 68
35 | K | 035 | Drátěný žlab 100/50 žár.zinek | ks | 23 |  | 0 |  |  | základní |  | 0 | 0 | 0 | 0 | 0 | 4 | K | 1 | ROZPOCET | 0 | 0 | 0 | 0 | 0 | 1 | 0 | 4 | 70
36 | K | 036 | Přepážka do drátěného žlabu 50 | ks | 31 |  | 0 |  |  | základní |  | 0 | 0 | 0 | 0 | 0 | 4 | K | 1 | ROZPOCET | 0 | 0 | 0 | 0 | 0 | 1 | 0 | 4 | 72
37 | K | 037 | Drátěný žlab 50/50 žár.zinek | ks | 23 |  | 0 |  |  | základní |  | 0 | 0 | 0 | 0 | 0 | 4 | K | 1 | ROZPOCET | 0 | 0 | 0 | 0 | 0 | 1 | 0 | 4 | 74
38 | K | 038 | Nosníky a spojky drátěných žlabů | kpl | 1 |  | 0 |  |  | základní |  | 0 | 0 | 0 | 0 | 0 | 4 | K | 1 | ROZPOCET | 0 | 0 | 0 | 0 | 0 | 1 | 0 | 4 | 76
39 | K | 039 | Trubky, chráničky | m | 96 |  | 0 |  |  | základní |  | 0 | 0 | 0 | 0 | 0 | 4 | K | 1 | ROZPOCET | 0 | 0 | 0 | 0 | 0 | 1 | 0 | 4 | 78
40 | K | 040 | Příchytky a příslušenství trubek | kpl | 1 |  | 0 |  |  | základní |  | 0 | 0 | 0 | 0 | 0 | 4 | K | 1 | ROZPOCET | 0 | 0 | 0 | 0 | 0 | 1 | 0 | 4 | 80
41 | K | 041 | CYKY 5x6 | m | 86 |  | 0 |  |  | základní |  | 0 | 0 | 0 | 0 | 0 | 4 | K | 1 | ROZPOCET | 0 | 0 | 0 | 0 | 0 | 1 | 0 | 4 | 82
42 | K | 042 | CYKY 5x2,5 | m | 74 |  | 0 |  |  | základní |  | 0 | 0 | 0 | 0 | 0 | 4 | K | 1 | ROZPOCET | 0 | 0 | 0 | 0 | 0 | 1 | 0 | 4 | 84
43 | K | 043 | CYKY 3 x 1,5 | m | 197 |  | 0 |  |  | základní |  | 0 | 0 | 0 | 0 | 0 | 4 | K | 1 | ROZPOCET | 0 | 0 | 0 | 0 | 0 | 1 | 0 | 4 | 86
44 | K | 044 | 2YSLCY-J 4x 2,5 | m | 5 |  | 0 |  |  | základní |  | 0 | 0 | 0 | 0 | 0 | 4 | K | 1 | ROZPOCET | 0 | 0 | 0 | 0 | 0 | 1 | 0 | 4 | 88
45 | K | 045 | CYSY 3x1 | m | 42 |  | 0 |  |  | základní |  | 0 | 0 | 0 | 0 | 0 | 4 | K | 1 | ROZPOCET | 0 | 0 | 0 | 0 | 0 | 1 | 0 | 4 | 90
46 | K | 046 | JYTY 2x1 | m | 540 |  | 0 |  |  | základní |  | 0 | 0 | 0 | 0 | 0 | 4 | K | 1 | ROZPOCET | 0 | 0 | 0 | 0 | 0 | 1 | 0 | 4 | 92
47 | K | 047 | JYTY 4x1 | m | 651 |  | 0 |  |  | základní |  | 0 | 0 | 0 | 0 | 0 | 4 | K | 1 | ROZPOCET | 0 | 0 | 0 | 0 | 0 | 1 | 0 | 4 | 94
48 | K | 048 | JYSTY 2x2x0,8 | m | 108 |  | 0 |  |  | základní |  | 0 | 0 | 0 | 0 | 0 | 4 | K | 1 | ROZPOCET | 0 | 0 | 0 | 0 | 0 | 1 | 0 | 4 | 96
49 | K | 049 | FTP 6 venkovní | m | 40 |  | 0 |  |  | základní |  | 0 | 0 | 0 | 0 | 0 | 4 | K | 1 | ROZPOCET | 0 | 0 | 0 | 0 | 0 | 1 | 0 | 4 | 98
50 | K | 050 | CYY 16 | m | 22 |  | 0 |  |  | základní |  | 0 | 0 | 0 | 0 | 0 | 4 | K | 1 | ROZPOCET | 0 | 0 | 0 | 0 | 0 | 1 | 0 | 4 | 100
51 | K | 051 | CYY 6 | m | 135 |  | 0 |  |  | základní |  | 0 | 0 | 0 | 0 | 0 | 4 | K | 1 | ROZPOCET | 0 | 0 | 0 | 0 | 0 | 1 | 0 | 4 | 102
| D | 5 | Ostatní činnosti jinde neuvedené |  |  |  | 0 |  |  |  |  | 0 |  | 0 |  | 0 | 1 | D | 0 | ROZPOCET | [6 empty] | 0
52 | K | 052 | Demontáže stávajících rozvaděčů, kabeláže a tras vyjma instalace osvětlení a ponechání 1 zásuvkové skříně včetně stávajících kabelů. Odpojení a zajištění hlavního přívodu. | kpl | 1 |  | 0 |  |  | základní |  | 0 | 0 | 0 | 0 | 0 | 4 | K | 1 | ROZPOCET | 0 | 0 | 0 | 0 | 0 | 1 | 0 | 4 | 104
53 | K | 053 | Ekologická likvidace odpadového materiálu | kpl | 1 |  | 0 |  |  | základní |  | 0 | 0 | 0 | 0 | 0 | 4 | K | 1 | ROZPOCET | 0 | 0 | 0 | 0 | 0 | 1 | 0 | 4 | 106
54 | K | 054 | Připojení napájecího vývodu v rozvaděči elektro dle požadavku na přívod RMAR s doplněním rozdělení soustavy TN-C na TN-C-S | kpl | 1 |  | 0 |  |  | základní |  | 0 | 0 | 0 | 0 | 0 | 4 | K | 1 | ROZPOCET | 0 | 0 | 0 | 0 | 0 | 1 | 0 | 4 | 108
55 | K | 055 | Připojení hlavního přívodu RMAR TN-S a doplňujícího vodiče pro hlavní svorkovnici pospojení | kpl | 1 |  | 0 |  |  | základní |  | 0 | 0 | 0 | 0 | 0 | 4 | K | 1 | ROZPOCET | 0 | 0 | 0 | 0 | 0 | 1 | 0 | 4 | 110
56 | K | 056 | Připojení stávajících kabelů osvětlení a zásuvkové skříně do rozvaděče RMAR | kpl | 1 |  | 0 |  |  | základní |  | 0 | 0 | 0 | 0 | 0 | 4 | K | 1 | ROZPOCET | 0 | 0 | 0 | 0 | 0 | 1 | 0 | 4 | 112
57 | K | 057 | Pomocný materiál pro pospojení a uzemnění (svorky, vodiče, atd.) | kpl | 1 |  | 0 |  |  | základní |  | 0 | 0 | 0 | 0 | 0 | 4 | K | 1 | ROZPOCET | 0 | 0 | 0 | 0 | 0 | 1 | 0 | 4 | 114
58 | K | 058 | Ukončení vodiče izolovaného do průřezu 2,5mm2 | ks | 160 |  | 0 |  |  | základní |  | 0 | 0 | 0 | 0 | 0 | 4 | K | 1 | ROZPOCET | 0 | 0 | 0 | 0 | 0 | 1 | 0 | 4 | 116
59 | K | 059 | Ukončení vodiče izolovaného nad průřez 2,5mm2 | ks | 4 |  | 0 |  |  | základní |  | 0 | 0 | 0 | 0 | 0 | 4 | K | 1 | ROZPOCET | 0 | 0 | 0 | 0 | 0 | 1 | 0 | 4 | 118
60 | K | 060 | Realizační projektová dokumentace a dokumentace skutečného provedení vč. tisků | ks | 1 |  | 0 |  |  | základní |  | 0 | 0 | 0 | 0 | 0 | 4 | K | 1 | ROZPOCET | 0 | 0 | 0 | 0 | 0 | 1 | 0 | 4 | 120
61 | K | 061 | Softwarové vybavení PLC řídicího systému, ovládacího panelu, konfigurace TCP/IP a příprava tabulek přenosu Modbus/IP pro centrální dispečink. V rozsahu technologické schema a HW počet DB | DB | 135 |  | 0 |  |  | základní |  | 0 | 0 | 0 | 0 | 0 | 4 | K | 1 | ROZPOCET | 0 | 0 | 0 | 0 | 0 | 1 | 0 | 4 | 122
62 | K | 062 | Úprava - rozšíření databáze stávajícího dispečerského pracoviště, doplnění vizualizačního SW na centrále pro PLC dle technologické schema | 1 | 1 |  | 0 |  |  | základní |  | 0 | 0 | 0 | 0 | 0 | 4 | K | 1 | ROZPOCET | 0 | 0 | 0 | 0 | 0 | 1 | 0 | 4 | 124
63 | K | 063 | Úprava - rozšíření databáze stávajícího dispečerského pracoviště, doplnění vizualizačního SW na centrále pro měřiče + vodoměr, M-Bus/IP | ks | 2 |  | 0 |  |  | základní |  | 0 | 0 | 0 | 0 | 0 | 4 | K | 1 | ROZPOCET | 0 | 0 | 0 | 0 | 0 | 1 | 0 | 4 | 126
64 | K | 064 | Výchozí revize elektrických zařízení | ks | 1 |  | 0 |  |  | základní |  | 0 | 0 | 0 | 0 | 0 | 4 | K | 1 | ROZPOCET | 0 | 0 | 0 | 0 | 0 | 1 | 0 | 4 | 128
65 | K | 065 | Prostorová a časová koordinace se stavbou, ostatními profesemi včetně včetně koordinace odstávek a provizorních provozů | kpl | 1 |  | 0 |  |  | základní |  | 0 | 0 | 0 | 0 | 0 | 4 | K | 1 | ROZPOCET | 0 | 0 | 0 | 0 | 0 | 1 | 0 | 4 | 130
66 | K | 066 | Zajištění provozorního provozu | kpl | 1 |  | 0 |  |  | základní |  | 0 | 0 | 0 | 0 | 0 | 4 | K | 1 | ROZPOCET | 0 | 0 | 0 | 0 | 0 | 1 | 0 | 4 | 132
67 | K | 067 | Doprava a přesun hmot | ks | 1 |  | 0 |  |  | základní |  | 0 | 0 | 0 | 0 | 0 | 4 | K | 1 | ROZPOCET | 0 | 0 | 0 | 0 | 0 | 1 | 0 | 4 | 134
68 | K | 068 | Oživení vstupů/výstupů včetně odladění aplikačního software na stavbě včetně ovládacího panelu, konfigurace TCP/IP a příprava tabulek přenosu Modbus/IP pro centrální dispečink. V rozsahu technologické schema a HW počet DB | DB | 135 |  | 0 |  |  | základní |  | 0 | 0 | 0 | 0 | 0 | 4 | K | 1 | ROZPOCET | 0 | 0 | 0 | 0 | 0 | 1 | 0 | 4 | 136
69 | K | 069 | Pomocný elektroinstalační materiál (hmoždinky, vruty, šrouby, vodiče, koncovky, …) | kpl | 1 |  | 0 |  |  | základní |  | 0 | 0 | 0 | 0 | 0 | 4 | K | 1 | ROZPOCET | 0 | 0 | 0 | 0 | 0 | 1 | 0 | 4 | 138
70 | K | 070 | Kabelové štítky plastové s popisem kabelu vč. upevnění na kabel | ks | 110 |  | 0 |  |  | základní |  | 0 | 0 | 0 | 0 | 0 | 4 | K | 1 | ROZPOCET | 0 | 0 | 0 | 0 | 0 | 1 | 0 | 4 | 140
71 | K | 071 | Popis přístrojů na technologii | ks | 70 |  | 0 |  |  | základní |  | 0 | 0 | 0 | 0 | 0 | 4 | K | 1 | ROZPOCET | 0 | 0 | 0 | 0 | 0 | 1 | 0 | 4 | 142
72 | K | 072 | Uvedení do provozu, zaškolení obsluhy, zkušební provoz | ks | 1 |  | 0 |  |  | základní |  | 0 | 0 | 0 | 0 | 0 | 4 | K | 1 | ROZPOCET | 0 | 0 | 0 | 0 | 0 | 1 | 0 | 4 | 144
73 | K | 073 | Vyhotovení návodu pro obsluhu a podkladů pro provozní řád | ks | 1 |  | 0 |  |  | základní |  | 0 | 0 | 0 | 0 | 0 | 4 | K | 1 | ROZPOCET | 0 | 0 | 0 | 0 | 0 | 1 | 0 | 4 | 146
74 | K | 074 | Vedlejší a jinde neuvedené rozpočtové náklady (VRN) vč. režie | ks | 1 |  | 0 |  |  | základní |  | 0 | 0 | 0 | 0 | 0 | 4 | K | 1 | ROZPOCET | 0 | 0 | 0 | 0 | 0 | 1 | 0 | 4 | 148
75 | K | 075 | Kompletní dokladová část pro zahájení užívání stavby (zkušební provoz, kolaudace) | ks | 1 |  | 0 |  |  | základní |  | 0 | 0 | 0 | 0 | 0 | 4 | K | 1 | ROZPOCET | 0 | 0 | 0 | 0 | 0 | 1 | 0 | 4 | 150

## D8.2.4.2 - PS354 - 1571 -...
{5b7e9934-4fe0-4ac1-ac9e-1c07f78617b3}
2
| KRYCÍ LIST SOUPISU PRACÍ | [7 empty] | v --- níže se nacházejí doplnkové a pomocné údaje k sestavám --- v | [8 empty] | False
Stavba:
Revitalizace CZT Liberec - GreenNet III
Objekt:
D8.2 - OPS
Soupis:
D8.2.4.2 - PS354 - 1571 - VS2 Rochlice - Měření a regulace
| KSO: |  |  |  |  | CC-CZ:
| Místo: |  | Liberec |  |  | Datum: | 13. 6. 2024
| Zadavatel: |  |  |  |  | IČ: | 62241672
|  | Teplárna Liberec, a.s. |  |  |  | DIČ:
| Uchazeč: |  |  |  |  | IČ: | Vyplň údaj
|  | Vyplň údaj |  |  |  | DIČ: | Vyplň údaj
| Projektant: |  |  |  |  | IČ: | 26022231
|  | TERMS CZ s.r.o. |  |  |  | DIČ:
| Zpracovatel: |  |  |  |  | IČ: | 26022231
|  | TERMS CZ s.r.o. |  |  |  | DIČ:
Poznámka:
| Cena bez DPH | [5 empty] | 0
|  |  | Základ daně |  |  | Sazba daně | Výše daně
| DPH | základní | 0 |  |  | 21% | 0
|  | snížená | 0 |  |  | 12% | 0
|  | zákl. přenesená | 0 |  |  | 21% | 0
|  | sníž. přenesená | 0 |  |  | 12% | 0
|  | nulová | 0 |  |  | 0% | 0
| Cena s DPH |  |  | v | CZK |  | 0
REKAPITULACE ČLENĚNÍ SOUPISU PRACÍ
Stavba:
Revitalizace CZT Liberec - GreenNet III
Objekt:
D8.2 - OPS
Soupis:
D8.2.4.2 - PS354 - 1571 - VS2 Rochlice - Měření a regulace
Místo: |  |  | Liberec |  |  | Datum: | 13. 6. 2024
Zadavatel: |  |  | Teplárna Liberec, a.s. |  |  | Projektant: | TERMS CZ s.r.o.
Uchazeč: |  |  | Vyplň údaj |  |  | Zpracovatel: | TERMS CZ s.r.o.
Kód dílu - Popis | [6 empty] | Cena celkem [CZK]
Náklady stavby celkem | [6 empty] | 0 | [11 empty] | -1
| 1 - Rozvaděč MaR | [5 empty] | 0
| 2 - Řídící systém | [5 empty] | 0
| 3 - Snímače, ventily a ostatní periferie | [5 empty] | 0
| 4 - Elektroinstalační materiál | [5 empty] | 0
| 5 - Ostatní činnosti jinde neuvedené | [5 empty] | 0
SOUPIS PRACÍ
Stavba:
Revitalizace CZT Liberec - GreenNet III
Objekt:
D8.2 - OPS
Soupis:
D8.2.4.2 - PS354 - 1571 - VS2 Rochlice - Měření a regulace
Místo: |  |  | Liberec |  |  | Datum: | 13. 6. 2024
Zadavatel: |  |  | Teplárna Liberec, a.s. |  |  | Projektant: | TERMS CZ s.r.o.
Uchazeč: |  |  | Vyplň údaj |  |  | Zpracovatel: | TERMS CZ s.r.o.
PČ | Typ | Kód | Popis | MJ | Množství | J.cena [CZK] | Cena celkem [CZK] | Cenová soustava |  | DPH | J. Nh [h] | Nh celkem [h] | J. hmotnost [t] | Hmotnost celkem [t] | J. suť [t] | Suť Celkem [t]
Náklady soupisu celkem | [6 empty] | 0 |  |  |  |  | 0 |  | 0 |  | 0 |  | D | -1 | [7 empty] | 0
| D | 1 | Rozvaděč MaR |  |  |  | 0 |  |  |  |  | 0 |  | 0 |  | 0 | 1 | D | 0 | ROZPOCET | [6 empty] | 0
1 | K | 001 | Rozvaděč skříňový vč. Přísl. Krytí IP54, vybavený hlavním vypínačem na dveřích, svodičem přepětí, 5 x silový vývod 3f, 11x silový vývod 1f,včetně cca 68 ovládacích, signálových a releových vývodů, osvětlení rozvaděče, operátorský panel 10,1“ na dveřích , Switch 5 port LAN 10/100Mbps, průmyslové provedení, 24VDC, Převodník M-Bus:M-Bus/IP | ks | 1 |  | 0 |  |  | základní |  | 0 | 0 | 0 | 0 | 0 | 4 | K | 1 | ROZPOCET | 0 | 0 | 0 | 0 | 0 | 1 | 0 | 4 | 2
| D | 2 | Řídící systém |  |  |  | 0 |  |  |  |  | 0 |  | 0 |  | 0 | 1 | D | 0 | ROZPOCET | [6 empty] | 0
2 | K | 002 | Volně programovatelný a rozšiřitelný PLC regulátor, Modbus/IP, 24VDC, blíže dle požadavků viz. Technická zpráva. V min. rozsahu: 29 AI 4..20mA, 10AO 0-10V, 37 DI, 13 DO + dle standardu 20% rezerva | ks | 1 |  | 0 |  |  | základní |  | 0 | 0 | 0 | 0 | 0 | 4 | K | 1 | ROZPOCET | 0 | 0 | 0 | 0 | 0 | 1 | 0 | 4 | 4
3 | K | 003 | Zřízení komunikace na nový centrální dispečink TLIB včetně licence OPC UA | ks | 1 |  | 0 |  |  | základní |  | 0 | 0 | 0 | 0 | 0 | 4 | K | 1 | ROZPOCET | 0 | 0 | 0 | 0 | 0 | 1 | 0 | 4 | 6
| D | 3 | Snímače, ventily a ostatní periferie |  |  |  | 0 |  |  |  |  | 0 |  | 0 |  | 0 | 1 | D | 0 | ROZPOCET | [6 empty] | 0
4 | K | 004 | Frekvenční měnič 3x400V, 15kW, samostané umístění u čerpadla, min IP54, včetně filtr tř. A | ks | 1 |  | 0 |  |  | základní |  | 0 | 0 | 0 | 0 | 0 | 4 | K | 1 | ROZPOCET | 0 | 0 | 0 | 0 | 0 | 1 | 0 | 4 | 8
5 | K | 005 | Frekvenční měnič 3x400V, 3kW, samostané umístění u čerpadla, min IP54, včetně filtr tř. A | ks | 1 |  | 0 |  |  | základní |  | 0 | 0 | 0 | 0 | 0 | 4 | K | 1 | ROZPOCET | 0 | 0 | 0 | 0 | 0 | 1 | 0 | 4 | 10
6 | K | 006 | Konstrukce pro umístění měniče včetně instalace | ks | 2 |  | 0 |  |  | základní |  | 0 | 0 | 0 | 0 | 0 | 4 | K | 1 | ROZPOCET | 0 | 0 | 0 | 0 | 0 | 1 | 0 | 4 | 12
7 | K | 007 | Manostat s přepínacím kontaktem, M12x1,5, 63-630kPa | ks | 2 |  | 0 |  |  | základní |  | 0 | 0 | 0 | 0 | 0 | 4 | K | 1 | ROZPOCET | 0 | 0 | 0 | 0 | 0 | 1 | 0 | 4 | 14
8 | K | 008 | Měřič tepla ultrazvukový, Qp=25m³/h, DN 65x300, komunikace M-bus + 1x vstup externí vodoměr, záloha bat + modul 230V napájení, sada komplet včetně čidel a ověření | ks | 1 |  | 0 |  |  | základní |  | 0 | 0 | 0 | 0 | 0 | 4 | K | 1 | ROZPOCET | 0 | 0 | 0 | 0 | 0 | 1 | 0 | 4 | 16
9 | K | 009 | Měřič tepla ultrazvukový, Qp=40m³/h, DN 80x300, komunikace M-bus + 1x vstup externí vodoměr, záloha bat + modul 230V napájení, sada komplet včetně čidel a ověření | ks | 2 |  | 0 |  |  | základní |  | 0 | 0 | 0 | 0 | 0 | 4 | K | 1 | ROZPOCET | 0 | 0 | 0 | 0 | 0 | 1 | 0 | 4 | 18
10 | K | 010 | Měřič tepla ultrazvukový, Qp=60m³/h, DN 100x360, komunikace M-bus + 1x vstup externí vodoměr, záloha bat + modul 230V napájení, sada komplet včetně čidel a ověření | ks | 1 |  | 0 |  |  | základní |  | 0 | 0 | 0 | 0 | 0 | 4 | K | 1 | ROZPOCET | 0 | 0 | 0 | 0 | 0 | 1 | 0 | 4 | 20
11 | K | 011 | Nerezová jímka 100 mm, R 1/2", PN40 | ks | 6 |  | 0 |  |  | základní |  | 0 | 0 | 0 | 0 | 0 | 4 | K | 1 | ROZPOCET | 0 | 0 | 0 | 0 | 0 | 1 | 0 | 4 | 22
12 | K | 012 | Nerezová jímka 150 mm, R 1/2", PN40 | ks | 10 |  | 0 |  |  | základní |  | 0 | 0 | 0 | 0 | 0 | 4 | K | 1 | ROZPOCET | 0 | 0 | 0 | 0 | 0 | 1 | 0 | 4 | 24
13 | K | 013 | Nerezová jímka 400 mm, R 1/2", PN40 | ks | 2 |  | 0 |  |  | základní |  | 0 | 0 | 0 | 0 | 0 | 4 | K | 1 | ROZPOCET | 0 | 0 | 0 | 0 | 0 | 1 | 0 | 4 | 26
14 | K | 014 | Nerezová jímka M27x2 | ks | 4 |  | 0 |  |  | základní |  | 0 | 0 | 0 | 0 | 0 | 4 | K | 1 | ROZPOCET | 0 | 0 | 0 | 0 | 0 | 1 | 0 | 4 | 28
15 | K | 015 | Snímač teploty do jímky R 1/2", délka 100mm, 4..20mA, -30..150°C, IP54 | ks | 6 |  | 0 |  |  | základní |  | 0 | 0 | 0 | 0 | 0 | 4 | K | 1 | ROZPOCET | 0 | 0 | 0 | 0 | 0 | 1 | 0 | 4 | 30
16 | K | 016 | Snímač teploty do jímky R 1/2", délka 150mm, 4..20mA, -30..150°C, IP54 | ks | 10 |  | 0 |  |  | základní |  | 0 | 0 | 0 | 0 | 0 | 4 | K | 1 | ROZPOCET | 0 | 0 | 0 | 0 | 0 | 1 | 0 | 4 | 32
17 | K | 017 | Snímač teploty do jímky R 1/2", délka 400mm, 4..20mA, -30..150°C, IP54 | ks | 2 |  | 0 |  |  | základní |  | 0 | 0 | 0 | 0 | 0 | 4 | K | 1 | ROZPOCET | 0 | 0 | 0 | 0 | 0 | 1 | 0 | 4 | 34
18 | K | 018 | Snímač teploty venkovní, 4..20mA | ks | 1 |  | 0 |  |  | základní |  | 0 | 0 | 0 | 0 | 0 | 4 | K | 1 | ROZPOCET | 0 | 0 | 0 | 0 | 0 | 1 | 0 | 4 | 36
19 | K | 019 | Snímač tlaku 0..10 bar, 4..20 mA, M20x1,5 | ks | 5 |  | 0 |  |  | základní |  | 0 | 0 | 0 | 0 | 0 | 4 | K | 1 | ROZPOCET | 0 | 0 | 0 | 0 | 0 | 1 | 0 | 4 | 38
20 | K | 020 | Snímač tlaku 0..16 bar, 4..20 mA, M20x1,5 | ks | 2 |  | 0 |  |  | základní |  | 0 | 0 | 0 | 0 | 0 | 4 | K | 1 | ROZPOCET | 0 | 0 | 0 | 0 | 0 | 1 | 0 | 4 | 40
21 | K | 021 | sonda zaplavení | ks | 1 |  | 0 |  |  | základní |  | 0 | 0 | 0 | 0 | 0 | 4 | K | 1 | ROZPOCET | 0 | 0 | 0 | 0 | 0 | 1 | 0 | 4 | 42
22 | K | 022 | Stop tlačítko s aretací | ks | 1 |  | 0 |  |  | základní |  | 0 | 0 | 0 | 0 | 0 | 4 | K | 1 | ROZPOCET | 0 | 0 | 0 | 0 | 0 | 1 | 0 | 4 | 44
23 | K | 023 | Termostat do jímky kapilárový, 30-90°C, G1/2 | ks | 8 |  | 0 |  |  | základní |  | 0 | 0 | 0 | 0 | 0 | 4 | K | 1 | ROZPOCET | 0 | 0 | 0 | 0 | 0 | 1 | 0 | 4 | 46
24 | K | 024 | Termostat prostorový 0-40°C | ks | 1 |  | 0 |  |  | základní |  | 0 | 0 | 0 | 0 | 0 | 4 | K | 1 | ROZPOCET | 0 | 0 | 0 | 0 | 0 | 1 | 0 | 4 | 48
25 | K | 025 | Magnetický kontakt dveřní prac. mezera max 15mm | ks | 1 |  | 0 |  |  | základní |  | 0 | 0 | 0 | 0 | 0 | 4 | K | 1 | ROZPOCET | 0 | 0 | 0 | 0 | 0 | 1 | 0 | 4 | 50
26 | K | 026 | Regulační ventil, servopohon s havarijní funkcí, 24V AC/DC, 0-10V, signalizace zavřeno - pouze připojení | ks | 8 |  | 0 |  |  | základní |  | 0 | 0 | 0 | 0 | 0 | 4 | K | 1 | ROZPOCET | 0 | 0 | 0 | 0 | 0 | 1 | 0 | 4 | 52
27 | K | 027 | Napájení Expanzní automat - připojení napájení, signalizace | ks | 2 |  | 0 |  |  | základní |  | 0 | 0 | 0 | 0 | 0 | 4 | K | 1 | ROZPOCET | 0 | 0 | 0 | 0 | 0 | 1 | 0 | 4 | 54
28 | K | 028 | Čerpadlo 3x400, 4kW - připojení | ks | 1 |  | 0 |  |  | základní |  | 0 | 0 | 0 | 0 | 0 | 4 | K | 1 | ROZPOCET | 0 | 0 | 0 | 0 | 0 | 1 | 0 | 4 | 56
29 | K | 029 | Čerpadlo s integrovanou regulací otáček - pouze připojení | ks | 4 |  | 0 |  |  | základní |  | 0 | 0 | 0 | 0 | 0 | 4 | K | 1 | ROZPOCET | 0 | 0 | 0 | 0 | 0 | 1 | 0 | 4 | 58
30 | K | 030 | Vodoměr s impulsním výstupem - pouze připojení | ks | 4 |  | 0 |  |  | základní |  | 0 | 0 | 0 | 0 | 0 | 4 | K | 1 | ROZPOCET | 0 | 0 | 0 | 0 | 0 | 1 | 0 | 4 | 60
31 | K | 031 | Napájení úpravna vody - připojení napájení | ks | 1 |  | 0 |  |  | základní |  | 0 | 0 | 0 | 0 | 0 | 4 | K | 1 | ROZPOCET | 0 | 0 | 0 | 0 | 0 | 1 | 0 | 4 | 62
32 | K | 032 | Napájení doplňovací stanice - připojení napájení, signalizace | ks | 3 |  | 0 |  |  | základní |  | 0 | 0 | 0 | 0 | 0 | 4 | K | 1 | ROZPOCET | 0 | 0 | 0 | 0 | 0 | 1 | 0 | 4 | 64
| D | 4 | Elektroinstalační materiál |  |  |  | 0 |  |  |  |  | 0 |  | 0 |  | 0 | 1 | D | 0 | ROZPOCET | [6 empty] | 0
33 | K | 033 | Drátěný žlab 250/50 žár.zinek | ks | 8 |  | 0 |  |  | základní |  | 0 | 0 | 0 | 0 | 0 | 4 | K | 1 | ROZPOCET | 0 | 0 | 0 | 0 | 0 | 1 | 0 | 4 | 66
34 | K | 034 | Drátěný žlab 100/50 žár.zinek | ks | 18 |  | 0 |  |  | základní |  | 0 | 0 | 0 | 0 | 0 | 4 | K | 1 | ROZPOCET | 0 | 0 | 0 | 0 | 0 | 1 | 0 | 4 | 68
35 | K | 035 | Přepážka do drátěného žlabu 50 | ks | 25 |  | 0 |  |  | základní |  | 0 | 0 | 0 | 0 | 0 | 4 | K | 1 | ROZPOCET | 0 | 0 | 0 | 0 | 0 | 1 | 0 | 4 | 70
36 | K | 036 | Drátěný žlab 50/50 žár.zinek | ks | 15 |  | 0 |  |  | základní |  | 0 | 0 | 0 | 0 | 0 | 4 | K | 1 | ROZPOCET | 0 | 0 | 0 | 0 | 0 | 1 | 0 | 4 | 72
37 | K | 037 | Nosníky a spojky drátěných žlabů | kpl | 1 |  | 0 |  |  | základní |  | 0 | 0 | 0 | 0 | 0 | 4 | K | 1 | ROZPOCET | 0 | 0 | 0 | 0 | 0 | 1 | 0 | 4 | 74
38 | K | 038 | Trubky, chráničky | m | 80 |  | 0 |  |  | základní |  | 0 | 0 | 0 | 0 | 0 | 4 | K | 1 | ROZPOCET | 0 | 0 | 0 | 0 | 0 | 1 | 0 | 4 | 76
39 | K | 039 | Příchytky a příslušenství trubek | kpl | 1 |  | 0 |  |  | základní |  | 0 | 0 | 0 | 0 | 0 | 4 | K | 1 | ROZPOCET | 0 | 0 | 0 | 0 | 0 | 1 | 0 | 4 | 78
40 | K | 040 | CYKY 5x10 | m | 22 |  | 0 |  |  | základní |  | 0 | 0 | 0 | 0 | 0 | 4 | K | 1 | ROZPOCET | 0 | 0 | 0 | 0 | 0 | 1 | 0 | 4 | 80
41 | K | 041 | CYKY 5x6 | m | 32 |  | 0 |  |  | základní |  | 0 | 0 | 0 | 0 | 0 | 4 | K | 1 | ROZPOCET | 0 | 0 | 0 | 0 | 0 | 1 | 0 | 4 | 82
42 | K | 042 | CYKY 5x2,5 | m | 74 |  | 0 |  |  | základní |  | 0 | 0 | 0 | 0 | 0 | 4 | K | 1 | ROZPOCET | 0 | 0 | 0 | 0 | 0 | 1 | 0 | 4 | 84
43 | K | 043 | CYKY 3 x 1,5 | m | 197 |  | 0 |  |  | základní |  | 0 | 0 | 0 | 0 | 0 | 4 | K | 1 | ROZPOCET | 0 | 0 | 0 | 0 | 0 | 1 | 0 | 4 | 86
44 | K | 044 | 2YSLCY-J 4x 2,5 | m | 5 |  | 0 |  |  | základní |  | 0 | 0 | 0 | 0 | 0 | 4 | K | 1 | ROZPOCET | 0 | 0 | 0 | 0 | 0 | 1 | 0 | 4 | 88
45 | K | 045 | CYSY 3x1 | m | 42 |  | 0 |  |  | základní |  | 0 | 0 | 0 | 0 | 0 | 4 | K | 1 | ROZPOCET | 0 | 0 | 0 | 0 | 0 | 1 | 0 | 4 | 90
46 | K | 046 | JYTY 2x1 | m | 380 |  | 0 |  |  | základní |  | 0 | 0 | 0 | 0 | 0 | 4 | K | 1 | ROZPOCET | 0 | 0 | 0 | 0 | 0 | 1 | 0 | 4 | 92
47 | K | 047 | JYTY 4x1 | m | 351 |  | 0 |  |  | základní |  | 0 | 0 | 0 | 0 | 0 | 4 | K | 1 | ROZPOCET | 0 | 0 | 0 | 0 | 0 | 1 | 0 | 4 | 94
48 | K | 048 | JYSTY 2x2x0,8 | m | 108 |  | 0 |  |  | základní |  | 0 | 0 | 0 | 0 | 0 | 4 | K | 1 | ROZPOCET | 0 | 0 | 0 | 0 | 0 | 1 | 0 | 4 | 96
49 | K | 049 | FTP 6 venkovní | m | 30 |  | 0 |  |  | základní |  | 0 | 0 | 0 | 0 | 0 | 4 | K | 1 | ROZPOCET | 0 | 0 | 0 | 0 | 0 | 1 | 0 | 4 | 98
50 | K | 050 | CYY 16 | m | 22 |  | 0 |  |  | základní |  | 0 | 0 | 0 | 0 | 0 | 4 | K | 1 | ROZPOCET | 0 | 0 | 0 | 0 | 0 | 1 | 0 | 4 | 100
51 | K | 051 | CYY 6 | m | 135 |  | 0 |  |  | základní |  | 0 | 0 | 0 | 0 | 0 | 4 | K | 1 | ROZPOCET | 0 | 0 | 0 | 0 | 0 | 1 | 0 | 4 | 102
| D | 5 | Ostatní činnosti jinde neuvedené |  |  |  | 0 |  |  |  |  | 0 |  | 0 |  | 0 | 1 | D | 0 | ROZPOCET | [6 empty] | 0
52 | K | 052 | Demontáže stávajících rozvaděčů, kabeláže a tras vyjma instalace osvětlení a ponechání 1 zásuvkové skříně včetně stávajících kabelů. Odpojení a zajištění hlavního přívodu. | kpl | 1 |  | 0 |  |  | základní |  | 0 | 0 | 0 | 0 | 0 | 4 | K | 1 | ROZPOCET | 0 | 0 | 0 | 0 | 0 | 1 | 0 | 4 | 104
53 | K | 053 | Ekologická likvidace odpadového materiálu | kpl | 1 |  | 0 |  |  | základní |  | 0 | 0 | 0 | 0 | 0 | 4 | K | 1 | ROZPOCET | 0 | 0 | 0 | 0 | 0 | 1 | 0 | 4 | 106
54 | K | 054 | Připojení napájecího vývodu v rozvaděči elektro dle požadavku na přívod RMAR s doplněním rozdělení soustavy TN-C na TN-C-S | kpl | 1 |  | 0 |  |  | základní |  | 0 | 0 | 0 | 0 | 0 | 4 | K | 1 | ROZPOCET | 0 | 0 | 0 | 0 | 0 | 1 | 0 | 4 | 108
55 | K | 055 | Připojení hlavního přívodu RMAR TN-S a doplňujícího vodiče pro hlavní svorkovnici pospojení | kpl | 1 |  | 0 |  |  | základní |  | 0 | 0 | 0 | 0 | 0 | 4 | K | 1 | ROZPOCET | 0 | 0 | 0 | 0 | 0 | 1 | 0 | 4 | 110
56 | K | 056 | Připojení stávajících kabelů osvětlení a zásuvkové skříně do rozvaděče RMAR | kpl | 1 |  | 0 |  |  | základní |  | 0 | 0 | 0 | 0 | 0 | 4 | K | 1 | ROZPOCET | 0 | 0 | 0 | 0 | 0 | 1 | 0 | 4 | 112
57 | K | 057 | Pomocný materiál pro pospojení a uzemnění (svorky, vodiče, atd.) | kpl | 1 |  | 0 |  |  | základní |  | 0 | 0 | 0 | 0 | 0 | 4 | K | 1 | ROZPOCET | 0 | 0 | 0 | 0 | 0 | 1 | 0 | 4 | 114
58 | K | 058 | Ukončení vodiče izolovaného do průřezu 2,5mm2 | ks | 160 |  | 0 |  |  | základní |  | 0 | 0 | 0 | 0 | 0 | 4 | K | 1 | ROZPOCET | 0 | 0 | 0 | 0 | 0 | 1 | 0 | 4 | 116
59 | K | 059 | Ukončení vodiče izolovaného nad průřez 2,5mm2 | ks | 4 |  | 0 |  |  | základní |  | 0 | 0 | 0 | 0 | 0 | 4 | K | 1 | ROZPOCET | 0 | 0 | 0 | 0 | 0 | 1 | 0 | 4 | 118
60 | K | 060 | Realizační projektová dokumentace a dokumentace skutečného provedení vč. tisků | ks | 1 |  | 0 |  |  | základní |  | 0 | 0 | 0 | 0 | 0 | 4 | K | 1 | ROZPOCET | 0 | 0 | 0 | 0 | 0 | 1 | 0 | 4 | 120
61 | K | 061 | Softwarové vybavení PLC řídicího systému, ovládacího panelu, konfigurace TCP/IP a příprava tabulek přenosu Modbus/IP pro centrální dispečink. V rozsahu technologické schema a HW počet DB | DB | 95 |  | 0 |  |  | základní |  | 0 | 0 | 0 | 0 | 0 | 4 | K | 1 | ROZPOCET | 0 | 0 | 0 | 0 | 0 | 1 | 0 | 4 | 122
62 | K | 062 | Úprava - rozšíření databáze stávajícího dispečerského pracoviště, doplnění vizualizačního SW na centrále pro PLC dle technologické schema | 1 | 1 |  | 0 |  |  | základní |  | 0 | 0 | 0 | 0 | 0 | 4 | K | 1 | ROZPOCET | 0 | 0 | 0 | 0 | 0 | 1 | 0 | 4 | 124
63 | K | 063 | Úprava - rozšíření databáze stávajícího dispečerského pracoviště, doplnění vizualizačního SW na centrále pro měřiče + vodoměr, M-Bus/IP | ks | 2 |  | 0 |  |  | základní |  | 0 | 0 | 0 | 0 | 0 | 4 | K | 1 | ROZPOCET | 0 | 0 | 0 | 0 | 0 | 1 | 0 | 4 | 126
64 | K | 064 | Výchozí revize elektrických zařízení | ks | 1 |  | 0 |  |  | základní |  | 0 | 0 | 0 | 0 | 0 | 4 | K | 1 | ROZPOCET | 0 | 0 | 0 | 0 | 0 | 1 | 0 | 4 | 128
65 | K | 065 | Prostorová a časová koordinace se stavbou, ostatními profesemi včetně včetně koordinace odstávek a provizorních provozů | kpl | 1 |  | 0 |  |  | základní |  | 0 | 0 | 0 | 0 | 0 | 4 | K | 1 | ROZPOCET | 0 | 0 | 0 | 0 | 0 | 1 | 0 | 4 | 130
66 | K | 066 | Zajištění provozorního provozu | kpl | 1 |  | 0 |  |  | základní |  | 0 | 0 | 0 | 0 | 0 | 4 | K | 1 | ROZPOCET | 0 | 0 | 0 | 0 | 0 | 1 | 0 | 4 | 132
67 | K | 067 | Doprava a přesun hmot | ks | 1 |  | 0 |  |  | základní |  | 0 | 0 | 0 | 0 | 0 | 4 | K | 1 | ROZPOCET | 0 | 0 | 0 | 0 | 0 | 1 | 0 | 4 | 134
68 | K | 068 | Oživení vstupů/výstupů včetně odladění aplikačního software na stavbě včetně ovládacího panelu, konfigurace TCP/IP a příprava tabulek přenosu Modbus/IP pro centrální dispečink. V rozsahu technologické schema a HW počet DB | DB | 95 |  | 0 |  |  | základní |  | 0 | 0 | 0 | 0 | 0 | 4 | K | 1 | ROZPOCET | 0 | 0 | 0 | 0 | 0 | 1 | 0 | 4 | 136
69 | K | 069 | Pomocný elektroinstalační materiál (hmoždinky, vruty, šrouby, vodiče, koncovky, …) | kpl | 1 |  | 0 |  |  | základní |  | 0 | 0 | 0 | 0 | 0 | 4 | K | 1 | ROZPOCET | 0 | 0 | 0 | 0 | 0 | 1 | 0 | 4 | 138
70 | K | 070 | Kabelové štítky plastové s popisem kabelu vč. upevnění na kabel | ks | 110 |  | 0 |  |  | základní |  | 0 | 0 | 0 | 0 | 0 | 4 | K | 1 | ROZPOCET | 0 | 0 | 0 | 0 | 0 | 1 | 0 | 4 | 140
71 | K | 071 | Popis přístrojů na technologii | ks | 70 |  | 0 |  |  | základní |  | 0 | 0 | 0 | 0 | 0 | 4 | K | 1 | ROZPOCET | 0 | 0 | 0 | 0 | 0 | 1 | 0 | 4 | 142
72 | K | 072 | Uvedení do provozu, zaškolení obsluhy, zkušební provoz | ks | 1 |  | 0 |  |  | základní |  | 0 | 0 | 0 | 0 | 0 | 4 | K | 1 | ROZPOCET | 0 | 0 | 0 | 0 | 0 | 1 | 0 | 4 | 144
73 | K | 073 | Vyhotovení návodu pro obsluhu a podkladů pro provozní řád | ks | 1 |  | 0 |  |  | základní |  | 0 | 0 | 0 | 0 | 0 | 4 | K | 1 | ROZPOCET | 0 | 0 | 0 | 0 | 0 | 1 | 0 | 4 | 146
74 | K | 074 | Vedlejší a jinde neuvedené rozpočtové náklady (VRN) vč. režie | ks | 1 |  | 0 |  |  | základní |  | 0 | 0 | 0 | 0 | 0 | 4 | K | 1 | ROZPOCET | 0 | 0 | 0 | 0 | 0 | 1 | 0 | 4 | 148
75 | K | 075 | Kompletní dokladová část pro zahájení užívání stavby (zkušební provoz, kolaudace) | ks | 1 |  | 0 |  |  | základní |  | 0 | 0 | 0 | 0 | 0 | 4 | K | 1 | ROZPOCET | 0 | 0 | 0 | 0 | 0 | 1 | 0 | 4 | 150

## D8.2.5.2 - PS355 - 1577 -...
{a0948ca4-0ff4-4383-96af-a741ee4af93d}
2
| KRYCÍ LIST SOUPISU PRACÍ | [7 empty] | v --- níže se nacházejí doplnkové a pomocné údaje k sestavám --- v | [8 empty] | False
Stavba:
Revitalizace CZT Liberec - GreenNet III
Objekt:
D8.2 - OPS
Soupis:
D8.2.5.2 - PS355 - 1577 - VS1 Rochlice - Měření a regulace
| KSO: |  |  |  |  | CC-CZ:
| Místo: |  | Liberec |  |  | Datum: | 13. 6. 2024
| Zadavatel: |  |  |  |  | IČ: | 62241672
|  | Teplárna Liberec, a.s. |  |  |  | DIČ:
| Uchazeč: |  |  |  |  | IČ: | Vyplň údaj
|  | Vyplň údaj |  |  |  | DIČ: | Vyplň údaj
| Projektant: |  |  |  |  | IČ: | 26022231
|  | TERMS CZ s.r.o. |  |  |  | DIČ:
| Zpracovatel: |  |  |  |  | IČ: | 26022231
|  | TERMS CZ s.r.o. |  |  |  | DIČ:
Poznámka:
| Cena bez DPH | [5 empty] | 0
|  |  | Základ daně |  |  | Sazba daně | Výše daně
| DPH | základní | 0 |  |  | 21% | 0
|  | snížená | 0 |  |  | 12% | 0
|  | zákl. přenesená | 0 |  |  | 21% | 0
|  | sníž. přenesená | 0 |  |  | 12% | 0
|  | nulová | 0 |  |  | 0% | 0
| Cena s DPH |  |  | v | CZK |  | 0
REKAPITULACE ČLENĚNÍ SOUPISU PRACÍ
Stavba:
Revitalizace CZT Liberec - GreenNet III
Objekt:
D8.2 - OPS
Soupis:
D8.2.5.2 - PS355 - 1577 - VS1 Rochlice - Měření a regulace
Místo: |  |  | Liberec |  |  | Datum: | 13. 6. 2024
Zadavatel: |  |  | Teplárna Liberec, a.s. |  |  | Projektant: | TERMS CZ s.r.o.
Uchazeč: |  |  | Vyplň údaj |  |  | Zpracovatel: | TERMS CZ s.r.o.
Kód dílu - Popis | [6 empty] | Cena celkem [CZK]
Náklady stavby celkem | [6 empty] | 0 | [11 empty] | -1
| 1 - Rozvaděč MaR | [5 empty] | 0
| 2 - Řídící systém | [5 empty] | 0
| 3 - Snímače, ventily a ostatní periferie | [5 empty] | 0
| 4 - Elektroinstalační materiál | [5 empty] | 0
| 5 - Ostatní činnosti jinde neuvedené | [5 empty] | 0
SOUPIS PRACÍ
Stavba:
Revitalizace CZT Liberec - GreenNet III
Objekt:
D8.2 - OPS
Soupis:
D8.2.5.2 - PS355 - 1577 - VS1 Rochlice - Měření a regulace
Místo: |  |  | Liberec |  |  | Datum: | 13. 6. 2024
Zadavatel: |  |  | Teplárna Liberec, a.s. |  |  | Projektant: | TERMS CZ s.r.o.
Uchazeč: |  |  | Vyplň údaj |  |  | Zpracovatel: | TERMS CZ s.r.o.
PČ | Typ | Kód | Popis | MJ | Množství | J.cena [CZK] | Cena celkem [CZK] | Cenová soustava |  | DPH | J. Nh [h] | Nh celkem [h] | J. hmotnost [t] | Hmotnost celkem [t] | J. suť [t] | Suť Celkem [t]
Náklady soupisu celkem | [6 empty] | 0 |  |  |  |  | 0 |  | 0 |  | 0 |  | D | -1 | [7 empty] | 0
| D | 1 | Rozvaděč MaR |  |  |  | 0 |  |  |  |  | 0 |  | 0 |  | 0 | 1 | D | 0 | ROZPOCET | [6 empty] | 0
1 | K | 001 | Rozvaděč skříňový vč. Přísl. Krytí IP54, vybavený hlavním vypínačem na dveřích, svodičem přepětí, 2 x silový vývod 3f, 8x silový vývod 1f,včetně cca 31 ovládacích, signálových a releových vývodů, osvětlení rozvaděče, operátorský panel 10,1“ na dveřích , Switch 5 port LAN 10/100Mbps, průmyslové provedení, 24VDC, Převodník M-Bus:M-Bus/IP | ks | 1 |  | 0 |  |  | základní |  | 0 | 0 | 0 | 0 | 0 | 4 | K | 1 | ROZPOCET | 0 | 0 | 0 | 0 | 0 | 1 | 0 | 4 | 2
| D | 2 | Řídící systém |  |  |  | 0 |  |  |  |  | 0 |  | 0 |  | 0 | 1 | D | 0 | ROZPOCET | [6 empty] | 0
2 | K | 002 | Volně programovatelný a rozšiřitelný PLC regulátor, Modbus/IP, 24VDC, blíže dle požadavků viz. Technická zpráva. V min. rozsahu: 18 AI 4..20mA, 3AO 0-10V, 19 DI, 5 DO + dle standardu 20% rezerva | ks | 1 |  | 0 |  |  | základní |  | 0 | 0 | 0 | 0 | 0 | 4 | K | 1 | ROZPOCET | 0 | 0 | 0 | 0 | 0 | 1 | 0 | 4 | 4
3 | K | 003 | Zřízení komunikace na nový centrální dispečink TLIB včetně licence OPC UA | ks | 1 |  | 0 |  |  | základní |  | 0 | 0 | 0 | 0 | 0 | 4 | K | 1 | ROZPOCET | 0 | 0 | 0 | 0 | 0 | 1 | 0 | 4 | 6
| D | 3 | Snímače, ventily a ostatní periferie |  |  |  | 0 |  |  |  |  | 0 |  | 0 |  | 0 | 1 | D | 0 | ROZPOCET | [6 empty] | 0
4 | K | 004 | Manostat s přepínacím kontaktem, M12x1,5, 63-630kPa | ks | 1 |  | 0 |  |  | základní |  | 0 | 0 | 0 | 0 | 0 | 4 | K | 1 | ROZPOCET | 0 | 0 | 0 | 0 | 0 | 1 | 0 | 4 | 8
5 | K | 005 | Frekvenční měnič 3x400V, 3kW, samostané umístění u čerpadla, min IP54, včetně filtr tř. A | ks | 1 |  | 0 |  |  | základní |  | 0 | 0 | 0 | 0 | 0 | 4 | K | 1 | ROZPOCET | 0 | 0 | 0 | 0 | 0 | 1 | 0 | 4 | 10
6 | K | 006 | Konstrukce pro umístění měniče včetně instalace | ks | 1 |  | 0 |  |  | základní |  | 0 | 0 | 0 | 0 | 0 | 4 | K | 1 | ROZPOCET | 0 | 0 | 0 | 0 | 0 | 1 | 0 | 4 | 12
7 | K | 007 | Měřič tepla ultrazvukový, Qp=25m³/h, DN 65x300, komunikace M-bus + 1x vstup externí vodoměr, záloha bat + modul 230V napájení, sada komplet včetně čidel a ověření | ks | 1 |  | 0 |  |  | základní |  | 0 | 0 | 0 | 0 | 0 | 4 | K | 1 | ROZPOCET | 0 | 0 | 0 | 0 | 0 | 1 | 0 | 4 | 14
8 | K | 008 | Měřič tepla ultrazvukový, Qp=15m³/h, DN 50x270, komunikace M-bus + 1x vstup externí vodoměr, záloha bat + modul 230V napájení, sada komplet včetně čidel a ověření | ks | 1 |  | 0 |  |  | základní |  | 0 | 0 | 0 | 0 | 0 | 4 | K | 1 | ROZPOCET | 0 | 0 | 0 | 0 | 0 | 1 | 0 | 4 | 16
9 | K | 009 | Měřič tepla ultrazvukový, Qp=6m³/h, DN 25x260, komunikace M-bus + 1x vstup externí vodoměr, záloha bat + modul 230V napájení, sada komplet včetně čidel a ověření | ks | 1 |  | 0 |  |  | základní |  | 0 | 0 | 0 | 0 | 0 | 4 | K | 1 | ROZPOCET | 0 | 0 | 0 | 0 | 0 | 1 | 0 | 4 | 18
10 | K | 010 | Nerezová jímka 100 mm, R 1/2", PN40 | ks | 3 |  | 0 |  |  | základní |  | 0 | 0 | 0 | 0 | 0 | 4 | K | 1 | ROZPOCET | 0 | 0 | 0 | 0 | 0 | 1 | 0 | 4 | 20
11 | K | 011 | Nerezová jímka 150 mm, R 1/2", PN40 | ks | 6 |  | 0 |  |  | základní |  | 0 | 0 | 0 | 0 | 0 | 4 | K | 1 | ROZPOCET | 0 | 0 | 0 | 0 | 0 | 1 | 0 | 4 | 22
12 | K | 012 | Nerezová jímka 400 mm, R 1/2", PN40 | ks | 2 |  | 0 |  |  | základní |  | 0 | 0 | 0 | 0 | 0 | 4 | K | 1 | ROZPOCET | 0 | 0 | 0 | 0 | 0 | 1 | 0 | 4 | 24
13 | K | 013 | Nerezová jímka M27x2 | ks | 4 |  | 0 |  |  | základní |  | 0 | 0 | 0 | 0 | 0 | 4 | K | 1 | ROZPOCET | 0 | 0 | 0 | 0 | 0 | 1 | 0 | 4 | 26
14 | K | 014 | Snímač teploty do jímky R 1/2", délka 100mm, 4..20mA, -30..150°C, IP54 | ks | 3 |  | 0 |  |  | základní |  | 0 | 0 | 0 | 0 | 0 | 4 | K | 1 | ROZPOCET | 0 | 0 | 0 | 0 | 0 | 1 | 0 | 4 | 28
15 | K | 015 | Snímač teploty do jímky R 1/2", délka 150mm, 4..20mA, -30..150°C, IP54 | ks | 6 |  | 0 |  |  | základní |  | 0 | 0 | 0 | 0 | 0 | 4 | K | 1 | ROZPOCET | 0 | 0 | 0 | 0 | 0 | 1 | 0 | 4 | 30
16 | K | 016 | Snímač teploty do jímky R 1/2", délka 400mm, 4..20mA, -30..150°C, IP54 | ks | 2 |  | 0 |  |  | základní |  | 0 | 0 | 0 | 0 | 0 | 4 | K | 1 | ROZPOCET | 0 | 0 | 0 | 0 | 0 | 1 | 0 | 4 | 32
17 | K | 017 | Snímač teploty venkovní, 4..20mA | ks | 2 |  | 0 |  |  | základní |  | 0 | 0 | 0 | 0 | 0 | 4 | K | 1 | ROZPOCET | 0 | 0 | 0 | 0 | 0 | 1 | 0 | 4 | 34
18 | K | 018 | Snímač tlaku 0..10 bar, 4..20 mA, M20x1,5 | ks | 3 |  | 0 |  |  | základní |  | 0 | 0 | 0 | 0 | 0 | 4 | K | 1 | ROZPOCET | 0 | 0 | 0 | 0 | 0 | 1 | 0 | 4 | 36
19 | K | 019 | Snímač tlaku 0..16 bar, 4..20 mA, M20x1,5 | ks | 2 |  | 0 |  |  | základní |  | 0 | 0 | 0 | 0 | 0 | 4 | K | 1 | ROZPOCET | 0 | 0 | 0 | 0 | 0 | 1 | 0 | 4 | 38
20 | K | 020 | sonda zaplavení | ks | 1 |  | 0 |  |  | základní |  | 0 | 0 | 0 | 0 | 0 | 4 | K | 1 | ROZPOCET | 0 | 0 | 0 | 0 | 0 | 1 | 0 | 4 | 40
21 | K | 021 | Stop tlačítko s aretací | ks | 1 |  | 0 |  |  | základní |  | 0 | 0 | 0 | 0 | 0 | 4 | K | 1 | ROZPOCET | 0 | 0 | 0 | 0 | 0 | 1 | 0 | 4 | 42
22 | K | 022 | Termostat do jímky kapilárový, 30-90°C, G1/2 | ks | 3 |  | 0 |  |  | základní |  | 0 | 0 | 0 | 0 | 0 | 4 | K | 1 | ROZPOCET | 0 | 0 | 0 | 0 | 0 | 1 | 0 | 4 | 44
23 | K | 023 | Termostat prostorový 0-40°C | ks | 1 |  | 0 |  |  | základní |  | 0 | 0 | 0 | 0 | 0 | 4 | K | 1 | ROZPOCET | 0 | 0 | 0 | 0 | 0 | 1 | 0 | 4 | 46
24 | K | 024 | Magnetický kontakt dveřní prac. mezera max 15mm | ks | 1 |  | 0 |  |  | základní |  | 0 | 0 | 0 | 0 | 0 | 4 | K | 1 | ROZPOCET | 0 | 0 | 0 | 0 | 0 | 1 | 0 | 4 | 48
25 | K | 025 | Regulační ventil, servopohon s havarijní funkcí, 24V AC/DC, 0-10V, signalizace zavřeno - pouze připojení | ks | 3 |  | 0 |  |  | základní |  | 0 | 0 | 0 | 0 | 0 | 4 | K | 1 | ROZPOCET | 0 | 0 | 0 | 0 | 0 | 1 | 0 | 4 | 50
26 | K | 026 | Napájení Expanzní automat - připojení napájení, signalizace | ks | 1 |  | 0 |  |  | základní |  | 0 | 0 | 0 | 0 | 0 | 4 | K | 1 | ROZPOCET | 0 | 0 | 0 | 0 | 0 | 1 | 0 | 4 | 52
27 | K | 027 | Čerpadlo s integrovanou regulací otáček - pouze připojení | ks | 2 |  | 0 |  |  | základní |  | 0 | 0 | 0 | 0 | 0 | 4 | K | 1 | ROZPOCET | 0 | 0 | 0 | 0 | 0 | 1 | 0 | 4 | 54
28 | K | 028 | Vodoměr s impulsním výstupem - pouze připojení | ks | 2 |  | 0 |  |  | základní |  | 0 | 0 | 0 | 0 | 0 | 4 | K | 1 | ROZPOCET | 0 | 0 | 0 | 0 | 0 | 1 | 0 | 4 | 56
29 | K | 029 | Napájení úpravna vody - připojení napájení | ks | 1 |  | 0 |  |  | základní |  | 0 | 0 | 0 | 0 | 0 | 4 | K | 1 | ROZPOCET | 0 | 0 | 0 | 0 | 0 | 1 | 0 | 4 | 58
30 | K | 030 | Napájení doplňovací stanice - připojení napájení, signalizace | ks | 1 |  | 0 |  |  | základní |  | 0 | 0 | 0 | 0 | 0 | 4 | K | 1 | ROZPOCET | 0 | 0 | 0 | 0 | 0 | 1 | 0 | 4 | 60
| D | 4 | Elektroinstalační materiál |  |  |  | 0 |  |  |  |  | 0 |  | 0 |  | 0 | 1 | D | 0 | ROZPOCET | [6 empty] | 0
31 | K | 031 | Drátěný žlab 250/50 žár.zinek | ks | 4 |  | 0 |  |  | základní |  | 0 | 0 | 0 | 0 | 0 | 4 | K | 1 | ROZPOCET | 0 | 0 | 0 | 0 | 0 | 1 | 0 | 4 | 62
32 | K | 032 | Drátěný žlab 100/50 žár.zinek | ks | 15 |  | 0 |  |  | základní |  | 0 | 0 | 0 | 0 | 0 | 4 | K | 1 | ROZPOCET | 0 | 0 | 0 | 0 | 0 | 1 | 0 | 4 | 64
33 | K | 033 | Přepážka do drátěného žlabu 50 | ks | 23 |  | 0 |  |  | základní |  | 0 | 0 | 0 | 0 | 0 | 4 | K | 1 | ROZPOCET | 0 | 0 | 0 | 0 | 0 | 1 | 0 | 4 | 66
34 | K | 034 | Drátěný žlab 50/50 žár.zinek | ks | 11 |  | 0 |  |  | základní |  | 0 | 0 | 0 | 0 | 0 | 4 | K | 1 | ROZPOCET | 0 | 0 | 0 | 0 | 0 | 1 | 0 | 4 | 68
35 | K | 035 | Nosníky a spojky drátěných žlabů | kpl | 1 |  | 0 |  |  | základní |  | 0 | 0 | 0 | 0 | 0 | 4 | K | 1 | ROZPOCET | 0 | 0 | 0 | 0 | 0 | 1 | 0 | 4 | 70
36 | K | 036 | Trubky, chráničky | m | 80 |  | 0 |  |  | základní |  | 0 | 0 | 0 | 0 | 0 | 4 | K | 1 | ROZPOCET | 0 | 0 | 0 | 0 | 0 | 1 | 0 | 4 | 72
37 | K | 037 | Příchytky a příslušenství trubek | kpl | 1 |  | 0 |  |  | základní |  | 0 | 0 | 0 | 0 | 0 | 4 | K | 1 | ROZPOCET | 0 | 0 | 0 | 0 | 0 | 1 | 0 | 4 | 74
38 | K | 038 | CYKY 5x6 | m | 32 |  | 0 |  |  | základní |  | 0 | 0 | 0 | 0 | 0 | 4 | K | 1 | ROZPOCET | 0 | 0 | 0 | 0 | 0 | 1 | 0 | 4 | 76
39 | K | 039 | CYKY 5x2,5 | m | 74 |  | 0 |  |  | základní |  | 0 | 0 | 0 | 0 | 0 | 4 | K | 1 | ROZPOCET | 0 | 0 | 0 | 0 | 0 | 1 | 0 | 4 | 78
40 | K | 040 | CYKY 3 x 1,5 | m | 197 |  | 0 |  |  | základní |  | 0 | 0 | 0 | 0 | 0 | 4 | K | 1 | ROZPOCET | 0 | 0 | 0 | 0 | 0 | 1 | 0 | 4 | 80
41 | K | 041 | 2YSLCY-J 4x 2,5 | m | 5 |  | 0 |  |  | základní |  | 0 | 0 | 0 | 0 | 0 | 4 | K | 1 | ROZPOCET | 0 | 0 | 0 | 0 | 0 | 1 | 0 | 4 | 82
42 | K | 042 | CYSY 3x1 | m | 42 |  | 0 |  |  | základní |  | 0 | 0 | 0 | 0 | 0 | 4 | K | 1 | ROZPOCET | 0 | 0 | 0 | 0 | 0 | 1 | 0 | 4 | 84
43 | K | 043 | JYTY 2x1 | m | 340 |  | 0 |  |  | základní |  | 0 | 0 | 0 | 0 | 0 | 4 | K | 1 | ROZPOCET | 0 | 0 | 0 | 0 | 0 | 1 | 0 | 4 | 86
44 | K | 044 | JYTY 4x1 | m | 230 |  | 0 |  |  | základní |  | 0 | 0 | 0 | 0 | 0 | 4 | K | 1 | ROZPOCET | 0 | 0 | 0 | 0 | 0 | 1 | 0 | 4 | 88
45 | K | 045 | JYSTY 2x2x0,8 | m | 108 |  | 0 |  |  | základní |  | 0 | 0 | 0 | 0 | 0 | 4 | K | 1 | ROZPOCET | 0 | 0 | 0 | 0 | 0 | 1 | 0 | 4 | 90
46 | K | 046 | FTP 6 venkovní | m | 30 |  | 0 |  |  | základní |  | 0 | 0 | 0 | 0 | 0 | 4 | K | 1 | ROZPOCET | 0 | 0 | 0 | 0 | 0 | 1 | 0 | 4 | 92
47 | K | 047 | CYY 16 | m | 22 |  | 0 |  |  | základní |  | 0 | 0 | 0 | 0 | 0 | 4 | K | 1 | ROZPOCET | 0 | 0 | 0 | 0 | 0 | 1 | 0 | 4 | 94
48 | K | 048 | CYY 6 | m | 135 |  | 0 |  |  | základní |  | 0 | 0 | 0 | 0 | 0 | 4 | K | 1 | ROZPOCET | 0 | 0 | 0 | 0 | 0 | 1 | 0 | 4 | 96
| D | 5 | Ostatní činnosti jinde neuvedené |  |  |  | 0 |  |  |  |  | 0 |  | 0 |  | 0 | 1 | D | 0 | ROZPOCET | [6 empty] | 0
49 | K | 049 | Demontáže stávajících rozvaděčů, kabeláže a tras vyjma instalace osvětlení a ponechání 1 zásuvkové skříně včetně stávajících kabelů. Odpojení a zajištění hlavního přívodu. | kpl | 1 |  | 0 |  |  | základní |  | 0 | 0 | 0 | 0 | 0 | 4 | K | 1 | ROZPOCET | 0 | 0 | 0 | 0 | 0 | 1 | 0 | 4 | 98
50 | K | 050 | Ekologická likvidace odpadového materiálu | kpl | 1 |  | 0 |  |  | základní |  | 0 | 0 | 0 | 0 | 0 | 4 | K | 1 | ROZPOCET | 0 | 0 | 0 | 0 | 0 | 1 | 0 | 4 | 100
51 | K | 051 | Připojení napájecího vývodu v rozvaděči elektro dle požadavku na přívod RMAR s doplněním rozdělení soustavy TN-C na TN-C-S | kpl | 1 |  | 0 |  |  | základní |  | 0 | 0 | 0 | 0 | 0 | 4 | K | 1 | ROZPOCET | 0 | 0 | 0 | 0 | 0 | 1 | 0 | 4 | 102
52 | K | 052 | Připojení hlavního přívodu RMAR TN-S a doplňujícího vodiče pro hlavní svorkovnici pospojení | kpl | 1 |  | 0 |  |  | základní |  | 0 | 0 | 0 | 0 | 0 | 4 | K | 1 | ROZPOCET | 0 | 0 | 0 | 0 | 0 | 1 | 0 | 4 | 104
53 | K | 053 | Připojení stávajících kabelů osvětlení a zásuvkové skříně do rozvaděče RMAR | kpl | 1 |  | 0 |  |  | základní |  | 0 | 0 | 0 | 0 | 0 | 4 | K | 1 | ROZPOCET | 0 | 0 | 0 | 0 | 0 | 1 | 0 | 4 | 106
54 | K | 054 | Pomocný materiál pro pospojení a uzemnění (svorky, vodiče, atd.) | kpl | 1 |  | 0 |  |  | základní |  | 0 | 0 | 0 | 0 | 0 | 4 | K | 1 | ROZPOCET | 0 | 0 | 0 | 0 | 0 | 1 | 0 | 4 | 108
55 | K | 055 | Ukončení vodiče izolovaného do průřezu 2,5mm2 | ks | 40 |  | 0 |  |  | základní |  | 0 | 0 | 0 | 0 | 0 | 4 | K | 1 | ROZPOCET | 0 | 0 | 0 | 0 | 0 | 1 | 0 | 4 | 110
56 | K | 056 | Ukončení vodiče izolovaného nad průřez 2,5mm2 | ks | 4 |  | 0 |  |  | základní |  | 0 | 0 | 0 | 0 | 0 | 4 | K | 1 | ROZPOCET | 0 | 0 | 0 | 0 | 0 | 1 | 0 | 4 | 112
57 | K | 057 | Realizační projektová dokumentace a dokumentace skutečného provedení vč. tisků | ks | 1 |  | 0 |  |  | základní |  | 0 | 0 | 0 | 0 | 0 | 4 | K | 1 | ROZPOCET | 0 | 0 | 0 | 0 | 0 | 1 | 0 | 4 | 114
58 | K | 058 | Softwarové vybavení PLC řídicího systému, ovládacího panelu, konfigurace TCP/IP a příprava tabulek přenosu Modbus/IP pro centrální dispečink. V rozsahu technologické schema a HW počet DB | DB | 56 |  | 0 |  |  | základní |  | 0 | 0 | 0 | 0 | 0 | 4 | K | 1 | ROZPOCET | 0 | 0 | 0 | 0 | 0 | 1 | 0 | 4 | 116
59 | K | 059 | Úprava - rozšíření databáze stávajícího dispečerského pracoviště, doplnění vizualizačního SW na centrále pro PLC dle technologické schema | 1 | 1 |  | 0 |  |  | základní |  | 0 | 0 | 0 | 0 | 0 | 4 | K | 1 | ROZPOCET | 0 | 0 | 0 | 0 | 0 | 1 | 0 | 4 | 118
60 | K | 060 | Úprava - rozšíření databáze stávajícího dispečerského pracoviště, doplnění vizualizačního SW na centrále pro měřiče + vodoměr, M-Bus/IP | ks | 2 |  | 0 |  |  | základní |  | 0 | 0 | 0 | 0 | 0 | 4 | K | 1 | ROZPOCET | 0 | 0 | 0 | 0 | 0 | 1 | 0 | 4 | 120
61 | K | 061 | Výchozí revize elektrických zařízení | ks | 1 |  | 0 |  |  | základní |  | 0 | 0 | 0 | 0 | 0 | 4 | K | 1 | ROZPOCET | 0 | 0 | 0 | 0 | 0 | 1 | 0 | 4 | 122
62 | K | 062 | Prostorová a časová koordinace se stavbou, ostatními profesemi včetně včetně koordinace odstávek a provizorních provozů | kpl | 1 |  | 0 |  |  | základní |  | 0 | 0 | 0 | 0 | 0 | 4 | K | 1 | ROZPOCET | 0 | 0 | 0 | 0 | 0 | 1 | 0 | 4 | 124
63 | K | 063 | Zajištění provozorního provozu | kpl | 1 |  | 0 |  |  | základní |  | 0 | 0 | 0 | 0 | 0 | 4 | K | 1 | ROZPOCET | 0 | 0 | 0 | 0 | 0 | 1 | 0 | 4 | 126
64 | K | 064 | Doprava a přesun hmot | ks | 1 |  | 0 |  |  | základní |  | 0 | 0 | 0 | 0 | 0 | 4 | K | 1 | ROZPOCET | 0 | 0 | 0 | 0 | 0 | 1 | 0 | 4 | 128
65 | K | 065 | Oživení vstupů/výstupů včetně odladění aplikačního software na stavbě včetně ovládacího panelu, konfigurace TCP/IP a příprava tabulek přenosu Modbus/IP pro centrální dispečink. V rozsahu technologické schema a HW počet DB | DB | 56 |  | 0 |  |  | základní |  | 0 | 0 | 0 | 0 | 0 | 4 | K | 1 | ROZPOCET | 0 | 0 | 0 | 0 | 0 | 1 | 0 | 4 | 130
66 | K | 066 | Pomocný elektroinstalační materiál (hmoždinky, vruty, šrouby, vodiče, koncovky, …) | kpl | 1 |  | 0 |  |  | základní |  | 0 | 0 | 0 | 0 | 0 | 4 | K | 1 | ROZPOCET | 0 | 0 | 0 | 0 | 0 | 1 | 0 | 4 | 132
67 | K | 067 | Kabelové štítky plastové s popisem kabelu vč. upevnění na kabel | ks | 80 |  | 0 |  |  | základní |  | 0 | 0 | 0 | 0 | 0 | 4 | K | 1 | ROZPOCET | 0 | 0 | 0 | 0 | 0 | 1 | 0 | 4 | 134
68 | K | 068 | Popis přístrojů na technologii | ks | 40 |  | 0 |  |  | základní |  | 0 | 0 | 0 | 0 | 0 | 4 | K | 1 | ROZPOCET | 0 | 0 | 0 | 0 | 0 | 1 | 0 | 4 | 136
69 | K | 069 | Uvedení do provozu, zaškolení obsluhy, zkušební provoz | ks | 1 |  | 0 |  |  | základní |  | 0 | 0 | 0 | 0 | 0 | 4 | K | 1 | ROZPOCET | 0 | 0 | 0 | 0 | 0 | 1 | 0 | 4 | 138
70 | K | 070 | Vyhotovení návodu pro obsluhu a podkladů pro provozní řád | ks | 1 |  | 0 |  |  | základní |  | 0 | 0 | 0 | 0 | 0 | 4 | K | 1 | ROZPOCET | 0 | 0 | 0 | 0 | 0 | 1 | 0 | 4 | 140
71 | K | 071 | Vedlejší a jinde neuvedené rozpočtové náklady (VRN) vč. režie | ks | 1 |  | 0 |  |  | základní |  | 0 | 0 | 0 | 0 | 0 | 4 | K | 1 | ROZPOCET | 0 | 0 | 0 | 0 | 0 | 1 | 0 | 4 | 142
72 | K | 072 | Kompletní dokladová část pro zahájení užívání stavby (zkušební provoz, kolaudace) | ks | 1 |  | 0 |  |  | základní |  | 0 | 0 | 0 | 0 | 0 | 4 | K | 1 | ROZPOCET | 0 | 0 | 0 | 0 | 0 | 1 | 0 | 4 | 144

## D8.2.6.2 - PS356 - 1535 -...
{2ad220b3-a0b8-485f-a86c-465d01318980}
2
| KRYCÍ LIST SOUPISU PRACÍ | [7 empty] | v --- níže se nacházejí doplnkové a pomocné údaje k sestavám --- v | [8 empty] | False
Stavba:
Revitalizace CZT Liberec - GreenNet III
Objekt:
D8.2 - OPS
Soupis:
D8.2.6.2 - PS356 - 1535 - VS Cihlářská - Měření a regulace
| KSO: |  |  |  |  | CC-CZ:
| Místo: |  | Liberec |  |  | Datum: | 13. 6. 2024
| Zadavatel: |  |  |  |  | IČ: | 62241672
|  | Teplárna Liberec, a.s. |  |  |  | DIČ:
| Uchazeč: |  |  |  |  | IČ: | Vyplň údaj
|  | Vyplň údaj |  |  |  | DIČ: | Vyplň údaj
| Projektant: |  |  |  |  | IČ: | 26022231
|  | TERMS CZ s.r.o. |  |  |  | DIČ:
| Zpracovatel: |  |  |  |  | IČ: | 26022231
|  | TERMS CZ s.r.o. |  |  |  | DIČ:
Poznámka:
| Cena bez DPH | [5 empty] | 0
|  |  | Základ daně |  |  | Sazba daně | Výše daně
| DPH | základní | 0 |  |  | 21% | 0
|  | snížená | 0 |  |  | 12% | 0
|  | zákl. přenesená | 0 |  |  | 21% | 0
|  | sníž. přenesená | 0 |  |  | 12% | 0
|  | nulová | 0 |  |  | 0% | 0
| Cena s DPH |  |  | v | CZK |  | 0
REKAPITULACE ČLENĚNÍ SOUPISU PRACÍ
Stavba:
Revitalizace CZT Liberec - GreenNet III
Objekt:
D8.2 - OPS
Soupis:
D8.2.6.2 - PS356 - 1535 - VS Cihlářská - Měření a regulace
Místo: |  |  | Liberec |  |  | Datum: | 13. 6. 2024
Zadavatel: |  |  | Teplárna Liberec, a.s. |  |  | Projektant: | TERMS CZ s.r.o.
Uchazeč: |  |  | Vyplň údaj |  |  | Zpracovatel: | TERMS CZ s.r.o.
Kód dílu - Popis | [6 empty] | Cena celkem [CZK]
Náklady stavby celkem | [6 empty] | 0 | [11 empty] | -1
| 1 - Rozvaděč MaR | [5 empty] | 0
| 2 - Řídící systém | [5 empty] | 0
| 3 - Snímače, ventily a ostatní periferie | [5 empty] | 0
| 4 - Elektroinstalační materiál | [5 empty] | 0
| 5 - Ostatní činnosti jinde neuvedené | [5 empty] | 0
SOUPIS PRACÍ
Stavba:
Revitalizace CZT Liberec - GreenNet III
Objekt:
D8.2 - OPS
Soupis:
D8.2.6.2 - PS356 - 1535 - VS Cihlářská - Měření a regulace
Místo: |  |  | Liberec |  |  | Datum: | 13. 6. 2024
Zadavatel: |  |  | Teplárna Liberec, a.s. |  |  | Projektant: | TERMS CZ s.r.o.
Uchazeč: |  |  | Vyplň údaj |  |  | Zpracovatel: | TERMS CZ s.r.o.
PČ | Typ | Kód | Popis | MJ | Množství | J.cena [CZK] | Cena celkem [CZK] | Cenová soustava |  | DPH | J. Nh [h] | Nh celkem [h] | J. hmotnost [t] | Hmotnost celkem [t] | J. suť [t] | Suť Celkem [t]
Náklady soupisu celkem | [6 empty] | 0 |  |  |  |  | 0 |  | 0 |  | 0 |  | D | -1 | [7 empty] | 0
| D | 1 | Rozvaděč MaR |  |  |  | 0 |  |  |  |  | 0 |  | 0 |  | 0 | 1 | D | 0 | ROZPOCET | [6 empty] | 0
1 | K | 001 | Rozvaděč skříňový vč. Přísl. Krytí IP54, vybavený hlavním vypínačem na dveřích, svodičem přepětí, 1 x silový vývod 3f, 7x silový vývod 1f,včetně cca 34 ovládacích, signálových a releových vývodů, osvětlení rozvaděče, operátorský panel 10,1“ na dveřích , Switch 5 port LAN 10/100Mbps, průmyslové provedení, 24VDC, Převodník M-Bus:M-Bus/IP | ks | 1 |  | 0 |  |  | základní |  | 0 | 0 | 0 | 0 | 0 | 4 | K | 1 | ROZPOCET | 0 | 0 | 0 | 0 | 0 | 1 | 0 | 4 | 2
| D | 2 | Řídící systém |  |  |  | 0 |  |  |  |  | 0 |  | 0 |  | 0 | 1 | D | 0 | ROZPOCET | [6 empty] | 0
2 | K | 002 | Volně programovatelný a rozšiřitelný PLC regulátor, Modbus/IP, 24VDC, blíže dle požadavků viz. Technická zpráva. V min. rozsahu: 22 AI 4..20mA, 5AO 0-10V, 21 DI, 7 DO + dle standardu 20% rezerva | ks | 1 |  | 0 |  |  | základní |  | 0 | 0 | 0 | 0 | 0 | 4 | K | 1 | ROZPOCET | 0 | 0 | 0 | 0 | 0 | 1 | 0 | 4 | 4
3 | K | 003 | Zřízení komunikace na nový centrální dispečink TLIB včetně licence OPC UA | ks | 1 |  | 0 |  |  | základní |  | 0 | 0 | 0 | 0 | 0 | 4 | K | 1 | ROZPOCET | 0 | 0 | 0 | 0 | 0 | 1 | 0 | 4 | 6
| D | 3 | Snímače, ventily a ostatní periferie |  |  |  | 0 |  |  |  |  | 0 |  | 0 |  | 0 | 1 | D | 0 | ROZPOCET | [6 empty] | 0
4 | K | 004 | Manostat s přepínacím kontaktem, M12x1,5, 63-630kPa | ks | 1 |  | 0 |  |  | základní |  | 0 | 0 | 0 | 0 | 0 | 4 | K | 1 | ROZPOCET | 0 | 0 | 0 | 0 | 0 | 1 | 0 | 4 | 8
5 | K | 005 | Měřič tepla ultrazvukový, Qp=6m³/h, DN 25x260, komunikace M-bus + 1x vstup externí vodoměr, záloha bat + modul 230V napájení, sada komplet včetně čidel a ověření | ks | 1 |  | 0 |  |  | základní |  | 0 | 0 | 0 | 0 | 0 | 4 | K | 1 | ROZPOCET | 0 | 0 | 0 | 0 | 0 | 1 | 0 | 4 | 10
6 | K | 006 | Měřič tepla ultrazvukový, Qp=10m³/h, DN 40x300, komunikace M-bus + 1x vstup externí vodoměr, záloha bat + modul 230V napájení, sada komplet včetně čidel a ověření | ks | 2 |  | 0 |  |  | základní |  | 0 | 0 | 0 | 0 | 0 | 4 | K | 1 | ROZPOCET | 0 | 0 | 0 | 0 | 0 | 1 | 0 | 4 | 12
7 | K | 007 | Měřič tepla ultrazvukový, Qp=1,5m³/h, DN 20, komunikace M-bus + 1x vstup externí vodoměr, záloha bat + modul 230V napájení, sada komplet včetně čidel a ověření | ks | 1 |  | 0 |  |  | základní |  | 0 | 0 | 0 | 0 | 0 | 4 | K | 1 | ROZPOCET | 0 | 0 | 0 | 0 | 0 | 1 | 0 | 4 | 14
8 | K | 008 | Nerezová jímka 100 mm, R 1/2", PN40 | ks | 4 |  | 0 |  |  | základní |  | 0 | 0 | 0 | 0 | 0 | 4 | K | 1 | ROZPOCET | 0 | 0 | 0 | 0 | 0 | 1 | 0 | 4 | 16
9 | K | 009 | Nerezová jímka 150 mm, R 1/2", PN40 | ks | 8 |  | 0 |  |  | základní |  | 0 | 0 | 0 | 0 | 0 | 4 | K | 1 | ROZPOCET | 0 | 0 | 0 | 0 | 0 | 1 | 0 | 4 | 18
10 | K | 010 | Nerezová jímka 400 mm, R 1/2", PN40 | ks | 2 |  | 0 |  |  | základní |  | 0 | 0 | 0 | 0 | 0 | 4 | K | 1 | ROZPOCET | 0 | 0 | 0 | 0 | 0 | 1 | 0 | 4 | 20
11 | K | 011 | Nerezová jímka M27x2 | ks | 4 |  | 0 |  |  | základní |  | 0 | 0 | 0 | 0 | 0 | 4 | K | 1 | ROZPOCET | 0 | 0 | 0 | 0 | 0 | 1 | 0 | 4 | 22
12 | K | 012 | Snímač teploty do jímky R 1/2", délka 100mm, 4..20mA, -30..150°C, IP54 | ks | 4 |  | 0 |  |  | základní |  | 0 | 0 | 0 | 0 | 0 | 4 | K | 1 | ROZPOCET | 0 | 0 | 0 | 0 | 0 | 1 | 0 | 4 | 24
13 | K | 013 | Snímač teploty do jímky R 1/2", délka 150mm, 4..20mA, -30..150°C, IP54 | ks | 8 |  | 0 |  |  | základní |  | 0 | 0 | 0 | 0 | 0 | 4 | K | 1 | ROZPOCET | 0 | 0 | 0 | 0 | 0 | 1 | 0 | 4 | 26
14 | K | 014 | Snímač teploty do jímky R 1/2", délka 400mm, 4..20mA, -30..150°C, IP54 | ks | 2 |  | 0 |  |  | základní |  | 0 | 0 | 0 | 0 | 0 | 4 | K | 1 | ROZPOCET | 0 | 0 | 0 | 0 | 0 | 1 | 0 | 4 | 28
15 | K | 015 | Snímač teploty venkovní, 4..20mA | ks | 1 |  | 0 |  |  | základní |  | 0 | 0 | 0 | 0 | 0 | 4 | K | 1 | ROZPOCET | 0 | 0 | 0 | 0 | 0 | 1 | 0 | 4 | 30
16 | K | 016 | Snímač tlaku 0..10 bar, 4..20 mA, M20x1,5 | ks | 5 |  | 0 |  |  | základní |  | 0 | 0 | 0 | 0 | 0 | 4 | K | 1 | ROZPOCET | 0 | 0 | 0 | 0 | 0 | 1 | 0 | 4 | 32
17 | K | 017 | Snímač tlaku 0..16 bar, 4..20 mA, M20x1,5 | ks | 2 |  | 0 |  |  | základní |  | 0 | 0 | 0 | 0 | 0 | 4 | K | 1 | ROZPOCET | 0 | 0 | 0 | 0 | 0 | 1 | 0 | 4 | 34
18 | K | 018 | sonda zaplavení | ks | 1 |  | 0 |  |  | základní |  | 0 | 0 | 0 | 0 | 0 | 4 | K | 1 | ROZPOCET | 0 | 0 | 0 | 0 | 0 | 1 | 0 | 4 | 36
19 | K | 019 | Stop tlačítko s aretací | ks | 1 |  | 0 |  |  | základní |  | 0 | 0 | 0 | 0 | 0 | 4 | K | 1 | ROZPOCET | 0 | 0 | 0 | 0 | 0 | 1 | 0 | 4 | 38
20 | K | 020 | Termostat do jímky kapilárový, 30-90°C G1/2 | ks | 3 |  | 0 |  |  | základní |  | 0 | 0 | 0 | 0 | 0 | 4 | K | 1 | ROZPOCET | 0 | 0 | 0 | 0 | 0 | 1 | 0 | 4 | 40
21 | K | 021 | Termostat prostorový 0-40°C | ks | 1 |  | 0 |  |  | základní |  | 0 | 0 | 0 | 0 | 0 | 4 | K | 1 | ROZPOCET | 0 | 0 | 0 | 0 | 0 | 1 | 0 | 4 | 42
22 | K | 022 | Magnetický kontakt dveřní prac. mezera max 15mm | ks | 1 |  | 0 |  |  | základní |  | 0 | 0 | 0 | 0 | 0 | 4 | K | 1 | ROZPOCET | 0 | 0 | 0 | 0 | 0 | 1 | 0 | 4 | 44
23 | K | 023 | Regulační ventil, servopohon s havarijní funkcí, 24V AC/DC, 0-10V, signalizace zavřeno - pouze připojení | ks | 4 |  | 0 |  |  | základní |  | 0 | 0 | 0 | 0 | 0 | 4 | K | 1 | ROZPOCET | 0 | 0 | 0 | 0 | 0 | 1 | 0 | 4 | 46
24 | K | 024 | Napájení Expanzní automat - připojení napájení, signalizace | ks | 1 |  | 0 |  |  | základní |  | 0 | 0 | 0 | 0 | 0 | 4 | K | 1 | ROZPOCET | 0 | 0 | 0 | 0 | 0 | 1 | 0 | 4 | 48
25 | K | 025 | Čerpadlo s integrovanou regulací otáček - pouze připojení | ks | 2 |  | 0 |  |  | základní |  | 0 | 0 | 0 | 0 | 0 | 4 | K | 1 | ROZPOCET | 0 | 0 | 0 | 0 | 0 | 1 | 0 | 4 | 50
26 | K | 026 | Vodoměr s impulsním výstupem - pouze připojení | ks | 2 |  | 0 |  |  | základní |  | 0 | 0 | 0 | 0 | 0 | 4 | K | 1 | ROZPOCET | 0 | 0 | 0 | 0 | 0 | 1 | 0 | 4 | 52
27 | K | 027 | Napájení úpravna vody - připojení napájení | ks | 1 |  | 0 |  |  | základní |  | 0 | 0 | 0 | 0 | 0 | 4 | K | 1 | ROZPOCET | 0 | 0 | 0 | 0 | 0 | 1 | 0 | 4 | 54
28 | K | 028 | Napájení doplňovací stanice - připojení napájení, signalizace | ks | 1 |  | 0 |  |  | základní |  | 0 | 0 | 0 | 0 | 0 | 4 | K | 1 | ROZPOCET | 0 | 0 | 0 | 0 | 0 | 1 | 0 | 4 | 56
| D | 4 | Elektroinstalační materiál |  |  |  | 0 |  |  |  |  | 0 |  | 0 |  | 0 | 1 | D | 0 | ROZPOCET | [6 empty] | 0
29 | K | 029 | Drátěný žlab 250/50 žár.zinek | ks | 8 |  | 0 |  |  | základní |  | 0 | 0 | 0 | 0 | 0 | 4 | K | 1 | ROZPOCET | 0 | 0 | 0 | 0 | 0 | 1 | 0 | 4 | 58
30 | K | 030 | Drátěný žlab 100/50 žár.zinek | ks | 23 |  | 0 |  |  | základní |  | 0 | 0 | 0 | 0 | 0 | 4 | K | 1 | ROZPOCET | 0 | 0 | 0 | 0 | 0 | 1 | 0 | 4 | 60
31 | K | 031 | Přepážka do drátěného žlabu 50 | ks | 31 |  | 0 |  |  | základní |  | 0 | 0 | 0 | 0 | 0 | 4 | K | 1 | ROZPOCET | 0 | 0 | 0 | 0 | 0 | 1 | 0 | 4 | 62
32 | K | 032 | Drátěný žlab 50/50 žár.zinek | ks | 23 |  | 0 |  |  | základní |  | 0 | 0 | 0 | 0 | 0 | 4 | K | 1 | ROZPOCET | 0 | 0 | 0 | 0 | 0 | 1 | 0 | 4 | 64
33 | K | 033 | Nosníky a spojky drátěných žlabů | kpl | 1 |  | 0 |  |  | základní |  | 0 | 0 | 0 | 0 | 0 | 4 | K | 1 | ROZPOCET | 0 | 0 | 0 | 0 | 0 | 1 | 0 | 4 | 66
34 | K | 034 | Trubky, chráničky | m | 96 |  | 0 |  |  | základní |  | 0 | 0 | 0 | 0 | 0 | 4 | K | 1 | ROZPOCET | 0 | 0 | 0 | 0 | 0 | 1 | 0 | 4 | 68
35 | K | 035 | Příchytky a příslušenství trubek | kpl | 1 |  | 0 |  |  | základní |  | 0 | 0 | 0 | 0 | 0 | 4 | K | 1 | ROZPOCET | 0 | 0 | 0 | 0 | 0 | 1 | 0 | 4 | 70
36 | K | 036 | CYKY 5x6 | m | 32 |  | 0 |  |  | základní |  | 0 | 0 | 0 | 0 | 0 | 4 | K | 1 | ROZPOCET | 0 | 0 | 0 | 0 | 0 | 1 | 0 | 4 | 72
37 | K | 037 | CYKY 5x2,5 | m | 74 |  | 0 |  |  | základní |  | 0 | 0 | 0 | 0 | 0 | 4 | K | 1 | ROZPOCET | 0 | 0 | 0 | 0 | 0 | 1 | 0 | 4 | 74
38 | K | 038 | CYKY 3 x 1,5 | m | 197 |  | 0 |  |  | základní |  | 0 | 0 | 0 | 0 | 0 | 4 | K | 1 | ROZPOCET | 0 | 0 | 0 | 0 | 0 | 1 | 0 | 4 | 76
39 | K | 039 | 2YSLCY-J 4x 2,5 | m | 5 |  | 0 |  |  | základní |  | 0 | 0 | 0 | 0 | 0 | 4 | K | 1 | ROZPOCET | 0 | 0 | 0 | 0 | 0 | 1 | 0 | 4 | 78
40 | K | 040 | CYSY 3x1 | m | 42 |  | 0 |  |  | základní |  | 0 | 0 | 0 | 0 | 0 | 4 | K | 1 | ROZPOCET | 0 | 0 | 0 | 0 | 0 | 1 | 0 | 4 | 80
41 | K | 041 | JYTY 2x1 | m | 540 |  | 0 |  |  | základní |  | 0 | 0 | 0 | 0 | 0 | 4 | K | 1 | ROZPOCET | 0 | 0 | 0 | 0 | 0 | 1 | 0 | 4 | 82
42 | K | 042 | JYTY 4x1 | m | 651 |  | 0 |  |  | základní |  | 0 | 0 | 0 | 0 | 0 | 4 | K | 1 | ROZPOCET | 0 | 0 | 0 | 0 | 0 | 1 | 0 | 4 | 84
43 | K | 043 | JYSTY 2x2x0,8 | m | 108 |  | 0 |  |  | základní |  | 0 | 0 | 0 | 0 | 0 | 4 | K | 1 | ROZPOCET | 0 | 0 | 0 | 0 | 0 | 1 | 0 | 4 | 86
44 | K | 044 | FTP 6 venkovní | m | 30 |  | 0 |  |  | základní |  | 0 | 0 | 0 | 0 | 0 | 4 | K | 1 | ROZPOCET | 0 | 0 | 0 | 0 | 0 | 1 | 0 | 4 | 88
45 | K | 045 | CYY 16 | m | 22 |  | 0 |  |  | základní |  | 0 | 0 | 0 | 0 | 0 | 4 | K | 1 | ROZPOCET | 0 | 0 | 0 | 0 | 0 | 1 | 0 | 4 | 90
46 | K | 046 | CYY 6 | m | 135 |  | 0 |  |  | základní |  | 0 | 0 | 0 | 0 | 0 | 4 | K | 1 | ROZPOCET | 0 | 0 | 0 | 0 | 0 | 1 | 0 | 4 | 92
| D | 5 | Ostatní činnosti jinde neuvedené |  |  |  | 0 |  |  |  |  | 0 |  | 0 |  | 0 | 1 | D | 0 | ROZPOCET | [6 empty] | 0
47 | K | 047 | Demontáže stávajících rozvaděčů, kabeláže a tras vyjma instalace osvětlení a ponechání 1 zásuvkové skříně včetně stávajících kabelů. Odpojení a zajištění hlavního přívodu. | kpl | 1 |  | 0 |  |  | základní |  | 0 | 0 | 0 | 0 | 0 | 4 | K | 1 | ROZPOCET | 0 | 0 | 0 | 0 | 0 | 1 | 0 | 4 | 94
48 | K | 048 | Ekologická likvidace odpadového materiálu | kpl | 1 |  | 0 |  |  | základní |  | 0 | 0 | 0 | 0 | 0 | 4 | K | 1 | ROZPOCET | 0 | 0 | 0 | 0 | 0 | 1 | 0 | 4 | 96
49 | K | 049 | Připojení napájecího vývodu v rozvaděči elektro dle požadavku na přívod RMAR s doplněním rozdělení soustavy TN-C na TN-C-S | kpl | 1 |  | 0 |  |  | základní |  | 0 | 0 | 0 | 0 | 0 | 4 | K | 1 | ROZPOCET | 0 | 0 | 0 | 0 | 0 | 1 | 0 | 4 | 98
50 | K | 050 | Připojení hlavního přívodu RMAR TN-S a doplňujícího vodiče pro hlavní svorkovnici pospojení | kpl | 1 |  | 0 |  |  | základní |  | 0 | 0 | 0 | 0 | 0 | 4 | K | 1 | ROZPOCET | 0 | 0 | 0 | 0 | 0 | 1 | 0 | 4 | 100
51 | K | 051 | Připojení stávajících kabelů osvětlení a zásuvkové skříně do rozvaděče RMAR | kpl | 1 |  | 0 |  |  | základní |  | 0 | 0 | 0 | 0 | 0 | 4 | K | 1 | ROZPOCET | 0 | 0 | 0 | 0 | 0 | 1 | 0 | 4 | 102
52 | K | 052 | Pomocný materiál pro pospojení a uzemnění (svorky, vodiče, atd.) | kpl | 1 |  | 0 |  |  | základní |  | 0 | 0 | 0 | 0 | 0 | 4 | K | 1 | ROZPOCET | 0 | 0 | 0 | 0 | 0 | 1 | 0 | 4 | 104
53 | K | 053 | Ukončení vodiče izolovaného do průřezu 2,5mm2 | ks | 78 |  | 0 |  |  | základní |  | 0 | 0 | 0 | 0 | 0 | 4 | K | 1 | ROZPOCET | 0 | 0 | 0 | 0 | 0 | 1 | 0 | 4 | 106
54 | K | 054 | Ukončení vodiče izolovaného nad průřez 2,5mm2 | ks | 4 |  | 0 |  |  | základní |  | 0 | 0 | 0 | 0 | 0 | 4 | K | 1 | ROZPOCET | 0 | 0 | 0 | 0 | 0 | 1 | 0 | 4 | 108
55 | K | 055 | Realizační projektová dokumentace a dokumentace skutečného provedení vč. tisků | ks | 1 |  | 0 |  |  | základní |  | 0 | 0 | 0 | 0 | 0 | 4 | K | 1 | ROZPOCET | 0 | 0 | 0 | 0 | 0 | 1 | 0 | 4 | 110
56 | K | 056 | Softwarové vybavení PLC řídicího systému, ovládacího panelu, konfigurace TCP/IP a příprava tabulek přenosu Modbus/IP pro centrální dispečink. V rozsahu technologické schema a HW počet DB | DB | 56 |  | 0 |  |  | základní |  | 0 | 0 | 0 | 0 | 0 | 4 | K | 1 | ROZPOCET | 0 | 0 | 0 | 0 | 0 | 1 | 0 | 4 | 112
57 | K | 057 | Úprava - rozšíření databáze stávajícího dispečerského pracoviště, doplnění vizualizačního SW na centrále pro PLC dle technologické schema | 1 | 1 |  | 0 |  |  | základní |  | 0 | 0 | 0 | 0 | 0 | 4 | K | 1 | ROZPOCET | 0 | 0 | 0 | 0 | 0 | 1 | 0 | 4 | 114
58 | K | 058 | Úprava - rozšíření databáze stávajícího dispečerského pracoviště, doplnění vizualizačního SW na centrále pro měřiče + vodoměr, M-Bus/IP | ks | 2 |  | 0 |  |  | základní |  | 0 | 0 | 0 | 0 | 0 | 4 | K | 1 | ROZPOCET | 0 | 0 | 0 | 0 | 0 | 1 | 0 | 4 | 116
59 | K | 059 | Výchozí revize elektrických zařízení | ks | 1 |  | 0 |  |  | základní |  | 0 | 0 | 0 | 0 | 0 | 4 | K | 1 | ROZPOCET | 0 | 0 | 0 | 0 | 0 | 1 | 0 | 4 | 118
60 | K | 060 | Prostorová a časová koordinace se stavbou, ostatními profesemi včetně včetně koordinace odstávek a provizorních provozů | kpl | 1 |  | 0 |  |  | základní |  | 0 | 0 | 0 | 0 | 0 | 4 | K | 1 | ROZPOCET | 0 | 0 | 0 | 0 | 0 | 1 | 0 | 4 | 120
61 | K | 061 | Zajištění provozorního provozu | kpl | 1 |  | 0 |  |  | základní |  | 0 | 0 | 0 | 0 | 0 | 4 | K | 1 | ROZPOCET | 0 | 0 | 0 | 0 | 0 | 1 | 0 | 4 | 122
62 | K | 062 | Doprava a přesun hmot | ks | 1 |  | 0 |  |  | základní |  | 0 | 0 | 0 | 0 | 0 | 4 | K | 1 | ROZPOCET | 0 | 0 | 0 | 0 | 0 | 1 | 0 | 4 | 124
63 | K | 063 | Oživení vstupů/výstupů včetně odladění aplikačního software na stavbě včetně ovládacího panelu, konfigurace TCP/IP a příprava tabulek přenosu Modbus/IP pro centrální dispečink. V rozsahu technologické schema a HW počet DB | DB | 56 |  | 0 |  |  | základní |  | 0 | 0 | 0 | 0 | 0 | 4 | K | 1 | ROZPOCET | 0 | 0 | 0 | 0 | 0 | 1 | 0 | 4 | 126
64 | K | 064 | Pomocný elektroinstalační materiál (hmoždinky, vruty, šrouby, vodiče, koncovky, …) | kpl | 1 |  | 0 |  |  | základní |  | 0 | 0 | 0 | 0 | 0 | 4 | K | 1 | ROZPOCET | 0 | 0 | 0 | 0 | 0 | 1 | 0 | 4 | 128
65 | K | 065 | Kabelové štítky plastové s popisem kabelu vč. upevnění na kabel | ks | 80 |  | 0 |  |  | základní |  | 0 | 0 | 0 | 0 | 0 | 4 | K | 1 | ROZPOCET | 0 | 0 | 0 | 0 | 0 | 1 | 0 | 4 | 130
66 | K | 066 | Popis přístrojů na technologii | ks | 40 |  | 0 |  |  | základní |  | 0 | 0 | 0 | 0 | 0 | 4 | K | 1 | ROZPOCET | 0 | 0 | 0 | 0 | 0 | 1 | 0 | 4 | 132
67 | K | 067 | Uvedení do provozu, zaškolení obsluhy, zkušební provoz | ks | 1 |  | 0 |  |  | základní |  | 0 | 0 | 0 | 0 | 0 | 4 | K | 1 | ROZPOCET | 0 | 0 | 0 | 0 | 0 | 1 | 0 | 4 | 134
68 | K | 068 | Vyhotovení návodu pro obsluhu a podkladů pro provozní řád | ks | 1 |  | 0 |  |  | základní |  | 0 | 0 | 0 | 0 | 0 | 4 | K | 1 | ROZPOCET | 0 | 0 | 0 | 0 | 0 | 1 | 0 | 4 | 136
69 | K | 069 | Vedlejší a jinde neuvedené rozpočtové náklady (VRN) vč. režie | ks | 1 |  | 0 |  |  | základní |  | 0 | 0 | 0 | 0 | 0 | 4 | K | 1 | ROZPOCET | 0 | 0 | 0 | 0 | 0 | 1 | 0 | 4 | 138
70 | K | 070 | Kompletní dokladová část pro zahájení užívání stavby (zkušební provoz, kolaudace) | ks | 1 |  | 0 |  |  | základní |  | 0 | 0 | 0 | 0 | 0 | 4 | K | 1 | ROZPOCET | 0 | 0 | 0 | 0 | 0 | 1 | 0 | 4 | 140

## D8.2.7.2 - PS357 - 1432 -...
{6e81203d-4a36-48f2-ae10-2b5a538a6e5e}
2
| KRYCÍ LIST SOUPISU PRACÍ | [7 empty] | v --- níže se nacházejí doplnkové a pomocné údaje k sestavám --- v | [8 empty] | False
Stavba:
Revitalizace CZT Liberec - GreenNet III
Objekt:
D8.2 - OPS
Soupis:
D8.2.7.2 - PS357 - 1432 - VS Na Lukách - Měření a regulace
| KSO: |  |  |  |  | CC-CZ:
| Místo: |  | Liberec |  |  | Datum: | 13. 6. 2024
| Zadavatel: |  |  |  |  | IČ: | 62241672
|  | Teplárna Liberec, a.s. |  |  |  | DIČ:
| Uchazeč: |  |  |  |  | IČ: | Vyplň údaj
|  | Vyplň údaj |  |  |  | DIČ: | Vyplň údaj
| Projektant: |  |  |  |  | IČ: | 26022231
|  | TERMS CZ s.r.o. |  |  |  | DIČ:
| Zpracovatel: |  |  |  |  | IČ: | 26022231
|  | TERMS CZ s.r.o. |  |  |  | DIČ:
Poznámka:
| Cena bez DPH | [5 empty] | 0
|  |  | Základ daně |  |  | Sazba daně | Výše daně
| DPH | základní | 0 |  |  | 21% | 0
|  | snížená | 0 |  |  | 12% | 0
|  | zákl. přenesená | 0 |  |  | 21% | 0
|  | sníž. přenesená | 0 |  |  | 12% | 0
|  | nulová | 0 |  |  | 0% | 0
| Cena s DPH |  |  | v | CZK |  | 0
REKAPITULACE ČLENĚNÍ SOUPISU PRACÍ
Stavba:
Revitalizace CZT Liberec - GreenNet III
Objekt:
D8.2 - OPS
Soupis:
D8.2.7.2 - PS357 - 1432 - VS Na Lukách - Měření a regulace
Místo: |  |  | Liberec |  |  | Datum: | 13. 6. 2024
Zadavatel: |  |  | Teplárna Liberec, a.s. |  |  | Projektant: | TERMS CZ s.r.o.
Uchazeč: |  |  | Vyplň údaj |  |  | Zpracovatel: | TERMS CZ s.r.o.
Kód dílu - Popis | [6 empty] | Cena celkem [CZK]
Náklady stavby celkem | [6 empty] | 0 | [11 empty] | -1
| 1 - Rozvaděč MaR | [5 empty] | 0
| 2 - Řídící systém | [5 empty] | 0
| 3 - Snímače, ventily a ostatní periferie | [5 empty] | 0
| 4 - Elektroinstalační materiál | [5 empty] | 0
| 5 - Ostatní činnosti jinde neuvedené | [5 empty] | 0
SOUPIS PRACÍ
Stavba:
Revitalizace CZT Liberec - GreenNet III
Objekt:
D8.2 - OPS
Soupis:
D8.2.7.2 - PS357 - 1432 - VS Na Lukách - Měření a regulace
Místo: |  |  | Liberec |  |  | Datum: | 13. 6. 2024
Zadavatel: |  |  | Teplárna Liberec, a.s. |  |  | Projektant: | TERMS CZ s.r.o.
Uchazeč: |  |  | Vyplň údaj |  |  | Zpracovatel: | TERMS CZ s.r.o.
PČ | Typ | Kód | Popis | MJ | Množství | J.cena [CZK] | Cena celkem [CZK] | Cenová soustava |  | DPH | J. Nh [h] | Nh celkem [h] | J. hmotnost [t] | Hmotnost celkem [t] | J. suť [t] | Suť Celkem [t]
Náklady soupisu celkem | [6 empty] | 0 |  |  |  |  | 0 |  | 0 |  | 0 |  | D | -1 | [7 empty] | 0
| D | 1 | Rozvaděč MaR |  |  |  | 0 |  |  |  |  | 0 |  | 0 |  | 0 | 1 | D | 0 | ROZPOCET | [6 empty] | 0
1 | K | 001 | Rozvaděč skříňový vč. Přísl. Krytí IP54, vybavený hlavním vypínačem na dveřích, svodičem přepětí, 1 x silový vývod 3f, 5x silový vývod 1f,včetně cca 24 ovládacích, signálových a releových vývodů, osvětlení rozvaděče, operátorský panel 10,1“ na dveřích , Switch 5 port LAN 10/100Mbps, průmyslové provedení, 24VDC, Převodník M-Bus:M-Bus/IP | ks | 1 |  | 0 |  |  | základní |  | 0 | 0 | 0 | 0 | 0 | 4 | K | 1 | ROZPOCET | 0 | 0 | 0 | 0 | 0 | 1 | 0 | 4 | 2
| D | 2 | Řídící systém |  |  |  | 0 |  |  |  |  | 0 |  | 0 |  | 0 | 1 | D | 0 | ROZPOCET | [6 empty] | 0
2 | K | 002 | Volně programovatelný a rozšiřitelný PLC regulátor, Modbus/IP, 24VDC, blíže dle požadavků viz. Technická zpráva. V min. rozsahu: 9 AI 4..20mA, 2AO 0-10V, 15 DI, 6 DO + dle standardu 20% rezerva | ks | 1 |  | 0 |  |  | základní |  | 0 | 0 | 0 | 0 | 0 | 4 | K | 1 | ROZPOCET | 0 | 0 | 0 | 0 | 0 | 1 | 0 | 4 | 4
3 | K | 003 | Zřízení komunikace na nový centrální dispečink TLIB včetně licence OPC UA | ks | 1 |  | 0 |  |  | základní |  | 0 | 0 | 0 | 0 | 0 | 4 | K | 1 | ROZPOCET | 0 | 0 | 0 | 0 | 0 | 1 | 0 | 4 | 6
| D | 3 | Snímače, ventily a ostatní periferie |  |  |  | 0 |  |  |  |  | 0 |  | 0 |  | 0 | 1 | D | 0 | ROZPOCET | [6 empty] | 0
4 | K | 004 | Manostat s přepínacím kontaktem, M20x1,5, 63-630kPa | ks | 1 |  | 0 |  |  | základní |  | 0 | 0 | 0 | 0 | 0 | 4 | K | 1 | ROZPOCET | 0 | 0 | 0 | 0 | 0 | 1 | 0 | 4 | 8
5 | K | 005 | Měřič tepla ultrazvukový, Qp=1,5m³/h, G3/4x165, komunikace M-bus + 1x vstup externí vodoměr, záloha bat + modul 230V napájení, sada komplet včetně čidel a ověření | ks | 3 |  | 0 |  |  | základní |  | 0 | 0 | 0 | 0 | 0 | 4 | K | 1 | ROZPOCET | 0 | 0 | 0 | 0 | 0 | 1 | 0 | 4 | 10
6 | K | 006 | Nerezová jímka 100 mm, R 1/2", PN40 | ks | 5 |  | 0 |  |  | základní |  | 0 | 0 | 0 | 0 | 0 | 4 | K | 1 | ROZPOCET | 0 | 0 | 0 | 0 | 0 | 1 | 0 | 4 | 12
7 | K | 007 | Snímač teploty do jímky R 1/2", délka 150mm, 4..20mA, -30..150°C, IP54 | ks | 5 |  | 0 |  |  | základní |  | 0 | 0 | 0 | 0 | 0 | 4 | K | 1 | ROZPOCET | 0 | 0 | 0 | 0 | 0 | 1 | 0 | 4 | 14
8 | K | 008 | Snímač teploty venkovní, 4..20mA | ks | 2 |  | 0 |  |  | základní |  | 0 | 0 | 0 | 0 | 0 | 4 | K | 1 | ROZPOCET | 0 | 0 | 0 | 0 | 0 | 1 | 0 | 4 | 16
9 | K | 009 | Snímač tlaku 0..10 bar, 4..20 mA, M20x1,5 | ks | 2 |  | 0 |  |  | základní |  | 0 | 0 | 0 | 0 | 0 | 4 | K | 1 | ROZPOCET | 0 | 0 | 0 | 0 | 0 | 1 | 0 | 4 | 18
10 | K | 010 | sonda zaplavení | ks | 1 |  | 0 |  |  | základní |  | 0 | 0 | 0 | 0 | 0 | 4 | K | 1 | ROZPOCET | 0 | 0 | 0 | 0 | 0 | 1 | 0 | 4 | 20
11 | K | 011 | Stop tlačítko s aretací | ks | 1 |  | 0 |  |  | základní |  | 0 | 0 | 0 | 0 | 0 | 4 | K | 1 | ROZPOCET | 0 | 0 | 0 | 0 | 0 | 1 | 0 | 4 | 22
12 | K | 012 | Termostat do jímky kapilárový, 30-90°C, G1/2 | ks | 2 |  | 0 |  |  | základní |  | 0 | 0 | 0 | 0 | 0 | 4 | K | 1 | ROZPOCET | 0 | 0 | 0 | 0 | 0 | 1 | 0 | 4 | 24
13 | K | 013 | Termostat prostorový 0-40°C | ks | 1 |  | 0 |  |  | základní |  | 0 | 0 | 0 | 0 | 0 | 4 | K | 1 | ROZPOCET | 0 | 0 | 0 | 0 | 0 | 1 | 0 | 4 | 26
14 | K | 014 | Magnetický kontakt dveřní prac. mezera max 15mm | ks | 1 |  | 0 |  |  | základní |  | 0 | 0 | 0 | 0 | 0 | 4 | K | 1 | ROZPOCET | 0 | 0 | 0 | 0 | 0 | 1 | 0 | 4 | 28
15 | K | 015 | Regulační ventil, servopohon s havarijní funkcí, 24V AC/DC, 0-10V, signalizace zavřeno - pouze připojení | ks | 2 |  | 0 |  |  | základní |  | 0 | 0 | 0 | 0 | 0 | 4 | K | 1 | ROZPOCET | 0 | 0 | 0 | 0 | 0 | 1 | 0 | 4 | 30
16 | K | 016 | Napájení Expanzní automat - připojení napájení, signalizace | ks | 0 |  | 0 |  |  | základní |  | 0 | 0 | 0 | 0 | 0 | 4 | K | 1 | ROZPOCET | 0 | 0 | 0 | 0 | 0 | 1 | 0 | 4 | 32
17 | K | 017 | Čerpadlo s integrovanou regulací otáček - pouze připojení | ks | 2 |  | 0 |  |  | základní |  | 0 | 0 | 0 | 0 | 0 | 4 | K | 1 | ROZPOCET | 0 | 0 | 0 | 0 | 0 | 1 | 0 | 4 | 34
18 | K | 018 | Vodoměr s impulsním výstupem - pouze připojení | ks | 2 |  | 0 |  |  | základní |  | 0 | 0 | 0 | 0 | 0 | 4 | K | 1 | ROZPOCET | 0 | 0 | 0 | 0 | 0 | 1 | 0 | 4 | 36
19 | K | 019 | Napájení úpravna vody - připojení napájení | ks | 1 |  | 0 |  |  | základní |  | 0 | 0 | 0 | 0 | 0 | 4 | K | 1 | ROZPOCET | 0 | 0 | 0 | 0 | 0 | 1 | 0 | 4 | 38
20 | K | 020 | Napájení doplňovací stanice - připojení napájení, signalizace | ks | 0 |  | 0 |  |  | základní |  | 0 | 0 | 0 | 0 | 0 | 4 | K | 1 | ROZPOCET | 0 | 0 | 0 | 0 | 0 | 1 | 0 | 4 | 40
| D | 4 | Elektroinstalační materiál |  |  |  | 0 |  |  |  |  | 0 |  | 0 |  | 0 | 1 | D | 0 | ROZPOCET | [6 empty] | 0
21 | K | 021 | Drátěný žlab 250/50 žár.zinek | ks | 4 |  | 0 |  |  | základní |  | 0 | 0 | 0 | 0 | 0 | 4 | K | 1 | ROZPOCET | 0 | 0 | 0 | 0 | 0 | 1 | 0 | 4 | 42
22 | K | 022 | Drátěný žlab 100/50 žár.zinek | ks | 6 |  | 0 |  |  | základní |  | 0 | 0 | 0 | 0 | 0 | 4 | K | 1 | ROZPOCET | 0 | 0 | 0 | 0 | 0 | 1 | 0 | 4 | 44
23 | K | 023 | Přepážka do drátěného žlabu 50 | ks | 24 |  | 0 |  |  | základní |  | 0 | 0 | 0 | 0 | 0 | 4 | K | 1 | ROZPOCET | 0 | 0 | 0 | 0 | 0 | 1 | 0 | 4 | 46
24 | K | 024 | Drátěný žlab 50/50 žár.zinek | ks | 11 |  | 0 |  |  | základní |  | 0 | 0 | 0 | 0 | 0 | 4 | K | 1 | ROZPOCET | 0 | 0 | 0 | 0 | 0 | 1 | 0 | 4 | 48
25 | K | 025 | Nosníky a spojky drátěných žlabů | kpl | 1 |  | 0 |  |  | základní |  | 0 | 0 | 0 | 0 | 0 | 4 | K | 1 | ROZPOCET | 0 | 0 | 0 | 0 | 0 | 1 | 0 | 4 | 50
26 | K | 026 | Trubky, chráničky | m | 55 |  | 0 |  |  | základní |  | 0 | 0 | 0 | 0 | 0 | 4 | K | 1 | ROZPOCET | 0 | 0 | 0 | 0 | 0 | 1 | 0 | 4 | 52
27 | K | 027 | Příchytky a příslušenství trubek | kpl | 1 |  | 0 |  |  | základní |  | 0 | 0 | 0 | 0 | 0 | 4 | K | 1 | ROZPOCET | 0 | 0 | 0 | 0 | 0 | 1 | 0 | 4 | 54
28 | K | 028 | CYKY 5x4 | m | 25 |  | 0 |  |  | základní |  | 0 | 0 | 0 | 0 | 0 | 4 | K | 1 | ROZPOCET | 0 | 0 | 0 | 0 | 0 | 1 | 0 | 4 | 56
29 | K | 029 | CYKY 3 x 1,5 | m | 89 |  | 0 |  |  | základní |  | 0 | 0 | 0 | 0 | 0 | 4 | K | 1 | ROZPOCET | 0 | 0 | 0 | 0 | 0 | 1 | 0 | 4 | 58
30 | K | 030 | 2YSLCY-J 4x 2,5 | m | 5 |  | 0 |  |  | základní |  | 0 | 0 | 0 | 0 | 0 | 4 | K | 1 | ROZPOCET | 0 | 0 | 0 | 0 | 0 | 1 | 0 | 4 | 60
31 | K | 031 | CYSY 3x1 | m | 42 |  | 0 |  |  | základní |  | 0 | 0 | 0 | 0 | 0 | 4 | K | 1 | ROZPOCET | 0 | 0 | 0 | 0 | 0 | 1 | 0 | 4 | 62
32 | K | 032 | JYTY 2x1 | m | 80 |  | 0 |  |  | základní |  | 0 | 0 | 0 | 0 | 0 | 4 | K | 1 | ROZPOCET | 0 | 0 | 0 | 0 | 0 | 1 | 0 | 4 | 64
33 | K | 033 | JYTY 4x1 | m | 130 |  | 0 |  |  | základní |  | 0 | 0 | 0 | 0 | 0 | 4 | K | 1 | ROZPOCET | 0 | 0 | 0 | 0 | 0 | 1 | 0 | 4 | 66
34 | K | 034 | JYSTY 2x2x0,8 | m | 108 |  | 0 |  |  | základní |  | 0 | 0 | 0 | 0 | 0 | 4 | K | 1 | ROZPOCET | 0 | 0 | 0 | 0 | 0 | 1 | 0 | 4 | 68
35 | K | 035 | FTP 6 venkovní | m | 30 |  | 0 |  |  | základní |  | 0 | 0 | 0 | 0 | 0 | 4 | K | 1 | ROZPOCET | 0 | 0 | 0 | 0 | 0 | 1 | 0 | 4 | 70
36 | K | 036 | CYY 16 | m | 22 |  | 0 |  |  | základní |  | 0 | 0 | 0 | 0 | 0 | 4 | K | 1 | ROZPOCET | 0 | 0 | 0 | 0 | 0 | 1 | 0 | 4 | 72
37 | K | 037 | CYY 6 | m | 135 |  | 0 |  |  | základní |  | 0 | 0 | 0 | 0 | 0 | 4 | K | 1 | ROZPOCET | 0 | 0 | 0 | 0 | 0 | 1 | 0 | 4 | 74
| D | 5 | Ostatní činnosti jinde neuvedené |  |  |  | 0 |  |  |  |  | 0 |  | 0 |  | 0 | 1 | D | 0 | ROZPOCET | [6 empty] | 0
38 | K | 038 | Demontáže stávajících rozvaděčů, kabeláže a tras vyjma instalace osvětlení a ponechání 1 zásuvkové skříně včetně stávajících kabelů. Odpojení a zajištění hlavního přívodu. | kpl | 1 |  | 0 |  |  | základní |  | 0 | 0 | 0 | 0 | 0 | 4 | K | 1 | ROZPOCET | 0 | 0 | 0 | 0 | 0 | 1 | 0 | 4 | 76
39 | K | 039 | Ekologická likvidace odpadového materiálu | kpl | 1 |  | 0 |  |  | základní |  | 0 | 0 | 0 | 0 | 0 | 4 | K | 1 | ROZPOCET | 0 | 0 | 0 | 0 | 0 | 1 | 0 | 4 | 78
40 | K | 040 | Připojení napájecího vývodu v rozvaděči elektro dle požadavku na přívod RMAR s doplněním rozdělení soustavy TN-C na TN-C-S | kpl | 1 |  | 0 |  |  | základní |  | 0 | 0 | 0 | 0 | 0 | 4 | K | 1 | ROZPOCET | 0 | 0 | 0 | 0 | 0 | 1 | 0 | 4 | 80
41 | K | 041 | Připojení hlavního přívodu RMAR TN-S a doplňujícího vodiče pro hlavní svorkovnici pospojení | kpl | 1 |  | 0 |  |  | základní |  | 0 | 0 | 0 | 0 | 0 | 4 | K | 1 | ROZPOCET | 0 | 0 | 0 | 0 | 0 | 1 | 0 | 4 | 82
42 | K | 042 | Připojení stávajících kabelů osvětlení a zásuvkové skříně do rozvaděče RMAR | kpl | 1 |  | 0 |  |  | základní |  | 0 | 0 | 0 | 0 | 0 | 4 | K | 1 | ROZPOCET | 0 | 0 | 0 | 0 | 0 | 1 | 0 | 4 | 84
43 | K | 043 | Pomocný materiál pro pospojení a uzemnění (svorky, vodiče, atd.) | kpl | 1 |  | 0 |  |  | základní |  | 0 | 0 | 0 | 0 | 0 | 4 | K | 1 | ROZPOCET | 0 | 0 | 0 | 0 | 0 | 1 | 0 | 4 | 86
44 | K | 044 | Ukončení vodiče izolovaného do průřezu 2,5mm2 | ks | 40 |  | 0 |  |  | základní |  | 0 | 0 | 0 | 0 | 0 | 4 | K | 1 | ROZPOCET | 0 | 0 | 0 | 0 | 0 | 1 | 0 | 4 | 88
45 | K | 045 | Ukončení vodiče izolovaného nad průřez 2,5mm2 | ks | 4 |  | 0 |  |  | základní |  | 0 | 0 | 0 | 0 | 0 | 4 | K | 1 | ROZPOCET | 0 | 0 | 0 | 0 | 0 | 1 | 0 | 4 | 90
46 | K | 046 | Realizační projektová dokumentace a dokumentace skutečného provedení vč. tisků | ks | 1 |  | 0 |  |  | základní |  | 0 | 0 | 0 | 0 | 0 | 4 | K | 1 | ROZPOCET | 0 | 0 | 0 | 0 | 0 | 1 | 0 | 4 | 92
47 | K | 047 | Softwarové vybavení PLC řídicího systému, ovládacího panelu, konfigurace TCP/IP a příprava tabulek přenosu Modbus/IP pro centrální dispečink. V rozsahu technologické schema a HW počet DB | DB | 32 |  | 0 |  |  | základní |  | 0 | 0 | 0 | 0 | 0 | 4 | K | 1 | ROZPOCET | 0 | 0 | 0 | 0 | 0 | 1 | 0 | 4 | 94
48 | K | 048 | Úprava - rozšíření databáze stávajícího dispečerského pracoviště, doplnění vizualizačního SW na centrále pro PLC dle technologické schema | 1 | 1 |  | 0 |  |  | základní |  | 0 | 0 | 0 | 0 | 0 | 4 | K | 1 | ROZPOCET | 0 | 0 | 0 | 0 | 0 | 1 | 0 | 4 | 96
49 | K | 049 | Úprava - rozšíření databáze stávajícího dispečerského pracoviště, doplnění vizualizačního SW na centrále pro měřiče + vodoměr, M-Bus/IP | ks | 2 |  | 0 |  |  | základní |  | 0 | 0 | 0 | 0 | 0 | 4 | K | 1 | ROZPOCET | 0 | 0 | 0 | 0 | 0 | 1 | 0 | 4 | 98
50 | K | 050 | Výchozí revize elektrických zařízení | ks | 1 |  | 0 |  |  | základní |  | 0 | 0 | 0 | 0 | 0 | 4 | K | 1 | ROZPOCET | 0 | 0 | 0 | 0 | 0 | 1 | 0 | 4 | 100
51 | K | 051 | Prostorová a časová koordinace se stavbou, ostatními profesemi včetně včetně koordinace odstávek a provizorních provozů | kpl | 1 |  | 0 |  |  | základní |  | 0 | 0 | 0 | 0 | 0 | 4 | K | 1 | ROZPOCET | 0 | 0 | 0 | 0 | 0 | 1 | 0 | 4 | 102
52 | K | 052 | Zajištění provozorního provozu | kpl | 1 |  | 0 |  |  | základní |  | 0 | 0 | 0 | 0 | 0 | 4 | K | 1 | ROZPOCET | 0 | 0 | 0 | 0 | 0 | 1 | 0 | 4 | 104
53 | K | 053 | Doprava a přesun hmot | ks | 1 |  | 0 |  |  | základní |  | 0 | 0 | 0 | 0 | 0 | 4 | K | 1 | ROZPOCET | 0 | 0 | 0 | 0 | 0 | 1 | 0 | 4 | 106
54 | K | 054 | Oživení vstupů/výstupů včetně odladění aplikačního software na stavbě včetně ovládacího panelu, konfigurace TCP/IP a příprava tabulek přenosu Modbus/IP pro centrální dispečink. V rozsahu technologické schema a HW počet DB | DB | 32 |  | 0 |  |  | základní |  | 0 | 0 | 0 | 0 | 0 | 4 | K | 1 | ROZPOCET | 0 | 0 | 0 | 0 | 0 | 1 | 0 | 4 | 108
55 | K | 055 | Pomocný elektroinstalační materiál (hmoždinky, vruty, šrouby, vodiče, koncovky, …) | kpl | 1 |  | 0 |  |  | základní |  | 0 | 0 | 0 | 0 | 0 | 4 | K | 1 | ROZPOCET | 0 | 0 | 0 | 0 | 0 | 1 | 0 | 4 | 110
56 | K | 056 | Kabelové štítky plastové s popisem kabelu vč. upevnění na kabel | ks | 60 |  | 0 |  |  | základní |  | 0 | 0 | 0 | 0 | 0 | 4 | K | 1 | ROZPOCET | 0 | 0 | 0 | 0 | 0 | 1 | 0 | 4 | 112
57 | K | 057 | Popis přístrojů na technologii | ks | 20 |  | 0 |  |  | základní |  | 0 | 0 | 0 | 0 | 0 | 4 | K | 1 | ROZPOCET | 0 | 0 | 0 | 0 | 0 | 1 | 0 | 4 | 114
58 | K | 058 | Uvedení do provozu, zaškolení obsluhy, zkušební provoz | ks | 1 |  | 0 |  |  | základní |  | 0 | 0 | 0 | 0 | 0 | 4 | K | 1 | ROZPOCET | 0 | 0 | 0 | 0 | 0 | 1 | 0 | 4 | 116
59 | K | 059 | Vyhotovení návodu pro obsluhu a podkladů pro provozní řád | ks | 1 |  | 0 |  |  | základní |  | 0 | 0 | 0 | 0 | 0 | 4 | K | 1 | ROZPOCET | 0 | 0 | 0 | 0 | 0 | 1 | 0 | 4 | 118
60 | K | 060 | Vedlejší a jinde neuvedené rozpočtové náklady (VRN) vč. režie | ks | 1 |  | 0 |  |  | základní |  | 0 | 0 | 0 | 0 | 0 | 4 | K | 1 | ROZPOCET | 0 | 0 | 0 | 0 | 0 | 1 | 0 | 4 | 120
61 | K | 061 | Kompletní dokladová část pro zahájení užívání stavby (zkušební provoz, kolaudace) | ks | 1 |  | 0 |  |  | základní |  | 0 | 0 | 0 | 0 | 0 | 4 | K | 1 | ROZPOCET | 0 | 0 | 0 | 0 | 0 | 1 | 0 | 4 | 122

## D8.2.8.2 - PS358 - 1117 -...
{38aa7c5b-f8e3-452b-8783-0a4d7a25567b}
2
| KRYCÍ LIST SOUPISU PRACÍ | [7 empty] | v --- níže se nacházejí doplnkové a pomocné údaje k sestavám --- v | [8 empty] | False
Stavba:
Revitalizace CZT Liberec - GreenNet III
Objekt:
D8.2 - OPS
Soupis:
D8.2.8.2 - PS358 - 1117 - PRECIOSA - Měření a regulace
| KSO: |  |  |  |  | CC-CZ:
| Místo: |  | Liberec |  |  | Datum: | 13. 6. 2024
| Zadavatel: |  |  |  |  | IČ: | 62241672
|  | Teplárna Liberec, a.s. |  |  |  | DIČ:
| Uchazeč: |  |  |  |  | IČ: | Vyplň údaj
|  | Vyplň údaj |  |  |  | DIČ: | Vyplň údaj
| Projektant: |  |  |  |  | IČ: | 26022231
|  | TERMS CZ s.r.o. |  |  |  | DIČ:
| Zpracovatel: |  |  |  |  | IČ: | 26022231
|  | TERMS CZ s.r.o. |  |  |  | DIČ:
Poznámka:
| Cena bez DPH | [5 empty] | 0
|  |  | Základ daně |  |  | Sazba daně | Výše daně
| DPH | základní | 0 |  |  | 21% | 0
|  | snížená | 0 |  |  | 12% | 0
|  | zákl. přenesená | 0 |  |  | 21% | 0
|  | sníž. přenesená | 0 |  |  | 12% | 0
|  | nulová | 0 |  |  | 0% | 0
| Cena s DPH |  |  | v | CZK |  | 0
REKAPITULACE ČLENĚNÍ SOUPISU PRACÍ
Stavba:
Revitalizace CZT Liberec - GreenNet III
Objekt:
D8.2 - OPS
Soupis:
D8.2.8.2 - PS358 - 1117 - PRECIOSA - Měření a regulace
Místo: |  |  | Liberec |  |  | Datum: | 13. 6. 2024
Zadavatel: |  |  | Teplárna Liberec, a.s. |  |  | Projektant: | TERMS CZ s.r.o.
Uchazeč: |  |  | Vyplň údaj |  |  | Zpracovatel: | TERMS CZ s.r.o.
Kód dílu - Popis | [6 empty] | Cena celkem [CZK]
Náklady stavby celkem | [6 empty] | 0 | [11 empty] | -1
| 1 - Rozvaděč MaR | [5 empty] | 0
| 2 - Řídící systém | [5 empty] | 0
| 3 - Snímače, ventily a ostatní periferie | [5 empty] | 0
| 4 - Elektroinstalační materiál | [5 empty] | 0
| 5 - Ostatní činnosti jinde neuvedené | [5 empty] | 0
SOUPIS PRACÍ
Stavba:
Revitalizace CZT Liberec - GreenNet III
Objekt:
D8.2 - OPS
Soupis:
D8.2.8.2 - PS358 - 1117 - PRECIOSA - Měření a regulace
Místo: |  |  | Liberec |  |  | Datum: | 13. 6. 2024
Zadavatel: |  |  | Teplárna Liberec, a.s. |  |  | Projektant: | TERMS CZ s.r.o.
Uchazeč: |  |  | Vyplň údaj |  |  | Zpracovatel: | TERMS CZ s.r.o.
PČ | Typ | Kód | Popis | MJ | Množství | J.cena [CZK] | Cena celkem [CZK] | Cenová soustava |  | DPH | J. Nh [h] | Nh celkem [h] | J. hmotnost [t] | Hmotnost celkem [t] | J. suť [t] | Suť Celkem [t]
Náklady soupisu celkem | [6 empty] | 0 |  |  |  |  | 0 |  | 0 |  | 0 |  | D | -1 | [7 empty] | 0
| D | 1 | Rozvaděč MaR |  |  |  | 0 |  |  |  |  | 0 |  | 0 |  | 0 | 1 | D | 0 | ROZPOCET | [6 empty] | 0
1 | K | 001 | Rozvaděč nástěnný Krytí IP54. Komplet včetně přístrojového vybavení příslušenství a výroby pro technologii dle schema, operátorského panelu 7“, převodníku M-Bus: M-Bus/IP a zroje 24 VDC. Napájecí přívod jištění 1x16A/B ze stávajícího rozvaděče s předpokladem jeho zajištěné potřebné ochrany proti přepětí, není součástí vybavení. Bez hlavního vypínače, hlavní a nouzový vypínač s předpokladem centrálního vypnutí přívodu ze stávajícího rozvaděče . | ks | 1 |  | 0 |  |  | základní |  | 0 | 0 | 0 | 0 | 0 | 4 | K | 1 | ROZPOCET | 0 | 0 | 0 | 0 | 0 | 1 | 0 | 4 | 2
| D | 2 | Řídící systém |  |  |  | 0 |  |  |  |  | 0 |  | 0 |  | 0 | 1 | D | 0 | ROZPOCET | [6 empty] | 0
2 | K | 002 | Volně programovatelný a rozšiřitelný PLC regulátor, Modbus/IP, 24VDC, blíže dle požadavků viz. Technická zpráva. V rozsahu 3 AI,2AO, 5 DI, 2 DO | ks | 1 |  | 0 |  |  | základní |  | 0 | 0 | 0 | 0 | 0 | 4 | K | 1 | ROZPOCET | 0 | 0 | 0 | 0 | 0 | 1 | 0 | 4 | 4
3 | K | 003 | Zřízení komunikace na stávající centrální dispečink TLIB | ks | 0 |  | 0 |  |  | základní |  | 0 | 0 | 0 | 0 | 0 | 4 | K | 1 | ROZPOCET | 0 | 0 | 0 | 0 | 0 | 1 | 0 | 4 | 6
| D | 3 | Snímače, ventily a ostatní periferie |  |  |  | 0 |  |  |  |  | 0 |  | 0 |  | 0 | 1 | D | 0 | ROZPOCET | [6 empty] | 0
4 | K | 004 | Manostat s přepínacím kontaktem, M12x1,5, 63-630kPa | ks | 1 |  | 0 |  |  | základní |  | 0 | 0 | 0 | 0 | 0 | 4 | K | 1 | ROZPOCET | 0 | 0 | 0 | 0 | 0 | 1 | 0 | 4 | 8
5 | K | 005 | Měřič tepla ultrazvukový, Qp=6m³/h, DN 25x260, PN16, komunikace 2x M-bus , záloha bat + modul 230V napájení, sada komplet včetně čidel a ověření | ks | 1 |  | 0 |  |  | základní |  | 0 | 0 | 0 | 0 | 0 | 4 | K | 1 | ROZPOCET | 0 | 0 | 0 | 0 | 0 | 1 | 0 | 4 | 10
6 | K | 006 | Nerezová jímka 150 mm, R 1/2", PN40 | ks | 2 |  | 0 |  |  | základní |  | 0 | 0 | 0 | 0 | 0 | 4 | K | 1 | ROZPOCET | 0 | 0 | 0 | 0 | 0 | 1 | 0 | 4 | 12
7 | K | 007 | Nerezová jímka M27x2 | ks | 2 |  | 0 |  |  | základní |  | 0 | 0 | 0 | 0 | 0 | 4 | K | 1 | ROZPOCET | 0 | 0 | 0 | 0 | 0 | 1 | 0 | 4 | 14
8 | K | 008 | Snímač teploty do jímky R 1/2", délka 150mm, Pt1000, -30..150°C, IP54 | ks | 2 |  | 0 |  |  | základní |  | 0 | 0 | 0 | 0 | 0 | 4 | K | 1 | ROZPOCET | 0 | 0 | 0 | 0 | 0 | 1 | 0 | 4 | 16
9 | K | 009 | Snímač teploty venkovní, Pt1000 | ks | 1 |  | 0 |  |  | základní |  | 0 | 0 | 0 | 0 | 0 | 4 | K | 1 | ROZPOCET | 0 | 0 | 0 | 0 | 0 | 1 | 0 | 4 | 18
10 | K | 010 | Snímač tlaku 0..10 bar, 4..20 mA, M20x1,5 | ks | 0 |  | 0 |  |  | základní |  | 0 | 0 | 0 | 0 | 0 | 4 | K | 1 | ROZPOCET | 0 | 0 | 0 | 0 | 0 | 1 | 0 | 4 | 20
11 | K | 011 | sonda zaplavení | ks | 0 |  | 0 |  |  | základní |  | 0 | 0 | 0 | 0 | 0 | 4 | K | 1 | ROZPOCET | 0 | 0 | 0 | 0 | 0 | 1 | 0 | 4 | 22
12 | K | 012 | Stop tlačítko s aretací | ks | 0 |  | 0 |  |  | základní |  | 0 | 0 | 0 | 0 | 0 | 4 | K | 1 | ROZPOCET | 0 | 0 | 0 | 0 | 0 | 1 | 0 | 4 | 24
13 | K | 013 | Termostat do jímky kapilárový, 30-90°C | ks | 2 |  | 0 |  |  | základní |  | 0 | 0 | 0 | 0 | 0 | 4 | K | 1 | ROZPOCET | 0 | 0 | 0 | 0 | 0 | 1 | 0 | 4 | 26
14 | K | 014 | Termostat prostorový 0-40°C | ks | 0 |  | 0 |  |  | základní |  | 0 | 0 | 0 | 0 | 0 | 4 | K | 1 | ROZPOCET | 0 | 0 | 0 | 0 | 0 | 1 | 0 | 4 | 28
15 | K | 015 | Regulační ventil, servopohon s havarijní funkcí, 24V AC/DC, 0-10V, připojení | ks | 2 |  | 0 |  |  | základní |  | 0 | 0 | 0 | 0 | 0 | 4 | K | 1 | ROZPOCET | 0 | 0 | 0 | 0 | 0 | 1 | 0 | 4 | 30
16 | K | 016 | Čerpadlo s integrovanou regulací otáček - pouze připojení | ks | 0 |  | 0 |  |  | základní |  | 0 | 0 | 0 | 0 | 0 | 4 | K | 1 | ROZPOCET | 0 | 0 | 0 | 0 | 0 | 1 | 0 | 4 | 32
17 | K | 017 | Rozvaděč optika - připojení napájení | ks | 1 |  | 0 |  |  | základní |  | 0 | 0 | 0 | 0 | 0 | 4 | K | 1 | ROZPOCET | 0 | 0 | 0 | 0 | 0 | 1 | 0 | 4 | 34
18 | K | 018 | Návaznost do stávajícího rozvaděče řízení - pouze připojení | ks | 1 |  | 0 |  |  | základní |  | 0 | 0 | 0 | 0 | 0 | 4 | K | 1 | ROZPOCET | 0 | 0 | 0 | 0 | 0 | 1 | 0 | 4 | 36
| D | 4 | Elektroinstalační materiál |  |  |  | 0 |  |  |  |  | 0 |  | 0 |  | 0 | 1 | D | 0 | ROZPOCET | [6 empty] | 0
19 | K | 019 | Drátěný žlab 100/50 žár.zinek | ks | 4 |  | 0 |  |  | základní |  | 0 | 0 | 0 | 0 | 0 | 4 | K | 1 | ROZPOCET | 0 | 0 | 0 | 0 | 0 | 1 | 0 | 4 | 38
20 | K | 020 | Přepážka do drátěného žlabu 50 | ks | 8 |  | 0 |  |  | základní |  | 0 | 0 | 0 | 0 | 0 | 4 | K | 1 | ROZPOCET | 0 | 0 | 0 | 0 | 0 | 1 | 0 | 4 | 40
21 | K | 021 | Drátěný žlab 50/50 žár.zinek | ks | 4 |  | 0 |  |  | základní |  | 0 | 0 | 0 | 0 | 0 | 4 | K | 1 | ROZPOCET | 0 | 0 | 0 | 0 | 0 | 1 | 0 | 4 | 42
22 | K | 022 | Nosníky a spojky drátěných žlabů | kpl | 1 |  | 0 |  |  | základní |  | 0 | 0 | 0 | 0 | 0 | 4 | K | 1 | ROZPOCET | 0 | 0 | 0 | 0 | 0 | 1 | 0 | 4 | 44
23 | K | 023 | Trubky, chráničky | m | 18 |  | 0 |  |  | základní |  | 0 | 0 | 0 | 0 | 0 | 4 | K | 1 | ROZPOCET | 0 | 0 | 0 | 0 | 0 | 1 | 0 | 4 | 46
24 | K | 024 | Příchytky a příslušenství trubek | kpl | 1 |  | 0 |  |  | základní |  | 0 | 0 | 0 | 0 | 0 | 4 | K | 1 | ROZPOCET | 0 | 0 | 0 | 0 | 0 | 1 | 0 | 4 | 48
25 | K | 025 | CYKY 3x2,5 | m | 12 |  | 0 |  |  | základní |  | 0 | 0 | 0 | 0 | 0 | 4 | K | 1 | ROZPOCET | 0 | 0 | 0 | 0 | 0 | 1 | 0 | 4 | 50
26 | K | 026 | CYKY 3 x 1,5 | m | 15 |  | 0 |  |  | základní |  | 0 | 0 | 0 | 0 | 0 | 4 | K | 1 | ROZPOCET | 0 | 0 | 0 | 0 | 0 | 1 | 0 | 4 | 52
27 | K | 027 | CYSY 3x1 | m | 12 |  | 0 |  |  | základní |  | 0 | 0 | 0 | 0 | 0 | 4 | K | 1 | ROZPOCET | 0 | 0 | 0 | 0 | 0 | 1 | 0 | 4 | 54
28 | K | 028 | JYTY 2x1 | m | 48 |  | 0 |  |  | základní |  | 0 | 0 | 0 | 0 | 0 | 4 | K | 1 | ROZPOCET | 0 | 0 | 0 | 0 | 0 | 1 | 0 | 4 | 56
29 | K | 029 | JYTY 4x1 | m | 106 |  | 0 |  |  | základní |  | 0 | 0 | 0 | 0 | 0 | 4 | K | 1 | ROZPOCET | 0 | 0 | 0 | 0 | 0 | 1 | 0 | 4 | 58
30 | K | 030 | JYSTY 2x2x0,8 | m | 12 |  | 0 |  |  | základní |  | 0 | 0 | 0 | 0 | 0 | 4 | K | 1 | ROZPOCET | 0 | 0 | 0 | 0 | 0 | 1 | 0 | 4 | 60
31 | K | 031 | FTP 6 venkovní | m | 8 |  | 0 |  |  | základní |  | 0 | 0 | 0 | 0 | 0 | 4 | K | 1 | ROZPOCET | 0 | 0 | 0 | 0 | 0 | 1 | 0 | 4 | 62
32 | K | 032 | CYY 6 | m | 20 |  | 0 |  |  | základní |  | 0 | 0 | 0 | 0 | 0 | 4 | K | 1 | ROZPOCET | 0 | 0 | 0 | 0 | 0 | 1 | 0 | 4 | 64
| D | 5 | Ostatní činnosti jinde neuvedené |  |  |  | 0 |  |  |  |  | 0 |  | 0 |  | 0 | 1 | D | 0 | ROZPOCET | [6 empty] | 0
33 | K | 033 | Demontáže a odpojení vývodů příslušenících nové části technologie ze stávajícího rozvaděče , příslušné kabeláže a rozvodů. | kpl | 1 |  | 0 |  |  | základní |  | 0 | 0 | 0 | 0 | 0 | 4 | K | 1 | ROZPOCET | 0 | 0 | 0 | 0 | 0 | 1 | 0 | 4 | 66
34 | K | 034 | Ekologická likvidace odpadového materiálu | kpl | 1 |  | 0 |  |  | základní |  | 0 | 0 | 0 | 0 | 0 | 4 | K | 1 | ROZPOCET | 0 | 0 | 0 | 0 | 0 | 1 | 0 | 4 | 68
35 | K | 035 | Připojení napájecího vývodu v rozvaděči elektro dle požadavku na přívod RMAR s doplněním rozdělení soustavy TN-C na TN-C-S | kpl | 0 |  | 0 |  |  | základní |  | 0 | 0 | 0 | 0 | 0 | 4 | K | 1 | ROZPOCET | 0 | 0 | 0 | 0 | 0 | 1 | 0 | 4 | 70
36 | K | 036 | Připojení hlavního přívodu RMAR TN-S a vodiče pospojení ke stávající svorkovnici | kpl | 1 |  | 0 |  |  | základní |  | 0 | 0 | 0 | 0 | 0 | 4 | K | 1 | ROZPOCET | 0 | 0 | 0 | 0 | 0 | 1 | 0 | 4 | 72
37 | K | 037 | Připojení stávajících kabelů osvětlení a zásuvkové skříně do rozvaděče RMAR | kpl | 0 |  | 0 |  |  | základní |  | 0 | 0 | 0 | 0 | 0 | 4 | K | 1 | ROZPOCET | 0 | 0 | 0 | 0 | 0 | 1 | 0 | 4 | 74
38 | K | 038 | Pomocný materiál pro pospojení a uzemnění (svorky, vodiče, atd.) | kpl | 1 |  | 0 |  |  | základní |  | 0 | 0 | 0 | 0 | 0 | 4 | K | 1 | ROZPOCET | 0 | 0 | 0 | 0 | 0 | 1 | 0 | 4 | 76
39 | K | 039 | Ukončení vodiče izolovaného do průřezu 2,5mm2 | ks | 10 |  | 0 |  |  | základní |  | 0 | 0 | 0 | 0 | 0 | 4 | K | 1 | ROZPOCET | 0 | 0 | 0 | 0 | 0 | 1 | 0 | 4 | 78
40 | K | 040 | Ukončení vodiče izolovaného nad průřez 2,5mm2 | ks | 2 |  | 0 |  |  | základní |  | 0 | 0 | 0 | 0 | 0 | 4 | K | 1 | ROZPOCET | 0 | 0 | 0 | 0 | 0 | 1 | 0 | 4 | 80
41 | K | 041 | Realizační projektová dokumentace a dokumentace skutečného provedení vč. tisků | ks | 1 |  | 0 |  |  | základní |  | 0 | 0 | 0 | 0 | 0 | 4 | K | 1 | ROZPOCET | 0 | 0 | 0 | 0 | 0 | 1 | 0 | 4 | 82
42 | K | 042 | Softwarové vybavení PLC řídicího systému, ovládacího panelu, konfigurace TCP/IP a příprava tabulek přenosu Modbus/IP pro centrální dispečink. V rozsahu technologické schema a HW počet DB | DB | 12 |  | 0 |  |  | základní |  | 0 | 0 | 0 | 0 | 0 | 4 | K | 1 | ROZPOCET | 0 | 0 | 0 | 0 | 0 | 1 | 0 | 4 | 84
43 | K | 043 | Úprava - rozšíření databáze stávajícího dispečerského pracoviště, doplnění vizualizačního SW na centrále pro PLC dle technologické schema | kpl | 0 |  | 0 |  |  | základní |  | 0 | 0 | 0 | 0 | 0 | 4 | K | 1 | ROZPOCET | 0 | 0 | 0 | 0 | 0 | 1 | 0 | 4 | 86
44 | K | 044 | Úprava - rozšíření databáze stávajícího dispečerského pracoviště, doplnění vizualizačního SW na centrále pro měřiče tepla | ks | 1 |  | 0 |  |  | základní |  | 0 | 0 | 0 | 0 | 0 | 4 | K | 1 | ROZPOCET | 0 | 0 | 0 | 0 | 0 | 1 | 0 | 4 | 88
45 | K | 045 | Výchozí revize elektrických zařízení | ks | 1 |  | 0 |  |  | základní |  | 0 | 0 | 0 | 0 | 0 | 4 | K | 1 | ROZPOCET | 0 | 0 | 0 | 0 | 0 | 1 | 0 | 4 | 90
46 | K | 046 | Prostorová a časová koordinace se stavbou, ostatními profesemi včetně včetně koordinace odstávek a provizorních provozů | kpl | 1 |  | 0 |  |  | základní |  | 0 | 0 | 0 | 0 | 0 | 4 | K | 1 | ROZPOCET | 0 | 0 | 0 | 0 | 0 | 1 | 0 | 4 | 92
47 | K | 047 | Zajištění provozorního provozu | kpl | 1 |  | 0 |  |  | základní |  | 0 | 0 | 0 | 0 | 0 | 4 | K | 1 | ROZPOCET | 0 | 0 | 0 | 0 | 0 | 1 | 0 | 4 | 94
48 | K | 048 | Doprava a přesun hmot | ks | 1 |  | 0 |  |  | základní |  | 0 | 0 | 0 | 0 | 0 | 4 | K | 1 | ROZPOCET | 0 | 0 | 0 | 0 | 0 | 1 | 0 | 4 | 96
49 | K | 049 | Oživení vstupů/výstupů včetně odladění aplikačního software na stavbě včetně ovládacího panelu, konfigurace TCP/IP a příprava tabulek přenosu Modbus/IP pro centrální dispečink. V rozsahu technologické schema a HW počet DB | DB | 12 |  | 0 |  |  | základní |  | 0 | 0 | 0 | 0 | 0 | 4 | K | 1 | ROZPOCET | 0 | 0 | 0 | 0 | 0 | 1 | 0 | 4 | 98
50 | K | 050 | Pomocný elektroinstalační materiál (hmoždinky, vruty, šrouby, vodiče, koncovky, …) | kpl | 1 |  | 0 |  |  | základní |  | 0 | 0 | 0 | 0 | 0 | 4 | K | 1 | ROZPOCET | 0 | 0 | 0 | 0 | 0 | 1 | 0 | 4 | 100
51 | K | 051 | Kabelové štítky plastové s popisem kabelu vč. upevnění na kabel | ks | 20 |  | 0 |  |  | základní |  | 0 | 0 | 0 | 0 | 0 | 4 | K | 1 | ROZPOCET | 0 | 0 | 0 | 0 | 0 | 1 | 0 | 4 | 102
52 | K | 052 | Popis přístrojů na technologii | ks | 9 |  | 0 |  |  | základní |  | 0 | 0 | 0 | 0 | 0 | 4 | K | 1 | ROZPOCET | 0 | 0 | 0 | 0 | 0 | 1 | 0 | 4 | 104
53 | K | 053 | Uvedení do provozu, zaškolení obsluhy, zkušební provoz | ks | 1 |  | 0 |  |  | základní |  | 0 | 0 | 0 | 0 | 0 | 4 | K | 1 | ROZPOCET | 0 | 0 | 0 | 0 | 0 | 1 | 0 | 4 | 106
54 | K | 054 | Vyhotovení návodu pro obsluhu a podkladů pro provozní řád | ks | 1 |  | 0 |  |  | základní |  | 0 | 0 | 0 | 0 | 0 | 4 | K | 1 | ROZPOCET | 0 | 0 | 0 | 0 | 0 | 1 | 0 | 4 | 108
55 | K | 055 | Vedlejší a jinde neuvedené rozpočtové náklady (VRN) vč. režie | ks | 1 |  | 0 |  |  | základní |  | 0 | 0 | 0 | 0 | 0 | 4 | K | 1 | ROZPOCET | 0 | 0 | 0 | 0 | 0 | 1 | 0 | 4 | 110
56 | K | 056 | Kompletní dokladová část pro zahájení užívání stavby (zkušební provoz, kolaudace) | ks | 1 |  | 0 |  |  | základní |  | 0 | 0 | 0 | 0 | 0 | 4 | K | 1 | ROZPOCET | 0 | 0 | 0 | 0 | 0 | 1 | 0 | 4 | 112

## D8.2.9.2 - PS359 - 1413 -...
{6369a223-c909-4e0f-9525-7bdcaaa887c3}
2
| KRYCÍ LIST SOUPISU PRACÍ | [7 empty] | v --- níže se nacházejí doplnkové a pomocné údaje k sestavám --- v | [8 empty] | False
Stavba:
Revitalizace CZT Liberec - GreenNet III
Objekt:
D8.2 - OPS
Soupis:
D8.2.9.2 - PS359 - 1413 - Zavadilová, Mostecká 663 - Měření a regulace
| KSO: |  |  |  |  | CC-CZ:
| Místo: |  | Liberec |  |  | Datum: | 13. 6. 2024
| Zadavatel: |  |  |  |  | IČ: | 62241672
|  | Teplárna Liberec, a.s. |  |  |  | DIČ:
| Uchazeč: |  |  |  |  | IČ: | Vyplň údaj
|  | Vyplň údaj |  |  |  | DIČ: | Vyplň údaj
| Projektant: |  |  |  |  | IČ: | 26022231
|  | TERMS CZ s.r.o. |  |  |  | DIČ:
| Zpracovatel: |  |  |  |  | IČ: | 26022231
|  | TERMS CZ s.r.o. |  |  |  | DIČ:
Poznámka:
| Cena bez DPH | [5 empty] | 0
|  |  | Základ daně |  |  | Sazba daně | Výše daně
| DPH | základní | 0 |  |  | 21% | 0
|  | snížená | 0 |  |  | 12% | 0
|  | zákl. přenesená | 0 |  |  | 21% | 0
|  | sníž. přenesená | 0 |  |  | 12% | 0
|  | nulová | 0 |  |  | 0% | 0
| Cena s DPH |  |  | v | CZK |  | 0
REKAPITULACE ČLENĚNÍ SOUPISU PRACÍ
Stavba:
Revitalizace CZT Liberec - GreenNet III
Objekt:
D8.2 - OPS
Soupis:
D8.2.9.2 - PS359 - 1413 - Zavadilová, Mostecká 663 - Měření a regulace
Místo: |  |  | Liberec |  |  | Datum: | 13. 6. 2024
Zadavatel: |  |  | Teplárna Liberec, a.s. |  |  | Projektant: | TERMS CZ s.r.o.
Uchazeč: |  |  | Vyplň údaj |  |  | Zpracovatel: | TERMS CZ s.r.o.
Kód dílu - Popis | [6 empty] | Cena celkem [CZK]
Náklady stavby celkem | [6 empty] | 0 | [11 empty] | -1
| 1 - Rozvaděč MaR | [5 empty] | 0
| 2 - Řídící systém | [5 empty] | 0
| 3 - Snímače, ventily a ostatní periferie | [5 empty] | 0
| 4 - Elektroinstalační materiál | [5 empty] | 0
| 5 - Ostatní činnosti jinde neuvedené | [5 empty] | 0
SOUPIS PRACÍ
Stavba:
Revitalizace CZT Liberec - GreenNet III
Objekt:
D8.2 - OPS
Soupis:
D8.2.9.2 - PS359 - 1413 - Zavadilová, Mostecká 663 - Měření a regulace
Místo: |  |  | Liberec |  |  | Datum: | 13. 6. 2024
Zadavatel: |  |  | Teplárna Liberec, a.s. |  |  | Projektant: | TERMS CZ s.r.o.
Uchazeč: |  |  | Vyplň údaj |  |  | Zpracovatel: | TERMS CZ s.r.o.
PČ | Typ | Kód | Popis | MJ | Množství | J.cena [CZK] | Cena celkem [CZK] | Cenová soustava |  | DPH | J. Nh [h] | Nh celkem [h] | J. hmotnost [t] | Hmotnost celkem [t] | J. suť [t] | Suť Celkem [t]
Náklady soupisu celkem | [6 empty] | 0 |  |  |  |  | 0 |  | 0 |  | 0 |  | D | -1 | [7 empty] | 0
| D | 1 | Rozvaděč MaR |  |  |  | 0 |  |  |  |  | 0 |  | 0 |  | 0 | 1 | D | 0 | ROZPOCET | [6 empty] | 0
1 | K | 001 | Rozvaděč nástěnný Krytí IP54. Komplet včetně přístrojového vybavení příslušenství a výroby pro technologii dle schema, operátorského panelu 7“, převodníku M-Bus: M-Bus/IP a zroje 24 VDC. Napájecí přívod jištění 1x16A/B ze stávajícího rozvaděče s předpokladem jeho zajištěné potřebné ochrany proti přepětí, není součástí vybavení. Bez hlavního vypínače, hlavní a nouzový vypínač s předpokladem centrálního vypnutí přívodu ze stávajícího rozvaděče . | ks | 1 |  | 0 |  |  | základní |  | 0 | 0 | 0 | 0 | 0 | 4 | K | 1 | ROZPOCET | 0 | 0 | 0 | 0 | 0 | 1 | 0 | 4 | 2
| D | 2 | Řídící systém |  |  |  | 0 |  |  |  |  | 0 |  | 0 |  | 0 | 1 | D | 0 | ROZPOCET | [6 empty] | 0
2 | K | 002 | Volně programovatelný a rozšiřitelný PLC regulátor, Modbus/IP, 24VDC, blíže dle požadavků viz. Technická zpráva. V rozsahu 2 AI,1AO, 3 DI, 1 DO | ks | 1 |  | 0 |  |  | základní |  | 0 | 0 | 0 | 0 | 0 | 4 | K | 1 | ROZPOCET | 0 | 0 | 0 | 0 | 0 | 1 | 0 | 4 | 4
3 | K | 003 | Zřízení komunikace na stávající centrální dispečink TLIB | ks | 0 |  | 0 |  |  | základní |  | 0 | 0 | 0 | 0 | 0 | 4 | K | 1 | ROZPOCET | 0 | 0 | 0 | 0 | 0 | 1 | 0 | 4 | 6
| D | 3 | Snímače, ventily a ostatní periferie |  |  |  | 0 |  |  |  |  | 0 |  | 0 |  | 0 | 1 | D | 0 | ROZPOCET | [6 empty] | 0
4 | K | 004 | Manostat s přepínacím kontaktem, M12x1,5, 63-630kPa | ks | 1 |  | 0 |  |  | základní |  | 0 | 0 | 0 | 0 | 0 | 4 | K | 1 | ROZPOCET | 0 | 0 | 0 | 0 | 0 | 1 | 0 | 4 | 8
5 | K | 005 | Měřič tepla ultrazvukový, Qp=1,5m³/h, DN 25x190, PN16, komunikace 2x M-bus , záloha bat + modul 230V napájení, sada komplet včetně čidel a ověření | ks | 1 |  | 0 |  |  | základní |  | 0 | 0 | 0 | 0 | 0 | 4 | K | 1 | ROZPOCET | 0 | 0 | 0 | 0 | 0 | 1 | 0 | 4 | 10
6 | K | 006 | Nerezová jímka 150 mm, R 1/2", PN40 | ks | 1 |  | 0 |  |  | základní |  | 0 | 0 | 0 | 0 | 0 | 4 | K | 1 | ROZPOCET | 0 | 0 | 0 | 0 | 0 | 1 | 0 | 4 | 12
7 | K | 007 | Nerezová jímka M27x2 | ks | 1 |  | 0 |  |  | základní |  | 0 | 0 | 0 | 0 | 0 | 4 | K | 1 | ROZPOCET | 0 | 0 | 0 | 0 | 0 | 1 | 0 | 4 | 14
8 | K | 008 | Snímač teploty do jímky R 1/2", délka 150mm, Pt1000, -30..150°C, IP54 | ks | 1 |  | 0 |  |  | základní |  | 0 | 0 | 0 | 0 | 0 | 4 | K | 1 | ROZPOCET | 0 | 0 | 0 | 0 | 0 | 1 | 0 | 4 | 16
9 | K | 009 | Snímač teploty venkovní, Pt1000 | ks | 1 |  | 0 |  |  | základní |  | 0 | 0 | 0 | 0 | 0 | 4 | K | 1 | ROZPOCET | 0 | 0 | 0 | 0 | 0 | 1 | 0 | 4 | 18
10 | K | 010 | Snímač tlaku 0..10 bar, 4..20 mA, M20x1,5 | ks | 0 |  | 0 |  |  | základní |  | 0 | 0 | 0 | 0 | 0 | 4 | K | 1 | ROZPOCET | 0 | 0 | 0 | 0 | 0 | 1 | 0 | 4 | 20
11 | K | 011 | sonda zaplavení | ks | 0 |  | 0 |  |  | základní |  | 0 | 0 | 0 | 0 | 0 | 4 | K | 1 | ROZPOCET | 0 | 0 | 0 | 0 | 0 | 1 | 0 | 4 | 22
12 | K | 012 | Stop tlačítko s aretací | ks | 0 |  | 0 |  |  | základní |  | 0 | 0 | 0 | 0 | 0 | 4 | K | 1 | ROZPOCET | 0 | 0 | 0 | 0 | 0 | 1 | 0 | 4 | 24
13 | K | 013 | Termostat do jímky kapilárový, 30-90°C, G1/2 | ks | 1 |  | 0 |  |  | základní |  | 0 | 0 | 0 | 0 | 0 | 4 | K | 1 | ROZPOCET | 0 | 0 | 0 | 0 | 0 | 1 | 0 | 4 | 26
14 | K | 014 | Termostat prostorový 0-40°C | ks | 0 |  | 0 |  |  | základní |  | 0 | 0 | 0 | 0 | 0 | 4 | K | 1 | ROZPOCET | 0 | 0 | 0 | 0 | 0 | 1 | 0 | 4 | 28
15 | K | 015 | Regulační ventil, servopohon s havarijní funkcí, 24V AC/DC, 0-10V, připojení | ks | 1 |  | 0 |  |  | základní |  | 0 | 0 | 0 | 0 | 0 | 4 | K | 1 | ROZPOCET | 0 | 0 | 0 | 0 | 0 | 1 | 0 | 4 | 30
16 | K | 016 | Čerpadlo s integrovanou regulací otáček - pouze připojení | ks | 0 |  | 0 |  |  | základní |  | 0 | 0 | 0 | 0 | 0 | 4 | K | 1 | ROZPOCET | 0 | 0 | 0 | 0 | 0 | 1 | 0 | 4 | 32
17 | K | 017 | Rozvaděč optika - připojení napájení | ks | 1 |  | 0 |  |  | základní |  | 0 | 0 | 0 | 0 | 0 | 4 | K | 1 | ROZPOCET | 0 | 0 | 0 | 0 | 0 | 1 | 0 | 4 | 34
18 | K | 018 | Návaznost do stávajícího rozvaděče řízení - pouze připojení | ks | 1 |  | 0 |  |  | základní |  | 0 | 0 | 0 | 0 | 0 | 4 | K | 1 | ROZPOCET | 0 | 0 | 0 | 0 | 0 | 1 | 0 | 4 | 36
| D | 4 | Elektroinstalační materiál |  |  |  | 0 |  |  |  |  | 0 |  | 0 |  | 0 | 1 | D | 0 | ROZPOCET | [6 empty] | 0
19 | K | 019 | Drátěný žlab 100/50 žár.zinek | ks | 4 |  | 0 |  |  | základní |  | 0 | 0 | 0 | 0 | 0 | 4 | K | 1 | ROZPOCET | 0 | 0 | 0 | 0 | 0 | 1 | 0 | 4 | 38
20 | K | 020 | Přepážka do drátěného žlabu 50 | ks | 8 |  | 0 |  |  | základní |  | 0 | 0 | 0 | 0 | 0 | 4 | K | 1 | ROZPOCET | 0 | 0 | 0 | 0 | 0 | 1 | 0 | 4 | 40
21 | K | 021 | Drátěný žlab 50/50 žár.zinek | ks | 4 |  | 0 |  |  | základní |  | 0 | 0 | 0 | 0 | 0 | 4 | K | 1 | ROZPOCET | 0 | 0 | 0 | 0 | 0 | 1 | 0 | 4 | 42
22 | K | 022 | Nosníky a spojky drátěných žlabů | kpl | 1 |  | 0 |  |  | základní |  | 0 | 0 | 0 | 0 | 0 | 4 | K | 1 | ROZPOCET | 0 | 0 | 0 | 0 | 0 | 1 | 0 | 4 | 44
23 | K | 023 | Trubky, chráničky | m | 18 |  | 0 |  |  | základní |  | 0 | 0 | 0 | 0 | 0 | 4 | K | 1 | ROZPOCET | 0 | 0 | 0 | 0 | 0 | 1 | 0 | 4 | 46
24 | K | 024 | Příchytky a příslušenství trubek | kpl | 1 |  | 0 |  |  | základní |  | 0 | 0 | 0 | 0 | 0 | 4 | K | 1 | ROZPOCET | 0 | 0 | 0 | 0 | 0 | 1 | 0 | 4 | 48
25 | K | 025 | CYKY 3x2,5 | m | 12 |  | 0 |  |  | základní |  | 0 | 0 | 0 | 0 | 0 | 4 | K | 1 | ROZPOCET | 0 | 0 | 0 | 0 | 0 | 1 | 0 | 4 | 50
26 | K | 026 | CYKY 3 x 1,5 | m | 15 |  | 0 |  |  | základní |  | 0 | 0 | 0 | 0 | 0 | 4 | K | 1 | ROZPOCET | 0 | 0 | 0 | 0 | 0 | 1 | 0 | 4 | 52
27 | K | 027 | CYSY 3x1 | m | 12 |  | 0 |  |  | základní |  | 0 | 0 | 0 | 0 | 0 | 4 | K | 1 | ROZPOCET | 0 | 0 | 0 | 0 | 0 | 1 | 0 | 4 | 54
28 | K | 028 | JYTY 2x1 | m | 48 |  | 0 |  |  | základní |  | 0 | 0 | 0 | 0 | 0 | 4 | K | 1 | ROZPOCET | 0 | 0 | 0 | 0 | 0 | 1 | 0 | 4 | 56
29 | K | 029 | JYTY 4x1 | m | 106 |  | 0 |  |  | základní |  | 0 | 0 | 0 | 0 | 0 | 4 | K | 1 | ROZPOCET | 0 | 0 | 0 | 0 | 0 | 1 | 0 | 4 | 58
30 | K | 030 | JYSTY 2x2x0,8 | m | 12 |  | 0 |  |  | základní |  | 0 | 0 | 0 | 0 | 0 | 4 | K | 1 | ROZPOCET | 0 | 0 | 0 | 0 | 0 | 1 | 0 | 4 | 60
31 | K | 031 | FTP 6 venkovní | m | 8 |  | 0 |  |  | základní |  | 0 | 0 | 0 | 0 | 0 | 4 | K | 1 | ROZPOCET | 0 | 0 | 0 | 0 | 0 | 1 | 0 | 4 | 62
32 | K | 032 | CYY 6 | m | 20 |  | 0 |  |  | základní |  | 0 | 0 | 0 | 0 | 0 | 4 | K | 1 | ROZPOCET | 0 | 0 | 0 | 0 | 0 | 1 | 0 | 4 | 64
| D | 5 | Ostatní činnosti jinde neuvedené |  |  |  | 0 |  |  |  |  | 0 |  | 0 |  | 0 | 1 | D | 0 | ROZPOCET | [6 empty] | 0
33 | K | 033 | Demontáže a odpojení vývodů příslušenících nové části technologie ze stávajícího rozvaděče , příslušné kabeláže a rozvodů. | kpl | 1 |  | 0 |  |  | základní |  | 0 | 0 | 0 | 0 | 0 | 4 | K | 1 | ROZPOCET | 0 | 0 | 0 | 0 | 0 | 1 | 0 | 4 | 66
34 | K | 034 | Ekologická likvidace odpadového materiálu | kpl | 1 |  | 0 |  |  | základní |  | 0 | 0 | 0 | 0 | 0 | 4 | K | 1 | ROZPOCET | 0 | 0 | 0 | 0 | 0 | 1 | 0 | 4 | 68
35 | K | 035 | Připojení napájecího vývodu v rozvaděči elektro dle požadavku na přívod RMAR s doplněním rozdělení soustavy TN-C na TN-C-S | kpl | 0 |  | 0 |  |  | základní |  | 0 | 0 | 0 | 0 | 0 | 4 | K | 1 | ROZPOCET | 0 | 0 | 0 | 0 | 0 | 1 | 0 | 4 | 70
36 | K | 036 | Připojení hlavního přívodu RMAR TN-S a vodiče pospojení ke stávající svorkovnici | kpl | 1 |  | 0 |  |  | základní |  | 0 | 0 | 0 | 0 | 0 | 4 | K | 1 | ROZPOCET | 0 | 0 | 0 | 0 | 0 | 1 | 0 | 4 | 72
37 | K | 037 | Připojení stávajících kabelů osvětlení a zásuvkové skříně do rozvaděče RMAR | kpl | 0 |  | 0 |  |  | základní |  | 0 | 0 | 0 | 0 | 0 | 4 | K | 1 | ROZPOCET | 0 | 0 | 0 | 0 | 0 | 1 | 0 | 4 | 74
38 | K | 038 | Pomocný materiál pro pospojení a uzemnění (svorky, vodiče, atd.) | kpl | 1 |  | 0 |  |  | základní |  | 0 | 0 | 0 | 0 | 0 | 4 | K | 1 | ROZPOCET | 0 | 0 | 0 | 0 | 0 | 1 | 0 | 4 | 76
39 | K | 039 | Ukončení vodiče izolovaného do průřezu 2,5mm2 | ks | 10 |  | 0 |  |  | základní |  | 0 | 0 | 0 | 0 | 0 | 4 | K | 1 | ROZPOCET | 0 | 0 | 0 | 0 | 0 | 1 | 0 | 4 | 78
40 | K | 040 | Ukončení vodiče izolovaného nad průřez 2,5mm2 | ks | 2 |  | 0 |  |  | základní |  | 0 | 0 | 0 | 0 | 0 | 4 | K | 1 | ROZPOCET | 0 | 0 | 0 | 0 | 0 | 1 | 0 | 4 | 80
41 | K | 041 | Realizační projektová dokumentace a dokumentace skutečného provedení vč. tisků | ks | 1 |  | 0 |  |  | základní |  | 0 | 0 | 0 | 0 | 0 | 4 | K | 1 | ROZPOCET | 0 | 0 | 0 | 0 | 0 | 1 | 0 | 4 | 82
42 | K | 042 | Softwarové vybavení PLC řídicího systému, ovládacího panelu, konfigurace TCP/IP a příprava tabulek přenosu Modbus/IP pro centrální dispečink. V rozsahu technologické schema a HW počet DB | DB | 11 |  | 0 |  |  | základní |  | 0 | 0 | 0 | 0 | 0 | 4 | K | 1 | ROZPOCET | 0 | 0 | 0 | 0 | 0 | 1 | 0 | 4 | 84
43 | K | 043 | Úprava - rozšíření databáze stávajícího dispečerského pracoviště, doplnění vizualizačního SW na centrále pro PLC dle technologické schema | kpl | 0 |  | 0 |  |  | základní |  | 0 | 0 | 0 | 0 | 0 | 4 | K | 1 | ROZPOCET | 0 | 0 | 0 | 0 | 0 | 1 | 0 | 4 | 86
44 | K | 044 | Úprava - rozšíření databáze stávajícího dispečerského pracoviště, doplnění vizualizačního SW na centrále pro měřiče tepla | ks | 1 |  | 0 |  |  | základní |  | 0 | 0 | 0 | 0 | 0 | 4 | K | 1 | ROZPOCET | 0 | 0 | 0 | 0 | 0 | 1 | 0 | 4 | 88
45 | K | 045 | Výchozí revize elektrických zařízení | ks | 1 |  | 0 |  |  | základní |  | 0 | 0 | 0 | 0 | 0 | 4 | K | 1 | ROZPOCET | 0 | 0 | 0 | 0 | 0 | 1 | 0 | 4 | 90
46 | K | 046 | Prostorová a časová koordinace se stavbou, ostatními profesemi včetně včetně koordinace odstávek a provizorních provozů | kpl | 1 |  | 0 |  |  | základní |  | 0 | 0 | 0 | 0 | 0 | 4 | K | 1 | ROZPOCET | 0 | 0 | 0 | 0 | 0 | 1 | 0 | 4 | 92
47 | K | 047 | Zajištění provozorního provozu | kpl | 1 |  | 0 |  |  | základní |  | 0 | 0 | 0 | 0 | 0 | 4 | K | 1 | ROZPOCET | 0 | 0 | 0 | 0 | 0 | 1 | 0 | 4 | 94
48 | K | 048 | Doprava a přesun hmot | ks | 1 |  | 0 |  |  | základní |  | 0 | 0 | 0 | 0 | 0 | 4 | K | 1 | ROZPOCET | 0 | 0 | 0 | 0 | 0 | 1 | 0 | 4 | 96
49 | K | 049 | Oživení vstupů/výstupů včetně odladění aplikačního software na stavbě včetně ovládacího panelu, konfigurace TCP/IP a příprava tabulek přenosu Modbus/IP pro centrální dispečink. V rozsahu technologické schema a HW počet DB | DB | 11 |  | 0 |  |  | základní |  | 0 | 0 | 0 | 0 | 0 | 4 | K | 1 | ROZPOCET | 0 | 0 | 0 | 0 | 0 | 1 | 0 | 4 | 98
50 | K | 050 | Pomocný elektroinstalační materiál (hmoždinky, vruty, šrouby, vodiče, koncovky, …) | kpl | 1 |  | 0 |  |  | základní |  | 0 | 0 | 0 | 0 | 0 | 4 | K | 1 | ROZPOCET | 0 | 0 | 0 | 0 | 0 | 1 | 0 | 4 | 100
51 | K | 051 | Kabelové štítky plastové s popisem kabelu vč. upevnění na kabel | ks | 20 |  | 0 |  |  | základní |  | 0 | 0 | 0 | 0 | 0 | 4 | K | 1 | ROZPOCET | 0 | 0 | 0 | 0 | 0 | 1 | 0 | 4 | 102
52 | K | 052 | Popis přístrojů na technologii | ks | 9 |  | 0 |  |  | základní |  | 0 | 0 | 0 | 0 | 0 | 4 | K | 1 | ROZPOCET | 0 | 0 | 0 | 0 | 0 | 1 | 0 | 4 | 104
53 | K | 053 | Uvedení do provozu, zaškolení obsluhy, zkušební provoz | ks | 1 |  | 0 |  |  | základní |  | 0 | 0 | 0 | 0 | 0 | 4 | K | 1 | ROZPOCET | 0 | 0 | 0 | 0 | 0 | 1 | 0 | 4 | 106
54 | K | 054 | Vyhotovení návodu pro obsluhu a podkladů pro provozní řád | ks | 1 |  | 0 |  |  | základní |  | 0 | 0 | 0 | 0 | 0 | 4 | K | 1 | ROZPOCET | 0 | 0 | 0 | 0 | 0 | 1 | 0 | 4 | 108
55 | K | 055 | Vedlejší a jinde neuvedené rozpočtové náklady (VRN) vč. režie | ks | 1 |  | 0 |  |  | základní |  | 0 | 0 | 0 | 0 | 0 | 4 | K | 1 | ROZPOCET | 0 | 0 | 0 | 0 | 0 | 1 | 0 | 4 | 110
56 | K | 056 | Kompletní dokladová část pro zahájení užívání stavby (zkušební provoz, kolaudace) | ks | 1 |  | 0 |  |  | základní |  | 0 | 0 | 0 | 0 | 0 | 4 | K | 1 | ROZPOCET | 0 | 0 | 0 | 0 | 0 | 1 | 0 | 4 | 112

## D8.2.10.2 - PS360 - 1410 ...
{f48b9280-f430-4b9b-82b1-903eb959251a}
2
| KRYCÍ LIST SOUPISU PRACÍ | [7 empty] | v --- níže se nacházejí doplnkové a pomocné údaje k sestavám --- v | [8 empty] | False
Stavba:
Revitalizace CZT Liberec - GreenNet III
Objekt:
D8.2 - OPS
Soupis:
D8.2.10.2 - PS360 - 1410 - OD Kaufland - Měření a regulace
| KSO: |  |  |  |  | CC-CZ:
| Místo: |  | Liberec |  |  | Datum: | 13. 6. 2024
| Zadavatel: |  |  |  |  | IČ: | 62241672
|  | Teplárna Liberec, a.s. |  |  |  | DIČ:
| Uchazeč: |  |  |  |  | IČ: | Vyplň údaj
|  | Vyplň údaj |  |  |  | DIČ: | Vyplň údaj
| Projektant: |  |  |  |  | IČ: | 26022231
|  | TERMS CZ s.r.o. |  |  |  | DIČ:
| Zpracovatel: |  |  |  |  | IČ: | 26022231
|  | TERMS CZ s.r.o. |  |  |  | DIČ:
Poznámka:
| Cena bez DPH | [5 empty] | 0
|  |  | Základ daně |  |  | Sazba daně | Výše daně
| DPH | základní | 0 |  |  | 21% | 0
|  | snížená | 0 |  |  | 12% | 0
|  | zákl. přenesená | 0 |  |  | 21% | 0
|  | sníž. přenesená | 0 |  |  | 12% | 0
|  | nulová | 0 |  |  | 0% | 0
| Cena s DPH |  |  | v | CZK |  | 0
REKAPITULACE ČLENĚNÍ SOUPISU PRACÍ
Stavba:
Revitalizace CZT Liberec - GreenNet III
Objekt:
D8.2 - OPS
Soupis:
D8.2.10.2 - PS360 - 1410 - OD Kaufland - Měření a regulace
Místo: |  |  | Liberec |  |  | Datum: | 13. 6. 2024
Zadavatel: |  |  | Teplárna Liberec, a.s. |  |  | Projektant: | TERMS CZ s.r.o.
Uchazeč: |  |  | Vyplň údaj |  |  | Zpracovatel: | TERMS CZ s.r.o.
Kód dílu - Popis | [6 empty] | Cena celkem [CZK]
Náklady stavby celkem | [6 empty] | 0 | [11 empty] | -1
| 1 - Rozvaděč MaR | [5 empty] | 0
| 2 - Řídící systém | [5 empty] | 0
| 3 - Snímače, ventily a ostatní periferie | [5 empty] | 0
| 4 - Elektroinstalační materiál | [5 empty] | 0
| 5 - Ostatní činnosti jinde neuvedené | [5 empty] | 0
SOUPIS PRACÍ
Stavba:
Revitalizace CZT Liberec - GreenNet III
Objekt:
D8.2 - OPS
Soupis:
D8.2.10.2 - PS360 - 1410 - OD Kaufland - Měření a regulace
Místo: |  |  | Liberec |  |  | Datum: | 13. 6. 2024
Zadavatel: |  |  | Teplárna Liberec, a.s. |  |  | Projektant: | TERMS CZ s.r.o.
Uchazeč: |  |  | Vyplň údaj |  |  | Zpracovatel: | TERMS CZ s.r.o.
PČ | Typ | Kód | Popis | MJ | Množství | J.cena [CZK] | Cena celkem [CZK] | Cenová soustava |  | DPH | J. Nh [h] | Nh celkem [h] | J. hmotnost [t] | Hmotnost celkem [t] | J. suť [t] | Suť Celkem [t]
Náklady soupisu celkem | [6 empty] | 0 |  |  |  |  | 0 |  | 0 |  | 0 |  | D | -1 | [7 empty] | 0
| D | 1 | Rozvaděč MaR |  |  |  | 0 |  |  |  |  | 0 |  | 0 |  | 0 | 1 | D | 0 | ROZPOCET | [6 empty] | 0
1 | K | 001 | Rozvaděč nástěnný Krytí IP54. Komplet včetně přístrojového vybavení příslušenství a výroby pro technologii dle schema, operátorského panelu 7“, převodníku M-Bus: M-Bus/IP a zroje 24 VDC. Napájecí přívod jištění 1x16A/B ze stávajícího rozvaděče s předpokladem jeho zajištěné potřebné ochrany proti přepětí, není součástí vybavení. Bez hlavního vypínače, hlavní a nouzový vypínač s předpokladem centrálního vypnutí přívodu ze stávajícího rozvaděče . | ks | 1 |  | 0 |  |  | základní |  | 0 | 0 | 0 | 0 | 0 | 4 | K | 1 | ROZPOCET | 0 | 0 | 0 | 0 | 0 | 1 | 0 | 4 | 2
| D | 2 | Řídící systém |  |  |  | 0 |  |  |  |  | 0 |  | 0 |  | 0 | 1 | D | 0 | ROZPOCET | [6 empty] | 0
2 | K | 002 | Volně programovatelný a rozšiřitelný PLC regulátor, Modbus/IP, 24VDC, blíže dle požadavků viz. Technická zpráva. V rozsahu 3 AI,2AO, 5 DI, 2 DO | ks | 1 |  | 0 |  |  | základní |  | 0 | 0 | 0 | 0 | 0 | 4 | K | 1 | ROZPOCET | 0 | 0 | 0 | 0 | 0 | 1 | 0 | 4 | 4
3 | K | 003 | Zřízení komunikace na stávající centrální dispečink TLIB | ks | 0 |  | 0 |  |  | základní |  | 0 | 0 | 0 | 0 | 0 | 4 | K | 1 | ROZPOCET | 0 | 0 | 0 | 0 | 0 | 1 | 0 | 4 | 6
| D | 3 | Snímače, ventily a ostatní periferie |  |  |  | 0 |  |  |  |  | 0 |  | 0 |  | 0 | 1 | D | 0 | ROZPOCET | [6 empty] | 0
4 | K | 004 | Manostat s přepínacím kontaktem, M12x1,5, 63-630kPa | ks | 1 |  | 0 |  |  | základní |  | 0 | 0 | 0 | 0 | 0 | 4 | K | 1 | ROZPOCET | 0 | 0 | 0 | 0 | 0 | 1 | 0 | 4 | 8
5 | K | 005 | Měřič tepla ultrazvukový, Qp=6m³/h, DN 25x260, PN16, komunikace 2x M-bus , záloha bat + modul 230V napájení, sada komplet včetně čidel a ověření | ks | 1 |  | 0 |  |  | základní |  | 0 | 0 | 0 | 0 | 0 | 4 | K | 1 | ROZPOCET | 0 | 0 | 0 | 0 | 0 | 1 | 0 | 4 | 10
6 | K | 006 | Nerezová jímka 150 mm, R 1/2", PN40 | ks | 2 |  | 0 |  |  | základní |  | 0 | 0 | 0 | 0 | 0 | 4 | K | 1 | ROZPOCET | 0 | 0 | 0 | 0 | 0 | 1 | 0 | 4 | 12
7 | K | 007 | Nerezová jímka M27x2 | ks | 2 |  | 0 |  |  | základní |  | 0 | 0 | 0 | 0 | 0 | 4 | K | 1 | ROZPOCET | 0 | 0 | 0 | 0 | 0 | 1 | 0 | 4 | 14
8 | K | 008 | Snímač teploty do jímky R 1/2", délka 150mm, Pt1000, -30..150°C, IP54 | ks | 2 |  | 0 |  |  | základní |  | 0 | 0 | 0 | 0 | 0 | 4 | K | 1 | ROZPOCET | 0 | 0 | 0 | 0 | 0 | 1 | 0 | 4 | 16
9 | K | 009 | Snímač teploty venkovní, Pt1000 | ks | 1 |  | 0 |  |  | základní |  | 0 | 0 | 0 | 0 | 0 | 4 | K | 1 | ROZPOCET | 0 | 0 | 0 | 0 | 0 | 1 | 0 | 4 | 18
10 | K | 010 | Snímač tlaku 0..10 bar, 4..20 mA, M20x1,5 | ks | 0 |  | 0 |  |  | základní |  | 0 | 0 | 0 | 0 | 0 | 4 | K | 1 | ROZPOCET | 0 | 0 | 0 | 0 | 0 | 1 | 0 | 4 | 20
11 | K | 011 | sonda zaplavení | ks | 0 |  | 0 |  |  | základní |  | 0 | 0 | 0 | 0 | 0 | 4 | K | 1 | ROZPOCET | 0 | 0 | 0 | 0 | 0 | 1 | 0 | 4 | 22
12 | K | 012 | Stop tlačítko s aretací | ks | 0 |  | 0 |  |  | základní |  | 0 | 0 | 0 | 0 | 0 | 4 | K | 1 | ROZPOCET | 0 | 0 | 0 | 0 | 0 | 1 | 0 | 4 | 24
13 | K | 013 | Termostat do jímky kapilárový, 30-90°C, G1/2 | ks | 2 |  | 0 |  |  | základní |  | 0 | 0 | 0 | 0 | 0 | 4 | K | 1 | ROZPOCET | 0 | 0 | 0 | 0 | 0 | 1 | 0 | 4 | 26
14 | K | 014 | Termostat prostorový 0-40°C | ks | 0 |  | 0 |  |  | základní |  | 0 | 0 | 0 | 0 | 0 | 4 | K | 1 | ROZPOCET | 0 | 0 | 0 | 0 | 0 | 1 | 0 | 4 | 28
15 | K | 015 | Regulační ventil, servopohon s havarijní funkcí, 24V AC/DC, 0-10V, připojení | ks | 2 |  | 0 |  |  | základní |  | 0 | 0 | 0 | 0 | 0 | 4 | K | 1 | ROZPOCET | 0 | 0 | 0 | 0 | 0 | 1 | 0 | 4 | 30
16 | K | 016 | Čerpadlo s integrovanou regulací otáček - pouze připojení | ks | 0 |  | 0 |  |  | základní |  | 0 | 0 | 0 | 0 | 0 | 4 | K | 1 | ROZPOCET | 0 | 0 | 0 | 0 | 0 | 1 | 0 | 4 | 32
17 | K | 017 | Rozvaděč optika - připojení napájení | ks | 1 |  | 0 |  |  | základní |  | 0 | 0 | 0 | 0 | 0 | 4 | K | 1 | ROZPOCET | 0 | 0 | 0 | 0 | 0 | 1 | 0 | 4 | 34
18 | K | 018 | Návaznost do stávajícího rozvaděče řízení - pouze připojení | ks | 1 |  | 0 |  |  | základní |  | 0 | 0 | 0 | 0 | 0 | 4 | K | 1 | ROZPOCET | 0 | 0 | 0 | 0 | 0 | 1 | 0 | 4 | 36
| D | 4 | Elektroinstalační materiál |  |  |  | 0 |  |  |  |  | 0 |  | 0 |  | 0 | 1 | D | 0 | ROZPOCET | [6 empty] | 0
19 | K | 019 | Drátěný žlab 100/50 žár.zinek | ks | 4 |  | 0 |  |  | základní |  | 0 | 0 | 0 | 0 | 0 | 4 | K | 1 | ROZPOCET | 0 | 0 | 0 | 0 | 0 | 1 | 0 | 4 | 38
20 | K | 020 | Přepážka do drátěného žlabu 50 | ks | 8 |  | 0 |  |  | základní |  | 0 | 0 | 0 | 0 | 0 | 4 | K | 1 | ROZPOCET | 0 | 0 | 0 | 0 | 0 | 1 | 0 | 4 | 40
21 | K | 021 | Drátěný žlab 50/50 žár.zinek | ks | 4 |  | 0 |  |  | základní |  | 0 | 0 | 0 | 0 | 0 | 4 | K | 1 | ROZPOCET | 0 | 0 | 0 | 0 | 0 | 1 | 0 | 4 | 42
22 | K | 022 | Nosníky a spojky drátěných žlabů | kpl | 1 |  | 0 |  |  | základní |  | 0 | 0 | 0 | 0 | 0 | 4 | K | 1 | ROZPOCET | 0 | 0 | 0 | 0 | 0 | 1 | 0 | 4 | 44
23 | K | 023 | Trubky, chráničky | m | 18 |  | 0 |  |  | základní |  | 0 | 0 | 0 | 0 | 0 | 4 | K | 1 | ROZPOCET | 0 | 0 | 0 | 0 | 0 | 1 | 0 | 4 | 46
24 | K | 024 | Příchytky a příslušenství trubek | kpl | 1 |  | 0 |  |  | základní |  | 0 | 0 | 0 | 0 | 0 | 4 | K | 1 | ROZPOCET | 0 | 0 | 0 | 0 | 0 | 1 | 0 | 4 | 48
25 | K | 025 | CYKY 3x2,5 | m | 12 |  | 0 |  |  | základní |  | 0 | 0 | 0 | 0 | 0 | 4 | K | 1 | ROZPOCET | 0 | 0 | 0 | 0 | 0 | 1 | 0 | 4 | 50
26 | K | 026 | CYKY 3 x 1,5 | m | 15 |  | 0 |  |  | základní |  | 0 | 0 | 0 | 0 | 0 | 4 | K | 1 | ROZPOCET | 0 | 0 | 0 | 0 | 0 | 1 | 0 | 4 | 52
27 | K | 027 | CYSY 3x1 | m | 12 |  | 0 |  |  | základní |  | 0 | 0 | 0 | 0 | 0 | 4 | K | 1 | ROZPOCET | 0 | 0 | 0 | 0 | 0 | 1 | 0 | 4 | 54
28 | K | 028 | JYTY 2x1 | m | 48 |  | 0 |  |  | základní |  | 0 | 0 | 0 | 0 | 0 | 4 | K | 1 | ROZPOCET | 0 | 0 | 0 | 0 | 0 | 1 | 0 | 4 | 56
29 | K | 029 | JYTY 4x1 | m | 106 |  | 0 |  |  | základní |  | 0 | 0 | 0 | 0 | 0 | 4 | K | 1 | ROZPOCET | 0 | 0 | 0 | 0 | 0 | 1 | 0 | 4 | 58
30 | K | 030 | JYSTY 2x2x0,8 | m | 12 |  | 0 |  |  | základní |  | 0 | 0 | 0 | 0 | 0 | 4 | K | 1 | ROZPOCET | 0 | 0 | 0 | 0 | 0 | 1 | 0 | 4 | 60
31 | K | 031 | FTP 6 venkovní | m | 8 |  | 0 |  |  | základní |  | 0 | 0 | 0 | 0 | 0 | 4 | K | 1 | ROZPOCET | 0 | 0 | 0 | 0 | 0 | 1 | 0 | 4 | 62
32 | K | 032 | CYY 6 | m | 20 |  | 0 |  |  | základní |  | 0 | 0 | 0 | 0 | 0 | 4 | K | 1 | ROZPOCET | 0 | 0 | 0 | 0 | 0 | 1 | 0 | 4 | 64
| D | 5 | Ostatní činnosti jinde neuvedené |  |  |  | 0 |  |  |  |  | 0 |  | 0 |  | 0 | 1 | D | 0 | ROZPOCET | [6 empty] | 0
33 | K | 033 | Demontáže a odpojení vývodů příslušenících nové části technologie ze stávajícího rozvaděče , příslušné kabeláže a rozvodů. | kpl | 1 |  | 0 |  |  | základní |  | 0 | 0 | 0 | 0 | 0 | 4 | K | 1 | ROZPOCET | 0 | 0 | 0 | 0 | 0 | 1 | 0 | 4 | 66
34 | K | 034 | Ekologická likvidace odpadového materiálu | kpl | 1 |  | 0 |  |  | základní |  | 0 | 0 | 0 | 0 | 0 | 4 | K | 1 | ROZPOCET | 0 | 0 | 0 | 0 | 0 | 1 | 0 | 4 | 68
35 | K | 035 | Připojení napájecího vývodu v rozvaděči elektro dle požadavku na přívod RMAR s doplněním rozdělení soustavy TN-C na TN-C-S | kpl | 0 |  | 0 |  |  | základní |  | 0 | 0 | 0 | 0 | 0 | 4 | K | 1 | ROZPOCET | 0 | 0 | 0 | 0 | 0 | 1 | 0 | 4 | 70
36 | K | 036 | Připojení hlavního přívodu RMAR TN-S a vodiče pospojení ke stávající svorkovnici | kpl | 1 |  | 0 |  |  | základní |  | 0 | 0 | 0 | 0 | 0 | 4 | K | 1 | ROZPOCET | 0 | 0 | 0 | 0 | 0 | 1 | 0 | 4 | 72
37 | K | 037 | Připojení stávajících kabelů osvětlení a zásuvkové skříně do rozvaděče RMAR | kpl | 0 |  | 0 |  |  | základní |  | 0 | 0 | 0 | 0 | 0 | 4 | K | 1 | ROZPOCET | 0 | 0 | 0 | 0 | 0 | 1 | 0 | 4 | 74
38 | K | 038 | Pomocný materiál pro pospojení a uzemnění (svorky, vodiče, atd.) | kpl | 1 |  | 0 |  |  | základní |  | 0 | 0 | 0 | 0 | 0 | 4 | K | 1 | ROZPOCET | 0 | 0 | 0 | 0 | 0 | 1 | 0 | 4 | 76
39 | K | 039 | Ukončení vodiče izolovaného do průřezu 2,5mm2 | ks | 10 |  | 0 |  |  | základní |  | 0 | 0 | 0 | 0 | 0 | 4 | K | 1 | ROZPOCET | 0 | 0 | 0 | 0 | 0 | 1 | 0 | 4 | 78
40 | K | 040 | Ukončení vodiče izolovaného nad průřez 2,5mm2 | ks | 2 |  | 0 |  |  | základní |  | 0 | 0 | 0 | 0 | 0 | 4 | K | 1 | ROZPOCET | 0 | 0 | 0 | 0 | 0 | 1 | 0 | 4 | 80
41 | K | 041 | Realizační projektová dokumentace a dokumentace skutečného provedení vč. tisků | ks | 1 |  | 0 |  |  | základní |  | 0 | 0 | 0 | 0 | 0 | 4 | K | 1 | ROZPOCET | 0 | 0 | 0 | 0 | 0 | 1 | 0 | 4 | 82
42 | K | 042 | Softwarové vybavení PLC řídicího systému, ovládacího panelu, konfigurace TCP/IP a příprava tabulek přenosu Modbus/IP pro centrální dispečink. V rozsahu technologické schema a HW počet DB | DB | 12 |  | 0 |  |  | základní |  | 0 | 0 | 0 | 0 | 0 | 4 | K | 1 | ROZPOCET | 0 | 0 | 0 | 0 | 0 | 1 | 0 | 4 | 84
43 | K | 043 | Úprava - rozšíření databáze stávajícího dispečerského pracoviště, doplnění vizualizačního SW na centrále pro PLC dle technologické schema | kpl | 0 |  | 0 |  |  | základní |  | 0 | 0 | 0 | 0 | 0 | 4 | K | 1 | ROZPOCET | 0 | 0 | 0 | 0 | 0 | 1 | 0 | 4 | 86
44 | K | 044 | Úprava - rozšíření databáze stávajícího dispečerského pracoviště, doplnění vizualizačního SW na centrále pro měřiče tepla | ks | 1 |  | 0 |  |  | základní |  | 0 | 0 | 0 | 0 | 0 | 4 | K | 1 | ROZPOCET | 0 | 0 | 0 | 0 | 0 | 1 | 0 | 4 | 88
45 | K | 045 | Výchozí revize elektrických zařízení | ks | 1 |  | 0 |  |  | základní |  | 0 | 0 | 0 | 0 | 0 | 4 | K | 1 | ROZPOCET | 0 | 0 | 0 | 0 | 0 | 1 | 0 | 4 | 90
46 | K | 046 | Prostorová a časová koordinace se stavbou, ostatními profesemi včetně včetně koordinace odstávek a provizorních provozů | kpl | 1 |  | 0 |  |  | základní |  | 0 | 0 | 0 | 0 | 0 | 4 | K | 1 | ROZPOCET | 0 | 0 | 0 | 0 | 0 | 1 | 0 | 4 | 92
47 | K | 047 | Zajištění provozorního provozu | kpl | 1 |  | 0 |  |  | základní |  | 0 | 0 | 0 | 0 | 0 | 4 | K | 1 | ROZPOCET | 0 | 0 | 0 | 0 | 0 | 1 | 0 | 4 | 94
48 | K | 048 | Doprava a přesun hmot | ks | 1 |  | 0 |  |  | základní |  | 0 | 0 | 0 | 0 | 0 | 4 | K | 1 | ROZPOCET | 0 | 0 | 0 | 0 | 0 | 1 | 0 | 4 | 96
49 | K | 049 | Oživení vstupů/výstupů včetně odladění aplikačního software na stavbě včetně ovládacího panelu, konfigurace TCP/IP a příprava tabulek přenosu Modbus/IP pro centrální dispečink. V rozsahu technologické schema a HW počet DB | DB | 12 |  | 0 |  |  | základní |  | 0 | 0 | 0 | 0 | 0 | 4 | K | 1 | ROZPOCET | 0 | 0 | 0 | 0 | 0 | 1 | 0 | 4 | 98
50 | K | 050 | Pomocný elektroinstalační materiál (hmoždinky, vruty, šrouby, vodiče, koncovky, …) | kpl | 1 |  | 0 |  |  | základní |  | 0 | 0 | 0 | 0 | 0 | 4 | K | 1 | ROZPOCET | 0 | 0 | 0 | 0 | 0 | 1 | 0 | 4 | 100
51 | K | 051 | Kabelové štítky plastové s popisem kabelu vč. upevnění na kabel | ks | 20 |  | 0 |  |  | základní |  | 0 | 0 | 0 | 0 | 0 | 4 | K | 1 | ROZPOCET | 0 | 0 | 0 | 0 | 0 | 1 | 0 | 4 | 102
52 | K | 052 | Popis přístrojů na technologii | ks | 9 |  | 0 |  |  | základní |  | 0 | 0 | 0 | 0 | 0 | 4 | K | 1 | ROZPOCET | 0 | 0 | 0 | 0 | 0 | 1 | 0 | 4 | 104
53 | K | 053 | Uvedení do provozu, zaškolení obsluhy, zkušební provoz | ks | 1 |  | 0 |  |  | základní |  | 0 | 0 | 0 | 0 | 0 | 4 | K | 1 | ROZPOCET | 0 | 0 | 0 | 0 | 0 | 1 | 0 | 4 | 106
54 | K | 054 | Vyhotovení návodu pro obsluhu a podkladů pro provozní řád | ks | 1 |  | 0 |  |  | základní |  | 0 | 0 | 0 | 0 | 0 | 4 | K | 1 | ROZPOCET | 0 | 0 | 0 | 0 | 0 | 1 | 0 | 4 | 108
55 | K | 055 | Vedlejší a jinde neuvedené rozpočtové náklady (VRN) vč. režie | ks | 1 |  | 0 |  |  | základní |  | 0 | 0 | 0 | 0 | 0 | 4 | K | 1 | ROZPOCET | 0 | 0 | 0 | 0 | 0 | 1 | 0 | 4 | 110
56 | K | 056 | Kompletní dokladová část pro zahájení užívání stavby (zkušební provoz, kolaudace) | ks | 1 |  | 0 |  |  | základní |  | 0 | 0 | 0 | 0 | 0 | 4 | K | 1 | ROZPOCET | 0 | 0 | 0 | 0 | 0 | 1 | 0 | 4 | 112

## D8.2.11.2 - PS361 - 1420 ...
{cbcb095a-8bd1-4c7b-9428-5115632ae73d}
2
| KRYCÍ LIST SOUPISU PRACÍ | [7 empty] | v --- níže se nacházejí doplnkové a pomocné údaje k sestavám --- v | [8 empty] | False
Stavba:
Revitalizace CZT Liberec - GreenNet III
Objekt:
D8.2 - OPS
Soupis:
D8.2.11.2 - PS361 - 1420 - JTH Park - Měření a regulace
| KSO: |  |  |  |  | CC-CZ:
| Místo: |  | Liberec |  |  | Datum: | 13. 6. 2024
| Zadavatel: |  |  |  |  | IČ: | 62241672
|  | Teplárna Liberec, a.s. |  |  |  | DIČ:
| Uchazeč: |  |  |  |  | IČ: | Vyplň údaj
|  | Vyplň údaj |  |  |  | DIČ: | Vyplň údaj
| Projektant: |  |  |  |  | IČ: | 26022231
|  | TERMS CZ s.r.o. |  |  |  | DIČ:
| Zpracovatel: |  |  |  |  | IČ: | 26022231
|  | TERMS CZ s.r.o. |  |  |  | DIČ:
Poznámka:
| Cena bez DPH | [5 empty] | 0
|  |  | Základ daně |  |  | Sazba daně | Výše daně
| DPH | základní | 0 |  |  | 21% | 0
|  | snížená | 0 |  |  | 12% | 0
|  | zákl. přenesená | 0 |  |  | 21% | 0
|  | sníž. přenesená | 0 |  |  | 12% | 0
|  | nulová | 0 |  |  | 0% | 0
| Cena s DPH |  |  | v | CZK |  | 0
REKAPITULACE ČLENĚNÍ SOUPISU PRACÍ
Stavba:
Revitalizace CZT Liberec - GreenNet III
Objekt:
D8.2 - OPS
Soupis:
D8.2.11.2 - PS361 - 1420 - JTH Park - Měření a regulace
Místo: |  |  | Liberec |  |  | Datum: | 13. 6. 2024
Zadavatel: |  |  | Teplárna Liberec, a.s. |  |  | Projektant: | TERMS CZ s.r.o.
Uchazeč: |  |  | Vyplň údaj |  |  | Zpracovatel: | TERMS CZ s.r.o.
Kód dílu - Popis | [6 empty] | Cena celkem [CZK]
Náklady stavby celkem | [6 empty] | 0 | [11 empty] | -1
| 1 - Rozvaděč MaR | [5 empty] | 0
| 2 - Řídící systém | [5 empty] | 0
| 3 - Snímače, ventily a ostatní periferie | [5 empty] | 0
| 4 - Elektroinstalační materiál | [5 empty] | 0
| 5 - Ostatní činnosti jinde neuvedené | [5 empty] | 0
SOUPIS PRACÍ
Stavba:
Revitalizace CZT Liberec - GreenNet III
Objekt:
D8.2 - OPS
Soupis:
D8.2.11.2 - PS361 - 1420 - JTH Park - Měření a regulace
Místo: |  |  | Liberec |  |  | Datum: | 13. 6. 2024
Zadavatel: |  |  | Teplárna Liberec, a.s. |  |  | Projektant: | TERMS CZ s.r.o.
Uchazeč: |  |  | Vyplň údaj |  |  | Zpracovatel: | TERMS CZ s.r.o.
PČ | Typ | Kód | Popis | MJ | Množství | J.cena [CZK] | Cena celkem [CZK] | Cenová soustava |  | DPH | J. Nh [h] | Nh celkem [h] | J. hmotnost [t] | Hmotnost celkem [t] | J. suť [t] | Suť Celkem [t]
Náklady soupisu celkem | [6 empty] | 0 |  |  |  |  | 0 |  | 0 |  | 0 |  | D | -1 | [7 empty] | 0
| D | 1 | Rozvaděč MaR |  |  |  | 0 |  |  |  |  | 0 |  | 0 |  | 0 | 1 | D | 0 | ROZPOCET | [6 empty] | 0
1 | K | 001 | Rozvaděč skříňový vč. Přísl. Krytí IP54, vybavený hlavním vypínačem na dveřích, svodičem přepětí, 1 x silový vývod 3f, 3x silový vývod 1f,včetně cca 17 ovládacích, signálových a releových vývodů, osvětlení rozvaděče, operátorský panel 10,1“ na dveřích , Switch 5 port LAN 10/100Mbps, průmyslové provedení, 24VDC, Převodník M-Bus:M-Bus/IP | ks | 1 |  | 0 |  |  | základní |  | 0 | 0 | 0 | 0 | 0 | 4 | K | 1 | ROZPOCET | 0 | 0 | 0 | 0 | 0 | 1 | 0 | 4 | 2
| D | 2 | Řídící systém |  |  |  | 0 |  |  |  |  | 0 |  | 0 |  | 0 | 1 | D | 0 | ROZPOCET | [6 empty] | 0
2 | K | 002 | Volně programovatelný a rozšiřitelný PLC regulátor, Modbus/IP, 24VDC, blíže dle požadavků viz. Technická zpráva. V min. rozsahu: 6 AI 4..20mA, 1AO 0-10V, 12 DI, 4 DO + dle standardu 20% rezerva | ks | 1 |  | 0 |  |  | základní |  | 0 | 0 | 0 | 0 | 0 | 4 | K | 1 | ROZPOCET | 0 | 0 | 0 | 0 | 0 | 1 | 0 | 4 | 4
3 | K | 003 | Zřízení komunikace na nový centrální dispečink TLIB včetně licence OPC UA | ks | 1 |  | 0 |  |  | základní |  | 0 | 0 | 0 | 0 | 0 | 4 | K | 1 | ROZPOCET | 0 | 0 | 0 | 0 | 0 | 1 | 0 | 4 | 6
| D | 3 | Snímače, ventily a ostatní periferie |  |  |  | 0 |  |  |  |  | 0 |  | 0 |  | 0 | 1 | D | 0 | ROZPOCET | [6 empty] | 0
4 | K | 004 | Manostat s přepínacím kontaktem, M20x1,5, 63-630kPa | ks | 1 |  | 0 |  |  | základní |  | 0 | 0 | 0 | 0 | 0 | 4 | K | 1 | ROZPOCET | 0 | 0 | 0 | 0 | 0 | 1 | 0 | 4 | 8
5 | K | 005 | Měřič tepla ultrazvukový, Qp=1,5m³/h,G3/4x165, komunikace M-bus + 1x vstup externí vodoměr, záloha bat + modul 230V napájení, sada komplet včetně čidel a ověření | ks | 1 |  | 0 |  |  | základní |  | 0 | 0 | 0 | 0 | 0 | 4 | K | 1 | ROZPOCET | 0 | 0 | 0 | 0 | 0 | 1 | 0 | 4 | 10
6 | K | 006 | Měřič tepla ultrazvukový, Qp=2,5m³/h, DN 25x190, komunikace M-bus + 1x vstup externí vodoměr, záloha bat + modul 230V napájení, sada komplet včetně čidel a ověření | ks | 2 |  | 0 |  |  | základní |  | 0 | 0 | 0 | 0 | 0 | 4 | K | 1 | ROZPOCET | 0 | 0 | 0 | 0 | 0 | 1 | 0 | 4 | 12
7 | K | 007 | Nerezová jímka 150 mm, R 1/2", PN40 | ks | 2 |  | 0 |  |  | základní |  | 0 | 0 | 0 | 0 | 0 | 4 | K | 1 | ROZPOCET | 0 | 0 | 0 | 0 | 0 | 1 | 0 | 4 | 14
8 | K | 008 | Snímač teploty do jímky R 1/2", délka 150mm, 4..20mA, -30..150°C, IP54 | ks | 2 |  | 0 |  |  | základní |  | 0 | 0 | 0 | 0 | 0 | 4 | K | 1 | ROZPOCET | 0 | 0 | 0 | 0 | 0 | 1 | 0 | 4 | 16
9 | K | 009 | Snímač teploty venkovní, 4..20mA | ks | 2 |  | 0 |  |  | základní |  | 0 | 0 | 0 | 0 | 0 | 4 | K | 1 | ROZPOCET | 0 | 0 | 0 | 0 | 0 | 1 | 0 | 4 | 18
10 | K | 010 | Snímač tlaku 0..10 bar, 4..20 mA, M20x1,5 | ks | 2 |  | 0 |  |  | základní |  | 0 | 0 | 0 | 0 | 0 | 4 | K | 1 | ROZPOCET | 0 | 0 | 0 | 0 | 0 | 1 | 0 | 4 | 20
11 | K | 011 | sonda zaplavení | ks | 1 |  | 0 |  |  | základní |  | 0 | 0 | 0 | 0 | 0 | 4 | K | 1 | ROZPOCET | 0 | 0 | 0 | 0 | 0 | 1 | 0 | 4 | 22
12 | K | 012 | Stop tlačítko s aretací | ks | 1 |  | 0 |  |  | základní |  | 0 | 0 | 0 | 0 | 0 | 4 | K | 1 | ROZPOCET | 0 | 0 | 0 | 0 | 0 | 1 | 0 | 4 | 24
13 | K | 013 | Termostat do jímky kapilárový, 30-90°C, G1/2 | ks | 2 |  | 0 |  |  | základní |  | 0 | 0 | 0 | 0 | 0 | 4 | K | 1 | ROZPOCET | 0 | 0 | 0 | 0 | 0 | 1 | 0 | 4 | 26
14 | K | 014 | Termostat prostorový 0-40°C | ks | 1 |  | 0 |  |  | základní |  | 0 | 0 | 0 | 0 | 0 | 4 | K | 1 | ROZPOCET | 0 | 0 | 0 | 0 | 0 | 1 | 0 | 4 | 28
15 | K | 015 | Magnetický kontakt dveřní prac. mezera max 15mm | ks | 1 |  | 0 |  |  | základní |  | 0 | 0 | 0 | 0 | 0 | 4 | K | 1 | ROZPOCET | 0 | 0 | 0 | 0 | 0 | 1 | 0 | 4 | 30
16 | K | 016 | Regulační ventil, servopohon s havarijní funkcí, 24V AC/DC, 0-10V, signalizace zavřeno - pouze připojení | ks | 1 |  | 0 |  |  | základní |  | 0 | 0 | 0 | 0 | 0 | 4 | K | 1 | ROZPOCET | 0 | 0 | 0 | 0 | 0 | 1 | 0 | 4 | 32
17 | K | 017 | Napájení Expanzní automat - připojení napájení, signalizace | ks | 0 |  | 0 |  |  | základní |  | 0 | 0 | 0 | 0 | 0 | 4 | K | 1 | ROZPOCET | 0 | 0 | 0 | 0 | 0 | 1 | 0 | 4 | 34
18 | K | 018 | Čerpadlo s integrovanou regulací otáček - pouze připojení | ks | 1 |  | 0 |  |  | základní |  | 0 | 0 | 0 | 0 | 0 | 4 | K | 1 | ROZPOCET | 0 | 0 | 0 | 0 | 0 | 1 | 0 | 4 | 36
19 | K | 019 | Vodoměr s impulsním výstupem - pouze připojení | ks | 1 |  | 0 |  |  | základní |  | 0 | 0 | 0 | 0 | 0 | 4 | K | 1 | ROZPOCET | 0 | 0 | 0 | 0 | 0 | 1 | 0 | 4 | 38
20 | K | 020 | Napájení úpravna vody - připojení napájení | ks | 1 |  | 0 |  |  | základní |  | 0 | 0 | 0 | 0 | 0 | 4 | K | 1 | ROZPOCET | 0 | 0 | 0 | 0 | 0 | 1 | 0 | 4 | 40
21 | K | 021 | Napájení doplňovací stanice - připojení napájení, signalizace | ks | 0 |  | 0 |  |  | základní |  | 0 | 0 | 0 | 0 | 0 | 4 | K | 1 | ROZPOCET | 0 | 0 | 0 | 0 | 0 | 1 | 0 | 4 | 42
| D | 4 | Elektroinstalační materiál |  |  |  | 0 |  |  |  |  | 0 |  | 0 |  | 0 | 1 | D | 0 | ROZPOCET | [6 empty] | 0
22 | K | 022 | Drátěný žlab 100/50 žár.zinek | ks | 6 |  | 0 |  |  | základní |  | 0 | 0 | 0 | 0 | 0 | 4 | K | 1 | ROZPOCET | 0 | 0 | 0 | 0 | 0 | 1 | 0 | 4 | 44
23 | K | 023 | Přepážka do drátěného žlabu 50 | ks | 24 |  | 0 |  |  | základní |  | 0 | 0 | 0 | 0 | 0 | 4 | K | 1 | ROZPOCET | 0 | 0 | 0 | 0 | 0 | 1 | 0 | 4 | 46
24 | K | 024 | Drátěný žlab 50/50 žár.zinek | ks | 15 |  | 0 |  |  | základní |  | 0 | 0 | 0 | 0 | 0 | 4 | K | 1 | ROZPOCET | 0 | 0 | 0 | 0 | 0 | 1 | 0 | 4 | 48
25 | K | 025 | Nosníky a spojky drátěných žlabů | kpl | 1 |  | 0 |  |  | základní |  | 0 | 0 | 0 | 0 | 0 | 4 | K | 1 | ROZPOCET | 0 | 0 | 0 | 0 | 0 | 1 | 0 | 4 | 50
26 | K | 026 | Trubky, chráničky | m | 55 |  | 0 |  |  | základní |  | 0 | 0 | 0 | 0 | 0 | 4 | K | 1 | ROZPOCET | 0 | 0 | 0 | 0 | 0 | 1 | 0 | 4 | 52
27 | K | 027 | Příchytky a příslušenství trubek | kpl | 1 |  | 0 |  |  | základní |  | 0 | 0 | 0 | 0 | 0 | 4 | K | 1 | ROZPOCET | 0 | 0 | 0 | 0 | 0 | 1 | 0 | 4 | 54
28 | K | 028 | CYKY 5x4 | m | 25 |  | 0 |  |  | základní |  | 0 | 0 | 0 | 0 | 0 | 4 | K | 1 | ROZPOCET | 0 | 0 | 0 | 0 | 0 | 1 | 0 | 4 | 56
29 | K | 029 | CYKY 3 x 1,5 | m | 89 |  | 0 |  |  | základní |  | 0 | 0 | 0 | 0 | 0 | 4 | K | 1 | ROZPOCET | 0 | 0 | 0 | 0 | 0 | 1 | 0 | 4 | 58
30 | K | 030 | 2YSLCY-J 4x 2,5 | m | 5 |  | 0 |  |  | základní |  | 0 | 0 | 0 | 0 | 0 | 4 | K | 1 | ROZPOCET | 0 | 0 | 0 | 0 | 0 | 1 | 0 | 4 | 60
31 | K | 031 | CYSY 3x1 | m | 42 |  | 0 |  |  | základní |  | 0 | 0 | 0 | 0 | 0 | 4 | K | 1 | ROZPOCET | 0 | 0 | 0 | 0 | 0 | 1 | 0 | 4 | 62
32 | K | 032 | JYTY 2x1 | m | 80 |  | 0 |  |  | základní |  | 0 | 0 | 0 | 0 | 0 | 4 | K | 1 | ROZPOCET | 0 | 0 | 0 | 0 | 0 | 1 | 0 | 4 | 64
33 | K | 033 | JYTY 4x1 | m | 130 |  | 0 |  |  | základní |  | 0 | 0 | 0 | 0 | 0 | 4 | K | 1 | ROZPOCET | 0 | 0 | 0 | 0 | 0 | 1 | 0 | 4 | 66
34 | K | 034 | JYSTY 2x2x0,8 | m | 108 |  | 0 |  |  | základní |  | 0 | 0 | 0 | 0 | 0 | 4 | K | 1 | ROZPOCET | 0 | 0 | 0 | 0 | 0 | 1 | 0 | 4 | 68
35 | K | 035 | FTP 6 venkovní | m | 30 |  | 0 |  |  | základní |  | 0 | 0 | 0 | 0 | 0 | 4 | K | 1 | ROZPOCET | 0 | 0 | 0 | 0 | 0 | 1 | 0 | 4 | 70
36 | K | 036 | CYY 16 | m | 22 |  | 0 |  |  | základní |  | 0 | 0 | 0 | 0 | 0 | 4 | K | 1 | ROZPOCET | 0 | 0 | 0 | 0 | 0 | 1 | 0 | 4 | 72
37 | K | 037 | CYY 6 | m | 135 |  | 0 |  |  | základní |  | 0 | 0 | 0 | 0 | 0 | 4 | K | 1 | ROZPOCET | 0 | 0 | 0 | 0 | 0 | 1 | 0 | 4 | 74
| D | 5 | Ostatní činnosti jinde neuvedené |  |  |  | 0 |  |  |  |  | 0 |  | 0 |  | 0 | 1 | D | 0 | ROZPOCET | [6 empty] | 0
38 | K | 038 | Demontáže stávajících rozvaděčů, kabeláže a tras vyjma instalace osvětlení a ponechání 1 zásuvkové skříně včetně stávajících kabelů. Odpojení a zajištění hlavního přívodu. | kpl | 1 |  | 0 |  |  | základní |  | 0 | 0 | 0 | 0 | 0 | 4 | K | 1 | ROZPOCET | 0 | 0 | 0 | 0 | 0 | 1 | 0 | 4 | 76
39 | K | 039 | Ekologická likvidace odpadového materiálu | kpl | 1 |  | 0 |  |  | základní |  | 0 | 0 | 0 | 0 | 0 | 4 | K | 1 | ROZPOCET | 0 | 0 | 0 | 0 | 0 | 1 | 0 | 4 | 78
40 | K | 040 | Připojení napájecího vývodu v rozvaděči elektro dle požadavku na přívod RMAR s doplněním rozdělení soustavy TN-C na TN-C-S | kpl | 1 |  | 0 |  |  | základní |  | 0 | 0 | 0 | 0 | 0 | 4 | K | 1 | ROZPOCET | 0 | 0 | 0 | 0 | 0 | 1 | 0 | 4 | 80
41 | K | 041 | Připojení hlavního přívodu RMAR TN-S a doplňujícího vodiče pro hlavní svorkovnici pospojení | kpl | 1 |  | 0 |  |  | základní |  | 0 | 0 | 0 | 0 | 0 | 4 | K | 1 | ROZPOCET | 0 | 0 | 0 | 0 | 0 | 1 | 0 | 4 | 82
42 | K | 042 | Připojení stávajících kabelů osvětlení a zásuvkové skříně do rozvaděče RMAR | kpl | 1 |  | 0 |  |  | základní |  | 0 | 0 | 0 | 0 | 0 | 4 | K | 1 | ROZPOCET | 0 | 0 | 0 | 0 | 0 | 1 | 0 | 4 | 84
43 | K | 043 | Pomocný materiál pro pospojení a uzemnění (svorky, vodiče, atd.) | kpl | 1 |  | 0 |  |  | základní |  | 0 | 0 | 0 | 0 | 0 | 4 | K | 1 | ROZPOCET | 0 | 0 | 0 | 0 | 0 | 1 | 0 | 4 | 86
44 | K | 044 | Ukončení vodiče izolovaného do průřezu 2,5mm2 | ks | 14 |  | 0 |  |  | základní |  | 0 | 0 | 0 | 0 | 0 | 4 | K | 1 | ROZPOCET | 0 | 0 | 0 | 0 | 0 | 1 | 0 | 4 | 88
45 | K | 045 | Ukončení vodiče izolovaného nad průřez 2,5mm2 | ks | 4 |  | 0 |  |  | základní |  | 0 | 0 | 0 | 0 | 0 | 4 | K | 1 | ROZPOCET | 0 | 0 | 0 | 0 | 0 | 1 | 0 | 4 | 90
46 | K | 046 | Realizační projektová dokumentace a dokumentace skutečného provedení vč. tisků | ks | 1 |  | 0 |  |  | základní |  | 0 | 0 | 0 | 0 | 0 | 4 | K | 1 | ROZPOCET | 0 | 0 | 0 | 0 | 0 | 1 | 0 | 4 | 92
47 | K | 047 | Softwarové vybavení PLC řídicího systému, ovládacího panelu, konfigurace TCP/IP a příprava tabulek přenosu Modbus/IP pro centrální dispečink. V rozsahu technologické schema a HW počet DB | DB | 23 |  | 0 |  |  | základní |  | 0 | 0 | 0 | 0 | 0 | 4 | K | 1 | ROZPOCET | 0 | 0 | 0 | 0 | 0 | 1 | 0 | 4 | 94
48 | K | 048 | Úprava - rozšíření databáze stávajícího dispečerského pracoviště, doplnění vizualizačního SW na centrále pro PLC dle technologické schema | 1 | 1 |  | 0 |  |  | základní |  | 0 | 0 | 0 | 0 | 0 | 4 | K | 1 | ROZPOCET | 0 | 0 | 0 | 0 | 0 | 1 | 0 | 4 | 96
49 | K | 049 | Úprava - rozšíření databáze stávajícího dispečerského pracoviště, doplnění vizualizačního SW na centrále pro měřiče + vodoměr, M-Bus/IP | ks | 2 |  | 0 |  |  | základní |  | 0 | 0 | 0 | 0 | 0 | 4 | K | 1 | ROZPOCET | 0 | 0 | 0 | 0 | 0 | 1 | 0 | 4 | 98
50 | K | 050 | Výchozí revize elektrických zařízení | ks | 1 |  | 0 |  |  | základní |  | 0 | 0 | 0 | 0 | 0 | 4 | K | 1 | ROZPOCET | 0 | 0 | 0 | 0 | 0 | 1 | 0 | 4 | 100
51 | K | 051 | Prostorová a časová koordinace se stavbou, ostatními profesemi včetně včetně koordinace odstávek a provizorních provozů | kpl | 1 |  | 0 |  |  | základní |  | 0 | 0 | 0 | 0 | 0 | 4 | K | 1 | ROZPOCET | 0 | 0 | 0 | 0 | 0 | 1 | 0 | 4 | 102
52 | K | 052 | Zajištění provozorního provozu | kpl | 1 |  | 0 |  |  | základní |  | 0 | 0 | 0 | 0 | 0 | 4 | K | 1 | ROZPOCET | 0 | 0 | 0 | 0 | 0 | 1 | 0 | 4 | 104
53 | K | 053 | Doprava a přesun hmot | ks | 1 |  | 0 |  |  | základní |  | 0 | 0 | 0 | 0 | 0 | 4 | K | 1 | ROZPOCET | 0 | 0 | 0 | 0 | 0 | 1 | 0 | 4 | 106
54 | K | 054 | Oživení vstupů/výstupů včetně odladění aplikačního software na stavbě včetně ovládacího panelu, konfigurace TCP/IP a příprava tabulek přenosu Modbus/IP pro centrální dispečink. V rozsahu technologické schema a HW počet DB | DB | 23 |  | 0 |  |  | základní |  | 0 | 0 | 0 | 0 | 0 | 4 | K | 1 | ROZPOCET | 0 | 0 | 0 | 0 | 0 | 1 | 0 | 4 | 108
55 | K | 055 | Pomocný elektroinstalační materiál (hmoždinky, vruty, šrouby, vodiče, koncovky, …) | kpl | 1 |  | 0 |  |  | základní |  | 0 | 0 | 0 | 0 | 0 | 4 | K | 1 | ROZPOCET | 0 | 0 | 0 | 0 | 0 | 1 | 0 | 4 | 110
56 | K | 056 | Kabelové štítky plastové s popisem kabelu vč. upevnění na kabel | ks | 40 |  | 0 |  |  | základní |  | 0 | 0 | 0 | 0 | 0 | 4 | K | 1 | ROZPOCET | 0 | 0 | 0 | 0 | 0 | 1 | 0 | 4 | 112
57 | K | 057 | Popis přístrojů na technologii | ks | 15 |  | 0 |  |  | základní |  | 0 | 0 | 0 | 0 | 0 | 4 | K | 1 | ROZPOCET | 0 | 0 | 0 | 0 | 0 | 1 | 0 | 4 | 114
58 | K | 058 | Uvedení do provozu, zaškolení obsluhy, zkušební provoz | ks | 1 |  | 0 |  |  | základní |  | 0 | 0 | 0 | 0 | 0 | 4 | K | 1 | ROZPOCET | 0 | 0 | 0 | 0 | 0 | 1 | 0 | 4 | 116
59 | K | 059 | Vyhotovení návodu pro obsluhu a podkladů pro provozní řád | ks | 1 |  | 0 |  |  | základní |  | 0 | 0 | 0 | 0 | 0 | 4 | K | 1 | ROZPOCET | 0 | 0 | 0 | 0 | 0 | 1 | 0 | 4 | 118
60 | K | 060 | Vedlejší a jinde neuvedené rozpočtové náklady (VRN) vč. režie | ks | 1 |  | 0 |  |  | základní |  | 0 | 0 | 0 | 0 | 0 | 4 | K | 1 | ROZPOCET | 0 | 0 | 0 | 0 | 0 | 1 | 0 | 4 | 120
61 | K | 061 | Kompletní dokladová část pro zahájení užívání stavby (zkušební provoz, kolaudace) | ks | 1 |  | 0 |  |  | základní |  | 0 | 0 | 0 | 0 | 0 | 4 | K | 1 | ROZPOCET | 0 | 0 | 0 | 0 | 0 | 1 | 0 | 4 | 122

## D8.2.12.2 - PS362 - 1302 ...
{c02495e9-8e96-4b78-9f20-1b75d66a13c9}
2
| KRYCÍ LIST SOUPISU PRACÍ | [7 empty] | v --- níže se nacházejí doplnkové a pomocné údaje k sestavám --- v | [8 empty] | False
Stavba:
Revitalizace CZT Liberec - GreenNet III
Objekt:
D8.2 - OPS
Soupis:
D8.2.12.2 - PS362 - 1302 - Neuman Josef - Měření a regulace
| KSO: |  |  |  |  | CC-CZ:
| Místo: |  | Liberec |  |  | Datum: | 13. 6. 2024
| Zadavatel: |  |  |  |  | IČ: | 62241672
|  | Teplárna Liberec, a.s. |  |  |  | DIČ:
| Uchazeč: |  |  |  |  | IČ: | Vyplň údaj
|  | Vyplň údaj |  |  |  | DIČ: | Vyplň údaj
| Projektant: |  |  |  |  | IČ: | 26022231
|  | TERMS CZ s.r.o. |  |  |  | DIČ:
| Zpracovatel: |  |  |  |  | IČ: | 26022231
|  | TERMS CZ s.r.o. |  |  |  | DIČ:
Poznámka:
| Cena bez DPH | [5 empty] | 0
|  |  | Základ daně |  |  | Sazba daně | Výše daně
| DPH | základní | 0 |  |  | 21% | 0
|  | snížená | 0 |  |  | 12% | 0
|  | zákl. přenesená | 0 |  |  | 21% | 0
|  | sníž. přenesená | 0 |  |  | 12% | 0
|  | nulová | 0 |  |  | 0% | 0
| Cena s DPH |  |  | v | CZK |  | 0
REKAPITULACE ČLENĚNÍ SOUPISU PRACÍ
Stavba:
Revitalizace CZT Liberec - GreenNet III
Objekt:
D8.2 - OPS
Soupis:
D8.2.12.2 - PS362 - 1302 - Neuman Josef - Měření a regulace
Místo: |  |  | Liberec |  |  | Datum: | 13. 6. 2024
Zadavatel: |  |  | Teplárna Liberec, a.s. |  |  | Projektant: | TERMS CZ s.r.o.
Uchazeč: |  |  | Vyplň údaj |  |  | Zpracovatel: | TERMS CZ s.r.o.
Kód dílu - Popis | [6 empty] | Cena celkem [CZK]
Náklady stavby celkem | [6 empty] | 0 | [11 empty] | -1
| 1 - Rozvaděč MaR | [5 empty] | 0
| 2 - Řídící systém | [5 empty] | 0
| 3 - Snímače, ventily a ostatní periferie | [5 empty] | 0
| 4 - Elektroinstalační materiál | [5 empty] | 0
| 5 - Ostatní činnosti jinde neuvedené | [5 empty] | 0
SOUPIS PRACÍ
Stavba:
Revitalizace CZT Liberec - GreenNet III
Objekt:
D8.2 - OPS
Soupis:
D8.2.12.2 - PS362 - 1302 - Neuman Josef - Měření a regulace
Místo: |  |  | Liberec |  |  | Datum: | 13. 6. 2024
Zadavatel: |  |  | Teplárna Liberec, a.s. |  |  | Projektant: | TERMS CZ s.r.o.
Uchazeč: |  |  | Vyplň údaj |  |  | Zpracovatel: | TERMS CZ s.r.o.
PČ | Typ | Kód | Popis | MJ | Množství | J.cena [CZK] | Cena celkem [CZK] | Cenová soustava |  | DPH | J. Nh [h] | Nh celkem [h] | J. hmotnost [t] | Hmotnost celkem [t] | J. suť [t] | Suť Celkem [t]
Náklady soupisu celkem | [6 empty] | 0 |  |  |  |  | 0 |  | 0 |  | 0 |  | D | -1 | [7 empty] | 0
| D | 1 | Rozvaděč MaR |  |  |  | 0 |  |  |  |  | 0 |  | 0 |  | 0 | 1 | D | 0 | ROZPOCET | [6 empty] | 0
1 | K | 001 | Rozvaděč nástěnný Krytí IP54. Komplet včetně přístrojového vybavení příslušenství a výroby pro technologii dle schema, operátorského panelu 7“, převodníku M-Bus: M-Bus/IP a zroje 24 VDC. Napájecí přívod jištění 1x16A/B ze stávajícího rozvaděče s předpokladem jeho zajištěné potřebné ochrany proti přepětí, není součástí vybavení. Bez hlavního vypínače, hlavní a nouzový vypínač s předpokladem centrálního vypnutí přívodu ze stávajícího rozvaděče . | ks | 1 |  | 0 |  |  | základní |  | 0 | 0 | 0 | 0 | 0 | 4 | K | 1 | ROZPOCET | 0 | 0 | 0 | 0 | 0 | 1 | 0 | 4 | 2
| D | 2 | Řídící systém |  |  |  | 0 |  |  |  |  | 0 |  | 0 |  | 0 | 1 | D | 0 | ROZPOCET | [6 empty] | 0
2 | K | 002 | Volně programovatelný a rozšiřitelný PLC regulátor, Modbus/IP, 24VDC, blíže dle požadavků viz. Technická zpráva. V rozsahu 3 AI,2AO, 7 DI, 3 DO | ks | 1 |  | 0 |  |  | základní |  | 0 | 0 | 0 | 0 | 0 | 4 | K | 1 | ROZPOCET | 0 | 0 | 0 | 0 | 0 | 1 | 0 | 4 | 4
3 | K | 003 | Zřízení komunikace na stávající centrální dispečink TLIB | ks | 0 |  | 0 |  |  | základní |  | 0 | 0 | 0 | 0 | 0 | 4 | K | 1 | ROZPOCET | 0 | 0 | 0 | 0 | 0 | 1 | 0 | 4 | 6
| D | 3 | Snímače, ventily a ostatní periferie |  |  |  | 0 |  |  |  |  | 0 |  | 0 |  | 0 | 1 | D | 0 | ROZPOCET | [6 empty] | 0
4 | K | 004 | Manostat s přepínacím kontaktem, M12x1,5, 63-630kPa | ks | 2 |  | 0 |  |  | základní |  | 0 | 0 | 0 | 0 | 0 | 4 | K | 1 | ROZPOCET | 0 | 0 | 0 | 0 | 0 | 1 | 0 | 4 | 8
5 | K | 005 | Měřič tepla ultrazvukový, Qp=6m³/h, DN 25x260, PN16, komunikace 2x M-bus , záloha bat + modul 230V napájení, sada komplet včetně čidel a ověření | ks | 1 |  | 0 |  |  | základní |  | 0 | 0 | 0 | 0 | 0 | 4 | K | 1 | ROZPOCET | 0 | 0 | 0 | 0 | 0 | 1 | 0 | 4 | 10
6 | K | 006 | Nerezová jímka 150 mm, R 1/2", PN40 | ks | 2 |  | 0 |  |  | základní |  | 0 | 0 | 0 | 0 | 0 | 4 | K | 1 | ROZPOCET | 0 | 0 | 0 | 0 | 0 | 1 | 0 | 4 | 12
7 | K | 007 | Nerezová jímka M27x2 | ks | 2 |  | 0 |  |  | základní |  | 0 | 0 | 0 | 0 | 0 | 4 | K | 1 | ROZPOCET | 0 | 0 | 0 | 0 | 0 | 1 | 0 | 4 | 14
8 | K | 008 | Snímač teploty do jímky R 1/2", délka 150mm, Pt1000, -30..150°C, IP54 | ks | 2 |  | 0 |  |  | základní |  | 0 | 0 | 0 | 0 | 0 | 4 | K | 1 | ROZPOCET | 0 | 0 | 0 | 0 | 0 | 1 | 0 | 4 | 16
9 | K | 009 | Snímač teploty venkovní, Pt1000 | ks | 1 |  | 0 |  |  | základní |  | 0 | 0 | 0 | 0 | 0 | 4 | K | 1 | ROZPOCET | 0 | 0 | 0 | 0 | 0 | 1 | 0 | 4 | 18
10 | K | 010 | Snímač tlaku 0..10 bar, 4..20 mA, M20x1,5 | ks | 0 |  | 0 |  |  | základní |  | 0 | 0 | 0 | 0 | 0 | 4 | K | 1 | ROZPOCET | 0 | 0 | 0 | 0 | 0 | 1 | 0 | 4 | 20
11 | K | 011 | sonda zaplavení | ks | 0 |  | 0 |  |  | základní |  | 0 | 0 | 0 | 0 | 0 | 4 | K | 1 | ROZPOCET | 0 | 0 | 0 | 0 | 0 | 1 | 0 | 4 | 22
12 | K | 012 | Stop tlačítko s aretací | ks | 0 |  | 0 |  |  | základní |  | 0 | 0 | 0 | 0 | 0 | 4 | K | 1 | ROZPOCET | 0 | 0 | 0 | 0 | 0 | 1 | 0 | 4 | 24
13 | K | 013 | Termostat do jímky kapilárový, 30-90°C | ks | 2 |  | 0 |  |  | základní |  | 0 | 0 | 0 | 0 | 0 | 4 | K | 1 | ROZPOCET | 0 | 0 | 0 | 0 | 0 | 1 | 0 | 4 | 26
14 | K | 014 | Termostat prostorový 0-40°C | ks | 0 |  | 0 |  |  | základní |  | 0 | 0 | 0 | 0 | 0 | 4 | K | 1 | ROZPOCET | 0 | 0 | 0 | 0 | 0 | 1 | 0 | 4 | 28
15 | K | 015 | Regulační ventil, servopohon s havarijní funkcí, 24V AC/DC, 0-10V, připojení | ks | 2 |  | 0 |  |  | základní |  | 0 | 0 | 0 | 0 | 0 | 4 | K | 1 | ROZPOCET | 0 | 0 | 0 | 0 | 0 | 1 | 0 | 4 | 30
16 | K | 016 | Čerpadlo s integrovanou regulací otáček - pouze připojení | ks | 2 |  | 0 |  |  | základní |  | 0 | 0 | 0 | 0 | 0 | 4 | K | 1 | ROZPOCET | 0 | 0 | 0 | 0 | 0 | 1 | 0 | 4 | 32
17 | K | 017 | Rozvaděč optika - připojení napájení | ks | 1 |  | 0 |  |  | základní |  | 0 | 0 | 0 | 0 | 0 | 4 | K | 1 | ROZPOCET | 0 | 0 | 0 | 0 | 0 | 1 | 0 | 4 | 34
18 | K | 018 | Návaznost do stávajícího rozvaděče řízení - pouze připojení | ks | 1 |  | 0 |  |  | základní |  | 0 | 0 | 0 | 0 | 0 | 4 | K | 1 | ROZPOCET | 0 | 0 | 0 | 0 | 0 | 1 | 0 | 4 | 36
| D | 4 | Elektroinstalační materiál |  |  |  | 0 |  |  |  |  | 0 |  | 0 |  | 0 | 1 | D | 0 | ROZPOCET | [6 empty] | 0
19 | K | 019 | Přepážka do drátěného žlabu 50 | ks | 8 |  | 0 |  |  | základní |  | 0 | 0 | 0 | 0 | 0 | 4 | K | 1 | ROZPOCET | 0 | 0 | 0 | 0 | 0 | 1 | 0 | 4 | 38
20 | K | 020 | Drátěný žlab 50/50 žár.zinek | ks | 4 |  | 0 |  |  | základní |  | 0 | 0 | 0 | 0 | 0 | 4 | K | 1 | ROZPOCET | 0 | 0 | 0 | 0 | 0 | 1 | 0 | 4 | 40
21 | K | 021 | Nosníky a spojky drátěných žlabů | kpl | 1 |  | 0 |  |  | základní |  | 0 | 0 | 0 | 0 | 0 | 4 | K | 1 | ROZPOCET | 0 | 0 | 0 | 0 | 0 | 1 | 0 | 4 | 42
22 | K | 022 | Trubky, chráničky | m | 18 |  | 0 |  |  | základní |  | 0 | 0 | 0 | 0 | 0 | 4 | K | 1 | ROZPOCET | 0 | 0 | 0 | 0 | 0 | 1 | 0 | 4 | 44
23 | K | 023 | Příchytky a příslušenství trubek | kpl | 1 |  | 0 |  |  | základní |  | 0 | 0 | 0 | 0 | 0 | 4 | K | 1 | ROZPOCET | 0 | 0 | 0 | 0 | 0 | 1 | 0 | 4 | 46
24 | K | 024 | CYKY 3x2,5 | m | 12 |  | 0 |  |  | základní |  | 0 | 0 | 0 | 0 | 0 | 4 | K | 1 | ROZPOCET | 0 | 0 | 0 | 0 | 0 | 1 | 0 | 4 | 48
25 | K | 025 | CYKY 3 x 1,5 | m | 15 |  | 0 |  |  | základní |  | 0 | 0 | 0 | 0 | 0 | 4 | K | 1 | ROZPOCET | 0 | 0 | 0 | 0 | 0 | 1 | 0 | 4 | 50
26 | K | 026 | CYSY 3x1 | m | 12 |  | 0 |  |  | základní |  | 0 | 0 | 0 | 0 | 0 | 4 | K | 1 | ROZPOCET | 0 | 0 | 0 | 0 | 0 | 1 | 0 | 4 | 52
27 | K | 027 | JYTY 2x1 | m | 112 |  | 0 |  |  | základní |  | 0 | 0 | 0 | 0 | 0 | 4 | K | 1 | ROZPOCET | 0 | 0 | 0 | 0 | 0 | 1 | 0 | 4 | 54
28 | K | 028 | JYTY 4x1 | m | 106 |  | 0 |  |  | základní |  | 0 | 0 | 0 | 0 | 0 | 4 | K | 1 | ROZPOCET | 0 | 0 | 0 | 0 | 0 | 1 | 0 | 4 | 56
29 | K | 029 | JYSTY 2x2x0,8 | m | 12 |  | 0 |  |  | základní |  | 0 | 0 | 0 | 0 | 0 | 4 | K | 1 | ROZPOCET | 0 | 0 | 0 | 0 | 0 | 1 | 0 | 4 | 58
30 | K | 030 | FTP 6 venkovní | m | 8 |  | 0 |  |  | základní |  | 0 | 0 | 0 | 0 | 0 | 4 | K | 1 | ROZPOCET | 0 | 0 | 0 | 0 | 0 | 1 | 0 | 4 | 60
31 | K | 031 | CYY 6 | m | 20 |  | 0 |  |  | základní |  | 0 | 0 | 0 | 0 | 0 | 4 | K | 1 | ROZPOCET | 0 | 0 | 0 | 0 | 0 | 1 | 0 | 4 | 62
| D | 5 | Ostatní činnosti jinde neuvedené |  |  |  | 0 |  |  |  |  | 0 |  | 0 |  | 0 | 1 | D | 0 | ROZPOCET | [6 empty] | 0
32 | K | 032 | Demontáže a odpojení vývodů příslušenících nové části technologie ze stávajícího rozvaděče , příslušné kabeláže a rozvodů. | kpl | 1 |  | 0 |  |  | základní |  | 0 | 0 | 0 | 0 | 0 | 4 | K | 1 | ROZPOCET | 0 | 0 | 0 | 0 | 0 | 1 | 0 | 4 | 64
33 | K | 033 | Ekologická likvidace odpadového materiálu | kpl | 1 |  | 0 |  |  | základní |  | 0 | 0 | 0 | 0 | 0 | 4 | K | 1 | ROZPOCET | 0 | 0 | 0 | 0 | 0 | 1 | 0 | 4 | 66
34 | K | 034 | Připojení napájecího vývodu v rozvaděči elektro dle požadavku na přívod RMAR s doplněním rozdělení soustavy TN-C na TN-C-S | kpl | 0 |  | 0 |  |  | základní |  | 0 | 0 | 0 | 0 | 0 | 4 | K | 1 | ROZPOCET | 0 | 0 | 0 | 0 | 0 | 1 | 0 | 4 | 68
35 | K | 035 | Připojení hlavního přívodu RMAR TN-S a vodiče pospojení ke stávající svorkovnici | kpl | 1 |  | 0 |  |  | základní |  | 0 | 0 | 0 | 0 | 0 | 4 | K | 1 | ROZPOCET | 0 | 0 | 0 | 0 | 0 | 1 | 0 | 4 | 70
36 | K | 036 | Připojení stávajících kabelů osvětlení a zásuvkové skříně do rozvaděče RMAR | kpl | 0 |  | 0 |  |  | základní |  | 0 | 0 | 0 | 0 | 0 | 4 | K | 1 | ROZPOCET | 0 | 0 | 0 | 0 | 0 | 1 | 0 | 4 | 72
37 | K | 037 | Pomocný materiál pro pospojení a uzemnění (svorky, vodiče, atd.) | kpl | 1 |  | 0 |  |  | základní |  | 0 | 0 | 0 | 0 | 0 | 4 | K | 1 | ROZPOCET | 0 | 0 | 0 | 0 | 0 | 1 | 0 | 4 | 74
38 | K | 038 | Ukončení vodiče izolovaného do průřezu 2,5mm2 | ks | 16 |  | 0 |  |  | základní |  | 0 | 0 | 0 | 0 | 0 | 4 | K | 1 | ROZPOCET | 0 | 0 | 0 | 0 | 0 | 1 | 0 | 4 | 76
39 | K | 039 | Ukončení vodiče izolovaného nad průřez 2,5mm2 | ks | 2 |  | 0 |  |  | základní |  | 0 | 0 | 0 | 0 | 0 | 4 | K | 1 | ROZPOCET | 0 | 0 | 0 | 0 | 0 | 1 | 0 | 4 | 78
40 | K | 040 | Realizační projektová dokumentace a dokumentace skutečného provedení vč. tisků | ks | 1 |  | 0 |  |  | základní |  | 0 | 0 | 0 | 0 | 0 | 4 | K | 1 | ROZPOCET | 0 | 0 | 0 | 0 | 0 | 1 | 0 | 4 | 80
41 | K | 041 | Softwarové vybavení PLC řídicího systému, ovládacího panelu, konfigurace TCP/IP a příprava tabulek přenosu Modbus/IP pro centrální dispečink. V rozsahu technologické schema a HW počet DB | DB | 15 |  | 0 |  |  | základní |  | 0 | 0 | 0 | 0 | 0 | 4 | K | 1 | ROZPOCET | 0 | 0 | 0 | 0 | 0 | 1 | 0 | 4 | 82
42 | K | 042 | Úprava - rozšíření databáze stávajícího dispečerského pracoviště, doplnění vizualizačního SW na centrále pro PLC dle technologické schema | kpl | 0 |  | 0 |  |  | základní |  | 0 | 0 | 0 | 0 | 0 | 4 | K | 1 | ROZPOCET | 0 | 0 | 0 | 0 | 0 | 1 | 0 | 4 | 84
43 | K | 043 | Úprava - rozšíření databáze stávajícího dispečerského pracoviště, doplnění vizualizačního SW na centrále pro měřiče tepla | ks | 1 |  | 0 |  |  | základní |  | 0 | 0 | 0 | 0 | 0 | 4 | K | 1 | ROZPOCET | 0 | 0 | 0 | 0 | 0 | 1 | 0 | 4 | 86
44 | K | 044 | Výchozí revize elektrických zařízení | ks | 1 |  | 0 |  |  | základní |  | 0 | 0 | 0 | 0 | 0 | 4 | K | 1 | ROZPOCET | 0 | 0 | 0 | 0 | 0 | 1 | 0 | 4 | 88
45 | K | 045 | Prostorová a časová koordinace se stavbou, ostatními profesemi včetně včetně koordinace odstávek a provizorních provozů | kpl | 1 |  | 0 |  |  | základní |  | 0 | 0 | 0 | 0 | 0 | 4 | K | 1 | ROZPOCET | 0 | 0 | 0 | 0 | 0 | 1 | 0 | 4 | 90
46 | K | 046 | Zajištění provozorního provozu | kpl | 1 |  | 0 |  |  | základní |  | 0 | 0 | 0 | 0 | 0 | 4 | K | 1 | ROZPOCET | 0 | 0 | 0 | 0 | 0 | 1 | 0 | 4 | 92
47 | K | 047 | Doprava a přesun hmot | ks | 1 |  | 0 |  |  | základní |  | 0 | 0 | 0 | 0 | 0 | 4 | K | 1 | ROZPOCET | 0 | 0 | 0 | 0 | 0 | 1 | 0 | 4 | 94
48 | K | 048 | Oživení vstupů/výstupů včetně odladění aplikačního software na stavbě včetně ovládacího panelu, konfigurace TCP/IP a příprava tabulek přenosu Modbus/IP pro centrální dispečink. V rozsahu technologické schema a HW počet DB | DB | 15 |  | 0 |  |  | základní |  | 0 | 0 | 0 | 0 | 0 | 4 | K | 1 | ROZPOCET | 0 | 0 | 0 | 0 | 0 | 1 | 0 | 4 | 96
49 | K | 049 | Pomocný elektroinstalační materiál (hmoždinky, vruty, šrouby, vodiče, koncovky, …) | kpl | 1 |  | 0 |  |  | základní |  | 0 | 0 | 0 | 0 | 0 | 4 | K | 1 | ROZPOCET | 0 | 0 | 0 | 0 | 0 | 1 | 0 | 4 | 98
50 | K | 050 | Kabelové štítky plastové s popisem kabelu vč. upevnění na kabel | ks | 40 |  | 0 |  |  | základní |  | 0 | 0 | 0 | 0 | 0 | 4 | K | 1 | ROZPOCET | 0 | 0 | 0 | 0 | 0 | 1 | 0 | 4 | 100
51 | K | 051 | Popis přístrojů na technologii | ks | 16 |  | 0 |  |  | základní |  | 0 | 0 | 0 | 0 | 0 | 4 | K | 1 | ROZPOCET | 0 | 0 | 0 | 0 | 0 | 1 | 0 | 4 | 102
52 | K | 052 | Uvedení do provozu, zaškolení obsluhy, zkušební provoz | ks | 1 |  | 0 |  |  | základní |  | 0 | 0 | 0 | 0 | 0 | 4 | K | 1 | ROZPOCET | 0 | 0 | 0 | 0 | 0 | 1 | 0 | 4 | 104
53 | K | 053 | Vyhotovení návodu pro obsluhu a podkladů pro provozní řád | ks | 1 |  | 0 |  |  | základní |  | 0 | 0 | 0 | 0 | 0 | 4 | K | 1 | ROZPOCET | 0 | 0 | 0 | 0 | 0 | 1 | 0 | 4 | 106
54 | K | 054 | Vedlejší a jinde neuvedené rozpočtové náklady (VRN) vč. režie | ks | 1 |  | 0 |  |  | základní |  | 0 | 0 | 0 | 0 | 0 | 4 | K | 1 | ROZPOCET | 0 | 0 | 0 | 0 | 0 | 1 | 0 | 4 | 108
55 | K | 055 | Kompletní dokladová část pro zahájení užívání stavby (zkušební provoz, kolaudace) | ks | 1 |  | 0 |  |  | základní |  | 0 | 0 | 0 | 0 | 0 | 4 | K | 1 | ROZPOCET | 0 | 0 | 0 | 0 | 0 | 1 | 0 | 4 | 110

## D8.2.X.2 - Měření a regul...
{f9030816-8d1a-4f15-afe1-fd16fb272eaa}
2
| KRYCÍ LIST SOUPISU PRACÍ | [7 empty] | v --- níže se nacházejí doplnkové a pomocné údaje k sestavám --- v | [8 empty] | False
Stavba:
Revitalizace CZT Liberec - GreenNet III
Objekt:
D8.2 - OPS
Soupis:
D8.2.X.2 - Měření a regulace - demontáže
| KSO: |  |  |  |  | CC-CZ:
| Místo: |  | Liberec |  |  | Datum: | 13. 6. 2024
| Zadavatel: |  |  |  |  | IČ: | 62241672
|  | Teplárna Liberec, a.s. |  |  |  | DIČ:
| Uchazeč: |  |  |  |  | IČ: | Vyplň údaj
|  | Vyplň údaj |  |  |  | DIČ: | Vyplň údaj
| Projektant: |  |  |  |  | IČ: | 26022231
|  | TERMS CZ s.r.o. |  |  |  | DIČ:
| Zpracovatel: |  |  |  |  | IČ: | 26022231
|  | TERMS CZ s.r.o. |  |  |  | DIČ:
Poznámka:
| Cena bez DPH | [5 empty] | 0
|  |  | Základ daně |  |  | Sazba daně | Výše daně
| DPH | základní | 0 |  |  | 21% | 0
|  | snížená | 0 |  |  | 12% | 0
|  | zákl. přenesená | 0 |  |  | 21% | 0
|  | sníž. přenesená | 0 |  |  | 12% | 0
|  | nulová | 0 |  |  | 0% | 0
| Cena s DPH |  |  | v | CZK |  | 0
REKAPITULACE ČLENĚNÍ SOUPISU PRACÍ
Stavba:
Revitalizace CZT Liberec - GreenNet III
Objekt:
D8.2 - OPS
Soupis:
D8.2.X.2 - Měření a regulace - demontáže
Místo: |  |  | Liberec |  |  | Datum: | 13. 6. 2024
Zadavatel: |  |  | Teplárna Liberec, a.s. |  |  | Projektant: | TERMS CZ s.r.o.
Uchazeč: |  |  | Vyplň údaj |  |  | Zpracovatel: | TERMS CZ s.r.o.
Kód dílu - Popis | [6 empty] | Cena celkem [CZK]
Náklady stavby celkem | [6 empty] | 0 | [11 empty] | -1
| 1 - PS317-PVS | [5 empty] | 0
SOUPIS PRACÍ
Stavba:
Revitalizace CZT Liberec - GreenNet III
Objekt:
D8.2 - OPS
Soupis:
D8.2.X.2 - Měření a regulace - demontáže
Místo: |  |  | Liberec |  |  | Datum: | 13. 6. 2024
Zadavatel: |  |  | Teplárna Liberec, a.s. |  |  | Projektant: | TERMS CZ s.r.o.
Uchazeč: |  |  | Vyplň údaj |  |  | Zpracovatel: | TERMS CZ s.r.o.
PČ | Typ | Kód | Popis | MJ | Množství | J.cena [CZK] | Cena celkem [CZK] | Cenová soustava |  | DPH | J. Nh [h] | Nh celkem [h] | J. hmotnost [t] | Hmotnost celkem [t] | J. suť [t] | Suť Celkem [t]
Náklady soupisu celkem | [6 empty] | 0 |  |  |  |  | 0 |  | 0 |  | 0 |  | D | -1 | [7 empty] | 0
| D | 1 | PS317-PVS |  |  |  | 0 |  |  |  |  | 0 |  | 0 |  | 0 | 1 | D | 0 | ROZPOCET | [6 empty] | 0
1 | K | 001 | Demontáže a odpojení vývodů příslušejících provizorní části technologie ze stávajícího rozvaděče , příslušné kabeláže a rozvodů. | kpl | 1 |  | 0 |  |  | základní |  | 0 | 0 | 0 | 0 | 0 | 4 | K | 1 | ROZPOCET | 0 | 0 | 0 | 0 | 0 | 1 | 0 | 4 | 2
2 | K | 002 | Ekologická likvidace odpadového materiálu | kpl | 1 |  | 0 |  |  | základní |  | 0 | 0 | 0 | 0 | 0 | 4 | K | 1 | ROZPOCET | 0 | 0 | 0 | 0 | 0 | 1 | 0 | 4 | 4
3 | K | 003 | Doprava a přesun hmot | kpl | 1 |  | 0 |  |  | základní |  | 0 | 0 | 0 | 0 | 0 | 4 | K | 1 | ROZPOCET | 0 | 0 | 0 | 0 | 0 | 1 | 0 | 4 | 6

## D8.3 - ZOV
{19dbee5e-2392-4b36-8c15-1651cd67bb20}
2
| KRYCÍ LIST SOUPISU PRACÍ | [7 empty] | v --- níže se nacházejí doplnkové a pomocné údaje k sestavám --- v | [8 empty] | False
Stavba:
Revitalizace CZT Liberec - GreenNet III
Objekt:
D8.3 - ZOV
| KSO: |  |  |  |  | CC-CZ:
| Místo: |  | Liberec |  |  | Datum: | 13. 6. 2024
| Zadavatel: |  |  |  |  | IČ: | 62241672
|  | Teplárna Liberec, a.s. |  |  |  | DIČ:
| Uchazeč: |  |  |  |  | IČ: | Vyplň údaj
|  | Vyplň údaj |  |  |  | DIČ: | Vyplň údaj
| Projektant: |  |  |  |  | IČ: | 28662814
|  | SITEZ s.r.o. |  |  |  | DIČ:
| Zpracovatel: |  |  |  |  | IČ: | 28662814
|  | SITEZ s.r.o. |  |  |  | DIČ:
Poznámka:
| Cena bez DPH | [5 empty] | 0
|  |  | Základ daně |  |  | Sazba daně | Výše daně
| DPH | základní | 0 |  |  | 21% | 0
|  | snížená | 0 |  |  | 12% | 0
|  | zákl. přenesená | 0 |  |  | 21% | 0
|  | sníž. přenesená | 0 |  |  | 12% | 0
|  | nulová | 0 |  |  | 0% | 0
| Cena s DPH |  |  | v | CZK |  | 0
REKAPITULACE ČLENĚNÍ SOUPISU PRACÍ
Stavba:
Revitalizace CZT Liberec - GreenNet III
Objekt:
D8.3 - ZOV
Místo: |  |  | Liberec |  |  | Datum: | 13. 6. 2024
Zadavatel: |  |  | Teplárna Liberec, a.s. |  |  | Projektant: | SITEZ s.r.o.
Uchazeč: |  |  | Vyplň údaj |  |  | Zpracovatel: | SITEZ s.r.o.
Kód dílu - Popis | [6 empty] | Cena celkem [CZK]
Náklady stavby celkem | [6 empty] | 0 | [11 empty] | -1
| HSV - Práce a dodávky HSV | [5 empty] | 0
| 1 - Zemní práce | [5 empty] | 0
| 2 - Zakládání | [5 empty] | 0
| 997 - Přesun sutě | [5 empty] | 0
| 998 - Přesun hmot | [5 empty] | 0
| M - Práce a dodávky M | [5 empty] | 0
| 21-M - Elektromontáže | [5 empty] | 0
| 58-M - Revize vyhrazených technických zařízení | [5 empty] | 0
| HZS - Hodinové zúčtovací sazby | [5 empty] | 0
| PSV - Práce a dodávky PSV | [5 empty] | 0
| 731 - Ústřední vytápění - kotelny | [5 empty] | 0
| VRN - Vedlejší rozpočtové náklady | [5 empty] | 0
| VRN4 - Inženýrská činnost | [5 empty] | 0
SOUPIS PRACÍ
Stavba:
Revitalizace CZT Liberec - GreenNet III
Objekt:
D8.3 - ZOV
Místo: |  |  | Liberec |  |  | Datum: | 13. 6. 2024
Zadavatel: |  |  | Teplárna Liberec, a.s. |  |  | Projektant: | SITEZ s.r.o.
Uchazeč: |  |  | Vyplň údaj |  |  | Zpracovatel: | SITEZ s.r.o.
PČ | Typ | Kód | Popis | MJ | Množství | J.cena [CZK] | Cena celkem [CZK] | Cenová soustava |  | DPH | J. Nh [h] | Nh celkem [h] | J. hmotnost [t] | Hmotnost celkem [t] | J. suť [t] | Suť Celkem [t]
Náklady soupisu celkem | [6 empty] | 0 |  |  |  |  | 0 |  | 74.2291 |  | 112.5 |  | D | -1 | [10 empty] | 0
| D | HSV | Práce a dodávky HSV |  |  |  | 0 |  |  |  |  | 0 |  | 73.9446 |  | 112.5 | 1 | D | 0 |  |  |  | ROZPOCET | [6 empty] | 0
| D | 1 | Zemní práce |  |  |  | 0 |  |  |  |  | 0 |  | 0.005 |  | 112.5 | 1 | D | 1 |  |  |  | ROZPOCET | [6 empty] | 0
1 | K | 113151111 | Rozebírání zpevněných ploch s přemístěním na skládku na vzdálenost do 20 m nebo s naložením na dopravní prostředek ze silničních panelů | m2 | 250 |  | 0 | CS ÚRS 2024 01 |  | základní |  | 0 | 0 | 0 | 0.355 | 88.75 | 4 | K | 2 |  |  |  | ROZPOCET | 0 | 0 | 0 | 0 | 0 | 1 | 0 | 4 | 578924469
| Online PSC |  | https://podminky.urs.cz/item/CS_URS_2024_01/113151111 | [14 empty] | Online PSC | 2
| VV |  | 5*50 |  | 250 | [12 empty] | VV | 2 | 2 | True | 1 | ROZPOCET
2 | K | 113152112 | Odstranění podkladů zpevněných ploch s přemístěním na skládku na vzdálenost do 20 m nebo s naložením na dopravní prostředek z kameniva drceného | m3 | 12.5 |  | 0 | CS ÚRS 2024 01 |  | základní |  | 0 | 0 | 0 | 1.9 | 23.75 | 4 | K | 2 |  |  |  | ROZPOCET | 0 | 0 | 0 | 0 | 0 | 1 | 0 | 4 | -1063732281
| Online PSC |  | https://podminky.urs.cz/item/CS_URS_2024_01/113152112 | [14 empty] | Online PSC | 2
| VV |  | 5*50*0,05 |  | 12.5 | [12 empty] | VV | 2 | 2 | True | 1 | ROZPOCET
3 | K | 121103111 | Skrývka zemin schopných zúrodnění v rovině a ve sklonu do 1:5 | m3 | 37.5 |  | 0 | CS ÚRS 2024 01 |  | základní |  | 0 | 0 | 0 | 0 | 0 | 4 | K | 2 |  |  |  | ROZPOCET | 0 | 0 | 0 | 0 | 0 | 1 | 0 | 4 | 1645775576
| Online PSC |  | https://podminky.urs.cz/item/CS_URS_2024_01/121103111 | [14 empty] | Online PSC | 2
| VV |  | 5*50*0,15 |  | 37.5 | [12 empty] | VV | 2 | 2 | True | 1 | ROZPOCET
4 | K | 167111101 | Nakládání, skládání a překládání neulehlého výkopku nebo sypaniny ručně nakládání, z hornin třídy těžitelnosti I, skupiny 1 až 3 | m3 | 37.5 |  | 0 | CS ÚRS 2024 01 |  | základní |  | 0 | 0 | 0 | 0 | 0 | 4 | K | 2 |  |  |  | ROZPOCET | 0 | 0 | 0 | 0 | 0 | 1 | 0 | 4 | -2132618379
| Online PSC |  | https://podminky.urs.cz/item/CS_URS_2024_01/167111101 | [14 empty] | Online PSC | 2
| VV |  | 5*50*0,15 |  | 37.5 | [12 empty] | VV | 2 | 2 | True | 1 | ROZPOCET
5 | K | 171251201 | Uložení sypaniny na skládky nebo meziskládky bez hutnění s upravením uložené sypaniny do předepsaného tvaru | m3 | 37.5 |  | 0 | CS ÚRS 2024 01 |  | základní |  | 0 | 0 | 0 | 0 | 0 | 4 | K | 2 |  |  |  | ROZPOCET | 0 | 0 | 0 | 0 | 0 | 1 | 0 | 4 | -879003274
| Online PSC |  | https://podminky.urs.cz/item/CS_URS_2024_01/171251201 | [14 empty] | Online PSC | 2
6 | K | 181311103 | Rozprostření a urovnání ornice v rovině nebo ve svahu sklonu do 1:5 ručně při souvislé ploše, tl. vrstvy do 200 mm | m2 | 250 |  | 0 | CS ÚRS 2024 01 |  | základní |  | 0 | 0 | 0 | 0 | 0 | 4 | K | 2 |  |  |  | ROZPOCET | 0 | 0 | 0 | 0 | 0 | 1 | 0 | 4 | -186234182
| Online PSC |  | https://podminky.urs.cz/item/CS_URS_2024_01/181311103 | [14 empty] | Online PSC | 2
| VV |  | 5*50 |  | 250 | [12 empty] | VV | 2 | 2 | True | 1 | ROZPOCET
7 | K | 181411131 | Založení trávníku na půdě předem připravené plochy do 1000 m2 výsevem včetně utažení parkového v rovině nebo na svahu do 1:5 | m2 | 250 |  | 0 | CS ÚRS 2024 01 |  | základní |  | 0 | 0 | 0 | 0 | 0 | 4 | K | 2 |  |  |  | ROZPOCET | 0 | 0 | 0 | 0 | 0 | 1 | 0 | 4 | -1276785316
| Online PSC |  | https://podminky.urs.cz/item/CS_URS_2024_01/181411131 | [14 empty] | Online PSC | 2
| VV |  | 5*50 |  | 250 | [12 empty] | VV | 2 | 2 | True | 1 | ROZPOCET
8 | M | 00572410 | osivo směs travní parková | kg | 5 |  | 0 | CS ÚRS 2024 01 |  | základní |  | 0 | 0.001 | 0.005 | 0 | 0 | 8 | M | 2 |  |  |  | ROZPOCET | 0 | 0 | 0 | 0 | 0 | 1 | 0 | 4 | 1537444927
| VV |  | 250*0,02 'Přepočtené koeficientem množství |  | 5 | [12 empty] | VV | 2 | 2 | False | 1 | ROZPOCET
| D | 2 | Zakládání |  |  |  | 0 |  |  |  |  | 0 |  | 73.9396 |  | 0 | 1 | D | 1 |  |  |  | ROZPOCET | [6 empty] | 0
9 | K | 213141112 | Zřízení vrstvy z geotextilie filtrační, separační, odvodňovací, ochranné, výztužné nebo protierozní v rovině nebo ve sklonu do 1:5, šířky přes 3 do 6 m | m2 | 250 |  | 0 | CS ÚRS 2024 01 |  | základní |  | 0 | 0.00014 | 0.035 | 0 | 0 | 4 | K | 2 |  |  |  | ROZPOCET | 0 | 0 | 0 | 0 | 0 | 1 | 0 | 4 | -177887471
| Online PSC |  | https://podminky.urs.cz/item/CS_URS_2024_01/213141112 | [14 empty] | Online PSC | 2
| VV |  | 5*50 |  | 250 | [12 empty] | VV | 2 | 2 | True | 1 | ROZPOCET
10 | M | 69311225 | geotextilie netkaná separační, ochranná, filtrační, drenážní PES 100g/m2 | m2 | 296.125 |  | 0 | CS ÚRS 2024 01 |  | základní |  | 0 | 0.0001 | 0.029612 | 0 | 0 | 8 | M | 2 |  |  |  | ROZPOCET | 0 | 0 | 0 | 0 | 0 | 1 | 0 | 4 | 652628187
| VV |  | 250*1,1845 'Přepočtené koeficientem množství |  | 296.125 | [12 empty] | VV | 2 | 2 | False | 1 | ROZPOCET
11 | K | 291211111 | Zřízení zpevněné plochy ze silničních panelů osazených do lože tl. 50 mm z kameniva | m2 | 250 |  | 0 | CS ÚRS 2024 01 |  | základní |  | 0 | 0.108 | 27 | 0 | 0 | 4 | K | 2 |  |  |  | ROZPOCET | 0 | 0 | 0 | 0 | 0 | 1 | 0 | 4 | 1610140776
| Online PSC |  | https://podminky.urs.cz/item/CS_URS_2024_01/291211111 | [14 empty] | Online PSC | 2
| VV |  | 5*50 |  | 250 | [12 empty] | VV | 2 | 2 | True | 1 | ROZPOCET
12 | M | 59381136 | panel silniční 2,00x1,00x0,15m | kus | 62.5 |  | 0 | CS ÚRS 2024 01 |  | základní |  | 0 | 0.75 | 46.875 | 0 | 0 | 8 | M | 2 |  |  |  | ROZPOCET | 0 | 0 | 0 | 0 | 0 | 1 | 0 | 4 | -1105824552
| P |  | Poznámka k položce: pronájem a optřebení cca 6 měsíců | [14 empty] | P | 2
| VV |  | 250*0,25 'Přepočtené koeficientem množství |  | 62.5 | [12 empty] | VV | 2 | 2 | False | 1 | ROZPOCET
| D | 997 | Přesun sutě |  |  |  | 0 |  |  |  |  | 0 |  | 0 |  | 0 | 1 | D | 1 |  |  |  | ROZPOCET | [6 empty] | 0
13 | K | 997221571 | Vodorovná doprava vybouraných hmot bez naložení, ale se složením a s hrubým urovnáním na vzdálenost do 1 km | t | 112.5 |  | 0 | CS ÚRS 2024 01 |  | základní |  | 0 | 0 | 0 | 0 | 0 | 4 | K | 2 |  |  |  | ROZPOCET | 0 | 0 | 0 | 0 | 0 | 1 | 0 | 4 | 179189360
| Online PSC |  | https://podminky.urs.cz/item/CS_URS_2024_01/997221571 | [14 empty] | Online PSC | 2
14 | K | 997221579 | Vodorovná doprava vybouraných hmot bez naložení, ale se složením a s hrubým urovnáním na vzdálenost Příplatek k ceně za každý další započatý 1 km přes 1 km | t | 1687.5 |  | 0 | CS ÚRS 2024 01 |  | základní |  | 0 | 0 | 0 | 0 | 0 | 4 | K | 2 |  |  |  | ROZPOCET | 0 | 0 | 0 | 0 | 0 | 1 | 0 | 4 | 377459528
| Online PSC |  | https://podminky.urs.cz/item/CS_URS_2024_01/997221579 | [14 empty] | Online PSC | 2
| VV |  | 112,5*15 'Přepočtené koeficientem množství |  | 1687.5 | [12 empty] | VV | 2 | 2 | False | 1 | ROZPOCET
| D | 998 | Přesun hmot |  |  |  | 0 |  |  |  |  | 0 |  | 0 |  | 0 | 1 | D | 1 |  |  |  | ROZPOCET | [6 empty] | 0
15 | K | 998225111 | Přesun hmot pro komunikace s krytem z kameniva, monolitickým betonovým nebo živičným dopravní vzdálenost do 200 m jakékoliv délky objektu | t | 73.945 |  | 0 | CS ÚRS 2024 01 |  | základní |  | 0 | 0 | 0 | 0 | 0 | 4 | K | 2 |  |  |  | ROZPOCET | 0 | 0 | 0 | 0 | 0 | 1 | 0 | 4 | -365119555
| Online PSC |  | https://podminky.urs.cz/item/CS_URS_2024_01/998225111 | [14 empty] | Online PSC | 2
| D | M | Práce a dodávky M |  |  |  | 0 |  |  |  |  | 0 |  | 0 |  | 0 | 3 | D | 0 |  |  |  | ROZPOCET | [6 empty] | 0
| D | 21-M | Elektromontáže |  |  |  | 0 |  |  |  |  | 0 |  | 0 |  | 0 | 3 | D | 1 |  |  |  | ROZPOCET | [6 empty] | 0
16 | K | 210280001 | Zkoušky a prohlídky elektrických rozvodů a zařízení celková prohlídka, zkoušení, měření a vyhotovení revizní zprávy pro objem montážních prací do 100 tisíc Kč | kus | 2 |  | 0 | CS ÚRS 2024 01 |  | základní |  | 0 | 0 | 0 | 0 | 0 | 1 | K | 2 |  |  |  | ROZPOCET | 0 | 0 | 0 | 0 | 0 | 1 | 0 | 1 | -976421480
| Online PSC |  | https://podminky.urs.cz/item/CS_URS_2024_01/210280001 | [14 empty] | Online PSC | 2
| D | 58-M | Revize vyhrazených technických zařízení |  |  |  | 0 |  |  |  |  | 0 |  | 0 |  | 0 | 3 | D | 1 |  |  |  | ROZPOCET | [6 empty] | 0
17 | K | 580104015 | Elektrické spotřebiče dle ČSN 33 1500 kontrola stavu tepelného spotřebiče přímotopného pevně připojeného o výkonu přes 10 kW v prostoru bezpečném | kus | 2 |  | 0 | CS ÚRS 2024 01 |  | základní |  | 0 | 0 | 0 | 0 | 0 | 1 | K | 2 |  |  |  | ROZPOCET | 0 | 0 | 0 | 0 | 0 | 1 | 0 | 1 | 2022248604
| Online PSC |  | https://podminky.urs.cz/item/CS_URS_2024_01/580104015 | [14 empty] | Online PSC | 2
| D | HZS | Hodinové zúčtovací sazby |  |  |  | 0 |  |  |  |  | 0 |  | 0 |  | 0 | 4 | D | 0 |  |  |  | ROZPOCET | [6 empty] | 0
18 | K | HZS4212 | Hodinové zúčtovací sazby ostatních profesí revizní a kontrolní činnost revizní technik specialista | hod | 4 |  | 0 | CS ÚRS 2024 01 |  | základní |  | 0 | 0 | 0 | 0 | 0 | 1 | K | 1 |  |  |  | ROZPOCET | 0 | 0 | 0 | 0 | 0 | 1 | 0 | 1 | -1673461545
| Online PSC |  | https://podminky.urs.cz/item/CS_URS_2024_01/HZS4212 | [14 empty] | Online PSC | 1
| D | PSV | Práce a dodávky PSV |  |  |  | 0 |  |  |  |  | 0 |  | 0.28452 |  | 0 | 4 | D | 0 |  |  |  | ROZPOCET | [6 empty] | 0
| D | 731 | Ústřední vytápění - kotelny |  |  |  | 0 |  |  |  |  | 0 |  | 0.28452 |  | 0 | 4 | D | 1 |  |  |  | ROZPOCET | [6 empty] | 0
19 | K | 731259617 | Kotle ocelové teplovodní elektrické závěsné přímotopné montáž elektrokotlů ostatních typů o výkonu přes 18 do 60 kW | soubor | 2 |  | 0 | CS ÚRS 2024 01 |  | základní |  | 0 | 0.03142 | 0.06284 | 0 | 0 | 1 | K | 2 |  |  |  | ROZPOCET | 0 | 0 | 0 | 0 | 0 | 1 | 0 | 1 | 123785701
| Online PSC |  | https://podminky.urs.cz/item/CS_URS_2024_01/731259617 | [14 empty] | Online PSC | 2
20 | K | 731R | Provizorní elektrokotelna, osazení, zprovoznění, provoz 65 dní, demontáž | soubor | 2 |  | 0 |  |  | základní |  | 0 | 0.03142 | 0.06284 | 0 | 0 | 1 | K | 2 |  |  |  | ROZPOCET | 0 | 0 | 0 | 0 | 0 | 1 | 0 | 1 | -942132363
21 | K | 731R1 | Provizorní přivod elektrokabelu (do 100m) včetně podružného měření elektro | soubor | 2 |  | 0 |  |  | základní |  | 0 | 0.03142 | 0.06284 | 0 | 0 | 1 | K | 2 |  |  |  | ROZPOCET | 0 | 0 | 0 | 0 | 0 | 1 | 0 | 1 | 1949720004
22 | M | 48417007 | elektrokotel závěsný přímotopný 22kW (3x40A) | kus | 1 |  | 0 | CS ÚRS 2024 01 |  | základní |  | 0 | 0.048 | 0.048 | 0 | 0 | 2 | M | 2 |  |  |  | ROZPOCET | 0 | 0 | 0 | 0 | 0 | 1 | 0 | 1 | -1751564904
23 | M | 48417009 | elektrokotel závěsný přímotopný 30kW (3x50A) | kus | 1 |  | 0 | CS ÚRS 2024 01 |  | základní |  | 0 | 0.048 | 0.048 | 0 | 0 | 2 | M | 2 |  |  |  | ROZPOCET | 0 | 0 | 0 | 0 | 0 | 1 | 0 | 1 | -198089617
24 | K | PROV1 | Provizorní kontejnerová kotelna 999 KW, osazení, zprovoznění, provoz, pronájem (65 dní), demontáž | soubor | 5 |  | 0 |  |  | základní |  | 0 | 0 | 0 | 0 | 0 | 1 | K | 2 |  |  |  | ROZPOCET | 0 | 0 | 0 | 0 | 0 | 1 | 0 | 1 | 1661922051
25 | K | PROV2 | Napojení provizorní kotelny na rozvod ÚT a elektro, vzdálenost cca 30 m | soubor | 5 |  | 0 |  |  | základní |  | 0 | 0 | 0 | 0 | 0 | 1 | K | 2 |  |  |  | ROZPOCET | 0 | 0 | 0 | 0 | 0 | 1 | 0 | 1 | 2070424762
26 | K | PROVNAD1 | Olejová nádrž k provizorní kotelně objem 10 m3, osazení, zprovoznění, pronájem (1x65 dní + 1x30 dní), demontáž | soubor | 1 |  | 0 |  |  | základní |  | 0 | 0 | 0 | 0 | 0 | 1 | K | 2 |  |  |  | ROZPOCET | 0 | 0 | 0 | 0 | 0 | 1 | 0 | 1 | -843039156
27 | K | PROVNAD2 | Olejová nádrž k provizorní kotelně objem 15 m3, osazení, zprovoznění, pronájem (1x15 dní, 2x21 dní, 1x 30 dní), demontáž | soubor | 4 |  | 0 |  |  | základní |  | 0 | 0 | 0 | 0 | 0 | 1 | K | 2 |  |  |  | ROZPOCET | 0 | 0 | 0 | 0 | 0 | 1 | 0 | 1 | 2143027647
28 | K | PROVDOPR | Doprava kontejnerové kotelny a olejové nádrže | soubor | 5 |  | 0 |  |  | základní |  | 0 | 0 | 0 | 0 | 0 | 1 | K | 2 |  |  |  | ROZPOCET | 0 | 0 | 0 | 0 | 0 | 1 | 0 | 1 | 268900421
| D | VRN | Vedlejší rozpočtové náklady |  |  |  | 0 |  |  |  |  | 0 |  | 0 |  | 0 | 5 | D | 0 |  |  |  | ROZPOCET | [6 empty] | 0
| D | VRN4 | Inženýrská činnost |  |  |  | 0 |  |  |  |  | 0 |  | 0 |  | 0 | 5 | D | 1 |  |  |  | ROZPOCET | [6 empty] | 0
29 | K | 044003000 | Revize dočasných objektů nebo zařízení staveniště | soubor | 5 |  | 0 | CS ÚRS 2024 01 |  | základní |  | 0 | 0 | 0 | 0 | 0 | 1 | K | 2 |  |  |  | ROZPOCET | 0 | 0 | 0 | 0 | 0 | 1 | 0 | 1 | 906084282
| Online PSC |  | https://podminky.urs.cz/item/CS_URS_2024_01/044003000 | [14 empty] | Online PSC | 2

## D8.4 - Datová síť
{dc062a8f-1267-4a1e-af4e-6c94679d1963}
2
| KRYCÍ LIST SOUPISU PRACÍ | [7 empty] | v --- níže se nacházejí doplnkové a pomocné údaje k sestavám --- v | [8 empty] | False
Stavba:
Revitalizace CZT Liberec - GreenNet III
Objekt:
D8.4 - Datová síť
| KSO: |  |  |  |  | CC-CZ:
| Místo: |  | Liberec |  |  | Datum: | 13. 6. 2024
| Zadavatel: |  |  |  |  | IČ: | 62241672
|  | Teplárna Liberec, a.s. |  |  |  | DIČ:
| Uchazeč: |  |  |  |  | IČ: | Vyplň údaj
|  | Vyplň údaj |  |  |  | DIČ: | Vyplň údaj
| Projektant: |  |  |  |  | IČ: | 26022231
|  | TERMS CZ s.r.o. |  |  |  | DIČ:
| Zpracovatel: |  |  |  |  | IČ: | 26022231
|  | TERMS CZ s.r.o. |  |  |  | DIČ:
Poznámka:
| Cena bez DPH | [5 empty] | 0
|  |  | Základ daně |  |  | Sazba daně | Výše daně
| DPH | základní | 0 |  |  | 21% | 0
|  | snížená | 0 |  |  | 12% | 0
|  | zákl. přenesená | 0 |  |  | 21% | 0
|  | sníž. přenesená | 0 |  |  | 12% | 0
|  | nulová | 0 |  |  | 0% | 0
| Cena s DPH |  |  | v | CZK |  | 0
REKAPITULACE ČLENĚNÍ SOUPISU PRACÍ
Stavba:
Revitalizace CZT Liberec - GreenNet III
Objekt:
D8.4 - Datová síť
Místo: |  |  | Liberec |  |  | Datum: | 13. 6. 2024
Zadavatel: |  |  | Teplárna Liberec, a.s. |  |  | Projektant: | TERMS CZ s.r.o.
Uchazeč: |  |  | Vyplň údaj |  |  | Zpracovatel: | TERMS CZ s.r.o.
Kód dílu - Popis | [6 empty] | Cena celkem [CZK]
Náklady stavby celkem | [6 empty] | 0 | [11 empty] | -1
| D1 - MONTÁŽ | [5 empty] | 0
| D2 - MATERIÁL | [5 empty] | 0
| D3 - Ostatní náklady jinde neuvedené | [5 empty] | 0
SOUPIS PRACÍ
Stavba:
Revitalizace CZT Liberec - GreenNet III
Objekt:
D8.4 - Datová síť
Místo: |  |  | Liberec |  |  | Datum: | 13. 6. 2024
Zadavatel: |  |  | Teplárna Liberec, a.s. |  |  | Projektant: | TERMS CZ s.r.o.
Uchazeč: |  |  | Vyplň údaj |  |  | Zpracovatel: | TERMS CZ s.r.o.
PČ | Typ | Kód | Popis | MJ | Množství | J.cena [CZK] | Cena celkem [CZK] | Cenová soustava |  | DPH | J. Nh [h] | Nh celkem [h] | J. hmotnost [t] | Hmotnost celkem [t] | J. suť [t] | Suť Celkem [t]
Náklady soupisu celkem | [6 empty] | 0 |  |  |  |  | 0 |  | 0 |  | 0 |  | D | -1 | [7 empty] | 0
| D | D1 | MONTÁŽ |  |  |  | 0 |  |  |  |  | 0 |  | 0 |  | 0 | 1 | D | 0 | ROZPOCET | [6 empty] | 0
1 | K | Pol1 | Geodetické zaměření - úložná trasa | m | 935 |  | 0 |  |  | základní |  | 0 | 0 | 0 | 0 | 0 | 4 | K | 1 | ROZPOCET | 0 | 0 | 0 | 0 | 0 | 1 | 0 | 4 | 2
2 | K | Pol2 | Instalace ocelové trubky 40 mm na kondenzát - v místě kompenzátoru | m | 130 |  | 0 |  |  | základní |  | 0 | 0 | 0 | 0 | 0 | 4 | K | 1 | ROZPOCET | 0 | 0 | 0 | 0 | 0 | 1 | 0 | 4 | 4
3 | K | Pol3 | Montáž smršťovací manžety | ks | 46 |  | 0 |  |  | základní |  | 0 | 0 | 0 | 0 | 0 | 4 | K | 1 | ROZPOCET | 0 | 0 | 0 | 0 | 0 | 1 | 0 | 4 | 6
4 | K | Pol4 | Montáž objímky pro přichycení trubky na kondenzát 40 mm, vč. přišroubování šrouby TEX | ks | 7781 |  | 0 |  |  | základní |  | 0 | 0 | 0 | 0 | 0 | 4 | K | 1 | ROZPOCET | 0 | 0 | 0 | 0 | 0 | 1 | 0 | 4 | 8
5 | K | Pol5 | Pokládka HDPE 40 mm do výkopu - položka součástí rozpočtu dodávky HV | m | 1090 |  | 0 |  |  | základní |  | 0 | 0 | 0 | 0 | 0 | 4 | K | 1 | ROZPOCET | 0 | 0 | 0 | 0 | 0 | 1 | 0 | 4 | 10
6 | K | Pol6 | Instalace HDPE 40 mm do kolektoru | m | 1270 |  | 0 |  |  | základní |  | 0 | 0 | 0 | 0 | 0 | 4 | K | 1 | ROZPOCET | 0 | 0 | 0 | 0 | 0 | 1 | 0 | 4 | 12
7 | K | Pol7 | Instalace HDPE 40 mm UV stabil na kondenzát teplovodu | m | 4630 |  | 0 |  |  | základní |  | 0 | 0 | 0 | 0 | 0 | 4 | K | 1 | ROZPOCET | 0 | 0 | 0 | 0 | 0 | 1 | 0 | 4 | 14
8 | K | Pol8 | Kalibrace trubek HDPE - položka součástí rozpočtu dodávky HV | m | 7120 |  | 0 |  |  | základní |  | 0 | 0 | 0 | 0 | 0 | 4 | K | 1 | ROZPOCET | 0 | 0 | 0 | 0 | 0 | 1 | 0 | 4 | 16
9 | K | Pol11 | Tlakování trubek HDPE - položka součástí rozpočtu dodávky HV | úseků | 18 |  | 0 |  |  | základní |  | 0 | 0 | 0 | 0 | 0 | 4 | K | 1 | ROZPOCET | 0 | 0 | 0 | 0 | 0 | 1 | 0 | 4 | 18
10 | K | Pol12 | Montáž spojky Plasson 40 mm - položka součástí rozpočtu dodávky HV | ks | 139.8 |  | 0 |  |  | základní |  | 0 | 0 | 0 | 0 | 0 | 4 | K | 1 | ROZPOCET | 0 | 0 | 0 | 0 | 0 | 1 | 0 | 4 | 20
11 | K | Pol13 | Instalace sady 2xMT10/8 | m | 7120 |  | 0 |  |  | základní |  | 0 | 0 | 0 | 0 | 0 | 4 | K | 1 | ROZPOCET | 0 | 0 | 0 | 0 | 0 | 1 | 0 | 4 | 22
12 | K | Pol14 | Instalace MT 10/8 LSOH ve vnitřní trase | m | 360 |  | 0 |  |  | základní |  | 0 | 0 | 0 | 0 | 0 | 4 | K | 1 | ROZPOCET | 0 | 0 | 0 | 0 | 0 | 1 | 0 | 4 | 24
13 | K | Pol15 | Kalibrace a tlaková zkouška MT | m | 14600 |  | 0 |  |  | základní |  | 0 | 0 | 0 | 0 | 0 | 4 | K | 1 | ROZPOCET | 0 | 0 | 0 | 0 | 0 | 1 | 0 | 4 | 26
14 | K | Pol17 | Montáž spojky MT 10mm s pojistkou | ks | 75 |  | 0 |  |  | základní |  | 0 | 0 | 0 | 0 | 0 | 4 | K | 1 | ROZPOCET | 0 | 0 | 0 | 0 | 0 | 1 | 0 | 4 | 28
15 | K | Pol18 | Montáž koncovky MT 10mm s pojistkou | ks | 45 |  | 0 |  |  | základní |  | 0 | 0 | 0 | 0 | 0 | 4 | K | 1 | ROZPOCET | 0 | 0 | 0 | 0 | 0 | 1 | 0 | 4 | 30
16 | K | Pol19 | Montáž kabelové průchodky HDPE 40/33 / sada 5xMT10mm | ks | 36 |  | 0 |  |  | základní |  | 0 | 0 | 0 | 0 | 0 | 4 | K | 1 | ROZPOCET | 0 | 0 | 0 | 0 | 0 | 1 | 0 | 4 | 32
17 | K | Pol20 | Montáž kabelové průchodky MT10mm / mOK | ks | 36 |  | 0 |  |  | základní |  | 0 | 0 | 0 | 0 | 0 | 4 | K | 1 | ROZPOCET | 0 | 0 | 0 | 0 | 0 | 1 | 0 | 4 | 34
18 | K | Pol21 | Kompletace a montáž kabelové komory | ks | 14 |  | 0 |  |  | základní |  | 0 | 0 | 0 | 0 | 0 | 4 | K | 1 | ROZPOCET | 0 | 0 | 0 | 0 | 0 | 1 | 0 | 4 | 36
19 | K | Pol22 | Montáž spojky Matrix I-40/40 | ks | 30 |  | 0 |  |  | základní |  | 0 | 0 | 0 | 0 | 0 | 4 | K | 1 | ROZPOCET | 0 | 0 | 0 | 0 | 0 | 1 | 0 | 4 | 38
20 | K | Pol23 | Zafouknutí optického mikrokabelu do mikrotrubičky | m | 9030 |  | 0 |  |  | základní |  | 0 | 0 | 0 | 0 | 0 | 4 | K | 1 | ROZPOCET | 0 | 0 | 0 | 0 | 0 | 1 | 0 | 4 | 40
21 | K | Pol24 | Smyčkování mOK v objektech | ks | 6 |  | 0 |  |  | základní |  | 0 | 0 | 0 | 0 | 0 | 4 | K | 1 | ROZPOCET | 0 | 0 | 0 | 0 | 0 | 1 | 0 | 4 | 42
22 | K | Pol25 | Montáž napájení 230V nově instalované skříně (zahrnuje uzemnění, kabel CYKY-J, 1f. Jistič 10A, a nap. panel 230V) | ks | 7 |  | 0 |  |  | základní |  | 0 | 0 | 0 | 0 | 0 | 4 | K | 1 | ROZPOCET | 0 | 0 | 0 | 0 | 0 | 1 | 0 | 4 | 44
23 | K | Pol26 | Montáž vodiče CYA 10 mm | m | 300 |  | 0 |  |  | základní |  | 0 | 0 | 0 | 0 | 0 | 4 | K | 1 | ROZPOCET | 0 | 0 | 0 | 0 | 0 | 1 | 0 | 4 | 46
24 | K | Pol27 | Montáž nástěnného rozvaděče 700x500x300 | ks | 12 |  | 0 |  |  | základní |  | 0 | 0 | 0 | 0 | 0 | 4 | K | 1 | ROZPOCET | 0 | 0 | 0 | 0 | 0 | 1 | 0 | 4 | 48
25 | K | Pol28 | Montáž lišty LV 40x40 mm, 60x40 mm | m | 500 |  | 0 |  |  | základní |  | 0 | 0 | 0 | 0 | 0 | 4 | K | 1 | ROZPOCET | 0 | 0 | 0 | 0 | 0 | 1 | 0 | 4 | 50
26 | K | Pol29 | Uložení výstražné folie do výkopu | m | 935 |  | 0 |  |  | základní |  | 0 | 0 | 0 | 0 | 0 | 4 | K | 1 | ROZPOCET | 0 | 0 | 0 | 0 | 0 | 1 | 0 | 4 | 52
27 | K | Pol30 | Uložení krycí plastové desky do výkopu | ks | 935 |  | 0 |  |  | základní |  | 0 | 0 | 0 | 0 | 0 | 4 | K | 1 | ROZPOCET | 0 | 0 | 0 | 0 | 0 | 1 | 0 | 4 | 54
28 | K | Pol31 | Uložení označníku trasy Marker (M) | ks | 16 |  | 0 |  |  | základní |  | 0 | 0 | 0 | 0 | 0 | 4 | K | 1 | ROZPOCET | 0 | 0 | 0 | 0 | 0 | 1 | 0 | 4 | 56
29 | K | Pol34 | Montáž kříže pro uložení kabelových rezerv na stěnu | ks | 14 |  | 0 |  |  | základní |  | 0 | 0 | 0 | 0 | 0 | 4 | K | 1 | ROZPOCET | 0 | 0 | 0 | 0 | 0 | 1 | 0 | 4 | 58
30 | K | Pol35 | Smotání kabelové rezervy na kříži nebo v KK | m | 1070 |  | 0 |  |  | základní |  | 0 | 0 | 0 | 0 | 0 | 4 | K | 1 | ROZPOCET | 0 | 0 | 0 | 0 | 0 | 1 | 0 | 4 | 60
31 | K | Pol36 | Zavedení průběžného OK do DR, vyvedení trubičky do ODF, uložení průběžných trubiček | ks | 6 |  | 0 |  |  | základní |  | 0 | 0 | 0 | 0 | 0 | 4 | K | 1 | ROZPOCET | 0 | 0 | 0 | 0 | 0 | 1 | 0 | 4 | 62
32 | K | Pol37 | Montáž optického rozvaděče / boxu | ks | 14 |  | 0 |  |  | základní |  | 0 | 0 | 0 | 0 | 0 | 4 | K | 1 | ROZPOCET | 0 | 0 | 0 | 0 | 0 | 1 | 0 | 4 | 64
33 | K | Pol38 | Montáž boxu rezerv | ks | 2 |  | 0 |  |  | základní |  | 0 | 0 | 0 | 0 | 0 | 4 | K | 1 | ROZPOCET | 0 | 0 | 0 | 0 | 0 | 1 | 0 | 4 | 66
34 | K | Pol39 | Kompletace a montáž optické spojky do KK | ks | 1 |  | 0 |  |  | základní |  | 0 | 0 | 0 | 0 | 0 | 4 | K | 1 | ROZPOCET | 0 | 0 | 0 | 0 | 0 | 1 | 0 | 4 | 68
35 | K | Pol40 | Příprava OR / instalace SM pigtail SC/PC, vč. sváru | ks | 220 |  | 0 |  |  | základní |  | 0 | 0 | 0 | 0 | 0 | 4 | K | 1 | ROZPOCET | 0 | 0 | 0 | 0 | 0 | 1 | 0 | 4 | 70
36 | K | Pol41 | Příprava OR / instalace adaptor SC/PC | ks | 220 |  | 0 |  |  | základní |  | 0 | 0 | 0 | 0 | 0 | 4 | K | 1 | ROZPOCET | 0 | 0 | 0 | 0 | 0 | 1 | 0 | 4 | 72
37 | K | Pol42 | Svár v optickém rozvaděči / OS - provaření vláken | ks | 412 |  | 0 |  |  | základní |  | 0 | 0 | 0 | 0 | 0 | 4 | K | 1 | ROZPOCET | 0 | 0 | 0 | 0 | 0 | 1 | 0 | 4 | 74
38 | K | Pol43 | Komplexní měření (PM+OTDR) 1310nm, 1550nm | vl. | 92 |  | 0 |  |  | základní |  | 0 | 0 | 0 | 0 | 0 | 4 | K | 1 | ROZPOCET | 0 | 0 | 0 | 0 | 0 | 1 | 0 | 4 | 76
39 | K | Pol45 | Kontrolní měření jednostranně ukončených vláken | vl. | 52 |  | 0 |  |  | základní |  | 0 | 0 | 0 | 0 | 0 | 4 | K | 1 | ROZPOCET | 0 | 0 | 0 | 0 | 0 | 1 | 0 | 4 | 78
40 | K | Pol46 | Průvrt cihla do 60cm (včetně utěsnění) | ks | 18 |  | 0 |  |  | základní |  | 0 | 0 | 0 | 0 | 0 | 4 | K | 1 | ROZPOCET | 0 | 0 | 0 | 0 | 0 | 1 | 0 | 4 | 80
41 | K | Pol47 | Ostatní drobné práce | ks | 1 |  | 0 |  |  | základní |  | 0 | 0 | 0 | 0 | 0 | 4 | K | 1 | ROZPOCET | 0 | 0 | 0 | 0 | 0 | 1 | 0 | 4 | 82
42 | K | 042 | Dokumentace skutečného provedení | ks | 1 |  | 0 |  |  | základní |  | 0 | 0 | 0 | 0 | 0 | 4 | K | 1 | ROZPOCET | 0 | 0 | 0 | 0 | 0 | 1 | 0 | 4 | 84
43 | K | Pol48 | Instalace optického patchcordu SM SC-PC/LC-PC duplex, 1m | ks | 28 |  | 0 |  |  | základní |  | 0 | 0 | 0 | 0 | 0 | 4 | K | 1 | ROZPOCET | 0 | 0 | 0 | 0 | 0 | 1 | 0 | 4 | 86
44 | K | Pol49 | Instalace napájecí zásuvky 2x230V | ks | 7 |  | 0 |  |  | základní |  | 0 | 0 | 0 | 0 | 0 | 4 | K | 1 | ROZPOCET | 0 | 0 | 0 | 0 | 0 | 1 | 0 | 4 | 88
45 | K | Pol50 | Instalace servisní zásuvky typ E | ks | 7 |  | 0 |  |  | základní |  | 0 | 0 | 0 | 0 | 0 | 4 | K | 1 | ROZPOCET | 0 | 0 | 0 | 0 | 0 | 1 | 0 | 4 | 90
46 | K | Pol51 | přenastavení 19“ optický switch 24 portů (CRS326-24S+2Q+RM) z lokality D3 | ks | 1 |  | 0 |  |  | základní |  | 0 | 0 | 0 | 0 | 0 | 4 | K | 1 | ROZPOCET | 0 | 0 | 0 | 0 | 0 | 1 | 0 | 4 | 92
47 | K | Pol52 | Instalace, nastavení SFP+ transceiver 10G (XS+2733LC15D sada 2 ks) | sada | 2 |  | 0 |  |  | základní |  | 0 | 0 | 0 | 0 | 0 | 4 | K | 1 | ROZPOCET | 0 | 0 | 0 | 0 | 0 | 1 | 0 | 4 | 94
48 | K | Pol53 | Instalace, nastavení SFP transceiver 1.25G (S-31DLC20D) | ks | 26 |  | 0 |  |  | základní |  | 0 | 0 | 0 | 0 | 0 | 4 | K | 1 | ROZPOCET | 0 | 0 | 0 | 0 | 0 | 1 | 0 | 4 | 96
49 | K | Pol54 | Instalace, nastavení koncový switch 5-port s optickým vstupem (RB260GS) | ks | 13 |  | 0 |  |  | základní |  | 0 | 0 | 0 | 0 | 0 | 4 | K | 1 | ROZPOCET | 0 | 0 | 0 | 0 | 0 | 1 | 0 | 4 | 98
50 | K | Pol55 | Instalace, nastavení převodníku M-BUS/IP, MaR/IP | ks | 26 |  | 0 |  |  | základní |  | 0 | 0 | 0 | 0 | 0 | 4 | K | 1 | ROZPOCET | 0 | 0 | 0 | 0 | 0 | 1 | 0 | 4 | 100
| D | D2 | MATERIÁL |  |  |  | 0 |  |  |  |  | 0 |  | 0 |  | 0 | 1 | D | 0 | ROZPOCET | [6 empty] | 0
51 | K | Pol56 | Ocelová trubka pozink 40/36 mm | m | 130 |  | 0 |  |  | základní |  | 0 | 0 | 0 | 0 | 0 | 4 | K | 1 | ROZPOCET | 0 | 0 | 0 | 0 | 0 | 1 | 0 | 4 | 102
52 | K | Pol57 | Smršťovací manžeta pro utěsnění spojů | ks | 46 |  | 0 |  |  | základní |  | 0 | 0 | 0 | 0 | 0 | 4 | K | 1 | ROZPOCET | 0 | 0 | 0 | 0 | 0 | 1 | 0 | 4 | 104
53 | K | Pol59 | Objímka pro přichycení ocelové trubky 40/36 mm na kondenzát - pozink | ks | 92 |  | 0 |  |  | základní |  | 0 | 0 | 0 | 0 | 0 | 4 | K | 1 | ROZPOCET | 0 | 0 | 0 | 0 | 0 | 1 | 0 | 4 | 106
54 | K | Pol60 | Objímka pro přichycení HDPE trubky 40/33 mm na kondenzát - pozink | ks | 7689 |  | 0 |  |  | základní |  | 0 | 0 | 0 | 0 | 0 | 4 | K | 1 | ROZPOCET | 0 | 0 | 0 | 0 | 0 | 1 | 0 | 4 | 108
55 | K | Pol61 | Šroub TEX pozink 25mm | ks | 15562 |  | 0 |  |  | základní |  | 0 | 0 | 0 | 0 | 0 | 4 | K | 1 | ROZPOCET | 0 | 0 | 0 | 0 | 0 | 1 | 0 | 4 | 110
56 | K | Pol62 | HDPE 40 mm - provozní s popisem "Teplárna Liberec" | m | 2360 |  | 0 |  |  | základní |  | 0 | 0 | 0 | 0 | 0 | 4 | K | 1 | ROZPOCET | 0 | 0 | 0 | 0 | 0 | 1 | 0 | 4 | 112
57 | K | Pol63 | HDPE 40 mm UV stabilizace - provozní s popisem "Teplárna Liberec" | m | 4630 |  | 0 |  |  | základní |  | 0 | 0 | 0 | 0 | 0 | 4 | K | 1 | ROZPOCET | 0 | 0 | 0 | 0 | 0 | 1 | 0 | 4 | 114
58 | K | Pol64 | Spojka Plasson 40 mm | ks | 139.8 |  | 0 |  |  | základní |  | 0 | 0 | 0 | 0 | 0 | 4 | K | 1 | ROZPOCET | 0 | 0 | 0 | 0 | 0 | 1 | 0 | 4 | 116
59 | K | Pol65 | Mikrotrubička HDPE 10/8mm | m | 14240 |  | 0 |  |  | základní |  | 0 | 0 | 0 | 0 | 0 | 4 | K | 1 | ROZPOCET | 0 | 0 | 0 | 0 | 0 | 1 | 0 | 4 | 118
60 | K | Pol66 | Mikrotrubička LSPE 10/8mm | m | 360 |  | 0 |  |  | základní |  | 0 | 0 | 0 | 0 | 0 | 4 | K | 1 | ROZPOCET | 0 | 0 | 0 | 0 | 0 | 1 | 0 | 4 | 120
61 | K | Pol67 | Spojka MT 10mm s pojistkou | ks | 75 |  | 0 |  |  | základní |  | 0 | 0 | 0 | 0 | 0 | 4 | K | 1 | ROZPOCET | 0 | 0 | 0 | 0 | 0 | 1 | 0 | 4 | 122
62 | K | Pol68 | Koncovka MT 10mm s pojistkou | ks | 45 |  | 0 |  |  | základní |  | 0 | 0 | 0 | 0 | 0 | 4 | K | 1 | ROZPOCET | 0 | 0 | 0 | 0 | 0 | 1 | 0 | 4 | 124
63 | K | Pol69 | Kabelová průchodka HDPE 40/33 / sada 2xMT10mm | ks | 36 |  | 0 |  |  | základní |  | 0 | 0 | 0 | 0 | 0 | 4 | K | 1 | ROZPOCET | 0 | 0 | 0 | 0 | 0 | 1 | 0 | 4 | 126
64 | K | Pol70 | Kabelová průchodka MT10mm / mOK | ks | 36 |  | 0 |  |  | základní |  | 0 | 0 | 0 | 0 | 0 | 4 | K | 1 | ROZPOCET | 0 | 0 | 0 | 0 | 0 | 1 | 0 | 4 | 128
65 | K | Pol71 | Kabelová komora pro optickou spojku a kabelové rezervy | ks | 4 |  | 0 |  |  | základní |  | 0 | 0 | 0 | 0 | 0 | 4 | K | 1 | ROZPOCET | 0 | 0 | 0 | 0 | 0 | 1 | 0 | 4 | 130
66 | K | Pol72 | Kabelová komora pro spojení sady MT | ks | 10 |  | 0 |  |  | základní |  | 0 | 0 | 0 | 0 | 0 | 4 | K | 1 | ROZPOCET | 0 | 0 | 0 | 0 | 0 | 1 | 0 | 4 | 132
67 | K | Pol73 | Spojka Matrix I-40/40 | ks | 30 |  | 0 |  |  | základní |  | 0 | 0 | 0 | 0 | 0 | 4 | K | 1 | ROZPOCET | 0 | 0 | 0 | 0 | 0 | 1 | 0 | 4 | 134
68 | K | Pol74 | Optický kabel 144 vl. SM | m | 2770 |  | 0 |  |  | základní |  | 0 | 0 | 0 | 0 | 0 | 4 | K | 1 | ROZPOCET | 0 | 0 | 0 | 0 | 0 | 1 | 0 | 4 | 136
69 | K | Pol75 | Optický kabel 72 vl. SM | m | 790 |  | 0 |  |  | základní |  | 0 | 0 | 0 | 0 | 0 | 4 | K | 1 | ROZPOCET | 0 | 0 | 0 | 0 | 0 | 1 | 0 | 4 | 138
70 | K | Pol76 | Optický kabel 24 vl. SM | m | 2650 |  | 0 |  |  | základní |  | 0 | 0 | 0 | 0 | 0 | 4 | K | 1 | ROZPOCET | 0 | 0 | 0 | 0 | 0 | 1 | 0 | 4 | 140
71 | K | Pol77 | Optický kabel 12 vl. SM | m | 2820 |  | 0 |  |  | základní |  | 0 | 0 | 0 | 0 | 0 | 4 | K | 1 | ROZPOCET | 0 | 0 | 0 | 0 | 0 | 1 | 0 | 4 | 142
72 | K | Pol78 | Kabel CYKY-J 3Cx2,5mm2 (7 lokalit) | m | 210 |  | 0 |  |  | základní |  | 0 | 0 | 0 | 0 | 0 | 4 | K | 1 | ROZPOCET | 0 | 0 | 0 | 0 | 0 | 1 | 0 | 4 | 144
73 | K | Pol79 | Vodič CYA 10 mm | m | 300 |  | 0 |  |  | základní |  | 0 | 0 | 0 | 0 | 0 | 4 | K | 1 | ROZPOCET | 0 | 0 | 0 | 0 | 0 | 1 | 0 | 4 | 146
74 | K | Pol80 | Nástěnný rozvaděč cca 700x500x300, plastový/oceloplechový, IP min. 65, plné dveře, zámek | ks | 12 |  | 0 |  |  | základní |  | 0 | 0 | 0 | 0 | 0 | 4 | K | 1 | ROZPOCET | 0 | 0 | 0 | 0 | 0 | 1 | 0 | 4 | 148
75 | K | Pol81 | Lišta LV 40x40 mm (pro kabel CYKY) | m | 140 |  | 0 |  |  | základní |  | 0 | 0 | 0 | 0 | 0 | 4 | K | 1 | ROZPOCET | 0 | 0 | 0 | 0 | 0 | 1 | 0 | 4 | 150
76 | K | Pol82 | Lišta LV 60x40 mm (pro OK) | m | 360 |  | 0 |  |  | základní |  | 0 | 0 | 0 | 0 | 0 | 4 | K | 1 | ROZPOCET | 0 | 0 | 0 | 0 | 0 | 1 | 0 | 4 | 152
77 | K | Pol83 | Jednofázový jistič 10A, char. B | ks | 7 |  | 0 |  |  | základní |  | 0 | 0 | 0 | 0 | 0 | 4 | K | 1 | ROZPOCET | 0 | 0 | 0 | 0 | 0 | 1 | 0 | 4 | 154
78 | K | Pol84 | Výstražná fólie | m | 935 |  | 0 |  |  | základní |  | 0 | 0 | 0 | 0 | 0 | 4 | K | 1 | ROZPOCET | 0 | 0 | 0 | 0 | 0 | 1 | 0 | 4 | 156
79 | K | Pol85 | Krycí plastová deska 25x100 | ks | 935 |  | 0 |  |  | základní |  | 0 | 0 | 0 | 0 | 0 | 4 | K | 1 | ROZPOCET | 0 | 0 | 0 | 0 | 0 | 1 | 0 | 4 | 158
80 | K | Pol86 | Označník trasy - Marker (M) | ks | 16 |  | 0 |  |  | základní |  | 0 | 0 | 0 | 0 | 0 | 4 | K | 1 | ROZPOCET | 0 | 0 | 0 | 0 | 0 | 1 | 0 | 4 | 160
81 | K | Pol87 | Kříž pro uložení kabelových rezerv | ks | 14 |  | 0 |  |  | základní |  | 0 | 0 | 0 | 0 | 0 | 4 | K | 1 | ROZPOCET | 0 | 0 | 0 | 0 | 0 | 1 | 0 | 4 | 162
82 | K | Pol88 | Optický nástěnný box pro min. 24 svárů a s konektorovým panelem pro 12x SC simplex | ks | 12 |  | 0 |  |  | základní |  | 0 | 0 | 0 | 0 | 0 | 4 | K | 1 | ROZPOCET | 0 | 0 | 0 | 0 | 0 | 1 | 0 | 4 | 164
83 | K | Pol89 | Optický rozvaděč 19" 48xSC 2U | ks | 1 |  | 0 |  |  | základní |  | 0 | 0 | 0 | 0 | 0 | 4 | K | 1 | ROZPOCET | 0 | 0 | 0 | 0 | 0 | 1 | 0 | 4 | 166
84 | K | Pol90 | Optický rozvaděč 19" 144xSC 4U | ks | 1 |  | 0 |  |  | základní |  | 0 | 0 | 0 | 0 | 0 | 4 | K | 1 | ROZPOCET | 0 | 0 | 0 | 0 | 0 | 1 | 0 | 4 | 168
85 | K | Pol91 | Kazeta pro uložení 12 svárů | ks | 16 |  | 0 |  |  | základní |  | 0 | 0 | 0 | 0 | 0 | 4 | K | 1 | ROZPOCET | 0 | 0 | 0 | 0 | 0 | 1 | 0 | 4 | 170
86 | K | Pol92 | Hřebínek pro 6 svárů do kazety | ks | 32 |  | 0 |  |  | základní |  | 0 | 0 | 0 | 0 | 0 | 4 | K | 1 | ROZPOCET | 0 | 0 | 0 | 0 | 0 | 1 | 0 | 4 | 172
87 | K | Pol93 | Box rezerv 1U | ks | 2 |  | 0 |  |  | základní |  | 0 | 0 | 0 | 0 | 0 | 4 | K | 1 | ROZPOCET | 0 | 0 | 0 | 0 | 0 | 1 | 0 | 4 | 174
88 | K | Pol94 | Optická spojka pro min. 144 svárů, vč. kazet a průchodek | ks | 1 |  | 0 |  |  | základní |  | 0 | 0 | 0 | 0 | 0 | 4 | K | 1 | ROZPOCET | 0 | 0 | 0 | 0 | 0 | 1 | 0 | 4 | 176
89 | K | Pol95 | Ochrana svárů trubička 40mm | ks | 412 |  | 0 |  |  | základní |  | 0 | 0 | 0 | 0 | 0 | 4 | K | 1 | ROZPOCET | 0 | 0 | 0 | 0 | 0 | 1 | 0 | 4 | 178
90 | K | Pol96 | SM pigtail SC/PC | ks | 220 |  | 0 |  |  | základní |  | 0 | 0 | 0 | 0 | 0 | 4 | K | 1 | ROZPOCET | 0 | 0 | 0 | 0 | 0 | 1 | 0 | 4 | 180
91 | K | Pol97 | Optická konektorová spojka - adaptor SC/PC | ks | 220 |  | 0 |  |  | základní |  | 0 | 0 | 0 | 0 | 0 | 4 | K | 1 | ROZPOCET | 0 | 0 | 0 | 0 | 0 | 1 | 0 | 4 | 182
92 | K | Pol98 | Protipožární tmel Intumex/Promat/Hilti -tuba | ks | 18 |  | 0 |  |  | základní |  | 0 | 0 | 0 | 0 | 0 | 4 | K | 1 | ROZPOCET | 0 | 0 | 0 | 0 | 0 | 1 | 0 | 4 | 184
93 | K | Pol99 | Ostatní drobný materiál | ks | 1 |  | 0 |  |  | základní |  | 0 | 0 | 0 | 0 | 0 | 4 | K | 1 | ROZPOCET | 0 | 0 | 0 | 0 | 0 | 1 | 0 | 4 | 186
94 | K | Pol100 | Optický patchcord SM SC-PC/LC-PC duplex, 1m | ks | 28 |  | 0 |  |  | základní |  | 0 | 0 | 0 | 0 | 0 | 4 | K | 1 | ROZPOCET | 0 | 0 | 0 | 0 | 0 | 1 | 0 | 4 | 188
95 | K | Pol101 | Napájecí zásuvka 2x230V | ks | 7 |  | 0 |  |  | základní |  | 0 | 0 | 0 | 0 | 0 | 4 | K | 1 | ROZPOCET | 0 | 0 | 0 | 0 | 0 | 1 | 0 | 4 | 190
96 | K | Pol102 | Servisní zásuvka typ E | ks | 7 |  | 0 |  |  | základní |  | 0 | 0 | 0 | 0 | 0 | 4 | K | 1 | ROZPOCET | 0 | 0 | 0 | 0 | 0 | 1 | 0 | 4 | 192
97 | K | Pol103 | SFP+ transceiver 10G (XS+2733LC15D sada 2 ks) | sada | 2 |  | 0 |  |  | základní |  | 0 | 0 | 0 | 0 | 0 | 4 | K | 1 | ROZPOCET | 0 | 0 | 0 | 0 | 0 | 1 | 0 | 4 | 194
98 | K | Pol104 | SFP transceiver 1.25G (S-31DLC20D) | ks | 26 |  | 0 |  |  | základní |  | 0 | 0 | 0 | 0 | 0 | 4 | K | 1 | ROZPOCET | 0 | 0 | 0 | 0 | 0 | 1 | 0 | 4 | 196
99 | K | Pol105 | Koncový switch 5-port s optickým vstupem (RB260GS) | ks | 13 |  | 0 |  |  | základní |  | 0 | 0 | 0 | 0 | 0 | 4 | K | 1 | ROZPOCET | 0 | 0 | 0 | 0 | 0 | 1 | 0 | 4 | 198
100 | K | Pol106 | Převodník MaR/IP | ks | 13 |  | 0 |  |  | základní |  | 0 | 0 | 0 | 0 | 0 | 4 | K | 1 | ROZPOCET | 0 | 0 | 0 | 0 | 0 | 1 | 0 | 4 | 200
101 | K | Pol107 | Převodník M-BUS/IP | ks | 13 |  | 0 |  |  | základní |  | 0 | 0 | 0 | 0 | 0 | 4 | K | 1 | ROZPOCET | 0 | 0 | 0 | 0 | 0 | 1 | 0 | 4 | 202
| D | D3 | Ostatní náklady jinde neuvedené |  |  |  | 0 |  |  |  |  | 0 |  | 0 |  | 0 | 1 | D | 0 | ROZPOCET | [6 empty] | 0
102 | K | Pol108 | Prostorová a časová koordinace se stavbou a ostatními profesemi | kpl | 1 |  | 0 |  |  | základní |  | 0 | 0 | 0 | 0 | 0 | 4 | K | 1 | ROZPOCET | 0 | 0 | 0 | 0 | 0 | 1 | 0 | 4 | 204
103 | K | Pol109 | Uvedení do provozu, zaškolení obsluhy, zkušební provoz | kpl | 1 |  | 0 |  |  | základní |  | 0 | 0 | 0 | 0 | 0 | 4 | K | 1 | ROZPOCET | 0 | 0 | 0 | 0 | 0 | 1 | 0 | 4 | 206
104 | K | Pol110 | Komplexní zkoušky | kpl | 1 |  | 0 |  |  | základní |  | 0 | 0 | 0 | 0 | 0 | 4 | K | 1 | ROZPOCET | 0 | 0 | 0 | 0 | 0 | 1 | 0 | 4 | 208
105 | K | Pol111 | Vyhotovení návodu pro obsluhu a podkladů pro provozní řád | kpl | 1 |  | 0 |  |  | základní |  | 0 | 0 | 0 | 0 | 0 | 4 | K | 1 | ROZPOCET | 0 | 0 | 0 | 0 | 0 | 1 | 0 | 4 | 210
106 | K | Pol112 | Kompletní dokladová část pro zahájení užívání stavby (zkušební provoz, kolaudace) | kpl | 1 |  | 0 |  |  | základní |  | 0 | 0 | 0 | 0 | 0 | 4 | K | 1 | ROZPOCET | 0 | 0 | 0 | 0 | 0 | 1 | 0 | 4 | 212
107 | K | Pol113 | Vedlejší a jinde neuvedené rozpočtové náklady (VRN) vč. režie | kpl | 1 |  | 0 |  |  | základní |  | 0 | 0 | 0 | 0 | 0 | 4 | K | 1 | ROZPOCET | 0 | 0 | 0 | 0 | 0 | 1 | 0 | 4 | 214
108 | K | Pol114 | Ekologická likvidace odpadového materiálu | kpl | 1 |  | 0 |  |  | základní |  | 0 | 0 | 0 | 0 | 0 | 4 | K | 1 | ROZPOCET | 0 | 0 | 0 | 0 | 0 | 1 | 0 | 4 | 216
109 | K | Pol115 | Zařízení a odstranění staveniště | kpl | 1 |  | 0 |  |  | základní |  | 0 | 0 | 0 | 0 | 0 | 4 | K | 1 | ROZPOCET | 0 | 0 | 0 | 0 | 0 | 1 | 0 | 4 | 218
110 | K | Pol116 | Podružný materiál nezbytný pro instalaci | kpl | 1 |  | 0 |  |  | základní |  | 0 | 0 | 0 | 0 | 0 | 4 | K | 1 | ROZPOCET | 0 | 0 | 0 | 0 | 0 | 1 | 0 | 4 | 220
111 | K | Pol117 | Doprava a přesun hmot | kpl | 1 |  | 0 |  |  | základní |  | 0 | 0 | 0 | 0 | 0 | 4 | K | 1 | ROZPOCET | 0 | 0 | 0 | 0 | 0 | 1 | 0 | 4 | 222
112 | K | Pol118 | Výchozí revize elektrických zařízení | kpl | 1 |  | 0 |  |  | základní |  | 0 | 0 | 0 | 0 | 0 | 4 | K | 1 | ROZPOCET | 0 | 0 | 0 | 0 | 0 | 1 | 0 | 4 | 224
113 | K | Pol119 | Dokumentace skutečného provedení | kpl | 1 |  | 0 |  |  | základní |  | 0 | 0 | 0 | 0 | 0 | 4 | K | 1 | ROZPOCET | 0 | 0 | 0 | 0 | 0 | 1 | 0 | 4 | 226

## D9a - InO 301.4 - Parovod...
{86e61ee5-8cf0-4964-bc1a-c324bb0feaa4}
2
| KRYCÍ LIST SOUPISU PRACÍ | [7 empty] | v --- níže se nacházejí doplnkové a pomocné údaje k sestavám --- v | [8 empty] | False
Stavba:
Revitalizace CZT Liberec - GreenNet III
Objekt:
D9 - Parovod
Soupis:
D9a - InO 301.4 - Parovod - strojní část
| KSO: |  |  |  |  | CC-CZ:
| Místo: |  | Liberec |  |  | Datum: | 13. 6. 2024
| Zadavatel: |  |  |  |  | IČ: | 62241672
|  | Teplárna Liberec, a.s. |  |  |  | DIČ:
| Uchazeč: |  |  |  |  | IČ: | Vyplň údaj
|  | Vyplň údaj |  |  |  | DIČ: | Vyplň údaj
| Projektant: |  |  |  |  | IČ: | 28662814
|  | SITEZ s.r.o. |  |  |  | DIČ:
| Zpracovatel: |  |  |  |  | IČ: | 28662814
|  | SITEZ s.r.o. |  |  |  | DIČ:
Poznámka:
| Cena bez DPH | [5 empty] | 0
|  |  | Základ daně |  |  | Sazba daně | Výše daně
| DPH | základní | 0 |  |  | 21% | 0
|  | snížená | 0 |  |  | 12% | 0
|  | zákl. přenesená | 0 |  |  | 21% | 0
|  | sníž. přenesená | 0 |  |  | 12% | 0
|  | nulová | 0 |  |  | 0% | 0
| Cena s DPH |  |  | v | CZK |  | 0
REKAPITULACE ČLENĚNÍ SOUPISU PRACÍ
Stavba:
Revitalizace CZT Liberec - GreenNet III
Objekt:
D9 - Parovod
Soupis:
D9a - InO 301.4 - Parovod - strojní část
Místo: |  |  | Liberec |  |  | Datum: | 13. 6. 2024
Zadavatel: |  |  | Teplárna Liberec, a.s. |  |  | Projektant: | SITEZ s.r.o.
Uchazeč: |  |  | Vyplň údaj |  |  | Zpracovatel: | SITEZ s.r.o.
Kód dílu - Popis | [6 empty] | Cena celkem [CZK]
Náklady stavby celkem | [6 empty] | 0 | [11 empty] | -1
| HSV - Práce a dodávky HSV | [5 empty] | 0
| 8 - Trubní vedení | [5 empty] | 0
| 9 - Ostatní konstrukce a práce, bourání | [5 empty] | 0
| 997 - Přesun sutě | [5 empty] | 0
| PSV - Práce a dodávky PSV | [5 empty] | 0
| 713 - Izolace tepelné | [5 empty] | 0
| 732 - Ústřední vytápění - strojovny | [5 empty] | 0
| 733 - Ústřední vytápění - rozvodné potrubí | [5 empty] | 0
| 734 - Ústřední vytápění - armatury | [5 empty] | 0
| 741 - Elektroinstalace - silnoproud | [5 empty] | 0
| M - Práce a dodávky M | [5 empty] | 0
| 23-M - Montáže potrubí | [5 empty] | 0
| VRN - Vedlejší rozpočtové náklady | [5 empty] | 0
| VRN4 - Inženýrská činnost | [5 empty] | 0
SOUPIS PRACÍ
Stavba:
Revitalizace CZT Liberec - GreenNet III
Objekt:
D9 - Parovod
Soupis:
D9a - InO 301.4 - Parovod - strojní část
Místo: |  |  | Liberec |  |  | Datum: | 13. 6. 2024
Zadavatel: |  |  | Teplárna Liberec, a.s. |  |  | Projektant: | SITEZ s.r.o.
Uchazeč: |  |  | Vyplň údaj |  |  | Zpracovatel: | SITEZ s.r.o.
PČ | Typ | Kód | Popis | MJ | Množství | J.cena [CZK] | Cena celkem [CZK] | Cenová soustava |  | DPH | J. Nh [h] | Nh celkem [h] | J. hmotnost [t] | Hmotnost celkem [t] | J. suť [t] | Suť Celkem [t]
Náklady soupisu celkem | [6 empty] | 0 |  |  |  |  | 0 |  | 186.6125 |  | 25.515 |  | D | -1 | [10 empty] | 0
| D | HSV | Práce a dodávky HSV |  |  |  | 0 |  |  |  |  | 0 |  | 0.078 |  | 0 | 1 | D | 0 |  |  |  | ROZPOCET | [6 empty] | 0
| D | 8 | Trubní vedení |  |  |  | 0 |  |  |  |  | 0 |  | 0.078 |  | 0 | 1 | D | 1 |  |  |  | ROZPOCET | [6 empty] | 0
1 | K | 899722114 | Krytí potrubí z plastů výstražnou fólií z PVC šířky přes 34 do 40 cm | m | 600 |  | 0 | CS ÚRS 2024 01 |  | základní |  | 0 | 0.00013 | 0.078 | 0 | 0 | 4 | K | 2 |  |  |  | ROZPOCET | 0 | 0 | 0 | 0 | 0 | 1 | 0 | 4 | -1893717737
| Online PSC |  | https://podminky.urs.cz/item/CS_URS_2024_01/899722114 | [14 empty] | Online PSC | 2
| D | 9 | Ostatní konstrukce a práce, bourání |  |  |  | 0 |  |  |  |  | 0 |  | 0 |  | 0 | 1 | D | 1 |  |  |  | ROZPOCET | [6 empty] | 0
2 | K | 941111111 | Lešení řadové trubkové lehké pracovní s podlahami s provozním zatížením tř. 3 do 200 kg/m2 šířky tř. W06 od 0,6 do 0,9 m výšky do 10 m montáž | m2 | 560 |  | 0 | CS ÚRS 2024 01 |  | základní |  | 0 | 0 | 0 | 0 | 0 | 4 | K | 2 |  |  |  | ROZPOCET | 0 | 0 | 0 | 0 | 0 | 1 | 0 | 4 | -1829680422
| Online PSC |  | https://podminky.urs.cz/item/CS_URS_2024_01/941111111 | [14 empty] | Online PSC | 2
3 | K | 941111211 | Lešení řadové trubkové lehké pracovní s podlahami s provozním zatížením tř. 3 do 200 kg/m2 šířky tř. W06 od 0,6 do 0,9 m výšky do 10 m příplatek k ceně za každý den použití | m2 | 16800 |  | 0 | CS ÚRS 2024 01 |  | základní |  | 0 | 0 | 0 | 0 | 0 | 4 | K | 2 |  |  |  | ROZPOCET | 0 | 0 | 0 | 0 | 0 | 1 | 0 | 4 | 805898966
| Online PSC |  | https://podminky.urs.cz/item/CS_URS_2024_01/941111211 | [14 empty] | Online PSC | 2
| VV |  | 560*30 'Přepočtené koeficientem množství |  | 16800 | [12 empty] | VV | 2 | 2 | False | 1 | ROZPOCET
4 | K | 941111811 | Lešení řadové trubkové lehké pracovní s podlahami s provozním zatížením tř. 3 do 200 kg/m2 šířky tř. W06 od 0,6 do 0,9 m výšky do 10 m demontáž | m2 | 560 |  | 0 | CS ÚRS 2024 01 |  | základní |  | 0 | 0 | 0 | 0 | 0 | 4 | K | 2 |  |  |  | ROZPOCET | 0 | 0 | 0 | 0 | 0 | 1 | 0 | 4 | -900750604
| Online PSC |  | https://podminky.urs.cz/item/CS_URS_2024_01/941111811 | [14 empty] | Online PSC | 2
| D | 997 | Přesun sutě |  |  |  | 0 |  |  |  |  | 0 |  | 0 |  | 0 | 1 | D | 1 |  |  |  | ROZPOCET | [6 empty] | 0
5 | K | 997006512 | Vodorovná doprava suti na skládku s naložením na dopravní prostředek a složením přes 100 m do 1 km | t | 25.515 |  | 0 | CS ÚRS 2024 01 |  | základní |  | 0 | 0 | 0 | 0 | 0 | 4 | K | 2 |  |  |  | ROZPOCET | 0 | 0 | 0 | 0 | 0 | 1 | 0 | 4 | -574379003
| Online PSC |  | https://podminky.urs.cz/item/CS_URS_2024_01/997006512 | [14 empty] | Online PSC | 2
6 | K | 997006519 | Vodorovná doprava suti na skládku Příplatek k ceně -6512 za každý další i započatý 1 km | t | 510.3 |  | 0 | CS ÚRS 2024 01 |  | základní |  | 0 | 0 | 0 | 0 | 0 | 4 | K | 2 |  |  |  | ROZPOCET | 0 | 0 | 0 | 0 | 0 | 1 | 0 | 4 | -1571498480
| Online PSC |  | https://podminky.urs.cz/item/CS_URS_2024_01/997006519 | [14 empty] | Online PSC | 2
| VV |  | 25,515*20 'Přepočtené koeficientem množství |  | 510.3 | [12 empty] | VV | 2 | 2 | False | 1 | ROZPOCET
| D | PSV | Práce a dodávky PSV |  |  |  | 0 |  |  |  |  | 0 |  | 142.1758 |  | 25.515 | 2 | D | 0 |  |  |  | ROZPOCET | [6 empty] | 0
| D | 713 | Izolace tepelné |  |  |  | 0 |  |  |  |  | 0 |  | 63.6151 |  | 25.515 | 2 | D | 1 |  |  |  | ROZPOCET | [6 empty] | 0
7 | K | 469973135 | Poplatek za uložení stavebního odpadu (skládkovné) na skládce z izolačních materiálů zatříděného do Katalogu odpadů pod kódem 17 06 04 | t | 25.515 |  | 0 | CS ÚRS 2024 01 |  | základní |  | 0 | 0 | 0 | 0 | 0 | 64 | K | 2 |  |  |  | ROZPOCET | 0 | 0 | 0 | 0 | 0 | 1 | 0 | 64 | 2019271208
| Online PSC |  | https://podminky.urs.cz/item/CS_URS_2024_01/469973135 | [14 empty] | Online PSC | 2
8 | K | 713421212 | Montáž izolace tepelné potrubí, ohybů, armatur a přírub rohožemi v pletivu bez povrchové úpravy (izolační materiál ve specifikaci) v pozinkovaném šestihranném pletivu spojených ocelovým pozinkovaným drátem potrubí a ohybů dvouvrstvá | m2 | 5800 |  | 0 | CS ÚRS 2024 01 |  | základní |  | 0 | 0.00262 | 15.196 | 0 | 0 | 16 | K | 2 |  |  |  | ROZPOCET | 0 | 0 | 0 | 0 | 0 | 1 | 0 | 16 | 1968097267
| Online PSC |  | https://podminky.urs.cz/item/CS_URS_2024_01/713421212 | [14 empty] | Online PSC | 2
9 | M | 63142681 | rohož izolační z minerální vlny prošívaná na pletivu 100kg/m3 tl 80mm | m2 | 5800 |  | 0 | CS ÚRS 2024 01 |  | základní |  | 0 | 0.008 | 46.4 | 0 | 0 | 32 | M | 2 |  |  |  | ROZPOCET | 0 | 0 | 0 | 0 | 0 | 1 | 0 | 16 | -641331337
10 | K | 713471212 | Montáž izolace tepelné potrubí, ohybů, přírub, armatur nebo tvarovek snímatelnými pouzdry s vrstvenou izolací s upevněním na suchý zip (izolační materiál ve specifikaci) armatur | kus | 4 |  | 0 | CS ÚRS 2024 01 |  | základní |  | 0 | 0 | 0 | 0 | 0 | 16 | K | 2 |  |  |  | ROZPOCET | 0 | 0 | 0 | 0 | 0 | 1 | 0 | 16 | -826226433
| Online PSC |  | https://podminky.urs.cz/item/CS_URS_2024_01/713471212 | [14 empty] | Online PSC | 2
11 | M | IZP 250-140 | pouzdro potrubní izolační 140mm / DN250 | m | 1 |  | 0 |  |  | základní |  | 0 | 0.00151 | 0.00151 | 0 | 0 | 32 | M | 2 |  |  |  | ROZPOCET | 0 | 0 | 0 | 0 | 0 | 1 | 0 | 16 | -2025361591
12 | M | IZP 150-120 | pouzdro potrubní izolační 120mm / DN150 | m | 1 |  | 0 |  |  | základní |  | 0 | 0.00151 | 0.00151 | 0 | 0 | 32 | M | 2 |  |  |  | ROZPOCET | 0 | 0 | 0 | 0 | 0 | 1 | 0 | 16 | -692485281
13 | M | IZP 80-100 | pouzdro potrubní izolační 50mm/DN80 | m | 1 |  | 0 |  |  | základní |  | 0 | 0.00151 | 0.00151 | 0 | 0 | 32 | M | 2 |  |  |  | ROZPOCET | 0 | 0 | 0 | 0 | 0 | 1 | 0 | 16 | 1424151601
14 | M | IZP40-50 | pouzdro potrubní izolační 50 mm / DN40 | m | 1 |  | 0 |  |  | základní |  | 0 | 0.00108 | 0.00108 | 0 | 0 | 32 | M | 2 |  |  |  | ROZPOCET | 0 | 0 | 0 | 0 | 0 | 1 | 0 | 16 | -1890294124
15 | M | R.AUV80 | Snímatelné izolační pouzdro na armaturu DN80, do 150 stupňů | kus | 1 |  | 0 |  |  | základní |  | 0 | 0.00145 | 0.00145 | 0 | 0 | 32 | M | 2 |  |  |  | ROZPOCET | 0 | 0 | 0 | 0 | 0 | 1 | 0 | 16 | -1675789394
16 | M | R.AUV150 | Snímatelné izolační pouzdro na armaturu DN150, do 150 stupňů | kus | 1 |  | 0 |  |  | základní |  | 0 | 0.00323 | 0.00323 | 0 | 0 | 32 | M | 2 |  |  |  | ROZPOCET | 0 | 0 | 0 | 0 | 0 | 1 | 0 | 16 | 558497207
17 | M | R.AUV250 | Snímatelné izolační pouzdro na armaturu, DN250, do 150 stupňů | kus | 1 |  | 0 |  |  | základní |  | 0 | 0.00581 | 0.00581 | 0 | 0 | 32 | M | 2 |  |  |  | ROZPOCET | 0 | 0 | 0 | 0 | 0 | 1 | 0 | 16 | 298000734
18 | M | R.AKK50 | Snímatelné izolační pouzdro na armaturu, DN50, do 150 stupňů | kus | 1 |  | 0 |  |  | základní |  | 0 | 0.00099 | 0.00099 | 0 | 0 | 32 | M | 2 |  |  |  | ROZPOCET | 0 | 0 | 0 | 0 | 0 | 1 | 0 | 16 | -1460282819
19 | K | 713490821 | Odstranění tepelné izolace potrubí a ohybů - doplňky a součásti demontáž oplechování pevného vnějšího obvodu přes 500 mm potrubí | m2 | 5400 |  | 0 | CS ÚRS 2024 01 |  | základní |  | 0 | 0 | 0 | 0.004725 | 25.515 | 16 | K | 2 |  |  |  | ROZPOCET | 0 | 0 | 0 | 0 | 0 | 1 | 0 | 16 | 802691753
| Online PSC |  | https://podminky.urs.cz/item/CS_URS_2024_01/713490821 | [14 empty] | Online PSC | 2
20 | K | 713491211 | Montáž izolace tepelné potrubí a ohybů - doplňky a konstrukční součástí oplechování pevného vnějšího obvodu přes 500 mm potrubí | m2 | 5800 |  | 0 | CS ÚRS 2024 01 |  | základní |  | 0 | 7e-05 | 0.406 | 0 | 0 | 16 | K | 2 |  |  |  | ROZPOCET | 0 | 0 | 0 | 0 | 0 | 1 | 0 | 16 | 1221112401
| Online PSC |  | https://podminky.urs.cz/item/CS_URS_2024_01/713491211 | [14 empty] | Online PSC | 2
21 | M | 13824111 | plech Pz 275g/m2 tl 0,55mm svitek š 1000mm | t | 1.596 |  | 0 | CS ÚRS 2024 01 |  | základní |  | 0 | 1 | 1.596 | 0 | 0 | 128 | M | 2 |  |  |  | ROZPOCET | 0 | 0 | 0 | 0 | 0 | 1 | 0 | 128 | 223623193
22 | K | 998713101 | Přesun hmot pro izolace tepelné stanovený z hmotnosti přesunovaného materiálu vodorovná dopravní vzdálenost do 50 m s užitím mechanizace v objektech výšky do 6 m | t | 62.019 |  | 0 | CS ÚRS 2024 01 |  | základní |  | 0 | 0 | 0 | 0 | 0 | 16 | K | 2 |  |  |  | ROZPOCET | 0 | 0 | 0 | 0 | 0 | 1 | 0 | 16 | -119964459
| Online PSC |  | https://podminky.urs.cz/item/CS_URS_2024_01/998713101 | [14 empty] | Online PSC | 2
| D | 732 | Ústřední vytápění - strojovny |  |  |  | 0 |  |  |  |  | 0 |  | 0 |  | 0 | 2 | D | 1 |  |  |  | ROZPOCET | [6 empty] | 0
23 | K | 998732101 | Přesun hmot pro strojovny stanovený z hmotnosti přesunovaného materiálu vodorovná dopravní vzdálenost do 50 m základní v objektech výšky do 6 m | t | 0 |  | 0 | CS ÚRS 2024 01 |  | základní |  | 0 | 0 | 0 | 0 | 0 | 16 | K | 2 |  |  |  | ROZPOCET | 0 | 0 | 0 | 0 | 0 | 1 | 0 | 16 | 1730282783
| Online PSC |  | https://podminky.urs.cz/item/CS_URS_2024_01/998732101 | [14 empty] | Online PSC | 2
| D | 733 | Ústřední vytápění - rozvodné potrubí |  |  |  | 0 |  |  |  |  | 0 |  | 76.4046 |  | 0 | 2 | D | 1 |  |  |  | ROZPOCET | [6 empty] | 0
24 | K | 733121225 | Potrubí z trubek ocelových hladkých spojovaných svařováním černých bezešvých v kotelnách a strojovnách Ø 89/3,6 | m | 1 |  | 0 | CS ÚRS 2024 01 |  | základní |  | 0 | 0.00955 | 0.00955 | 0 | 0 | 16 | K | 2 |  |  |  | ROZPOCET | 0 | 0 | 0 | 0 | 0 | 1 | 0 | 16 | 151448064
| Online PSC |  | https://podminky.urs.cz/item/CS_URS_2024_01/733121225 | [14 empty] | Online PSC | 2
25 | K | 733121244 | Potrubí ocelové hladké bezešvé v kotelnách nebo strojovnách spojované svařováním D 273x7,1 mm | m | 1156.1 |  | 0 | CS ÚRS 2024 01 |  | základní |  | 0 | 0.06608 | 76.3951 | 0 | 0 | 16 | K | 2 |  |  |  | ROZPOCET | 0 | 0 | 0 | 0 | 0 | 1 | 0 | 16 | 1429070786
| Online PSC |  | https://podminky.urs.cz/item/CS_URS_2024_01/733121244 | [14 empty] | Online PSC | 2
| VV |  | 1051*1,1 'Přepočtené koeficientem množství |  | 1156.1 | [12 empty] | VV | 2 | 2 | False | 1 | ROZPOCET
26 | K | 998733101 | Přesun hmot pro rozvody potrubí stanovený z hmotnosti přesunovaného materiálu vodorovná dopravní vzdálenost do 50 m základní v objektech výšky do 6 m | t | 76.405 |  | 0 | CS ÚRS 2024 01 |  | základní |  | 0 | 0 | 0 | 0 | 0 | 16 | K | 2 |  |  |  | ROZPOCET | 0 | 0 | 0 | 0 | 0 | 1 | 0 | 16 | 2081544050
| Online PSC |  | https://podminky.urs.cz/item/CS_URS_2024_01/998733101 | [14 empty] | Online PSC | 2
| D | 734 | Ústřední vytápění - armatury |  |  |  | 0 |  |  |  |  | 0 |  | 2.1428 |  | 0 | 2 | D | 1 |  |  |  | ROZPOCET | [6 empty] | 0
27 | K | 734109212 | Montáž armatur přírubových se dvěma přírubami PN 16 DN 25 | soubor | 2 |  | 0 | CS ÚRS 2024 01 |  | základní |  | 0 | 0.00324 | 0.00648 | 0 | 0 | 16 | K | 2 |  |  |  | ROZPOCET | 0 | 0 | 0 | 0 | 0 | 1 | 0 | 16 | -988622584
| Online PSC |  | https://podminky.urs.cz/item/CS_URS_2024_01/734109212 | [14 empty] | Online PSC | 2
28 | K | 734109213 | Montáž armatur přírubových se dvěma přírubami PN 16 DN 40 | soubor | 36 |  | 0 | CS ÚRS 2024 01 |  | základní |  | 0 | 0.00553 | 0.19908 | 0 | 0 | 16 | K | 2 |  |  |  | ROZPOCET | 0 | 0 | 0 | 0 | 0 | 1 | 0 | 16 | -516603783
| Online PSC |  | https://podminky.urs.cz/item/CS_URS_2024_01/734109213 | [14 empty] | Online PSC | 2
29 | K | 734109214 | Montáž armatur přírubových se dvěma přírubami PN 16 DN 50 | soubor | 1 |  | 0 | CS ÚRS 2024 01 |  | základní |  | 0 | 0.00704 | 0.00704 | 0 | 0 | 16 | K | 2 |  |  |  | ROZPOCET | 0 | 0 | 0 | 0 | 0 | 1 | 0 | 16 | 940509498
| Online PSC |  | https://podminky.urs.cz/item/CS_URS_2024_01/734109214 | [14 empty] | Online PSC | 2
30 | K | 734109216 | Montáž armatur přírubových se dvěma přírubami PN 16 DN 80 | soubor | 1 |  | 0 | CS ÚRS 2024 01 |  | základní |  | 0 | 0.01149 | 0.01149 | 0 | 0 | 16 | K | 2 |  |  |  | ROZPOCET | 0 | 0 | 0 | 0 | 0 | 1 | 0 | 16 | -1438031946
| Online PSC |  | https://podminky.urs.cz/item/CS_URS_2024_01/734109216 | [14 empty] | Online PSC | 2
31 | K | 734109219 | Montáž armatur přírubových se dvěma přírubami PN 16 DN 150 | soubor | 1 |  | 0 | CS ÚRS 2024 01 |  | základní |  | 0 | 0.02278 | 0.02278 | 0 | 0 | 16 | K | 2 |  |  |  | ROZPOCET | 0 | 0 | 0 | 0 | 0 | 1 | 0 | 16 | 308941219
| Online PSC |  | https://podminky.urs.cz/item/CS_URS_2024_01/734109219 | [14 empty] | Online PSC | 2
32 | K | 734109220 | Montáž armatur přírubových se dvěma přírubami PN 16 DN 200 | soubor | 1 |  | 0 | CS ÚRS 2024 01 |  | základní |  | 0 | 0.02605 | 0.02605 | 0 | 0 | 16 | K | 2 |  |  |  | ROZPOCET | 0 | 0 | 0 | 0 | 0 | 1 | 0 | 16 | 597505107
| Online PSC |  | https://podminky.urs.cz/item/CS_URS_2024_01/734109220 | [14 empty] | Online PSC | 2
33 | M | 42236515 | kohout kulový uhlíková ocel K85 111 516 PN16 T 200°C DN 150 | kus | 1 |  | 0 | CS ÚRS 2024 01 |  | základní |  | 0 | 0.078 | 0.078 | 0 | 0 | 128 | M | 2 |  |  |  | ROZPOCET | 0 | 0 | 0 | 0 | 0 | 1 | 0 | 128 | 953813590
34 | M | R.0002631.URS | kohout z uhlíkové oceli kulový K85 111 516 DN80 mm | kus | 1 |  | 0 |  |  | základní |  | 0 | 0.023 | 0.023 | 0 | 0 | 128 | M | 2 |  |  |  | ROZPOCET | 0 | 0 | 0 | 0 | 0 | 1 | 0 | 128 | 1284579063
35 | M | R.0002987.URS | kohout z uhlíkové oceli kulový K85 111 516 DN50 mm | kus | 1 |  | 0 |  |  | základní |  | 0 | 0.013 | 0.013 | 0 | 0 | 128 | M | 2 |  |  |  | ROZPOCET | 0 | 0 | 0 | 0 | 0 | 1 | 0 | 128 | 703196220
36 | M | 42231500R | kohout kulový uhlíková ocel K85 111 516 PN16 T 200°C DN 25 | kus | 1 |  | 0 |  |  | základní |  | 0 | 0.0105 | 0.0105 | 0 | 0 | 128 | M | 2 |  |  |  | ROZPOCET | 0 | 0 | 0 | 0 | 0 | 1 | 0 | 128 | -1199314557
37 | K | 734109221 | Montáž armatur přírubových se dvěma přírubami PN 16 DN 250 | soubor | 1 |  | 0 | CS ÚRS 2024 01 |  | základní |  | 0 | 0.05199 | 0.05199 | 0 | 0 | 16 | K | 2 |  |  |  | ROZPOCET | 0 | 0 | 0 | 0 | 0 | 1 | 0 | 16 | -852817602
| Online PSC |  | https://podminky.urs.cz/item/CS_URS_2024_01/734109221 | [14 empty] | Online PSC | 2
38 | K | 734109223R | Montáž armatur přírubových se dvěma přírubami PN 16 DN 32 | soubor | 1 |  | 0 |  |  | základní |  | 0 | 0.00446 | 0.00446 | 0 | 0 | 16 | K | 2 |  |  |  | ROZPOCET | 0 | 0 | 0 | 0 | 0 | 1 | 0 | 16 | 1979499977
39 | K | 734111412 | Ventily uzavírací přírubové přímé ovládané ručně PN 16 do 300°C (V 30 111 616) DN 25 | soubor | 1 |  | 0 | CS ÚRS 2024 01 |  | základní |  | 0 | 0.00804 | 0.00804 | 0 | 0 | 16 | K | 2 |  |  |  | ROZPOCET | 0 | 0 | 0 | 0 | 0 | 1 | 0 | 16 | -1174264569
| Online PSC |  | https://podminky.urs.cz/item/CS_URS_2024_01/734111412 | [14 empty] | Online PSC | 2
40 | K | 734111413 | Ventily uzavírací přírubové přímé ovládané ručně PN 16 do 300°C (V 30 111 616) DN 40 | soubor | 30 |  | 0 | CS ÚRS 2024 01 |  | základní |  | 0 | 0.01494 | 0.4482 | 0 | 0 | 16 | K | 2 |  |  |  | ROZPOCET | 0 | 0 | 0 | 0 | 0 | 1 | 0 | 16 | -306891752
| Online PSC |  | https://podminky.urs.cz/item/CS_URS_2024_01/734111413 | [14 empty] | Online PSC | 2
41 | K | 734111413R | Ventily uzavírací přírubové přímé ovládané ručně PN 16 do 300°C (V 30 111 616) DN 40 | soubor | 1 |  | 0 |  |  | základní |  | 0 | 0.01494 | 0.01494 | 0 | 0 | 16 | K | 2 |  |  |  | ROZPOCET | 0 | 0 | 0 | 0 | 0 | 1 | 0 | 16 | 1219168843
42 | K | 734111414 | Ventily uzavírací přírubové přímé ovládané ručně PN 16 do 300°C (V 30 111 616) DN 50 | soubor | 1 |  | 0 | CS ÚRS 2024 01 |  | základní |  | 0 | 0.01924 | 0.01924 | 0 | 0 | 16 | K | 2 |  |  |  | ROZPOCET | 0 | 0 | 0 | 0 | 0 | 1 | 0 | 16 | -1305053343
| Online PSC |  | https://podminky.urs.cz/item/CS_URS_2024_01/734111414 | [14 empty] | Online PSC | 2
43 | K | 734111417 | Ventily uzavírací přírubové přímé ovládané ručně PN 16 do 300°C (V 30 111 616) DN 80 | soubor | 1 |  | 0 | CS ÚRS 2024 01 |  | základní |  | 0 | 0.03549 | 0.03549 | 0 | 0 | 16 | K | 2 |  |  |  | ROZPOCET | 0 | 0 | 0 | 0 | 0 | 1 | 0 | 16 | 430913765
| Online PSC |  | https://podminky.urs.cz/item/CS_URS_2024_01/734111417 | [14 empty] | Online PSC | 2
44 | K | 734111422 | Ventily uzavírací přírubové přímé ovládané ručně PN 16 do 300°C (V 30 111 616) DN 150 | soubor | 1 |  | 0 | CS ÚRS 2024 01 |  | základní |  | 0 | 0.09878 | 0.09878 | 0 | 0 | 16 | K | 2 |  |  |  | ROZPOCET | 0 | 0 | 0 | 0 | 0 | 1 | 0 | 16 | 1914092141
| Online PSC |  | https://podminky.urs.cz/item/CS_URS_2024_01/734111422 | [14 empty] | Online PSC | 2
45 | M | Pol10 | Klapka uzavírací přírubová mat. EN-JS1030, disk 1.4301, těsnění kov/kov, 3excentricita, oboustr.těsností dle EN12266-I, tř.A, ovládání kolem s převodovkou PN25 DN250 | kus | 1 |  | 0 |  |  | základní |  | 0 | 0.086 | 0.086 | 0 | 0 | 32 | M | 2 |  |  |  | ROZPOCET | 0 | 0 | 0 | 0 | 0 | 1 | 0 | 16 | 1155639480
46 | M | OK40-16 | Odvaděč kondenzátu, plovákový DN40, PN16 | kus | 3 |  | 0 |  |  | základní |  | 0 | 0.086 | 0.258 | 0 | 0 | 32 | M | 2 |  |  |  | ROZPOCET | 0 | 0 | 0 | 0 | 0 | 1 | 0 | 16 | -506284756
47 | K | 734111423R | Ventil přírubový uzavírací přímý DN 250 PN 16 do 300°C ovládaný ručně | soubor | 1 |  | 0 |  |  | základní |  | 0 | 0.17105 | 0.17105 | 0 | 0 | 16 | K | 2 |  |  |  | ROZPOCET | 0 | 0 | 0 | 0 | 0 | 1 | 0 | 16 | 538999622
48 | K | 734121313 | Ventily zpětné přírubové samočinné přímé do vodorovného potrubí PN 16 do 300°C (Z 16 117 616) DN 40 | soubor | 3 |  | 0 | CS ÚRS 2024 01 |  | základní |  | 0 | 0.01289 | 0.03867 | 0 | 0 | 16 | K | 2 |  |  |  | ROZPOCET | 0 | 0 | 0 | 0 | 0 | 1 | 0 | 16 | -194233258
| Online PSC |  | https://podminky.urs.cz/item/CS_URS_2024_01/734121313 | [14 empty] | Online PSC | 2
49 | K | 734173411 | Mezikusy, přírubové spoje přírubové spoje PN 16/I, 200°C DN 15 | soubor | 0 |  | 0 | CS ÚRS 2024 01 |  | základní |  | 0 | 0.0018 | 0 | 0 | 0 | 16 | K | 2 |  |  |  | ROZPOCET | 0 | 0 | 0 | 0 | 0 | 1 | 0 | 16 | 898206621
| Online PSC |  | https://podminky.urs.cz/item/CS_URS_2024_01/734173411 | [14 empty] | Online PSC | 2
50 | K | 734173412 | Mezikusy, přírubové spoje přírubové spoje PN 16/I, 200°C DN 25 | soubor | 4 |  | 0 | CS ÚRS 2024 01 |  | základní |  | 0 | 0.00284 | 0.01136 | 0 | 0 | 16 | K | 2 |  |  |  | ROZPOCET | 0 | 0 | 0 | 0 | 0 | 1 | 0 | 16 | -881741065
| Online PSC |  | https://podminky.urs.cz/item/CS_URS_2024_01/734173412 | [14 empty] | Online PSC | 2
51 | K | 734173412R | Spoj přírubový PN 16/I do 200°C DN 20 | soubor | 0 |  | 0 |  |  | základní |  | 0 | 0.00284 | 0 | 0 | 0 | 16 | K | 2 |  |  |  | ROZPOCET | 0 | 0 | 0 | 0 | 0 | 1 | 0 | 16 | 8586142
52 | K | 734173413 | Mezikusy, přírubové spoje přírubové spoje PN 16/I, 200°C DN 40 | soubor | 24 |  | 0 | CS ÚRS 2024 01 |  | základní |  | 0 | 0.00472 | 0.11328 | 0 | 0 | 16 | K | 2 |  |  |  | ROZPOCET | 0 | 0 | 0 | 0 | 0 | 1 | 0 | 16 | -855591050
| Online PSC |  | https://podminky.urs.cz/item/CS_URS_2024_01/734173413 | [14 empty] | Online PSC | 2
53 | K | 734173413R | Spoj přírubový PN 16/I do 200°C DN 32 | soubor | 2 |  | 0 |  |  | základní |  | 0 | 0.00472 | 0.00944 | 0 | 0 | 16 | K | 2 |  |  |  | ROZPOCET | 0 | 0 | 0 | 0 | 0 | 1 | 0 | 16 | 404621661
54 | K | 734173414 | Mezikusy, přírubové spoje přírubové spoje PN 16/I, 200°C DN 50 | soubor | 4 |  | 0 | CS ÚRS 2024 01 |  | základní |  | 0 | 0.00617 | 0.02468 | 0 | 0 | 16 | K | 2 |  |  |  | ROZPOCET | 0 | 0 | 0 | 0 | 0 | 1 | 0 | 16 | 1533319075
| Online PSC |  | https://podminky.urs.cz/item/CS_URS_2024_01/734173414 | [14 empty] | Online PSC | 2
55 | K | 734173416 | Mezikusy, přírubové spoje přírubové spoje PN 16/I, 200°C DN 65 | soubor | 0 |  | 0 | CS ÚRS 2024 01 |  | základní |  | 0 | 0.00845 | 0 | 0 | 0 | 16 | K | 2 |  |  |  | ROZPOCET | 0 | 0 | 0 | 0 | 0 | 1 | 0 | 16 | -1868812954
| Online PSC |  | https://podminky.urs.cz/item/CS_URS_2024_01/734173416 | [14 empty] | Online PSC | 2
56 | K | 734173417 | Mezikusy, přírubové spoje přírubové spoje PN 16/I, 200°C DN 80 | soubor | 6 |  | 0 | CS ÚRS 2024 01 |  | základní |  | 0 | 0.00963 | 0.05778 | 0 | 0 | 16 | K | 2 |  |  |  | ROZPOCET | 0 | 0 | 0 | 0 | 0 | 1 | 0 | 16 | -731078404
| Online PSC |  | https://podminky.urs.cz/item/CS_URS_2024_01/734173417 | [14 empty] | Online PSC | 2
57 | K | 734173418 | Mezikusy, přírubové spoje přírubové spoje PN 16/I, 200°C DN 100 | soubor | 0 |  | 0 | CS ÚRS 2024 01 |  | základní |  | 0 | 0.01168 | 0 | 0 | 0 | 16 | K | 2 |  |  |  | ROZPOCET | 0 | 0 | 0 | 0 | 0 | 1 | 0 | 16 | 1746816776
| Online PSC |  | https://podminky.urs.cz/item/CS_URS_2024_01/734173418 | [14 empty] | Online PSC | 2
58 | K | 734173421 | Mezikusy, přírubové spoje přírubové spoje PN 16/I, 200°C DN 125 | soubor | 0 |  | 0 | CS ÚRS 2024 01 |  | základní |  | 0 | 0.01527 | 0 | 0 | 0 | 16 | K | 2 |  |  |  | ROZPOCET | 0 | 0 | 0 | 0 | 0 | 1 | 0 | 16 | 242349463
| Online PSC |  | https://podminky.urs.cz/item/CS_URS_2024_01/734173421 | [14 empty] | Online PSC | 2
59 | K | 734173422 | Mezikusy, přírubové spoje přírubové spoje PN 16/I, 200°C DN 150 | soubor | 4 |  | 0 | CS ÚRS 2024 01 |  | základní |  | 0 | 0.01951 | 0.07804 | 0 | 0 | 16 | K | 2 |  |  |  | ROZPOCET | 0 | 0 | 0 | 0 | 0 | 1 | 0 | 16 | 757091507
| Online PSC |  | https://podminky.urs.cz/item/CS_URS_2024_01/734173422 | [14 empty] | Online PSC | 2
60 | K | 734173423 | Mezikusy, přírubové spoje přírubové spoje PN 16/I, 200°C DN 200 | soubor | 2 |  | 0 | CS ÚRS 2024 01 |  | základní |  | 0 | 0.02093 | 0.04186 | 0 | 0 | 16 | K | 2 |  |  |  | ROZPOCET | 0 | 0 | 0 | 0 | 0 | 1 | 0 | 16 | 716466141
| Online PSC |  | https://podminky.urs.cz/item/CS_URS_2024_01/734173423 | [14 empty] | Online PSC | 2
61 | K | 734173424 | Mezikusy, přírubové spoje přírubové spoje PN 16/I, 200°C DN 250 | soubor | 4 |  | 0 | CS ÚRS 2024 01 |  | základní |  | 0 | 0.04353 | 0.17412 | 0 | 0 | 16 | K | 2 |  |  |  | ROZPOCET | 0 | 0 | 0 | 0 | 0 | 1 | 0 | 16 | -1426570403
| Online PSC |  | https://podminky.urs.cz/item/CS_URS_2024_01/734173424 | [14 empty] | Online PSC | 2
62 | K | 998734101 | Přesun hmot pro armatury stanovený z hmotnosti přesunovaného materiálu vodorovná dopravní vzdálenost do 50 m základní v objektech výšky do 6 m | t | 2.018 |  | 0 | CS ÚRS 2024 01 |  | základní |  | 0 | 0 | 0 | 0 | 0 | 16 | K | 2 |  |  |  | ROZPOCET | 0 | 0 | 0 | 0 | 0 | 1 | 0 | 16 | 1280583754
| Online PSC |  | https://podminky.urs.cz/item/CS_URS_2024_01/998734101 | [14 empty] | Online PSC | 2
| D | 741 | Elektroinstalace - silnoproud |  |  |  | 0 |  |  |  |  | 0 |  | 0.01325 |  | 0 | 2 | D | 1 |  |  |  | ROZPOCET | [6 empty] | 0
63 | K | 741132001 | Ukončení kabelů smršťovací záklopkou nebo páskou se zapojením s letováním počtu a průřezu žil do 2x1,5 mm2 | kus | 250 |  | 0 | CS ÚRS 2024 01 |  | základní |  | 0 | 0 | 0 | 0 | 0 | 16 | K | 2 |  |  |  | ROZPOCET | 0 | 0 | 0 | 0 | 0 | 1 | 0 | 16 | 1336065065
| Online PSC |  | https://podminky.urs.cz/item/CS_URS_2024_01/741132001 | [14 empty] | Online PSC | 2
| P |  | Poznámka k položce: Spojení alarmsystému ve spojkách | [14 empty] | P | 2
64 | K | 741761061R | Montáž instalační krabice | kus | 4 |  | 0 |  |  | základní |  | 0 | 0 | 0 | 0 | 0 | 16 | K | 2 |  |  |  | ROZPOCET | 0 | 0 | 0 | 0 | 0 | 1 | 0 | 16 | 249194003
65 | M | 10.048.193 | CYKY-A 2x1,5 | m | 125 |  | 0 |  |  | základní |  | 0 | 9e-05 | 0.01125 | 0 | 0 | 32 | M | 2 |  |  |  | ROZPOCET | 0 | 0 | 0 | 0 | 0 | 1 | 0 | 16 | -1857420677
| VV |  | 250*0,5 |  | 125 | [12 empty] | VV | 2 | 2 | True | 1 | ROZPOCET
66 | M | IK-IP65 | Instalační krabice do vlhka IP65 | ks | 4 |  | 0 |  |  | základní |  | 0 | 0.0005 | 0.002 | 0 | 0 | 32 | M | 2 |  |  |  | ROZPOCET | 0 | 0 | 0 | 0 | 0 | 1 | 0 | 16 | 107591808
| D | M | Práce a dodávky M |  |  |  | 0 |  |  |  |  | 0 |  | 44.3587 |  | 0 | 3 | D | 0 |  |  |  | ROZPOCET | [6 empty] | 0
| D | 23-M | Montáže potrubí |  |  |  | 0 |  |  |  |  | 0 |  | 44.3587 |  | 0 | 3 | D | 1 |  |  |  | ROZPOCET | [6 empty] | 0
67 | K | 230011020 | Montáž potrubí z trub ocelových hladkých tř. 11 až 13 Ø 31,8 mm, tl. 2,6 mm | m | 4 |  | 0 | CS ÚRS 2024 01 |  | základní |  | 0 | 1e-05 | 4e-05 | 0 | 0 | 64 | K | 2 |  |  |  | ROZPOCET | 0 | 0 | 0 | 0 | 0 | 1 | 0 | 64 | 2140503508
| Online PSC |  | https://podminky.urs.cz/item/CS_URS_2024_01/230011020 | [14 empty] | Online PSC | 2
68 | M | R.1SSR0060250090 | Trubka předizolovaná ocelová série1 ocel P235GH, DN 25, DA90, 6m | m | 4.4 |  | 0 |  |  | základní |  | 0 | 0.003 | 0.0132 | 0 | 0 | 256 | M | 2 |  |  |  | ROZPOCET | 0 | 0 | 0 | 0 | 0 | 1 | 0 | 64 | 1276997295
| VV |  | 4*1,1 'Přepočtené koeficientem množství |  | 4.4 | [12 empty] | VV | 2 | 2 | False | 1 | ROZPOCET
69 | K | 230011027 | Montáž potrubí z trub ocelových hladkých tř. 11 až 13 Ø 38 mm, tl. 2,9 mm | m | 4 |  | 0 | CS ÚRS 2024 01 |  | základní |  | 0 | 1e-05 | 4e-05 | 0 | 0 | 64 | K | 2 |  |  |  | ROZPOCET | 0 | 0 | 0 | 0 | 0 | 1 | 0 | 64 | 2025009267
| Online PSC |  | https://podminky.urs.cz/item/CS_URS_2024_01/230011027 | [14 empty] | Online PSC | 2
70 | M | 14391009 | potrubí horkovodní ocelové předizolované kompaktní systém s antidifúzní barierou DN 32/140 | m | 4.4 |  | 0 | CS ÚRS 2024 01 |  | základní |  | 0 | 0.00502 | 0.022088 | 0 | 0 | 128 | M | 2 |  |  |  | ROZPOCET | 0 | 0 | 0 | 0 | 0 | 1 | 0 | 128 | 804210464
| VV |  | 4*1,1 'Přepočtené koeficientem množství |  | 4.4 | [12 empty] | VV | 2 | 2 | False | 1 | ROZPOCET
71 | K | 230011035R | Montáž potrubí z trub ocelových hladkých tř. 11 až 13 Ø 44,5 mm, tl. 6,3 mm | m | 21 |  | 0 |  |  | základní |  | 0 | 4e-05 | 0.00084 | 0 | 0 | 64 | K | 2 |  |  |  | ROZPOCET | 0 | 0 | 0 | 0 | 0 | 1 | 0 | 64 | -1449459122
72 | M | 14015026 | trubka ocelová bezešvá přesná jakost 11 353 45x7,0mm | m | 21 |  | 0 | CS ÚRS 2024 01 |  | základní |  | 0 | 0.00656 | 0.13776 | 0 | 0 | 128 | M | 2 |  |  |  | ROZPOCET | 0 | 0 | 0 | 0 | 0 | 1 | 0 | 128 | 1737471803
73 | K | 230011044 | Montáž potrubí z trub ocelových hladkých tř. 11 až 13 Ø 57 mm, tl. 6,3 mm | m | 1 |  | 0 | CS ÚRS 2024 01 |  | základní |  | 0 | 3e-05 | 3e-05 | 0 | 0 | 64 | K | 2 |  |  |  | ROZPOCET | 0 | 0 | 0 | 0 | 0 | 1 | 0 | 64 | -843001233
| Online PSC |  | https://podminky.urs.cz/item/CS_URS_2024_01/230011044 | [14 empty] | Online PSC | 2
74 | M | 55283907 | trubka ocelová bezešvá hladká jakost 11 353 60,3x6,3mm | m | 1 |  | 0 | CS ÚRS 2024 01 |  | základní |  | 0 | 0.00785 | 0.00785 | 0 | 0 | 32 | M | 2 |  |  |  | ROZPOCET | 0 | 0 | 0 | 0 | 0 | 1 | 0 | 16 | -2029463009
75 | K | 230011045 | Montáž potrubí z trub ocelových hladkých tř. 11 až 13 Ø 60,3 mm, tl. 2,9 mm | m | 276 |  | 0 | CS ÚRS 2024 01 |  | základní |  | 0 | 2e-05 | 0.00552 | 0 | 0 | 64 | K | 2 |  |  |  | ROZPOCET | 0 | 0 | 0 | 0 | 0 | 1 | 0 | 64 | -339910117
| Online PSC |  | https://podminky.urs.cz/item/CS_URS_2024_01/230011045 | [14 empty] | Online PSC | 2
76 | M | 14391013 | potrubí horkovodní ocelové předizolované kompaktní systém s antidifúzní barierou DN 50/125 | m | 276 |  | 0 | CS ÚRS 2024 01 |  | základní |  | 0 | 0.00566 | 1.5622 | 0 | 0 | 128 | M | 2 |  |  |  | ROZPOCET | 0 | 0 | 0 | 0 | 0 | 1 | 0 | 128 | 628765359
| VV |  | 23*12 |  | 276 | [12 empty] | VV | 2 | 2 | True | 1 | ROZPOCET
77 | K | 230011058 | Montáž potrubí z trub ocelových hladkých tř. 11 až 13 Ø 89 mm, tl. 4,0 mm | m | 276 |  | 0 | CS ÚRS 2024 01 |  | základní |  | 0 | 3e-05 | 0.00828 | 0 | 0 | 64 | K | 2 |  |  |  | ROZPOCET | 0 | 0 | 0 | 0 | 0 | 1 | 0 | 64 | -194355929
| Online PSC |  | https://podminky.urs.cz/item/CS_URS_2024_01/230011058 | [14 empty] | Online PSC | 2
78 | M | 14391021R | potrubí parní ocelové předizolované sendvičový systém DN 80/250 | m | 303.6 |  | 0 |  |  | základní |  | 0 | 0.01122 | 3.4064 | 0 | 0 | 256 | M | 2 |  |  |  | ROZPOCET | 0 | 0 | 0 | 0 | 0 | 1 | 0 | 64 | -1817331784
| VV |  | 23*12 |  | 276 | [12 empty] | VV | 2 | 2 | True | 1 | ROZPOCET
| VV |  | 276*1,1 'Přepočtené koeficientem množství |  | 303.6 | [12 empty] | VV | 2 | 2 | False | 1 | ROZPOCET
79 | K | 230011088 | Montáž potrubí z trub ocelových hladkých tř. 11 až 13 Ø 159 mm, tl. 4,5 mm | m | 1200 |  | 0 | CS ÚRS 2024 01 |  | základní |  | 0 | 6e-05 | 0.072 | 0 | 0 | 64 | K | 2 |  |  |  | ROZPOCET | 0 | 0 | 0 | 0 | 0 | 1 | 0 | 64 | 2068802450
| Online PSC |  | https://podminky.urs.cz/item/CS_URS_2024_01/230011088 | [14 empty] | Online PSC | 2
80 | M | 14391028 | potrubí horkovodní ocelové předizolované kompaktní systém s antidifúzní barierou DN 150/250 | m | 1320 |  | 0 | CS ÚRS 2024 01 |  | základní |  | 0 | 0.022 | 29.04 | 0 | 0 | 128 | M | 2 |  |  |  | ROZPOCET | 0 | 0 | 0 | 0 | 0 | 1 | 0 | 128 | -845696796
| VV |  | 1200*1,1 'Přepočtené koeficientem množství |  | 1320 | [12 empty] | VV | 2 | 2 | False | 1 | ROZPOCET
81 | K | 230011091 | Montáž potrubí z trub ocelových hladkých tř. 11 až 13 Ø 159 mm, tl. 8,0 mm | m | 3 |  | 0 | CS ÚRS 2024 01 |  | základní |  | 0 | 0.00012 | 0.00036 | 0 | 0 | 64 | K | 2 |  |  |  | ROZPOCET | 0 | 0 | 0 | 0 | 0 | 1 | 0 | 64 | -924229591
| Online PSC |  | https://podminky.urs.cz/item/CS_URS_2024_01/230011091 | [14 empty] | Online PSC | 2
82 | M | 55283925 | trubka ocelová bezešvá hladká jakost 11 353 168x8mm | m | 3 |  | 0 | CS ÚRS 2024 01 |  | základní |  | 0 | 0.02395 | 0.07185 | 0 | 0 | 32 | M | 2 |  |  |  | ROZPOCET | 0 | 0 | 0 | 0 | 0 | 1 | 0 | 16 | -1481401395
83 | K | 230011113 | Montáž potrubí z trub ocelových hladkých tř. 11 až 13 Ø 273 mm, tl. 7,0 mm | m | 24 |  | 0 | CS ÚRS 2024 01 |  | základní |  | 0 | 0.00019 | 0.00456 | 0 | 0 | 64 | K | 2 |  |  |  | ROZPOCET | 0 | 0 | 0 | 0 | 0 | 1 | 0 | 64 | 1583353645
| Online PSC |  | https://podminky.urs.cz/item/CS_URS_2024_01/230011113 | [14 empty] | Online PSC | 2
84 | M | 14391035HPIP | potrubí parní ocelové předizolované sendvičový systém DN 250/450 | m | 26.4 |  | 0 |  |  | základní |  | 0 | 0.06306 | 1.6648 | 0 | 0 | 128 | M | 2 |  |  |  | ROZPOCET | 0 | 0 | 0 | 0 | 0 | 1 | 0 | 128 | 1343327934
| VV |  | 24*1,1 'Přepočtené koeficientem množství |  | 26.4 | [12 empty] | VV | 2 | 2 | False | 1 | ROZPOCET
85 | K | 230022020 | Montáž trubních dílů přivařovacích hmotnosti přes 1 do 3 kg tř. 11 až 13 Ø 31,8 mm, tl. 2,6 mm | kus | 5 |  | 0 | CS ÚRS 2024 01 |  | základní |  | 0 | 3e-05 | 0.00015 | 0 | 0 | 64 | K | 2 |  |  |  | ROZPOCET | 0 | 0 | 0 | 0 | 0 | 1 | 0 | 64 | 1201745076
| Online PSC |  | https://podminky.urs.cz/item/CS_URS_2024_01/230022020 | [14 empty] | Online PSC | 2
86 | M | R.1SMK0900250090 | Koleno předizolované ocelové série1 90°, ocel P235GH, DN 25, DA90, 1,0 x 1,0m | kus | 1 |  | 0 |  |  | základní |  | 0 | 0.006 | 0.006 | 0 | 0 | 256 | M | 2 |  |  |  | ROZPOCET | 0 | 0 | 0 | 0 | 0 | 1 | 0 | 64 | -1293869312
87 | M | R.1SSU0000250090 | Předizolovaná uzavírací armatura série1 ocel P235GH, DN 25, DA90 | kus | 1 |  | 0 |  |  | základní |  | 0 | 0.00713 | 0.00713 | 0 | 0 | 256 | M | 2 |  |  |  | ROZPOCET | 0 | 0 | 0 | 0 | 0 | 1 | 0 | 64 | 1242033313
88 | M | R.1PT050025N | Odbočka par.-T 1-DN50/125 x 1-DN25/90 al. N | kus | 1 |  | 0 |  |  | základní |  | 0 | 0.01057 | 0.01057 | 0 | 0 | 256 | M | 2 |  |  |  | ROZPOCET | 0 | 0 | 0 | 0 | 0 | 1 | 0 | 64 | 664941167
89 | M | OBL25-90 | Oblouk 3D EN 10253-2, mat. P235GH ø33.7x2.6 / 90° | kus | 2 |  | 0 |  |  | základní |  | 0 | 0.00016 | 0.00032 | 0 | 0 | 32 | M | 2 |  |  |  | ROZPOCET | 0 | 0 | 0 | 0 | 0 | 1 | 0 | 16 | 1040557897
90 | K | 230022029 | Montáž trubních dílů přivařovacích hmotnosti přes 1 do 3 kg tř. 11 až 13 Ø 44,5 mm, tl. 2,6 mm | kus | 4 |  | 0 | CS ÚRS 2024 01 |  | základní |  | 0 | 7e-05 | 0.00028 | 0 | 0 | 64 | K | 2 |  |  |  | ROZPOCET | 0 | 0 | 0 | 0 | 0 | 1 | 0 | 64 | 951698759
| Online PSC |  | https://podminky.urs.cz/item/CS_URS_2024_01/230022029 | [14 empty] | Online PSC | 2
91 | M | R.1DMK0900320110 | Koleno předizolované ocelové série1 90°, ocel P235GH, antidifúzní bariéra, DN 32, DA110, 1,0 x 1,0m | kus | 1 |  | 0 |  |  | základní |  | 0 | 0.0082 | 0.0082 | 0 | 0 | 256 | M | 2 |  |  |  | ROZPOCET | 0 | 0 | 0 | 0 | 0 | 1 | 0 | 64 | 667756269
92 | M | R.1DOK0900500125 | Koleno předizolované ocelové série1 90°, ocel P235GH, antidifúzní bariéra, DN 50, DA125, 1,5 x 2,0m | kus | 1 |  | 0 |  |  | základní |  | 0 | 0.018 | 0.018 | 0 | 0 | 256 | M | 2 |  |  |  | ROZPOCET | 0 | 0 | 0 | 0 | 0 | 1 | 0 | 64 | -1659852834
93 | M | R.1SSU0000320110 | Předizolovaná uzavírací armatura combi série1 ocel P235GH, DN 32, DA110 | kus | 1 |  | 0 |  |  | základní |  | 0 | 0.0093 | 0.0093 | 0 | 0 | 256 | M | 2 |  |  |  | ROZPOCET | 0 | 0 | 0 | 0 | 0 | 1 | 0 | 64 | 1989925428
94 | M | R.3SMK0900320140 | Koleno předizolované ocelové sendvičový syst. 90°, ocel P235GH, DN 32, DA200, 1,0 x 1,0m | kus | 1 |  | 0 |  |  | základní |  | 0 | 0.0096 | 0.0096 | 0 | 0 | 256 | M | 2 |  |  |  | ROZPOCET | 0 | 0 | 0 | 0 | 0 | 1 | 0 | 64 | -722558286
95 | M | KKP32-200 | Uzavírací armatura, parní DN32/200 | kus | 1 |  | 0 |  |  | základní |  | 0 | 0.01188 | 0.01188 | 0 | 0 | 256 | M | 2 |  |  |  | ROZPOCET | 0 | 0 | 0 | 0 | 0 | 1 | 0 | 64 | 610366057
96 | K | 230023037 | Montáž trubních dílů přivařovacích hmotnosti přes 3 do 10 kg tř. 11 až 13 Ø 51 mm, tl. 2,6 mm | kus | 18 |  | 0 | CS ÚRS 2024 01 |  | základní |  | 0 | 9e-05 | 0.00162 | 0 | 0 | 64 | K | 2 |  |  |  | ROZPOCET | 0 | 0 | 0 | 0 | 0 | 1 | 0 | 64 | -267056971
| Online PSC |  | https://podminky.urs.cz/item/CS_URS_2024_01/230023037 | [14 empty] | Online PSC | 2
97 | M | OBL40-90 | Oblouk 3D EN 10253-2, mat. P235GH ø48.3x4.5 / 90° | kus | 12 |  | 0 |  |  | základní |  | 0 | 0.00016 | 0.00192 | 0 | 0 | 32 | M | 2 |  |  |  | ROZPOCET | 0 | 0 | 0 | 0 | 0 | 1 | 0 | 16 | 1788053822
98 | M | T40-40 | T-kus, EN 10253-2, mat. P235GH, ø48.3x4.5/ 48.3x4.5 | kus | 6 |  | 0 |  |  | základní |  | 0 | 0 | 0 | 0 | 0 | 32 | M | 2 |  |  |  | ROZPOCET | 0 | 0 | 0 | 0 | 0 | 1 | 0 | 16 | 554252445
99 | K | 230024045 | Montáž trubních dílů přivařovacích hmotnosti přes 10 do 50 kg tř. 11 až 13 Ø 60,3 mm, tl. 2,9 mm | kus | 18 |  | 0 | CS ÚRS 2024 01 |  | základní |  | 0 | 0.00012 | 0.00216 | 0 | 0 | 64 | K | 2 |  |  |  | ROZPOCET | 0 | 0 | 0 | 0 | 0 | 1 | 0 | 64 | -1609003461
| Online PSC |  | https://podminky.urs.cz/item/CS_URS_2024_01/230024045 | [14 empty] | Online PSC | 2
100 | M | R.1DMK0900650140 | Koleno předizolované ocelové série1 90°, ocel P235GH, antidifúzní bariéra, DN 65, DA140, 1,0 x 1,0m | kus | 16 |  | 0 |  |  | základní |  | 0 | 0.016 | 0.256 | 0 | 0 | 256 | M | 2 |  |  |  | ROZPOCET | 0 | 0 | 0 | 0 | 0 | 1 | 0 | 64 | -1479036137
101 | M | KKP50-40 | Kulový kohout přivařovací, mat. P235GH, ovládání pákou PN40,DN50 | kus | 1 |  | 0 |  |  | základní |  | 0 | 0.005 | 0.005 | 0 | 0 | 32 | M | 2 |  |  |  | ROZPOCET | 0 | 0 | 0 | 0 | 0 | 1 | 0 | 16 | 78604960
102 | M | OBL50-90 | Oblouk 3D EN 10253-2, mat. P235GH ø60.3x2.9 / 90° | kus | 1 |  | 0 |  |  | základní |  | 0 | 0.00016 | 0.00016 | 0 | 0 | 32 | M | 2 |  |  |  | ROZPOCET | 0 | 0 | 0 | 0 | 0 | 1 | 0 | 16 | -667678527
103 | K | 230024057 | Montáž trubních dílů přivařovacích hmotnosti přes 10 do 50 kg tř. 11 až 13 Ø 89 mm, tl. 3,6 mm | kus | 20 |  | 0 | CS ÚRS 2024 01 |  | základní |  | 0 | 0.0002 | 0.004 | 0 | 0 | 64 | K | 2 |  |  |  | ROZPOCET | 0 | 0 | 0 | 0 | 0 | 1 | 0 | 64 | 77704539
| Online PSC |  | https://podminky.urs.cz/item/CS_URS_2024_01/230024057 | [14 empty] | Online PSC | 2
104 | M | R.3SMK0900800200 | Koleno předizolované ocelové sendvičový syst. 90°, ocel P235GH, DN 80, DA250, 1,0 x 1,0m | kus | 16 |  | 0 |  |  | základní |  | 0 | 0.021 | 0.336 | 0 | 0 | 256 | M | 2 |  |  |  | ROZPOCET | 0 | 0 | 0 | 0 | 0 | 1 | 0 | 64 | -1099277275
105 | M | KKP80-25 | Kulový kohout přivařovací, mat. P235GH, ovládání pákou PN40,DN65 | kus | 1 |  | 0 |  |  | základní |  | 0 | 0.0112 | 0.0112 | 0 | 0 | 32 | M | 2 |  |  |  | ROZPOCET | 0 | 0 | 0 | 0 | 0 | 1 | 0 | 16 | 747085876
106 | M | R1.3SMK0900800200 | Koleno předizolované ocelové sendvičový syst. 90°, ocel P235GH, DN 80, DA250, 1,0 x 2,0m | kus | 1 |  | 0 |  |  | základní |  | 0 | 0.021 | 0.021 | 0 | 0 | 256 | M | 2 |  |  |  | ROZPOCET | 0 | 0 | 0 | 0 | 0 | 1 | 0 | 64 | 1874146100
107 | M | ODBPAR- | Odbočka paralelní-DN80/250 x 3-DN32/200, parní | kus | 1 |  | 0 |  |  | základní |  | 0 | 0.01746 | 0.01746 | 0 | 0 | 256 | M | 2 |  |  |  | ROZPOCET | 0 | 0 | 0 | 0 | 0 | 1 | 0 | 64 | -2000633017
108 | M | OBL80-90 | Oblouk 3D EN 10253-2, mat. P235GH ø88.9x3.6 / 90° | kus | 1 |  | 0 |  |  | základní |  | 0 | 0.00016 | 0.00016 | 0 | 0 | 32 | M | 2 |  |  |  | ROZPOCET | 0 | 0 | 0 | 0 | 0 | 1 | 0 | 16 | 1199462883
109 | K | 230024088 | Montáž trubních dílů přivařovacích hmotnosti přes 10 do 50 kg tř. 11 až 13 Ø 159 mm, tl. 4,5 mm | kus | 48 |  | 0 | CS ÚRS 2024 01 |  | základní |  | 0 | 0.00035 | 0.0168 | 0 | 0 | 64 | K | 2 |  |  |  | ROZPOCET | 0 | 0 | 0 | 0 | 0 | 1 | 0 | 64 | -962166819
| Online PSC |  | https://podminky.urs.cz/item/CS_URS_2024_01/230024088 | [14 empty] | Online PSC | 2
110 | M | R.1SMK0901500250 | Koleno předizolované ocelové NRG PREMIO série1 90°, ocel P235GH, DN 150, DA250, 1,0 x 1,0m | kus | 35 |  | 0 |  |  | základní |  | 0 | 0.042 | 1.47 | 0 | 0 | 256 | M | 2 |  |  |  | ROZPOCET | 0 | 0 | 0 | 0 | 0 | 1 | 0 | 64 | -447871921
111 | M | 55283858 | dno klenuté S235JR PN16 159x5mm DN 150 | kus | 3 |  | 0 | CS ÚRS 2024 01 |  | základní |  | 0 | 0.00157 | 0.00471 | 0 | 0 | 256 | M | 2 |  |  |  | ROZPOCET | 0 | 0 | 0 | 0 | 0 | 1 | 0 | 64 | -307086913
112 | M | KKP150-25 | Kulový kohout přivařovací, mat. P235GH, ovládání pákou PN25,DN125, ovládání kolem s převodovkou | kus | 1 |  | 0 |  |  | základní |  | 0 | 0.053 | 0.053 | 0 | 0 | 32 | M | 2 |  |  |  | ROZPOCET | 0 | 0 | 0 | 0 | 0 | 1 | 0 | 16 | -1630934448
113 | M | R.1DMK0751500250 | Koleno předizolované ocelové série1 80°, ocel P235GH, antidifúzní bariéra, DN 150, DA250, 1,0 x 1,0m | kus | 2 |  | 0 |  |  | základní |  | 0 | 0.042 | 0.084 | 0 | 0 | 256 | M | 2 |  |  |  | ROZPOCET | 0 | 0 | 0 | 0 | 0 | 1 | 0 | 64 | 699494209
114 | M | R2.1DMK0751500250 | Koleno předizolované ocelové série1 80°, ocel P235GH, antidifúzní bariéra, DN 150, DA250, 1,0 x 1,0m | kus | 3 |  | 0 |  |  | základní |  | 0 | 0.042 | 0.126 | 0 | 0 | 256 | M | 2 |  |  |  | ROZPOCET | 0 | 0 | 0 | 0 | 0 | 1 | 0 | 64 | 1390743320
115 | M | R.1DSP0001500250 | Předizolovaný pevný bod R série1 ocel P235GH, antidifúzní bariéra, DN 150, DA250, atyp 30° | kus | 1 |  | 0 |  |  | základní |  | 0 | 0.042 | 0.042 | 0 | 0 | 256 | M | 2 |  |  |  | ROZPOCET | 0 | 0 | 0 | 0 | 0 | 1 | 0 | 64 | -264950528
116 | M | R.2DSP0001500250 | Předizolovaný pevný bod R série1 ocel P235GH, antidifúzní bariéra, DN 150, DA250, atyp 20° | kus | 1 |  | 0 |  |  | základní |  | 0 | 0.042 | 0.042 | 0 | 0 | 256 | M | 2 |  |  |  | ROZPOCET | 0 | 0 | 0 | 0 | 0 | 1 | 0 | 64 | 1169071211
117 | M | R.3DSP0001500250 | Předizolovaný pevný bod R série1 ocel P235GH, antidifúzní bariéra, DN 150, DA250, atyp 10° | kus | 1 |  | 0 |  |  | základní |  | 0 | 0.042 | 0.042 | 0 | 0 | 256 | M | 2 |  |  |  | ROZPOCET | 0 | 0 | 0 | 0 | 0 | 1 | 0 | 64 | 748984770
118 | M | OBL150-90 | Oblouk 3D EN 10253-2, mat. P235GH ø168.3x4.5 / 90° | kus | 1 |  | 0 |  |  | základní |  | 0 | 0.00016 | 0.00016 | 0 | 0 | 32 | M | 2 |  |  |  | ROZPOCET | 0 | 0 | 0 | 0 | 0 | 1 | 0 | 16 | 1547675596
119 | K | 230024113 | Montáž trubních dílů přivařovacích hmotnosti přes 10 do 50 kg tř. 11 až 13 Ø 273 mm, tl. 7 mm | kus | 58 |  | 0 | CS ÚRS 2024 01 |  | základní |  | 0 | 0.00108 | 0.06264 | 0 | 0 | 64 | K | 2 |  |  |  | ROZPOCET | 0 | 0 | 0 | 0 | 0 | 1 | 0 | 64 | 608791787
| Online PSC |  | https://podminky.urs.cz/item/CS_URS_2024_01/230024113 | [14 empty] | Online PSC | 2
120 | M | KKP250-25 | Kulový kohout přivařovací, mat. P235GH, ovládání pákou PN25,DN125, ovládání kolem s převodovkou | kus | 1 |  | 0 |  |  | základní |  | 0 | 0.053 | 0.053 | 0 | 0 | 32 | M | 2 |  |  |  | ROZPOCET | 0 | 0 | 0 | 0 | 0 | 1 | 0 | 16 | -995678151
121 | M | OBL250-90 | Oblouk 3D EN 10253-2, mat. P235GH ø273x7.0 / 90° | kus | 36 |  | 0 |  |  | základní |  | 0 | 0.00016 | 0.00576 | 0 | 0 | 32 | M | 2 |  |  |  | ROZPOCET | 0 | 0 | 0 | 0 | 0 | 1 | 0 | 16 | -1721885969
122 | M | OBL250-80 | Oblouk 3D EN 10253-2, mat. P235GH ø273x7.0 / 80° | kus | 2 |  | 0 |  |  | základní |  | 0 | 0.00016 | 0.00032 | 0 | 0 | 32 | M | 2 |  |  |  | ROZPOCET | 0 | 0 | 0 | 0 | 0 | 1 | 0 | 16 | -1511031647
123 | M | OBL250-70 | Oblouk 3D EN 10253-2, mat. P235GH ø273x7.0 / 70° | kus | 3 |  | 0 |  |  | základní |  | 0 | 0.00016 | 0.00048 | 0 | 0 | 32 | M | 2 |  |  |  | ROZPOCET | 0 | 0 | 0 | 0 | 0 | 1 | 0 | 16 | 544299494
124 | M | R.3SOK0902500500 | Koleno předizolované ocelové SENDVČOVÝ SYST. 90°, ocel P235GH, DN 250, DA450, 2,0 x 2,0m | kus | 16 |  | 0 |  |  | základní |  | 0 | 0.1551 | 2.4816 | 0 | 0 | 256 | M | 2 |  |  |  | ROZPOCET | 0 | 0 | 0 | 0 | 0 | 1 | 0 | 64 | -655165032
125 | K | 230024135 | Montáž trubních dílů přivařovacích hmotnosti přes 10 do 50 kg tř. 11 až 13 Ø 377 mm, tl. 9 mm | kus | 1 |  | 0 | CS ÚRS 2024 01 |  | základní |  | 0 | 0.00268 | 0.00268 | 0 | 0 | 64 | K | 2 |  |  |  | ROZPOCET | 0 | 0 | 0 | 0 | 0 | 1 | 0 | 64 | -837167561
| Online PSC |  | https://podminky.urs.cz/item/CS_URS_2024_01/230024135 | [14 empty] | Online PSC | 2
126 | M | Pol44 | Redukce EN 10253-2, mat. P235GH DN350/250 | kus | 1 |  | 0 |  |  | základní |  | 0 | 0 | 0 | 0 | 0 | 256 | M | 2 |  |  |  | ROZPOCET | 0 | 0 | 0 | 0 | 0 | 1 | 0 | 64 | -1696710073
127 | K | 230050013 | Montáž uložení doplňkových konstrukcí přivařením DN přes 50 do 150 | kg | 83 |  | 0 | CS ÚRS 2024 01 |  | základní |  | 0 | 0.00014 | 0.01162 | 0 | 0 | 64 | K | 2 |  |  |  | ROZPOCET | 0 | 0 | 0 | 0 | 0 | 1 | 0 | 64 | 2131440251
| Online PSC |  | https://podminky.urs.cz/item/CS_URS_2024_01/230050013 | [14 empty] | Online PSC | 2
128 | K | 230050014 | Montáž uložení doplňkových konstrukcí přivařením DN přes 150 do 350 | kg | 86 |  | 0 | CS ÚRS 2024 01 |  | základní |  | 0 | 6e-05 | 0.00516 | 0 | 0 | 64 | K | 2 |  |  |  | ROZPOCET | 0 | 0 | 0 | 0 | 0 | 1 | 0 | 64 | 1635257300
| Online PSC |  | https://podminky.urs.cz/item/CS_URS_2024_01/230050014 | [14 empty] | Online PSC | 2
129 | M | PKDN250 | Podpěra kluzná DN250, včetně PTFE desky a nerezové kluzné plochy | kus | 65 |  | 0 |  |  | základní |  | 0 | 0.0032 | 0.208 | 0 | 0 | 256 | M | 2 |  |  |  | ROZPOCET | 0 | 0 | 0 | 0 | 0 | 1 | 0 | 64 | 604412476
130 | M | PKVDN250 | Podpěra kluzná DN250, včetně PTFE desky a nerezové kluzné plochy | kus | 10 |  | 0 |  |  | základní |  | 0 | 0.0032 | 0.032 | 0 | 0 | 256 | M | 2 |  |  |  | ROZPOCET | 0 | 0 | 0 | 0 | 0 | 1 | 0 | 64 | 766915247
131 | M | PKVPB250 | Podpěra kluzná DN250, včetně PTFE desky a nerezové kluzné plochy | kus | 11 |  | 0 |  |  | základní |  | 0 | 0.0032 | 0.0352 | 0 | 0 | 256 | M | 2 |  |  |  | ROZPOCET | 0 | 0 | 0 | 0 | 0 | 1 | 0 | 64 | 1826756405
132 | M | PKDN450 | Podpěra kluzná předizolovaného potrubí DN250, včetně PTFE desky a nerezové kluzné plochy | kus | 75 |  | 0 |  |  | základní |  | 0 | 0.0032 | 0.24 | 0 | 0 | 256 | M | 2 |  |  |  | ROZPOCET | 0 | 0 | 0 | 0 | 0 | 1 | 0 | 64 | 1878818570
133 | M | PBDN250 | Pevná uložení předizolovaného potrubí DN250 | kus | 8 |  | 0 |  |  | základní |  | 0 | 0.0032 | 0.0256 | 0 | 0 | 256 | M | 2 |  |  |  | ROZPOCET | 0 | 0 | 0 | 0 | 0 | 1 | 0 | 64 | 1546843946
134 | K | 230050031 | Doplňkové konstrukce z profilového materiálu zhotovení a montáž | kg | 850 |  | 0 | CS ÚRS 2024 01 |  | základní |  | 0 | 8e-05 | 0.068 | 0 | 0 | 64 | K | 2 |  |  |  | ROZPOCET | 0 | 0 | 0 | 0 | 0 | 1 | 0 | 64 | 223468431
| Online PSC |  | https://podminky.urs.cz/item/CS_URS_2024_01/230050031 | [14 empty] | Online PSC | 2
135 | M | 13010910 | ocel profilová jakost S235JR (11 375) průřez UE 100 | t | 0.85 |  | 0 | CS ÚRS 2024 01 |  | základní |  | 0 | 1 | 0.85 | 0 | 0 | 256 | M | 2 |  |  |  | ROZPOCET | 0 | 0 | 0 | 0 | 0 | 1 | 0 | 64 | 1082921434
136 | M | 54879003 | patrona chemická M12x110mm | kus | 200 |  | 0 | CS ÚRS 2024 01 |  | základní |  | 0 | 4e-05 | 0.008 | 0 | 0 | 256 | M | 2 |  |  |  | ROZPOCET | 0 | 0 | 0 | 0 | 0 | 1 | 0 | 64 | 1613755634
137 | M | 54879433 | šroub kotevní Pz pro chemickou kotvu M12x160mm | kus | 200 |  | 0 | CS ÚRS 2024 01 |  | základní |  | 0 | 0.00014 | 0.028 | 0 | 0 | 256 | M | 2 |  |  |  | ROZPOCET | 0 | 0 | 0 | 0 | 0 | 1 | 0 | 64 | -1776982755
138 | M | 54879190 | sítko plastové pro chemické kotvy 12x45mm | kus | 200 |  | 0 | CS ÚRS 2024 01 |  | základní |  | 0 | 0.00024 | 0.048 | 0 | 0 | 256 | M | 2 |  |  |  | ROZPOCET | 0 | 0 | 0 | 0 | 0 | 1 | 0 | 64 | 1832280801
139 | K | 230050031 | Doplňkové konstrukce z profilového materiálu zhotovení a montáž | kg | 50 |  | 0 | CS ÚRS 2024 01 |  | základní |  | 0 | 8e-05 | 0.004 | 0 | 0 | 64 | K | 2 |  |  |  | ROZPOCET | 0 | 0 | 0 | 0 | 0 | 1 | 0 | 64 | -1874572741
| Online PSC |  | https://podminky.urs.cz/item/CS_URS_2024_01/230050031 | [14 empty] | Online PSC | 2
140 | M | 13010910 | ocel profilová jakost S235JR (11 375) průřez UE 100 | t | 0.05 |  | 0 | CS ÚRS 2024 01 |  | základní |  | 0 | 1 | 0.05 | 0 | 0 | 256 | M | 2 |  |  |  | ROZPOCET | 0 | 0 | 0 | 0 | 0 | 1 | 0 | 64 | 1123005466
141 | K | 230083046 | Demontáž ocelového potrubí do šrotu hmotnosti přes 50 do 250 kg připojovací rozměr Ø 76, tl. 3,2 mm | kus | 100 |  | 0 | CS ÚRS 2024 01 |  | základní |  | 0 | 0.00027 | 0.027 | 0 | 0 | 64 | K | 2 |  |  |  | ROZPOCET | 0 | 0 | 0 | 0 | 0 | 1 | 0 | 64 | 1448446136
| Online PSC |  | https://podminky.urs.cz/item/CS_URS_2024_01/230083046 | [14 empty] | Online PSC | 2
142 | K | 230083087 | Demontáž ocelového potrubí do šrotu hmotnosti přes 50 do 250 kg připojovací rozměr Ø 159 tl. 4,5 mm | kus | 370 |  | 0 | CS ÚRS 2024 01 |  | základní |  | 0 | 0.00031 | 0.1147 | 0 | 0 | 64 | K | 2 |  |  |  | ROZPOCET | 0 | 0 | 0 | 0 | 0 | 1 | 0 | 64 | -608725683
| Online PSC |  | https://podminky.urs.cz/item/CS_URS_2024_01/230083087 | [14 empty] | Online PSC | 2
143 | K | 230083100 | Demontáž ocelového potrubí do šrotu hmotnosti přes 50 do 250 kg připojovací rozměr Ø 219, tl. 6,3 mm | kus | 100 |  | 0 | CS ÚRS 2024 01 |  | základní |  | 0 | 0.00038 | 0.038 | 0 | 0 | 64 | K | 2 |  |  |  | ROZPOCET | 0 | 0 | 0 | 0 | 0 | 1 | 0 | 64 | -1795361343
| Online PSC |  | https://podminky.urs.cz/item/CS_URS_2024_01/230083100 | [14 empty] | Online PSC | 2
144 | K | 230083156 | Demontáž ocelového potrubí do šrotu hmotnosti přes 50 do 250 kg připojovací rozměr Ø 530, tl. 10,0 mm | kus | 370 |  | 0 | CS ÚRS 2024 01 |  | základní |  | 0 | 0.00076 | 0.2812 | 0 | 0 | 64 | K | 2 |  |  |  | ROZPOCET | 0 | 0 | 0 | 0 | 0 | 1 | 0 | 64 | -1165928962
| Online PSC |  | https://podminky.urs.cz/item/CS_URS_2024_01/230083156 | [14 empty] | Online PSC | 2
| P |  | Poznámka k položce: Celkokvá délka 1100m a, rozřezáníí na cca 3m ks | [14 empty] | P | 2
145 | K | 230210011 | Montáž opláštění ruční natavením normálním | m2 | 247.2 |  | 0 | CS ÚRS 2024 01 |  | základní |  | 0 | 0.00058 | 0.14338 | 0 | 0 | 64 | K | 2 |  |  |  | ROZPOCET | 0 | 0 | 0 | 0 | 0 | 1 | 0 | 64 | -1434963014
| Online PSC |  | https://podminky.urs.cz/item/CS_URS_2024_01/230210011 | [14 empty] | Online PSC | 2
| P |  | Poznámka k položce: 164ks * 1,2m2 | [14 empty] | P | 2
| VV |  | 206*1,2 |  | 247.2 | [12 empty] | VV | 2 | 2 | True | 1 | ROZPOCET
146 | M | R.1SSL0000500125 | Těsnění labyrintové série1 DN 50, DA125 | kus | 2 |  | 0 |  |  | základní |  | 0 | 0.00037 | 0.00074 | 0 | 0 | 256 | M | 2 |  |  |  | ROZPOCET | 0 | 0 | 0 | 0 | 0 | 1 | 0 | 64 | 1517118013
147 | M | R.1SSL0000250090 | Těsnění labyrintové série1 DN 25, DA90 | kus | 1 |  | 0 |  |  | základní |  | 0 | 0.00027 | 0.00027 | 0 | 0 | 256 | M | 2 |  |  |  | ROZPOCET | 0 | 0 | 0 | 0 | 0 | 1 | 0 | 64 | -1985769653
148 | M | R.1SSM0000500125 | Manžeta ukončovací smršťovací série1 DHEC, DN 50, DA125 | kus | 2 |  | 0 |  |  | základní |  | 0 | 0.00017 | 0.00034 | 0 | 0 | 256 | M | 2 |  |  |  | ROZPOCET | 0 | 0 | 0 | 0 | 0 | 1 | 0 | 64 | 1609032942
149 | M | R.1SSM0000250090 | Manžeta ukončovací smršťovací série1 DHEC, DN 25, DA90 | kus | 1 |  | 0 |  |  | základní |  | 0 | 0.00015 | 0.00015 | 0 | 0 | 256 | M | 2 |  |  |  | ROZPOCET | 0 | 0 | 0 | 0 | 0 | 1 | 0 | 64 | 188922831
150 | M | R.1SSD0021500250 | Dvojitě těsněná smrštitelná spojka série1 délka 500mm; dvojité uzavření, kompletní s PUR izolací, DN 150, DA250 | set | 150 |  | 0 |  |  | základní |  | 0 | 0.00422 | 0.633 | 0 | 0 | 256 | M | 2 |  |  |  | ROZPOCET | 0 | 0 | 0 | 0 | 0 | 1 | 0 | 64 | -1243969954
151 | M | R.1SSD0020500125 | Dvojitě těsněná smrštitelná spojka série1 délka 500mm; dvojité uzavření, kompletní s PUR izolací, DN 50, DA125 | set | 55 |  | 0 |  |  | základní |  | 0 | 0.00143 | 0.07865 | 0 | 0 | 256 | M | 2 |  |  |  | ROZPOCET | 0 | 0 | 0 | 0 | 0 | 1 | 0 | 64 | -721173574
152 | M | R.1SSD0020250090 | Dvojitě těsněná smrštitelná spojka série1 délka 500mm; dvojité uzavření, kompletní s PUR izolací, DN 25, DA90 | set | 1 |  | 0 |  |  | základní |  | 0 | 0.00113 | 0.00113 | 0 | 0 | 256 | M | 2 |  |  |  | ROZPOCET | 0 | 0 | 0 | 0 | 0 | 1 | 0 | 64 | 1166110896
153 | M | R.2DSD0022500450 | Doizolování spoje pára; dvojité uzavření, DA450 | set | 6 |  | 0 |  |  | základní |  | 0 | 0.00753 | 0.04518 | 0 | 0 | 256 | M | 2 |  |  |  | ROZPOCET | 0 | 0 | 0 | 0 | 0 | 1 | 0 | 64 | -1464260706
154 | M | R.2DSD0021250250 | Doizolování spoje, pára; dvojité uzavření, DA250 | set | 30 |  | 0 |  |  | základní |  | 0 | 0.00422 | 0.1266 | 0 | 0 | 256 | M | 2 |  |  |  | ROZPOCET | 0 | 0 | 0 | 0 | 0 | 1 | 0 | 64 | 844047471
155 | M | R.1DSD0021000200 | Doizolování spoje pára; dvojité uzavření,DA200 | set | 4 |  | 0 |  |  | základní |  | 0 | 0.0024 | 0.0096 | 0 | 0 | 256 | M | 2 |  |  |  | ROZPOCET | 0 | 0 | 0 | 0 | 0 | 1 | 0 | 64 | -1318123868
156 | M | R.0CR250 | CR-Gumová průchodka stěnou D250 | kus | 1 |  | 0 |  |  | základní |  | 0 | 0.00086 | 0.00086 | 0 | 0 | 256 | M | 2 |  |  |  | ROZPOCET | 0 | 0 | 0 | 0 | 0 | 1 | 0 | 64 | 1333803579
157 | M | R.0CR200 | CR-Gumová průchodka stěnou D200 | kus | 1 |  | 0 |  |  | základní |  | 0 | 0.00069 | 0.00069 | 0 | 0 | 256 | M | 2 |  |  |  | ROZPOCET | 0 | 0 | 0 | 0 | 0 | 1 | 0 | 64 | 1047993297
158 | M | R-MU-PARA250 | Manžeta ukončovací nerez parní DA250 | kus | 1 |  | 0 |  |  | základní |  | 0 | 0.00037 | 0.00037 | 0 | 0 | 256 | M | 2 |  |  |  | ROZPOCET | 0 | 0 | 0 | 0 | 0 | 1 | 0 | 64 | 944209489
159 | M | R-MU-PARA 200 | Manžeta ukončovací nerez parní DA200 | kus | 1 |  | 0 |  |  | základní |  | 0 | 0.00028 | 0.00028 | 0 | 0 | 256 | M | 2 |  |  |  | ROZPOCET | 0 | 0 | 0 | 0 | 0 | 1 | 0 | 64 | 2129915593
| D | VRN | Vedlejší rozpočtové náklady |  |  |  | 0 |  |  |  |  | 0 |  | 0 |  | 0 | 5 | D | 0 |  |  |  | ROZPOCET | [6 empty] | 0
| D | VRN4 | Inženýrská činnost |  |  |  | 0 |  |  |  |  | 0 |  | 0 |  | 0 | 5 | D | 1 |  |  |  | ROZPOCET | [6 empty] | 0
160 | K | 043124000 | Zkoušky rentgenové 20% | kpl | 100 |  | 0 | CS ÚRS 2024 01 |  | základní |  | 0 | 0 | 0 | 0 | 0 | 1024 | K | 2 |  |  |  | ROZPOCET | 0 | 0 | 0 | 0 | 0 | 1 | 0 | 1024 | -813423176
| Online PSC |  | https://podminky.urs.cz/item/CS_URS_2024_01/043124000 | [14 empty] | Online PSC | 2
161 | K | 0431240R | Zkoušky ultrazvuk - 100% | kpl | 420 |  | 0 | R-pol |  | základní |  | 0 | 0 | 0 | 0 | 0 | 1024 | K | 2 |  |  |  | ROZPOCET | 0 | 0 | 0 | 0 | 0 | 1 | 0 | 1024 | -696336207
162 | K | 043144000 | Zkoušky těsnosti | hod | 8 |  | 0 | CS ÚRS 2024 01 |  | základní |  | 0 | 0 | 0 | 0 | 0 | 1024 | K | 2 |  |  |  | ROZPOCET | 0 | 0 | 0 | 0 | 0 | 1 | 0 | 1024 | 1305020218
| Online PSC |  | https://podminky.urs.cz/item/CS_URS_2024_01/043144000 | [14 empty] | Online PSC | 2
| P |  | Poznámka k položce: 6hodx 2 pracovníci | [14 empty] | P | 2
163 | K | 04314400R | Vizuální kontrola | hod | 4 |  | 0 |  |  | základní |  | 0 | 0 | 0 | 0 | 0 | 1024 | K | 2 |  |  |  | ROZPOCET | 0 | 0 | 0 | 0 | 0 | 1 | 0 | 1024 | -1355215529
| P |  | Poznámka k položce: 6hodx 2 pracovníci | [14 empty] | P | 2

## D9b - InO 301.4 - Parovod...
{cc222c45-5959-4d28-96ac-ac6c1de748dd}
2
| KRYCÍ LIST SOUPISU PRACÍ | [7 empty] | v --- níže se nacházejí doplnkové a pomocné údaje k sestavám --- v | [8 empty] | False
Stavba:
Revitalizace CZT Liberec - GreenNet III
Objekt:
D9 - Parovod
Soupis:
D9b - InO 301.4 - Parovod - stavební část
| KSO: |  |  |  |  | CC-CZ:
| Místo: |  | Liberec |  |  | Datum: | 13. 6. 2024
| Zadavatel: |  |  |  |  | IČ: | 62241672
|  | Teplárna Liberec, a.s. |  |  |  | DIČ:
| Uchazeč: |  |  |  |  | IČ: | Vyplň údaj
|  | Vyplň údaj |  |  |  | DIČ: | Vyplň údaj
| Projektant: |  |  |  |  | IČ: | 28662814
|  | SITEZ s.r.o. |  |  |  | DIČ:
| Zpracovatel: |  |  |  |  | IČ: | 28662814
|  | SITEZ s.r.o. |  |  |  | DIČ:
Poznámka:
| Cena bez DPH | [5 empty] | 0
|  |  | Základ daně |  |  | Sazba daně | Výše daně
| DPH | základní | 0 |  |  | 21% | 0
|  | snížená | 0 |  |  | 12% | 0
|  | zákl. přenesená | 0 |  |  | 21% | 0
|  | sníž. přenesená | 0 |  |  | 12% | 0
|  | nulová | 0 |  |  | 0% | 0
| Cena s DPH |  |  | v | CZK |  | 0
REKAPITULACE ČLENĚNÍ SOUPISU PRACÍ
Stavba:
Revitalizace CZT Liberec - GreenNet III
Objekt:
D9 - Parovod
Soupis:
D9b - InO 301.4 - Parovod - stavební část
Místo: |  |  | Liberec |  |  | Datum: | 13. 6. 2024
Zadavatel: |  |  | Teplárna Liberec, a.s. |  |  | Projektant: | SITEZ s.r.o.
Uchazeč: |  |  | Vyplň údaj |  |  | Zpracovatel: | SITEZ s.r.o.
Kód dílu - Popis | [6 empty] | Cena celkem [CZK]
Náklady stavby celkem | [6 empty] | 0 | [11 empty] | -1
| HSV - Práce a dodávky HSV | [5 empty] | 0
| 1 - Zemní práce | [5 empty] | 0
| 2 - Zakládání | [5 empty] | 0
| 3 - Svislé a kompletní konstrukce | [5 empty] | 0
| 5 - Komunikace pozemní | [5 empty] | 0
| 8 - Trubní vedení | [5 empty] | 0
| 9 - Ostatní konstrukce a práce, bourání | [5 empty] | 0
| 997 - Přesun sutě | [5 empty] | 0
| 998 - Přesun hmot | [5 empty] | 0
| PSV - Práce a dodávky PSV | [5 empty] | 0
| 711 - Izolace proti vodě, vlhkosti a plynům | [5 empty] | 0
| M - Práce a dodávky M | [5 empty] | 0
| 21-M - Elektromontáže | [5 empty] | 0
SOUPIS PRACÍ
Stavba:
Revitalizace CZT Liberec - GreenNet III
Objekt:
D9 - Parovod
Soupis:
D9b - InO 301.4 - Parovod - stavební část
Místo: |  |  | Liberec |  |  | Datum: | 13. 6. 2024
Zadavatel: |  |  | Teplárna Liberec, a.s. |  |  | Projektant: | SITEZ s.r.o.
Uchazeč: |  |  | Vyplň údaj |  |  | Zpracovatel: | SITEZ s.r.o.
PČ | Typ | Kód | Popis | MJ | Množství | J.cena [CZK] | Cena celkem [CZK] | Cenová soustava |  | DPH | J. Nh [h] | Nh celkem [h] | J. hmotnost [t] | Hmotnost celkem [t] | J. suť [t] | Suť Celkem [t]
Náklady soupisu celkem | [6 empty] | 0 |  |  |  |  | 0 |  | 401.4315 |  | 254.299 |  | D | -1 | [10 empty] | 0
| D | HSV | Práce a dodávky HSV |  |  |  | 0 |  |  |  |  | 0 |  | 401.3235 |  | 254.299 | 1 | D | 0 |  |  |  | ROZPOCET | [6 empty] | 0
| D | 1 | Zemní práce |  |  |  | 0 |  |  |  |  | 0 |  | 181.8462 |  | 111.454 | 1 | D | 1 |  |  |  | ROZPOCET | [6 empty] | 0
1 | K | 111251102 | Odstranění křovin a stromů s odstraněním kořenů strojně průměru kmene do 100 mm v rovině nebo ve svahu sklonu terénu do 1:5, při celkové ploše přes 100 do 500 m2 | m2 | 100 |  | 0 | CS ÚRS 2024 01 |  | základní |  | 0 | 0 | 0 | 0 | 0 | 4 | K | 2 |  |  |  | ROZPOCET | 0 | 0 | 0 | 0 | 0 | 1 | 0 | 4 | -1722026614
| Online PSC |  | https://podminky.urs.cz/item/CS_URS_2024_01/111251102 | [14 empty] | Online PSC | 2
2 | K | 112101101 | Odstranění stromů s odřezáním kmene a s odvětvením listnatých, průměru kmene přes 100 do 300 mm | kus | 8 |  | 0 | CS ÚRS 2024 01 |  | základní |  | 0 | 0 | 0 | 0 | 0 | 4 | K | 2 |  |  |  | ROZPOCET | 0 | 0 | 0 | 0 | 0 | 1 | 0 | 4 | -227219401
| Online PSC |  | https://podminky.urs.cz/item/CS_URS_2024_01/112101101 | [14 empty] | Online PSC | 2
3 | K | 112101102 | Odstranění stromů s odřezáním kmene a s odvětvením listnatých, průměru kmene přes 300 do 500 mm | kus | 1 |  | 0 | CS ÚRS 2024 01 |  | základní |  | 0 | 0 | 0 | 0 | 0 | 4 | K | 2 |  |  |  | ROZPOCET | 0 | 0 | 0 | 0 | 0 | 1 | 0 | 4 | -1540290362
| Online PSC |  | https://podminky.urs.cz/item/CS_URS_2024_01/112101102 | [14 empty] | Online PSC | 2
4 | K | 111211231 | Snesení větví stromů na hromady nebo naložení na dopravní prostředek listnatých v rovině nebo ve svahu do 1:3, průměru kmene do 30 cm | kus | 8 |  | 0 | CS ÚRS 2024 01 |  | základní |  | 0 | 0 | 0 | 0 | 0 | 4 | K | 2 |  |  |  | ROZPOCET | 0 | 0 | 0 | 0 | 0 | 1 | 0 | 4 | -174084469
| Online PSC |  | https://podminky.urs.cz/item/CS_URS_2024_01/111211231 | [14 empty] | Online PSC | 2
5 | K | 111211232 | Snesení větví stromů na hromady nebo naložení na dopravní prostředek listnatých v rovině nebo ve svahu do 1:3, průměru kmene přes 30 cm | kus | 1 |  | 0 | CS ÚRS 2024 01 |  | základní |  | 0 | 0 | 0 | 0 | 0 | 4 | K | 2 |  |  |  | ROZPOCET | 0 | 0 | 0 | 0 | 0 | 1 | 0 | 4 | -2020668460
| Online PSC |  | https://podminky.urs.cz/item/CS_URS_2024_01/111211232 | [14 empty] | Online PSC | 2
6 | K | 112251101 | Odstranění pařezů strojně s jejich vykopáním nebo vytrháním průměru přes 100 do 300 mm | kus | 8 |  | 0 | CS ÚRS 2024 01 |  | základní |  | 0 | 0 | 0 | 0 | 0 | 4 | K | 2 |  |  |  | ROZPOCET | 0 | 0 | 0 | 0 | 0 | 1 | 0 | 4 | 749264914
| Online PSC |  | https://podminky.urs.cz/item/CS_URS_2024_01/112251101 | [14 empty] | Online PSC | 2
7 | K | 112251102 | Odstranění pařezů strojně s jejich vykopáním nebo vytrháním průměru přes 300 do 500 mm | kus | 1 |  | 0 | CS ÚRS 2024 01 |  | základní |  | 0 | 0 | 0 | 0 | 0 | 4 | K | 2 |  |  |  | ROZPOCET | 0 | 0 | 0 | 0 | 0 | 1 | 0 | 4 | 1288858911
| Online PSC |  | https://podminky.urs.cz/item/CS_URS_2024_01/112251102 | [14 empty] | Online PSC | 2
8 | K | 113107326 | Odstranění podkladů nebo krytů strojně plochy jednotlivě do 50 m2 s přemístěním hmot na skládku na vzdálenost do 3 m nebo s naložením na dopravní prostředek z kameniva hrubého drceného se štětem, o tl. vrstvy přes 250 do 450 mm | m2 | 15 |  | 0 | CS ÚRS 2024 01 |  | základní |  | 0 | 0 | 0 | 0.62 | 9.3 | 4 | K | 2 |  |  |  | ROZPOCET | 0 | 0 | 0 | 0 | 0 | 1 | 0 | 4 | -1715946672
| Online PSC |  | https://podminky.urs.cz/item/CS_URS_2024_01/113107326 | [14 empty] | Online PSC | 2
9 | K | 121103112 | Skrývka zemin schopných zúrodnění ve sklonu přes 1:5 do 1:2 | m3 | 29.55 |  | 0 | CS ÚRS 2024 01 |  | základní |  | 0 | 0 | 0 | 0 | 0 | 4 | K | 2 |  |  |  | ROZPOCET | 0 | 0 | 0 | 0 | 0 | 1 | 0 | 4 | -1936047542
| Online PSC |  | https://podminky.urs.cz/item/CS_URS_2024_01/121103112 | [14 empty] | Online PSC | 2
| VV |  | 197*0,15 |  | 29.55 | [12 empty] | VV | 2 | 2 | True | 1 | ROZPOCET
10 | K | 115101201 | Čerpání vody na dopravní výšku do 10 m s uvažovaným průměrným přítokem do 500 l/min | hod | 100 |  | 0 | CS ÚRS 2024 01 |  | základní |  | 0 | 3e-05 | 0.003 | 0 | 0 | 4 | K | 2 |  |  |  | ROZPOCET | 0 | 0 | 0 | 0 | 0 | 1 | 0 | 4 | 1164063784
| Online PSC |  | https://podminky.urs.cz/item/CS_URS_2024_01/115101201 | [14 empty] | Online PSC | 2
11 | K | 162201401 | Vodorovné přemístění větví, kmenů nebo pařezů s naložením, složením a dopravou do 1000 m větví stromů listnatých, průměru kmene přes 100 do 300 mm | kus | 8 |  | 0 | CS ÚRS 2024 01 |  | základní |  | 0 | 0 | 0 | 0 | 0 | 4 | K | 2 |  |  |  | ROZPOCET | 0 | 0 | 0 | 0 | 0 | 1 | 0 | 4 | -726890374
| Online PSC |  | https://podminky.urs.cz/item/CS_URS_2024_01/162201401 | [14 empty] | Online PSC | 2
12 | K | 162201402 | Vodorovné přemístění větví, kmenů nebo pařezů s naložením, složením a dopravou do 1000 m větví stromů listnatých, průměru kmene přes 300 do 500 mm | kus | 1 |  | 0 | CS ÚRS 2024 01 |  | základní |  | 0 | 0 | 0 | 0 | 0 | 4 | K | 2 |  |  |  | ROZPOCET | 0 | 0 | 0 | 0 | 0 | 1 | 0 | 4 | -874625034
| Online PSC |  | https://podminky.urs.cz/item/CS_URS_2024_01/162201402 | [14 empty] | Online PSC | 2
13 | K | 184818231 | Ochrana kmene bedněním před poškozením stavebním provozem zřízení včetně odstranění výšky bednění do 2 m průměru kmene do 300 mm | kus | 3 |  | 0 | CS ÚRS 2024 01 |  | základní |  | 0 | 0.01281 | 0.03843 | 0 | 0 | 4 | K | 2 |  |  |  | ROZPOCET | 0 | 0 | 0 | 0 | 0 | 1 | 0 | 4 | -1684244677
| Online PSC |  | https://podminky.urs.cz/item/CS_URS_2024_01/184818231 | [14 empty] | Online PSC | 2
14 | K | 184818233 | Ochrana kmene bedněním před poškozením stavebním provozem zřízení včetně odstranění výšky bednění do 2 m průměru kmene přes 500 do 700 mm | kus | 3 |  | 0 | CS ÚRS 2024 01 |  | základní |  | 0 | 0.02989 | 0.08967 | 0 | 0 | 4 | K | 2 |  |  |  | ROZPOCET | 0 | 0 | 0 | 0 | 0 | 1 | 0 | 4 | 1330553762
| Online PSC |  | https://podminky.urs.cz/item/CS_URS_2024_01/184818233 | [14 empty] | Online PSC | 2
15 | K | 131251204 | Hloubení zapažených jam a zářezů strojně s urovnáním dna do předepsaného profilu a spádu v hornině třídy těžitelnosti I skupiny 3 přes 100 do 500 m3 | m3 | 140 |  | 0 | CS ÚRS 2024 01 |  | základní |  | 0 | 0 | 0 | 0 | 0 | 4 | K | 2 |  |  |  | ROZPOCET | 0 | 0 | 0 | 0 | 0 | 1 | 0 | 4 | -768384070
| Online PSC |  | https://podminky.urs.cz/item/CS_URS_2024_01/131251204 | [14 empty] | Online PSC | 2
16 | K | 167151111 | Nakládání, skládání a překládání neulehlého výkopku nebo sypaniny strojně nakládání, množství přes 100 m3, z hornin třídy těžitelnosti I, skupiny 1 až 3 | m3 | 140 |  | 0 | CS ÚRS 2024 01 |  | základní |  | 0 | 0 | 0 | 0 | 0 | 4 | K | 2 |  |  |  | ROZPOCET | 0 | 0 | 0 | 0 | 0 | 1 | 0 | 4 | -2013766466
| Online PSC |  | https://podminky.urs.cz/item/CS_URS_2024_01/167151111 | [14 empty] | Online PSC | 2
17 | K | 162651112 | Vodorovné přemístění výkopku nebo sypaniny po suchu na obvyklém dopravním prostředku, bez naložení výkopku, avšak se složením bez rozhrnutí z horniny třídy těžitelnosti I skupiny 1 až 3 na vzdálenost přes 4 000 do 5 000 m | m3 | 140 |  | 0 | CS ÚRS 2024 01 |  | základní |  | 0 | 0 | 0 | 0 | 0 | 4 | K | 2 |  |  |  | ROZPOCET | 0 | 0 | 0 | 0 | 0 | 1 | 0 | 4 | -517033451
| Online PSC |  | https://podminky.urs.cz/item/CS_URS_2024_01/162651112 | [14 empty] | Online PSC | 2
18 | K | 162751119 | Vodorovné přemístění výkopku nebo sypaniny po suchu na obvyklém dopravním prostředku, bez naložení výkopku, avšak se složením bez rozhrnutí z horniny třídy těžitelnosti I skupiny 1 až 3 na vzdálenost Příplatek k ceně za každých dalších i započatých 1 000 m | m3 | 700 |  | 0 | CS ÚRS 2024 01 |  | základní |  | 0 | 0 | 0 | 0 | 0 | 4 | K | 2 |  |  |  | ROZPOCET | 0 | 0 | 0 | 0 | 0 | 1 | 0 | 4 | -1032442155
| Online PSC |  | https://podminky.urs.cz/item/CS_URS_2024_01/162751119 | [14 empty] | Online PSC | 2
| VV |  | 140*5 'Přepočtené koeficientem množství |  | 700 | [12 empty] | VV | 2 | 2 | False | 1 | ROZPOCET
19 | K | 151101102 | Zřízení pažení a rozepření stěn rýh pro podzemní vedení příložné pro jakoukoliv mezerovitost, hloubky přes 2 do 4 m | m2 | 1120 |  | 0 | CS ÚRS 2024 01 |  | základní |  | 0 | 0.00085 | 0.952 | 0 | 0 | 4 | K | 2 |  |  |  | ROZPOCET | 0 | 0 | 0 | 0 | 0 | 1 | 0 | 4 | 1899905880
| Online PSC |  | https://podminky.urs.cz/item/CS_URS_2024_01/151101102 | [14 empty] | Online PSC | 2
| VV |  | 280*2*2 |  | 1120 | [12 empty] | VV | 2 | 2 | True | 1 | ROZPOCET
20 | K | 151101112 | Odstranění pažení a rozepření stěn rýh pro podzemní vedení s uložením materiálu na vzdálenost do 3 m od kraje výkopu příložné, hloubky přes 2 do 4 m | m2 | 1120 |  | 0 | CS ÚRS 2024 01 |  | základní |  | 0 | 0 | 0 | 0 | 0 | 4 | K | 2 |  |  |  | ROZPOCET | 0 | 0 | 0 | 0 | 0 | 1 | 0 | 4 | -1296892077
| Online PSC |  | https://podminky.urs.cz/item/CS_URS_2024_01/151101112 | [14 empty] | Online PSC | 2
| VV |  | 280*2*2 |  | 1120 | [12 empty] | VV | 2 | 2 | True | 1 | ROZPOCET
21 | K | 119001421 | Dočasné zajištění podzemního potrubí nebo vedení ve výkopišti ve stavu i poloze, ve kterých byla na začátku zemních prací a to s podepřením, vzepřením nebo vyvěšením, případně s ochranným bedněním, se zřízením a odstraněním zajišťovací konstrukce, s opotřebením hmot kabelů a kabelových tratí z volně ložených kabelů a to do 3 kabelů | m | 3 |  | 0 | CS ÚRS 2024 01 |  | základní |  | 0 | 0.0369 | 0.1107 | 0 | 0 | 4 | K | 2 |  |  |  | ROZPOCET | 0 | 0 | 0 | 0 | 0 | 1 | 0 | 4 | 840389009
| Online PSC |  | https://podminky.urs.cz/item/CS_URS_2024_01/119001421 | [14 empty] | Online PSC | 2
22 | K | 119001423 | Dočasné zajištění podzemního potrubí nebo vedení ve výkopišti ve stavu i poloze, ve kterých byla na začátku zemních prací a to s podepřením, vzepřením nebo vyvěšením, případně s ochranným bedněním, se zřízením a odstraněním zajišťovací konstrukce, s opotřebením hmot kabelů a kabelových tratí z volně ložených kabelů a to přes 6 kabelů | m | 6 |  | 0 | CS ÚRS 2024 01 |  | základní |  | 0 | 0.10775 | 0.6465 | 0 | 0 | 4 | K | 2 |  |  |  | ROZPOCET | 0 | 0 | 0 | 0 | 0 | 1 | 0 | 4 | 1428224526
| Online PSC |  | https://podminky.urs.cz/item/CS_URS_2024_01/119001423 | [14 empty] | Online PSC | 2
23 | K | 129001101 | Příplatek k cenám vykopávek za ztížení vykopávky v blízkosti podzemního vedení nebo výbušnin v horninách jakékoliv třídy | m3 | 18 |  | 0 | CS ÚRS 2024 01 |  | základní |  | 0 | 0 | 0 | 0 | 0 | 4 | K | 2 |  |  |  | ROZPOCET | 0 | 0 | 0 | 0 | 0 | 1 | 0 | 4 | 1640954795
| Online PSC |  | https://podminky.urs.cz/item/CS_URS_2024_01/129001101 | [14 empty] | Online PSC | 2
24 | K | 139951123 | Bourání konstrukcí v hloubených vykopávkách strojně s přemístěním suti na hromady na vzdálenost do 20 m nebo s naložením na dopravní prostředek z betonu železového nebo předpjatého | m3 | 1.125 |  | 0 | CS ÚRS 2024 01 |  | základní |  | 0 | 0 | 0 | 0 | 0 | 4 | K | 2 |  |  |  | ROZPOCET | 0 | 0 | 0 | 0 | 0 | 1 | 0 | 4 | -932281629
| Online PSC |  | https://podminky.urs.cz/item/CS_URS_2024_01/139951123 | [14 empty] | Online PSC | 2
| VV |  | 2*1,5*1,5*0,25 |  | 1.125 | [12 empty] | VV | 2 | 2 | True | 0 | ROZPOCET
25 | K | 113154114 | Frézování živičného podkladu nebo krytu s naložením na dopravní prostředek plochy do 500 m2 bez překážek v trase pruhu šířky do 0,5 m, tloušťky vrstvy 100 mm | m2 | 12 |  | 0 | CS ÚRS 2024 01 |  | základní |  | 0 | 8e-05 | 0.00096 | 0.23 | 2.76 | 4 | K | 2 |  |  |  | ROZPOCET | 0 | 0 | 0 | 0 | 0 | 1 | 0 | 4 | 868665963
| Online PSC |  | https://podminky.urs.cz/item/CS_URS_2024_01/113154114 | [14 empty] | Online PSC | 2
26 | K | 113107341 | Odstranění podkladů nebo krytů strojně plochy jednotlivě do 50 m2 s přemístěním hmot na skládku na vzdálenost do 3 m nebo s naložením na dopravní prostředek živičných, o tl. vrstvy do 50 mm | m2 | 3 |  | 0 | CS ÚRS 2024 01 |  | základní |  | 0 | 0 | 0 | 0.098 | 0.294 | 4 | K | 2 |  |  |  | ROZPOCET | 0 | 0 | 0 | 0 | 0 | 1 | 0 | 4 | -1095622176
| Online PSC |  | https://podminky.urs.cz/item/CS_URS_2024_01/113107341 | [14 empty] | Online PSC | 2
27 | K | 113107024 | Odstranění podkladů nebo krytů při překopech inženýrských sítí s přemístěním hmot na skládku ve vzdálenosti do 3 m nebo s naložením na dopravní prostředek ručně z kameniva hrubého drceného, o tl. vrstvy přes 300 do 400 mm | m2 | 15 |  | 0 | CS ÚRS 2024 01 |  | základní |  | 0 | 0 | 0 | 0.58 | 8.7 | 4 | K | 2 |  |  |  | ROZPOCET | 0 | 0 | 0 | 0 | 0 | 1 | 0 | 4 | 2131816802
| Online PSC |  | https://podminky.urs.cz/item/CS_URS_2024_01/113107024 | [14 empty] | Online PSC | 2
28 | K | 113202111 | Vytrhání obrub s vybouráním lože, s přemístěním hmot na skládku na vzdálenost do 3 m nebo s naložením na dopravní prostředek z krajníků nebo obrubníků stojatých | m | 60 |  | 0 | CS ÚRS 2024 01 |  | základní |  | 0 | 0 | 0 | 0.205 | 12.3 | 4 | K | 2 |  |  |  | ROZPOCET | 0 | 0 | 0 | 0 | 0 | 1 | 0 | 4 | -1880350935
| Online PSC |  | https://podminky.urs.cz/item/CS_URS_2024_01/113202111 | [14 empty] | Online PSC | 2
29 | K | 113151111 | Rozebírání zpevněných ploch s přemístěním na skládku na vzdálenost do 20 m nebo s naložením na dopravní prostředek ze silničních panelů | m2 | 220 |  | 0 | CS ÚRS 2024 01 |  | základní |  | 0 | 0 | 0 | 0.355 | 78.1 | 4 | K | 2 |  |  |  | ROZPOCET | 0 | 0 | 0 | 0 | 0 | 1 | 0 | 4 | -1364835204
| Online PSC |  | https://podminky.urs.cz/item/CS_URS_2024_01/113151111 | [14 empty] | Online PSC | 2
30 | K | 45157211R | Lože pod potrubí, stoky a drobné objekty v otevřeném výkopu z písku 0-8 mm | m3 | 50 |  | 0 |  |  | základní |  | 0 | 0 | 0 | 0 | 0 | 4 | K | 2 |  |  |  | ROZPOCET | 0 | 0 | 0 | 0 | 0 | 1 | 0 | 4 | -1809467259
31 | K | 175151101 | Obsypání potrubí strojně sypaninou z vhodných třídy těžitelnosti I a II, skupiny 1 až 4 nebo materiálem připraveným podél výkopu ve vzdálenosti do 3 m od jeho kraje, pro jakoukoliv hloubku výkopu a míru zhutnění bez prohození sypaniny | m3 | 100 |  | 0 | CS ÚRS 2024 01 |  | základní |  | 0 | 0 | 0 | 0 | 0 | 4 | K | 2 |  |  |  | ROZPOCET | 0 | 0 | 0 | 0 | 0 | 1 | 0 | 4 | -1497913734
| Online PSC |  | https://podminky.urs.cz/item/CS_URS_2024_01/175151101 | [14 empty] | Online PSC | 2
32 | M | 58337303 | štěrkopísek frakce 0/8 | t | 180 |  | 0 | CS ÚRS 2024 01 |  | základní |  | 0 | 1 | 180 | 0 | 0 | 8 | M | 2 |  |  |  | ROZPOCET | 0 | 0 | 0 | 0 | 0 | 1 | 0 | 4 | -785048311
| VV |  | 100*1,8 |  | 180 | [12 empty] | VV | 2 | 2 | True | 1 | ROZPOCET
33 | K | 174151101 | Zásyp sypaninou z jakékoliv horniny strojně s uložením výkopku ve vrstvách se zhutněním jam, šachet, rýh nebo kolem objektů v těchto vykopávkách | m3 | 140 |  | 0 | CS ÚRS 2024 01 |  | základní |  | 0 | 0 | 0 | 0 | 0 | 4 | K | 2 |  |  |  | ROZPOCET | 0 | 0 | 0 | 0 | 0 | 1 | 0 | 4 | -1857040331
| Online PSC |  | https://podminky.urs.cz/item/CS_URS_2024_01/174151101 | [14 empty] | Online PSC | 2
34 | K | 181351003 | Rozprostření a urovnání ornice v rovině nebo ve svahu sklonu do 1:5 strojně při souvislé ploše do 100 m2, tl. vrstvy do 200 mm | m2 | 197 |  | 0 | CS ÚRS 2024 01 |  | základní |  | 0 | 0 | 0 | 0 | 0 | 4 | K | 2 |  |  |  | ROZPOCET | 0 | 0 | 0 | 0 | 0 | 1 | 0 | 4 | 457210591
| Online PSC |  | https://podminky.urs.cz/item/CS_URS_2024_01/181351003 | [14 empty] | Online PSC | 2
35 | K | 181411132 | Založení trávníku na půdě předem připravené plochy do 1000 m2 výsevem včetně utažení parkového na svahu přes 1:5 do 1:2 | m2 | 197 |  | 0 | CS ÚRS 2024 01 |  | základní |  | 0 | 0 | 0 | 0 | 0 | 4 | K | 2 |  |  |  | ROZPOCET | 0 | 0 | 0 | 0 | 0 | 1 | 0 | 4 | -1693802753
| Online PSC |  | https://podminky.urs.cz/item/CS_URS_2024_01/181411132 | [14 empty] | Online PSC | 2
36 | M | 00572410 | osivo směs travní parková | kg | 4.925 |  | 0 | CS ÚRS 2024 01 |  | základní |  | 0 | 0.001 | 0.004925 | 0 | 0 | 8 | M | 2 |  |  |  | ROZPOCET | 0 | 0 | 0 | 0 | 0 | 1 | 0 | 4 | -1131388074
| VV |  | 197*0,025 'Přepočtené koeficientem množství |  | 4.925 | [12 empty] | VV | 2 | 2 | False | 1 | ROZPOCET
37 | K | 185804311 | Zalití rostlin vodou plochy záhonů jednotlivě do 20 m2 | m3 | 3 |  | 0 | CS ÚRS 2024 01 |  | základní |  | 0 | 0 | 0 | 0 | 0 | 4 | K | 2 |  |  |  | ROZPOCET | 0 | 0 | 0 | 0 | 0 | 1 | 0 | 4 | 152437714
| Online PSC |  | https://podminky.urs.cz/item/CS_URS_2024_01/185804311 | [14 empty] | Online PSC | 2
| D | 2 | Zakládání |  |  |  | 0 |  |  |  |  | 0 |  | 193.0062 |  | 0 | 1 | D | 1 |  |  |  | ROZPOCET | [6 empty] | 0
38 | K | 271572211 | Podsyp pod základové konstrukce se zhutněním a urovnáním povrchu ze štěrkopísku netříděného | m3 | 0.22 |  | 0 | CS ÚRS 2024 01 |  | základní |  | 0 | 1.98 | 0.4356 | 0 | 0 | 4 | K | 2 |  |  |  | ROZPOCET | 0 | 0 | 0 | 0 | 0 | 1 | 0 | 4 | -1934069995
| Online PSC |  | https://podminky.urs.cz/item/CS_URS_2024_01/271572211 | [14 empty] | Online PSC | 2
| VV |  | 0,1 |  | 0.1 | [12 empty] | VV | 2 | 2 | True | 0 | ROZPOCET
| VV |  | 0,8*0,15*0,25*4 |  | 0.12 | [12 empty] | VV | 2 | 2 | True | 0 | ROZPOCET
39 | K | 275326121 | Základy z betonu železového patky z betonu se zvýšenými nároky na prostředí tř. C 25/30 | m3 | 25.264 |  | 0 | CS ÚRS 2024 01 |  | základní |  | 0 | 2.5533 | 64.5061 | 0 | 0 | 4 | K | 2 |  |  |  | ROZPOCET | 0 | 0 | 0 | 0 | 0 | 1 | 0 | 4 | 1347911016
| Online PSC |  | https://podminky.urs.cz/item/CS_URS_2024_01/275326121 | [14 empty] | Online PSC | 2
| VV |  | 25 |  | 25 | [12 empty] | VV | 2 | 2 | True | 0 | ROZPOCET
| VV |  | 0,8*0,15*0,55*4 |  | 0.264 | [12 empty] | VV | 2 | 2 | True | 0 | ROZPOCET
40 | K | 275356021 | Bednění základů z betonu prostého nebo železového patek pro plochy rovinné zřízení | m2 | 104.18 |  | 0 | CS ÚRS 2024 01 |  | základní |  | 0 | 0.00539 | 0.56153 | 0 | 0 | 4 | K | 2 |  |  |  | ROZPOCET | 0 | 0 | 0 | 0 | 0 | 1 | 0 | 4 | -1292069955
| Online PSC |  | https://podminky.urs.cz/item/CS_URS_2024_01/275356021 | [14 empty] | Online PSC | 2
| VV |  | 100 |  | 100 | [12 empty] | VV | 2 | 2 | True | 0 | ROZPOCET
| VV |  | (0,8+0,15)*2*0,55*4 |  | 4.18 | [12 empty] | VV | 2 | 2 | True | 0 | ROZPOCET
41 | K | 275356022 | Bednění základů z betonu prostého nebo železového patek pro plochy rovinné odstranění | m2 | 104.18 |  | 0 | CS ÚRS 2024 01 |  | základní |  | 0 | 0 | 0 | 0 | 0 | 4 | K | 2 |  |  |  | ROZPOCET | 0 | 0 | 0 | 0 | 0 | 1 | 0 | 4 | -83624102
| Online PSC |  | https://podminky.urs.cz/item/CS_URS_2024_01/275356022 | [14 empty] | Online PSC | 2
| VV |  | 100 |  | 100 | [12 empty] | VV | 2 | 2 | True | 0 | ROZPOCET
| VV |  | (0,8+0,15)*2*0,55*4 |  | 4.18 | [12 empty] | VV | 2 | 2 | True | 0 | ROZPOCET
42 | K | 275366006 | Výztuž základů patek z oceli 10 505 (R) nebo BSt 500 | t | 0.275 |  | 0 | CS ÚRS 2024 01 |  | základní |  | 0 | 1.0472 | 0.28797 | 0 | 0 | 4 | K | 2 |  |  |  | ROZPOCET | 0 | 0 | 0 | 0 | 0 | 1 | 0 | 4 | -2058138013
| Online PSC |  | https://podminky.urs.cz/item/CS_URS_2024_01/275366006 | [14 empty] | Online PSC | 2
43 | K | 291211111 | Zřízení zpevněné plochy ze silničních panelů osazených do lože tl. 50 mm z kameniva | m2 | 220 |  | 0 | CS ÚRS 2024 01 |  | základní |  | 0 | 0.108 | 23.76 | 0 | 0 | 4 | K | 2 |  |  |  | ROZPOCET | 0 | 0 | 0 | 0 | 0 | 1 | 0 | 4 | 111071655
| Online PSC |  | https://podminky.urs.cz/item/CS_URS_2024_01/291211111 | [14 empty] | Online PSC | 2
44 | M | 59381009 | panel silniční 3,00x1,00x0,15m | kus | 16.5 |  | 0 | CS ÚRS 2024 01 |  | základní |  | 0 | 1.12 | 18.48 | 0 | 0 | 8 | M | 2 |  |  |  | ROZPOCET | 0 | 0 | 0 | 0 | 0 | 1 | 0 | 4 | -230966917
| P |  | Poznámka k položce: 30% dodávka panelů | [14 empty] | P | 2
| VV |  | 220*0,075 'Přepočtené koeficientem množství |  | 16.5 | [12 empty] | VV | 2 | 2 | False | 1 | ROZPOCET
45 | K | 291111111 | Podklad pro zpevněné plochy s rozprostřením a s hutněním z kameniva drceného frakce 0 - 63 mm | m3 | 44 |  | 0 | CS ÚRS 2024 01 |  | základní |  | 0 | 1.9312 | 84.975 | 0 | 0 | 4 | K | 2 |  |  |  | ROZPOCET | 0 | 0 | 0 | 0 | 0 | 1 | 0 | 4 | 1312675495
| Online PSC |  | https://podminky.urs.cz/item/CS_URS_2024_01/291111111 | [14 empty] | Online PSC | 2
| VV |  | 220*0,2 |  | 44 | [12 empty] | VV | 2 | 2 | True | 1 | ROZPOCET
| D | 3 | Svislé a kompletní konstrukce |  |  |  | 0 |  |  |  |  | 0 |  | 6.5637 |  | 0 | 1 | D | 1 |  |  |  | ROZPOCET | [6 empty] | 0
46 | K | 310271061 | Zazdívka otvorů ve zdivu nadzákladovém pórobetonovými tvárnicemi plochy přes 1 do 4 m2, tl. zdiva 250 mm, pevnost tvárnic do P2 | m2 | 4.5 |  | 0 | CS ÚRS 2024 01 |  | základní |  | 0 | 0.1875 | 0.84375 | 0 | 0 | 4 | K | 2 |  |  |  | ROZPOCET | 0 | 0 | 0 | 0 | 0 | 1 | 0 | 4 | -1368942450
| Online PSC |  | https://podminky.urs.cz/item/CS_URS_2024_01/310271061 | [14 empty] | Online PSC | 2
| VV |  | 1,5*1,5*2 |  | 4.5 | [12 empty] | VV | 2 | 2 | True | 0 | ROZPOCET
47 | K | 382121121 | Montáž dílců prefabrikovaných kruhových nádrží ze železobetonu skruže včetně těsnění DN přes 1000 do 2000 | kus | 2 |  | 0 | CS ÚRS 2024 01 |  | základní |  | 0 | 0.002 | 0.004 | 0 | 0 | 4 | K | 2 |  |  |  | ROZPOCET | 0 | 0 | 0 | 0 | 0 | 1 | 0 | 4 | 494763857
| Online PSC |  | https://podminky.urs.cz/item/CS_URS_2024_01/382121121 | [14 empty] | Online PSC | 2
48 | M | 59226015R | skruž kruhové nádrže DN 1000 v 1000mm | kus | 2 |  | 0 |  |  | základní |  | 0 | 1.74 | 3.48 | 0 | 0 | 8 | M | 2 |  |  |  | ROZPOCET | 0 | 0 | 0 | 0 | 0 | 1 | 0 | 4 | -764076781
49 | K | 382121131 | Montáž dílců prefabrikovaných kruhových nádrží ze železobetonu zákrytové desky DN přes 1000 do 2000 | kus | 2 |  | 0 | CS ÚRS 2024 01 |  | základní |  | 0 | 0 | 0 | 0 | 0 | 4 | K | 2 |  |  |  | ROZPOCET | 0 | 0 | 0 | 0 | 0 | 1 | 0 | 4 | 652786153
| Online PSC |  | https://podminky.urs.cz/item/CS_URS_2024_01/382121131 | [14 empty] | Online PSC | 2
50 | M | 59226034R | deska zákrytová kruhové nádrže DN 1000 se stěnou tl přes 100mm v 165mm otvor 1x d 625mm | kus | 2 |  | 0 |  |  | základní |  | 0 | 1.118 | 2.236 | 0 | 0 | 8 | M | 2 |  |  |  | ROZPOCET | 0 | 0 | 0 | 0 | 0 | 1 | 0 | 4 | 1508638548
| D | 5 | Komunikace pozemní |  |  |  | 0 |  |  |  |  | 0 |  | 15.8266 |  | 0 | 1 | D | 1 |  |  |  | ROZPOCET | [6 empty] | 0
51 | K | 564770101 | Podklad nebo kryt z kameniva hrubého drceného vel. 16-32 mm s rozprostřením a zhutněním plochy jednotlivě do 100 m2, po zhutnění tl. 250 mm | m2 | 12 |  | 0 | CS ÚRS 2024 01 |  | základní |  | 0 | 0.496 | 5.952 | 0 | 0 | 4 | K | 2 |  |  |  | ROZPOCET | 0 | 0 | 0 | 0 | 0 | 1 | 0 | 4 | -409919247
| Online PSC |  | https://podminky.urs.cz/item/CS_URS_2024_01/564770101 | [14 empty] | Online PSC | 2
52 | K | 564952111 | Podklad z mechanicky zpevněného kameniva MZK (minerální beton) s rozprostřením a s hutněním, po zhutnění tl. 150 mm | m2 | 12 |  | 0 | CS ÚRS 2024 01 |  | základní |  | 0 | 0.3719 | 4.4628 | 0 | 0 | 4 | K | 2 |  |  |  | ROZPOCET | 0 | 0 | 0 | 0 | 0 | 1 | 0 | 4 | 265885367
| Online PSC |  | https://podminky.urs.cz/item/CS_URS_2024_01/564952111 | [14 empty] | Online PSC | 2
53 | K | 577144121 | Asfaltový beton vrstva obrusná ACO 11 (ABS) s rozprostřením a se zhutněním z nemodifikovaného asfaltu v pruhu šířky přes 3 m tř. I (ACO 11+), po zhutnění tl. 50 mm | m2 | 12 |  | 0 | CS ÚRS 2024 01 |  | základní |  | 0 | 0.12966 | 1.5559 | 0 | 0 | 4 | K | 2 |  |  |  | ROZPOCET | 0 | 0 | 0 | 0 | 0 | 1 | 0 | 4 | -1030755831
| Online PSC |  | https://podminky.urs.cz/item/CS_URS_2024_01/577144121 | [14 empty] | Online PSC | 2
54 | K | 565155111 | Asfaltový beton vrstva podkladní ACP 16 (obalované kamenivo střednězrnné - OKS) s rozprostřením a zhutněním v pruhu šířky přes 1,5 do 3 m, po zhutnění tl. 70 mm | m2 | 12 |  | 0 | CS ÚRS 2024 01 |  | základní |  | 0 | 0.18463 | 2.2156 | 0 | 0 | 4 | K | 2 |  |  |  | ROZPOCET | 0 | 0 | 0 | 0 | 0 | 1 | 0 | 4 | 1050915906
| Online PSC |  | https://podminky.urs.cz/item/CS_URS_2024_01/565155111 | [14 empty] | Online PSC | 2
55 | K | 573111113 | Postřik infiltrační PI z asfaltu silničního s posypem kamenivem, v množství 1,50 kg/m2 | m2 | 12 |  | 0 | CS ÚRS 2024 01 |  | základní |  | 0 | 0.00652 | 0.07824 | 0 | 0 | 4 | K | 2 |  |  |  | ROZPOCET | 0 | 0 | 0 | 0 | 0 | 1 | 0 | 4 | -633350816
| Online PSC |  | https://podminky.urs.cz/item/CS_URS_2024_01/573111113 | [14 empty] | Online PSC | 2
56 | K | 573231108 | Postřik spojovací PS bez posypu kamenivem ze silniční emulze, v množství 0,50 kg/m2 | m2 | 12 |  | 0 | CS ÚRS 2024 01 |  | základní |  | 0 | 0.00051 | 0.00612 | 0 | 0 | 4 | K | 2 |  |  |  | ROZPOCET | 0 | 0 | 0 | 0 | 0 | 1 | 0 | 4 | -1794446602
| Online PSC |  | https://podminky.urs.cz/item/CS_URS_2024_01/573231108 | [14 empty] | Online PSC | 2
57 | K | 577143111 | Asfaltový beton vrstva obrusná ACO 8 (ABJ) s rozprostřením a se zhutněním z nemodifikovaného asfaltu v pruhu šířky do 3 m, po zhutnění tl. 50 mm | m2 | 3 |  | 0 | CS ÚRS 2024 01 |  | základní |  | 0 | 0.12966 | 0.38898 | 0 | 0 | 4 | K | 2 |  |  |  | ROZPOCET | 0 | 0 | 0 | 0 | 0 | 1 | 0 | 4 | 1998151385
| Online PSC |  | https://podminky.urs.cz/item/CS_URS_2024_01/577143111 | [14 empty] | Online PSC | 2
58 | K | 564801112 | Podklad ze štěrkodrti ŠD s rozprostřením a zhutněním plochy přes 100 m2, po zhutnění tl. 40 mm | m2 | 3 |  | 0 | CS ÚRS 2024 01 |  | základní |  | 0 | 0.092 | 0.276 | 0 | 0 | 4 | K | 2 |  |  |  | ROZPOCET | 0 | 0 | 0 | 0 | 0 | 1 | 0 | 4 | 1542118962
| Online PSC |  | https://podminky.urs.cz/item/CS_URS_2024_01/564801112 | [14 empty] | Online PSC | 2
59 | K | 564750111 | Podklad nebo kryt z kameniva hrubého drceného vel. 16-32 mm s rozprostřením a zhutněním plochy přes 100 m2, po zhutnění tl. 150 mm | m2 | 3 |  | 0 | CS ÚRS 2024 01 |  | základní |  | 0 | 0.297 | 0.891 | 0 | 0 | 4 | K | 2 |  |  |  | ROZPOCET | 0 | 0 | 0 | 0 | 0 | 1 | 0 | 4 | -1719164272
| Online PSC |  | https://podminky.urs.cz/item/CS_URS_2024_01/564750111 | [14 empty] | Online PSC | 2
| D | 8 | Trubní vedení |  |  |  | 0 |  |  |  |  | 0 |  | 0.56 |  | 0 | 1 | D | 1 |  |  |  | ROZPOCET | [6 empty] | 0
60 | K | 899104112R | Osazení poklopů kompoizitových včetně rámů pro třídu zatížení D400, E600 | kus | 4 |  | 0 |  |  | základní |  | 0 | 0.09 | 0.36 | 0 | 0 | 4 | K | 2 |  |  |  | ROZPOCET | 0 | 0 | 0 | 0 | 0 | 1 | 0 | 4 | 926523814
61 | M | 63126038 | poklop šachtový s kompozitním rámem kruhový DN 600 D400 | kus | 4 |  | 0 | CS ÚRS 2024 01 |  | základní |  | 0 | 0.05 | 0.2 | 0 | 0 | 8 | M | 2 |  |  |  | ROZPOCET | 0 | 0 | 0 | 0 | 0 | 1 | 0 | 4 | -1978425630
| D | 9 | Ostatní konstrukce a práce, bourání |  |  |  | 0 |  |  |  |  | 0 |  | 3.5208 |  | 142.845 | 1 | D | 1 |  |  |  | ROZPOCET | [6 empty] | 0
62 | K | 916131213 | Osazení silničního obrubníku betonového se zřízením lože, s vyplněním a zatřením spár cementovou maltou stojatého s boční opěrou z betonu prostého, do lože z betonu prostého | m | 10 |  | 0 | CS ÚRS 2024 01 |  | základní |  | 0 | 0.1554 | 1.554 | 0 | 0 | 4 | K | 2 |  |  |  | ROZPOCET | 0 | 0 | 0 | 0 | 0 | 1 | 0 | 4 | -133012575
| Online PSC |  | https://podminky.urs.cz/item/CS_URS_2024_01/916131213 | [14 empty] | Online PSC | 2
| VV |  | 10 |  | 10 | [12 empty] | VV | 2 | 2 | True | 0 | ROZPOCET
63 | M | 59217032 | obrubník silniční betonový 1000x150x150mm | m | 7 |  | 0 | CS ÚRS 2024 01 |  | základní |  | 0 | 0.055 | 0.385 | 0 | 0 | 8 | M | 2 |  |  |  | ROZPOCET | 0 | 0 | 0 | 0 | 0 | 1 | 0 | 4 | -482646234
64 | M | 59217029 | obrubník silniční betonový nájezdový 1000x150x150mm | m | 7 |  | 0 | CS ÚRS 2024 01 |  | základní |  | 0 | 0.0483 | 0.3381 | 0 | 0 | 8 | M | 2 |  |  |  | ROZPOCET | 0 | 0 | 0 | 0 | 0 | 1 | 0 | 4 | 306326021
65 | K | 916331112 | Osazení zahradního obrubníku betonového s ložem tl. od 50 do 100 mm z betonu prostého tř. C 12/15 s boční opěrou z betonu prostého tř. C 12/15 | m | 6 |  | 0 | CS ÚRS 2024 01 |  | základní |  | 0 | 0.10095 | 0.6057 | 0 | 0 | 4 | K | 2 |  |  |  | ROZPOCET | 0 | 0 | 0 | 0 | 0 | 1 | 0 | 4 | 375117618
| Online PSC |  | https://podminky.urs.cz/item/CS_URS_2024_01/916331112 | [14 empty] | Online PSC | 2
66 | M | 59217001 | obrubník zahradní betonový 1000x50x250mm | m | 8 |  | 0 | CS ÚRS 2024 01 |  | základní |  | 0 | 0.028 | 0.224 | 0 | 0 | 8 | M | 2 |  |  |  | ROZPOCET | 0 | 0 | 0 | 0 | 0 | 1 | 0 | 4 | 815006756
67 | K | 919125111 | Těsnění svislé spáry mezi živičným krytem a ostatními prvky asfaltovou páskou samolepicí šířky 35 mm tl. 8 mm | m | 12 |  | 0 | CS ÚRS 2024 01 |  | základní |  | 0 | 0.00045 | 0.0054 | 0 | 0 | 4 | K | 2 |  |  |  | ROZPOCET | 0 | 0 | 0 | 0 | 0 | 1 | 0 | 4 | -1070227799
| Online PSC |  | https://podminky.urs.cz/item/CS_URS_2024_01/919125111 | [14 empty] | Online PSC | 2
68 | K | 919735113 | Řezání stávajícího živičného krytu nebo podkladu hloubky přes 100 do 150 mm | m | 24 |  | 0 | CS ÚRS 2024 01 |  | základní |  | 0 | 0 | 0 | 0 | 0 | 4 | K | 2 |  |  |  | ROZPOCET | 0 | 0 | 0 | 0 | 0 | 1 | 0 | 4 | 1298519621
| Online PSC |  | https://podminky.urs.cz/item/CS_URS_2024_01/919735113 | [14 empty] | Online PSC | 2
| VV |  | 12*2 |  | 24 | [12 empty] | VV | 2 | 2 | True | 1 | ROZPOCET
69 | K | 963015141 | Demontáž prefabrikovaných krycích desek kanálů, šachet nebo žump hmotnosti do 0,5 t | kus | 295 |  | 0 | CS ÚRS 2024 01 |  | základní |  | 0 | 0 | 0 | 0.48 | 141.6 | 4 | K | 2 |  |  |  | ROZPOCET | 0 | 0 | 0 | 0 | 0 | 1 | 0 | 4 | -1774522772
| Online PSC |  | https://podminky.urs.cz/item/CS_URS_2024_01/963015141 | [14 empty] | Online PSC | 2
70 | K | 977151122 | Jádrové vrty diamantovými korunkami do stavebních materiálů (železobetonu, betonu, cihel, obkladů, dlažeb, kamene) průměru přes 120 do 130 mm | m | 1 |  | 0 | CS ÚRS 2024 01 |  | základní |  | 0 | 0.00142 | 0.00142 | 0.029 | 0.029 | 4 | K | 2 |  |  |  | ROZPOCET | 0 | 0 | 0 | 0 | 0 | 1 | 0 | 4 | 767727830
| Online PSC |  | https://podminky.urs.cz/item/CS_URS_2024_01/977151122 | [14 empty] | Online PSC | 2
71 | K | 977151128 | Jádrové vrty diamantovými korunkami do stavebních materiálů (železobetonu, betonu, cihel, obkladů, dlažeb, kamene) průměru přes 250 do 300 mm | m | 1 |  | 0 | CS ÚRS 2024 01 |  | základní |  | 0 | 0.00395 | 0.00395 | 0.16 | 0.16 | 4 | K | 2 |  |  |  | ROZPOCET | 0 | 0 | 0 | 0 | 0 | 1 | 0 | 4 | -1810691767
| Online PSC |  | https://podminky.urs.cz/item/CS_URS_2024_01/977151128 | [14 empty] | Online PSC | 2
72 | K | 979094441 | Očištění vybouraných prvků komunikací od spojovacího materiálu s odklizením a uložením očištěných hmot a spojovacího materiálu na skládku na vzdálenost do 10 m silničních dílců s původním vyplněním spár kamenivem těženým | m2 | 220 |  | 0 | CS ÚRS 2024 01 |  | základní |  | 0 | 0 | 0 | 0 | 0 | 4 | K | 2 |  |  |  | ROZPOCET | 0 | 0 | 0 | 0 | 0 | 1 | 0 | 4 | 837873027
| Online PSC |  | https://podminky.urs.cz/item/CS_URS_2024_01/979094441 | [14 empty] | Online PSC | 2
73 | K | 985112112 | Odsekání degradovaného betonu stěn, tloušťky přes 10 do 30 mm | m2 | 16 |  | 0 | CS ÚRS 2024 01 |  | základní |  | 0 | 0 | 0 | 0.066 | 1.056 | 4 | K | 2 |  |  |  | ROZPOCET | 0 | 0 | 0 | 0 | 0 | 1 | 0 | 4 | 1378296565
| Online PSC |  | https://podminky.urs.cz/item/CS_URS_2024_01/985112112 | [14 empty] | Online PSC | 2
| VV |  | 2*2*4 |  | 16 | [12 empty] | VV | 2 | 2 | True | 1 | ROZPOCET
74 | K | 985131111 | Očištění ploch stěn, rubu kleneb a podlah tlakovou vodou | m2 | 16 |  | 0 | CS ÚRS 2024 01 |  | základní |  | 0 | 0 | 0 | 0 | 0 | 4 | K | 2 |  |  |  | ROZPOCET | 0 | 0 | 0 | 0 | 0 | 1 | 0 | 4 | -2072763034
| Online PSC |  | https://podminky.urs.cz/item/CS_URS_2024_01/985131111 | [14 empty] | Online PSC | 2
75 | K | 985311111 | Reprofilace betonu sanačními maltami na cementové bázi ručně stěn, tloušťky do 10 mm | m2 | 16 |  | 0 | CS ÚRS 2024 01 |  | základní |  | 0 | 0.02014 | 0.32224 | 0 | 0 | 4 | K | 2 |  |  |  | ROZPOCET | 0 | 0 | 0 | 0 | 0 | 1 | 0 | 4 | -1359318045
| Online PSC |  | https://podminky.urs.cz/item/CS_URS_2024_01/985311111 | [14 empty] | Online PSC | 2
76 | K | 985312111 | Stěrka k vyrovnání ploch reprofilovaného betonu stěn, tloušťky do 2 mm | m2 | 16 |  | 0 | CS ÚRS 2024 01 |  | základní |  | 0 | 0.00397 | 0.06352 | 0 | 0 | 4 | K | 2 |  |  |  | ROZPOCET | 0 | 0 | 0 | 0 | 0 | 1 | 0 | 4 | -1345192673
| Online PSC |  | https://podminky.urs.cz/item/CS_URS_2024_01/985312111 | [14 empty] | Online PSC | 2
77 | K | 985324211 | Ochranný nátěr betonu akrylátový dvojnásobný s impregnací S2 (OS-B) | m2 | 16 |  | 0 | CS ÚRS 2024 01 |  | základní |  | 0 | 0.00109 | 0.01744 | 0 | 0 | 4 | K | 2 |  |  |  | ROZPOCET | 0 | 0 | 0 | 0 | 0 | 1 | 0 | 4 | -558819129
| Online PSC |  | https://podminky.urs.cz/item/CS_URS_2024_01/985324211 | [14 empty] | Online PSC | 2
| D | 997 | Přesun sutě |  |  |  | 0 |  |  |  |  | 0 |  | 0 |  | 0 | 1 | D | 1 |  |  |  | ROZPOCET | [6 empty] | 0
78 | K | 997006512 | Vodorovná doprava suti na skládku s naložením na dopravní prostředek a složením přes 100 m do 1 km | t | 196.199 |  | 0 | CS ÚRS 2024 01 |  | základní |  | 0 | 0 | 0 | 0 | 0 | 4 | K | 2 |  |  |  | ROZPOCET | 0 | 0 | 0 | 0 | 0 | 1 | 0 | 4 | 1079471703
| Online PSC |  | https://podminky.urs.cz/item/CS_URS_2024_01/997006512 | [14 empty] | Online PSC | 2
79 | K | 997006519 | Vodorovná doprava suti na skládku Příplatek k ceně -6512 za každý další i započatý 1 km | t | 2942.985 |  | 0 | CS ÚRS 2024 01 |  | základní |  | 0 | 0 | 0 | 0 | 0 | 4 | K | 2 |  |  |  | ROZPOCET | 0 | 0 | 0 | 0 | 0 | 1 | 0 | 4 | 1489269647
| Online PSC |  | https://podminky.urs.cz/item/CS_URS_2024_01/997006519 | [14 empty] | Online PSC | 2
| VV |  | 196,199*15 'Přepočtené koeficientem množství |  | 2942.985 | [12 empty] | VV | 2 | 2 | False | 1 | ROZPOCET
80 | K | 997221862 | Poplatek za uložení stavebního odpadu na recyklační skládce (skládkovné) z armovaného betonu zatříděného do Katalogu odpadů pod kódem 17 01 01 | t | 155.145 |  | 0 | CS ÚRS 2024 01 |  | základní |  | 0 | 0 | 0 | 0 | 0 | 4 | K | 2 |  |  |  | ROZPOCET | 0 | 0 | 0 | 0 | 0 | 1 | 0 | 4 | -2035711867
| Online PSC |  | https://podminky.urs.cz/item/CS_URS_2024_01/997221862 | [14 empty] | Online PSC | 2
81 | K | 997221873 | Poplatek za uložení stavebního odpadu na recyklační skládce (skládkovné) zeminy a kamení zatříděného do Katalogu odpadů pod kódem 17 05 04 | t | 38 |  | 0 | CS ÚRS 2024 01 |  | základní |  | 0 | 0 | 0 | 0 | 0 | 4 | K | 2 |  |  |  | ROZPOCET | 0 | 0 | 0 | 0 | 0 | 1 | 0 | 4 | -2106390849
| Online PSC |  | https://podminky.urs.cz/item/CS_URS_2024_01/997221873 | [14 empty] | Online PSC | 2
82 | K | 997221875 | Poplatek za uložení stavebního odpadu na recyklační skládce (skládkovné) asfaltového bez obsahu dehtu zatříděného do Katalogu odpadů pod kódem 17 03 02 | t | 3.054 |  | 0 | CS ÚRS 2024 01 |  | základní |  | 0 | 0 | 0 | 0 | 0 | 4 | K | 2 |  |  |  | ROZPOCET | 0 | 0 | 0 | 0 | 0 | 1 | 0 | 4 | 1933642320
| Online PSC |  | https://podminky.urs.cz/item/CS_URS_2024_01/997221875 | [14 empty] | Online PSC | 2
| D | 998 | Přesun hmot |  |  |  | 0 |  |  |  |  | 0 |  | 0 |  | 0 | 1 | D | 1 |  |  |  | ROZPOCET | [6 empty] | 0
83 | K | 998144471 | Přesun hmot pro nádrže, jímky, zásobníky a jámy pozemní mimo zemědělství se svislou nosnou konstrukcí montovanou z dílců betonových tyčových nebo plošných vodorovná dopravní vzdálenost do 50 m, pro nádrže výšky do 25 m | t | 91.788 |  | 0 | CS ÚRS 2024 01 |  | základní |  | 0 | 0 | 0 | 0 | 0 | 4 | K | 2 |  |  |  | ROZPOCET | 0 | 0 | 0 | 0 | 0 | 1 | 0 | 4 | 1068993874
| Online PSC |  | https://podminky.urs.cz/item/CS_URS_2024_01/998144471 | [14 empty] | Online PSC | 2
84 | K | 998225111 | Přesun hmot pro komunikace s krytem z kameniva, monolitickým betonovým nebo živičným dopravní vzdálenost do 200 m jakékoliv délky objektu | t | 15.827 |  | 0 | CS ÚRS 2024 01 |  | základní |  | 0 | 0 | 0 | 0 | 0 | 4 | K | 2 |  |  |  | ROZPOCET | 0 | 0 | 0 | 0 | 0 | 1 | 0 | 4 | -562928443
| Online PSC |  | https://podminky.urs.cz/item/CS_URS_2024_01/998225111 | [14 empty] | Online PSC | 2
85 | K | 998226011 | Přesun hmot pro pozemní komunikace a letiště s krytem montovaným ze silničních dílců ze železového nebo předpjatého betonu dopravní vzdálenost do 200 m jakékoliv délky objektu | t | 355.45 |  | 0 | CS ÚRS 2024 01 |  | základní |  | 0 | 0 | 0 | 0 | 0 | 4 | K | 2 |  |  |  | ROZPOCET | 0 | 0 | 0 | 0 | 0 | 1 | 0 | 4 | -282094936
| Online PSC |  | https://podminky.urs.cz/item/CS_URS_2024_01/998226011 | [14 empty] | Online PSC | 2
| D | PSV | Práce a dodávky PSV |  |  |  | 0 |  |  |  |  | 0 |  | 0.108 |  | 0 | 2 | D | 0 |  |  |  | ROZPOCET | [6 empty] | 0
| D | 711 | Izolace proti vodě, vlhkosti a plynům |  |  |  | 0 |  |  |  |  | 0 |  | 0.108 |  | 0 | 2 | D | 1 |  |  |  | ROZPOCET | [6 empty] | 0
86 | K | 711191001 | Provedení nátěru adhezního můstku na ploše vodorovné V | m2 | 16 |  | 0 | CS ÚRS 2024 01 |  | základní |  | 0 | 0 | 0 | 0 | 0 | 16 | K | 2 |  |  |  | ROZPOCET | 0 | 0 | 0 | 0 | 0 | 1 | 0 | 16 | -240816277
| Online PSC |  | https://podminky.urs.cz/item/CS_URS_2024_01/711191001 | [14 empty] | Online PSC | 2
87 | K | 711191011 | Provedení nátěru adhezního můstku na ploše svislé S | m2 | 16 |  | 0 | CS ÚRS 2024 01 |  | základní |  | 0 | 0 | 0 | 0 | 0 | 16 | K | 2 |  |  |  | ROZPOCET | 0 | 0 | 0 | 0 | 0 | 1 | 0 | 16 | 733582600
| Online PSC |  | https://podminky.urs.cz/item/CS_URS_2024_01/711191011 | [14 empty] | Online PSC | 2
88 | M | 58581220 | adhezní můstek pod izolační a vyrovnávací lepící hmoty | kg | 96 |  | 0 | CS ÚRS 2024 01 |  | základní |  | 0 | 0.001 | 0.096 | 0 | 0 | 32 | M | 2 |  |  |  | ROZPOCET | 0 | 0 | 0 | 0 | 0 | 1 | 0 | 16 | 1805864010
| VV |  | 16*6 |  | 96 | [12 empty] | VV | 2 | 2 | True | 1 | ROZPOCET
89 | K | 711111052 | Provedení izolace proti zemní vlhkosti natěradly a tmely za studena na ploše vodorovné V dvojnásobným nátěrem tekutou lepenkou | m2 | 8 |  | 0 | CS ÚRS 2024 01 |  | základní |  | 0 | 0 | 0 | 0 | 0 | 16 | K | 2 |  |  |  | ROZPOCET | 0 | 0 | 0 | 0 | 0 | 1 | 0 | 16 | -606606009
| Online PSC |  | https://podminky.urs.cz/item/CS_URS_2024_01/711111052 | [14 empty] | Online PSC | 2
90 | K | 711112052 | Provedení izolace proti zemní vlhkosti natěradly a tmely za studena na ploše svislé S dvojnásobným nátěrem tekutou lepenkou | m2 | 8 |  | 0 | CS ÚRS 2024 01 |  | základní |  | 0 | 0 | 0 | 0 | 0 | 16 | K | 2 |  |  |  | ROZPOCET | 0 | 0 | 0 | 0 | 0 | 1 | 0 | 16 | -1469102305
| Online PSC |  | https://podminky.urs.cz/item/CS_URS_2024_01/711112052 | [14 empty] | Online PSC | 2
91 | M | 24551030 | stěrka hydroizolační dvousložková cemento-polymerová vlákny vyztužená proti zemní vlhkosti | kg | 12 |  | 0 | CS ÚRS 2024 01 |  | základní |  | 0 | 0.001 | 0.012 | 0 | 0 | 32 | M | 2 |  |  |  | ROZPOCET | 0 | 0 | 0 | 0 | 0 | 1 | 0 | 16 | -1683956033
| VV |  | 8*1,5 |  | 12 | [12 empty] | VV | 2 | 2 | True | 1 | ROZPOCET
92 | K | 998711102 | Přesun hmot pro izolace proti vodě, vlhkosti a plynům stanovený z hmotnosti přesunovaného materiálu vodorovná dopravní vzdálenost do 50 m základní v objektech výšky přes 6 do 12 m | t | 0.108 |  | 0 | CS ÚRS 2024 01 |  | základní |  | 0 | 0 | 0 | 0 | 0 | 16 | K | 2 |  |  |  | ROZPOCET | 0 | 0 | 0 | 0 | 0 | 1 | 0 | 16 | 1156635813
| Online PSC |  | https://podminky.urs.cz/item/CS_URS_2024_01/998711102 | [14 empty] | Online PSC | 2
| D | M | Práce a dodávky M |  |  |  | 0 |  |  |  |  | 0 |  | 0 |  | 0 | 3 | D | 0 |  |  |  | ROZPOCET | [6 empty] | 0
| D | 21-M | Elektromontáže |  |  |  | 0 |  |  |  |  | 0 |  | 0 |  | 0 | 3 | D | 1 |  |  |  | ROZPOCET | [6 empty] | 0
93 | K | 210204011R | Zabezpečení stožárů osvětlení samostatně stojících ocelových, délky do 12 m | kus | 1 |  | 0 |  |  | základní |  | 0 | 0 | 0 | 0 | 0 | 64 | K | 2 |  |  |  | ROZPOCET | 0 | 0 | 0 | 0 | 0 | 1 | 0 | 64 | 173839410
94 | K | 210204032 | Montáž stožárů osvětlení samostatně stojících kompozitních, délky přes 8 do 10 m | kus | 1 |  | 0 | CS ÚRS 2024 01 |  | základní |  | 0 | 0 | 0 | 0 | 0 | 4 | K | 2 |  |  |  | ROZPOCET | 0 | 0 | 0 | 0 | 0 | 1 | 0 | 4 | 115308100
| Online PSC |  | https://podminky.urs.cz/item/CS_URS_2024_01/210204032 | [14 empty] | Online PSC | 2
95 | K | 218204011 | Demontáž stožárů osvětlení ocelových samostatně stojících, délky do 12 m | kus | 1 |  | 0 | CS ÚRS 2024 01 |  | základní |  | 0 | 0 | 0 | 0 | 0 | 64 | K | 2 |  |  |  | ROZPOCET | 0 | 0 | 0 | 0 | 0 | 1 | 0 | 64 | -1429589781
| Online PSC |  | https://podminky.urs.cz/item/CS_URS_2024_01/218204011 | [14 empty] | Online PSC | 2

## D11 - Plynovod
{14a9f60d-3023-4a56-b6aa-a815f42accea}
2
| KRYCÍ LIST SOUPISU PRACÍ | [7 empty] | v --- níže se nacházejí doplnkové a pomocné údaje k sestavám --- v | [8 empty] | False
Stavba:
Revitalizace CZT Liberec - GreenNet III
Objekt:
D11 - Plynovod
| KSO: |  |  |  |  | CC-CZ:
| Místo: |  | Liberec |  |  | Datum: | 13. 6. 2024
| Zadavatel: |  |  |  |  | IČ: | 62241672
|  | Teplárna Liberec, a.s. |  |  |  | DIČ:
| Uchazeč: |  |  |  |  | IČ: | Vyplň údaj
|  | Vyplň údaj |  |  |  | DIČ: | Vyplň údaj
| Projektant: |  |  |  |  | IČ: | 28662814
|  | SITEZ s.r.o. |  |  |  | DIČ:
| Zpracovatel: |  |  |  |  | IČ: | 28662814
|  | SITEZ s.r.o. |  |  |  | DIČ:
Poznámka:
| Cena bez DPH | [5 empty] | 0
|  |  | Základ daně |  |  | Sazba daně | Výše daně
| DPH | základní | 0 |  |  | 21% | 0
|  | snížená | 0 |  |  | 12% | 0
|  | zákl. přenesená | 0 |  |  | 21% | 0
|  | sníž. přenesená | 0 |  |  | 12% | 0
|  | nulová | 0 |  |  | 0% | 0
| Cena s DPH |  |  | v | CZK |  | 0
REKAPITULACE ČLENĚNÍ SOUPISU PRACÍ
Stavba:
Revitalizace CZT Liberec - GreenNet III
Objekt:
D11 - Plynovod
Místo: |  |  | Liberec |  |  | Datum: | 13. 6. 2024
Zadavatel: |  |  | Teplárna Liberec, a.s. |  |  | Projektant: | SITEZ s.r.o.
Uchazeč: |  |  | Vyplň údaj |  |  | Zpracovatel: | SITEZ s.r.o.
Kód dílu - Popis | [6 empty] | Cena celkem [CZK]
Náklady stavby celkem | [6 empty] | 0 | [11 empty] | -1
| HSV - Práce a dodávky HSV | [5 empty] | 0
| 997 - Přesun sutě | [5 empty] | 0
| PSV - Práce a dodávky PSV | [5 empty] | 0
| 767 - Konstrukce zámečnické | [5 empty] | 0
| M - Práce a dodávky M | [5 empty] | 0
| 23-M - Montáže potrubí-DPS01.02 | [5 empty] | 0
| VRN - Vedlejší rozpočtové náklady | [5 empty] | 0
| VRN1 - Průzkumné, geodetické a projektové práce | [5 empty] | 0
| VRN4 - Inženýrská činnost | [5 empty] | 0
SOUPIS PRACÍ
Stavba:
Revitalizace CZT Liberec - GreenNet III
Objekt:
D11 - Plynovod
Místo: |  |  | Liberec |  |  | Datum: | 13. 6. 2024
Zadavatel: |  |  | Teplárna Liberec, a.s. |  |  | Projektant: | SITEZ s.r.o.
Uchazeč: |  |  | Vyplň údaj |  |  | Zpracovatel: | SITEZ s.r.o.
PČ | Typ | Kód | Popis | MJ | Množství | J.cena [CZK] | Cena celkem [CZK] | Cenová soustava |  | DPH | J. Nh [h] | Nh celkem [h] | J. hmotnost [t] | Hmotnost celkem [t] | J. suť [t] | Suť Celkem [t]
Náklady soupisu celkem | [6 empty] | 0 |  |  |  |  | 0 |  | 1.6532 |  | 30 |  | D | -1 | [10 empty] | 0
| D | HSV | Práce a dodávky HSV |  |  |  | 0 |  |  |  |  | 0 |  | 0 |  | 0 | 1 | D | 0 |  |  |  | ROZPOCET | [6 empty] | 0
| D | 997 | Přesun sutě |  |  |  | 0 |  |  |  |  | 0 |  | 0 |  | 0 | 1 | D | 1 |  |  |  | ROZPOCET | [6 empty] | 0
1 | K | 997013111 | Vnitrostaveništní doprava suti a vybouraných hmot vodorovně do 50 m s naložením základní pro budovy a haly výšky do 6 m | t | 0 |  | 0 | CS ÚRS 2024 01 |  | základní |  | 0 | 0 | 0 | 0 | 0 | 4 | K | 2 |  |  |  | ROZPOCET | 0 | 0 | 0 | 0 | 0 | 1 | 0 | 4 | 1132881586
| Online PSC |  | https://podminky.urs.cz/item/CS_URS_2024_01/997013111 | [14 empty] | Online PSC | 2
| D | PSV | Práce a dodávky PSV |  |  |  | 0 |  |  |  |  | 0 |  | 0 |  | 30 | 2 | D | 0 |  |  |  | ROZPOCET | [6 empty] | 0
| D | 767 | Konstrukce zámečnické |  |  |  | 0 |  |  |  |  | 0 |  | 0 |  | 30 | 2 | D | 1 |  |  |  | ROZPOCET | [6 empty] | 0
2 | K | 767996703 | Demontáž ostatních zámečnických konstrukcí řezáním o hmotnosti jednotlivých dílů přes 100 do 250 kg | kg | 30000 |  | 0 | CS ÚRS 2024 01 |  | základní |  | 0 | 0 | 0 | 0.001 | 30 | 16 | K | 2 |  |  |  | ROZPOCET | 0 | 0 | 0 | 0 | 0 | 1 | 0 | 16 | 2004568639
| Online PSC |  | https://podminky.urs.cz/item/CS_URS_2024_01/767996703 | [14 empty] | Online PSC | 2
3 | K | 998767101 | Přesun hmot pro zámečnické konstrukce stanovený z hmotnosti přesunovaného materiálu vodorovná dopravní vzdálenost do 50 m základní v objektech výšky do 6 m | t | 30 |  | 0 | CS ÚRS 2024 01 |  | základní |  | 0 | 0 | 0 | 0 | 0 | 16 | K | 2 |  |  |  | ROZPOCET | 0 | 0 | 0 | 0 | 0 | 1 | 0 | 16 | -892684034
| Online PSC |  | https://podminky.urs.cz/item/CS_URS_2024_01/998767101 | [14 empty] | Online PSC | 2
4 | K | 998767194 | Přesun hmot pro zámečnické konstrukce stanovený z hmotnosti přesunovaného materiálu vodorovná dopravní vzdálenost do 50 m Příplatek k cenám za zvětšený přesun přes vymezenou vodorovnou dopravní vzdálenost do 1000 m | t | 30 |  | 0 | CS ÚRS 2024 01 |  | základní |  | 0 | 0 | 0 | 0 | 0 | 16 | K | 2 |  |  |  | ROZPOCET | 0 | 0 | 0 | 0 | 0 | 1 | 0 | 16 | -168403023
| Online PSC |  | https://podminky.urs.cz/item/CS_URS_2024_01/998767194 | [14 empty] | Online PSC | 2
5 | K | 998767199 | Přesun hmot pro zámečnické konstrukce stanovený z hmotnosti přesunovaného materiálu vodorovná dopravní vzdálenost do 50 m Příplatek k cenám za zvětšený přesun přes vymezenou vodorovnou dopravní vzdálenost za každých dalších započatých 1000 m | t | 600 |  | 0 | CS ÚRS 2024 01 |  | základní |  | 0 | 0 | 0 | 0 | 0 | 16 | K | 2 |  |  |  | ROZPOCET | 0 | 0 | 0 | 0 | 0 | 1 | 0 | 16 | -1978242828
| Online PSC |  | https://podminky.urs.cz/item/CS_URS_2024_01/998767199 | [14 empty] | Online PSC | 2
| VV |  | 30*20 'Přepočtené koeficientem množství |  | 600 | [12 empty] | VV | 2 | 2 | False | 1 | ROZPOCET
| D | M | Práce a dodávky M |  |  |  | 0 |  |  |  |  | 0 |  | 1.6532 |  | 0 | 3 | D | 0 |  |  |  | ROZPOCET | [6 empty] | 0
| D | 23-M | Montáže potrubí-DPS01.02 |  |  |  | 0 |  |  |  |  | 0 |  | 1.6532 |  | 0 | 3 | D | 1 |  |  |  | ROZPOCET | [6 empty] | 0
6 | K | 230083156 | Demontáž ocelového potrubí do šrotu hmotnosti přes 50 do 250 kg připojovací rozměr Ø 530, tl. 10,0 mm | kus | 7 |  | 0 | CS ÚRS 2024 01 |  | základní |  | 0 | 0.00076 | 0.00532 | 0 | 0 | 64 | K | 2 |  |  |  | ROZPOCET | 0 | 0 | 0 | 0 | 0 | 1 | 0 | 64 | 2123003641
| Online PSC |  | https://podminky.urs.cz/item/CS_URS_2024_01/230083156 | [14 empty] | Online PSC | 2
7 | K | 230200166 | Dodatečné osazení trubních dílů přivařovacích DN 500 | kus | 2 |  | 0 | CS ÚRS 2024 01 |  | základní |  | 0 | 0.00703 | 0.01406 | 0 | 0 | 64 | K | 2 |  |  |  | ROZPOCET | 0 | 0 | 0 | 0 | 0 | 1 | 0 | 64 | 273486317
| Online PSC |  | https://podminky.urs.cz/item/CS_URS_2024_01/230200166 | [14 empty] | Online PSC | 2
8 | K | 230201050 | Montáž potrubí z oceli Ø přes 324,6 do 377 mm, tl. stěny 8 mm | m | 12 |  | 0 | CS ÚRS 2024 01 |  | základní |  | 0 | 0.00059 | 0.00708 | 0 | 0 | 64 | K | 2 |  |  |  | ROZPOCET | 0 | 0 | 0 | 0 | 0 | 1 | 0 | 64 | 1493272322
| Online PSC |  | https://podminky.urs.cz/item/CS_URS_2024_01/230201050 | [14 empty] | Online PSC | 2
9 | M | 14035915 | trubka ocelová bezešvá hladká jakost 11 353 377x10mm | m | 12 |  | 0 | CS ÚRS 2024 01 |  | základní |  | 0 | 0.09052 | 1.0862 | 0 | 0 | 128 | M | 2 |  |  |  | ROZPOCET | 0 | 0 | 0 | 0 | 0 | 1 | 0 | 128 | 1379797393
10 | K | 230201341 | Montáž elektrotvarovky PE průměru přes 110 mm Ø 315, tl. stěny 18,7 mm | kus | 8 |  | 0 | CS ÚRS 2024 01 |  | základní |  | 0 | 0 | 0 | 0 | 0 | 64 | K | 2 |  |  |  | ROZPOCET | 0 | 0 | 0 | 0 | 0 | 1 | 0 | 64 | 177718280
| Online PSC |  | https://podminky.urs.cz/item/CS_URS_2024_01/230201341 | [14 empty] | Online PSC | 2
11 | M | PR300-PE-OCEL | Přechodka PE.HD/Ocel DN315/DN300 | kus | 2 |  | 0 |  |  | základní |  | 0 | 0.0074 | 0.0148 | 0 | 0 | 256 | M | 2 |  |  |  | ROZPOCET | 0 | 0 | 0 | 0 | 0 | 1 | 0 | 64 | 1883255727
12 | K | 230202020 | Montáž ocelové chráničky celé průměru přes 377 do 426 mm | m | 14 |  | 0 | CS ÚRS 2024 01 |  | základní |  | 0 | 0.00043 | 0.00602 | 0 | 0 | 64 | K | 2 |  |  |  | ROZPOCET | 0 | 0 | 0 | 0 | 0 | 1 | 0 | 64 | -1567934200
| Online PSC |  | https://podminky.urs.cz/item/CS_URS_2024_01/230202020 | [14 empty] | Online PSC | 2
13 | M | Pol58 | Trubka ocelová EN 10216-2, mat. P235GH ø406.4x10.0 | m | 14 |  | 0 |  |  | základní |  | 0 | 0 | 0 | 0 | 0 | 256 | M | 2 |  |  |  | ROZPOCET | 0 | 0 | 0 | 0 | 0 | 1 | 0 | 64 | 39192851
14 | M | R1 | Kabelová chránička, betonová | m | 32 |  | 0 |  |  | základní |  | 0 | 0 | 0 | 0 | 0 | 256 | M | 2 |  |  |  | ROZPOCET | 0 | 0 | 0 | 0 | 0 | 1 | 0 | 64 | -1160879919
15 | K | 230202077 | Nasunutí potrubní sekce do chráničky nasouvané potrubí plastové dn přes 315 do 450 mm | m | 22 |  | 0 | CS ÚRS 2024 01 |  | základní |  | 0 | 0 | 0 | 0 | 0 | 64 | K | 2 |  |  |  | ROZPOCET | 0 | 0 | 0 | 0 | 0 | 1 | 0 | 64 | 1615779433
| Online PSC |  | https://podminky.urs.cz/item/CS_URS_2024_01/230202077 | [14 empty] | Online PSC | 2
16 | K | 230202133 | Montáž kluzných objímek pro zasunutí potrubí do chráničky výšky 25 mm vnějšího průměru potrubí přes 290 do 328 mm | kus | 30 |  | 0 | CS ÚRS 2024 01 |  | základní |  | 0 | 2e-05 | 0.0006 | 0 | 0 | 64 | K | 2 |  |  |  | ROZPOCET | 0 | 0 | 0 | 0 | 0 | 1 | 0 | 64 | -721585931
| Online PSC |  | https://podminky.urs.cz/item/CS_URS_2024_01/230202133 | [14 empty] | Online PSC | 2
17 | M | 28655180 | objímka kluzná typ F segment v 25mm | kus | 120 |  | 0 | CS ÚRS 2024 01 |  | základní |  | 0 | 8e-05 | 0.0096 | 0 | 0 | 128 | M | 2 |  |  |  | ROZPOCET | 0 | 0 | 0 | 0 | 0 | 1 | 0 | 128 | 2011754523
| VV |  | 30*4 'Přepočtené koeficientem množství |  | 120 | [12 empty] | VV | 2 | 2 | False | 1 | ROZPOCET
18 | K | 230202231 | Montáž manžety na chráničku potrubí plastového dn přes 450 do 560 mm | kus | 2 |  | 0 | CS ÚRS 2024 01 |  | základní |  | 0 | 0 | 0 | 0 | 0 | 64 | K | 2 |  |  |  | ROZPOCET | 0 | 0 | 0 | 0 | 0 | 1 | 0 | 64 | -258041536
| Online PSC |  | https://podminky.urs.cz/item/CS_URS_2024_01/230202231 | [14 empty] | Online PSC | 2
19 | M | 28655126 | manžeta chráničky vč. upínací pásky 324x530mm DN 300x500 | kus | 2 |  | 0 | CS ÚRS 2024 01 |  | základní |  | 0 | 0.00266 | 0.00532 | 0 | 0 | 128 | M | 2 |  |  |  | ROZPOCET | 0 | 0 | 0 | 0 | 0 | 1 | 0 | 128 | 1050990343
20 | K | 230205156 | Montáž potrubí PE průměru přes 110 mm Ø 315, tl. stěny 17,9 mm | m | 22 |  | 0 | CS ÚRS 2024 01 |  | základní |  | 0 | 0 | 0 | 0 | 0 | 64 | K | 2 |  |  |  | ROZPOCET | 0 | 0 | 0 | 0 | 0 | 1 | 0 | 64 | 1675621815
| Online PSC |  | https://podminky.urs.cz/item/CS_URS_2024_01/230205156 | [14 empty] | Online PSC | 2
21 | M | 28613473 | potrubí plynovodní PE100 SDR 17, tyče 12 m, 315x18,7 mm | m | 22 |  | 0 | CS ÚRS 2024 01 |  | základní |  | 0 | 0.01759 | 0.38698 | 0 | 0 | 128 | M | 2 |  |  |  | ROZPOCET | 0 | 0 | 0 | 0 | 0 | 1 | 0 | 128 | 1028206207
22 | K | 230208515 | Odplynění a inertizace ocelového potrubí DN přes 200 do 300 mm | m | 22 |  | 0 | CS ÚRS 2024 01 |  | základní |  | 0 | 2e-05 | 0.00044 | 0 | 0 | 64 | K | 2 |  |  |  | ROZPOCET | 0 | 0 | 0 | 0 | 0 | 1 | 0 | 64 | -1924121846
| Online PSC |  | https://podminky.urs.cz/item/CS_URS_2024_01/230208515 | [14 empty] | Online PSC | 2
23 | K | 230210016 | Montáž opláštění ruční asfaltem za tepla 4 vrstvy | m2 | 5 |  | 0 | CS ÚRS 2024 01 |  | základní |  | 0 | 0.00114 | 0.0057 | 0 | 0 | 64 | K | 2 |  |  |  | ROZPOCET | 0 | 0 | 0 | 0 | 0 | 1 | 0 | 64 | -222725588
| Online PSC |  | https://podminky.urs.cz/item/CS_URS_2024_01/230210016 | [14 empty] | Online PSC | 2
24 | K | 230220017 | Montáž příslušenství plynovodů čichačky na plynovod DN 80 | kus | 2 |  | 0 | CS ÚRS 2024 01 |  | základní |  | 0 | 0.00012 | 0.00024 | 0 | 0 | 64 | K | 2 |  |  |  | ROZPOCET | 0 | 0 | 0 | 0 | 0 | 1 | 0 | 64 | 170228625
| Online PSC |  | https://podminky.urs.cz/item/CS_URS_2024_01/230220017 | [14 empty] | Online PSC | 2
25 | K | 230220031 | Montáž příslušenství plynovodů čichačky na chráničku plynovodu | kus | 2 |  | 0 | CS ÚRS 2024 01 |  | základní |  | 0 | 0 | 0 | 0 | 0 | 64 | K | 2 |  |  |  | ROZPOCET | 0 | 0 | 0 | 0 | 0 | 1 | 0 | 64 | 1289692333
| Online PSC |  | https://podminky.urs.cz/item/CS_URS_2024_01/230220031 | [14 empty] | Online PSC | 2
26 | K | 230230008 | Tlakové zkoušky předběžné vodou DN 300 | m | 22 |  | 0 | CS ÚRS 2024 01 |  | základní |  | 0 | 0 | 0 | 0 | 0 | 64 | K | 2 |  |  |  | ROZPOCET | 0 | 0 | 0 | 0 | 0 | 1 | 0 | 64 | -792377225
| Online PSC |  | https://podminky.urs.cz/item/CS_URS_2024_01/230230008 | [14 empty] | Online PSC | 2
27 | K | 230230023 | Tlakové zkoušky hlavní vzduchem 0,6 MPa DN 300 | m | 22 |  | 0 | CS ÚRS 2024 01 |  | základní |  | 0 | 0 | 0 | 0 | 0 | 64 | K | 2 |  |  |  | ROZPOCET | 0 | 0 | 0 | 0 | 0 | 1 | 0 | 64 | -1700958304
| Online PSC |  | https://podminky.urs.cz/item/CS_URS_2024_01/230230023 | [14 empty] | Online PSC | 2
28 | K | 231191104 | Montáž trubních dílů přivařovacích hmotnosti do 50 kg Ø 530, tl. 10 mm | kus | 10 |  | 0 | CS ÚRS 2024 01 |  | základní |  | 0 | 0.00368 | 0.0368 | 0 | 0 | 64 | K | 2 |  |  |  | ROZPOCET | 0 | 0 | 0 | 0 | 0 | 1 | 0 | 64 | -254971347
| Online PSC |  | https://podminky.urs.cz/item/CS_URS_2024_01/231191104 | [14 empty] | Online PSC | 2
29 | M | RED500-300 | Redukce EN 10253-2, mat. P235GH DN400/250 | kus | 2 |  | 0 |  |  | základní |  | 0 | 0.0074 | 0.0148 | 0 | 0 | 32 | M | 2 |  |  |  | ROZPOCET | 0 | 0 | 0 | 0 | 0 | 1 | 0 | 16 | 150284308
30 | M | OBL300-90 | Oblouk ocelový R=5DN EN 10253-2, mat. P235GH ,DN300 | kus | 8 |  | 0 |  |  | základní |  | 0 | 0.0074 | 0.0592 | 0 | 0 | 32 | M | 2 |  |  |  | ROZPOCET | 0 | 0 | 0 | 0 | 0 | 1 | 0 | 16 | -4661139
| D | VRN | Vedlejší rozpočtové náklady |  |  |  | 0 |  |  |  |  | 0 |  | 0 |  | 0 | 5 | D | 0 |  |  |  | ROZPOCET | [6 empty] | 0
| D | VRN1 | Průzkumné, geodetické a projektové práce |  |  |  | 0 |  |  |  |  | 0 |  | 0 |  | 0 | 5 | D | 1 |  |  |  | ROZPOCET | [6 empty] | 0
31 | K | 012203000 | Geodetické práce při provádění stavby | kpl | 10 |  | 0 | CS ÚRS 2024 01 |  | základní |  | 0 | 0 | 0 | 0 | 0 | 1024 | K | 2 |  |  |  | ROZPOCET | 0 | 0 | 0 | 0 | 0 | 1 | 0 | 1024 | -572729318
| Online PSC |  | https://podminky.urs.cz/item/CS_URS_2024_01/012203000 | [14 empty] | Online PSC | 2
| P |  | Poznámka k položce: Geometrické zaměření horní hrany spojek - (uveden počet spojek) Spojky nutno zaměřit před zásypem potrubí | [14 empty] | P | 2
| D | VRN4 | Inženýrská činnost |  |  |  | 0 |  |  |  |  | 0 |  | 0 |  | 0 | 5 | D | 1 |  |  |  | ROZPOCET | [6 empty] | 0
32 | K | 043124000 | Zkoušky rentgenové 100% | kpl | 4 |  | 0 | CS ÚRS 2024 01 |  | základní |  | 0 | 0 | 0 | 0 | 0 | 1024 | K | 2 |  |  |  | ROZPOCET | 0 | 0 | 0 | 0 | 0 | 1 | 0 | 1024 | -1189897736
| Online PSC |  | https://podminky.urs.cz/item/CS_URS_2024_01/043124000 | [14 empty] | Online PSC | 2
33 | K | 04314400R | Vizuální kontrola | hod | 4 |  | 0 |  |  | základní |  | 0 | 0 | 0 | 0 | 0 | 1024 | K | 2 |  |  |  | ROZPOCET | 0 | 0 | 0 | 0 | 0 | 1 | 0 | 1024 | -1931304410
| P |  | Poznámka k položce: 6hodx 2 pracovníci | [14 empty] | P | 2

## VRN - Vedlejší rozpočtové...
{5e50b90c-8360-416d-98aa-9589da34f4a0}
2
| KRYCÍ LIST SOUPISU PRACÍ | [7 empty] | v --- níže se nacházejí doplnkové a pomocné údaje k sestavám --- v | [8 empty] | False
Stavba:
Revitalizace CZT Liberec - GreenNet III
Objekt:
VRN - Vedlejší rozpočtové náklady
| KSO: |  |  |  |  | CC-CZ:
| Místo: |  | Liberec |  |  | Datum: | 13. 6. 2024
| Zadavatel: |  |  |  |  | IČ: | 62241672
|  | Teplárna Liberec, a.s. |  |  |  | DIČ:
| Uchazeč: |  |  |  |  | IČ: | Vyplň údaj
|  | Vyplň údaj |  |  |  | DIČ: | Vyplň údaj
| Projektant: |  |  |  |  | IČ: | 28662814
|  | SITEZ s.r.o. |  |  |  | DIČ:
| Zpracovatel: |  |  |  |  | IČ: | 28662814
|  | SITEZ s.r.o. |  |  |  | DIČ:
Poznámka:
| Cena bez DPH | [5 empty] | 0
|  |  | Základ daně |  |  | Sazba daně | Výše daně
| DPH | základní | 0 |  |  | 21% | 0
|  | snížená | 0 |  |  | 12% | 0
|  | zákl. přenesená | 0 |  |  | 21% | 0
|  | sníž. přenesená | 0 |  |  | 12% | 0
|  | nulová | 0 |  |  | 0% | 0
| Cena s DPH |  |  | v | CZK |  | 0
REKAPITULACE ČLENĚNÍ SOUPISU PRACÍ
Stavba:
Revitalizace CZT Liberec - GreenNet III
Objekt:
VRN - Vedlejší rozpočtové náklady
Místo: |  |  | Liberec |  |  | Datum: | 13. 6. 2024
Zadavatel: |  |  | Teplárna Liberec, a.s. |  |  | Projektant: | SITEZ s.r.o.
Uchazeč: |  |  | Vyplň údaj |  |  | Zpracovatel: | SITEZ s.r.o.
Kód dílu - Popis | [6 empty] | Cena celkem [CZK]
Náklady stavby celkem | [6 empty] | 0 | [11 empty] | -1
| VRN - Vedlejší rozpočtové náklady | [5 empty] | 0
| VRN1 - Průzkumné, geodetické a projektové práce | [5 empty] | 0
| VRN3 - Zařízení staveniště | [5 empty] | 0
| VRN4 - Inženýrská činnost | [5 empty] | 0
| VRN6 - Územní vlivy | [5 empty] | 0
| VRN9 - Ostatní náklady | [5 empty] | 0
SOUPIS PRACÍ
Stavba:
Revitalizace CZT Liberec - GreenNet III
Objekt:
VRN - Vedlejší rozpočtové náklady
Místo: |  |  | Liberec |  |  | Datum: | 13. 6. 2024
Zadavatel: |  |  | Teplárna Liberec, a.s. |  |  | Projektant: | SITEZ s.r.o.
Uchazeč: |  |  | Vyplň údaj |  |  | Zpracovatel: | SITEZ s.r.o.
PČ | Typ | Kód | Popis | MJ | Množství | J.cena [CZK] | Cena celkem [CZK] | Cenová soustava |  | DPH | J. Nh [h] | Nh celkem [h] | J. hmotnost [t] | Hmotnost celkem [t] | J. suť [t] | Suť Celkem [t]
Náklady soupisu celkem | [6 empty] | 0 |  |  |  |  | 0 |  | 0 |  | 0 |  | D | -1 | [7 empty] | 0
| D | VRN | Vedlejší rozpočtové náklady |  |  |  | 0 |  |  |  |  | 0 |  | 0 |  | 0 | 5 | D | 0 | ROZPOCET | [6 empty] | 0
| D | VRN1 | Průzkumné, geodetické a projektové práce |  |  |  | 0 |  |  |  |  | 0 |  | 0 |  | 0 | 5 | D | 1 | ROZPOCET | [6 empty] | 0
1 | K | 012103000 | Geodetické práce před výstavbou | kpl | 1 |  | 0 | CS ÚRS 2024 01 |  | základní |  | 0 | 0 | 0 | 0 | 0 | 1024 | K | 2 | ROZPOCET | 0 | 0 | 0 | 0 | 0 | 1 | 0 | 1024 | -539157261
| Online PSC |  | https://podminky.urs.cz/item/CS_URS_2024_01/012103000 | [14 empty] | Online PSC | 2
| P |  | Poznámka k položce: Vytýčení trasy | [14 empty] | P | 2
2 | K | 012203000 | Geodetické práce při provádění stavby | kpl | 1 |  | 0 | CS ÚRS 2024 01 |  | základní |  | 0 | 0 | 0 | 0 | 0 | 1024 | K | 2 | ROZPOCET | 0 | 0 | 0 | 0 | 0 | 1 | 0 | 1024 | -62569330
| Online PSC |  | https://podminky.urs.cz/item/CS_URS_2024_01/012203000 | [14 empty] | Online PSC | 2
3 | K | 012303000 | Geodetické práce po výstavbě | kpl | 1 |  | 0 | CS ÚRS 2024 01 |  | základní |  | 0 | 0 | 0 | 0 | 0 | 1024 | K | 2 | ROZPOCET | 0 | 0 | 0 | 0 | 0 | 1 | 0 | 1024 | 501517631
| Online PSC |  | https://podminky.urs.cz/item/CS_URS_2024_01/012303000 | [14 empty] | Online PSC | 2
| P |  | Poznámka k položce: Zpracování PD skutečného provedení stavby (směrově i výškově) Zpracování geometrického plánu vč. ochranného pásma | [14 empty] | P | 2
4 | K | 013203000 | Dokumentace stavby - realizační (zhotovitele stavby) | kpl | 1 |  | 0 | CS ÚRS 2024 01 |  | základní |  | 0 | 0 | 0 | 0 | 0 | 1024 | K | 2 | ROZPOCET | 0 | 0 | 0 | 0 | 0 | 1 | 0 | 1024 | -1644776621
| Online PSC |  | https://podminky.urs.cz/item/CS_URS_2024_01/013203000 | [14 empty] | Online PSC | 2
5 | K | 013254000 | Dokumentace skutečného provedení stavby | kpl | 1 |  | 0 | CS ÚRS 2024 01 |  | základní |  | 0 | 0 | 0 | 0 | 0 | 1024 | K | 2 | ROZPOCET | 0 | 0 | 0 | 0 | 0 | 1 | 0 | 1024 | -773332666
| Online PSC |  | https://podminky.urs.cz/item/CS_URS_2024_01/013254000 | [14 empty] | Online PSC | 2
6 | K | 013274000 | Pasportizace objektu před započetím prací | kpl | 1 |  | 0 | CS ÚRS 2024 01 |  | základní |  | 0 | 0 | 0 | 0 | 0 | 1024 | K | 2 | ROZPOCET | 0 | 0 | 0 | 0 | 0 | 1 | 0 | 1024 | -1560722663
| Online PSC |  | https://podminky.urs.cz/item/CS_URS_2024_01/013274000 | [14 empty] | Online PSC | 2
| P |  | Poznámka k položce: Fotodokumentace | [14 empty] | P | 2
7 | K | 013284000 | Pasportizace objektu po provedení prací | kpl | 1 |  | 0 | CS ÚRS 2024 01 |  | základní |  | 0 | 0 | 0 | 0 | 0 | 1024 | K | 2 | ROZPOCET | 0 | 0 | 0 | 0 | 0 | 1 | 0 | 1024 | 2083294170
| Online PSC |  | https://podminky.urs.cz/item/CS_URS_2024_01/013284000 | [14 empty] | Online PSC | 2
| P |  | Poznámka k položce: Fotodokumentace | [14 empty] | P | 2
8 | K | 013294000 | Ostatní dokumentace | kpl | 1 |  | 0 | CS ÚRS 2024 01 |  | základní |  | 0 | 0 | 0 | 0 | 0 | 1024 | K | 2 | ROZPOCET | 0 | 0 | 0 | 0 | 0 | 1 | 0 | 1024 | -2115967741
| Online PSC |  | https://podminky.urs.cz/item/CS_URS_2024_01/013294000 | [14 empty] | Online PSC | 2
| P |  | Poznámka k položce: Dodavatelská dokumentace pro realizaci stavby | [14 empty] | P | 2
| D | VRN3 | Zařízení staveniště |  |  |  | 0 |  |  |  |  | 0 |  | 0 |  | 0 | 5 | D | 1 | ROZPOCET | [6 empty] | 0
9 | K | 031002000 | Související práce pro zařízení staveniště | … | 1 |  | 0 | CS ÚRS 2024 01 |  | základní |  | 0 | 0 | 0 | 0 | 0 | 1024 | K | 2 | ROZPOCET | 0 | 0 | 0 | 0 | 0 | 1 | 0 | 1024 | -1483705204
| Online PSC |  | https://podminky.urs.cz/item/CS_URS_2024_01/031002000 | [14 empty] | Online PSC | 2
10 | K | 032002000 | Vybavení staveniště | … | 1 |  | 0 | CS ÚRS 2024 01 |  | základní |  | 0 | 0 | 0 | 0 | 0 | 1024 | K | 2 | ROZPOCET | 0 | 0 | 0 | 0 | 0 | 1 | 0 | 1024 | -2010438988
| Online PSC |  | https://podminky.urs.cz/item/CS_URS_2024_01/032002000 | [14 empty] | Online PSC | 2
11 | K | 033002000 | Připojení staveniště na inženýrské sítě | … | 1 |  | 0 | CS ÚRS 2024 01 |  | základní |  | 0 | 0 | 0 | 0 | 0 | 1024 | K | 2 | ROZPOCET | 0 | 0 | 0 | 0 | 0 | 1 | 0 | 1024 | 1925281966
| Online PSC |  | https://podminky.urs.cz/item/CS_URS_2024_01/033002000 | [14 empty] | Online PSC | 2
12 | K | 034103000 | Oplocení staveniště | m | 1185 |  | 0 | CS ÚRS 2024 01 |  | základní |  | 0 | 0 | 0 | 0 | 0 | 1024 | K | 2 | ROZPOCET | 0 | 0 | 0 | 0 | 0 | 1 | 0 | 1024 | 778268879
| Online PSC |  | https://podminky.urs.cz/item/CS_URS_2024_01/034103000 | [14 empty] | Online PSC | 2
13 | K | 035002000 | Pronájmy ploch, objektů | … | 1 |  | 0 | CS ÚRS 2024 01 |  | základní |  | 0 | 0 | 0 | 0 | 0 | 1024 | K | 2 | ROZPOCET | 0 | 0 | 0 | 0 | 0 | 1 | 0 | 1024 | 2124423377
| Online PSC |  | https://podminky.urs.cz/item/CS_URS_2024_01/035002000 | [14 empty] | Online PSC | 2
14 | K | 039002000 | Zrušení zařízení staveniště | … | 1 |  | 0 | CS ÚRS 2024 01 |  | základní |  | 0 | 0 | 0 | 0 | 0 | 1024 | K | 2 | ROZPOCET | 0 | 0 | 0 | 0 | 0 | 1 | 0 | 1024 | -117151810
| Online PSC |  | https://podminky.urs.cz/item/CS_URS_2024_01/039002000 | [14 empty] | Online PSC | 2
| D | VRN4 | Inženýrská činnost |  |  |  | 0 |  |  |  |  | 0 |  | 0 |  | 0 | 5 | D | 1 | ROZPOCET | [6 empty] | 0
15 | K | 041403000 | Koordinátor BOZP na staveništi | kpl | 1 |  | 0 | CS ÚRS 2024 01 |  | základní |  | 0 | 0 | 0 | 0 | 0 | 1024 | K | 2 | ROZPOCET | 0 | 0 | 0 | 0 | 0 | 1 | 0 | 1024 | 287790321
| Online PSC |  | https://podminky.urs.cz/item/CS_URS_2024_01/041403000 | [14 empty] | Online PSC | 2
16 | K | 043154000 | Zkoušky hutnicí | kpl | 1 |  | 0 | CS ÚRS 2024 01 |  | základní |  | 0 | 0 | 0 | 0 | 0 | 1024 | K | 2 | ROZPOCET | 0 | 0 | 0 | 0 | 0 | 1 | 0 | 1024 | -2132239325
| Online PSC |  | https://podminky.urs.cz/item/CS_URS_2024_01/043154000 | [14 empty] | Online PSC | 2
17 | K | 045203000 | Kompletační činnost | kpl | 1 |  | 0 | CS ÚRS 2024 01 |  | základní |  | 0 | 0 | 0 | 0 | 0 | 1024 | K | 2 | ROZPOCET | 0 | 0 | 0 | 0 | 0 | 1 | 0 | 1024 | -1479048347
| Online PSC |  | https://podminky.urs.cz/item/CS_URS_2024_01/045203000 | [14 empty] | Online PSC | 2
| P |  | Poznámka k položce: Inženýrská činnost Dokladová část stavby | [14 empty] | P | 2
| D | VRN6 | Územní vlivy |  |  |  | 0 |  |  |  |  | 0 |  | 0 |  | 0 | 5 | D | 1 | ROZPOCET | [6 empty] | 0
18 | K | 060001000 | Územní vlivy | kpl | 1 |  | 0 | CS ÚRS 2024 01 |  | základní |  | 0 | 0 | 0 | 0 | 0 | 1024 | K | 2 | ROZPOCET | 0 | 0 | 0 | 0 | 0 | 1 | 0 | 1024 | -1302169875
| Online PSC |  | https://podminky.urs.cz/item/CS_URS_2024_01/060001000 | [14 empty] | Online PSC | 2
| P |  | Poznámka k položce: Vliv klimatických podmínek Mimostaveništění doprava Práce v těžce přístupných místech | [14 empty] | P | 2
19 | K | 070001000 | Provozní vlivy | kpl | 1 |  | 0 | CS ÚRS 2024 01 |  | základní |  | 0 | 0 | 0 | 0 | 0 | 1024 | K | 2 | ROZPOCET | 0 | 0 | 0 | 0 | 0 | 1 | 0 | 1024 | -1308099895
| Online PSC |  | https://podminky.urs.cz/item/CS_URS_2024_01/070001000 | [14 empty] | Online PSC | 2
| P |  | Poznámka k položce: Projednání DIO Zajištění DIO Ztížený pohyb vozidel ve městě Ochranná pásma Silniční provoz Provoz investora Těžké přejezdy Lávky pro pěší | [14 empty] | P | 2
| D | VRN9 | Ostatní náklady |  |  |  | 0 |  |  |  |  | 0 |  | 0 |  | 0 | 5 | D | 1 | ROZPOCET | [6 empty] | 0
20 | K | 090001000 | Ostatní náklady | kpl | 1 |  | 0 | CS ÚRS 2024 01 |  | základní |  | 0 | 0 | 0 | 0 | 0 | 1024 | K | 2 | ROZPOCET | 0 | 0 | 0 | 0 | 0 | 1 | 0 | 1024 | 1316323857
| Online PSC |  | https://podminky.urs.cz/item/CS_URS_2024_01/090001000 | [14 empty] | Online PSC | 2
| P |  | Poznámka k položce: Náklady na zkušební provoz | [14 empty] | P | 2

## Pokyny pro vyplnění
Struktura údajů, formát souboru a metodika pro zpracování
Struktura
Soubor je složen ze záložky Rekapitulace stavby a záložek s názvem soupisu prací pro jednotlivé objekty ve formátu XLSX. Každá ze záložek přitom obsahuje
ještě samostatné sestavy vymezené orámovaním a nadpisem sestavy.
Rekapitulace stavby obsahuje sestavu Rekapitulace stavby a Rekapitulace objektů stavby a soupisů prací.
V sestavě Rekapitulace stavby jsou uvedeny informace identifikující předmět veřejné zakázky na stavební práce, KSO, CC-CZ, CZ-CPV, CZ-CPA a rekapitulaci
celkové nabídkové ceny uchazeče.
Termínem "uchazeč" (resp. zhotovitel) se myslí "účastník zadávacího řízení" ve smyslu zákona o zadávání veřejných zakázek.
V sestavě Rekapitulace objektů stavby a soupisů prací je uvedena rekapitulace stavebních objektů, inženýrských objektů, provozních souborů,
vedlejších a ostatních nákladů a ostatních nákladů s rekapitulací nabídkové ceny za jednotlivé soupisy prací. Na základě údaje Typ je možné
identifikovat, zda se jedná o objekt nebo soupis prací pro daný objekt:
|  | STA | Stavební objekt pozemní
|  | ING | Stavební objekt inženýrský
|  | PRO | Provozní soubor
|  | VON | Vedlejší a ostatní náklady
|  | OST | Ostatní
|  | Soupis | Soupis prací pro daný typ objektu
Soupis prací pro jednotlivé objekty obsahuje sestavy Krycí list soupisu prací, Rekapitulace členění soupisu prací, Soupis prací. Za soupis prací může být považován
i objekt stavby v případě, že neobsahuje podřízenou zakázku.
Krycí list soupisu obsahuje rekapitulaci informací o předmětu veřejné zakázky ze sestavy Rekapitulace stavby, informaci o zařazení objektu do KSO,
CC-CZ, CZ-CPV, CZ-CPA a rekapitulaci celkové nabídkové ceny uchazeče za aktuální soupis prací.
Rekapitulace členění soupisu prací obsahuje rekapitulaci soupisu prací ve všech úrovních členění soupisu tak, jak byla tato členění použita (např.
stavební díly, funkční díly, případně jiné členění) s rekapitulací nabídkové ceny.
Soupis prací obsahuje položky veškerých stavebních nebo montážních prací, dodávek materiálů a služeb nezbytných pro zhotovení stavebního objektu,
inženýrského objektu, provozního souboru, vedlejších a ostatních nákladů.
Pro položky soupisu prací se zobrazují následující informace:
|  | PČ |  | Pořadové číslo položky v aktuálním soupisu
|  | TYP |  | Typ položky: K - konstrukce, M - materiál, PP - plný popis, PSC - poznámka k souboru cen, P - poznámka k položce, VV - výkaz výměr, FIG - rozpad figur
|  | Kód |  | Kód položky
|  | Popis |  | Zkrácený popis položky
|  | MJ |  | Měrná jednotka položky
|  | Množství |  | Množství v měrné jednotce
|  | J.cena |  | Jednotková cena položky. Zadaní může obsahovat namísto J.ceny sloupce J.materiál a J.montáž, jejichž součet definuje
J.cenu položky.
|  | Cena celkem |  | Celková cena položky daná jako součin množství a j.ceny
|  | Cenová soustava |  | Příslušnost položky do cenové soustavy
Ke každé položce soupisu prací se na samostatných řádcích může zobrazovat:
Plný popis položky
Poznámka k souboru cen a poznámka zadavatele
Výkaz výměr
Pokud je k řádku výkazu výměr evidovaný údaj ve sloupci Kód, jedná se o definovaný odkaz, na který se může odvolávat výkaz výměr z jiné položky.
Metodika pro zpracování
Jednotlivé sestavy jsou v souboru provázány. Editovatelné pole jsou zvýrazněny žlutým podbarvením, ostatní pole neslouží k editaci a nesmí být jakkoliv
modifikovány.
Uchazeč je pro podání nabídky povinen vyplnit žlutě podbarvená pole:
Pole Uchazeč v sestavě Rekapitulace stavby - zde uchazeč vyplní svůj název (název subjektu)
Pole IČ a DIČ v sestavě Rekapitulace stavby - zde uchazeč vyplní svoje IČ a DIČ
Datum v sestavě Rekapitulace stavby - zde uchazeč vyplní datum vytvoření nabídky
J.cena = jednotková cena v sestavě Soupis prací o maximálním počtu desetinných míst uvedených v poli
- pokud sestavy soupisů prací obsahují pole J.cena, měla by být všechna tato pole vyplněna nenulovými
Poznámka - nepovinný údaj pro položku soupisu
V případě, že sestavy soupisů prací neobsahují pole J.cena, potom ve všech soupisech prací obsahují pole:
- J.materiál - jednotková cena materiálu
- J.montáž - jednotková cena montáže
Uchazeč v tomto případě by měl vyplnit všechna pole J.materiál a pole J.montáž nenulovými kladnými číslicemi. V případech, kdy položka
neobsahuje žádný materiál je přípustné, aby pole J.materiál bylo vyplněno nulou. V případech, kdy položka neobsahuje žádnou montáž je přípustné,
aby pole J.montáž bylo vyplněno nulou. Obě pole - J.materiál, J.Montáž u jedné položky by však neměly být vyplněny nulou.
Rekapitulace stavby
Název |  |  | Povinný |  | Popis | Typ | Max. počet
atributu |  |  | (A/N) |  |  |  | znaků
Kód |  |  | A |  | Kód stavby | String | 20
Stavba |  |  | A |  | Název stavby | String | 120
Místo |  |  | N |  | Místo stavby | String | 50
Datum |  |  | A |  | Datum vykonaného exportu | Date
KSO |  |  | N |  | Klasifikace stavebního objektu | String | 15
CC-CZ |  |  | N |  | Klasifikace stavbeních děl | String | 15
CZ-CPV |  |  | N |  | Společný slovník pro veřejné zakázky | String | 20
CZ-CPA |  |  | N |  | Klasifikace produkce podle činností | String | 20
Zadavatel |  |  | N |  | Zadavatel zadaní | String | 50
IČ |  |  | N |  | IČ zadavatele zadaní | String | 20
DIČ |  |  | N |  | DIČ zadavatele zadaní | String | 20
Uchazeč |  |  | N |  | Uchazeč veřejné zakázky | String | 50
Projektant |  |  | N |  | Projektant | String | 50
Poznámka |  |  | N |  | Poznámka k zadání | String | 255
Sazba DPH |  |  | A |  | Rekapitulace sazeb DPH u položek soupisů | eGSazbaDph
Základna DPH |  |  | A |  | Základna DPH určena součtem celkové ceny z položek soupisů | Double
Hodnota DPH |  |  | A |  | Hodnota DPH | Double
Cena bez DPH |  |  | A |  | Celková cena bez DPH za celou stavbu. Sčítává se ze všech listů. | Double
Cena s DPH |  |  | A |  | Celková cena s DPH za celou stavbu | Double
Rekapitulace objektů stavby a soupisů prací
Název |  |  | Povinný |  | Popis | Typ | Max. počet
atributu |  |  | (A/N) |  |  |  | znaků
Kód |  |  | A |  | Přebírá se z Rekapitulace stavby | String | 20
Stavba |  |  | A |  | Přebírá se z Rekapitulace stavby | String | 120
Místo |  |  | N |  | Přebírá se z Rekapitulace stavby | String | 50
Datum |  |  | A |  | Přebírá se z Rekapitulace stavby | Date
Zadavatel |  |  | N |  | Přebírá se z Rekapitulace stavby | String | 50
Projektant |  |  | N |  | Přebírá se z Rekapitulace stavby | String | 50
Uchazeč |  |  | N |  | Přebírá se z Rekapitulace stavby | String | 50
Kód |  |  | A |  | Kód objektu | String | 20
Objektu, Soupis prací |  |  | A |  | Název objektu | String | 120
Cena bez DPH |  |  | A |  | Cena bez DPH za daný objekt | Double
Cena s DPH |  |  | A |  | Cena spolu s DPH za daný objekt | Double
Typ |  |  | A |  | Typ zakázky | eGTypZakazky
Krycí list soupisu
Název |  |  | Povinný |  | Popis | Typ | Max. počet
atributu |  |  | (A/N) |  |  |  | znaků
Stavba |  |  | A |  | Přebírá se z Rekapitulace stavby | String | 120
Objekt |  |  | A |  | Kód a název objektu | String | 20 + 120
Soupis |  |  | A |  | Kód a název soupisu | String | 20 + 120
KSO |  |  | N |  | Klasifikace stavebního objektu | String | 15
CC-CZ |  |  | N |  | Klasifikace stavbeních děl | String | 15
CZ-CPV |  |  | N |  | Společný slovník pro veřejné zakázky | String | 20
CZ-CPA |  |  | N |  | Klasifikace produkce podle činností | String | 20
Místo |  |  | N |  | Přebírá se z Rekapitulace stavby | String | 50
Zadavatel |  |  | N |  | Přebírá se z Rekapitulace stavby | String | 50
Uchazeč |  |  | N |  | Přebírá se z Rekapitulace stavby | String | 50
Projektant |  |  | N |  | Přebírá se z Rekapitulace stavby | String | 50
Poznámka |  |  | N |  | Poznámka k soupisu prací | String | 255
Sazba DPH |  |  | A |  | Rekapitulace sazeb DPH na položkách aktuálního soupisu | eGSazbaDph
Základna DPH |  |  | A |  | Základna DPH určena součtem celkové ceny z položek aktuálního soupisu | Double
Hodnota DPH |  |  | A |  | Hodnota DPH | Double
Cena bez DPH |  |  | A |  | Cena bez DPH za daný soupis | Double
Cena s DPH |  |  | A |  | Cena s DPH za daný soupis | Double
Rekapitulace členění soupisu prací
Název |  |  | Povinný |  | Popis | Typ | Max. počet
atributu |  |  | (A/N) |  |  |  | znaků
Stavba |  |  | A |  | Přebírá se z Rekapitulace stavby | String | 120
Objekt |  |  | A |  | Kód a název objektu, přebírá se z Krycího listu soupisu | String | 20 + 120
Soupis |  |  | A |  | Kód a název objektu, přebírá se z Krycího listu soupisu | String | 20 + 120
Místo |  |  | N |  | Přebírá se z Rekapitulace stavby | String | 50
Datum |  |  | A |  | Přebírá se z Rekapitulace stavby | Date
Zadavatel |  |  | N |  | Přebírá se z Rekapitulace stavby | String | 50
Projektant |  |  | N |  | Přebírá se z Rekapitulace stavby | String | 50
Uchazeč |  |  | N |  | Přebírá se z Rekapitulace stavby | String | 50
Kód dílu - Popis |  |  | A |  | Kód a název dílu ze soupisu | String | 20 + 100
Cena celkem |  |  | A |  | Cena celkem za díl ze soupisu | Double
Soupis prací
Název |  |  | Povinný |  | Popis | Typ | Max. počet
atributu |  |  | (A/N) |  |  |  | znaků
Stavba |  |  | A |  | Přebírá se z Rekapitulace stavby | String | 120
Objekt |  |  | A |  | Kód a název objektu | String | 20 + 120
Soupis |  |  | A |  | Přebírá se z Krycího listu soupisu | String | 20 + 120
Místo |  |  | N |  | Přebírá se z Krycího listu soupisu | String | 50
Datum |  |  | A |  | Přebírá se z Krycího listu soupisu | Date
Zadavatel |  |  | N |  | Přebírá se z Krycího listu soupisu | String | 50
Projektant |  |  | N |  | Přebírá se z Krycího listu soupisu | String | 50
Uchazeč |  |  | N |  | Přebírá se z Krycího listu soupisu | String | 50
PČ |  |  | A |  | Pořadové číslo položky soupisu | Long
Typ |  |  | A |  | Typ položky soupisu | eGTypPolozky | 1
Kód |  |  | A |  | Kód položky ze soupisu | String | 20
Popis |  |  | A |  | Popis položky ze soupisu | String | 255
MJ |  |  | A |  | Měrná jednotka položky | String | 10
Množství |  |  | A |  | Množství položky soupisu | Double
J.Cena |  |  | A |  | Jednotková cena položky | Double
Cena celkem |  |  | A |  | Cena celkem vyčíslena jako J.Cena * Množství | Double
Cenová soustava |  |  | N |  | Zařazení položky do cenové soustavy | String | 50
p |  |  | N |  | Poznámka položky ze soupisu | Memo
psc |  |  | N |  | Poznámka k souboru cen ze soupisu | Memo
pp |  |  | N |  | Plný popis položky ze soupisu | Memo
vv |  |  | N |  | Výkaz výměr (figura, výraz, výměra) ze soupisu | Text,Text,Double | 20, 150
fig |  |  | N |  | Rozpad figur | Text,Text,Double | 20, 150
DPH |  |  | A |  | Sazba DPH pro položku | eGSazbaDPH
Hmotnost |  |  | A |  | Hmotnost položky ze soupisu | Double
Suť |  |  | A |  | Suť položky ze soupisu | Double
Nh |  |  | N |  | Normohodiny položky ze soupisu | Double
Datová věta
Typ věty |  |  | Hodnota |  | Význam
eGSazbaDPH |  |  | základní |  | Základní sazba DPH
|  |  | snížená |  | Snížená sazba DPH
|  |  | nulová |  | Nulová sazba DPH
|  |  | zákl. přenesená |  | Základní sazba DPH přenesená
|  |  | sníž. přenesená |  | Snížená sazba DPH přenesená
eGTypZakazky |  |  | STA |  | Stavební objekt
|  |  | PRO |  | Provozní soubor
|  |  | ING |  | Inženýrský objekt
|  |  | VON |  | Vedlejší a ostatní náklady
|  |  | OST |  | Ostatní náklady
eGTypPolozky |  |  | 1 |  | Položka typu HSV
|  |  | 2 |  | Položka typu PSV
|  |  | 3 |  | Položka typu M
|  |  | 4 |  | Položka typu OST