## Rekapitulace stavby
Export Komplet | [24 empty] | VZ | 2.0 | ZAMOK |  |  |  |  | False | False | {307bbccc-4ab2-42c6-988e-66ade83a514a}
[31 empty] | 0,01 | 21
[31 empty] | 0,01 | 12
|  | REKAPITULACE STAVBY | [15 empty] | v --- níže se nacházejí doplnkové a pomocné údaje k sestavám --- v | [11 empty] | Návod na vyplnění | 0,001
|  | Kód: |  |  |  |  | 22-034 | [22 empty] | Měnit lze pouze buňky se žlutým podbarvením! 1) v Rekapitulaci stavby vyplňte údaje o Uchazeči (přenesou se do ostatních sestav i v jiných listech) 2) na vybraných listech vyplňte v sestavě Soupis prací ceny u položek | 0,01
|  | Stavba: |  |  |  |  | Revitalizace CZT Liberec - GreenNet II | [23 empty] | 0,01
|  | KSO: | [11 empty] | CC-CZ: | [16 empty] | 0,01
|  | Místo: |  |  |  |  | Liberec | [6 empty] | Datum: |  | 21. 6. 2024 | [14 empty] | 0,01
0,01
|  | Zadavatel: | [11 empty] | IČ: |  | 62241672 | [14 empty] | 0,01
|  |  | Teplárna Liberec, a.s. | [10 empty] | DIČ: | [16 empty] | 0,01
0,01
|  | Uchazeč: | [11 empty] | IČ: |  | Vyplň údaj | [14 empty] | 0,01
|  |  | Vyplň údaj | [10 empty] | DIČ: |  | Vyplň údaj | [14 empty] | 0,01
False
|  | Projektant: | [11 empty] | IČ: |  | 28662814 | [14 empty] | False
|  |  | SITEZ s.r.o. | [10 empty] | DIČ: | [16 empty] | True
0,01
|  | Zpracovatel: | [11 empty] | IČ: |  | 28662814 | [14 empty] | 0,01
|  |  | SITEZ s.r.o. | [10 empty] | DIČ: | [16 empty] | True
Poznámka:
Soupis prací je sestaven s využitím Cenové soustavy ÚRS. Položky, které pochází z této cenové soustavy, jsou ve sloupci 'Cenová soustava' označeny popisem 'CS ÚRS' a úrovní příslušného kalendářního pololetí. Veškeré další informace vymezující popis a podmínky použití těchto položek z Cenové soustavy, které nejsou uvedeny přímo v soupisu prací, jsou neomezeně dálkově k dispozici na webu podminky.urs.cz.
|  | Cena bez DPH | [11 empty] | 0
[8 empty] | Sazba daně |  | Základ daně |  |  |  | Výše daně
|  | DPH |  | základní |  |  |  | 21% |  | 0 |  |  |  | 0
|  |  |  | snížená |  |  |  | 12% |  | 0 |  |  |  | 0
|  |  |  | zákl. přenesená |  |  |  | 21% |  | 0 |  |  |  | 0
|  |  |  | sníž. přenesená |  |  |  | 12% |  | 0 |  |  |  | 0
|  |  |  | nulová |  |  |  | 0% |  | 0 |  |  |  | 0
|  | Cena s DPH | [6 empty] | v |  | CZK |  |  | 0
REKAPITULACE OBJEKTŮ STAVBY A SOUPISŮ PRACÍ
| Kód: | [6 empty] | 22-034
| Stavba: | [6 empty] | Revitalizace CZT Liberec - GreenNet II
| Místo: | [6 empty] | Liberec |  |  |  |  | Datum: |  | 21. 6. 2024
| Zadavatel: | [6 empty] | Teplárna Liberec, a.s. |  |  |  |  | Projektant: |  | SITEZ s.r.o. |  |  | Informatívní údaje z listů zakázek
| Uchazeč: | [11 empty] | Zpracovatel: |  | SITEZ s.r.o.
| Kód |  |  |  | Popis | [6 empty] | Cena bez DPH [CZK] |  |  |  | Cena s DPH [CZK] | Typ | z toho Ostat. náklady [CZK] | DPH [CZK] | Normohodiny [h] | DPH základní [CZK] | DPH snížená [CZK] | DPH základní přenesená [CZK] | DPH snížená přenesená [CZK] | Základna DPH základní | Základna DPH snížená | Základna DPH zákl. přenesená | Základna DPH sníž. přenesená | Základna DPH nulová
| Náklady stavby celkem | [10 empty] | 0 |  |  |  | 0 |  | 0 | 0 | 0 | 0 | 0 | 0 | 0 | 0 | 0 | 0 | 0 | 0 |  | D | 0 | ###NOIMPORT### | IMPORT | {307bbccc-4ab2-42c6-988e-66ade83a514a} | {00000000-0000-0000-0000-000000000000}
|  | D3.1 |  |  |  | Teplárna - VS2 Bída - Králův háj - InO 201.3 - Horkovod | [5 empty] | 0 |  |  |  | 0 | ING | 0 | 0 | 0 | 0 | 0 | 0 | 0 | 0 | 0 | 0 | 0 | 0 |  | D | 1 | ###NOIMPORT### | IMPORT | {e1954571-eca8-4727-b65c-697646d8670b} | {307bbccc-4ab2-42c6-988e-66ade83a514a} | 2
/ |  |  | D3.1a |  |  |  | InO 201.3 - Horkovod - strojní část |  |  |  |  | 0 |  |  |  | 0 | Soupis | 0 | 0 | 0 | 0 | 0 | 0 | 0 | 0 | 0 | 0 | 0 | 0 |  |  | 2 |  | IMPORT | {5d012c9c-0f1a-4aab-913b-9e21af354bef} | {e1954571-eca8-4727-b65c-697646d8670b}
/ |  |  | D3.1b |  |  |  | InO 201.3 - Horkovod - stavební část |  |  |  |  | 0 |  |  |  | 0 | Soupis | 0 | 0 | 0 | 0 | 0 | 0 | 0 | 0 | 0 | 0 | 0 | 0 |  |  | 2 |  | IMPORT | {e1958a63-1da6-41cf-b481-970eef3b88c1} | {e1954571-eca8-4727-b65c-697646d8670b}
|  | D3.2 |  |  |  | OPS | [5 empty] | 0 |  |  |  | 0 | PRO | 0 | 0 | 0 | 0 | 0 | 0 | 0 | 0 | 0 | 0 | 0 | 0 |  | D | 1 | ###NOIMPORT### | IMPORT | {fd20b9c6-5b3b-48cb-8a77-f34481aa9322} | {307bbccc-4ab2-42c6-988e-66ade83a514a} | 2
/ |  |  | D3.1a |  |  |  | InO 201.3 - Horkovod - strojní část |  |  |  |  | 0 |  |  |  | 0 | Soupis | 0 | 0 | 0 | 0 | 0 | 0 | 0 | 0 | 0 | 0 | 0 | 0 |  |  | 2 |  | IMPORT | {0d8da66f-cfbf-4682-b0bf-0abaf4fcfcac} | {fd20b9c6-5b3b-48cb-8a77-f34481aa9322}
/ |  |  | D3.1b |  |  |  | InO 201.3 - Horkovod - stavební část |  |  |  |  | 0 |  |  |  | 0 | Soupis | 0 | 0 | 0 | 0 | 0 | 0 | 0 | 0 | 0 | 0 | 0 | 0 |  |  | 2 |  | IMPORT | {005a049b-d1db-471c-aa49-b5b2c9dcfe7a} | {fd20b9c6-5b3b-48cb-8a77-f34481aa9322}
/ |  |  | D3.2.1.2 |  |  |  | PS235 - 5520 - VS Králův háj - Měření a regulace |  |  |  |  | 0 |  |  |  | 0 | Soupis | 0 | 0 | 0 | 0 | 0 | 0 | 0 | 0 | 0 | 0 | 0 | 0 |  |  | 2 |  | IMPORT | {c97ba49b-b2e1-448d-858d-a3e832bc139e} | {fd20b9c6-5b3b-48cb-8a77-f34481aa9322}
/ |  |  | D3.2.2.2 |  |  |  | PS236 - 5502 - EC Broumovská - Měření a regulace |  |  |  |  | 0 |  |  |  | 0 | Soupis | 0 | 0 | 0 | 0 | 0 | 0 | 0 | 0 | 0 | 0 | 0 | 0 |  |  | 2 |  | IMPORT | {77435123-a27f-49dc-9f7c-cd8e24deab2f} | {fd20b9c6-5b3b-48cb-8a77-f34481aa9322}
/ |  |  | D3.2.3.2 |  |  |  | PS237 - 5401 - ZŠ Broumovská - Měření a regulace |  |  |  |  | 0 |  |  |  | 0 | Soupis | 0 | 0 | 0 | 0 | 0 | 0 | 0 | 0 | 0 | 0 | 0 | 0 |  |  | 2 |  | IMPORT | {a1eecf17-285f-4530-bdd3-137af4a1132a} | {fd20b9c6-5b3b-48cb-8a77-f34481aa9322}
/ |  |  | D3.2.4.2 |  |  |  | PS238 - 4501 - VS2 Bída - Měření a regulace |  |  |  |  | 0 |  |  |  | 0 | Soupis | 0 | 0 | 0 | 0 | 0 | 0 | 0 | 0 | 0 | 0 | 0 | 0 |  |  | 2 |  | IMPORT | {6f4b0a1a-2b53-415c-93e4-792635e15984} | {fd20b9c6-5b3b-48cb-8a77-f34481aa9322}
/ |  |  | D3.2.5.2 |  |  |  | PS239 - 5203 - VS Příbramská - Měření a regulace |  |  |  |  | 0 |  |  |  | 0 | Soupis | 0 | 0 | 0 | 0 | 0 | 0 | 0 | 0 | 0 | 0 | 0 | 0 |  |  | 2 |  | IMPORT | {f7e4c0b5-cef5-4b26-99fa-ab43b6c17a05} | {fd20b9c6-5b3b-48cb-8a77-f34481aa9322}
/ |  |  | D3.2.6.2 |  |  |  | PS240 - 5604 - Smutný Zdeněk - Měření a regulace |  |  |  |  | 0 |  |  |  | 0 | Soupis | 0 | 0 | 0 | 0 | 0 | 0 | 0 | 0 | 0 | 0 | 0 | 0 |  |  | 2 |  | IMPORT | {d8c362a3-d95b-4df6-a8c7-b9da761409c2} | {fd20b9c6-5b3b-48cb-8a77-f34481aa9322}
/ |  |  | D3.2.7.2 |  |  |  | PS241 - 4582 - VS Centrum Mlýnská - Měření a regulace |  |  |  |  | 0 |  |  |  | 0 | Soupis | 0 | 0 | 0 | 0 | 0 | 0 | 0 | 0 | 0 | 0 | 0 | 0 |  |  | 2 |  | IMPORT | {231a8c6b-fa47-404f-816e-68319dc62799} | {fd20b9c6-5b3b-48cb-8a77-f34481aa9322}
/ |  |  | D3.2.8.1 |  |  |  | PS209 - OS - Králův Háj - strojní a stavební část |  |  |  |  | 0 |  |  |  | 0 | Soupis | 0 | 0 | 0 | 0 | 0 | 0 | 0 | 0 | 0 | 0 | 0 | 0 |  |  | 2 |  | IMPORT | {8fe2ac9f-4e26-4b4e-b1f5-6366239a3be6} | {fd20b9c6-5b3b-48cb-8a77-f34481aa9322}
/ |  |  | D3.2.8.2 |  |  |  | PS209 - OS Králův háj - Měření a regulace |  |  |  |  | 0 |  |  |  | 0 | Soupis | 0 | 0 | 0 | 0 | 0 | 0 | 0 | 0 | 0 | 0 | 0 | 0 |  |  | 2 |  | IMPORT | {d70ce63a-4a69-4bfe-874e-31a61b77b529} | {fd20b9c6-5b3b-48cb-8a77-f34481aa9322}
/ |  |  | D3.2.X.2 |  |  |  | PVS - Měření a regulace - demontáže |  |  |  |  | 0 |  |  |  | 0 | Soupis | 0 | 0 | 0 | 0 | 0 | 0 | 0 | 0 | 0 | 0 | 0 | 0 |  |  | 2 |  | IMPORT | {61226005-c262-4ab1-8993-0627ad39e89c} | {fd20b9c6-5b3b-48cb-8a77-f34481aa9322}
/ |  | D3.3 |  |  |  | ZOV | [5 empty] | 0 |  |  |  | 0 | ING | 0 | 0 | 0 | 0 | 0 | 0 | 0 | 0 | 0 | 0 | 0 | 0 |  |  | 1 |  | IMPORT | {f60a06e4-683c-472a-85e1-25a98fb7e71b} | {307bbccc-4ab2-42c6-988e-66ade83a514a} | 2
/ |  | D3.4 |  |  |  | Datová síť | [5 empty] | 0 |  |  |  | 0 | STA | 0 | 0 | 0 | 0 | 0 | 0 | 0 | 0 | 0 | 0 | 0 | 0 |  |  | 1 |  | IMPORT | {3dcfb6f0-1206-4fd3-b330-afed7d227a02} | {307bbccc-4ab2-42c6-988e-66ade83a514a} | 2
|  | D4.1 |  |  |  | Teplovod | [5 empty] | 0 |  |  |  | 0 | ING | 0 | 0 | 0 | 0 | 0 | 0 | 0 | 0 | 0 | 0 | 0 | 0 |  | D | 1 | ###NOIMPORT### | IMPORT | {c2a13dc1-1fd0-4a23-81a4-c57fdf9e45c2} | {307bbccc-4ab2-42c6-988e-66ade83a514a} | 2
/ |  |  | D4.1a |  |  |  | InO 201.2 - Teplovod - strojní část |  |  |  |  | 0 |  |  |  | 0 | Soupis | 0 | 0 | 0 | 0 | 0 | 0 | 0 | 0 | 0 | 0 | 0 | 0 |  |  | 2 |  | IMPORT | {21f17a86-d8e9-4d1c-b1f8-234a14d4fa1c} | {c2a13dc1-1fd0-4a23-81a4-c57fdf9e45c2}
/ |  |  | D4.1b |  |  |  | InO 201.2 - Teplovod - stavební část |  |  |  |  | 0 |  |  |  | 0 | Soupis | 0 | 0 | 0 | 0 | 0 | 0 | 0 | 0 | 0 | 0 | 0 | 0 |  |  | 2 |  | IMPORT | {edac1398-2523-4aea-9299-8d266dd50f3c} | {c2a13dc1-1fd0-4a23-81a4-c57fdf9e45c2}
|  | D4.2 |  |  |  | OPS | [5 empty] | 0 |  |  |  | 0 | PRO | 0 | 0 | 0 | 0 | 0 | 0 | 0 | 0 | 0 | 0 | 0 | 0 |  | D | 1 | ###NOIMPORT### | IMPORT | {6545a496-f76b-49b3-8129-a6bca01bd0fd} | {307bbccc-4ab2-42c6-988e-66ade83a514a} | 2
/ |  |  | D4.2.1.1 |  |  |  | Objektové předávací stanice - strojní část |  |  |  |  | 0 |  |  |  | 0 | Soupis | 0 | 0 | 0 | 0 | 0 | 0 | 0 | 0 | 0 | 0 | 0 | 0 |  |  | 2 |  | IMPORT | {0fc4c659-93c1-4474-9b44-8b175e22ba32} | {6545a496-f76b-49b3-8129-a6bca01bd0fd}
/ |  |  | D4.2.1.2 |  |  |  | PS251 - A - Chirurgie - Měření a regulace |  |  |  |  | 0 |  |  |  | 0 | Soupis | 0 | 0 | 0 | 0 | 0 | 0 | 0 | 0 | 0 | 0 | 0 | 0 |  |  | 2 |  | IMPORT | {46622776-d6de-4fec-8b07-be16360391f6} | {6545a496-f76b-49b3-8129-a6bca01bd0fd}
/ |  |  | D4.2.2.2 |  |  |  | PS252 - B - PIO - Měření a regulace |  |  |  |  | 0 |  |  |  | 0 | Soupis | 0 | 0 | 0 | 0 | 0 | 0 | 0 | 0 | 0 | 0 | 0 | 0 |  |  | 2 |  | IMPORT | {e965c475-fd00-42f9-92af-99d31fa8964d} | {6545a496-f76b-49b3-8129-a6bca01bd0fd}
/ |  |  | D4.2.3.2 |  |  |  | PS253 - F - Mikrobiologie - Měření a regulace |  |  |  |  | 0 |  |  |  | 0 | Soupis | 0 | 0 | 0 | 0 | 0 | 0 | 0 | 0 | 0 | 0 | 0 | 0 |  |  | 2 |  | IMPORT | {c45d99f6-6a32-4e78-887f-bf3bc45399d6} | {6545a496-f76b-49b3-8129-a6bca01bd0fd}
/ |  |  | D4.2.4.2 |  |  |  | PS254 - G - PPMD - Měření a regulace |  |  |  |  | 0 |  |  |  | 0 | Soupis | 0 | 0 | 0 | 0 | 0 | 0 | 0 | 0 | 0 | 0 | 0 | 0 |  |  | 2 |  | IMPORT | {4e00b3ae-0d1f-43cc-bd65-a1eb1acfbcb8} | {6545a496-f76b-49b3-8129-a6bca01bd0fd}
/ |  |  | D4.2.5.2 |  |  |  | PS255 - I - Psychiatrie - Měření a reulace |  |  |  |  | 0 |  |  |  | 0 | Soupis | 0 | 0 | 0 | 0 | 0 | 0 | 0 | 0 | 0 | 0 | 0 | 0 |  |  | 2 |  | IMPORT | {1567d1ee-8e76-49e5-8c2a-0ebb740dc516} | {6545a496-f76b-49b3-8129-a6bca01bd0fd}
/ |  |  | D4.2.6.2 |  |  |  | PS256 - J - Stravovací - Měření a reulace |  |  |  |  | 0 |  |  |  | 0 | Soupis | 0 | 0 | 0 | 0 | 0 | 0 | 0 | 0 | 0 | 0 | 0 | 0 |  |  | 2 |  | IMPORT | {8ac781f2-965c-41c9-83a2-51194b86af34} | {6545a496-f76b-49b3-8129-a6bca01bd0fd}
/ |  | D4.4 |  |  |  | Datová síť | [5 empty] | 0 |  |  |  | 0 | PRO | 0 | 0 | 0 | 0 | 0 | 0 | 0 | 0 | 0 | 0 | 0 | 0 |  |  | 1 |  | IMPORT | {bf84d017-e055-49a7-88ce-a5d32ad78748} | {307bbccc-4ab2-42c6-988e-66ade83a514a} | 2
/ |  | D4.5 |  |  |  | ZOV | [5 empty] | 0 |  |  |  | 0 | OST | 0 | 0 | 0 | 0 | 0 | 0 | 0 | 0 | 0 | 0 | 0 | 0 |  |  | 1 |  | IMPORT | {2b0e3252-61b9-417c-b11b-c95813737c68} | {307bbccc-4ab2-42c6-988e-66ade83a514a} | 2
/ |  | VRN |  |  |  | Vedlejší rozpočtové náklady | [5 empty] | 0 |  |  |  | 0 | VON | 0 | 0 | 0 | 0 | 0 | 0 | 0 | 0 | 0 | 0 | 0 | 0 |  |  | 1 |  | IMPORT | {6dd121f9-9113-481b-a0e0-26a56ef171eb} | {307bbccc-4ab2-42c6-988e-66ade83a514a} | 2

## D3.1a - InO 201.3 - Horko...
{5d012c9c-0f1a-4aab-913b-9e21af354bef}
2
| KRYCÍ LIST SOUPISU PRACÍ | [7 empty] | v --- níže se nacházejí doplnkové a pomocné údaje k sestavám --- v | [8 empty] | False
Stavba:
Revitalizace CZT Liberec - GreenNet II
Objekt:
D3.1 - Teplárna - VS2 Bída - Králův háj - InO 201.3 - Horkovod
Soupis:
D3.1a - InO 201.3 - Horkovod - strojní část
| KSO: |  |  |  |  | CC-CZ:
| Místo: |  | Liberec |  |  | Datum: | 21. 6. 2024
| Zadavatel: |  |  |  |  | IČ: | 62241672
|  | Teplárna Liberec, a.s. |  |  |  | DIČ:
| Uchazeč: |  |  |  |  | IČ: | Vyplň údaj
|  | Vyplň údaj |  |  |  | DIČ: | Vyplň údaj
| Projektant: |  |  |  |  | IČ: | 28662814
|  | SITEZ s.r.o. |  |  |  | DIČ:
| Zpracovatel: |  |  |  |  | IČ: | 28662814
|  | SITEZ s.r.o. |  |  |  | DIČ:
Poznámka:
| Cena bez DPH | [5 empty] | 0
|  |  | Základ daně |  |  | Sazba daně | Výše daně
| DPH | základní | 0 |  |  | 21% | 0
|  | snížená | 0 |  |  | 12% | 0
|  | zákl. přenesená | 0 |  |  | 21% | 0
|  | sníž. přenesená | 0 |  |  | 12% | 0
|  | nulová | 0 |  |  | 0% | 0
| Cena s DPH |  |  | v | CZK |  | 0
REKAPITULACE ČLENĚNÍ SOUPISU PRACÍ
Stavba:
Revitalizace CZT Liberec - GreenNet II
Objekt:
D3.1 - Teplárna - VS2 Bída - Králův háj - InO 201.3 - Horkovod
Soupis:
D3.1a - InO 201.3 - Horkovod - strojní část
Místo: |  |  | Liberec |  |  | Datum: | 21. 6. 2024
Zadavatel: |  |  | Teplárna Liberec, a.s. |  |  | Projektant: | SITEZ s.r.o.
Uchazeč: |  |  | Vyplň údaj |  |  | Zpracovatel: | SITEZ s.r.o.
Kód dílu - Popis | [6 empty] | Cena celkem [CZK]
Náklady stavby celkem | [6 empty] | 0 | [11 empty] | -1
| HSV - Práce a dodávky HSV | [5 empty] | 0
| 8 - Trubní vedení | [5 empty] | 0
| 997 - Přesun sutě | [5 empty] | 0
| PSV - Práce a dodávky PSV | [5 empty] | 0
| 713 - Izolace tepelné | [5 empty] | 0
| 727 - Zdravotechnika - požární ochrana | [5 empty] | 0
| 733 - Ústřední vytápění - rozvodné potrubí | [5 empty] | 0
| 734 - Ústřední vytápění - armatury | [5 empty] | 0
| 741 - Elektroinstalace - silnoproud | [5 empty] | 0
| 767 - Konstrukce zámečnické | [5 empty] | 0
| 783 - Dokončovací práce - nátěry | [5 empty] | 0
| M - Práce a dodávky M | [5 empty] | 0
| 23-M - Montáže potrubí | [5 empty] | 0
| 46-M - Zemní práce při extr.mont.pracích | [5 empty] | 0
| HZS - Hodinové zúčtovací sazby | [5 empty] | 0
SOUPIS PRACÍ
Stavba:
Revitalizace CZT Liberec - GreenNet II
Objekt:
D3.1 - Teplárna - VS2 Bída - Králův háj - InO 201.3 - Horkovod
Soupis:
D3.1a - InO 201.3 - Horkovod - strojní část
Místo: |  |  | Liberec |  |  | Datum: | 21. 6. 2024
Zadavatel: |  |  | Teplárna Liberec, a.s. |  |  | Projektant: | SITEZ s.r.o.
Uchazeč: |  |  | Vyplň údaj |  |  | Zpracovatel: | SITEZ s.r.o.
PČ | Typ | Kód | Popis | MJ | Množství | J.cena [CZK] | Cena celkem [CZK] | Cenová soustava |  | DPH | J. Nh [h] | Nh celkem [h] | J. hmotnost [t] | Hmotnost celkem [t] | J. suť [t] | Suť Celkem [t]
Náklady soupisu celkem | [6 empty] | 0 |  |  |  |  | 0 |  | 417.8839 |  | 289.2563 |  | D | -1 | [10 empty] | 0
| D | HSV | Práce a dodávky HSV |  |  |  | 0 |  |  |  |  | 0 |  | 0.52 |  | 0 | 1 | D | 0 |  |  |  | ROZPOCET | [6 empty] | 0
| D | 8 | Trubní vedení |  |  |  | 0 |  |  |  |  | 0 |  | 0.52 |  | 0 | 1 | D | 1 |  |  |  | ROZPOCET | [6 empty] | 0
1 | K | 899722114 | Krytí potrubí z plastů výstražnou fólií z PVC přes 34 do 40 cm | m | 4000 |  | 0 | CS ÚRS 2024 01 |  | základní |  | 0 | 0.00013 | 0.52 | 0 | 0 | 4 | K | 2 |  |  |  | ROZPOCET | 0 | 0 | 0 | 0 | 0 | 1 | 0 | 4 | 313707745
| PP |  | Krytí potrubí z plastů výstražnou fólií z PVC šířky přes 34 do 40 cm | [14 empty] | PP | 2
| Online PSC |  | https://podminky.urs.cz/item/CS_URS_2024_01/899722114 | [14 empty] | Online PSC | 2
| D | 997 | Přesun sutě |  |  |  | 0 |  |  |  |  | 0 |  | 0 |  | 0 | 1 | D | 1 |  |  |  | ROZPOCET | [6 empty] | 0
2 | K | 997006512 | Vodorovné doprava suti s naložením a složením na skládku přes 100 m do 1 km | t | 289.256 |  | 0 | CS ÚRS 2024 01 |  | základní |  | 0 | 0 | 0 | 0 | 0 | 4 | K | 2 |  |  |  | ROZPOCET | 0 | 0 | 0 | 0 | 0 | 1 | 0 | 4 | -1385113075
| PP |  | Vodorovná doprava suti na skládku s naložením na dopravní prostředek a složením přes 100 m do 1 km | [14 empty] | PP | 2
| Online PSC |  | https://podminky.urs.cz/item/CS_URS_2024_01/997006512 | [14 empty] | Online PSC | 2
3 | K | 997006519 | Příplatek k vodorovnému přemístění suti na skládku ZKD 1 km přes 1 km | t | 5785.12 |  | 0 | CS ÚRS 2024 01 |  | základní |  | 0 | 0 | 0 | 0 | 0 | 4 | K | 2 |  |  |  | ROZPOCET | 0 | 0 | 0 | 0 | 0 | 1 | 0 | 4 | -856743001
| PP |  | Vodorovná doprava suti na skládku Příplatek k ceně -6512 za každý další i započatý 1 km | [14 empty] | PP | 2
| Online PSC |  | https://podminky.urs.cz/item/CS_URS_2024_01/997006519 | [14 empty] | Online PSC | 2
| VV |  | 289,256*20 'Přepočtené koeficientem množství |  | 5785.12 | [12 empty] | VV | 2 | 2 | False | 1 | ROZPOCET
| D | PSV | Práce a dodávky PSV |  |  |  | 0 |  |  |  |  | 0 |  | 2.8885 |  | 289.2563 | 2 | D | 0 |  |  |  | ROZPOCET | [6 empty] | 0
| D | 713 | Izolace tepelné |  |  |  | 0 |  |  |  |  | 0 |  | 0.05618 |  | 89.2563 | 2 | D | 1 |  |  |  | ROZPOCET | [6 empty] | 0
4 | K | 7134712R | Montáž tepelné izolace potrubí snímatelnými pouzdry ns polepem | m | 2 |  | 0 |  |  | základní |  | 0 | 0 | 0 | 0 | 0 | 16 | K | 2 |  |  |  | ROZPOCET | 0 | 0 | 0 | 0 | 0 | 1 | 0 | 16 | -1085119974
| PP |  | Montáž izolace tepelné potrubí, ohybů, přírub, armatur nebo tvarovek snímatelnými pouzdry s vrstvenou izolací s upevněním polepem (izolační materiál ve specifikaci) potrubí | [14 empty] | PP | 2
5 | M | PP300-120 | Potrubní pouzdra tl. 120 s al. fólií | m | 2 |  | 0 |  |  | základní |  | 0 | 0 | 0 | 0 | 0 | 32 | M | 2 |  |  |  | ROZPOCET | 0 | 0 | 0 | 0 | 0 | 1 | 0 | 16 | 1641846941
| PP |  | Potrubní pouzdra tl. 120 s al. fólií | [14 empty] | PP | 2
6 | M | PP250-110 | Potrubní pouzdra tl. 110 s al. fólií | m | 2 |  | 0 |  |  | základní |  | 0 | 0 | 0 | 0 | 0 | 32 | M | 2 |  |  |  | ROZPOCET | 0 | 0 | 0 | 0 | 0 | 1 | 0 | 16 | -1517012946
| PP |  | Potrubní pouzdra tl. 110 s al. fólií | [14 empty] | PP | 2
7 | M | PP200-100 | Potrubní pouzdra tl. 100 s al. fólií | m | 4 |  | 0 |  |  | základní |  | 0 | 0 | 0 | 0 | 0 | 32 | M | 2 |  |  |  | ROZPOCET | 0 | 0 | 0 | 0 | 0 | 1 | 0 | 16 | -2106041643
| PP |  | Potrubní pouzdra tl. 100 s al. fólií | [14 empty] | PP | 2
8 | M | PP65-80 | Potrubní pouzdra tl. 80 s al. fólií | m | 4 |  | 0 |  |  | základní |  | 0 | 0 | 0 | 0 | 0 | 32 | M | 2 |  |  |  | ROZPOCET | 0 | 0 | 0 | 0 | 0 | 1 | 0 | 16 | 1423296909
| PP |  | Potrubní pouzdra tl. 80 s al. fólií | [14 empty] | PP | 2
9 | M | PP32-50 | Potrubní pouzdra tl. 50 s al. fólií | m | 4 |  | 0 |  |  | základní |  | 0 | 0 | 0 | 0 | 0 | 32 | M | 2 |  |  |  | ROZPOCET | 0 | 0 | 0 | 0 | 0 | 1 | 0 | 16 | 59076219
| PP |  | Potrubní pouzdra tl. 50 s al. fólií | [14 empty] | PP | 2
10 | K | 713471212 | Montáž tepelné izolace armatur snímatelnými pouzdry na suchý zip | kus | 28 |  | 0 | CS ÚRS 2024 01 |  | základní |  | 0 | 0 | 0 | 0 | 0 | 16 | K | 2 |  |  |  | ROZPOCET | 0 | 0 | 0 | 0 | 0 | 1 | 0 | 16 | -944613210
| PP |  | Montáž izolace tepelné potrubí, ohybů, přírub, armatur nebo tvarovek snímatelnými pouzdry s vrstvenou izolací s upevněním na suchý zip (izolační materiál ve specifikaci) armatur | [14 empty] | PP | 2
| Online PSC |  | https://podminky.urs.cz/item/CS_URS_2024_01/713471212 | [14 empty] | Online PSC | 2
11 | M | RAKK300 | Snímatelné izolační pouzdro na armaturu - Kulový kohout přírubový, DN300, do 150 stupňů | kus | 2 |  | 0 |  |  | základní |  | 0 | 0.00581 | 0.01162 | 0 | 0 | 32 | M | 2 |  |  |  | ROZPOCET | 0 | 0 | 0 | 0 | 0 | 1 | 0 | 16 | -279820028
| PP |  | Snímatelné izolační pouzdro na armaturu - Kulový kohout přírubový, DN300, do 150 stupňů | [14 empty] | PP | 2
12 | M | RAKK250 | Snímatelné izolační pouzdro na armaturu - Kulový kohout přírubový, DN250, do 150 stupňů | kus | 2 |  | 0 |  |  | základní |  | 0 | 0.00581 | 0.01162 | 0 | 0 | 32 | M | 2 |  |  |  | ROZPOCET | 0 | 0 | 0 | 0 | 0 | 1 | 0 | 16 | -606737001
| PP |  | Snímatelné izolační pouzdro na armaturu - Kulový kohout přírubový, DN250, do 150 stupňů | [14 empty] | PP | 2
13 | M | RAKK200 | Snímatelné izolační pouzdro na armaturu - Kulový kohout přírubový, DN200, do 150 stupňů | kus | 4 |  | 0 |  |  | základní |  | 0 | 0.00403 | 0.01612 | 0 | 0 | 32 | M | 2 |  |  |  | ROZPOCET | 0 | 0 | 0 | 0 | 0 | 1 | 0 | 16 | 1700307745
| PP |  | Snímatelné izolační pouzdro na armaturu - Kulový kohout přírubový, DN200, do 150 stupňů | [14 empty] | PP | 2
14 | M | RAKK65 | Snímatelné izolační pouzdro na armaturu - Kulový kohout přírubový, DN65, do 150 stupňů | kus | 2 |  | 0 |  |  | základní |  | 0 | 0.00131 | 0.00262 | 0 | 0 | 32 | M | 2 |  |  |  | ROZPOCET | 0 | 0 | 0 | 0 | 0 | 1 | 0 | 16 | -299989712
| PP |  | Snímatelné izolační pouzdro na armaturu - Kulový kohout přírubový, DN65, do 150 stupňů | [14 empty] | PP | 2
15 | M | RAKK32 | Snímatelné izolační pouzdro na armaturu - Kulový kohout přírubový, DN32, do 150 stupňů | kus | 4 |  | 0 |  |  | základní |  | 0 | 0.00073 | 0.00292 | 0 | 0 | 32 | M | 2 |  |  |  | ROZPOCET | 0 | 0 | 0 | 0 | 0 | 1 | 0 | 16 | 1273294287
| PP |  | Snímatelné izolační pouzdro na armaturu - Kulový kohout přírubový, DN32, do 150 stupňů | [14 empty] | PP | 2
16 | M | RAPS300 | Snímatelné izolační pouzdro na armaturu - Přírubový spoj, DN300, do 150 stupňů | kus | 2 |  | 0 |  |  | základní |  | 0 | 0.00118 | 0.00236 | 0 | 0 | 32 | M | 2 |  |  |  | ROZPOCET | 0 | 0 | 0 | 0 | 0 | 1 | 0 | 16 | -1969824821
| PP |  | Snímatelné izolační pouzdro na armaturu - Přírubový spoj, DN300, do 150 stupňů | [14 empty] | PP | 2
17 | M | RAPS250 | Snímatelné izolační pouzdro na armaturu - Přírubový spoj, DN250, do 150 stupňů | kus | 2 |  | 0 |  |  | základní |  | 0 | 0.00118 | 0.00236 | 0 | 0 | 32 | M | 2 |  |  |  | ROZPOCET | 0 | 0 | 0 | 0 | 0 | 1 | 0 | 16 | 1247974276
| PP |  | Snímatelné izolační pouzdro na armaturu - Přírubový spoj, DN250, do 150 stupňů | [14 empty] | PP | 2
18 | M | RAPS200 | Snímatelné izolační pouzdro na armaturu - Přírubový spoj, DN200, do 150 stupňů | kus | 4 |  | 0 |  |  | základní |  | 0 | 0.00103 | 0.00412 | 0 | 0 | 32 | M | 2 |  |  |  | ROZPOCET | 0 | 0 | 0 | 0 | 0 | 1 | 0 | 16 | 2104266551
| PP |  | Snímatelné izolační pouzdro na armaturu - Přírubový spoj, DN200, do 150 stupňů | [14 empty] | PP | 2
19 | M | R.APS65 | Snímatelné izolační pouzdro na armaturu - Přírubový spoj, DN65, do 150 stupňů | kus | 2 |  | 0 |  |  | základní |  | 0 | 0.00052 | 0.00104 | 0 | 0 | 32 | M | 2 |  |  |  | ROZPOCET | 0 | 0 | 0 | 0 | 0 | 1 | 0 | 16 | -1811890432
| PP |  | Snímatelné izolační pouzdro na armaturu - Přírubový spoj, DN65, do 150 stupňů | [14 empty] | PP | 2
20 | M | RAPS32 | Snímatelné izolační pouzdro na armaturu - Přírubový spoj, DN32, do 150 stupňů | kus | 4 |  | 0 |  |  | základní |  | 0 | 0.00035 | 0.0014 | 0 | 0 | 32 | M | 2 |  |  |  | ROZPOCET | 0 | 0 | 0 | 0 | 0 | 1 | 0 | 16 | 2127902572
| PP |  | Snímatelné izolační pouzdro na armaturu - Přírubový spoj, DN32, do 150 stupňů | [14 empty] | PP | 2
21 | K | 713490811 | Demontáž izolace tepelné oplechování pevné potrubí vnějšího obvodu do 500 mm | m2 | 510 |  | 0 | CS ÚRS 2024 01 |  | základní |  | 0 | 0 | 0 | 0.00469 | 2.3919 | 16 | K | 2 |  |  |  | ROZPOCET | 0 | 0 | 0 | 0 | 0 | 1 | 0 | 16 | 836812267
| PP |  | Odstranění tepelné izolace potrubí a ohybů - doplňky a součásti demontáž oplechování pevného vnějšího obvodu do 500 mm potrubí | [14 empty] | PP | 2
| Online PSC |  | https://podminky.urs.cz/item/CS_URS_2024_01/713490811 | [14 empty] | Online PSC | 2
22 | K | 713490821 | Demontáž izolace tepelné oplechování pevné potrubí vnějšího obvodu přes 500 mm | m2 | 18384 |  | 0 | CS ÚRS 2024 01 |  | základní |  | 0 | 0 | 0 | 0.004725 | 86.8644 | 16 | K | 2 |  |  |  | ROZPOCET | 0 | 0 | 0 | 0 | 0 | 1 | 0 | 16 | -1833028616
| PP |  | Odstranění tepelné izolace potrubí a ohybů - doplňky a součásti demontáž oplechování pevného vnějšího obvodu přes 500 mm potrubí | [14 empty] | PP | 2
| Online PSC |  | https://podminky.urs.cz/item/CS_URS_2024_01/713490821 | [14 empty] | Online PSC | 2
23 | K | 469973135 | Poplatek za uložení na skládce (skládkovné) stavebního odpadu z izolačních materiálů kód odpadu 17 06 04 | t | 89.256 |  | 0 | CS ÚRS 2024 01 |  | základní |  | 0 | 0 | 0 | 0 | 0 | 64 | K | 2 |  |  |  | ROZPOCET | 0 | 0 | 0 | 0 | 0 | 1 | 0 | 64 | 246525582
| PP |  | Poplatek za uložení stavebního odpadu (skládkovné) na skládce z izolačních materiálů zatříděného do Katalogu odpadů pod kódem 17 06 04 | [14 empty] | PP | 2
| Online PSC |  | https://podminky.urs.cz/item/CS_URS_2024_01/469973135 | [14 empty] | Online PSC | 2
24 | K | 998713101 | Přesun hmot tonážní pro izolace tepelné v objektech v do 6 m | t | 0.056 |  | 0 | CS ÚRS 2024 01 |  | základní |  | 0 | 0 | 0 | 0 | 0 | 16 | K | 2 |  |  |  | ROZPOCET | 0 | 0 | 0 | 0 | 0 | 1 | 0 | 16 | 2129561198
| PP |  | Přesun hmot pro izolace tepelné stanovený z hmotnosti přesunovaného materiálu vodorovná dopravní vzdálenost do 50 m s užitím mechanizace v objektech výšky do 6 m | [14 empty] | PP | 2
| Online PSC |  | https://podminky.urs.cz/item/CS_URS_2024_01/998713101 | [14 empty] | Online PSC | 2
| D | 727 | Zdravotechnika - požární ochrana |  |  |  | 0 |  |  |  |  | 0 |  | 0.32716 |  | 0 | 2 | D | 1 |  |  |  | ROZPOCET | [6 empty] | 0
25 | K | 727222011 | Protipožární manžeta prostupu plastového potrubí bez izolace D 125 mm stěnou tl 100 mm požární odolnost EI 120 | kus | 2 |  | 0 | CS ÚRS 2024 01 |  | základní |  | 0 | 0.0012 | 0.0024 | 0 | 0 | 16 | K | 2 |  |  |  | ROZPOCET | 0 | 0 | 0 | 0 | 0 | 1 | 0 | 16 | 1818682383
| PP |  | Protipožární ochranné manžety plastového potrubí prostup stěnou tloušťky 100 mm požární odolnost EI 120 D 125 | [14 empty] | PP | 2
| Online PSC |  | https://podminky.urs.cz/item/CS_URS_2024_01/727222011 | [14 empty] | Online PSC | 2
26 | K | 727222012 | Protipožární manžeta prostupu plastového potrubí bez izolace D 140 mm stěnou tl 100 mm požární odolnost EI 120 | kus | 2 |  | 0 | CS ÚRS 2024 01 |  | základní |  | 0 | 0.0014 | 0.0028 | 0 | 0 | 16 | K | 2 |  |  |  | ROZPOCET | 0 | 0 | 0 | 0 | 0 | 1 | 0 | 16 | 1595566224
| PP |  | Protipožární ochranné manžety plastového potrubí prostup stěnou tloušťky 100 mm požární odolnost EI 120 D 140 | [14 empty] | PP | 2
| Online PSC |  | https://podminky.urs.cz/item/CS_URS_2024_01/727222012 | [14 empty] | Online PSC | 2
27 | K | 727222013 | Protipožární manžeta prostupu plastového potrubí bez izolace D 160 mm stěnou tl 100 mm požární odolnost EI 120 | kus | 2 |  | 0 | CS ÚRS 2024 01 |  | základní |  | 0 | 0.0016 | 0.0032 | 0 | 0 | 16 | K | 2 |  |  |  | ROZPOCET | 0 | 0 | 0 | 0 | 0 | 1 | 0 | 16 | 878190039
| PP |  | Protipožární ochranné manžety plastového potrubí prostup stěnou tloušťky 100 mm požární odolnost EI 120 D 160 | [14 empty] | PP | 2
| Online PSC |  | https://podminky.urs.cz/item/CS_URS_2024_01/727222013 | [14 empty] | Online PSC | 2
28 | K | 7272220R | Protipožární manžeta prostupu plastového potrubí bez izolace D 180 mm stěnou tl 100 mm požární odolnost EI 120 | kus | 2 |  | 0 |  |  | základní |  | 0 | 0.0018 | 0.0036 | 0 | 0 | 16 | K | 2 |  |  |  | ROZPOCET | 0 | 0 | 0 | 0 | 0 | 1 | 0 | 16 | -1104752897
| PP |  | Protipožární manžeta prostupu plastového potrubí bez izolace D 180 mm stěnou tl 100 mm požární odolnost EI 120 | [14 empty] | PP | 2
29 | K | 7272220R1 | Protipožární manžeta prostupu plastového potrubí bez izolace D 355 mm stěnou tl 100 mm požární odolnost EI 120 | kus | 2 |  | 0 |  |  | základní |  | 0 | 0.0016 | 0.0032 | 0 | 0 | 16 | K | 2 |  |  |  | ROZPOCET | 0 | 0 | 0 | 0 | 0 | 1 | 0 | 16 | 1567379469
| PP |  | Protipožární manžeta prostupu plastového potrubí bez izolace D 355 mm stěnou tl 100 mm požární odolnost EI 120 | [14 empty] | PP | 2
30 | K | 727222R2 | Protipožární manžeta prostupu plastového potrubí bez izolace D 400-560 mm stěnou tl 100 mm požární odolnost EI 60-120 | kus | 22 |  | 0 |  |  | základní |  | 0 | 0.01418 | 0.31196 | 0 | 0 | 16 | K | 2 |  |  |  | ROZPOCET | 0 | 0 | 0 | 0 | 0 | 1 | 0 | 16 | -1537919497
| PP |  | Protipožární manžeta prostupu plastového potrubí bez izolace D 400-560 mm stěnou tl 100 mm požární odolnost EI 60-120 | [14 empty] | PP | 2
31 | K | 998727101 | Přesun hmot tonážní pro protipožární ochranu v objektech v do 6 m | t | 0.327 |  | 0 | CS ÚRS 2024 01 |  | základní |  | 0 | 0 | 0 | 0 | 0 | 16 | K | 2 |  |  |  | ROZPOCET | 0 | 0 | 0 | 0 | 0 | 1 | 0 | 16 | 115291631
| PP |  | Přesun hmot pro protipožární ochranu stanovený z hmotnosti přesunovaného materiálu vodorovná dopravní vzdálenost do 50 m základní v objektech výšky do 6 m | [14 empty] | PP | 2
| Online PSC |  | https://podminky.urs.cz/item/CS_URS_2024_01/998727101 | [14 empty] | Online PSC | 2
| D | 733 | Ústřední vytápění - rozvodné potrubí |  |  |  | 0 |  |  |  |  | 0 |  | 0.52712 |  | 0 | 2 | D | 1 |  |  |  | ROZPOCET | [6 empty] | 0
32 | K | 733121156 | Potrubí ocelové hladké bezešvé středotlaké spojované svařováním D 44,5x3,2 mm | m | 4 |  | 0 | CS ÚRS 2024 01 |  | základní |  | 0 | 0.00486 | 0.01944 | 0 | 0 | 16 | K | 2 |  |  |  | ROZPOCET | 0 | 0 | 0 | 0 | 0 | 1 | 0 | 16 | 1141236101
| PP |  | Potrubí z trubek ocelových hladkých spojovaných svařováním černých bezešvých středotlakých T= nad +115°C Ø 44,5/3,2 | [14 empty] | PP | 2
| Online PSC |  | https://podminky.urs.cz/item/CS_URS_2024_01/733121156 | [14 empty] | Online PSC | 2
33 | K | 733121162 | Potrubí ocelové hladké bezešvé středotlaké spojované svařováním D 76x3,2 mm | m | 2 |  | 0 | CS ÚRS 2024 01 |  | základní |  | 0 | 0.00747 | 0.01494 | 0 | 0 | 16 | K | 2 |  |  |  | ROZPOCET | 0 | 0 | 0 | 0 | 0 | 1 | 0 | 16 | 1102655277
| PP |  | Potrubí z trubek ocelových hladkých spojovaných svařováním černých bezešvých středotlakých T= nad +115°C Ø 76/3,2 | [14 empty] | PP | 2
| Online PSC |  | https://podminky.urs.cz/item/CS_URS_2024_01/733121162 | [14 empty] | Online PSC | 2
34 | K | 733121179 | Potrubí ocelové hladké bezešvé středotlaké spojované svařováním D 219x6,3 mm | m | 4 |  | 0 | CS ÚRS 2024 01 |  | základní |  | 0 | 0.05267 | 0.21068 | 0 | 0 | 16 | K | 2 |  |  |  | ROZPOCET | 0 | 0 | 0 | 0 | 0 | 1 | 0 | 16 | 1063202943
| PP |  | Potrubí z trubek ocelových hladkých spojovaných svařováním černých bezešvých středotlakých T= nad +115°C Ø 219/6,3 | [14 empty] | PP | 2
| Online PSC |  | https://podminky.urs.cz/item/CS_URS_2024_01/733121179 | [14 empty] | Online PSC | 2
35 | K | 733121244 | Potrubí ocelové hladké bezešvé v kotelnách nebo strojovnách spojované svařováním D 273x7,0 mm | m | 2 |  | 0 | CS ÚRS 2024 01 |  | základní |  | 0 | 0.06608 | 0.13216 | 0 | 0 | 16 | K | 2 |  |  |  | ROZPOCET | 0 | 0 | 0 | 0 | 0 | 1 | 0 | 16 | 62867428
| PP |  | Potrubí z trubek ocelových hladkých spojovaných svařováním černých bezešvých v kotelnách a strojovnách Ø 273/7,0 | [14 empty] | PP | 2
| Online PSC |  | https://podminky.urs.cz/item/CS_URS_2024_01/733121244 | [14 empty] | Online PSC | 2
36 | K | 733121245 | Potrubí ocelové hladké bezešvé v kotelnách nebo strojovnách spojované svařováním D 324x8,0 mm | m | 2 |  | 0 | CS ÚRS 2024 01 |  | základní |  | 0 | 0.07495 | 0.1499 | 0 | 0 | 16 | K | 2 |  |  |  | ROZPOCET | 0 | 0 | 0 | 0 | 0 | 1 | 0 | 16 | 94003191
| PP |  | Potrubí z trubek ocelových hladkých spojovaných svařováním černých bezešvých v kotelnách a strojovnách D 324/8,0 | [14 empty] | PP | 2
| Online PSC |  | https://podminky.urs.cz/item/CS_URS_2024_01/733121245 | [14 empty] | Online PSC | 2
37 | K | 998733101 | Přesun hmot tonážní pro rozvody potrubí v objektech v do 6 m | t | 0.527 |  | 0 | CS ÚRS 2024 01 |  | základní |  | 0 | 0 | 0 | 0 | 0 | 16 | K | 2 |  |  |  | ROZPOCET | 0 | 0 | 0 | 0 | 0 | 1 | 0 | 16 | 2067442694
| PP |  | Přesun hmot pro rozvody potrubí stanovený z hmotnosti přesunovaného materiálu vodorovná dopravní vzdálenost do 50 m základní v objektech výšky do 6 m | [14 empty] | PP | 2
| Online PSC |  | https://podminky.urs.cz/item/CS_URS_2024_01/998733101 | [14 empty] | Online PSC | 2
| D | 734 | Ústřední vytápění - armatury |  |  |  | 0 |  |  |  |  | 0 |  | 1.0926 |  | 0 | 2 | D | 1 |  |  |  | ROZPOCET | [6 empty] | 0
38 | K | 734109215 | Montáž armatury přírubové se dvěma přírubami PN 16 DN 65 | soubor | 2 |  | 0 | CS ÚRS 2024 01 |  | základní |  | 0 | 0.00939 | 0.01878 | 0 | 0 | 16 | K | 2 |  |  |  | ROZPOCET | 0 | 0 | 0 | 0 | 0 | 1 | 0 | 16 | -1438873414
| PP |  | Montáž armatur přírubových se dvěma přírubami PN 16 DN 65 | [14 empty] | PP | 2
| Online PSC |  | https://podminky.urs.cz/item/CS_URS_2024_01/734109215 | [14 empty] | Online PSC | 2
39 | M | KK65-16 | Kulový uzávěr přírubový DN 65, PN16 | kus | 2 |  | 0 |  |  | základní |  | 0 | 0 | 0 | 0 | 0 | 32 | M | 2 |  |  |  | ROZPOCET | 0 | 0 | 0 | 0 | 0 | 1 | 0 | 16 | 1609543094
| PP |  | Kulový uzávěr přírubový -- DN 65, PN16 | [14 empty] | PP | 2
40 | K | 734109220 | Montáž armatury přírubové se dvěma přírubami PN 16 DN 200 | soubor | 2 |  | 0 | CS ÚRS 2024 01 |  | základní |  | 0 | 0.02605 | 0.0521 | 0 | 0 | 16 | K | 2 |  |  |  | ROZPOCET | 0 | 0 | 0 | 0 | 0 | 1 | 0 | 16 | 648605511
| PP |  | Montáž armatur přírubových se dvěma přírubami PN 16 DN 200 | [14 empty] | PP | 2
| Online PSC |  | https://podminky.urs.cz/item/CS_URS_2024_01/734109220 | [14 empty] | Online PSC | 2
41 | M | KU 200-16 | Klapka uzavírací přírubová mat. EN-JS1030, disk 1.4301, těsnění kov/kov, 3excentricita, oboustr.těsností dle EN12266-I, tř.A, ovládání kolem s převodovkou PN16, DN200 | kus | 2 |  | 0 |  |  | základní |  | 0 | 0.086 | 0.172 | 0 | 0 | 32 | M | 2 |  |  |  | ROZPOCET | 0 | 0 | 0 | 0 | 0 | 1 | 0 | 16 | -1028452926
| PP |  | Klapka uzavírací přírubová mat. EN-JS1030, disk 1.4301, těsnění kov/kov, 3excentricita, oboustr.těsností dle EN12266-I, tř.A, ovládání kolem s převodovkou PN16, DN200 | [14 empty] | PP | 2
42 | K | 734109221 | Montáž armatury přírubové se dvěma přírubami PN 16 DN 250 | soubor | 2 |  | 0 | CS ÚRS 2024 01 |  | základní |  | 0 | 0.05199 | 0.10398 | 0 | 0 | 16 | K | 2 |  |  |  | ROZPOCET | 0 | 0 | 0 | 0 | 0 | 1 | 0 | 16 | 1386047302
| PP |  | Montáž armatur přírubových se dvěma přírubami PN 16 DN 250 | [14 empty] | PP | 2
| Online PSC |  | https://podminky.urs.cz/item/CS_URS_2024_01/734109221 | [14 empty] | Online PSC | 2
43 | K | 734109223 | Montáž armatury přírubové se dvěma přírubami PN 16 DN 32 | soubor | 2 |  | 0 | CS ÚRS 2024 01 |  | základní |  | 0 | 0.00446 | 0.00892 | 0 | 0 | 16 | K | 2 |  |  |  | ROZPOCET | 0 | 0 | 0 | 0 | 0 | 1 | 0 | 16 | -410951793
| PP |  | Montáž armatur přírubových se dvěma přírubami PN 16 DN 32 | [14 empty] | PP | 2
| Online PSC |  | https://podminky.urs.cz/item/CS_URS_2024_01/734109223 | [14 empty] | Online PSC | 2
44 | M | KK32-16 | Kulový uzávěr přírubový DN 32, PN16 | kus | 2 |  | 0 |  |  | základní |  | 0 | 0 | 0 | 0 | 0 | 32 | M | 2 |  |  |  | ROZPOCET | 0 | 0 | 0 | 0 | 0 | 1 | 0 | 16 | 1875342929
| PP |  | Kulový uzávěr přírubový DN 32, PN16 | [14 empty] | PP | 2
45 | M | KU 250-16 | Klapka uzavírací přírubová mat. EN-JS1030, disk 1.4301, těsnění kov/kov, 3excentricita, oboustr.těsností dle EN12266-I, tř.A, ovládání kolem s převodovkou PN16, DN250 | kus | 2 |  | 0 |  |  | základní |  | 0 | 0.086 | 0.172 | 0 | 0 | 32 | M | 2 |  |  |  | ROZPOCET | 0 | 0 | 0 | 0 | 0 | 1 | 0 | 16 | -755787612
| PP |  | Klapka uzavírací přírubová mat. EN-JS1030, disk 1.4301, těsnění kov/kov, 3excentricita, oboustr.těsností dle EN12266-I, tř.A, ovládání kolem s převodovkou PN25 DN250 | [14 empty] | PP | 2
46 | K | 734173416 | Spoj přírubový PN 16/I do 200°C DN 65 | soubor | 8 |  | 0 | CS ÚRS 2024 01 |  | základní |  | 0 | 0.00845 | 0.0676 | 0 | 0 | 16 | K | 2 |  |  |  | ROZPOCET | 0 | 0 | 0 | 0 | 0 | 1 | 0 | 16 | 1465095057
| PP |  | Mezikusy, přírubové spoje přírubové spoje PN 16/I, 200°C DN 65 | [14 empty] | PP | 2
| Online PSC |  | https://podminky.urs.cz/item/CS_URS_2024_01/734173416 | [14 empty] | Online PSC | 2
47 | K | 734173423 | Spoj přírubový PN 16/I do 200°C DN 200 | soubor | 8 |  | 0 | CS ÚRS 2024 01 |  | základní |  | 0 | 0.02093 | 0.16744 | 0 | 0 | 16 | K | 2 |  |  |  | ROZPOCET | 0 | 0 | 0 | 0 | 0 | 1 | 0 | 16 | -1037300912
| PP |  | Mezikusy, přírubové spoje přírubové spoje PN 16/I, 200°C DN 200 | [14 empty] | PP | 2
| Online PSC |  | https://podminky.urs.cz/item/CS_URS_2024_01/734173423 | [14 empty] | Online PSC | 2
48 | K | 734173424 | Spoj přírubový PN 16/I do 200°C DN 250 | soubor | 4 |  | 0 | CS ÚRS 2024 01 |  | základní |  | 0 | 0.04353 | 0.17412 | 0 | 0 | 16 | K | 2 |  |  |  | ROZPOCET | 0 | 0 | 0 | 0 | 0 | 1 | 0 | 16 | -126449766
| PP |  | Mezikusy, přírubové spoje přírubové spoje PN 16/I, 200°C DN 250 | [14 empty] | PP | 2
| Online PSC |  | https://podminky.urs.cz/item/CS_URS_2024_01/734173424 | [14 empty] | Online PSC | 2
49 | K | 734173425 | Spoj přírubový PN 16/I do 200°C DN 300 | soubor | 4 |  | 0 | CS ÚRS 2024 01 |  | základní |  | 0 | 0.02476 | 0.09904 | 0 | 0 | 16 | K | 2 |  |  |  | ROZPOCET | 0 | 0 | 0 | 0 | 0 | 1 | 0 | 16 | -695092894
| PP |  | Mezikusy, přírubové spoje přírubové spoje PN 16/I, 200°C DN 300 | [14 empty] | PP | 2
| Online PSC |  | https://podminky.urs.cz/item/CS_URS_2024_01/734173425 | [14 empty] | Online PSC | 2
50 | K | 7341734R | Spoj přírubový PN 16/I do 200°C DN 32 | soubor | 12 |  | 0 |  |  | základní |  | 0 | 0.00472 | 0.05664 | 0 | 0 | 16 | K | 2 |  |  |  | ROZPOCET | 0 | 0 | 0 | 0 | 0 | 1 | 0 | 16 | 1133902035
| PP |  | Mezikusy, přírubové spoje přírubové spoje PN 16/I, 200°C DN 40 | [14 empty] | PP | 2
51 | K | 998734101 | Přesun hmot tonážní pro armatury v objektech v do 6 m | t | 1.093 |  | 0 | CS ÚRS 2024 01 |  | základní |  | 0 | 0 | 0 | 0 | 0 | 16 | K | 2 |  |  |  | ROZPOCET | 0 | 0 | 0 | 0 | 0 | 1 | 0 | 16 | -690736364
| PP |  | Přesun hmot pro armatury stanovený z hmotnosti přesunovaného materiálu vodorovná dopravní vzdálenost do 50 m základní v objektech výšky do 6 m | [14 empty] | PP | 2
| Online PSC |  | https://podminky.urs.cz/item/CS_URS_2024_01/998734101 | [14 empty] | Online PSC | 2
| D | 741 | Elektroinstalace - silnoproud |  |  |  | 0 |  |  |  |  | 0 |  | 0.06424 |  | 0 | 2 | D | 1 |  |  |  | ROZPOCET | [6 empty] | 0
52 | K | 741132001 | Ukončení kabelů 2x1,5 mm2 smršťovací záklopkou nebo páskou s letováním | kus | 1200 |  | 0 | CS ÚRS 2024 01 |  | základní |  | 0 | 0 | 0 | 0 | 0 | 16 | K | 2 |  |  |  | ROZPOCET | 0 | 0 | 0 | 0 | 0 | 1 | 0 | 16 | -1328440698
| PP |  | Ukončení kabelů smršťovací záklopkou nebo páskou se zapojením s letováním počtu a průřezu žil do 2x1,5 mm2 | [14 empty] | PP | 2
| Online PSC |  | https://podminky.urs.cz/item/CS_URS_2024_01/741132001 | [14 empty] | Online PSC | 2
| P |  | Poznámka k položce: Spojení alarmsystému ve spojkách | [14 empty] | P | 2
| VV |  | 600*2 'Přepočtené koeficientem množství |  | 1200 | [12 empty] | VV | 2 | 2 | False | 1 | ROZPOCET
53 | K | 741761061R | Montáž instalační krabice | kus | 10 |  | 0 |  |  | základní |  | 0 | 0 | 0 | 0 | 0 | 16 | K | 2 |  |  |  | ROZPOCET | 0 | 0 | 0 | 0 | 0 | 1 | 0 | 16 | -1746576736
| PP |  | Montáž instalační krabice | [14 empty] | PP | 2
54 | M | 10.048.193 | CYKY-A 2x1,5 | m | 636 |  | 0 |  |  | základní |  | 0 | 9e-05 | 0.05724 | 0 | 0 | 32 | M | 2 |  |  |  | ROZPOCET | 0 | 0 | 0 | 0 | 0 | 1 | 0 | 16 | -1106923665
| PP |  | CYKY-A 2x1,5 | [14 empty] | PP | 2
| VV |  | 1200*0,5 |  | 600 | [12 empty] | VV | 2 | 2 | True | 1 | ROZPOCET
| VV |  | 600*1,06 'Přepočtené koeficientem množství |  | 636 | [12 empty] | VV | 2 | 2 | False | 1 | ROZPOCET
55 | M | IK-IP65 | Instalační krabice do vlhka IP65 | ks | 10 |  | 0 |  |  | základní |  | 0 | 0.0005 | 0.005 | 0 | 0 | 32 | M | 2 |  |  |  | ROZPOCET | 0 | 0 | 0 | 0 | 0 | 1 | 0 | 16 | 792527245
| PP |  | Instalační krabice do vlhka IP65 | [14 empty] | PP | 2
| P |  | Poznámka k položce: | [14 empty] | P | 2
56 | M | BDP105 | Přenosný reflektometrický detektor netěsností předizol. potrubí | ks | 1 |  | 0 |  |  | základní |  | 0 | 0.002 | 0.002 | 0 | 0 | 32 | M | 2 |  |  |  | ROZPOCET | 0 | 0 | 0 | 0 | 0 | 1 | 0 | 16 | -298878691
| PP |  | Přenosný reflektometrický detektor netěsností předizol. potrubí | [14 empty] | PP | 2
| P |  | Poznámka k položce: Pouze dodávka, přístroj určený k pochůzkové činnosti | [14 empty] | P | 2
57 | K | 998741101 | Přesun hmot tonážní pro silnoproud v objektech v do 6 m | t | 0.064 |  | 0 | CS ÚRS 2024 01 |  | základní |  | 0 | 0 | 0 | 0 | 0 | 16 | K | 2 |  |  |  | ROZPOCET | 0 | 0 | 0 | 0 | 0 | 1 | 0 | 16 | -357438790
| PP |  | Přesun hmot pro silnoproud stanovený z hmotnosti přesunovaného materiálu vodorovná dopravní vzdálenost do 50 m základní v objektech výšky do 6 m | [14 empty] | PP | 2
| Online PSC |  | https://podminky.urs.cz/item/CS_URS_2024_01/998741101 | [14 empty] | Online PSC | 2
| D | 767 | Konstrukce zámečnické |  |  |  | 0 |  |  |  |  | 0 |  | 0.816 |  | 200 | 2 | D | 1 |  |  |  | ROZPOCET | [6 empty] | 0
58 | K | 767626R | Montáž kovového pásku | m | 850 |  | 0 |  |  | základní |  | 0 | 0 | 0 | 0 | 0 | 16 | K | 2 |  |  |  | ROZPOCET | 0 | 0 | 0 | 0 | 0 | 1 | 0 | 16 | 1199901396
| PP |  | Ostatní práce a doplňky při montáži oken a stěn těsnění oken kovovým páskem | [14 empty] | PP | 2
59 | M | 1693R | VAZACI OCELOVY PASEK nerez 0,8x12 | m | 850 |  | 0 |  |  | základní |  | 0 | 0.00096 | 0.816 | 0 | 0 | 32 | M | 2 |  |  |  | ROZPOCET | 0 | 0 | 0 | 0 | 0 | 1 | 0 | 16 | 728647382
| PP |  | VAZACI OCELOVY PASEK nerez 0,8x12 | [14 empty] | PP | 2
60 | K | 767996702 | Demontáž atypických zámečnických konstrukcí řezáním hm jednotlivých dílů přes 50 do 100 kg | kg | 200000 |  | 0 | CS ÚRS 2024 01 |  | základní |  | 0 | 0 | 0 | 0.001 | 200 | 16 | K | 2 |  |  |  | ROZPOCET | 0 | 0 | 0 | 0 | 0 | 1 | 0 | 16 | -1412428759
| PP |  | Demontáž ostatních zámečnických konstrukcí řezáním o hmotnosti jednotlivých dílů přes 50 do 100 kg | [14 empty] | PP | 2
| Online PSC |  | https://podminky.urs.cz/item/CS_URS_2024_01/767996702 | [14 empty] | Online PSC | 2
61 | K | 998767101 | Přesun hmot tonážní pro zámečnické konstrukce v objektech v do 6 m | t | 200 |  | 0 | CS ÚRS 2024 01 |  | základní |  | 0 | 0 | 0 | 0 | 0 | 16 | K | 2 |  |  |  | ROZPOCET | 0 | 0 | 0 | 0 | 0 | 1 | 0 | 16 | -264544396
| PP |  | Přesun hmot pro zámečnické konstrukce stanovený z hmotnosti přesunovaného materiálu vodorovná dopravní vzdálenost do 50 m základní v objektech výšky do 6 m | [14 empty] | PP | 2
| Online PSC |  | https://podminky.urs.cz/item/CS_URS_2024_01/998767101 | [14 empty] | Online PSC | 2
| D | 783 | Dokončovací práce - nátěry |  |  |  | 0 |  |  |  |  | 0 |  | 0.005172 |  | 0 | 2 | D | 1 |  |  |  | ROZPOCET | [6 empty] | 0
62 | K | 783604550 | Provedení základního jednonásobného nátěru potrubí DN do 50 mm | m | 8 |  | 0 | CS ÚRS 2024 01 |  | základní |  | 0 | 0 | 0 | 0 | 0 | 16 | K | 2 |  |  |  | ROZPOCET | 0 | 0 | 0 | 0 | 0 | 1 | 0 | 16 | 880260280
| PP |  | Provedení nátěru armatur a kovových potrubí základního nebo základního antikorozního jednonásobného potrubí do DN 50 mm | [14 empty] | PP | 2
| Online PSC |  | https://podminky.urs.cz/item/CS_URS_2024_01/783604550 | [14 empty] | Online PSC | 2
63 | M | 24623010 | hmota nátěrová epoxidová základní na kovy | kg | 0.036 |  | 0 | CS ÚRS 2024 01 |  | základní |  | 0 | 0.001 | 3.6e-05 | 0 | 0 | 32 | M | 2 |  |  |  | ROZPOCET | 0 | 0 | 0 | 0 | 0 | 1 | 0 | 16 | -1110653304
| PP |  | hmota nátěrová epoxidová základní na kovy | [14 empty] | PP | 2
| VV |  | 2*0,018 'Přepočtené koeficientem množství |  | 0.036 | [12 empty] | VV | 2 | 2 | False | 1 | ROZPOCET
64 | K | 783604560 | Provedení základního jednonásobného nátěru potrubí přes DN 50 do DN 100 mm | m | 4 |  | 0 | CS ÚRS 2024 01 |  | základní |  | 0 | 0 | 0 | 0 | 0 | 16 | K | 2 |  |  |  | ROZPOCET | 0 | 0 | 0 | 0 | 0 | 1 | 0 | 16 | 162976696
| PP |  | Provedení nátěru armatur a kovových potrubí základního nebo základního antikorozního jednonásobného potrubí přes DN 50 do DN 100 mm | [14 empty] | PP | 2
| Online PSC |  | https://podminky.urs.cz/item/CS_URS_2024_01/783604560 | [14 empty] | Online PSC | 2
65 | M | 24623010 | hmota nátěrová epoxidová základní na kovy | kg | 0.136 |  | 0 | CS ÚRS 2024 01 |  | základní |  | 0 | 0.001 | 0.000136 | 0 | 0 | 32 | M | 2 |  |  |  | ROZPOCET | 0 | 0 | 0 | 0 | 0 | 1 | 0 | 16 | 682237278
| PP |  | hmota nátěrová epoxidová základní na kovy | [14 empty] | PP | 2
| VV |  | 4*0,034 'Přepočtené koeficientem množství |  | 0.136 | [12 empty] | VV | 2 | 2 | False | 1 | ROZPOCET
66 | K | 783604590 | Provedení základního jednonásobného nátěru potrubí DN přes 200 mm | m2 | 50 |  | 0 | CS ÚRS 2024 01 |  | základní |  | 0 | 0 | 0 | 0 | 0 | 16 | K | 2 |  |  |  | ROZPOCET | 0 | 0 | 0 | 0 | 0 | 1 | 0 | 16 | 1628701095
| PP |  | Provedení nátěru armatur a kovových potrubí základního nebo základního antikorozního jednonásobného potrubí přes DN 200 mm | [14 empty] | PP | 2
| Online PSC |  | https://podminky.urs.cz/item/CS_URS_2024_01/783604590 | [14 empty] | Online PSC | 2
67 | M | 24623010 | hmota nátěrová epoxidová základní na kovy | kg | 5 |  | 0 | CS ÚRS 2024 01 |  | základní |  | 0 | 0.001 | 0.005 | 0 | 0 | 32 | M | 2 |  |  |  | ROZPOCET | 0 | 0 | 0 | 0 | 0 | 1 | 0 | 16 | -178623471
| PP |  | hmota nátěrová epoxidová základní na kovy | [14 empty] | PP | 2
| VV |  | 50*0,1 'Přepočtené koeficientem množství |  | 5 | [12 empty] | VV | 2 | 2 | False | 1 | ROZPOCET
| D | M | Práce a dodávky M |  |  |  | 0 |  |  |  |  | 0 |  | 414.4754 |  | 0 | 3 | D | 0 |  |  |  | ROZPOCET | [6 empty] | 0
| D | 23-M | Montáže potrubí |  |  |  | 0 |  |  |  |  | 0 |  | 411.8214 |  | 0 | 3 | D | 1 |  |  |  | ROZPOCET | [6 empty] | 0
68 | K | 230022017 | Montáž trubní díly přivařovací tř.11-13 do 3 kg D 28 mm tl 2,6 mm | kus | 8 |  | 0 | CS ÚRS 2024 01 |  | základní |  | 0 | 2e-05 | 0.00016 | 0 | 0 | 64 | K | 2 |  |  |  | ROZPOCET | 0 | 0 | 0 | 0 | 0 | 1 | 0 | 64 | 520463277
| PP |  | Montáž trubních dílů přivařovacích hmotnosti přes 1 do 3 kg tř. 11 až 13 Ø 28 mm, tl. 2,6 mm | [14 empty] | PP | 2
| Online PSC |  | https://podminky.urs.cz/item/CS_URS_2024_01/230022017 | [14 empty] | Online PSC | 2
69 | M | KK25-40 | Kulový kohout přivařovací mat. P235GH, ovládání pákou PN40 DN25 | kpl | 8 |  | 0 |  |  | základní |  | 0 | 0.0019 | 0.0152 | 0 | 0 | 256 | M | 2 |  |  |  | ROZPOCET | 0 | 0 | 0 | 0 | 0 | 1 | 0 | 64 | 434763630
| PP |  | Kulový kohout přivařovací mat. P235GH, ovládání pákou PN40 DN25 | [14 empty] | PP | 2
70 | K | 230026121 | Montáž trubní díly přivařovací tř.11-13 do 1000 kg D 324 mm tl 6 mm | kus | 2 |  | 0 | CS ÚRS 2024 01 |  | základní |  | 0 | 0.00139 | 0.00278 | 0 | 0 | 64 | K | 2 |  |  |  | ROZPOCET | 0 | 0 | 0 | 0 | 0 | 1 | 0 | 64 | 1147148074
| PP |  | Montáž trubních dílů přivařovacích hmotnosti přes 250 do 1000 kg tř. 11 až 13 Ø 324 mm, tl. 6 mm | [14 empty] | PP | 2
| Online PSC |  | https://podminky.urs.cz/item/CS_URS_2024_01/230026121 | [14 empty] | Online PSC | 2
71 | M | KK300-16 | Kulový kohout přivařovací mat. P235GH, ovládání kolem s manuální převodovkou PN16 DN300 | kpl | 2 |  | 0 |  |  | základní |  | 0 | 0.342 | 0.684 | 0 | 0 | 256 | M | 2 |  |  |  | ROZPOCET | 0 | 0 | 0 | 0 | 0 | 1 | 0 | 64 | -1272851247
| PP |  | Kulový kohout přivařovací mat. P235GH, ovládání kolem s manuální převodovkou PN16 DN300 | [14 empty] | PP | 2
72 | K | 230081021 | Demontáž potrubí do šrotu do 10 kg D 31,8 mm, tl 2,9 mm | kus | 36 |  | 0 | CS ÚRS 2024 01 |  | základní |  | 0 | 0.0001 | 0.0036 | 0 | 0 | 64 | K | 2 |  |  |  | ROZPOCET | 0 | 0 | 0 | 0 | 0 | 1 | 0 | 64 | -691057320
| PP |  | Demontáž ocelového potrubí do šrotu hmotnosti do 10 kg připojovací rozměr Ø 31,8, tl. 2,9 mm | [14 empty] | PP | 2
| Online PSC |  | https://podminky.urs.cz/item/CS_URS_2024_01/230081021 | [14 empty] | Online PSC | 2
73 | K | 230081037 | Demontáž potrubí do šrotu do 10 kg D 51 mm, tl 2,6 mm | kus | 14 |  | 0 | CS ÚRS 2024 01 |  | základní |  | 0 | 0.00011 | 0.00154 | 0 | 0 | 64 | K | 2 |  |  |  | ROZPOCET | 0 | 0 | 0 | 0 | 0 | 1 | 0 | 64 | 190988796
| PP |  | Demontáž ocelového potrubí do šrotu hmotnosti do 10 kg připojovací rozměr Ø 51, tl. 2,6 mm | [14 empty] | PP | 2
| Online PSC |  | https://podminky.urs.cz/item/CS_URS_2024_01/230081037 | [14 empty] | Online PSC | 2
74 | K | 230081044 | Demontáž potrubí do šrotu do 10 kg D 60,3 mm, tl 2,9 mm | kus | 3 |  | 0 | CS ÚRS 2024 01 |  | základní |  | 0 | 0.0001 | 0.0003 | 0 | 0 | 64 | K | 2 |  |  |  | ROZPOCET | 0 | 0 | 0 | 0 | 0 | 1 | 0 | 64 | -1722843697
| PP |  | Demontáž ocelového potrubí do šrotu hmotnosti do 10 kg připojovací rozměr Ø 60,3, tl. 2,9 mm | [14 empty] | PP | 2
| Online PSC |  | https://podminky.urs.cz/item/CS_URS_2024_01/230081044 | [14 empty] | Online PSC | 2
75 | K | 230081056 | Demontáž potrubí do šrotu do 10 kg D 89 mm, tl 3,6 mm | kus | 155 |  | 0 | CS ÚRS 2024 01 |  | základní |  | 0 | 0.00011 | 0.01705 | 0 | 0 | 64 | K | 2 |  |  |  | ROZPOCET | 0 | 0 | 0 | 0 | 0 | 1 | 0 | 64 | -2023542384
| PP |  | Demontáž ocelového potrubí do šrotu hmotnosti do 10 kg připojovací rozměr Ø 89, tl. 3,6 mm | [14 empty] | PP | 2
| Online PSC |  | https://podminky.urs.cz/item/CS_URS_2024_01/230081056 | [14 empty] | Online PSC | 2
76 | K | 230082066 | Demontáž potrubí do šrotu přes 10 do 50 kg D 108 mm tl 4,0 mm | kus | 103 |  | 0 | CS ÚRS 2024 01 |  | základní |  | 0 | 0.00015 | 0.01545 | 0 | 0 | 64 | K | 2 |  |  |  | ROZPOCET | 0 | 0 | 0 | 0 | 0 | 1 | 0 | 64 | -1106548292
| PP |  | Demontáž ocelového potrubí do šrotu hmotnosti přes 10 do 50 kg připojovací rozměr Ø 108, tl. 4,0 mm | [14 empty] | PP | 2
| Online PSC |  | https://podminky.urs.cz/item/CS_URS_2024_01/230082066 | [14 empty] | Online PSC | 2
77 | K | 230082076 | Demontáž potrubí do šrotu přes 10 do 50 kg D 133 mm tl 4,5 mm | kus | 750 |  | 0 | CS ÚRS 2024 01 |  | základní |  | 0 | 0.00016 | 0.12 | 0 | 0 | 64 | K | 2 |  |  |  | ROZPOCET | 0 | 0 | 0 | 0 | 0 | 1 | 0 | 64 | -729699397
| PP |  | Demontáž ocelového potrubí do šrotu hmotnosti přes 10 do 50 kg připojovací rozměr Ø 133 tl. 4,5 mm | [14 empty] | PP | 2
| Online PSC |  | https://podminky.urs.cz/item/CS_URS_2024_01/230082076 | [14 empty] | Online PSC | 2
78 | K | 230083087 | Demontáž potrubí do šrotu přes 50 do 250 kg D 159 mm tl 4,5 mm | kus | 3 |  | 0 | CS ÚRS 2024 01 |  | základní |  | 0 | 0.00031 | 0.00093 | 0 | 0 | 64 | K | 2 |  |  |  | ROZPOCET | 0 | 0 | 0 | 0 | 0 | 1 | 0 | 64 | -997382678
| PP |  | Demontáž ocelového potrubí do šrotu hmotnosti přes 50 do 250 kg připojovací rozměr Ø 159 tl. 4,5 mm | [14 empty] | PP | 2
| Online PSC |  | https://podminky.urs.cz/item/CS_URS_2024_01/230083087 | [14 empty] | Online PSC | 2
79 | K | 230083100 | Demontáž potrubí do šrotu přes 50 do 250 kg D 219 mm tl 6,3 mm | kus | 1225 |  | 0 | CS ÚRS 2024 01 |  | základní |  | 0 | 0.00038 | 0.4655 | 0 | 0 | 64 | K | 2 |  |  |  | ROZPOCET | 0 | 0 | 0 | 0 | 0 | 1 | 0 | 64 | -1980941304
| PP |  | Demontáž ocelového potrubí do šrotu hmotnosti přes 50 do 250 kg připojovací rozměr Ø 219, tl. 6,3 mm | [14 empty] | PP | 2
| Online PSC |  | https://podminky.urs.cz/item/CS_URS_2024_01/230083100 | [14 empty] | Online PSC | 2
80 | K | 230083134 | Demontáž potrubí do šrotu přes 50 do 250 kg D 377 mm tl 9,0 mm | kus | 750 |  | 0 | CS ÚRS 2024 01 |  | základní |  | 0 | 0.00058 | 0.435 | 0 | 0 | 64 | K | 2 |  |  |  | ROZPOCET | 0 | 0 | 0 | 0 | 0 | 1 | 0 | 64 | 242337105
| PP |  | Demontáž ocelového potrubí do šrotu hmotnosti přes 50 do 250 kg připojovací rozměr Ø 377, tl. 9 mm | [14 empty] | PP | 2
| Online PSC |  | https://podminky.urs.cz/item/CS_URS_2024_01/230083134 | [14 empty] | Online PSC | 2
81 | K | 230084156 | Demontáž potrubí do šrotu přes 250 do 1000 kg D 530 mm tl 10,0 mm | kus | 973 |  | 0 | CS ÚRS 2024 01 |  | základní |  | 0 | 0.00104 | 1.0119 | 0 | 0 | 64 | K | 2 |  |  |  | ROZPOCET | 0 | 0 | 0 | 0 | 0 | 1 | 0 | 64 | -1876820418
| PP |  | Demontáž ocelového potrubí do šrotu hmotnosti přes 250 do 1000 kg připojovací rozměr Ø 530, tl. 10,0 mm | [14 empty] | PP | 2
| Online PSC |  | https://podminky.urs.cz/item/CS_URS_2024_01/230084156 | [14 empty] | Online PSC | 2
| P |  | Poznámka k položce: celkem 2920m DN500 - rozřezání na 3m ks | [14 empty] | P | 2
82 | K | 230011031 | Montáž potrubí trouby ocelové hladké tř.11-13 D 44,5 mm, tl 3,2 mm | m | 168 |  | 0 | CS ÚRS 2024 01 |  | základní |  | 0 | 2e-05 | 0.00336 | 0 | 0 | 64 | K | 2 |  |  |  | ROZPOCET | 0 | 0 | 0 | 0 | 0 | 1 | 0 | 64 | 1793737488
| PP |  | Montáž potrubí z trub ocelových hladkých tř. 11 až 13 Ø 44,5 mm, tl. 3,2 mm | [14 empty] | PP | 2
| Online PSC |  | https://podminky.urs.cz/item/CS_URS_2024_01/230011031 | [14 empty] | Online PSC | 2
83 | M | 14391009R | potrubí horkovodní ocelové předizolované kompaktní systém DN 32/140 | m | 89.04 |  | 0 |  |  | základní |  | 0 | 0.00502 | 0.44698 | 0 | 0 | 128 | M | 2 |  |  |  | ROZPOCET | 0 | 0 | 0 | 0 | 0 | 1 | 0 | 128 | -503375598
| PP |  | potrubí horkovodní ocelové předizolované kompaktní systém DN 32/140 | [14 empty] | PP | 2
| VV |  | 12*7 |  | 84 | [12 empty] | VV | 2 | 2 | True | 1 | ROZPOCET
| VV |  | 84*1,06 'Přepočtené koeficientem množství |  | 89.04 | [12 empty] | VV | 2 | 2 | False | 1 | ROZPOCET
84 | M | 14391008R | potrubí horkovodní ocelové předizolované kompaktní systém DN 32/125 | m | 89.04 |  | 0 |  |  | základní |  | 0 | 0.00449 | 0.39979 | 0 | 0 | 128 | M | 2 |  |  |  | ROZPOCET | 0 | 0 | 0 | 0 | 0 | 1 | 0 | 128 | 1687776297
| PP |  | potrubí horkovodní ocelové předizolované kompaktní systém DN 32/125 | [14 empty] | PP | 2
| VV |  | 12*7 |  | 84 | [12 empty] | VV | 2 | 2 | True | 1 | ROZPOCET
| VV |  | 84*1,06 'Přepočtené koeficientem množství |  | 89.04 | [12 empty] | VV | 2 | 2 | False | 1 | ROZPOCET
85 | K | 230011047 | Montáž potrubí trouby ocelové hladké tř.11-13 D 76 mm, tl 3,2 mm | m | 24 |  | 0 | CS ÚRS 2024 01 |  | základní |  | 0 | 2e-05 | 0.00048 | 0 | 0 | 64 | K | 2 |  |  |  | ROZPOCET | 0 | 0 | 0 | 0 | 0 | 1 | 0 | 64 | -1611250023
| PP |  | Montáž potrubí z trub ocelových hladkých tř. 11 až 13 Ø 76 mm, tl. 3,2 mm | [14 empty] | PP | 2
| Online PSC |  | https://podminky.urs.cz/item/CS_URS_2024_01/230011047 | [14 empty] | Online PSC | 2
86 | M | 14391018R | potrubí horkovodní ocelové předizolované kompaktní systém DN 65/180 | m | 12.72 |  | 0 |  |  | základní |  | 0 | 0.00879 | 0.11181 | 0 | 0 | 128 | M | 2 |  |  |  | ROZPOCET | 0 | 0 | 0 | 0 | 0 | 1 | 0 | 128 | 2138666487
| PP |  | potrubí horkovodní ocelové předizolované kompaktní systém DN 65/180 | [14 empty] | PP | 2
| VV |  | 12 |  | 12 | [12 empty] | VV | 2 | 2 | True | 1 | ROZPOCET
| VV |  | 12*1,06 'Přepočtené koeficientem množství |  | 12.72 | [12 empty] | VV | 2 | 2 | False | 1 | ROZPOCET
87 | M | 14391017R | potrubí horkovodní ocelové předizolované kompaktní systém DN 65/160 | m | 12.72 |  | 0 |  |  | základní |  | 0 | 0.00822 | 0.10456 | 0 | 0 | 128 | M | 2 |  |  |  | ROZPOCET | 0 | 0 | 0 | 0 | 0 | 1 | 0 | 128 | 1028809276
| PP |  | potrubí horkovodní ocelové předizolované kompaktní systém DN 65/160 | [14 empty] | PP | 2
| VV |  | 12 |  | 12 | [12 empty] | VV | 2 | 2 | True | 1 | ROZPOCET
| VV |  | 12*1,06 'Přepočtené koeficientem množství |  | 12.72 | [12 empty] | VV | 2 | 2 | False | 1 | ROZPOCET
88 | K | 230011057 | Montáž potrubí trouby ocelové hladké tř.11-13 D 89 mm, tl 3,6 mm | m | 444 |  | 0 | CS ÚRS 2024 01 |  | základní |  | 0 | 3e-05 | 0.01332 | 0 | 0 | 64 | K | 2 |  |  |  | ROZPOCET | 0 | 0 | 0 | 0 | 0 | 1 | 0 | 64 | -798830458
| PP |  | Montáž potrubí z trub ocelových hladkých tř. 11 až 13 Ø 89 mm, tl. 3,6 mm | [14 empty] | PP | 2
| Online PSC |  | https://podminky.urs.cz/item/CS_URS_2024_01/230011057 | [14 empty] | Online PSC | 2
89 | M | 14391020R | potrubí horkovodní ocelové předizolované kompaktní systém DN 80/180 | m | 235.32 |  | 0 |  |  | základní |  | 0 | 0.01049 | 2.4685 | 0 | 0 | 128 | M | 2 |  |  |  | ROZPOCET | 0 | 0 | 0 | 0 | 0 | 1 | 0 | 128 | 798997043
| PP |  | potrubí horkovodní ocelové předizolované kompaktní systém 80/180 | [14 empty] | PP | 2
| VV |  | 17*12+3*6 |  | 222 | [12 empty] | VV | 2 | 2 | True | 1 | ROZPOCET
| VV |  | 222*1,06 'Přepočtené koeficientem množství |  | 235.32 | [12 empty] | VV | 2 | 2 | False | 1 | ROZPOCET
90 | M | 14391021R | potrubí horkovodní ocelové předizolované kompaktní systém DN 80/200 | m | 235.32 |  | 0 |  |  | základní |  | 0 | 0.01122 | 2.6403 | 0 | 0 | 128 | M | 2 |  |  |  | ROZPOCET | 0 | 0 | 0 | 0 | 0 | 1 | 0 | 128 | -1235132780
| PP |  | potrubí horkovodní ocelové předizolované kompaktní systém DN 80/200 | [14 empty] | PP | 2
| VV |  | 17*12+3*6 |  | 222 | [12 empty] | VV | 2 | 2 | True | 1 | ROZPOCET
| VV |  | 222*1,06 'Přepočtené koeficientem množství |  | 235.32 | [12 empty] | VV | 2 | 2 | False | 1 | ROZPOCET
91 | K | 230011067 | Montáž potrubí trouby ocelové hladké tř.11-13 D 108 mm, tl 4,0 mm | m | 396 |  | 0 | CS ÚRS 2024 01 |  | základní |  | 0 | 4e-05 | 0.01584 | 0 | 0 | 64 | K | 2 |  |  |  | ROZPOCET | 0 | 0 | 0 | 0 | 0 | 1 | 0 | 64 | 1072576907
| PP |  | Montáž potrubí z trub ocelových hladkých tř. 11 až 13 Ø 108 mm, tl. 4,0 mm | [14 empty] | PP | 2
| Online PSC |  | https://podminky.urs.cz/item/CS_URS_2024_01/230011067 | [14 empty] | Online PSC | 2
92 | M | 14391024R | potrubí horkovodní ocelové předizolované kompaktní systém DN 100/250 | m | 209.88 |  | 0 |  |  | základní |  | 0 | 0.01591 | 3.3392 | 0 | 0 | 128 | M | 2 |  |  |  | ROZPOCET | 0 | 0 | 0 | 0 | 0 | 1 | 0 | 128 | 1697384490
| PP |  | potrubí horkovodní ocelové předizolované kompaktní systém DN 100/250 | [14 empty] | PP | 2
| VV |  | 14*12+5*6 |  | 198 | [12 empty] | VV | 2 | 2 | True | 1 | ROZPOCET
| VV |  | 198*1,06 'Přepočtené koeficientem množství |  | 209.88 | [12 empty] | VV | 2 | 2 | False | 1 | ROZPOCET
93 | M | 14391023R | potrubí horkovodní ocelové předizolované kompaktní systém DN 100/225 | m | 209.88 |  | 0 |  |  | základní |  | 0 | 0.01471 | 3.0873 | 0 | 0 | 128 | M | 2 |  |  |  | ROZPOCET | 0 | 0 | 0 | 0 | 0 | 1 | 0 | 128 | 1671069388
| PP |  | potrubí horkovodní ocelové předizolované kompaktní systém DN 100/225 | [14 empty] | PP | 2
| VV |  | 14*12+5*6 |  | 198 | [12 empty] | VV | 2 | 2 | True | 1 | ROZPOCET
| VV |  | 198*1,06 'Přepočtené koeficientem množství |  | 209.88 | [12 empty] | VV | 2 | 2 | False | 1 | ROZPOCET
94 | K | 230011101 | Montáž potrubí trouby ocelové hladké tř.11-13 D 219 mm, tl 6,3 mm | m | 1464 |  | 0 | CS ÚRS 2024 01 |  | základní |  | 0 | 0.00015 | 0.2196 | 0 | 0 | 64 | K | 2 |  |  |  | ROZPOCET | 0 | 0 | 0 | 0 | 0 | 1 | 0 | 64 | 1991130846
| PP |  | Montáž potrubí z trub ocelových hladkých tř. 11 až 13 Ø 219 mm, tl. 6,3 mm | [14 empty] | PP | 2
| Online PSC |  | https://podminky.urs.cz/item/CS_URS_2024_01/230011101 | [14 empty] | Online PSC | 2
95 | M | 14391033R | potrubí horkovodní ocelové předizolované kompaktní systém DN 200/400 | m | 699.6 |  | 0 |  |  | základní |  | 0 | 0.04654 | 32.5594 | 0 | 0 | 128 | M | 2 |  |  |  | ROZPOCET | 0 | 0 | 0 | 0 | 0 | 1 | 0 | 128 | -627671865
| PP |  | potrubí horkovodní ocelové předizolované kompaktní systém DN 200/400 | [14 empty] | PP | 2
| VV |  | 55*12 |  | 660 | [12 empty] | VV | 2 | 2 | True | 1 | ROZPOCET
| VV |  | 660*1,06 'Přepočtené koeficientem množství |  | 699.6 | [12 empty] | VV | 2 | 2 | False | 1 | ROZPOCET
96 | M | 14391032R | potrubí horkovodní ocelové předizolované kompaktní systém DN 200/355 | m | 699.6 |  | 0 |  |  | základní |  | 0 | 0.04309 | 30.1458 | 0 | 0 | 128 | M | 2 |  |  |  | ROZPOCET | 0 | 0 | 0 | 0 | 0 | 1 | 0 | 128 | -78342473
| PP |  | potrubí horkovodní ocelové předizolované kompaktní systém DN 200/355 | [14 empty] | PP | 2
| VV |  | 55*12 |  | 660 | [12 empty] | VV | 2 | 2 | True | 1 | ROZPOCET
| VV |  | 660*1,06 'Přepočtené koeficientem množství |  | 699.6 | [12 empty] | VV | 2 | 2 | False | 1 | ROZPOCET
97 | M | 143TO-3-200-20R | Táhlý oblouk 20⁰, horkovodní ocelové předizolované kompaktní systém DN 200/400 | m | 12.72 |  | 0 |  |  | základní |  | 0 | 0.04654 | 0.59199 | 0 | 0 | 128 | M | 2 |  |  |  | ROZPOCET | 0 | 0 | 0 | 0 | 0 | 1 | 0 | 128 | -608009991
| PP |  | Táhlý oblouk 20⁰, horkovodní ocelové předizolované kompaktní systém DN 200/400 | [14 empty] | PP | 2
| VV |  | 12 |  | 12 | [12 empty] | VV | 2 | 2 | True | 1 | ROZPOCET
| VV |  | 12*1,06 'Přepočtené koeficientem množství |  | 12.72 | [12 empty] | VV | 2 | 2 | False | 1 | ROZPOCET
98 | M | 143TO-3-200-10R | Táhlý oblouk 10⁰, horkovodní ocelové předizolované kompaktní systém DN 200/400 | m | 50.88 |  | 0 |  |  | základní |  | 0 | 0.04654 | 2.368 | 0 | 0 | 128 | M | 2 |  |  |  | ROZPOCET | 0 | 0 | 0 | 0 | 0 | 1 | 0 | 128 | -1272055133
| PP |  | Táhlý oblouk 10⁰, horkovodní ocelové předizolované kompaktní systém DN 200/400 | [14 empty] | PP | 2
| VV |  | 4*12 |  | 48 | [12 empty] | VV | 2 | 2 | True | 1 | ROZPOCET
| VV |  | 48*1,06 'Přepočtené koeficientem množství |  | 50.88 | [12 empty] | VV | 2 | 2 | False | 1 | ROZPOCET
99 | M | 143TO-3-200-5R | Táhlý oblouk 5⁰, horkovodní ocelové předizolované kompaktní systém DN 200/400 | m | 12.72 |  | 0 |  |  | základní |  | 0 | 0.04654 | 0.59199 | 0 | 0 | 128 | M | 2 |  |  |  | ROZPOCET | 0 | 0 | 0 | 0 | 0 | 1 | 0 | 128 | 752841106
| PP |  | Táhlý oblouk 5⁰, horkovodní ocelové předizolované kompaktní systém DN 200/400 | [14 empty] | PP | 2
| VV |  | 12 |  | 12 | [12 empty] | VV | 2 | 2 | True | 1 | ROZPOCET
| VV |  | 12*1,06 'Přepočtené koeficientem množství |  | 12.72 | [12 empty] | VV | 2 | 2 | False | 1 | ROZPOCET
100 | M | 143TO-2-200-20R | Táhlý oblouk 20⁰ horkovodní ocelové předizolované kompaktní systém DN 200/355 | m | 12.72 |  | 0 |  |  | základní |  | 0 | 0.04309 | 0.5481 | 0 | 0 | 128 | M | 2 |  |  |  | ROZPOCET | 0 | 0 | 0 | 0 | 0 | 1 | 0 | 128 | -976318786
| PP |  | Táhlý oblouk 20⁰ horkovodní ocelové předizolované kompaktní systém DN 200/355 | [14 empty] | PP | 2
| VV |  | 12 |  | 12 | [12 empty] | VV | 2 | 2 | True | 1 | ROZPOCET
| VV |  | 12*1,06 'Přepočtené koeficientem množství |  | 12.72 | [12 empty] | VV | 2 | 2 | False | 1 | ROZPOCET
101 | M | 143TO-2-200-10R | Táhlý oblouk 10⁰ horkovodní ocelové předizolované kompaktní systém DN 200/355 | m | 50.88 |  | 0 |  |  | základní |  | 0 | 0.04309 | 2.1924 | 0 | 0 | 128 | M | 2 |  |  |  | ROZPOCET | 0 | 0 | 0 | 0 | 0 | 1 | 0 | 128 | -1619665228
| PP |  | Táhlý oblouk 10⁰ horkovodní ocelové předizolované kompaktní systém DN 200/355 | [14 empty] | PP | 2
| VV |  | 4*12 |  | 48 | [12 empty] | VV | 2 | 2 | True | 1 | ROZPOCET
| VV |  | 48*1,06 'Přepočtené koeficientem množství |  | 50.88 | [12 empty] | VV | 2 | 2 | False | 1 | ROZPOCET
102 | M | 143TO-2-200-5R | Táhlý oblouk 5⁰ horkovodní ocelové předizolované kompaktní systém DN 200/355 | m | 12.72 |  | 0 |  |  | základní |  | 0 | 0.04309 | 0.5481 | 0 | 0 | 128 | M | 2 |  |  |  | ROZPOCET | 0 | 0 | 0 | 0 | 0 | 1 | 0 | 128 | 328790500
| PP |  | Táhlý oblouk 5⁰ horkovodní ocelové předizolované kompaktní systém DN 200/355 | [14 empty] | PP | 2
| VV |  | 12 |  | 12 | [12 empty] | VV | 2 | 2 | True | 1 | ROZPOCET
| VV |  | 12*1,06 'Přepočtené koeficientem množství |  | 12.72 | [12 empty] | VV | 2 | 2 | False | 1 | ROZPOCET
103 | K | 230011113 | Montáž potrubí trouby ocelové hladké tř.11-13 D 273 mm, tl 7,0 mm | m | 1520 |  | 0 | CS ÚRS 2024 01 |  | základní |  | 0 | 0.00019 | 0.2888 | 0 | 0 | 64 | K | 2 |  |  |  | ROZPOCET | 0 | 0 | 0 | 0 | 0 | 1 | 0 | 64 | -1104095868
| PP |  | Montáž potrubí z trub ocelových hladkých tř. 11 až 13 Ø 273 mm, tl. 7,0 mm | [14 empty] | PP | 2
| Online PSC |  | https://podminky.urs.cz/item/CS_URS_2024_01/230011113 | [14 empty] | Online PSC | 2
104 | M | 14391035R | potrubí horkovodní ocelové předizolované kompaktní systém DN 250/450 | m | 805.6 |  | 0 |  |  | základní |  | 0 | 0.06306 | 50.8011 | 0 | 0 | 128 | M | 2 |  |  |  | ROZPOCET | 0 | 0 | 0 | 0 | 0 | 1 | 0 | 128 | 370182242
| PP |  | potrubí horkovodní ocelové předizolované kompaktní systém DN 250/450 | [14 empty] | PP | 2
| P |  | Poznámka k položce: Délka*počet kusů | [14 empty] | P | 2
| VV |  | 30*12+100*4 |  | 760 | [12 empty] | VV | 2 | 2 | True | 1 | ROZPOCET
| VV |  | 760*1,06 'Přepočtené koeficientem množství |  | 805.6 | [12 empty] | VV | 2 | 2 | False | 1 | ROZPOCET
105 | M | 14391036R | potrubí horkovodní ocelové předizolované kompaktní systém DN 250/500 | m | 805.6 |  | 0 |  |  | základní |  | 0 | 0.06759 | 54.4505 | 0 | 0 | 128 | M | 2 |  |  |  | ROZPOCET | 0 | 0 | 0 | 0 | 0 | 1 | 0 | 128 | 399870914
| PP |  | potrubí horkovodní ocelové předizolované kompaktní systém DN 250/500 | [14 empty] | PP | 2
| VV |  | 30*12+100*4 |  | 760 | [12 empty] | VV | 2 | 2 | True | 1 | ROZPOCET
| VV |  | 760*1,06 'Přepočtené koeficientem množství |  | 805.6 | [12 empty] | VV | 2 | 2 | False | 1 | ROZPOCET
106 | K | 230011121 | Montáž potrubí trouby ocelové hladké tř.11-13 D 324 mm, tl 6,0 mm | m | 2328 |  | 0 | CS ÚRS 2024 01 |  | základní |  | 0 | 0.00019 | 0.44232 | 0 | 0 | 64 | K | 2 |  |  |  | ROZPOCET | 0 | 0 | 0 | 0 | 0 | 1 | 0 | 64 | -1799523190
| PP |  | Montáž potrubí z trub ocelových hladkých tř. 11 až 13 Ø 324 mm, tl. 6,0 mm | [14 empty] | PP | 2
| Online PSC |  | https://podminky.urs.cz/item/CS_URS_2024_01/230011121 | [14 empty] | Online PSC | 2
107 | M | 14391038R | potrubí horkovodní ocelové předizolované kompaktní systém DN 300/500 | m | 1221.12 |  | 0 |  |  | základní |  | 0 | 0.061 | 74.4883 | 0 | 0 | 128 | M | 2 |  |  |  | ROZPOCET | 0 | 0 | 0 | 0 | 0 | 1 | 0 | 128 | -1299381338
| PP |  | potrubí horkovodní ocelové předizolované kompaktní systém DN 300/500 | [14 empty] | PP | 2
| VV |  | 96*12 |  | 1152 | [12 empty] | VV | 2 | 2 | True | 1 | ROZPOCET
| VV |  | 1152*1,06 'Přepočtené koeficientem množství |  | 1221.12 | [12 empty] | VV | 2 | 2 | False | 1 | ROZPOCET
108 | M | 14391039R | potrubí horkovodní ocelové předizolované kompaktní systém DN 300/560 | m | 1221.12 |  | 0 |  |  | základní |  | 0 | 0.0665 | 81.2045 | 0 | 0 | 128 | M | 2 |  |  |  | ROZPOCET | 0 | 0 | 0 | 0 | 0 | 1 | 0 | 128 | 343965383
| PP |  | potrubí horkovodní ocelové předizolované kompaktní systém DN 300/560 | [14 empty] | PP | 2
| VV |  | 96*12 |  | 1152 | [12 empty] | VV | 2 | 2 | True | 1 | ROZPOCET
| VV |  | 1152*1,06 'Přepočtené koeficientem množství |  | 1221.12 | [12 empty] | VV | 2 | 2 | False | 1 | ROZPOCET
109 | M | 143TO-3-300-5R | Táhlý oblouk 5⁰ horkovodní ocelové předizolované kompaktní systém DN 300/560 | m | 12.72 |  | 0 |  |  | základní |  | 0 | 0.0665 | 0.84588 | 0 | 0 | 128 | M | 2 |  |  |  | ROZPOCET | 0 | 0 | 0 | 0 | 0 | 1 | 0 | 128 | 506274752
| PP |  | Táhlý oblouk 5⁰ horkovodní ocelové předizolované kompaktní systém DN 300/560 | [14 empty] | PP | 2
| VV |  | 12 |  | 12 | [12 empty] | VV | 2 | 2 | True | 1 | ROZPOCET
| VV |  | 12*1,06 'Přepočtené koeficientem množství |  | 12.72 | [12 empty] | VV | 2 | 2 | False | 1 | ROZPOCET
110 | M | 143TO-2-300-5R | Táhlý oblouk 5⁰ horkovodní ocelové předizolované kompaktní systém DN 300/500 | m | 12.72 |  | 0 |  |  | základní |  | 0 | 0.061 | 0.77592 | 0 | 0 | 128 | M | 2 |  |  |  | ROZPOCET | 0 | 0 | 0 | 0 | 0 | 1 | 0 | 128 | -1208212802
| PP |  | Táhlý oblouk 5⁰ horkovodní ocelové předizolované kompaktní systém DN 300/500 | [14 empty] | PP | 2
| VV |  | 12 |  | 12 | [12 empty] | VV | 2 | 2 | True | 1 | ROZPOCET
| VV |  | 12*1,06 'Přepočtené koeficientem množství |  | 12.72 | [12 empty] | VV | 2 | 2 | False | 1 | ROZPOCET
111 | K | 230023029 | Montáž trubní díly přivařovací tř.11-13 do 10 kg D 44,5 mm tl 2,6 mm | kus | 22 |  | 0 | CS ÚRS 2024 01 |  | základní |  | 0 | 7e-05 | 0.00154 | 0 | 0 | 64 | K | 2 |  |  |  | ROZPOCET | 0 | 0 | 0 | 0 | 0 | 1 | 0 | 64 | -983528071
| PP |  | Montáž trubních dílů přivařovacích hmotnosti přes 3 do 10 kg tř. 11 až 13 Ø 44,5 mm, tl. 2,6 mm | [14 empty] | PP | 2
| Online PSC |  | https://podminky.urs.cz/item/CS_URS_2024_01/230023029 | [14 empty] | Online PSC | 2
112 | M | R.3SMK0900320140 | Koleno předizolované ocelové série3 90°, ocel P235GH, DN 32, DA140, 1,0 x 1,0m | kus | 8 |  | 0 |  |  | základní |  | 0 | 0.0096 | 0.0768 | 0 | 0 | 256 | M | 2 |  |  |  | ROZPOCET | 0 | 0 | 0 | 0 | 0 | 1 | 0 | 64 | 1895345383
| PP |  | Koleno předizolované ocelové série3 90°, ocel P235GH, DN 32, DA140, 1,0 x 1,0m | [14 empty] | PP | 2
113 | M | R.2SMK0900320125 | Koleno předizolované ocelové série2 90°, ocel P235GH, DN 32, DA125, 1,0 x 1,0m | kus | 8 |  | 0 |  |  | základní |  | 0 | 0.0088 | 0.0704 | 0 | 0 | 256 | M | 2 |  |  |  | ROZPOCET | 0 | 0 | 0 | 0 | 0 | 1 | 0 | 64 | -571208842
| PP |  | Koleno předizolované ocelové série2 90°, ocel P235GH, DN 32, DA125, 1,0 x 1,0m | [14 empty] | PP | 2
114 | M | R.3SSU0000320140 | Předizolovaná uzavírací armatura COMBI série3 ocel P235GH, DN 32, DA140 | kus | 1 |  | 0 |  |  | základní |  | 0 | 0.00979 | 0.00979 | 0 | 0 | 256 | M | 2 |  |  |  | ROZPOCET | 0 | 0 | 0 | 0 | 0 | 1 | 0 | 64 | 1784630528
| PP |  | Předizolovaná uzavírací armatura COMBI série3 ocel P235GH, DN 32, DA140 | [14 empty] | PP | 2
115 | M | R.2SSU0000320125 | Předizolovaná uzavírací armatura KOMBI série2 ocel P235GH, DN 32, DA125 | kus | 1 |  | 0 |  |  | základní |  | 0 | 0.00898 | 0.00898 | 0 | 0 | 256 | M | 2 |  |  |  | ROZPOCET | 0 | 0 | 0 | 0 | 0 | 1 | 0 | 64 | -1389504027
| PP |  | Předizolovaná uzavírací armatura KOMBI série2 ocel P235GH, DN 32, DA125 | [14 empty] | PP | 2
116 | M | OBL32-90 | Oblouk 3D EN 10253-2, mat. P235GH Ø42,4x2,6 / 90° | kus | 44 |  | 0 |  |  | základní |  | 0 | 0 | 0 | 0 | 0 | 32 | M | 2 |  |  |  | ROZPOCET | 0 | 0 | 0 | 0 | 0 | 1 | 0 | 16 | -2100302948
| PP |  | Oblouk 3D EN 10253-2, mat. P235GH Ø42,4x2,6 / 90° | [14 empty] | PP | 2
117 | M | KKP32-16 | Kulový kohout přivařovací mat. P235GH, ovládání pákou PN16 DN32 | kpl | 4 |  | 0 |  |  | základní |  | 0 | 0.172 | 0.688 | 0 | 0 | 256 | M | 2 |  |  |  | ROZPOCET | 0 | 0 | 0 | 0 | 0 | 1 | 0 | 64 | 24847014
| PP |  | Kulový kohout přivařovací mat. P235GH, ovládání pákou PN16 DN32 | [14 empty] | PP | 2
118 | K | 230023057 | Montáž trubní díly přivařovací tř.11-13 do 10 kg D 89 mm tl 3,6 mm | kus | 8 |  | 0 | CS ÚRS 2024 01 |  | základní |  | 0 | 0.0002 | 0.0016 | 0 | 0 | 64 | K | 2 |  |  |  | ROZPOCET | 0 | 0 | 0 | 0 | 0 | 1 | 0 | 64 | 1684253653
| PP |  | Montáž trubních dílů přivařovacích hmotnosti přes 3 do 10 kg tř. 11 až 13 Ø 89 mm, tl. 3,6 mm | [14 empty] | PP | 2
| Online PSC |  | https://podminky.urs.cz/item/CS_URS_2024_01/230023057 | [14 empty] | Online PSC | 2
119 | M | STL.0002631.URS | kohout z uhlíkové oceli kulový K85 111 516 DN80 mm | kus | 8 |  | 0 |  |  | základní |  | 0 | 0.023 | 0.184 | 0 | 0 | 256 | M | 2 |  |  |  | ROZPOCET | 0 | 0 | 0 | 0 | 0 | 1 | 0 | 64 | -781255087
| PP |  | kohout z uhlíkové oceli kulový K85 111 516 DN80 mm | [14 empty] | PP | 2
120 | K | 230024047 | Montáž trubní díly přivařovací tř.11-13 do 50 kg D 76 mm tl 3,2 mm | kus | 6 |  | 0 | CS ÚRS 2024 01 |  | základní |  | 0 | 0.00015 | 0.0009 | 0 | 0 | 64 | K | 2 |  |  |  | ROZPOCET | 0 | 0 | 0 | 0 | 0 | 1 | 0 | 64 | -1474975941
| PP |  | Montáž trubních dílů přivařovacích hmotnosti přes 10 do 50 kg tř. 11 až 13 Ø 76 mm, tl. 3,2 mm | [14 empty] | PP | 2
| Online PSC |  | https://podminky.urs.cz/item/CS_URS_2024_01/230024047 | [14 empty] | Online PSC | 2
121 | M | R.2SMK0900650160 | Koleno předizolované ocelové R série2 90°, ocel P235GH, DN 65, DA160, 1,0 x 1,0m | kus | 1 |  | 0 |  |  | základní |  | 0 | 0.016 | 0.016 | 0 | 0 | 256 | M | 2 |  |  |  | ROZPOCET | 0 | 0 | 0 | 0 | 0 | 1 | 0 | 64 | 1931027692
| PP |  | Koleno předizolované ocelové R série2 90°, ocel P235GH, DN 65, DA160, 1,0 x 1,0m | [14 empty] | PP | 2
122 | M | R.3SMK0900650180 | Koleno předizolované ocelové série3 90°, ocel P235GH, DN 65, DA180, 1,0 x 1,0m | kus | 1 |  | 0 |  |  | základní |  | 0 | 0.0168 | 0.0168 | 0 | 0 | 256 | M | 2 |  |  |  | ROZPOCET | 0 | 0 | 0 | 0 | 0 | 1 | 0 | 64 | 1860875432
| PP |  | Koleno předizolované ocelové série3 90°, ocel P235GH, DN 65, DA180, 1,0 x 1,0m | [14 empty] | PP | 2
123 | M | OBL65-90 | Oblouk 3D EN 10253-2, mat. P235GH Ø76,1x3,2 / 90° | kus | 2 |  | 0 |  |  | základní |  | 0 | 0 | 0 | 0 | 0 | 32 | M | 2 |  |  |  | ROZPOCET | 0 | 0 | 0 | 0 | 0 | 1 | 0 | 16 | -261258877
| PP |  | Oblouk 3D EN 10253-2, mat. P235GH Ø76,1x3,2 / 90° | [14 empty] | PP | 2
124 | M | KKP65-16 | Kulový kohout přivařovací mat. P235GH, ovládání pákou PN16 DN65 | kpl | 2 |  | 0 |  |  | základní |  | 0 | 0.172 | 0.344 | 0 | 0 | 256 | M | 2 |  |  |  | ROZPOCET | 0 | 0 | 0 | 0 | 0 | 1 | 0 | 64 | 1246959859
| PP |  | Kulový kohout přivařovací mat. P235GH, ovládání pákou PN16 DN65 | [14 empty] | PP | 2
125 | K | 230024057 | Montáž trubní díly přivařovací tř.11-13 do 50 kg D 89 mm tl 3,6 mm | kus | 32 |  | 0 | CS ÚRS 2024 01 |  | základní |  | 0 | 0.0002 | 0.0064 | 0 | 0 | 64 | K | 2 |  |  |  | ROZPOCET | 0 | 0 | 0 | 0 | 0 | 1 | 0 | 64 | -506040945
| PP |  | Montáž trubních dílů přivařovacích hmotnosti přes 10 do 50 kg tř. 11 až 13 Ø 89 mm, tl. 3,6 mm | [14 empty] | PP | 2
| Online PSC |  | https://podminky.urs.cz/item/CS_URS_2024_01/230024057 | [14 empty] | Online PSC | 2
126 | M | R.2SOK0900800180 | Koleno předizolované ocelové série2 90°, ocel P235GH, DN 80, DA180, 1,0 x 2,0m | kus | 8 |  | 0 |  |  | základní |  | 0 | 0.03 | 0.24 | 0 | 0 | 256 | M | 2 |  |  |  | ROZPOCET | 0 | 0 | 0 | 0 | 0 | 1 | 0 | 64 | 1499534333
| PP |  | Koleno předizolované ocelové série2 90°, ocel P235GH, DN 80, DA180, 1,0 x 2,0m | [14 empty] | PP | 2
127 | M | 80R.2SOK0750800180 | Koleno předizolované ocelové série2 80°, ocel P235GH, DN 80, DA180, 1,0 x 2,0m | kus | 3 |  | 0 |  |  | základní |  | 0 | 0.03 | 0.09 | 0 | 0 | 256 | M | 2 |  |  |  | ROZPOCET | 0 | 0 | 0 | 0 | 0 | 1 | 0 | 64 | 274528477
| PP |  | Koleno předizolované ocelové série2 80°, ocel P235GH, DN 80, DA180, 1,0 x 2,0m | [14 empty] | PP | 2
128 | M | 60R.2SOK0600800180 | Koleno předizolované ocelové série2 60°, ocel P235GH, DN 80, DA180, 1,0 x 2,0m | kus | 1 |  | 0 |  |  | základní |  | 0 | 0.03 | 0.03 | 0 | 0 | 256 | M | 2 |  |  |  | ROZPOCET | 0 | 0 | 0 | 0 | 0 | 1 | 0 | 64 | -1111561769
| PP |  | Koleno předizolované ocelové série2 60°, ocel P235GH, DN 80, DA180, 1,0 x 2,0m | [14 empty] | PP | 2
129 | M | R.3SMK0900800200 | Koleno předizolované ocelové série3 90°, ocel P235GH, DN 80, DA200, 1,0 x 1,0m | kus | 8 |  | 0 |  |  | základní |  | 0 | 0.021 | 0.168 | 0 | 0 | 256 | M | 2 |  |  |  | ROZPOCET | 0 | 0 | 0 | 0 | 0 | 1 | 0 | 64 | -1291105706
| PP |  | Koleno předizolované ocelové série3 90°, ocel P235GH, DN 80, DA200, 1,0 x 1,0m | [14 empty] | PP | 2
130 | M | 80NRG.3SMK0750800200 | Koleno předizolované ocelové série3 80°, ocel P235GH, DN 80, DA200, 1,0 x 1,0m | kus | 3 |  | 0 |  |  | základní |  | 0 | 0.021 | 0.063 | 0 | 0 | 256 | M | 2 |  |  |  | ROZPOCET | 0 | 0 | 0 | 0 | 0 | 1 | 0 | 64 | -388295126
| PP |  | Koleno předizolované ocelové série3 80°, ocel P235GH, DN 80, DA200, 1,0 x 1,0m | [14 empty] | PP | 2
131 | M | 60R.3SMK0600800200 | Koleno předizolované ocelové série3 60°, ocel P235GH, DN 80, DA200, 1,0 x 1,0m | kus | 1 |  | 0 |  |  | základní |  | 0 | 0.021 | 0.021 | 0 | 0 | 256 | M | 2 |  |  |  | ROZPOCET | 0 | 0 | 0 | 0 | 0 | 1 | 0 | 64 | 1280904051
| PP |  | Koleno předizolované ocelové série3 60°, ocel P235GH, DN 80, DA200, 1,0 x 1,0m | [14 empty] | PP | 2
132 | M | R.3DAV080025N | Odvzušnění sací 3 D/A-V DN80/200 x DN25 al. N | kus | 4 |  | 0 |  |  | základní |  | 0 | 0.01397 | 0.05588 | 0 | 0 | 256 | M | 2 |  |  |  | ROZPOCET | 0 | 0 | 0 | 0 | 0 | 1 | 0 | 64 | 862946738
| PP |  | Odvzušnění sací 3 D/A-V DN80/200 x DN25 al. N | [14 empty] | PP | 2
133 | M | R.2DAV080025N | Odvzušnění sací 2 D/A-V DN80/180 x DN25 al. N | kus | 4 |  | 0 |  |  | základní |  | 0 | 0.01313 | 0.05252 | 0 | 0 | 256 | M | 2 |  |  |  | ROZPOCET | 0 | 0 | 0 | 0 | 0 | 1 | 0 | 64 | -334101430
| PP |  | Odvzušnění sací 2 D/A-V DN80/180 x DN25 al. N | [14 empty] | PP | 2
134 | K | 230024067 | Montáž trubní díly přivařovací tř.11-13 do 50 kg D 108 mm tl 4,0 mm | kus | 24 |  | 0 | CS ÚRS 2024 01 |  | základní |  | 0 | 0.00021 | 0.00504 | 0 | 0 | 64 | K | 2 |  |  |  | ROZPOCET | 0 | 0 | 0 | 0 | 0 | 1 | 0 | 64 | 437573381
| PP |  | Montáž trubních dílů přivařovacích hmotnosti přes 10 do 50 kg tř. 11 až 13 Ø 108 mm, tl. 4,0 mm | [14 empty] | PP | 2
| Online PSC |  | https://podminky.urs.cz/item/CS_URS_2024_01/230024067 | [14 empty] | Online PSC | 2
135 | M | R.3SMK0901000250 | Koleno předizolované ocelové série3 90°, ocel P235GH, DN 100, DA250, 1,0 x 1,0m | kus | 8 |  | 0 |  |  | základní |  | 0 | 0.031 | 0.248 | 0 | 0 | 256 | M | 2 |  |  |  | ROZPOCET | 0 | 0 | 0 | 0 | 0 | 1 | 0 | 64 | 487769205
| PP |  | Koleno předizolované ocelové série3 90°, ocel P235GH, DN 100, DA250, 1,0 x 1,0m | [14 empty] | PP | 2
136 | M | R.2SMK0901000225 | Koleno předizolované ocelové série2 90°, ocel P235GH, DN 100, DA225, 1,0 x 1,0m | kus | 8 |  | 0 |  |  | základní |  | 0 | 0.029 | 0.232 | 0 | 0 | 256 | M | 2 |  |  |  | ROZPOCET | 0 | 0 | 0 | 0 | 0 | 1 | 0 | 64 | -1429029489
| PP |  | Koleno předizolované ocelové série2 90°, ocel P235GH, DN 100, DA225, 1,0 x 1,0m | [14 empty] | PP | 2
137 | M | 2RED100080NII | REDUKCE 2-DN100/225 x 2-DN80/180 al. N řada 2 | kus | 1 |  | 0 |  |  | základní |  | 0 | 0.01203 | 0.01203 | 0 | 0 | 256 | M | 2 |  |  |  | ROZPOCET | 0 | 0 | 0 | 0 | 0 | 1 | 0 | 64 | 1526985208
| PP |  | REDUKCE 2-DN100/225 x 2-DN80/180 al. N řada 2 | [14 empty] | PP | 2
138 | M | 3RED100080NII | REDUKCE 3-DN100/250 x 3-DN80/200 al. N řada 2 | kus | 1 |  | 0 |  |  | základní |  | 0 | 0.01333 | 0.01333 | 0 | 0 | 256 | M | 2 |  |  |  | ROZPOCET | 0 | 0 | 0 | 0 | 0 | 1 | 0 | 64 | -413629758
| PP |  | REDUKCE 3-DN100/250 x 3-DN80/200 al. N řada 2 | [14 empty] | PP | 2
139 | M | 2PT100100NII | Par. odbočka P-T 2-DN100/225 x 2-DN100/225 al. N řada 2 | kus | 1 |  | 0 |  |  | základní |  | 0 | 0.03307 | 0.03307 | 0 | 0 | 256 | M | 2 |  |  |  | ROZPOCET | 0 | 0 | 0 | 0 | 0 | 1 | 0 | 64 | -390112728
| PP |  | Par. odbočka P-T 2-DN100/225 x 2-DN100/225 al. N řada 2 | [14 empty] | PP | 2
140 | M | 3PT100100NII | Par. odbočka P-T 3-DN100/250 x 3-DN100/250 al. N řada 2 | kus | 1 |  | 0 |  |  | základní |  | 0 | 0.03578 | 0.03578 | 0 | 0 | 256 | M | 2 |  |  |  | ROZPOCET | 0 | 0 | 0 | 0 | 0 | 1 | 0 | 64 | 1171380884
| PP |  | Par. odbočka P-T 3-DN100/250 x 3-DN100/250 al. N řada 2 | [14 empty] | PP | 2
141 | M | R.2SSU0001000225 | Předizolovaná uzavírací armatura COMBI série2 ocel P235GH, DN 100, DA225 | kus | 1 |  | 0 |  |  | základní |  | 0 | 0.02875 | 0.02875 | 0 | 0 | 256 | M | 2 |  |  |  | ROZPOCET | 0 | 0 | 0 | 0 | 0 | 1 | 0 | 64 | 413263962
| PP |  | Předizolovaná uzavírací armatura COMBI série2 ocel P235GH, DN 100, DA225 | [14 empty] | PP | 2
142 | M | R.3SSU0001000250 | Předizolovaná uzavírací armatura COMBI série3 ocel P235GH, DN 100, DA250 | kus | 1 |  | 0 |  |  | základní |  | 0 | 0.0306 | 0.0306 | 0 | 0 | 256 | M | 2 |  |  |  | ROZPOCET | 0 | 0 | 0 | 0 | 0 | 1 | 0 | 64 | 1014405274
| PP |  | Předizolovaná uzavírací armatura COMBI série3 ocel P235GH, DN 100, DA250 | [14 empty] | PP | 2
143 | M | R.2DAV100025N | Odvzušnění sací 2 D/A-V DN100/225 x DN25 al. N | kus | 1 |  | 0 |  |  | základní |  | 0 | 0.01798 | 0.01798 | 0 | 0 | 256 | M | 2 |  |  |  | ROZPOCET | 0 | 0 | 0 | 0 | 0 | 1 | 0 | 64 | -883924065
| PP |  | Odvzušnění sací 2 D/A-V DN100/225 x DN25 al. N | [14 empty] | PP | 2
144 | M | R.3DAV100025N | Odvzušnění sací 3 D/A-V DN100/250 x DN25 al. N | kus | 1 |  | 0 |  |  | základní |  | 0 | 0.02204 | 0.02204 | 0 | 0 | 256 | M | 2 |  |  |  | ROZPOCET | 0 | 0 | 0 | 0 | 0 | 1 | 0 | 64 | -1686519158
| PP |  | Odvzušnění sací 3 D/A-V DN100/250 x DN25 al. N | [14 empty] | PP | 2
145 | K | 230025113 | Montáž trubní díly přivařovací tř.11-13 do 250 kg D 273 mm tl 7,0 mm | kus | 96 |  | 0 | CS ÚRS 2024 01 |  | základní |  | 0 | 0.00108 | 0.10368 | 0 | 0 | 64 | K | 2 |  |  |  | ROZPOCET | 0 | 0 | 0 | 0 | 0 | 1 | 0 | 64 | 262739605
| PP |  | Montáž trubních dílů přivařovacích hmotnosti přes 50 do 250 kg tř. 11 až 13 Ø 273 mm, tl. 7 mm | [14 empty] | PP | 2
| Online PSC |  | https://podminky.urs.cz/item/CS_URS_2024_01/230025113 | [14 empty] | Online PSC | 2
146 | M | R.2SNK0902500450 | Koleno předizolované ocelové série2 90°, ocel P235GH, DN 250, DA450, 1,3 x 1,3m | kus | 33 |  | 0 |  |  | základní |  | 0 | 0.11875 | 3.9188 | 0 | 0 | 256 | M | 2 |  |  |  | ROZPOCET | 0 | 0 | 0 | 0 | 0 | 1 | 0 | 64 | -1831972375
| PP |  | Koleno předizolované ocelové série2 90°, ocel P235GH, DN 250, DA450, 1,3 x 1,3m | [14 empty] | PP | 2
147 | M | R.3SNK0902500500 | Koleno předizolované ocelové série3 90°, ocel P235GH, DN 250, DA500, 1,3 x 1,3m | kus | 33 |  | 0 |  |  | základní |  | 0 | 0.12925 | 4.2652 | 0 | 0 | 256 | M | 2 |  |  |  | ROZPOCET | 0 | 0 | 0 | 0 | 0 | 1 | 0 | 64 | 171348816
| PP |  | Koleno předizolované ocelové série3 90°, ocel P235GH, DN 250, DA500, 1,3 x 1,3m | [14 empty] | PP | 2
148 | M | R12SOK0902500450 | Koleno předizolované ocelové série2 90°, ocel P235GH, DN 250, DA450, 1,5 x 2,0m | kus | 1 |  | 0 |  |  | základní |  | 0 | 0.1425 | 0.1425 | 0 | 0 | 256 | M | 2 |  |  |  | ROZPOCET | 0 | 0 | 0 | 0 | 0 | 1 | 0 | 64 | 843225079
| PP |  | Koleno předizolované ocelové série2 90°, ocel P235GH, DN 250, DA450, 1,5 x 2,0m | [14 empty] | PP | 2
149 | M | R13SOK0902500500 | Koleno předizolované ocelové série3 90°, ocel P235GH, DN 250, DA500, 1,5 x 2,0m | kus | 1 |  | 0 |  |  | základní |  | 0 | 0.1551 | 0.1551 | 0 | 0 | 256 | M | 2 |  |  |  | ROZPOCET | 0 | 0 | 0 | 0 | 0 | 1 | 0 | 64 | 1625196213
| PP |  | Koleno předizolované ocelové série3 90°, ocel P235GH, DN 250, DA500, 1,5 x 2,0m | [14 empty] | PP | 2
150 | M | R.2SNK09025005R1 | Koleno předizolované ocelové série2 70°, ocel P235GH, DN 250, DA500, 1,0 x 1,0m | kus | 2 |  | 0 |  |  | základní |  | 0 | 0.12535 | 0.2507 | 0 | 0 | 256 | M | 2 |  |  |  | ROZPOCET | 0 | 0 | 0 | 0 | 0 | 1 | 0 | 64 | 1740561616
| PP |  | Koleno předizolované ocelové série2 70°, ocel P235GH, DN 250, DA500, 1,0 x 1,0m | [14 empty] | PP | 2
151 | M | R.3SNK09025005R1 | Koleno předizolované ocelové série3 70°, ocel P235GH, DN 250, DA500, 1,0 x 1,0m | kus | 2 |  | 0 |  |  | základní |  | 0 | 0.12925 | 0.2585 | 0 | 0 | 256 | M | 2 |  |  |  | ROZPOCET | 0 | 0 | 0 | 0 | 0 | 1 | 0 | 64 | -562832595
| PP |  | Koleno předizolované ocelové série3 70°, ocel P235GH, DN 250, DA500, 1,0 x 1,0m | [14 empty] | PP | 2
152 | M | R.2SNK09025004R2 | Koleno předizolované ocelové série2 45°, ocel P235GH, DN 250, DA450, 1,0 x 1,0m | kus | 1 |  | 0 |  |  | základní |  | 0 | 0.11875 | 0.11875 | 0 | 0 | 256 | M | 2 |  |  |  | ROZPOCET | 0 | 0 | 0 | 0 | 0 | 1 | 0 | 64 | -2089416661
| PP |  | Koleno předizolované ocelové série2 45°, ocel P235GH, DN 250, DA450, 1,0 x 1,0m | [14 empty] | PP | 2
153 | M | R.3SNK09025004R1 | Koleno předizolované ocelové série3 45°, ocel P235GH, DN 250, DA450, 1,0 x 1,0m | kus | 1 |  | 0 |  |  | základní |  | 0 | 0.11875 | 0.11875 | 0 | 0 | 256 | M | 2 |  |  |  | ROZPOCET | 0 | 0 | 0 | 0 | 0 | 1 | 0 | 64 | 1942202591
| PP |  | Koleno předizolované ocelové série3 45°, ocel P235GH, DN 250, DA450, 1,0 x 1,0m | [14 empty] | PP | 2
154 | M | R.2SNK09025004R3 | Koleno předizolované ocelové série2 10°, ocel P235GH, DN 250, DA450, 1,0 x 1,0m | kus | 1 |  | 0 |  |  | základní |  | 0 | 0.11875 | 0.11875 | 0 | 0 | 256 | M | 2 |  |  |  | ROZPOCET | 0 | 0 | 0 | 0 | 0 | 1 | 0 | 64 | -609799762
| PP |  | Koleno předizolované ocelové série2 10°, ocel P235GH, DN 250, DA450, 1,0 x 1,0m | [14 empty] | PP | 2
155 | M | R.3SNK09025005R3 | Koleno předizolované ocelové série3 10°, ocel P235GH, DN 250, DA500, 1,0 x 1,0m | kus | 1 |  | 0 |  |  | základní |  | 0 | 0.12925 | 0.12925 | 0 | 0 | 256 | M | 2 |  |  |  | ROZPOCET | 0 | 0 | 0 | 0 | 0 | 1 | 0 | 64 | 249953040
| PP |  | Koleno předizolované ocelové série3 10°, ocel P235GH, DN 250, DA500, 1,0 x 1,0m | [14 empty] | PP | 2
156 | M | R.2SNK09025004R4 | Koleno předizolované ocelové série2 30°, ocel P235GH, DN 250, DA450, 1,0 x 1,0m | kus | 1 |  | 0 |  |  | základní |  | 0 | 0.11875 | 0.11875 | 0 | 0 | 256 | M | 2 |  |  |  | ROZPOCET | 0 | 0 | 0 | 0 | 0 | 1 | 0 | 64 | 1441637150
| PP |  | Koleno předizolované ocelové série2 30°, ocel P235GH, DN 250, DA450, 1,0 x 1,0m | [14 empty] | PP | 2
157 | M | R.3SNK09025005R4 | Koleno předizolované ocelové série3 30°, ocel P235GH, DN 250, DA500, 1,0 x 1,0m | kus | 1 |  | 0 |  |  | základní |  | 0 | 0.12925 | 0.12925 | 0 | 0 | 256 | M | 2 |  |  |  | ROZPOCET | 0 | 0 | 0 | 0 | 0 | 1 | 0 | 64 | 584032963
| PP |  | Koleno předizolované ocelové série3 30°, ocel P235GH, DN 250, DA500, 1,0 x 1,0m | [14 empty] | PP | 2
158 | M | 3PT250065N | Par.odbočka P-T 3-DN250/500 x 3-DN65/180 al. N | kus | 1 |  | 0 |  |  | základní |  | 0 | 0.05987 | 0.05987 | 0 | 0 | 256 | M | 2 |  |  |  | ROZPOCET | 0 | 0 | 0 | 0 | 0 | 1 | 0 | 64 | -360587900
| PP |  | Par.odbočka P-T 3-DN250/500 x 3-DN65/180 al. N | [14 empty] | PP | 2
159 | M | 3PT250032N | Par. odbočka P-T 3-DN250/500 x 3-DN32/140 al. N | kus | 2 |  | 0 |  |  | základní |  | 0 | 0.05365 | 0.1073 | 0 | 0 | 256 | M | 2 |  |  |  | ROZPOCET | 0 | 0 | 0 | 0 | 0 | 1 | 0 | 64 | -513681289
| PP |  | Par. odbočka P-T 3-DN250/500 x 3-DN32/140 al. N | [14 empty] | PP | 2
160 | M | 2PT250065N | Par.odbočka S P-T 2-DN250/450 x 2-DN65/160 al. N | kus | 1 |  | 0 |  |  | základní |  | 0 | 0.05939 | 0.05939 | 0 | 0 | 256 | M | 2 |  |  |  | ROZPOCET | 0 | 0 | 0 | 0 | 0 | 1 | 0 | 64 | 251882357
| PP |  | Par.odbočka S P-T 2-DN250/450 x 2-DN65/160 al. N | [14 empty] | PP | 2
161 | M | 2PT250032N | Par. odbočka P-T 2-DN250/450 x 2-DN32/125 al. N | kus | 2 |  | 0 |  |  | základní |  | 0 | 0.0531 | 0.1062 | 0 | 0 | 256 | M | 2 |  |  |  | ROZPOCET | 0 | 0 | 0 | 0 | 0 | 1 | 0 | 64 | 340329266
| PP |  | Par. odbočka P-T 2-DN250/450 x 2-DN32/125 al. N | [14 empty] | PP | 2
162 | M | R.3SSU0002500500 | Předizolovaná uzavírací armatura COMBI série3 ocel P235GH, DN 250, DA500 | kus | 1 |  | 0 |  |  | základní |  | 0 | 0.10275 | 0.10275 | 0 | 0 | 256 | M | 2 |  |  |  | ROZPOCET | 0 | 0 | 0 | 0 | 0 | 1 | 0 | 64 | -1931418531
| PP |  | Předizolovaná uzavírací armatura COMBI série3 ocel P235GH, DN 250, DA500 | [14 empty] | PP | 2
163 | M | R2SSU0002500450 | Předizolovaná uzavírací armatura COMBI série2 ocel P235GH, DN 250, DA450 | kus | 1 |  | 0 |  |  | základní |  | 0 | 0.09435 | 0.09435 | 0 | 0 | 256 | M | 2 |  |  |  | ROZPOCET | 0 | 0 | 0 | 0 | 0 | 1 | 0 | 64 | 2051825960
| PP |  | Předizolovaná uzavírací armatura COMBI série2 ocel P235GH, DN 250, DA450 | [14 empty] | PP | 2
164 | M | R.3DAV250032N | Odvzdušnění sací 3 D/A-V DN250/500 x DN32 al. N | kus | 4 |  | 0 |  |  | základní |  | 0 | 0.04911 | 0.19644 | 0 | 0 | 256 | M | 2 |  |  |  | ROZPOCET | 0 | 0 | 0 | 0 | 0 | 1 | 0 | 64 | -594435513
| PP |  | Odvzdušnění sací 3 D/A-V DN250/500 x DN32 al. N | [14 empty] | PP | 2
165 | M | R.2DAV250032N | Odvzdušnění sací 2 D/A-V DN250/450 x DN32 al. N | kus | 4 |  | 0 |  |  | základní |  | 0 | 0.04731 | 0.18924 | 0 | 0 | 256 | M | 2 |  |  |  | ROZPOCET | 0 | 0 | 0 | 0 | 0 | 1 | 0 | 64 | -426406625
| PP |  | Odvzdušnění sací 2 D/A-V DN250/450 x DN32 al. N | [14 empty] | PP | 2
166 | M | KK250-16 | Kulový kohout přivařovací mat. P235GH, ovládání kolem s manuální převodovkou PN16 DN250 | kpl | 2 |  | 0 |  |  | základní |  | 0 | 0.172 | 0.344 | 0 | 0 | 256 | M | 2 |  |  |  | ROZPOCET | 0 | 0 | 0 | 0 | 0 | 1 | 0 | 64 | -1630837394
| PP |  | Kulový kohout přivařovací mat. P235GH, ovládání kolem s manuální převodovkou PN16 DN250 | [14 empty] | PP | 2
167 | K | 230025113 | Montáž trubní díly přivařovací tř.11-13 do 250 kg D 273 mm tl 7,0 mm | kus | 34 |  | 0 | CS ÚRS 2024 01 |  | základní |  | 0 | 0.00108 | 0.03672 | 0 | 0 | 64 | K | 2 |  |  |  | ROZPOCET | 0 | 0 | 0 | 0 | 0 | 1 | 0 | 64 | -501727617
| PP |  | Montáž trubních dílů přivařovacích hmotnosti přes 50 do 250 kg tř. 11 až 13 Ø 273 mm, tl. 7 mm | [14 empty] | PP | 2
| Online PSC |  | https://podminky.urs.cz/item/CS_URS_2024_01/230025113 | [14 empty] | Online PSC | 2
168 | M | PRK250 | Příruba přivařovací s krkem EN 1092-1, mat P245GH, vč. přírubového spoje DN250, PN16 | kus | 32 |  | 0 |  |  | základní |  | 0 | 0.035 | 1.12 | 0 | 0 | 32 | M | 2 |  |  |  | ROZPOCET | 0 | 0 | 0 | 0 | 0 | 1 | 0 | 16 | -1461787931
| PP |  | Příruba přivařovací s krkem EN 1092-1, mat P245GH, vč. přírubového spoje DN250, PN16 | [14 empty] | PP | 2
169 | M | OBL250-90 | Oblouk 3D EN 10253-2, mat. P235GH ø273x7.0 / 90° | kus | 2 |  | 0 |  |  | základní |  | 0 | 0 | 0 | 0 | 0 | 32 | M | 2 |  |  |  | ROZPOCET | 0 | 0 | 0 | 0 | 0 | 1 | 0 | 16 | 2075601721
| PP |  | Oblouk 3D EN 10253-2, mat. P235GH ø273x7.0 / 90° | [14 empty] | PP | 2
170 | K | 230025121 | Montáž trubní díly přivařovací tř.11-13 do 250 kg D 324 mm tl 6,0 mm | kus | 94 |  | 0 | CS ÚRS 2024 01 |  | základní |  | 0 | 0.00139 | 0.13066 | 0 | 0 | 64 | K | 2 |  |  |  | ROZPOCET | 0 | 0 | 0 | 0 | 0 | 1 | 0 | 64 | -1983237704
| PP |  | Montáž trubních dílů přivařovacích hmotnosti přes 50 do 250 kg tř. 11 až 13 Ø 324 mm, tl. 6 mm | [14 empty] | PP | 2
| Online PSC |  | https://podminky.urs.cz/item/CS_URS_2024_01/230025121 | [14 empty] | Online PSC | 2
171 | M | R.3SNK0903000560 | Koleno předizolované ocelové série3 90°, ocel P235GH, DN 300, DA560, 1,5 x 1,5m | kus | 33 |  | 0 |  |  | základní |  | 0 | 0.16625 | 5.4863 | 0 | 0 | 128 | M | 2 |  |  |  | ROZPOCET | 0 | 0 | 0 | 0 | 0 | 1 | 0 | 128 | 73893023
| PP |  | Koleno předizolované ocelové série3 90°, ocel P235GH, DN 300, DA560, 1,5 x 1,5m | [14 empty] | PP | 2
172 | M | R.2SNK0903000500 | Koleno předizolované ocelové série2 90°, ocel P235GH, DN 300, DA500, 1,5 x 1,5m | kus | 33 |  | 0 |  |  | základní |  | 0 | 0.1525 | 5.0325 | 0 | 0 | 128 | M | 2 |  |  |  | ROZPOCET | 0 | 0 | 0 | 0 | 0 | 1 | 0 | 128 | -1056730282
| PP |  | Koleno předizolované ocelové série2 90°, ocel P235GH, DN 300, DA500, 1,5 x 1,5m | [14 empty] | PP | 2
173 | M | 85R3SNK090300056R1 | Koleno předizolované ocelové série3 85°, ocel P235GH, DN 300, DA560, 1,0 x 1,0m | kus | 1 |  | 0 |  |  | základní |  | 0 | 0.16625 | 0.16625 | 0 | 0 | 128 | M | 2 |  |  |  | ROZPOCET | 0 | 0 | 0 | 0 | 0 | 1 | 0 | 128 | 104141116
| PP |  | Koleno předizolované ocelové série3 80°, ocel P235GH, DN 300, DA560, 1,0 x 1,0m | [14 empty] | PP | 2
174 | M | 85R2SNK09030005R1 | Koleno předizolované ocelové série2 85°, ocel P235GH, DN 300, DA500, 1,0 x 1,0m | kus | 1 |  | 0 |  |  | základní |  | 0 | 0.1525 | 0.1525 | 0 | 0 | 128 | M | 2 |  |  |  | ROZPOCET | 0 | 0 | 0 | 0 | 0 | 1 | 0 | 128 | -600590675
| PP |  | Koleno předizolované ocelové série2 80°, ocel P235GH, DN 300, DA500, 1,0 x 1,0m | [14 empty] | PP | 2
175 | M | R3SNK090300056R1 | Koleno předizolované ocelové série3 80°, ocel P235GH, DN 300, DA560, 1,0 x 1,0m | kus | 1 |  | 0 |  |  | základní |  | 0 | 0.16625 | 0.16625 | 0 | 0 | 128 | M | 2 |  |  |  | ROZPOCET | 0 | 0 | 0 | 0 | 0 | 1 | 0 | 128 | 592395456
| PP |  | Koleno předizolované ocelové série3 80°, ocel P235GH, DN 300, DA560, 1,0 x 1,0m | [14 empty] | PP | 2
176 | M | R2SNK09030005R1 | Koleno předizolované ocelové série2 80°, ocel P235GH, DN 300, DA500, 1,0 x 1,0m | kus | 1 |  | 0 |  |  | základní |  | 0 | 0.1525 | 0.1525 | 0 | 0 | 128 | M | 2 |  |  |  | ROZPOCET | 0 | 0 | 0 | 0 | 0 | 1 | 0 | 128 | -1543957768
| PP |  | Koleno předizolované ocelové série2 80°, ocel P235GH, DN 300, DA500, 1,0 x 1,0m | [14 empty] | PP | 2
177 | M | 75R3SNK090300056R2 | Koleno předizolované ocelové série3 75°, ocel P235GH, DN 300, DA560, 1,0 x 1,0m | kus | 1 |  | 0 |  |  | základní |  | 0 | 0.16625 | 0.16625 | 0 | 0 | 128 | M | 2 |  |  |  | ROZPOCET | 0 | 0 | 0 | 0 | 0 | 1 | 0 | 128 | 807752269
| PP |  | Koleno předizolované ocelové série3 75°, ocel P235GH, DN 300, DA560, 1,0 x 1,0m | [14 empty] | PP | 2
178 | M | 75R2SNK090300056R2 | Koleno předizolované ocelové série2 75°, ocel P235GH, DN 300, DA500, 1,0 x 1,0m | kus | 1 |  | 0 |  |  | základní |  | 0 | 0.16625 | 0.16625 | 0 | 0 | 128 | M | 2 |  |  |  | ROZPOCET | 0 | 0 | 0 | 0 | 0 | 1 | 0 | 128 | 163433248
| PP |  | Koleno předizolované ocelové série2 75°, ocel P235GH, DN 300, DA500, 1,0 x 1,0m | [14 empty] | PP | 2
179 | M | 70R3SNK090300056R2 | Koleno předizolované ocelové série3 70°, ocel P235GH, DN 300, DA560, 1,0 x 1,0m | kus | 1 |  | 0 |  |  | základní |  | 0 | 0.16625 | 0.16625 | 0 | 0 | 128 | M | 2 |  |  |  | ROZPOCET | 0 | 0 | 0 | 0 | 0 | 1 | 0 | 128 | -2044683483
| PP |  | Koleno předizolované ocelové série3 70°, ocel P235GH, DN 300, DA560, 1,0 x 1,0m | [14 empty] | PP | 2
180 | M | 70R2SNK090300056R2 | Koleno předizolované ocelové série2 70°, ocel P235GH, DN 300, DA500, 1,0 x 1,0m | kus | 1 |  | 0 |  |  | základní |  | 0 | 0.16625 | 0.16625 | 0 | 0 | 128 | M | 2 |  |  |  | ROZPOCET | 0 | 0 | 0 | 0 | 0 | 1 | 0 | 128 | 490295071
| PP |  | Koleno předizolované ocelové série2 70°, ocel P235GH, DN 300, DA500, 1,0 x 1,0m | [14 empty] | PP | 2
181 | M | 65R3SNK090300056R3 | Koleno předizolované ocelové série3 65°, ocel P235GH, DN 300, DA560, 1,0 x 1,0m | kus | 2 |  | 0 |  |  | základní |  | 0 | 0.16625 | 0.3325 | 0 | 0 | 128 | M | 2 |  |  |  | ROZPOCET | 0 | 0 | 0 | 0 | 0 | 1 | 0 | 128 | -721494493
| PP |  | Koleno předizolované ocelové série3 65°, ocel P235GH, DN 300, DA560, 1,0 x 1,0m | [14 empty] | PP | 2
182 | M | 65R2SNK09030005R3 | Koleno předizolované ocelové série2 65°, ocel P235GH, DN 300, DA500, 1,0 x 1,0m | kus | 2 |  | 0 |  |  | základní |  | 0 | 0.1525 | 0.305 | 0 | 0 | 128 | M | 2 |  |  |  | ROZPOCET | 0 | 0 | 0 | 0 | 0 | 1 | 0 | 128 | 536756202
| PP |  | Koleno předizolované ocelové série2 65°, ocel P235GH, DN 300, DA500, 1,0 x 1,0m | [14 empty] | PP | 2
183 | M | 55R2SNK09030005R3 | Koleno předizolované ocelové série2 55°, ocel P235GH, DN 300, DA500, 1,0 x 1,0m | kus | 2 |  | 0 |  |  | základní |  | 0 | 0.1525 | 0.305 | 0 | 0 | 128 | M | 2 |  |  |  | ROZPOCET | 0 | 0 | 0 | 0 | 0 | 1 | 0 | 128 | 1356932751
| PP |  | Koleno předizolované ocelové série2 55°, ocel P235GH, DN 300, DA500, 1,0 x 1,0m | [14 empty] | PP | 2
184 | M | 55R3SNK090300056R3 | Koleno předizolované ocelové série3 55°, ocel P235GH, DN 300, DA560, 1,0 x 1,0m | kus | 2 |  | 0 |  |  | základní |  | 0 | 0.16625 | 0.3325 | 0 | 0 | 128 | M | 2 |  |  |  | ROZPOCET | 0 | 0 | 0 | 0 | 0 | 1 | 0 | 128 | -1478321747
| PP |  | Koleno předizolované ocelové série3 55°, ocel P235GH, DN 300, DA560, 1,0 x 1,0m | [14 empty] | PP | 2
185 | M | 30R3SNK090300056R3 | Koleno předizolované ocelové série3 30°, ocel P235GH, DN 300, DA560, 1,0 x 1,0m | kus | 2 |  | 0 |  |  | základní |  | 0 | 0.16625 | 0.3325 | 0 | 0 | 128 | M | 2 |  |  |  | ROZPOCET | 0 | 0 | 0 | 0 | 0 | 1 | 0 | 128 | 8754702
| PP |  | Koleno předizolované ocelové série3 30°, ocel P235GH, DN 300, DA560, 1,0 x 1,0m | [14 empty] | PP | 2
186 | M | 30R2SNK09030005R3 | Koleno předizolované ocelové série2 30°, ocel P235GH, DN 300, DA500, 1,0 x 1,0m | kus | 2 |  | 0 |  |  | základní |  | 0 | 0.1525 | 0.305 | 0 | 0 | 128 | M | 2 |  |  |  | ROZPOCET | 0 | 0 | 0 | 0 | 0 | 1 | 0 | 128 | -2002674503
| PP |  | Koleno předizolované ocelové série2 30°, ocel P235GH, DN 300, DA500, 1,0 x 1,0m | [14 empty] | PP | 2
187 | M | 2RED300250NII | REDUKCE 2-DN300/500 x 2-DN250/450 al. N řada 2 | kus | 1 |  | 0 |  |  | základní |  | 0 | 0.05526 | 0.05526 | 0 | 0 | 128 | M | 2 |  |  |  | ROZPOCET | 0 | 0 | 0 | 0 | 0 | 1 | 0 | 128 | -1923493746
| PP |  | REDUKCE 2-DN300/500 x 2-DN250/450 al. N řada 2 | [14 empty] | PP | 2
188 | M | 3RED300250NII | REDUKCE 3-DN300/560 x 3-DN250/500 al. N řada 2 | kus | 1 |  | 0 |  |  | základní |  | 0 | 0.05874 | 0.05874 | 0 | 0 | 128 | M | 2 |  |  |  | ROZPOCET | 0 | 0 | 0 | 0 | 0 | 1 | 0 | 128 | -44145604
| PP |  | REDUKCE 3-DN300/560 x 3-DN250/500 al. N řada 2 | [14 empty] | PP | 2
189 | M | 2PT300250N | Par.odbočka P-T 2-DN300/500 x 2-DN250/450 al. N | kus | 1 |  | 0 |  |  | základní |  | 0 | 0.16266 | 0.16266 | 0 | 0 | 256 | M | 2 |  |  |  | ROZPOCET | 0 | 0 | 0 | 0 | 0 | 1 | 0 | 64 | -1257560972
| PP |  | Par.odbočka P-T 2-DN300/500 x 2-DN250/450 al. N | [14 empty] | PP | 2
190 | M | 3PT300250N | Par.odbočka P-T 3-DN300/560 x 3-DN250/500 al. N | kus | 1 |  | 0 |  |  | základní |  | 0 | 0.13286 | 0.13286 | 0 | 0 | 256 | M | 2 |  |  |  | ROZPOCET | 0 | 0 | 0 | 0 | 0 | 1 | 0 | 64 | -2089108796
| PP |  | Par.odbočka P-T 3-DN300/560 x 3-DN250/500 al. N | [14 empty] | PP | 2
191 | M | R.2DAV300050N | Odvzdušnění sací 2 D/A-V DN300/500 x DN50 al. N | kus | 1 |  | 0 |  |  | základní |  | 0 | 0.06293 | 0.06293 | 0 | 0 | 256 | M | 2 |  |  |  | ROZPOCET | 0 | 0 | 0 | 0 | 0 | 1 | 0 | 64 | -1423256795
| PP |  | Odvzdušnění sací 2 D/A-V DN300/500 x DN50 al. N | [14 empty] | PP | 2
192 | M | R.3DAV300050N | Odvzušnění sací 3 D/A-V DN300/560 x DN50 al. N | kus | 1 |  | 0 |  |  | základní |  | 0 | 0.06615 | 0.06615 | 0 | 0 | 256 | M | 2 |  |  |  | ROZPOCET | 0 | 0 | 0 | 0 | 0 | 1 | 0 | 64 | -1048685561
| PP |  | Odvzušnění sací 3 D/A-V DN300/560 x DN50 al. N | [14 empty] | PP | 2
193 | M | OBL300-90 | Oblouk 3D EN 10253-2, mat. P235GH Ø323,9x8,0 / 90° | kus | 2 |  | 0 |  |  | základní |  | 0 | 0 | 0 | 0 | 0 | 32 | M | 2 |  |  |  | ROZPOCET | 0 | 0 | 0 | 0 | 0 | 1 | 0 | 16 | 1839489646
| PP |  | Oblouk 3D EN 10253-2, mat. P235GH Ø323,9x8,0 / 90° | [14 empty] | PP | 2
194 | K | 230025101 | Montáž trubní díly přivařovací tř.11-13 do 250 kg D 219 mm tl 6,3 mm | kus | 100 |  | 0 | CS ÚRS 2024 01 |  | základní |  | 0 | 0.00086 | 0.086 | 0 | 0 | 64 | K | 2 |  |  |  | ROZPOCET | 0 | 0 | 0 | 0 | 0 | 1 | 0 | 64 | 564182578
| PP |  | Montáž trubních dílů přivařovacích hmotnosti přes 50 do 250 kg tř. 11 až 13 Ø 219 mm, tl. 6,3 mm | [14 empty] | PP | 2
| Online PSC |  | https://podminky.urs.cz/item/CS_URS_2024_01/230025101 | [14 empty] | Online PSC | 2
195 | M | KOR2SMK0902000355 | Koleno předizolované ocelové série2 90°, ocel P235GH, DN 200, DA355, 1,0 x 1,0m | kus | 33 |  | 0 |  |  | základní |  | 0 | 0.066 | 2.178 | 0 | 0 | 128 | M | 2 |  |  |  | ROZPOCET | 0 | 0 | 0 | 0 | 0 | 1 | 0 | 128 | -448109201
| PP |  | Koleno předizolované ocelové NRG PREMIO série2 90°, ocel P235GH, DN 200, DA355, 1,0 x 1,0m | [14 empty] | PP | 2
196 | M | KOR.3SMK0902000400 | Koleno předizolované ocelové série3 90°, ocel P235GH, DN 200, DA400, 1,0 x 1,0m | kus | 33 |  | 0 |  |  | základní |  | 0 | 0.072 | 2.376 | 0 | 0 | 128 | M | 2 |  |  |  | ROZPOCET | 0 | 0 | 0 | 0 | 0 | 1 | 0 | 128 | -2101494546
| PP |  | Koleno předizolované ocelové NRG PREMIO série3 90°, ocel P235GH, DN 200, DA400, 1,0 x 1,0m | [14 empty] | PP | 2
197 | M | 85R.3SMK0752000400 | Koleno předizolované ocelové série3 85°, ocel P235GH, DN 200, DA400, 1,0 x 1,0m | kus | 1 |  | 0 |  |  | základní |  | 0 | 0.072 | 0.072 | 0 | 0 | 128 | M | 2 |  |  |  | ROZPOCET | 0 | 0 | 0 | 0 | 0 | 1 | 0 | 128 | -1340698357
| PP |  | Koleno předizolované ocelové série3 85°, ocel P235GH, DN 200, DA400, 1,0 x 1,0m | [14 empty] | PP | 2
198 | M | 80R.3SMK0752000400 | Koleno předizolované ocelové série3 80°, ocel P235GH, DN 200, DA400, 1,0 x 1,0m | kus | 2 |  | 0 |  |  | základní |  | 0 | 0.072 | 0.144 | 0 | 0 | 128 | M | 2 |  |  |  | ROZPOCET | 0 | 0 | 0 | 0 | 0 | 1 | 0 | 128 | 185553033
| PP |  | Koleno předizolované ocelové série3 80°, ocel P235GH, DN 200, DA400, 1,0 x 1,0m | [14 empty] | PP | 2
199 | M | 70R.3SMK0752000400 | Koleno předizolované ocelové série3 70°, ocel P235GH, DN 200, DA400, 1,0 x 1,0m | kus | 3 |  | 0 |  |  | základní |  | 0 | 0.072 | 0.216 | 0 | 0 | 128 | M | 2 |  |  |  | ROZPOCET | 0 | 0 | 0 | 0 | 0 | 1 | 0 | 128 | -662170060
| PP |  | Koleno předizolované ocelové série3 70°, ocel P235GH, DN 200, DA400, 1,0 x 1,0m | [14 empty] | PP | 2
200 | M | 65R.3SMK0752000400 | Koleno předizolované ocelové série3 65°, ocel P235GH, DN 200, DA400, 1,0 x 1,0m | kus | 2 |  | 0 |  |  | základní |  | 0 | 0.072 | 0.144 | 0 | 0 | 128 | M | 2 |  |  |  | ROZPOCET | 0 | 0 | 0 | 0 | 0 | 1 | 0 | 128 | 50839756
| PP |  | Koleno předizolované ocelové série3 65°, ocel P235GH, DN 200, DA400, 1,0 x 1,0m | [14 empty] | PP | 2
201 | M | 60R.3SMK0602000400 | Koleno předizolované ocelové série3 60°, ocel P235GH, DN 200, DA400, 1,0 x 1,0m | kus | 1 |  | 0 |  |  | základní |  | 0 | 0.072 | 0.072 | 0 | 0 | 128 | M | 2 |  |  |  | ROZPOCET | 0 | 0 | 0 | 0 | 0 | 1 | 0 | 128 | 772107815
| PP |  | Koleno předizolované ocelové série3 60°, ocel P235GH, DN 200, DA400, 1,0 x 1,0m | [14 empty] | PP | 2
202 | M | 45R3SMK0452000400 | Koleno předizolované ocelové série3 45°, ocel P235GH, DN 200, DA400, 1,0 x 1,0m | kus | 1 |  | 0 |  |  | základní |  | 0 | 0.072 | 0.072 | 0 | 0 | 128 | M | 2 |  |  |  | ROZPOCET | 0 | 0 | 0 | 0 | 0 | 1 | 0 | 128 | 813060032
| PP |  | Koleno předizolované ocelové série3 45°, ocel P235GH, DN 200, DA400, 1,0 x 1,0m | [14 empty] | PP | 2
203 | M | 25R.3SMK0302000400 | Koleno předizolované ocelové NRG PREMIO série3 25°, ocel P235GH, DN 200, DA400, 1,0 x 1,0m | kus | 2 |  | 0 |  |  | základní |  | 0 | 0.072 | 0.144 | 0 | 0 | 128 | M | 2 |  |  |  | ROZPOCET | 0 | 0 | 0 | 0 | 0 | 1 | 0 | 128 | -1082096456
| PP |  | Koleno předizolované ocelové NRG PREMIO série3 25°, ocel P235GH, DN 200, DA400, 1,0 x 1,0m | [14 empty] | PP | 2
204 | M | 90R.3SOK0902000400 | Koleno předizolované ocelové série3 90°, ocel P235GH, DN 200, DA400, 1,5 x 2,0m | kus | 1 |  | 0 |  |  | základní |  | 0 | 0.108 | 0.108 | 0 | 0 | 128 | M | 2 |  |  |  | ROZPOCET | 0 | 0 | 0 | 0 | 0 | 1 | 0 | 128 | -5161666
| PP |  | Koleno předizolované ocelové série3 90°, ocel P235GH, DN 200, DA400, 1,5 x 2,0m | [14 empty] | PP | 2
205 | M | 85R.2SMK0752000355 | Koleno předizolované ocelové série2 85°, ocel P235GH, DN 200, DA355, 1,0 x 1,0m | kus | 1 |  | 0 |  |  | základní |  | 0 | 0.066 | 0.066 | 0 | 0 | 128 | M | 2 |  |  |  | ROZPOCET | 0 | 0 | 0 | 0 | 0 | 1 | 0 | 128 | -1899673298
| PP |  | Koleno předizolované ocelové série2 85°, ocel P235GH, DN 200, DA355, 1,0 x 1,0m | [14 empty] | PP | 2
206 | M | 80R.2SMK0752000355 | Koleno předizolované ocelové série2 80°, ocel P235GH, DN 200, DA355, 1,0 x 1,0m | kus | 2 |  | 0 |  |  | základní |  | 0 | 0.066 | 0.132 | 0 | 0 | 128 | M | 2 |  |  |  | ROZPOCET | 0 | 0 | 0 | 0 | 0 | 1 | 0 | 128 | -1074764313
| PP |  | Koleno předizolované ocelové série2 80°, ocel P235GH, DN 200, DA355, 1,0 x 1,0m | [14 empty] | PP | 2
207 | M | 70R.2SMK0752000355 | Koleno předizolované ocelové série2 70°, ocel P235GH, DN 200, DA355, 1,0 x 1,0m | kus | 3 |  | 0 |  |  | základní |  | 0 | 0.066 | 0.198 | 0 | 0 | 128 | M | 2 |  |  |  | ROZPOCET | 0 | 0 | 0 | 0 | 0 | 1 | 0 | 128 | -1867850668
| PP |  | Koleno předizolované ocelové série2 70°, ocel P235GH, DN 200, DA355, 1,0 x 1,0m | [14 empty] | PP | 2
208 | M | 65R.2SMK0602000355 | Koleno předizolované ocelové PREMIO série2 65°, ocel P235GH, DN 200, DA355, 1,0 x 1,0m | kus | 2 |  | 0 |  |  | základní |  | 0 | 0.066 | 0.132 | 0 | 0 | 128 | M | 2 |  |  |  | ROZPOCET | 0 | 0 | 0 | 0 | 0 | 1 | 0 | 128 | -639542597
| PP |  | Koleno předizolované ocelové PREMIO série2 65°, ocel P235GH, DN 200, DA355, 1,0 x 1,0m | [14 empty] | PP | 2
209 | M | 50R.2SMK0602000355 | Koleno předizolované ocelové PREMIO série2 50°, ocel P235GH, DN 200, DA355, 1,0 x 1,0m | kus | 1 |  | 0 |  |  | základní |  | 0 | 0.066 | 0.066 | 0 | 0 | 128 | M | 2 |  |  |  | ROZPOCET | 0 | 0 | 0 | 0 | 0 | 1 | 0 | 128 | 2024098278
| PP |  | Koleno předizolované ocelové PREMIO série2 50°, ocel P235GH, DN 200, DA355, 1,0 x 1,0m | [14 empty] | PP | 2
210 | M | 45R.2SMK0452000355 | Koleno předizolované ocelové série2 45°, ocel P235GH, DN 200, DA355, 1,0 x 1,0m | kus | 1 |  | 0 |  |  | základní |  | 0 | 0.066 | 0.066 | 0 | 0 | 128 | M | 2 |  |  |  | ROZPOCET | 0 | 0 | 0 | 0 | 0 | 1 | 0 | 128 | -1543395401
| PP |  | Koleno předizolované ocelové série2 45°, ocel P235GH, DN 200, DA355, 1,0 x 1,0m | [14 empty] | PP | 2
211 | M | 25R.2SMK0302000355 | Koleno předizolované ocelové série2 25°, ocel P235GH, DN 200, DA355, 1,0 x 1,0m | kus | 2 |  | 0 |  |  | základní |  | 0 | 0.066 | 0.132 | 0 | 0 | 128 | M | 2 |  |  |  | ROZPOCET | 0 | 0 | 0 | 0 | 0 | 1 | 0 | 128 | -705184786
| PP |  | Koleno předizolované ocelové série2 25°, ocel P235GH, DN 200, DA355, 1,0 x 1,0m | [14 empty] | PP | 2
212 | M | 90R.2SOK0902000355 | Koleno předizolované ocelové série2 90°, ocel P235GH, DN 200, DA355, 1,5 x 2,0m | kus | 1 |  | 0 |  |  | základní |  | 0 | 0.099 | 0.099 | 0 | 0 | 128 | M | 2 |  |  |  | ROZPOCET | 0 | 0 | 0 | 0 | 0 | 1 | 0 | 128 | -1747300181
| PP |  | Koleno předizolované ocelové série2 90°, ocel P235GH, DN 200, DA355, 1,5 x 2,0m | [14 empty] | PP | 2
213 | M | R.2DAV200025N | Odvzušnění sací 2 D/A-V DN200/355 x DN25 al. N | kus | 1 |  | 0 |  |  | základní |  | 0 | 0.03338 | 0.03338 | 0 | 0 | 128 | M | 2 |  |  |  | ROZPOCET | 0 | 0 | 0 | 0 | 0 | 1 | 0 | 128 | -477394980
| PP |  | Odvzušnění sací 2 D/A-V DN200/355 x DN25 al. N | [14 empty] | PP | 2
214 | M | R.3DAV200025N | Odvzušnění sací 3 D/A-V DN200/400 x DN25 al. N | kus | 1 |  | 0 |  |  | základní |  | 0 | 0.01529 | 0.01529 | 0 | 0 | 128 | M | 2 |  |  |  | ROZPOCET | 0 | 0 | 0 | 0 | 0 | 1 | 0 | 128 | -331395787
| PP |  | Odvzušnění sací 3 D/A-V DN200/400 x DN25 al. N | [14 empty] | PP | 2
215 | M | OBL200-90 | Oblouk 3D EN 10253-2, mat. P235GH Ø219,1x6,3 / 90° | kus | 2 |  | 0 |  |  | základní |  | 0 | 0 | 0 | 0 | 0 | 32 | M | 2 |  |  |  | ROZPOCET | 0 | 0 | 0 | 0 | 0 | 1 | 0 | 16 | 1249602032
| PP |  | Oblouk 3D EN 10253-2, mat. P235GH Ø219,1x6,3 / 90° | [14 empty] | PP | 2
216 | M | KK200-16 | Kulový kohout přivařovací mat. P235GH, ovládání kolem s manuální převodovkou PN16 DN200 | kpl | 4 |  | 0 |  |  | základní |  | 0 | 0.172 | 0.688 | 0 | 0 | 256 | M | 2 |  |  |  | ROZPOCET | 0 | 0 | 0 | 0 | 0 | 1 | 0 | 64 | 1064165904
| PP |  | Kulový kohout přivařovací mat. P235GH, ovládání kolem s manuální převodovkou PN16 DN200 | [14 empty] | PP | 2
217 | K | 230210011 | Oprava opláštění ruční natavením normálním | m2 | 1514.4 |  | 0 | CS ÚRS 2024 01 |  | základní |  | 0 | 0.00058 | 0.87835 | 0 | 0 | 64 | K | 2 |  |  |  | ROZPOCET | 0 | 0 | 0 | 0 | 0 | 1 | 0 | 64 | 1249030858
| PP |  | Montáž opláštění ruční natavením normálním | [14 empty] | PP | 2
| Online PSC |  | https://podminky.urs.cz/item/CS_URS_2024_01/230210011 | [14 empty] | Online PSC | 2
| VV |  | 1262*1,2 'Přepočtené koeficientem množství |  | 1514.4 | [12 empty] | VV | 2 | 2 | False | 1 | ROZPOCET
218 | M | R.2SSD0023000500 | Dvojitě těsněná smrštitelná spojka série2 délka 500mm; dvojité uzavření, kompletní s PUR izolací, DN 300, DA500 | set | 170 |  | 0 |  |  | základní |  | 0 | 0.0082 | 1.394 | 0 | 0 | 128 | M | 2 |  |  |  | ROZPOCET | 0 | 0 | 0 | 0 | 0 | 1 | 0 | 128 | 760964151
| PP |  | Dvojitě těsněná smrštitelná spojka série2 délka 500mm; dvojité uzavření, kompletní s PUR izolací, DN 300, DA500 | [14 empty] | PP | 2
219 | M | R.2SSD0022500450 | Dvojitě těsněná smrštitelná spojka série2 délka 500mm; dvojité uzavření, kompletní s PUR izolací, DN 250, DA450 | set | 195 |  | 0 |  |  | základní |  | 0 | 0.00753 | 1.4684 | 0 | 0 | 128 | M | 2 |  |  |  | ROZPOCET | 0 | 0 | 0 | 0 | 0 | 1 | 0 | 128 | 1881047833
| PP |  | Dvojitě těsněná smrštitelná spojka série2 délka 500mm; dvojité uzavření, kompletní s PUR izolací, DN 250, DA450 | [14 empty] | PP | 2
220 | M | R.2SSD0022000355 | Dvojitě těsněná smrštitelná spojka série2 délka 500mm; dvojité uzavření, kompletní s PUR izolací, DN 200, DA355 | set | 130 |  | 0 |  |  | základní |  | 0 | 0.006 | 0.78 | 0 | 0 | 128 | M | 2 |  |  |  | ROZPOCET | 0 | 0 | 0 | 0 | 0 | 1 | 0 | 128 | -1678934667
| PP |  | Dvojitě těsněná smrštitelná spojka série2 délka 500mm; dvojité uzavření, kompletní s PUR izolací, DN 200, DA355 | [14 empty] | PP | 2
221 | M | R.2SSD0021000225 | Dvojitě těsněná smrštitelná spojka série2 délka 500mm; dvojité uzavření, kompletní s PUR izolací, DN 100, DA225 | set | 35 |  | 0 |  |  | základní |  | 0 | 0.0025 | 0.0875 | 0 | 0 | 128 | M | 2 |  |  |  | ROZPOCET | 0 | 0 | 0 | 0 | 0 | 1 | 0 | 128 | -909214998
| PP |  | Dvojitě těsněná smrštitelná spojka série2 délka 500mm; dvojité uzavření, kompletní s PUR izolací, DN 100, DA225 | [14 empty] | PP | 2
222 | M | R2SSD0020800180 | Doizolování spoje série2 délka 500mm; dvojité uzavření, kompletní s PUR izolací, DN 80, DA180 | set | 37 |  | 0 |  |  | základní |  | 0 | 0.0023 | 0.0851 | 0 | 0 | 128 | M | 2 |  |  |  | ROZPOCET | 0 | 0 | 0 | 0 | 0 | 1 | 0 | 128 | -1847861428
| PP |  | Doizolování spoje série2 délka 500mm; dvojité uzavření, kompletní s PUR izolací, DN 80, DA180 | [14 empty] | PP | 2
223 | M | R.2SSD0020650160 | Dvojitě těsněná smrštitelná spojka série2 délka 500mm; dvojité uzavření, kompletní s PUR izolací, DN 65, DA160 | set | 7 |  | 0 |  |  | základní |  | 0 | 0.00202 | 0.01414 | 0 | 0 | 128 | M | 2 |  |  |  | ROZPOCET | 0 | 0 | 0 | 0 | 0 | 1 | 0 | 128 | 1876818617
| PP |  | Dvojitě těsněná smrštitelná spojka série2 délka 500mm; dvojité uzavření, kompletní s PUR izolací, DN 65, DA160 | [14 empty] | PP | 2
224 | M | R.2SSD0020320125 | Dvojitě těsněná smrštitelná spojka série2 délka 500mm; dvojité uzavření, kompletní s PUR izolací, DN 32, DA125 | set | 25 |  | 0 |  |  | základní |  | 0 | 0.00143 | 0.03575 | 0 | 0 | 128 | M | 2 |  |  |  | ROZPOCET | 0 | 0 | 0 | 0 | 0 | 1 | 0 | 128 | 1220251194
| PP |  | Dvojitě těsněná smrštitelná spojka série2 délka 500mm; dvojité uzavření, kompletní s PUR izolací, DN 32, DA125 | [14 empty] | PP | 2
225 | M | R.3SSD0023000560 | Dvojitě těsněná smrštitelná spojka série3 délka 500mm; dvojité uzavření, kompletní s PUR izolací, DN 300, DA560 | set | 170 |  | 0 |  |  | základní |  | 0 | 0.0085 | 1.445 | 0 | 0 | 128 | M | 2 |  |  |  | ROZPOCET | 0 | 0 | 0 | 0 | 0 | 1 | 0 | 128 | -1493438722
| PP |  | Dvojitě těsněná smrštitelná spojka série3 délka 500mm; dvojité uzavření, kompletní s PUR izolací, DN 300, DA560 | [14 empty] | PP | 2
226 | M | R.3SSD0022500500 | Dvojitě těsněná smrštitelná spojka série3 délka 500mm; dvojité uzavření, kompletní s PUR izolací, DN 250, DA500 | set | 195 |  | 0 |  |  | základní |  | 0 | 0.0082 | 1.599 | 0 | 0 | 128 | M | 2 |  |  |  | ROZPOCET | 0 | 0 | 0 | 0 | 0 | 1 | 0 | 128 | 62748334
| PP |  | Dvojitě těsněná smrštitelná spojka série3 délka 500mm; dvojité uzavření, kompletní s PUR izolací, DN 250, DA500 | [14 empty] | PP | 2
227 | M | R.3SSD0022000400 | Dvojitě těsněná smrštitelná spojka série3 délka 500mm; dvojité uzavření, kompletní s PUR izolací, DN 200, DA400 | set | 130 |  | 0 |  |  | základní |  | 0 | 0.00656 | 0.8528 | 0 | 0 | 128 | M | 2 |  |  |  | ROZPOCET | 0 | 0 | 0 | 0 | 0 | 1 | 0 | 128 | 2008479164
| PP |  | Dvojitě těsněná smrštitelná spojka série3 délka 500mm; dvojité uzavření, kompletní s PUR izolací, DN 200, DA400 | [14 empty] | PP | 2
228 | M | R.3SSD0021000250 | Dvojitě těsněná smrštitelná spojka série3 délka 500mm; dvojité uzavření, kompletní s PUR izolací, DN 100, DA250 | set | 35 |  | 0 |  |  | základní |  | 0 | 0.00422 | 0.1477 | 0 | 0 | 128 | M | 2 |  |  |  | ROZPOCET | 0 | 0 | 0 | 0 | 0 | 1 | 0 | 128 | 1913791053
| PP |  | Dvojitě těsněná smrštitelná spojka série3 délka 500mm; dvojité uzavření, kompletní s PUR izolací, DN 100, DA250 | [14 empty] | PP | 2
229 | M | R.3SSD0020800200 | Doizolování spoje série3 délka 500mm; dvojité uzavření, kompletní s PUR izolací, DN 80, DA200 | set | 37 |  | 0 |  |  | základní |  | 0 | 0.0024 | 0.0888 | 0 | 0 | 128 | M | 2 |  |  |  | ROZPOCET | 0 | 0 | 0 | 0 | 0 | 1 | 0 | 128 | -1146199072
| PP |  | Doizolování spoje série3 délka 500mm; dvojité uzavření, kompletní s PUR izolací, DN 80, DA200 | [14 empty] | PP | 2
230 | M | R.3SSD0020650180 | Dvojitě těsněná smrštitelná spojka série3 délka 500mm; dvojité uzavření, kompletní s PUR izolací, DN 65, DA180 | set | 7 |  | 0 |  |  | základní |  | 0 | 0.0023 | 0.0161 | 0 | 0 | 128 | M | 2 |  |  |  | ROZPOCET | 0 | 0 | 0 | 0 | 0 | 1 | 0 | 128 | -1511625696
| PP |  | Dvojitě těsněná smrštitelná spojka série3 délka 500mm; dvojité uzavření, kompletní s PUR izolací, DN 65, DA180 | [14 empty] | PP | 2
231 | M | R.3SSD0020320140 | Dvojitě těsněná smrštitelná spojka série3 délka 500mm; dvojité uzavření, kompletní s PUR izolací, DN 32, DA140 | set | 25 |  | 0 |  |  | základní |  | 0 | 0.00155 | 0.03875 | 0 | 0 | 128 | M | 2 |  |  |  | ROZPOCET | 0 | 0 | 0 | 0 | 0 | 1 | 0 | 128 | -1445865602
| PP |  | Dvojitě těsněná smrštitelná spojka série3 délka 500mm; dvojité uzavření, kompletní s PUR izolací, DN 32, DA140 | [14 empty] | PP | 2
232 | M | R.3SSM0003000560 | Manžeta ukončovací smršťovací série3 DHEC, DN 300, DA560 | kus | 3 |  | 0 |  |  | základní |  | 0 | 0.001 | 0.003 | 0 | 0 | 128 | M | 2 |  |  |  | ROZPOCET | 0 | 0 | 0 | 0 | 0 | 1 | 0 | 128 | -1902188112
| PP |  | Manžeta ukončovací smršťovací série3 DHEC, DN 300, DA560 | [14 empty] | PP | 2
233 | M | R3SSM0002500500 | Manžeta ukončovací smršťovací série3 DHEC, DN 250, DA500 | kus | 2 |  | 0 |  |  | základní |  | 0 | 0.0008 | 0.0016 | 0 | 0 | 128 | M | 2 |  |  |  | ROZPOCET | 0 | 0 | 0 | 0 | 0 | 1 | 0 | 128 | -619351513
| PP |  | Manžeta ukončovací smršťovací série3 DHEC, DN 250, DA500 | [14 empty] | PP | 2
234 | M | R.3SSM0002000400 | Manžeta ukončovací smršťovací série3 DHEC, DN 200, DA400 | kus | 2 |  | 0 |  |  | základní |  | 0 | 0.0005 | 0.001 | 0 | 0 | 128 | M | 2 |  |  |  | ROZPOCET | 0 | 0 | 0 | 0 | 0 | 1 | 0 | 128 | -1943532005
| PP |  | Manžeta ukončovací smršťovací série3 DHEC, DN 200, DA400 | [14 empty] | PP | 2
235 | M | R.3SSM0000650180 | Manžeta ukončovací smršťovací série3 DHEC, DN 65, DA180 | kus | 3 |  | 0 |  |  | základní |  | 0 | 0.00027 | 0.00081 | 0 | 0 | 128 | M | 2 |  |  |  | ROZPOCET | 0 | 0 | 0 | 0 | 0 | 1 | 0 | 128 | -3880994
| PP |  | Manžeta ukončovací smršťovací série3 DHEC, DN 65, DA180 | [14 empty] | PP | 2
236 | M | R.3SSM0000320140 | Manžeta ukončovací smršťovací série3 DHEC, DN 32, DA140 | kus | 2 |  | 0 |  |  | základní |  | 0 | 0.00022 | 0.00044 | 0 | 0 | 128 | M | 2 |  |  |  | ROZPOCET | 0 | 0 | 0 | 0 | 0 | 1 | 0 | 128 | -1157689474
| PP |  | Manžeta ukončovací smršťovací série3 DHEC, DN 32, DA140 | [14 empty] | PP | 2
237 | M | R.2SSM0003000500 | Manžeta ukončovací smršťovací série2 DHEC, DN 300, DA500 | kus | 3 |  | 0 |  |  | základní |  | 0 | 0.0008 | 0.0024 | 0 | 0 | 128 | M | 2 |  |  |  | ROZPOCET | 0 | 0 | 0 | 0 | 0 | 1 | 0 | 128 | -927677904
| PP |  | Manžeta ukončovací smršťovací série2 DHEC, DN 300, DA500 | [14 empty] | PP | 2
238 | M | R.2SSM0002500450 | Manžeta ukončovací smršťovací série2 DHEC, DN 250, DA450 | kus | 2 |  | 0 |  |  | základní |  | 0 | 0.00065 | 0.0013 | 0 | 0 | 128 | M | 2 |  |  |  | ROZPOCET | 0 | 0 | 0 | 0 | 0 | 1 | 0 | 128 | 504462810
| PP |  | Manžeta ukončovací smršťovací série2 DHEC, DN 250, DA450 | [14 empty] | PP | 2
239 | M | R.2SSM0002000355 | Manžeta ukončovací smršťovací série2 DHEC, DN 200, DA355 | kus | 2 |  | 0 |  |  | základní |  | 0 | 0.00045 | 0.0009 | 0 | 0 | 128 | M | 2 |  |  |  | ROZPOCET | 0 | 0 | 0 | 0 | 0 | 1 | 0 | 128 | 957266092
| PP |  | Manžeta ukončovací smršťovací série2 DHEC, DN 200, DA355 | [14 empty] | PP | 2
240 | M | R.2SSM0000650160 | Manžeta ukončovací smršťovací série2 DHEC, DN 65, DA160 | kus | 3 |  | 0 |  |  | základní |  | 0 | 0.00025 | 0.00075 | 0 | 0 | 128 | M | 2 |  |  |  | ROZPOCET | 0 | 0 | 0 | 0 | 0 | 1 | 0 | 128 | -952555751
| PP |  | Manžeta ukončovací smršťovací série2 DHEC, DN 65, DA160 | [14 empty] | PP | 2
241 | M | R.2SSM0000320125 | Manžeta ukončovací smršťovací série2 DHEC, DN 32, DA125 | kus | 2 |  | 0 |  |  | základní |  | 0 | 0.00017 | 0.00034 | 0 | 0 | 128 | M | 2 |  |  |  | ROZPOCET | 0 | 0 | 0 | 0 | 0 | 1 | 0 | 128 | 166721258
| PP |  | Manžeta ukončovací smršťovací série2 DHEC, DN 32, DA125 | [14 empty] | PP | 2
242 | M | R.2SSL0003000500 | Těsnění labyrintové série2 DN 300, DA500 | kus | 4 |  | 0 |  |  | základní |  | 0 | 0.0017 | 0.0068 | 0 | 0 | 128 | M | 2 |  |  |  | ROZPOCET | 0 | 0 | 0 | 0 | 0 | 1 | 0 | 128 | -1767686638
| PP |  | Těsnění labyrintové série2 DN 300, DA500 | [14 empty] | PP | 2
243 | M | R.2SSL0002500450 | Těsnění labyrintové série2 DN 250, DA450 | kus | 6 |  | 0 |  |  | základní |  | 0 | 0.0012 | 0.0072 | 0 | 0 | 128 | M | 2 |  |  |  | ROZPOCET | 0 | 0 | 0 | 0 | 0 | 1 | 0 | 128 | -1156827247
| PP |  | Těsnění labyrintové série2 DN 250, DA450 | [14 empty] | PP | 2
244 | M | R.2SSL0002000355 | Těsnění labyrintové série2 DN 200, DA355 | kus | 2 |  | 0 |  |  | základní |  | 0 | 0.00072 | 0.00144 | 0 | 0 | 128 | M | 2 |  |  |  | ROZPOCET | 0 | 0 | 0 | 0 | 0 | 1 | 0 | 128 | -1990431253
| PP |  | Těsnění labyrintové série2 DN 200, DA355 | [14 empty] | PP | 2
245 | M | R.2SSL0000650160 | Těsnění labyrintové série2 DN 65, DA160 | kus | 2 |  | 0 |  |  | základní |  | 0 | 0.00045 | 0.0009 | 0 | 0 | 128 | M | 2 |  |  |  | ROZPOCET | 0 | 0 | 0 | 0 | 0 | 1 | 0 | 128 | 350499037
| PP |  | Těsnění labyrintové série2 DN 65, DA160 | [14 empty] | PP | 2
246 | M | R.2SSL0000320125 | Těsnění labyrintové série2 DN 32, DA125 | kus | 2 |  | 0 |  |  | základní |  | 0 | 0.00037 | 0.00074 | 0 | 0 | 128 | M | 2 |  |  |  | ROZPOCET | 0 | 0 | 0 | 0 | 0 | 1 | 0 | 128 | -1124769179
| PP |  | Těsnění labyrintové série2 DN 32, DA125 | [14 empty] | PP | 2
247 | M | R.3SSL0003000560 | Těsnění labyrintové série3 DN 300, DA560 | kus | 4 |  | 0 |  |  | základní |  | 0 | 0.002 | 0.008 | 0 | 0 | 128 | M | 2 |  |  |  | ROZPOCET | 0 | 0 | 0 | 0 | 0 | 1 | 0 | 128 | -1734107551
| PP |  | Těsnění labyrintové série3 DN 300, DA560 | [14 empty] | PP | 2
248 | M | R.3SSL0002500500 | Těsnění labyrintové série3 DN 250, DA500 | kus | 6 |  | 0 |  |  | základní |  | 0 | 0.0012 | 0.0072 | 0 | 0 | 128 | M | 2 |  |  |  | ROZPOCET | 0 | 0 | 0 | 0 | 0 | 1 | 0 | 128 | 607969453
| PP |  | Těsnění labyrintové série3 DN 250, DA500 | [14 empty] | PP | 2
249 | M | R.3SSL0002000400 | Těsnění labyrintové série3 DN 200, DA400 | kus | 2 |  | 0 |  |  | základní |  | 0 | 0.001 | 0.002 | 0 | 0 | 128 | M | 2 |  |  |  | ROZPOCET | 0 | 0 | 0 | 0 | 0 | 1 | 0 | 128 | -1580108982
| PP |  | Těsnění labyrintové série3 DN 200, DA400 | [14 empty] | PP | 2
250 | M | R.3SSL0000650180 | Těsnění labyrintové série3 DN 65, DA180 | kus | 2 |  | 0 |  |  | základní |  | 0 | 0.0005 | 0.001 | 0 | 0 | 128 | M | 2 |  |  |  | ROZPOCET | 0 | 0 | 0 | 0 | 0 | 1 | 0 | 128 | -1511817587
| PP |  | Těsnění labyrintové série3 DN 65, DA180 | [14 empty] | PP | 2
251 | M | R.3SSL0000320140 | Těsnění labyrintové série3 DN 32, DA140 | kus | 2 |  | 0 |  |  | základní |  | 0 | 0.0004 | 0.0008 | 0 | 0 | 128 | M | 2 |  |  |  | ROZPOCET | 0 | 0 | 0 | 0 | 0 | 1 | 0 | 128 | 608386039
| PP |  | Těsnění labyrintové série3 DN 32, DA140 | [14 empty] | PP | 2
252 | K | 230050015 | Montáž uložení přivařením DN přes 350 mm | kg | 492 |  | 0 | CS ÚRS 2024 01 |  | základní |  | 0 | 3e-05 | 0.01476 | 0 | 0 | 64 | K | 2 |  |  |  | ROZPOCET | 0 | 0 | 0 | 0 | 0 | 1 | 0 | 64 | 1099978324
| PP |  | Montáž uložení doplňkových konstrukcí přivařením DN přes 350 | [14 empty] | PP | 2
| Online PSC |  | https://podminky.urs.cz/item/CS_URS_2024_01/230050015 | [14 empty] | Online PSC | 2
253 | M | PKDN560 | Podpěra kluzná předizolovaného potrubí DN560, včetně PTFE desky a nerezové kluzné plochy | kus | 65 |  | 0 |  |  | základní |  | 0 | 0.0032 | 0.208 | 0 | 0 | 256 | M | 2 |  |  |  | ROZPOCET | 0 | 0 | 0 | 0 | 0 | 1 | 0 | 64 | -1482741993
| PP |  | Podpěra kluzná předizolovaného potrubí DN560, včetně PTFE desky a nerezové kluzné plochy | [14 empty] | PP | 2
254 | M | PKDN500 | Podpěra kluzná předizolovaného potrubí DN500, včetně PTFE desky a nerezové kluzné plochy | kus | 225 |  | 0 |  |  | základní |  | 0 | 0.0032 | 0.72 | 0 | 0 | 256 | M | 2 |  |  |  | ROZPOCET | 0 | 0 | 0 | 0 | 0 | 1 | 0 | 64 | -1488893287
| PP |  | Podpěra kluzná předizolovaného potrubí DN500, včetně PTFE desky a nerezové kluzné plochy | [14 empty] | PP | 2
255 | M | PKDN450 | Podpěra kluzná předizolovaného potrubí DN450, včetně PTFE desky a nerezové kluzné plochy | kus | 160 |  | 0 |  |  | základní |  | 0 | 0.0032 | 0.512 | 0 | 0 | 256 | M | 2 |  |  |  | ROZPOCET | 0 | 0 | 0 | 0 | 0 | 1 | 0 | 64 | 2131174744
| PP |  | Podpěra kluzná předizolovaného potrubí DN450, včetně PTFE desky a nerezové kluzné plochy | [14 empty] | PP | 2
256 | M | PBDN450 | Pevná uložení předizolovaného potrubí DN450 | kus | 13 |  | 0 |  |  | základní |  | 0 | 0.0032 | 0.0416 | 0 | 0 | 256 | M | 2 |  |  |  | ROZPOCET | 0 | 0 | 0 | 0 | 0 | 1 | 0 | 64 | 1003740634
| PP |  | Pevná uložení předizolovaného potrubí DN450 | [14 empty] | PP | 2
257 | M | PBDN500 | Pevná uložení předizolovaného potrubí DN500 | kus | 1 |  | 0 |  |  | základní |  | 0 | 0.0032 | 0.0032 | 0 | 0 | 256 | M | 2 |  |  |  | ROZPOCET | 0 | 0 | 0 | 0 | 0 | 1 | 0 | 64 | -1343392502
| PP |  | Pevná uložení předizolovaného potrubí DN500 | [14 empty] | PP | 2
258 | M | PBDN560 | Pevná uložení předizolovaného potrubí DN560 | kus | 8 |  | 0 |  |  | základní |  | 0 | 0.0032 | 0.0256 | 0 | 0 | 256 | M | 2 |  |  |  | ROZPOCET | 0 | 0 | 0 | 0 | 0 | 1 | 0 | 64 | -559169359
| PP |  | Pevná uložení předizolovaného potrubí DN560 | [14 empty] | PP | 2
259 | M | PZDN500 | Pružinový závěs předizolovaného potrubí DN500 | kus | 10 |  | 0 |  |  | základní |  | 0 | 0.0032 | 0.032 | 0 | 0 | 256 | M | 2 |  |  |  | ROZPOCET | 0 | 0 | 0 | 0 | 0 | 1 | 0 | 64 | 1231791813
| PP |  | Pružinový závěs předizolovaného potrubí DN500 | [14 empty] | PP | 2
260 | M | PZDN450 | Pružinový závěsí předizolovaného potrubí DN450 | kus | 10 |  | 0 |  |  | základní |  | 0 | 0.0032 | 0.032 | 0 | 0 | 256 | M | 2 |  |  |  | ROZPOCET | 0 | 0 | 0 | 0 | 0 | 1 | 0 | 64 | -2126445805
| PP |  | Pružinový závěsí předizolovaného potrubí DN450 | [14 empty] | PP | 2
261 | K | 230050031 | Montáž a zhotovení doplňkové konstrukce z profilového materiálu | kg | 4550 |  | 0 | CS ÚRS 2024 01 |  | základní |  | 0 | 8e-05 | 0.364 | 0 | 0 | 64 | K | 2 |  |  |  | ROZPOCET | 0 | 0 | 0 | 0 | 0 | 1 | 0 | 64 | -1996484194
| PP |  | Doplňkové konstrukce z profilového materiálu zhotovení a montáž | [14 empty] | PP | 2
| Online PSC |  | https://podminky.urs.cz/item/CS_URS_2024_01/230050031 | [14 empty] | Online PSC | 2
262 | M | 13010910 | ocel profilová jakost S235JR (11 375) průřez UE 100 | t | 4.55 |  | 0 | CS ÚRS 2024 01 |  | základní |  | 0 | 1 | 4.55 | 0 | 0 | 256 | M | 2 |  |  |  | ROZPOCET | 0 | 0 | 0 | 0 | 0 | 1 | 0 | 64 | 248688797
| PP |  | ocel profilová jakost S235JR (11 375) průřez UE 100 | [14 empty] | PP | 2
263 | M | 54879003 | patrona chemická M12x110mm | kus | 2022.222 |  | 0 | CS ÚRS 2024 01 |  | základní |  | 0 | 4e-05 | 0.080889 | 0 | 0 | 256 | M | 2 |  |  |  | ROZPOCET | 0 | 0 | 0 | 0 | 0 | 1 | 0 | 64 | 582771064
| PP |  | patrona chemická M12x110mm | [14 empty] | PP | 2
264 | M | 54879433 | šroub kotevní Pz pro chemickou kotvu M12x160mm | kus | 2022.222 |  | 0 | CS ÚRS 2024 01 |  | základní |  | 0 | 0.00014 | 0.28311 | 0 | 0 | 256 | M | 2 |  |  |  | ROZPOCET | 0 | 0 | 0 | 0 | 0 | 1 | 0 | 64 | 1019108245
| PP |  | šroub kotevní Pz pro chemickou kotvu M12x160mm | [14 empty] | PP | 2
265 | M | 54879190 | sítko plastové pro chemické kotvy 12x45mm | kus | 2022.222 |  | 0 | CS ÚRS 2024 01 |  | základní |  | 0 | 0.00024 | 0.48533 | 0 | 0 | 256 | M | 2 |  |  |  | ROZPOCET | 0 | 0 | 0 | 0 | 0 | 1 | 0 | 64 | 73188541
| PP |  | sítko plastové pro chemické kotvy 12x45mm | [14 empty] | PP | 2
266 | K | 230202021 | Montáž chráničky ocelové celé průměru přes 426 do 530 mm | m | 90 |  | 0 | CS ÚRS 2024 01 |  | základní |  | 0 | 0.00062 | 0.0558 | 0 | 0 | 64 | K | 2 |  |  |  | ROZPOCET | 0 | 0 | 0 | 0 | 0 | 1 | 0 | 64 | -194101401
| PP |  | Montáž ocelové chráničky celé průměru přes 426 do 530 mm | [14 empty] | PP | 2
| Online PSC |  | https://podminky.urs.cz/item/CS_URS_2024_01/230202021 | [14 empty] | Online PSC | 2
267 | M | 55284046R500 | trubka ocelová bezešvá konstrukční jakost S355J2H (11 503) 508x10,0mm | m | 99 |  | 0 |  |  | základní |  | 0 | 0.0624 | 6.1776 | 0 | 0 | 128 | M | 2 |  |  |  | ROZPOCET | 0 | 0 | 0 | 0 | 0 | 1 | 0 | 128 | 1222088976
| PP |  | trubka ocelová bezešvá konstrukční jakost S355J2H (11 503) 323,9x8,0mm | [14 empty] | PP | 2
| VV |  | 90*1,1 'Přepočtené koeficientem množství |  | 99 | [12 empty] | VV | 2 | 2 | False | 1 | ROZPOCET
268 | M | 28655130 | objímka kluzná typ A segment v 19mm | kus | 550 |  | 0 | CS ÚRS 2024 01 |  | základní |  | 0 | 6e-05 | 0.033 | 0 | 0 | 128 | M | 2 |  |  |  | ROZPOCET | 0 | 0 | 0 | 0 | 0 | 1 | 0 | 128 | 1773783198
| PP |  | objímka kluzná typ A segment v 19mm | [14 empty] | PP | 2
| VV |  | 55*5 |  | 275 | [12 empty] | VV | 2 | 2 | True | 1 | ROZPOCET
| VV |  | 275*2 'Přepočtené koeficientem množství |  | 550 | [12 empty] | VV | 2 | 2 | False | 1 | ROZPOCET
269 | M | 28655114R1 | manžeta chráničky vč. upínací pásky DN 500 | kus | 10 |  | 0 | R-pol |  | základní |  | 0 | 0.00103 | 0.0103 | 0 | 0 | 256 | M | 2 |  |  |  | ROZPOCET | 0 | 0 | 0 | 0 | 0 | 1 | 0 | 64 | -1977747769
| PP |  | manžeta chráničky vč. upínací pásky DN 800/630 | [14 empty] | PP | 2
270 | K | 230023026 | Montáž trubní díly přivařovací tř.11-13 do 10 kg D 38 mm tl 2,6 mm | kus | 12 |  | 0 | CS ÚRS 2024 01 |  | základní |  | 0 | 6e-05 | 0.00072 | 0 | 0 | 64 | K | 2 |  |  |  | ROZPOCET | 0 | 0 | 0 | 0 | 0 | 1 | 0 | 64 | 885055265
| PP |  | Montáž trubních dílů přivařovacích hmotnosti přes 3 do 10 kg tř. 11 až 13 Ø 38 mm, tl. 2,6 mm | [14 empty] | PP | 2
| Online PSC |  | https://podminky.urs.cz/item/CS_URS_2024_01/230023026 | [14 empty] | Online PSC | 2
271 | M | Pol15 | Kulový kohout přivařovací mat. P235GH, ovládání pákou PN25 DN25 | kus | 8 |  | 0 |  |  | základní |  | 0 | 0.002 | 0.016 | 0 | 0 | 32 | M | 2 |  |  |  | ROZPOCET | 0 | 0 | 0 | 0 | 0 | 1 | 0 | 16 | 947750054
| PP |  | Kulový kohout přivařovací mat. P235GH, ovládání pákou PN25 DN25 | [14 empty] | PP | 2
272 | M | 31630465 | oblouk trubkový typ 3D tvar 90° - K3 D 33,7mm tl 2,6mm | kus | 4 |  | 0 | CS ÚRS 2024 01 |  | základní |  | 0 | 0.00012 | 0.00048 | 0 | 0 | 256 | M | 2 |  |  |  | ROZPOCET | 0 | 0 | 0 | 0 | 0 | 1 | 0 | 64 | -1067340107
| PP |  | oblouk trubkový typ 3D tvar 90° - K3 D 33,7mm tl 2,6mm | [14 empty] | PP | 2
273 | K | 230024037 | Montáž trubní díly přivařovací tř.11-13 do 50 kg D 51 mm tl 2,6 mm | kus | 4 |  | 0 | CS ÚRS 2024 01 |  | základní |  | 0 | 9e-05 | 0.00036 | 0 | 0 | 64 | K | 2 |  |  |  | ROZPOCET | 0 | 0 | 0 | 0 | 0 | 1 | 0 | 64 | -2004627378
| PP |  | Montáž trubních dílů přivařovacích hmotnosti přes 10 do 50 kg tř. 11 až 13 Ø 51 mm, tl. 2,6 mm | [14 empty] | PP | 2
| Online PSC |  | https://podminky.urs.cz/item/CS_URS_2024_01/230024037 | [14 empty] | Online PSC | 2
274 | M | Pol14 | Kulový kohout přivařovací mat. P235GH, ovládání pákou PN25 DN40 | kus | 4 |  | 0 |  |  | základní |  | 0 | 0.004 | 0.016 | 0 | 0 | 32 | M | 2 |  |  |  | ROZPOCET | 0 | 0 | 0 | 0 | 0 | 1 | 0 | 16 | -645635070
| PP |  | Kulový kohout přivařovací mat. P235GH, ovládání pákou PN25 DN40 | [14 empty] | PP | 2
275 | M | DP-1000X2000X40R | Dilatační PE podložka 2000x1000x40mm | kus | 1600 |  | 0 |  |  | základní |  | 0 | 0.0025 | 4 | 0 | 0 | 256 | M | 2 |  |  |  | ROZPOCET | 0 | 0 | 0 | 0 | 0 | 1 | 0 | 64 | 285209768
| PP |  | Dilatační PE podložka 2000x1000x40mm | [14 empty] | PP | 2
| P |  | Poznámka k položce: Počet dilatačnéích podložek bude upřesněn dodavatelem potrubního systému na základě pevnostního výpočtu. | [14 empty] | P | 2
| D | 46-M | Zemní práce při extr.mont.pracích |  |  |  | 0 |  |  |  |  | 0 |  | 2.654 |  | 0 | 3 | D | 1 |  |  |  | ROZPOCET | [6 empty] | 0
276 | K | 220182021 | Uložení trubky HDPE do výkopu včetně fixace | m | 5700 |  | 0 | CS ÚRS 2024 01 |  | základní |  | 0 | 0 | 0 | 0 | 0 | 64 | K | 2 |  |  |  | ROZPOCET | 0 | 0 | 0 | 0 | 0 | 1 | 0 | 64 | 1322960738
| PP |  | Uložení trubky HDPE do výkopu včetně fixace | [14 empty] | PP | 2
| Online PSC |  | https://podminky.urs.cz/item/CS_URS_2024_01/220182021 | [14 empty] | Online PSC | 2
277 | M | 34571802 | chránička optického kabelu HDPE jednoplášťová bezhalogenová D 40/33mm | m | 6270 |  | 0 | CS ÚRS 2024 01 |  | základní |  | 0 | 0.0004 | 2.508 | 0 | 0 | 128 | M | 2 |  |  |  | ROZPOCET | 0 | 0 | 0 | 0 | 0 | 1 | 0 | 128 | -1454639526
| PP |  | chránička optického kabelu HDPE jednoplášťová bezhalogenová D 40/33mm | [14 empty] | PP | 2
| VV |  | 5700*1,1 'Přepočtené koeficientem množství |  | 6270 | [12 empty] | VV | 2 | 2 | False | 1 | ROZPOCET
278 | K | 220182025 | Kontrola průchodnosti trubky pro optický kabel do 2000 m | km | 5.7 |  | 0 | CS ÚRS 2024 01 |  | základní |  | 0 | 0 | 0 | 0 | 0 | 64 | K | 2 |  |  |  | ROZPOCET | 0 | 0 | 0 | 0 | 0 | 1 | 0 | 64 | 2078791600
| PP |  | Kontrola průchodnosti trubky kalibrace do 2000 m | [14 empty] | PP | 2
| Online PSC |  | https://podminky.urs.cz/item/CS_URS_2024_01/220182025 | [14 empty] | Online PSC | 2
279 | K | 220182026 | Montáž spojky bez svařování na HDPE trubce rovné nebo redukční | kus | 60 |  | 0 | CS ÚRS 2024 01 |  | základní |  | 0 | 0 | 0 | 0 | 0 | 64 | K | 2 |  |  |  | ROZPOCET | 0 | 0 | 0 | 0 | 0 | 1 | 0 | 64 | 846881167
| PP |  | Montáž spojky bez svařování na HDPE trubce rovné nebo redukční | [14 empty] | PP | 2
| Online PSC |  | https://podminky.urs.cz/item/CS_URS_2024_01/220182026 | [14 empty] | Online PSC | 2
| P |  | Poznámka k položce: Spojka cca po 200m trasy potrubí | [14 empty] | P | 2
280 | M | 34571935 | spojka HDPE trubek vodotěsná přímá k propojení D 2x 40mm | kus | 60 |  | 0 | CS ÚRS 2024 01 |  | základní |  | 0 | 0.0001 | 0.006 | 0 | 0 | 128 | M | 2 |  |  |  | ROZPOCET | 0 | 0 | 0 | 0 | 0 | 1 | 0 | 128 | 157254430
| PP |  | spojka HDPE trubek vodotěsná přímá k propojení D 2x 40mm | [14 empty] | PP | 2
281 | K | 220182027 | Montáž koncovky nebo záslepky bez svařování na HDPE trubku | kus | 4 |  | 0 | CS ÚRS 2024 01 |  | základní |  | 0 | 0 | 0 | 0 | 0 | 64 | K | 2 |  |  |  | ROZPOCET | 0 | 0 | 0 | 0 | 0 | 1 | 0 | 64 | 1355604314
| PP |  | Montáž koncovky nebo záslepky bez svařování na HDPE trubku | [14 empty] | PP | 2
| Online PSC |  | https://podminky.urs.cz/item/CS_URS_2024_01/220182027 | [14 empty] | Online PSC | 2
282 | M | 10.076.739 | Koncovka HDPE 05042 pr.40 | kus | 4 |  | 0 |  |  | základní |  | 0 | 0 | 0 | 0 | 0 | 128 | M | 2 |  |  |  | ROZPOCET | 0 | 0 | 0 | 0 | 0 | 1 | 0 | 128 | 2029744935
| PP |  | Koncovka HDPE 05042 pr.40 | [14 empty] | PP | 2
283 | K | 220182028 | Kontrola tlakutěsnosti HDPE trubky přes 2000 m | m | 5700 |  | 0 | CS ÚRS 2024 01 |  | základní |  | 0 | 0 | 0 | 0 | 0 | 64 | K | 2 |  |  |  | ROZPOCET | 0 | 0 | 0 | 0 | 0 | 1 | 0 | 64 | -645683991
| PP |  | Kontrola tlakutěsnosti HDPE trubky přes 2000 m | [14 empty] | PP | 2
| Online PSC |  | https://podminky.urs.cz/item/CS_URS_2024_01/220182028 | [14 empty] | Online PSC | 2
284 | K | 460671112 | Výstražná fólie pro krytí kabelů šířky přes 20 do 25 cm | m | 2000 |  | 0 | CS ÚRS 2024 01 |  | základní |  | 0 | 7e-05 | 0.14 | 0 | 0 | 64 | K | 2 |  |  |  | ROZPOCET | 0 | 0 | 0 | 0 | 0 | 1 | 0 | 64 | 1293950045
| PP |  | Výstražné prvky pro krytí kabelů včetně vyrovnání povrchu rýhy, rozvinutí a uložení fólie, šířky přes 20 do 25 cm | [14 empty] | PP | 2
| Online PSC |  | https://podminky.urs.cz/item/CS_URS_2024_01/460671112 | [14 empty] | Online PSC | 2
| D | HZS | Hodinové zúčtovací sazby |  |  |  | 0 |  |  |  |  | 0 |  | 0 |  | 0 | 4 | D | 0 |  |  |  | ROZPOCET | [6 empty] | 0
285 | K | HZS3111 | Hodinová zúčtovací sazba montér potrubí | hod | 400 |  | 0 | CS ÚRS 2024 01 |  | základní |  | 0 | 0 | 0 | 0 | 0 | 512 | K | 1 |  |  |  | ROZPOCET | 0 | 0 | 0 | 0 | 0 | 1 | 0 | 512 | 117168958
| PP |  | Hodinové zúčtovací sazby montáží technologických zařízení při externích montážích montér potrubí | [14 empty] | PP | 1
| Online PSC |  | https://podminky.urs.cz/item/CS_URS_2024_01/HZS3111 | [14 empty] | Online PSC | 1
| VV |  | 1600*0,25 |  | 400 | [12 empty] | VV | 1 | 2 | True | 0 | ROZPOCET
286 | K | HZS3232 | Hodinová zúčtovací sazba montér měřících zařízení odborný | hod | 24 |  | 0 | CS ÚRS 2024 01 |  | základní |  | 0 | 0 | 0 | 0 | 0 | 512 | K | 1 |  |  |  | ROZPOCET | 0 | 0 | 0 | 0 | 0 | 1 | 0 | 512 | -789311296
| PP |  | Hodinové zúčtovací sazby montáží technologických zařízení na stavebních objektech montér měřících zařízení odborný | [14 empty] | PP | 1
| Online PSC |  | https://podminky.urs.cz/item/CS_URS_2024_01/HZS3232 | [14 empty] | Online PSC | 1
| P |  | Poznámka k položce: Proměření jednotlivých okruhů alarmsystému 6 měřících míst x 2 okruhy * 2 hod na jeden okruh | [14 empty] | P | 1
287 | K | HZS4212 | Hodinová zúčtovací sazba revizní technik specialista | hod | 20 |  | 0 | CS ÚRS 2024 01 |  | základní |  | 0 | 0 | 0 | 0 | 0 | 512 | K | 1 |  |  |  | ROZPOCET | 0 | 0 | 0 | 0 | 0 | 1 | 0 | 512 | 366063250
| PP |  | Hodinové zúčtovací sazby ostatních profesí revizní a kontrolní činnost revizní technik specialista | [14 empty] | PP | 1
| Online PSC |  | https://podminky.urs.cz/item/CS_URS_2024_01/HZS4212 | [14 empty] | Online PSC | 1
| P |  | Poznámka k položce: Vypracování protokolu o měření - 6x | [14 empty] | P | 1

## D3.1b - InO 201.3 - Horko...
{e1958a63-1da6-41cf-b481-970eef3b88c1}
2
| KRYCÍ LIST SOUPISU PRACÍ | [7 empty] | v --- níže se nacházejí doplnkové a pomocné údaje k sestavám --- v | [8 empty] | False
Stavba:
Revitalizace CZT Liberec - GreenNet II
Objekt:
D3.1 - Teplárna - VS2 Bída - Králův háj - InO 201.3 - Horkovod
Soupis:
D3.1b - InO 201.3 - Horkovod - stavební část
| KSO: |  |  |  |  | CC-CZ:
| Místo: |  | Liberec |  |  | Datum: | 21. 6. 2024
| Zadavatel: |  |  |  |  | IČ: | 62241672
|  | Teplárna Liberec, a.s. |  |  |  | DIČ:
| Uchazeč: |  |  |  |  | IČ: | Vyplň údaj
|  | Vyplň údaj |  |  |  | DIČ: | Vyplň údaj
| Projektant: |  |  |  |  | IČ: | 28662814
|  | SITEZ s.r.o. |  |  |  | DIČ:
| Zpracovatel: |  |  |  |  | IČ: | 28662814
|  | SITEZ s.r.o. |  |  |  | DIČ:
Poznámka:
| Cena bez DPH | [5 empty] | 0
|  |  | Základ daně |  |  | Sazba daně | Výše daně
| DPH | základní | 0 |  |  | 21% | 0
|  | snížená | 0 |  |  | 12% | 0
|  | zákl. přenesená | 0 |  |  | 21% | 0
|  | sníž. přenesená | 0 |  |  | 12% | 0
|  | nulová | 0 |  |  | 0% | 0
| Cena s DPH |  |  | v | CZK |  | 0
REKAPITULACE ČLENĚNÍ SOUPISU PRACÍ
Stavba:
Revitalizace CZT Liberec - GreenNet II
Objekt:
D3.1 - Teplárna - VS2 Bída - Králův háj - InO 201.3 - Horkovod
Soupis:
D3.1b - InO 201.3 - Horkovod - stavební část
Místo: |  |  | Liberec |  |  | Datum: | 21. 6. 2024
Zadavatel: |  |  | Teplárna Liberec, a.s. |  |  | Projektant: | SITEZ s.r.o.
Uchazeč: |  |  | Vyplň údaj |  |  | Zpracovatel: | SITEZ s.r.o.
Kód dílu - Popis | [6 empty] | Cena celkem [CZK]
Náklady stavby celkem | [6 empty] | 0 | [11 empty] | -1
| HSV - Práce a dodávky HSV | [5 empty] | 0
| 1 - Zemní práce | [5 empty] | 0
| 2 - Zakládání | [5 empty] | 0
| 3 - Svislé a kompletní konstrukce | [5 empty] | 0
| 5 - Komunikace pozemní | [5 empty] | 0
| 6 - Úpravy povrchů, podlahy a osazování výplní | [5 empty] | 0
| 8 - Trubní vedení | [5 empty] | 0
| 9 - Ostatní konstrukce a práce, bourání | [5 empty] | 0
| 997 - Přesun sutě | [5 empty] | 0
| 998 - Přesun hmot | [5 empty] | 0
| PSV - Práce a dodávky PSV | [5 empty] | 0
| 711 - Izolace proti vodě, vlhkosti a plynům | [5 empty] | 0
| 777 - Podlahy lité | [5 empty] | 0
| M - Práce a dodávky M | [5 empty] | 0
| 21-M - Elektromontáže | [5 empty] | 0
SOUPIS PRACÍ
Stavba:
Revitalizace CZT Liberec - GreenNet II
Objekt:
D3.1 - Teplárna - VS2 Bída - Králův háj - InO 201.3 - Horkovod
Soupis:
D3.1b - InO 201.3 - Horkovod - stavební část
Místo: |  |  | Liberec |  |  | Datum: | 21. 6. 2024
Zadavatel: |  |  | Teplárna Liberec, a.s. |  |  | Projektant: | SITEZ s.r.o.
Uchazeč: |  |  | Vyplň údaj |  |  | Zpracovatel: | SITEZ s.r.o.
PČ | Typ | Kód | Popis | MJ | Množství | J.cena [CZK] | Cena celkem [CZK] | Cenová soustava |  | DPH | J. Nh [h] | Nh celkem [h] | J. hmotnost [t] | Hmotnost celkem [t] | J. suť [t] | Suť Celkem [t]
Náklady soupisu celkem | [6 empty] | 0 |  |  |  |  | 0 |  | 4553.5381 |  | 1947.9355 |  | D | -1 | [10 empty] | 0
| D | HSV | Práce a dodávky HSV |  |  |  | 0 |  |  |  |  | 0 |  | 4551.6346 |  | 1947.9355 | 1 | D | 0 |  |  |  | ROZPOCET | [6 empty] | 0
| D | 1 | Zemní práce |  |  |  | 0 |  |  |  |  | 0 |  | 2929.5883 |  | 1711.948 | 1 | D | 1 |  |  |  | ROZPOCET | [6 empty] | 0
1 | K | 111251102 | Odstranění křovin a stromů průměru kmene do 100 mm i s kořeny sklonu terénu do 1:5 z celkové plochy přes 100 do 500 m2 strojně | m2 | 150 |  | 0 | CS ÚRS 2024 01 |  | základní |  | 0 | 0 | 0 | 0 | 0 | 4 | K | 2 |  |  |  | ROZPOCET | 0 | 0 | 0 | 0 | 0 | 1 | 0 | 4 | -1722026614
| PP |  | Odstranění křovin a stromů s odstraněním kořenů strojně průměru kmene do 100 mm v rovině nebo ve svahu sklonu terénu do 1:5, při celkové ploše přes 100 do 500 m2 | [14 empty] | PP | 2
| Online PSC |  | https://podminky.urs.cz/item/CS_URS_2024_01/111251102 | [14 empty] | Online PSC | 2
2 | K | 112101101 | Odstranění stromů listnatých průměru kmene přes 100 do 300 mm | kus | 14 |  | 0 | CS ÚRS 2024 01 |  | základní |  | 0 | 0 | 0 | 0 | 0 | 4 | K | 2 |  |  |  | ROZPOCET | 0 | 0 | 0 | 0 | 0 | 1 | 0 | 4 | -227219401
| PP |  | Odstranění stromů s odřezáním kmene a s odvětvením listnatých, průměru kmene přes 100 do 300 mm | [14 empty] | PP | 2
| Online PSC |  | https://podminky.urs.cz/item/CS_URS_2024_01/112101101 | [14 empty] | Online PSC | 2
3 | K | 112101102 | Odstranění stromů listnatých průměru kmene přes 300 do 500 mm | kus | 25 |  | 0 | CS ÚRS 2024 01 |  | základní |  | 0 | 0 | 0 | 0 | 0 | 4 | K | 2 |  |  |  | ROZPOCET | 0 | 0 | 0 | 0 | 0 | 1 | 0 | 4 | -1540290362
| PP |  | Odstranění stromů s odřezáním kmene a s odvětvením listnatých, průměru kmene přes 300 do 500 mm | [14 empty] | PP | 2
| Online PSC |  | https://podminky.urs.cz/item/CS_URS_2024_01/112101102 | [14 empty] | Online PSC | 2
4 | K | 112101103 | Odstranění stromů listnatých průměru kmene přes 500 do 700 mm | kus | 15 |  | 0 | CS ÚRS 2024 01 |  | základní |  | 0 | 0 | 0 | 0 | 0 | 4 | K | 2 |  |  |  | ROZPOCET | 0 | 0 | 0 | 0 | 0 | 1 | 0 | 4 | 882835978
| PP |  | Odstranění stromů s odřezáním kmene a s odvětvením listnatých, průměru kmene přes 500 do 700 mm | [14 empty] | PP | 2
| Online PSC |  | https://podminky.urs.cz/item/CS_URS_2024_01/112101103 | [14 empty] | Online PSC | 2
5 | K | 111211231 | Snesení listnatého klestu D do 30 cm ve svahu do 1:3 | kus | 14 |  | 0 | CS ÚRS 2024 01 |  | základní |  | 0 | 0 | 0 | 0 | 0 | 4 | K | 2 |  |  |  | ROZPOCET | 0 | 0 | 0 | 0 | 0 | 1 | 0 | 4 | -174084469
| PP |  | Snesení větví stromů na hromady nebo naložení na dopravní prostředek listnatých v rovině nebo ve svahu do 1:3, průměru kmene do 30 cm | [14 empty] | PP | 2
| Online PSC |  | https://podminky.urs.cz/item/CS_URS_2024_01/111211231 | [14 empty] | Online PSC | 2
6 | K | 111211232 | Snesení listnatého klestu D přes 30 cm ve svahu do 1:3 | kus | 55 |  | 0 | CS ÚRS 2024 01 |  | základní |  | 0 | 0 | 0 | 0 | 0 | 4 | K | 2 |  |  |  | ROZPOCET | 0 | 0 | 0 | 0 | 0 | 1 | 0 | 4 | -2020668460
| PP |  | Snesení větví stromů na hromady nebo naložení na dopravní prostředek listnatých v rovině nebo ve svahu do 1:3, průměru kmene přes 30 cm | [14 empty] | PP | 2
| Online PSC |  | https://podminky.urs.cz/item/CS_URS_2024_01/111211232 | [14 empty] | Online PSC | 2
| VV |  | 25+15+15 |  | 55 | [12 empty] | VV | 2 | 2 | True | 1 | ROZPOCET
7 | K | 112251101 | Odstranění pařezů průměru přes 100 do 300 mm | kus | 14 |  | 0 | CS ÚRS 2024 01 |  | základní |  | 0 | 0 | 0 | 0 | 0 | 4 | K | 2 |  |  |  | ROZPOCET | 0 | 0 | 0 | 0 | 0 | 1 | 0 | 4 | 749264914
| PP |  | Odstranění pařezů strojně s jejich vykopáním nebo vytrháním průměru přes 100 do 300 mm | [14 empty] | PP | 2
| Online PSC |  | https://podminky.urs.cz/item/CS_URS_2024_01/112251101 | [14 empty] | Online PSC | 2
8 | K | 112251102 | Odstranění pařezů průměru přes 300 do 500 mm | kus | 25 |  | 0 | CS ÚRS 2024 01 |  | základní |  | 0 | 0 | 0 | 0 | 0 | 4 | K | 2 |  |  |  | ROZPOCET | 0 | 0 | 0 | 0 | 0 | 1 | 0 | 4 | 1288858911
| PP |  | Odstranění pařezů strojně s jejich vykopáním nebo vytrháním průměru přes 300 do 500 mm | [14 empty] | PP | 2
| Online PSC |  | https://podminky.urs.cz/item/CS_URS_2024_01/112251102 | [14 empty] | Online PSC | 2
9 | K | 112251103 | Odstranění pařezů průměru přes 500 do 700 mm | kus | 15 |  | 0 | CS ÚRS 2024 01 |  | základní |  | 0 | 0 | 0 | 0 | 0 | 4 | K | 2 |  |  |  | ROZPOCET | 0 | 0 | 0 | 0 | 0 | 1 | 0 | 4 | 1306025355
| PP |  | Odstranění pařezů strojně s jejich vykopáním nebo vytrháním průměru přes 500 do 700 mm | [14 empty] | PP | 2
| Online PSC |  | https://podminky.urs.cz/item/CS_URS_2024_01/112251103 | [14 empty] | Online PSC | 2
10 | K | 121103112 | Skrývka zemin schopných zúrodnění ve svahu do 1:2 | m3 | 531 |  | 0 | CS ÚRS 2024 01 |  | základní |  | 0 | 0 | 0 | 0 | 0 | 4 | K | 2 |  |  |  | ROZPOCET | 0 | 0 | 0 | 0 | 0 | 1 | 0 | 4 | -1936047542
| PP |  | Skrývka zemin schopných zúrodnění ve sklonu přes 1:5 do 1:2 | [14 empty] | PP | 2
| Online PSC |  | https://podminky.urs.cz/item/CS_URS_2024_01/121103112 | [14 empty] | Online PSC | 2
| VV |  | 3540*0,15 |  | 531 | [12 empty] | VV | 2 | 2 | True | 1 | ROZPOCET
11 | K | 115101201 | Čerpání vody na dopravní výšku do 10 m průměrný přítok do 500 l/min | hod | 200 |  | 0 | CS ÚRS 2024 01 |  | základní |  | 0 | 3e-05 | 0.006 | 0 | 0 | 4 | K | 2 |  |  |  | ROZPOCET | 0 | 0 | 0 | 0 | 0 | 1 | 0 | 4 | 1164063784
| PP |  | Čerpání vody na dopravní výšku do 10 m s uvažovaným průměrným přítokem do 500 l/min | [14 empty] | PP | 2
| Online PSC |  | https://podminky.urs.cz/item/CS_URS_2024_01/115101201 | [14 empty] | Online PSC | 2
12 | K | 122252611 | Odkopávky a prokopávky zapažené pro spodní stavbu železnic v hornině třídy těžitelnosti I skupiny 3 objem do 100 m3 strojně | m3 | 54 |  | 0 | CS ÚRS 2024 01 |  | základní |  | 0 | 0 | 0 | 0 | 0 | 4 | K | 2 |  |  |  | ROZPOCET | 0 | 0 | 0 | 0 | 0 | 1 | 0 | 4 | -1821638761
| PP |  | Odkopávky a prokopávky zapažené pro spodní stavbu železnic strojně v hornině třídy těžitelnosti I skupiny 3 do 100 m3 | [14 empty] | PP | 2
| Online PSC |  | https://podminky.urs.cz/item/CS_URS_2024_01/122252611 | [14 empty] | Online PSC | 2
| VV |  | 27*2 |  | 54 | [12 empty] | VV | 2 | 2 | True | 1 | ROZPOCET
13 | K | 122252618 | Příplatek k odkopávkám zapaženým pro spodní stavbu železnic v hornině třídy těžitelnosti I skupiny 3 za ztížení při rekonstrukci | m3 | 46 |  | 0 | CS ÚRS 2024 01 |  | základní |  | 0 | 0 | 0 | 0 | 0 | 4 | K | 2 |  |  |  | ROZPOCET | 0 | 0 | 0 | 0 | 0 | 1 | 0 | 4 | 1063737500
| PP |  | Odkopávky a prokopávky zapažené pro spodní stavbu železnic strojně v hornině třídy těžitelnosti I skupiny 3 Příplatek k cenám za ztížení při rekonstrukcích | [14 empty] | PP | 2
| Online PSC |  | https://podminky.urs.cz/item/CS_URS_2024_01/122252618 | [14 empty] | Online PSC | 2
| VV |  | 23*2 |  | 46 | [12 empty] | VV | 2 | 2 | True | 1 | ROZPOCET
14 | K | 141721224 | Řízený zemní protlak délky do 50 m hl do 6 m se zatažením potrubí průměru vrtu přes 500 do 560 mm v hornině třídy těžitelnosti I a II skupiny 1 až 4 | m | 30 |  | 0 | CS ÚRS 2024 01 |  | základní |  | 0 | 0.017 | 0.51 | 0 | 0 | 4 | K | 2 |  |  |  | ROZPOCET | 0 | 0 | 0 | 0 | 0 | 1 | 0 | 4 | -1492166873
| PP |  | Řízený zemní protlak délky protlaku do 50 m v hornině třídy těžitelnosti I a II, skupiny 1 až 4 včetně zatažení trub v hloubce do 6 m průměru vrtu přes 500 do 560 mm | [14 empty] | PP | 2
| Online PSC |  | https://podminky.urs.cz/item/CS_URS_2024_01/141721224 | [14 empty] | Online PSC | 2
15 | K | 162201401 | Vodorovné přemístění větví stromů listnatých do 1 km D kmene přes 100 do 300 mm | kus | 14 |  | 0 | CS ÚRS 2024 01 |  | základní |  | 0 | 0 | 0 | 0 | 0 | 4 | K | 2 |  |  |  | ROZPOCET | 0 | 0 | 0 | 0 | 0 | 1 | 0 | 4 | -726890374
| PP |  | Vodorovné přemístění větví, kmenů nebo pařezů s naložením, složením a dopravou do 1000 m větví stromů listnatých, průměru kmene přes 100 do 300 mm | [14 empty] | PP | 2
| Online PSC |  | https://podminky.urs.cz/item/CS_URS_2024_01/162201401 | [14 empty] | Online PSC | 2
16 | K | 162201402 | Vodorovné přemístění větví stromů listnatých do 1 km D kmene přes 300 do 500 mm | kus | 25 |  | 0 | CS ÚRS 2024 01 |  | základní |  | 0 | 0 | 0 | 0 | 0 | 4 | K | 2 |  |  |  | ROZPOCET | 0 | 0 | 0 | 0 | 0 | 1 | 0 | 4 | -874625034
| PP |  | Vodorovné přemístění větví, kmenů nebo pařezů s naložením, složením a dopravou do 1000 m větví stromů listnatých, průměru kmene přes 300 do 500 mm | [14 empty] | PP | 2
| Online PSC |  | https://podminky.urs.cz/item/CS_URS_2024_01/162201402 | [14 empty] | Online PSC | 2
17 | K | 162201403 | Vodorovné přemístění větví stromů listnatých do 1 km D kmene přes 500 do 700 mm | kus | 15 |  | 0 | CS ÚRS 2024 01 |  | základní |  | 0 | 0 | 0 | 0 | 0 | 4 | K | 2 |  |  |  | ROZPOCET | 0 | 0 | 0 | 0 | 0 | 1 | 0 | 4 | 969243510
| PP |  | Vodorovné přemístění větví, kmenů nebo pařezů s naložením, složením a dopravou do 1000 m větví stromů listnatých, průměru kmene přes 500 do 700 mm | [14 empty] | PP | 2
| Online PSC |  | https://podminky.urs.cz/item/CS_URS_2024_01/162201403 | [14 empty] | Online PSC | 2
18 | K | 174111311 | Zásyp sypaninou se zhutněním přes 3 m3 pro spodní stavbu železnic | m3 | 34.5 |  | 0 | CS ÚRS 2024 01 |  | základní |  | 0 | 0 | 0 | 0 | 0 | 4 | K | 2 |  |  |  | ROZPOCET | 0 | 0 | 0 | 0 | 0 | 1 | 0 | 4 | -978672994
| PP |  | Zásyp sypaninou pro spodní stavbu železnic objemu přes 3 m3 se zhutněním | [14 empty] | PP | 2
| Online PSC |  | https://podminky.urs.cz/item/CS_URS_2024_01/174111311 | [14 empty] | Online PSC | 2
| VV |  | 23*1,5 |  | 34.5 | [12 empty] | VV | 2 | 2 | True | 1 | ROZPOCET
19 | K | 174151102 | Zásyp v prostoru s omezeným pohybem stroje sypaninou se zhutněním | m3 | 35 |  | 0 | CS ÚRS 2024 01 |  | základní |  | 0 | 0 | 0 | 0 | 0 | 4 | K | 2 |  |  |  | ROZPOCET | 0 | 0 | 0 | 0 | 0 | 1 | 0 | 4 | 1846478835
| PP |  | Zásyp sypaninou z jakékoliv horniny strojně s uložením výkopku ve vrstvách se zhutněním v prostorách s omezeným pohybem stroje s urovnáním povrchu zásypu | [14 empty] | PP | 2
| Online PSC |  | https://podminky.urs.cz/item/CS_URS_2024_01/174151102 | [14 empty] | Online PSC | 2
20 | M | 58337344 | štěrkopísek frakce 0/32 | t | 63 |  | 0 | CS ÚRS 2024 01 |  | základní |  | 0 | 1 | 63 | 0 | 0 | 8 | M | 2 |  |  |  | ROZPOCET | 0 | 0 | 0 | 0 | 0 | 1 | 0 | 4 | -1923571796
| PP |  | štěrkopísek frakce 0/32 | [14 empty] | PP | 2
| VV |  | 35*1800/1000 |  | 63 | [12 empty] | VV | 2 | 2 | True | 1 | ROZPOCET
21 | K | 181351103 | Rozprostření ornice tl vrstvy do 200 mm pl přes 100 do 500 m2 v rovině nebo ve svahu do 1:5 strojně | m2 | 2578 |  | 0 | CS ÚRS 2024 01 |  | základní |  | 0 | 0 | 0 | 0 | 0 | 4 | K | 2 |  |  |  | ROZPOCET | 0 | 0 | 0 | 0 | 0 | 1 | 0 | 4 | 1717866549
| PP |  | Rozprostření a urovnání ornice v rovině nebo ve svahu sklonu do 1:5 strojně při souvislé ploše přes 100 do 500 m2, tl. vrstvy do 200 mm | [14 empty] | PP | 2
| Online PSC |  | https://podminky.urs.cz/item/CS_URS_2024_01/181351103 | [14 empty] | Online PSC | 2
22 | K | 181351113 | Rozprostření ornice tl vrstvy do 200 mm pl přes 500 m2 v rovině nebo ve svahu do 1:5 strojně | m2 | 962 |  | 0 | CS ÚRS 2024 01 |  | základní |  | 0 | 0 | 0 | 0 | 0 | 4 | K | 2 |  |  |  | ROZPOCET | 0 | 0 | 0 | 0 | 0 | 1 | 0 | 4 | -293902865
| PP |  | Rozprostření a urovnání ornice v rovině nebo ve svahu sklonu do 1:5 strojně při souvislé ploše přes 500 m2, tl. vrstvy do 200 mm | [14 empty] | PP | 2
| Online PSC |  | https://podminky.urs.cz/item/CS_URS_2024_01/181351113 | [14 empty] | Online PSC | 2
23 | K | 184818231 | Ochrana kmene průměru do 300 mm bedněním výšky do 2 m | kus | 110 |  | 0 | CS ÚRS 2024 01 |  | základní |  | 0 | 0.01281 | 1.4091 | 0 | 0 | 4 | K | 2 |  |  |  | ROZPOCET | 0 | 0 | 0 | 0 | 0 | 1 | 0 | 4 | -1684244677
| PP |  | Ochrana kmene bedněním před poškozením stavebním provozem zřízení včetně odstranění výšky bednění do 2 m průměru kmene do 300 mm | [14 empty] | PP | 2
| Online PSC |  | https://podminky.urs.cz/item/CS_URS_2024_01/184818231 | [14 empty] | Online PSC | 2
24 | K | 184818233 | Ochrana kmene průměru přes 500 do 700 mm bedněním výšky do 2 m | kus | 20 |  | 0 | CS ÚRS 2024 01 |  | základní |  | 0 | 0.02989 | 0.5978 | 0 | 0 | 4 | K | 2 |  |  |  | ROZPOCET | 0 | 0 | 0 | 0 | 0 | 1 | 0 | 4 | 856175996
| PP |  | Ochrana kmene bedněním před poškozením stavebním provozem zřízení včetně odstranění výšky bednění do 2 m průměru kmene přes 500 do 700 mm | [14 empty] | PP | 2
| Online PSC |  | https://podminky.urs.cz/item/CS_URS_2024_01/184818233 | [14 empty] | Online PSC | 2
25 | K | 184818234 | Ochrana kmene průměru přes 700 do 900 mm bedněním výšky do 2 m | kus | 20 |  | 0 | CS ÚRS 2024 01 |  | základní |  | 0 | 0.03843 | 0.7686 | 0 | 0 | 4 | K | 2 |  |  |  | ROZPOCET | 0 | 0 | 0 | 0 | 0 | 1 | 0 | 4 | 45564168
| PP |  | Ochrana kmene bedněním před poškozením stavebním provozem zřízení včetně odstranění výšky bednění do 2 m průměru kmene přes 700 do 900 mm | [14 empty] | PP | 2
| Online PSC |  | https://podminky.urs.cz/item/CS_URS_2024_01/184818234 | [14 empty] | Online PSC | 2
26 | K | 132254206 | Hloubení zapažených rýh š do 2000 mm v hornině třídy těžitelnosti I skupiny 3 objem do 5000 m3 | m3 | 2345.74 |  | 0 | CS ÚRS 2024 01 |  | základní |  | 0 | 0 | 0 | 0 | 0 | 4 | K | 2 |  |  |  | ROZPOCET | 0 | 0 | 0 | 0 | 0 | 1 | 0 | 4 | 1703988469
| PP |  | Hloubení zapažených rýh šířky přes 800 do 2 000 mm strojně s urovnáním dna do předepsaného profilu a spádu v hornině třídy těžitelnosti I skupiny 3 přes 1 000 do 5 000 m3 | [14 empty] | PP | 2
| Online PSC |  | https://podminky.urs.cz/item/CS_URS_2024_01/132254206 | [14 empty] | Online PSC | 2
| VV |  | 45,6*1,2 |  | 54.72 | [12 empty] | VV | 2 | 2 | True | 0 | ROZPOCET
| VV |  | 562,87*2 |  | 1125.74 | [12 empty] | VV | 2 | 2 | True | 0 | ROZPOCET
| VV |  | 498,89*2 |  | 997.78 | [12 empty] | VV | 2 | 2 | True | 0 | ROZPOCET
| VV |  | 72,95*2 |  | 145.9 | [12 empty] | VV | 2 | 2 | True | 0 | ROZPOCET
| VV |  | 10,8*2 |  | 21.6 | [12 empty] | VV | 2 | 2 | True | 0 | ROZPOCET
27 | K | 131251207 | Hloubení jam zapažených v hornině třídy těžitelnosti I skupiny 3 objem přes 5000 m3 strojně | m3 | 4813.675 |  | 0 | CS ÚRS 2024 01 |  | základní |  | 0 | 0 | 0 | 0 | 0 | 4 | K | 2 |  |  |  | ROZPOCET | 0 | 0 | 0 | 0 | 0 | 1 | 0 | 4 | 764874371
| PP |  | Hloubení zapažených jam a zářezů strojně s urovnáním dna do předepsaného profilu a spádu v hornině třídy těžitelnosti I skupiny 3 přes 5 000 m3 | [14 empty] | PP | 2
| Online PSC |  | https://podminky.urs.cz/item/CS_URS_2024_01/131251207 | [14 empty] | Online PSC | 2
| VV |  | 58,2*2,5 |  | 145.5 | [12 empty] | VV | 2 | 2 | True | 0 | ROZPOCET
| VV |  | 18*2,5 |  | 45 | [12 empty] | VV | 2 | 2 | True | 0 | ROZPOCET
| VV |  | 545*2,5 |  | 1362.5 | [12 empty] | VV | 2 | 2 | True | 0 | ROZPOCET
| VV |  | 651,09*2,5 |  | 1627.725 | [12 empty] | VV | 2 | 2 | True | 0 | ROZPOCET
| VV |  | 578,38*2,5 |  | 1445.95 | [12 empty] | VV | 2 | 2 | True | 0 | ROZPOCET
| VV |  | 72 |  | 72 | [12 empty] | VV | 2 | 2 | True | 0 | ROZPOCET
| VV |  | 115 |  | 115 | [12 empty] | VV | 2 | 2 | True | 0 | ROZPOCET
28 | K | 167151111 | Nakládání výkopku z hornin třídy těžitelnosti I skupiny 1 až 3 přes 100 m3 | m3 | 7159.415 |  | 0 | CS ÚRS 2024 01 |  | základní |  | 0 | 0 | 0 | 0 | 0 | 4 | K | 2 |  |  |  | ROZPOCET | 0 | 0 | 0 | 0 | 0 | 1 | 0 | 4 | 1973592173
| PP |  | Nakládání, skládání a překládání neulehlého výkopku nebo sypaniny strojně nakládání, množství přes 100 m3, z hornin třídy těžitelnosti I, skupiny 1 až 3 | [14 empty] | PP | 2
| Online PSC |  | https://podminky.urs.cz/item/CS_URS_2024_01/167151111 | [14 empty] | Online PSC | 2
29 | K | 162651112 | Vodorovné přemístění přes 4 000 do 5000 m výkopku/sypaniny z horniny třídy těžitelnosti I skupiny 1 až 3 | m3 | 7159.415 |  | 0 | CS ÚRS 2024 01 |  | základní |  | 0 | 0 | 0 | 0 | 0 | 4 | K | 2 |  |  |  | ROZPOCET | 0 | 0 | 0 | 0 | 0 | 1 | 0 | 4 | -350447825
| PP |  | Vodorovné přemístění výkopku nebo sypaniny po suchu na obvyklém dopravním prostředku, bez naložení výkopku, avšak se složením bez rozhrnutí z horniny třídy těžitelnosti I skupiny 1 až 3 na vzdálenost přes 4 000 do 5 000 m | [14 empty] | PP | 2
| Online PSC |  | https://podminky.urs.cz/item/CS_URS_2024_01/162651112 | [14 empty] | Online PSC | 2
30 | K | 162751119 | Příplatek k vodorovnému přemístění výkopku/sypaniny z horniny třídy těžitelnosti I skupiny 1 až 3 ZKD 1000 m přes 10000 m | m3 | 17690 |  | 0 | CS ÚRS 2024 01 |  | základní |  | 0 | 0 | 0 | 0 | 0 | 4 | K | 2 |  |  |  | ROZPOCET | 0 | 0 | 0 | 0 | 0 | 1 | 0 | 4 | -2054125591
| PP |  | Vodorovné přemístění výkopku nebo sypaniny po suchu na obvyklém dopravním prostředku, bez naložení výkopku, avšak se složením bez rozhrnutí z horniny třídy těžitelnosti I skupiny 1 až 3 na vzdálenost Příplatek k ceně za každých dalších i započatých 1 000 m | [14 empty] | PP | 2
| Online PSC |  | https://podminky.urs.cz/item/CS_URS_2024_01/162751119 | [14 empty] | Online PSC | 2
| VV |  | 1769*10 'Přepočtené koeficientem množství |  | 17690 | [12 empty] | VV | 2 | 2 | False | 1 | ROZPOCET
31 | K | 151101102 | Zřízení příložného pažení a rozepření stěn rýh hl přes 2 do 4 m | m2 | 7884 |  | 0 | CS ÚRS 2024 01 |  | základní |  | 0 | 0.00085 | 6.7014 | 0 | 0 | 4 | K | 2 |  |  |  | ROZPOCET | 0 | 0 | 0 | 0 | 0 | 1 | 0 | 4 | 1899905880
| PP |  | Zřízení pažení a rozepření stěn rýh pro podzemní vedení příložné pro jakoukoliv mezerovitost, hloubky přes 2 do 4 m | [14 empty] | PP | 2
| Online PSC |  | https://podminky.urs.cz/item/CS_URS_2024_01/151101102 | [14 empty] | Online PSC | 2
| VV |  | 1971*2*2 |  | 7884 | [12 empty] | VV | 2 | 2 | True | 1 | ROZPOCET
32 | K | 151101112 | Odstranění příložného pažení a rozepření stěn rýh hl přes 2 do 4 m | m2 | 7884 |  | 0 | CS ÚRS 2024 01 |  | základní |  | 0 | 0 | 0 | 0 | 0 | 4 | K | 2 |  |  |  | ROZPOCET | 0 | 0 | 0 | 0 | 0 | 1 | 0 | 4 | -1296892077
| PP |  | Odstranění pažení a rozepření stěn rýh pro podzemní vedení s uložením materiálu na vzdálenost do 3 m od kraje výkopu příložné, hloubky přes 2 do 4 m | [14 empty] | PP | 2
| Online PSC |  | https://podminky.urs.cz/item/CS_URS_2024_01/151101112 | [14 empty] | Online PSC | 2
| VV |  | 1971*2*2 |  | 7884 | [12 empty] | VV | 2 | 2 | True | 1 | ROZPOCET
33 | K | 119001401 | Dočasné zajištění potrubí ocelového nebo litinového DN do 200 mm | m | 9 |  | 0 | CS ÚRS 2024 01 |  | základní |  | 0 | 0.00868 | 0.07812 | 0 | 0 | 4 | K | 2 |  |  |  | ROZPOCET | 0 | 0 | 0 | 0 | 0 | 1 | 0 | 4 | 43905912
| PP |  | Dočasné zajištění podzemního potrubí nebo vedení ve výkopišti ve stavu i poloze, ve kterých byla na začátku zemních prací a to s podepřením, vzepřením nebo vyvěšením, případně s ochranným bedněním, se zřízením a odstraněním zajišťovací konstrukce, s opotřebením hmot potrubí ocelového nebo litinového, jmenovité světlosti DN do 200 mm | [14 empty] | PP | 2
| Online PSC |  | https://podminky.urs.cz/item/CS_URS_2024_01/119001401 | [14 empty] | Online PSC | 2
34 | K | 119001402 | Dočasné zajištění potrubí ocelového nebo litinového DN přes 200 do 500 mm | m | 24 |  | 0 | CS ÚRS 2024 01 |  | základní |  | 0 | 0.01269 | 0.30456 | 0 | 0 | 4 | K | 2 |  |  |  | ROZPOCET | 0 | 0 | 0 | 0 | 0 | 1 | 0 | 4 | -464941203
| PP |  | Dočasné zajištění podzemního potrubí nebo vedení ve výkopišti ve stavu i poloze, ve kterých byla na začátku zemních prací a to s podepřením, vzepřením nebo vyvěšením, případně s ochranným bedněním, se zřízením a odstraněním zajišťovací konstrukce, s opotřebením hmot potrubí ocelového nebo litinového, jmenovité světlosti DN přes 200 do 500 mm | [14 empty] | PP | 2
| Online PSC |  | https://podminky.urs.cz/item/CS_URS_2024_01/119001402 | [14 empty] | Online PSC | 2
35 | K | 119001405 | Dočasné zajištění potrubí z PE DN do 200 mm | m | 6 |  | 0 | CS ÚRS 2024 01 |  | základní |  | 0 | 0.0369 | 0.2214 | 0 | 0 | 4 | K | 2 |  |  |  | ROZPOCET | 0 | 0 | 0 | 0 | 0 | 1 | 0 | 4 | -1073466615
| PP |  | Dočasné zajištění podzemního potrubí nebo vedení ve výkopišti ve stavu i poloze, ve kterých byla na začátku zemních prací a to s podepřením, vzepřením nebo vyvěšením, případně s ochranným bedněním, se zřízením a odstraněním zajišťovací konstrukce, s opotřebením hmot potrubí plastového, jmenovité světlosti DN do 200 mm | [14 empty] | PP | 2
| Online PSC |  | https://podminky.urs.cz/item/CS_URS_2024_01/119001405 | [14 empty] | Online PSC | 2
36 | K | 119001412 | Dočasné zajištění potrubí betonového, ŽB nebo kameninového DN přes 200 do 500 mm | m | 12 |  | 0 | CS ÚRS 2024 01 |  | základní |  | 0 | 0.01269 | 0.15228 | 0 | 0 | 4 | K | 2 |  |  |  | ROZPOCET | 0 | 0 | 0 | 0 | 0 | 1 | 0 | 4 | -35545592
| PP |  | Dočasné zajištění podzemního potrubí nebo vedení ve výkopišti ve stavu i poloze, ve kterých byla na začátku zemních prací a to s podepřením, vzepřením nebo vyvěšením, případně s ochranným bedněním, se zřízením a odstraněním zajišťovací konstrukce, s opotřebením hmot potrubí betonového, kameninového nebo železobetonového, světlosti DN přes 200 do 500 mm | [14 empty] | PP | 2
| Online PSC |  | https://podminky.urs.cz/item/CS_URS_2024_01/119001412 | [14 empty] | Online PSC | 2
37 | K | 119001421 | Dočasné zajištění kabelů a kabelových tratí ze 3 volně ložených kabelů | m | 84 |  | 0 | CS ÚRS 2024 01 |  | základní |  | 0 | 0.0369 | 3.0996 | 0 | 0 | 4 | K | 2 |  |  |  | ROZPOCET | 0 | 0 | 0 | 0 | 0 | 1 | 0 | 4 | 840389009
| PP |  | Dočasné zajištění podzemního potrubí nebo vedení ve výkopišti ve stavu i poloze, ve kterých byla na začátku zemních prací a to s podepřením, vzepřením nebo vyvěšením, případně s ochranným bedněním, se zřízením a odstraněním zajišťovací konstrukce, s opotřebením hmot kabelů a kabelových tratí z volně ložených kabelů a to do 3 kabelů | [14 empty] | PP | 2
| Online PSC |  | https://podminky.urs.cz/item/CS_URS_2024_01/119001421 | [14 empty] | Online PSC | 2
38 | K | 119001422 | Dočasné zajištění kabelů a kabelových tratí z 6 volně ložených kabelů | m | 36 |  | 0 | CS ÚRS 2024 01 |  | základní |  | 0 | 0.06053 | 2.1791 | 0 | 0 | 4 | K | 2 |  |  |  | ROZPOCET | 0 | 0 | 0 | 0 | 0 | 1 | 0 | 4 | -802253989
| PP |  | Dočasné zajištění podzemního potrubí nebo vedení ve výkopišti ve stavu i poloze, ve kterých byla na začátku zemních prací a to s podepřením, vzepřením nebo vyvěšením, případně s ochranným bedněním, se zřízením a odstraněním zajišťovací konstrukce, s opotřebením hmot kabelů a kabelových tratí z volně ložených kabelů a to přes 3 do 6 kabelů | [14 empty] | PP | 2
| Online PSC |  | https://podminky.urs.cz/item/CS_URS_2024_01/119001422 | [14 empty] | Online PSC | 2
39 | K | 119001423 | Dočasné zajištění kabelů a kabelových tratí z více než 6 volně ložených kabelů | m | 36 |  | 0 | CS ÚRS 2024 01 |  | základní |  | 0 | 0.10775 | 3.879 | 0 | 0 | 4 | K | 2 |  |  |  | ROZPOCET | 0 | 0 | 0 | 0 | 0 | 1 | 0 | 4 | 1428224526
| PP |  | Dočasné zajištění podzemního potrubí nebo vedení ve výkopišti ve stavu i poloze, ve kterých byla na začátku zemních prací a to s podepřením, vzepřením nebo vyvěšením, případně s ochranným bedněním, se zřízením a odstraněním zajišťovací konstrukce, s opotřebením hmot kabelů a kabelových tratí z volně ložených kabelů a to přes 6 kabelů | [14 empty] | PP | 2
| Online PSC |  | https://podminky.urs.cz/item/CS_URS_2024_01/119001423 | [14 empty] | Online PSC | 2
40 | K | 129001101 | Příplatek za ztížení odkopávky nebo prokopávky v blízkosti inženýrských sítí | m3 | 414 |  | 0 | CS ÚRS 2024 01 |  | základní |  | 0 | 0 | 0 | 0 | 0 | 4 | K | 2 |  |  |  | ROZPOCET | 0 | 0 | 0 | 0 | 0 | 1 | 0 | 4 | 1640954795
| PP |  | Příplatek k cenám vykopávek za ztížení vykopávky v blízkosti podzemního vedení nebo výbušnin v horninách jakékoliv třídy | [14 empty] | PP | 2
| Online PSC |  | https://podminky.urs.cz/item/CS_URS_2024_01/129001101 | [14 empty] | Online PSC | 2
| VV |  | 414 |  | 414 | [12 empty] | VV | 2 | 2 | True | 1 | ROZPOCET
41 | K | 139951123 | Bourání kcí v hloubených vykopávkách ze zdiva ze ŽB nebo předpjatého strojně | m3 | 212.7 |  | 0 | CS ÚRS 2024 01 |  | základní |  | 0 | 0 | 0 | 0 | 0 | 4 | K | 2 |  |  |  | ROZPOCET | 0 | 0 | 0 | 0 | 0 | 1 | 0 | 4 | -932281629
| PP |  | Bourání konstrukcí v hloubených vykopávkách strojně s přemístěním suti na hromady na vzdálenost do 20 m nebo s naložením na dopravní prostředek z betonu železového nebo předpjatého | [14 empty] | PP | 2
| Online PSC |  | https://podminky.urs.cz/item/CS_URS_2024_01/139951123 | [14 empty] | Online PSC | 2
| VV |  | 1,2*1,2*2*35 |  | 100.8 | [12 empty] | VV | 2 | 2 | True | 0 | ROZPOCET
| VV |  | (12*3*2+12*3,5*4+3*3*4)*0,3 |  | 82.8 | [12 empty] | VV | 2 | 2 | True | 0 | ROZPOCET
| VV |  | 65*0,3 |  | 19.5 | [12 empty] | VV | 2 | 2 | True | 0 | ROZPOCET
| VV |  | (2*2*8)*0,3 |  | 9.6 | [12 empty] | VV | 2 | 2 | True | 0 | ROZPOCET
42 | K | 113154114 | Frézování živičného krytu tl 100 mm pruh š 0,5 m pl do 500 m2 bez překážek v trase | m2 | 546 |  | 0 | CS ÚRS 2024 01 |  | základní |  | 0 | 8e-05 | 0.04368 | 0.23 | 125.58 | 4 | K | 2 |  |  |  | ROZPOCET | 0 | 0 | 0 | 0 | 0 | 1 | 0 | 4 | 868665963
| PP |  | Frézování živičného podkladu nebo krytu s naložením na dopravní prostředek plochy do 500 m2 bez překážek v trase pruhu šířky do 0,5 m, tloušťky vrstvy 100 mm | [14 empty] | PP | 2
| Online PSC |  | https://podminky.urs.cz/item/CS_URS_2024_01/113154114 | [14 empty] | Online PSC | 2
| VV |  | 1740-1194 |  | 546 | [12 empty] | VV | 2 | 2 | True | 1 | ROZPOCET
43 | K | 113154355 | Frézování živičného krytu tl 200 mm pruh š přes 0,5 do 1 m pl přes 1000 do 10000 m2 s překážkami v trase | m2 | 1194 |  | 0 | CS ÚRS 2024 01 |  | základní |  | 0 | 0.00022 | 0.26268 | 0.46 | 549.24 | 4 | K | 2 |  |  |  | ROZPOCET | 0 | 0 | 0 | 0 | 0 | 1 | 0 | 4 | -1674377489
| PP |  | Frézování živičného podkladu nebo krytu s naložením na dopravní prostředek plochy přes 1 000 do 10 000 m2 s překážkami v trase pruhu šířky do 1 m, tloušťky vrstvy 200 mm | [14 empty] | PP | 2
| Online PSC |  | https://podminky.urs.cz/item/CS_URS_2024_01/113154355 | [14 empty] | Online PSC | 2
44 | K | 113107341 | Odstranění podkladu živičného tl 50 mm strojně pl do 50 m2 | m2 | 77.3 |  | 0 | CS ÚRS 2024 01 |  | základní |  | 0 | 0 | 0 | 0.098 | 7.5754 | 4 | K | 2 |  |  |  | ROZPOCET | 0 | 0 | 0 | 0 | 0 | 1 | 0 | 4 | -1095622176
| PP |  | Odstranění podkladů nebo krytů strojně plochy jednotlivě do 50 m2 s přemístěním hmot na skládku na vzdálenost do 3 m nebo s naložením na dopravní prostředek živičných, o tl. vrstvy do 50 mm | [14 empty] | PP | 2
| Online PSC |  | https://podminky.urs.cz/item/CS_URS_2024_01/113107341 | [14 empty] | Online PSC | 2
| VV |  | 251-(53,4+62,7+57,6) |  | 77.3 | [12 empty] | VV | 2 | 2 | True | 1 | ROZPOCET
45 | K | 113107181 | Odstranění podkladu živičného tl do 50 mm strojně pl přes 50 do 200 m2 | m2 | 173.7 |  | 0 | CS ÚRS 2024 01 |  | základní |  | 0 | 0 | 0 | 0.098 | 17.0226 | 4 | K | 2 |  |  |  | ROZPOCET | 0 | 0 | 0 | 0 | 0 | 1 | 0 | 4 | -210219840
| PP |  | Odstranění podkladů nebo krytů strojně plochy jednotlivě přes 50 m2 do 200 m2 s přemístěním hmot na skládku na vzdálenost do 20 m nebo s naložením na dopravní prostředek živičných, o tl. vrstvy do 50 mm | [14 empty] | PP | 2
| Online PSC |  | https://podminky.urs.cz/item/CS_URS_2024_01/113107181 | [14 empty] | Online PSC | 2
| VV |  | 53,4+62,7+57,6 |  | 173.7 | [12 empty] | VV | 2 | 2 | True | 1 | ROZPOCET
46 | K | 113107024 | Odstranění podkladu z kameniva drceného tl přes 300 do 400 mm při překopech ručně | m2 | 1203 |  | 0 | CS ÚRS 2024 01 |  | základní |  | 0 | 0 | 0 | 0.58 | 697.74 | 4 | K | 2 |  |  |  | ROZPOCET | 0 | 0 | 0 | 0 | 0 | 1 | 0 | 4 | 2131816802
| PP |  | Odstranění podkladů nebo krytů při překopech inženýrských sítí s přemístěním hmot na skládku ve vzdálenosti do 3 m nebo s naložením na dopravní prostředek ručně z kameniva hrubého drceného, o tl. vrstvy přes 300 do 400 mm | [14 empty] | PP | 2
| Online PSC |  | https://podminky.urs.cz/item/CS_URS_2024_01/113107024 | [14 empty] | Online PSC | 2
| VV |  | 1740+251-788 |  | 1203 | [12 empty] | VV | 2 | 2 | True | 1 | ROZPOCET
47 | K | 113106123 | Rozebrání dlažeb ze zámkových dlaždic komunikací pro pěší ručně | m2 | 213 |  | 0 | CS ÚRS 2024 01 |  | základní |  | 0 | 0 | 0 | 0.26 | 55.38 | 4 | K | 2 |  |  |  | ROZPOCET | 0 | 0 | 0 | 0 | 0 | 1 | 0 | 4 | -1233747244
| PP |  | Rozebrání dlažeb komunikací pro pěší s přemístěním hmot na skládku na vzdálenost do 3 m nebo s naložením na dopravní prostředek s ložem z kameniva nebo živice a s jakoukoliv výplní spár ručně ze zámkové dlažby | [14 empty] | PP | 2
| Online PSC |  | https://podminky.urs.cz/item/CS_URS_2024_01/113106123 | [14 empty] | Online PSC | 2
48 | K | 113107323 | Odstranění podkladu z kameniva drceného tl přes 200 do 300 mm strojně pl do 50 m2 | m2 | 213 |  | 0 | CS ÚRS 2024 01 |  | základní |  | 0 | 0 | 0 | 0.44 | 93.72 | 4 | K | 2 |  |  |  | ROZPOCET | 0 | 0 | 0 | 0 | 0 | 1 | 0 | 4 | 817707126
| PP |  | Odstranění podkladů nebo krytů strojně plochy jednotlivě do 50 m2 s přemístěním hmot na skládku na vzdálenost do 3 m nebo s naložením na dopravní prostředek z kameniva hrubého drceného, o tl. vrstvy přes 200 do 300 mm | [14 empty] | PP | 2
| Online PSC |  | https://podminky.urs.cz/item/CS_URS_2024_01/113107323 | [14 empty] | Online PSC | 2
49 | K | 113202111 | Vytrhání obrub krajníků obrubníků stojatých | m | 145 |  | 0 | CS ÚRS 2024 01 |  | základní |  | 0 | 0 | 0 | 0.205 | 29.725 | 4 | K | 2 |  |  |  | ROZPOCET | 0 | 0 | 0 | 0 | 0 | 1 | 0 | 4 | -1880350935
| PP |  | Vytrhání obrub s vybouráním lože, s přemístěním hmot na skládku na vzdálenost do 3 m nebo s naložením na dopravní prostředek z krajníků nebo obrubníků stojatých | [14 empty] | PP | 2
| Online PSC |  | https://podminky.urs.cz/item/CS_URS_2024_01/113202111 | [14 empty] | Online PSC | 2
50 | K | 113151111 | Rozebrání zpevněných ploch ze silničních dílců | m2 | 383 |  | 0 | CS ÚRS 2024 01 |  | základní |  | 0 | 0 | 0 | 0.355 | 135.965 | 4 | K | 2 |  |  |  | ROZPOCET | 0 | 0 | 0 | 0 | 0 | 1 | 0 | 4 | -1364835204
| PP |  | Rozebírání zpevněných ploch s přemístěním na skládku na vzdálenost do 20 m nebo s naložením na dopravní prostředek ze silničních panelů | [14 empty] | PP | 2
| Online PSC |  | https://podminky.urs.cz/item/CS_URS_2024_01/113151111 | [14 empty] | Online PSC | 2
51 | K | 45157211R | Lože pod potrubí otevřený výkop z písku | m3 | 389 |  | 0 |  |  | základní |  | 0 | 1.43 | 556.27 | 0 | 0 | 4 | K | 2 |  |  |  | ROZPOCET | 0 | 0 | 0 | 0 | 0 | 1 | 0 | 4 | -1809467259
| PP |  | Lože pod potrubí, stoky a drobné objekty v otevřeném výkopu z písku 0-8 mm | [14 empty] | PP | 2
| VV |  | 389 |  | 389 | [12 empty] | VV | 2 | 2 | True | 1 | ROZPOCET
52 | K | 175151101 | Obsypání potrubí strojně sypaninou bez prohození, uloženou do 3 m | m3 | 1145 |  | 0 | CS ÚRS 2024 01 |  | základní |  | 0 | 0 | 0 | 0 | 0 | 4 | K | 2 |  |  |  | ROZPOCET | 0 | 0 | 0 | 0 | 0 | 1 | 0 | 4 | -1497913734
| PP |  | Obsypání potrubí strojně sypaninou z vhodných třídy těžitelnosti I a II, skupiny 1 až 4 nebo materiálem připraveným podél výkopu ve vzdálenosti do 3 m od jeho kraje, pro jakoukoliv hloubku výkopu a míru zhutnění bez prohození sypaniny | [14 empty] | PP | 2
| Online PSC |  | https://podminky.urs.cz/item/CS_URS_2024_01/175151101 | [14 empty] | Online PSC | 2
53 | M | 58337303 | štěrkopísek frakce 0/8 | t | 2290 |  | 0 | CS ÚRS 2024 01 |  | základní |  | 0 | 1 | 2290 | 0 | 0 | 8 | M | 2 |  |  |  | ROZPOCET | 0 | 0 | 0 | 0 | 0 | 1 | 0 | 4 | -785048311
| PP |  | štěrkopísek frakce 0/8 | [14 empty] | PP | 2
| VV |  | 1145*2 'Přepočtené koeficientem množství |  | 2290 | [12 empty] | VV | 2 | 2 | False | 1 | ROZPOCET
54 | K | 174151101 | Zásyp jam, šachet rýh nebo kolem objektů sypaninou se zhutněním | m3 | 5390.415 |  | 0 | CS ÚRS 2024 01 |  | základní |  | 0 | 0 | 0 | 0 | 0 | 4 | K | 2 |  |  |  | ROZPOCET | 0 | 0 | 0 | 0 | 0 | 1 | 0 | 4 | -1857040331
| PP |  | Zásyp sypaninou z jakékoliv horniny strojně s uložením výkopku ve vrstvách se zhutněním jam, šachet, rýh nebo kolem objektů v těchto vykopávkách | [14 empty] | PP | 2
| Online PSC |  | https://podminky.urs.cz/item/CS_URS_2024_01/174151101 | [14 empty] | Online PSC | 2
55 | K | 171251201 | Uložení sypaniny na skládky nebo meziskládky | m3 | 5390.415 |  | 0 | CS ÚRS 2024 01 |  | základní |  | 0 | 0 | 0 | 0 | 0 | 4 | K | 2 |  |  |  | ROZPOCET | 0 | 0 | 0 | 0 | 0 | 1 | 0 | 4 | 1179073683
| PP |  | Uložení sypaniny na skládky nebo meziskládky bez hutnění s upravením uložené sypaniny do předepsaného tvaru | [14 empty] | PP | 2
| Online PSC |  | https://podminky.urs.cz/item/CS_URS_2024_01/171251201 | [14 empty] | Online PSC | 2
56 | K | 171201231 | Poplatek za uložení zeminy a kamení na recyklační skládce (skládkovné) kód odpadu 17 05 04 | t | 1769 |  | 0 | CS ÚRS 2024 01 |  | základní |  | 0 | 0 | 0 | 0 | 0 | 4 | K | 2 |  |  |  | ROZPOCET | 0 | 0 | 0 | 0 | 0 | 1 | 0 | 4 | -53699548
| PP |  | Poplatek za uložení stavebního odpadu na recyklační skládce (skládkovné) zeminy a kamení zatříděného do Katalogu odpadů pod kódem 17 05 04 | [14 empty] | PP | 2
| Online PSC |  | https://podminky.urs.cz/item/CS_URS_2024_01/171201231 | [14 empty] | Online PSC | 2
57 | K | 181411132 | Založení parkového trávníku výsevem pl do 1000 m2 ve svahu přes 1:5 do 1:2 | m2 | 3717 |  | 0 | CS ÚRS 2024 01 |  | základní |  | 0 | 0 | 0 | 0 | 0 | 4 | K | 2 |  |  |  | ROZPOCET | 0 | 0 | 0 | 0 | 0 | 1 | 0 | 4 | -1693802753
| PP |  | Založení trávníku na půdě předem připravené plochy do 1000 m2 výsevem včetně utažení parkového na svahu přes 1:5 do 1:2 | [14 empty] | PP | 2
| Online PSC |  | https://podminky.urs.cz/item/CS_URS_2024_01/181411132 | [14 empty] | Online PSC | 2
| VV |  | 3540*1,05 'Přepočtené koeficientem množství |  | 3717 | [12 empty] | VV | 2 | 2 | False | 1 | ROZPOCET
58 | M | 00572410 | osivo směs travní parková | kg | 88.5 |  | 0 | CS ÚRS 2024 01 |  | základní |  | 0 | 0.001 | 0.0885 | 0 | 0 | 8 | M | 2 |  |  |  | ROZPOCET | 0 | 0 | 0 | 0 | 0 | 1 | 0 | 4 | -1131388074
| PP |  | osivo směs travní parková | [14 empty] | PP | 2
| VV |  | 3540*0,025 'Přepočtené koeficientem množství |  | 88.5 | [12 empty] | VV | 2 | 2 | False | 1 | ROZPOCET
59 | K | 184201111 | Výsadba stromu bez balu do jamky v kmene do 1,8 m v rovině a svahu do 1:5 | kus | 1 |  | 0 | CS ÚRS 2024 01 |  | základní |  | 0 | 0 | 0 | 0 | 0 | 4 | K | 2 |  |  |  | ROZPOCET | 0 | 0 | 0 | 0 | 0 | 1 | 0 | 4 | 1216014477
| PP |  | Výsadba stromů bez balu do předem vyhloubené jamky se zalitím v rovině nebo na svahu do 1:5, při výšce kmene do 1,8 m | [14 empty] | PP | 2
| Online PSC |  | https://podminky.urs.cz/item/CS_URS_2024_01/184201111 | [14 empty] | Online PSC | 2
60 | M | 02650430 | bříza bělokorá /Betula pendula/ 150-200cm | kus | 1 |  | 0 | CS ÚRS 2024 01 |  | základní |  | 0 | 0.0023 | 0.0023 | 0 | 0 | 8 | M | 2 |  |  |  | ROZPOCET | 0 | 0 | 0 | 0 | 0 | 1 | 0 | 4 | 9214741
| PP |  | bříza bělokorá /Betula pendula/ 150-200cm | [14 empty] | PP | 2
61 | K | 184214111 | Ochrana terminálu stromu výšky do 4 m zřízením opory s vyvázáním | kus | 3 |  | 0 | CS ÚRS 2024 01 |  | základní |  | 0 | 0 | 0 | 0 | 0 | 4 | K | 2 |  |  |  | ROZPOCET | 0 | 0 | 0 | 0 | 0 | 1 | 0 | 4 | -3683742
| PP |  | Ochrana terminálu stromu zřízením opory s vyvázáním, výšky dřeviny do 4 m | [14 empty] | PP | 2
| Online PSC |  | https://podminky.urs.cz/item/CS_URS_2024_01/184214111 | [14 empty] | Online PSC | 2
62 | M | 60591253 | kůl vyvazovací dřevěný impregnovaný D 8cm dl 2m | kus | 3 |  | 0 | CS ÚRS 2024 01 |  | základní |  | 0 | 0.00472 | 0.01416 | 0 | 0 | 8 | M | 2 |  |  |  | ROZPOCET | 0 | 0 | 0 | 0 | 0 | 1 | 0 | 4 | 744546120
| PP |  | kůl vyvazovací dřevěný impregnovaný D 8cm dl 2m | [14 empty] | PP | 2
63 | K | 185804311 | Zalití rostlin vodou plocha do 20 m2 | m3 | 30 |  | 0 | CS ÚRS 2024 01 |  | základní |  | 0 | 0 | 0 | 0 | 0 | 4 | K | 2 |  |  |  | ROZPOCET | 0 | 0 | 0 | 0 | 0 | 1 | 0 | 4 | 565449789
| PP |  | Zalití rostlin vodou plochy záhonů jednotlivě do 20 m2 | [14 empty] | PP | 2
| Online PSC |  | https://podminky.urs.cz/item/CS_URS_2024_01/185804311 | [14 empty] | Online PSC | 2
| D | 2 | Zakládání |  |  |  | 0 |  |  |  |  | 0 |  | 82.9966 |  | 0 | 1 | D | 1 |  |  |  | ROZPOCET | [6 empty] | 0
64 | K | 271572211 | Podsyp pod základové konstrukce se zhutněním z netříděného štěrkopísku | m3 | 1.163 |  | 0 | CS ÚRS 2024 01 |  | základní |  | 0 | 1.98 | 2.3027 | 0 | 0 | 4 | K | 2 |  |  |  | ROZPOCET | 0 | 0 | 0 | 0 | 0 | 1 | 0 | 4 | -1934069995
| PP |  | Podsyp pod základové konstrukce se zhutněním a urovnáním povrchu ze štěrkopísku netříděného | [14 empty] | PP | 2
| Online PSC |  | https://podminky.urs.cz/item/CS_URS_2024_01/271572211 | [14 empty] | Online PSC | 2
| VV |  | 1,2*0,25*0,25*4 |  | 0.3 | [12 empty] | VV | 2 | 2 | True | 0 | ROZPOCET
| VV |  | 2,1*0,25*0,25*2 |  | 0.263 | [12 empty] | VV | 2 | 2 | True | 0 | ROZPOCET
| VV |  | 0,8*0,25*0,25*12 |  | 0.6 | [12 empty] | VV | 2 | 2 | True | 0 | ROZPOCET
65 | K | 275326121 | Základové patky z ŽB se zvýšenými nároky na prostředí tř. C 25/30 | m3 | 3.953 |  | 0 | CS ÚRS 2024 01 |  | základní |  | 0 | 2.5533 | 10.0931 | 0 | 0 | 4 | K | 2 |  |  |  | ROZPOCET | 0 | 0 | 0 | 0 | 0 | 1 | 0 | 4 | 1347911016
| PP |  | Základy z betonu železového patky z betonu se zvýšenými nároky na prostředí tř. C 25/30 | [14 empty] | PP | 2
| Online PSC |  | https://podminky.urs.cz/item/CS_URS_2024_01/275326121 | [14 empty] | Online PSC | 2
| VV |  | 1,2*0,85*0,25*4 |  | 1.02 | [12 empty] | VV | 2 | 2 | True | 0 | ROZPOCET
| VV |  | 2,1*0,85*0,25*2 |  | 0.893 | [12 empty] | VV | 2 | 2 | True | 0 | ROZPOCET
| VV |  | 0,8*0,85*0,25*12 |  | 2.04 | [12 empty] | VV | 2 | 2 | True | 0 | ROZPOCET
66 | K | 275356021 | Bednění základových patek ploch rovinných zřízení | m2 | 39.27 |  | 0 | CS ÚRS 2024 01 |  | základní |  | 0 | 0.00539 | 0.21167 | 0 | 0 | 4 | K | 2 |  |  |  | ROZPOCET | 0 | 0 | 0 | 0 | 0 | 1 | 0 | 4 | -1292069955
| PP |  | Bednění základů z betonu prostého nebo železového patek pro plochy rovinné zřízení | [14 empty] | PP | 2
| Online PSC |  | https://podminky.urs.cz/item/CS_URS_2024_01/275356021 | [14 empty] | Online PSC | 2
| VV |  | (1,2+0,25)*2*0,85*4 |  | 9.86 | [12 empty] | VV | 2 | 2 | True | 0 | ROZPOCET
| VV |  | (2,1+0,25)*2*0,85*2 |  | 7.99 | [12 empty] | VV | 2 | 2 | True | 0 | ROZPOCET
| VV |  | (0,8+0,25)*2*0,85*12 |  | 21.42 | [12 empty] | VV | 2 | 2 | True | 0 | ROZPOCET
67 | K | 275356022 | Bednění základových patek ploch rovinných odstranění | m2 | 39.27 |  | 0 | CS ÚRS 2024 01 |  | základní |  | 0 | 0 | 0 | 0 | 0 | 4 | K | 2 |  |  |  | ROZPOCET | 0 | 0 | 0 | 0 | 0 | 1 | 0 | 4 | -83624102
| PP |  | Bednění základů z betonu prostého nebo železového patek pro plochy rovinné odstranění | [14 empty] | PP | 2
| Online PSC |  | https://podminky.urs.cz/item/CS_URS_2024_01/275356022 | [14 empty] | Online PSC | 2
| VV |  | (1,2+0,25)*2*0,85*4 |  | 9.86 | [12 empty] | VV | 2 | 2 | True | 0 | ROZPOCET
| VV |  | (2,1+0,25)*2*0,85*2 |  | 7.99 | [12 empty] | VV | 2 | 2 | True | 0 | ROZPOCET
| VV |  | (0,8+0,25)*2*0,85*12 |  | 21.42 | [12 empty] | VV | 2 | 2 | True | 0 | ROZPOCET
68 | K | 275366006 | Výztuž základových patek z betonářské oceli 10 505 | t | 0.92 |  | 0 | CS ÚRS 2024 01 |  | základní |  | 0 | 1.0472 | 0.9634 | 0 | 0 | 4 | K | 2 |  |  |  | ROZPOCET | 0 | 0 | 0 | 0 | 0 | 1 | 0 | 4 | -2058138013
| PP |  | Výztuž základů patek z oceli 10 505 (R) nebo BSt 500 | [14 empty] | PP | 2
| Online PSC |  | https://podminky.urs.cz/item/CS_URS_2024_01/275366006 | [14 empty] | Online PSC | 2
69 | K | 291111111 | Podklad pro zpevněné plochy z kameniva drceného 0 až 63 mm | m3 | 3.375 |  | 0 | CS ÚRS 2024 01 |  | základní |  | 0 | 1.9312 | 6.518 | 0 | 0 | 4 | K | 2 |  |  |  | ROZPOCET | 0 | 0 | 0 | 0 | 0 | 1 | 0 | 4 | -350735094
| PP |  | Podklad pro zpevněné plochy s rozprostřením a s hutněním z kameniva drceného frakce 0 - 63 mm | [14 empty] | PP | 2
| Online PSC |  | https://podminky.urs.cz/item/CS_URS_2024_01/291111111 | [14 empty] | Online PSC | 2
| VV |  | 1,5*1,5*1,5 |  | 3.375 | [12 empty] | VV | 2 | 2 | True | 1 | ROZPOCET
70 | K | 291211111 | Zřízení plochy ze silničních panelů do lože tl 50 mm z kameniva | m2 | 383 |  | 0 | CS ÚRS 2024 01 |  | základní |  | 0 | 0.108 | 41.364 | 0 | 0 | 4 | K | 2 |  |  |  | ROZPOCET | 0 | 0 | 0 | 0 | 0 | 1 | 0 | 4 | 111071655
| PP |  | Zřízení zpevněné plochy ze silničních panelů osazených do lože tl. 50 mm z kameniva | [14 empty] | PP | 2
| Online PSC |  | https://podminky.urs.cz/item/CS_URS_2024_01/291211111 | [14 empty] | Online PSC | 2
71 | M | 59381136 | panel silniční 2,00x1,00x0,15m | kus | 28.725 |  | 0 | CS ÚRS 2024 01 |  | základní |  | 0 | 0.75 | 21.5437 | 0 | 0 | 8 | M | 2 |  |  |  | ROZPOCET | 0 | 0 | 0 | 0 | 0 | 1 | 0 | 4 | -1081099522
| PP |  | panel silniční 2,00x1,00x0,15m | [14 empty] | PP | 2
| P |  | Poznámka k položce: 30% dodávka panelů | [14 empty] | P | 2
| VV |  | 383*0,075 'Přepočtené koeficientem množství |  | 28.725 | [12 empty] | VV | 2 | 2 | False | 1 | ROZPOCET
| D | 3 | Svislé a kompletní konstrukce |  |  |  | 0 |  |  |  |  | 0 |  | 74.7167 |  | 0 | 1 | D | 1 |  |  |  | ROZPOCET | [6 empty] | 0
72 | K | 348101110 | Osazení vrat nebo vrátek k oplocení na sloupky zděné nebo betonové pl do 2 m2 | kus | 1 |  | 0 | CS ÚRS 2024 01 |  | základní |  | 0 | 0 | 0 | 0 | 0 | 4 | K | 2 |  |  |  | ROZPOCET | 0 | 0 | 0 | 0 | 0 | 1 | 0 | 4 | -892406360
| PP |  | Osazení vrat nebo vrátek k oplocení na sloupky zděné nebo betonové, plochy jednotlivě do 2 m2 | [14 empty] | PP | 2
| Online PSC |  | https://podminky.urs.cz/item/CS_URS_2024_01/348101110 | [14 empty] | Online PSC | 2
73 | K | 348101210 | Osazení vrat nebo vrátek k oplocení na ocelové sloupky pl do 2 m2 | kus | 1 |  | 0 | CS ÚRS 2024 01 |  | základní |  | 0 | 0 | 0 | 0 | 0 | 4 | K | 2 |  |  |  | ROZPOCET | 0 | 0 | 0 | 0 | 0 | 1 | 0 | 4 | -2000480507
| PP |  | Osazení vrat nebo vrátek k oplocení na sloupky ocelové, plochy jednotlivě do 2 m2 | [14 empty] | PP | 2
| Online PSC |  | https://podminky.urs.cz/item/CS_URS_2024_01/348101210 | [14 empty] | Online PSC | 2
74 | K | 348101230 | Osazení vrat nebo vrátek k oplocení na ocelové sloupky pl přes 4 do 6 m2 | kus | 1 |  | 0 | CS ÚRS 2024 01 |  | základní |  | 0 | 0 | 0 | 0 | 0 | 4 | K | 2 |  |  |  | ROZPOCET | 0 | 0 | 0 | 0 | 0 | 1 | 0 | 4 | -221419329
| PP |  | Osazení vrat nebo vrátek k oplocení na sloupky ocelové, plochy jednotlivě přes 4 do 6 m2 | [14 empty] | PP | 2
| Online PSC |  | https://podminky.urs.cz/item/CS_URS_2024_01/348101230 | [14 empty] | Online PSC | 2
75 | K | 348321218 | Zábradelní zídky a podezdívky ze ŽB tř. C 20/25 | m3 | 1.5 |  | 0 | CS ÚRS 2024 01 |  | základní |  | 0 | 2.5019 | 3.7528 | 0 | 0 | 4 | K | 2 |  |  |  | ROZPOCET | 0 | 0 | 0 | 0 | 0 | 1 | 0 | 4 | 1071514246
| PP |  | Zábradelní zídky a podezdívky z betonu železového tř. C 20/25 | [14 empty] | PP | 2
| Online PSC |  | https://podminky.urs.cz/item/CS_URS_2024_01/348321218 | [14 empty] | Online PSC | 2
| VV |  | 6*0,25*1 |  | 1.5 | [12 empty] | VV | 2 | 2 | True | 1 | ROZPOCET
76 | K | 348351211 | Bednění zábradelních zídek a podezdívek plné zřízení | m2 | 12 |  | 0 | CS ÚRS 2024 01 |  | základní |  | 0 | 0.01589 | 0.19068 | 0 | 0 | 4 | K | 2 |  |  |  | ROZPOCET | 0 | 0 | 0 | 0 | 0 | 1 | 0 | 4 | -1606415979
| PP |  | Bednění zábradelních zídek a podezdívek bez profilování i s profilováním, s půdorysem přímým nebo zakřiveným plné zřízení | [14 empty] | PP | 2
| Online PSC |  | https://podminky.urs.cz/item/CS_URS_2024_01/348351211 | [14 empty] | Online PSC | 2
| VV |  | 6*1*2 |  | 12 | [12 empty] | VV | 2 | 2 | True | 1 | ROZPOCET
77 | K | 348351212 | Bednění zábradelních zídek a podezdívek plné odstranění | m2 | 12 |  | 0 | CS ÚRS 2024 01 |  | základní |  | 0 | 0 | 0 | 0 | 0 | 4 | K | 2 |  |  |  | ROZPOCET | 0 | 0 | 0 | 0 | 0 | 1 | 0 | 4 | 386778830
| PP |  | Bednění zábradelních zídek a podezdívek bez profilování i s profilováním, s půdorysem přímým nebo zakřiveným plné odstranění | [14 empty] | PP | 2
| Online PSC |  | https://podminky.urs.cz/item/CS_URS_2024_01/348351212 | [14 empty] | Online PSC | 2
| VV |  | 6*1*2 |  | 12 | [12 empty] | VV | 2 | 2 | True | 1 | ROZPOCET
78 | K | 348361216 | Výztuž zábradlí nebo zábradelních zídek z betonářské oceli 10 505 | t | 0.15 |  | 0 | CS ÚRS 2024 01 |  | základní |  | 0 | 1.0502 | 0.15754 | 0 | 0 | 4 | K | 2 |  |  |  | ROZPOCET | 0 | 0 | 0 | 0 | 0 | 1 | 0 | 4 | -1864084706
| PP |  | Výztuž zábradelních zídek a podezdívek z oceli 10 505 (R) nebo BSt 500 | [14 empty] | PP | 2
| Online PSC |  | https://podminky.urs.cz/item/CS_URS_2024_01/348361216 | [14 empty] | Online PSC | 2
| VV |  | 0,15 |  | 0.15 | [12 empty] | VV | 2 | 2 | True | 1 | ROZPOCET
79 | K | 348921121 | Zdění plotových zídek z betonových tvárnic | m3 | 0.675 |  | 0 | CS ÚRS 2024 01 |  | základní |  | 0 | 0.3276 | 0.22113 | 0 | 0 | 4 | K | 2 |  |  |  | ROZPOCET | 0 | 0 | 0 | 0 | 0 | 1 | 0 | 4 | 388274189
| PP |  | Zdění plotových zídek nebo zídek pro popelnice a kontejnery z betonových tvárnic na cementovou maltu, bez spárování z ozdobných dutinových tvárnic (cementářských výrobků) jakýchkoliv rozměrů | [14 empty] | PP | 2
| Online PSC |  | https://podminky.urs.cz/item/CS_URS_2024_01/348921121 | [14 empty] | Online PSC | 2
| VV |  | 6*0,15*0,75 |  | 0.675 | [12 empty] | VV | 2 | 2 | True | 1 | ROZPOCET
80 | M | 59513489 | tvarovka betonová hladká dělitelná přírodní 150x190x390mm | kus | 58.749 |  | 0 | CS ÚRS 2024 01 |  | základní |  | 0 | 0.014 | 0.82249 | 0 | 0 | 8 | M | 2 |  |  |  | ROZPOCET | 0 | 0 | 0 | 0 | 0 | 1 | 0 | 4 | 453017222
| PP |  | tvarovka betonová hladká dělitelná přírodní 150x190x390mm | [14 empty] | PP | 2
| VV |  | 0,675*87,035 'Přepočtené koeficientem množství |  | 58.749 | [12 empty] | VV | 2 | 2 | False | 1 | ROZPOCET
81 | K | 348941112 | Osazování rámového oplocení na MC v rámu přes 1500 do 2500 mm | m | 6 |  | 0 | CS ÚRS 2024 01 |  | základní |  | 0 | 0.03438 | 0.20628 | 0 | 0 | 4 | K | 2 |  |  |  | ROZPOCET | 0 | 0 | 0 | 0 | 0 | 1 | 0 | 4 | -781847061
| PP |  | Osazování rámového oplocení na cementovou maltu min. MC-10, bez spárování, do zděných nebo betonových sloupků, výška rámu přes 1500 do 2500 mm | [14 empty] | PP | 2
| Online PSC |  | https://podminky.urs.cz/item/CS_URS_2024_01/348941112 | [14 empty] | Online PSC | 2
82 | K | 379321211 | Nosná obezdívka šachty ŽB se zvýšenými nároky na prostředí tř. C 25/30 a C 30/37 hornina suchá | m3 | 4.725 |  | 0 | CS ÚRS 2024 01 |  | základní |  | 0 | 2.5748 | 12.1658 | 0 | 0 | 4 | K | 2 |  |  |  | ROZPOCET | 0 | 0 | 0 | 0 | 0 | 1 | 0 | 4 | -325474981
| PP |  | Nosná obezdívka ostění šachty z betonu železového se zvýšenými nároky na prostředí z betonu tř. C 25/30 a tř. C 30/37 v hornině suché | [14 empty] | PP | 2
| Online PSC |  | https://podminky.urs.cz/item/CS_URS_2024_01/379321211 | [14 empty] | Online PSC | 2
| VV |  | 1,5*1,5*0,3*7 |  | 4.725 | [12 empty] | VV | 2 | 2 | True | 1 | ROZPOCET
83 | K | 382121121 | Montáž skruže ŽB prefabrikovaných kruhových nádrží včetně těsnění DN přes 1000 do 2000 | kus | 20 |  | 0 | CS ÚRS 2024 01 |  | základní |  | 0 | 0.002 | 0.04 | 0 | 0 | 4 | K | 2 |  |  |  | ROZPOCET | 0 | 0 | 0 | 0 | 0 | 1 | 0 | 4 | 494763857
| PP |  | Montáž dílců prefabrikovaných kruhových nádrží ze železobetonu skruže včetně těsnění DN přes 1000 do 2000 | [14 empty] | PP | 2
| Online PSC |  | https://podminky.urs.cz/item/CS_URS_2024_01/382121121 | [14 empty] | Online PSC | 2
84 | M | 59226015R | skruž kruhové nádrže DN 1000 v 1000mm | kus | 20 |  | 0 |  |  | základní |  | 0 | 1.74 | 34.8 | 0 | 0 | 8 | M | 2 |  |  |  | ROZPOCET | 0 | 0 | 0 | 0 | 0 | 1 | 0 | 4 | -764076781
| PP |  | skruž kruhové nádrže DN 1000 v 1000mm | [14 empty] | PP | 2
85 | K | 382121131 | Montáž zákrytové desky ŽB prefabrikovaných kruhových nádrží DN do 2000 | kus | 20 |  | 0 | CS ÚRS 2024 01 |  | základní |  | 0 | 0 | 0 | 0 | 0 | 4 | K | 2 |  |  |  | ROZPOCET | 0 | 0 | 0 | 0 | 0 | 1 | 0 | 4 | 652786153
| PP |  | Montáž dílců prefabrikovaných kruhových nádrží ze železobetonu zákrytové desky DN přes 1000 do 2000 | [14 empty] | PP | 2
| Online PSC |  | https://podminky.urs.cz/item/CS_URS_2024_01/382121131 | [14 empty] | Online PSC | 2
86 | M | 59226034R | deska zákrytová kruhové nádrže DN 1000 se stěnou tl přes 100mm v 165mm otvor 1x d 625mm | kus | 20 |  | 0 |  |  | základní |  | 0 | 1.118 | 22.36 | 0 | 0 | 8 | M | 2 |  |  |  | ROZPOCET | 0 | 0 | 0 | 0 | 0 | 1 | 0 | 4 | 1508638548
| PP |  | deska zákrytová kruhové nádrže DN 1000 se stěnou tl přes 100mm v 165mm otvor 1x d 625mm | [14 empty] | PP | 2
| D | 5 | Komunikace pozemní |  |  |  | 0 |  |  |  |  | 0 |  | 1431.2482 |  | 18.8312 | 1 | D | 1 |  |  |  | ROZPOCET | [6 empty] | 0
87 | K | 511501115 | Konstrukční vrstva tělesa železničního spodku z drceného kameniva | m3 | 11.5 |  | 0 | CS ÚRS 2024 01 |  | základní |  | 0 | 2.9596 | 34.0357 | 0 | 0 | 4 | K | 2 |  |  |  | ROZPOCET | 0 | 0 | 0 | 0 | 0 | 1 | 0 | 4 | 2111716447
| PP |  | Podkladní konstrukční vrstvy pro kolej jakékoliv tloušťky a šířky pruhu s dodáním hmot z drceného kameniva | [14 empty] | PP | 2
| Online PSC |  | https://podminky.urs.cz/item/CS_URS_2024_01/511501115 | [14 empty] | Online PSC | 2
| VV |  | 23*0,5 |  | 11.5 | [12 empty] | VV | 2 | 2 | True | 1 | ROZPOCET
88 | K | 521331112 | Montáž koleje bezstykové na ocelových pražcích (tvaru Y) soustavy S49 rozdělení k | m | 40 |  | 0 | CS ÚRS 2024 01 |  | základní |  | 0 | 0 | 0 | 0 | 0 | 4 | K | 2 |  |  |  | ROZPOCET | 0 | 0 | 0 | 0 | 0 | 1 | 0 | 4 | -1450964791
| PP |  | Montáž koleje bezstykové na pražcích ocelových (tvaru Y) soustavy S49 rozdělení k | [14 empty] | PP | 2
| Online PSC |  | https://podminky.urs.cz/item/CS_URS_2024_01/521331112 | [14 empty] | Online PSC | 2
89 | K | 526004012 | Rozebrání koleje ze žlábkových kolejnic na zhutněné vrstvě ze štěrku s výplní boků kolejnic | m | 40 |  | 0 | CS ÚRS 2024 01 |  | základní |  | 0 | 0 | 0 | 0.204 | 8.16 | 4 | K | 2 |  |  |  | ROZPOCET | 0 | 0 | 0 | 0 | 0 | 1 | 0 | 4 | 1459190037
| PP |  | Rozebrání koleje ze žlábkových kolejnic na zhutněné vrstvě ze štěrku, makadamu nebo štětu s výplní boků kolejnic | [14 empty] | PP | 2
| Online PSC |  | https://podminky.urs.cz/item/CS_URS_2024_01/526004012 | [14 empty] | Online PSC | 2
90 | K | 526992111 | Odstranění podložky pod podkladnici nebo patu kolejnice | kus | 200 |  | 0 | CS ÚRS 2024 01 |  | základní |  | 0 | 0 | 0 | 0 | 0 | 4 | K | 2 |  |  |  | ROZPOCET | 0 | 0 | 0 | 0 | 0 | 1 | 0 | 4 | 1647759307
| PP |  | Odstranění drobného kolejiva podložky nebo pásu po rozebrání žlábkové kolejnice podložky pod podkladnici nebo patou kolejnice | [14 empty] | PP | 2
| Online PSC |  | https://podminky.urs.cz/item/CS_URS_2024_01/526992111 | [14 empty] | Online PSC | 2
91 | K | 526992112 | Odstranění pásu pod patou kolejnice | kus | 200 |  | 0 | CS ÚRS 2024 01 |  | základní |  | 0 | 0 | 0 | 0 | 0 | 4 | K | 2 |  |  |  | ROZPOCET | 0 | 0 | 0 | 0 | 0 | 1 | 0 | 4 | -218722855
| PP |  | Odstranění drobného kolejiva podložky nebo pásu po rozebrání žlábkové kolejnice souvislého pásu pod patou kolejnice | [14 empty] | PP | 2
| Online PSC |  | https://podminky.urs.cz/item/CS_URS_2024_01/526992112 | [14 empty] | Online PSC | 2
92 | K | 526996111 | Odstranění rozchodnice 1435 mm | kus | 200 |  | 0 | CS ÚRS 2024 01 |  | základní |  | 0 | 0 | 0 | 0 | 0 | 4 | K | 2 |  |  |  | ROZPOCET | 0 | 0 | 0 | 0 | 0 | 1 | 0 | 4 | -581829710
| PP |  | Odstranění drobného kolejiva podložky nebo pásu rozchodnice z koleje ze žlábkových kolejnic rozchod 1435 mm | [14 empty] | PP | 2
| Online PSC |  | https://podminky.urs.cz/item/CS_URS_2024_01/526996111 | [14 empty] | Online PSC | 2
93 | K | 54130111R | Odstranění ocelových pražců pod kolejí rozchod 1435 mm | kus | 30 |  | 0 |  |  | základní |  | 0 | 0 | 0 | 0.085 | 2.55 | 4 | K | 2 |  |  |  | ROZPOCET | 0 | 0 | 0 | 0 | 0 | 1 | 0 | 4 | 1269406342
| PP |  | Odstranění pražců po rozebrání koleje ze žlábkových kolejnic pod kolejí rozchod 1435 mm ocelových | [14 empty] | PP | 2
94 | K | 541391241 | Demontáž roštu koleje na pražcích ocelových Ypsilon rozdělení k | m | 40 |  | 0 | CS ÚRS 2024 01 |  | základní |  | 0 | 0 | 0 | 0.20303 | 8.1212 | 4 | K | 2 |  |  |  | ROZPOCET | 0 | 0 | 0 | 0 | 0 | 1 | 0 | 4 | -1370285555
| PP |  | Demontáž roštu koleje na pražcích ocelových Y rozdělení k | [14 empty] | PP | 2
| Online PSC |  | https://podminky.urs.cz/item/CS_URS_2024_01/541391241 | [14 empty] | Online PSC | 2
95 | K | 543121121 | Zdvih a vyrovnání nivelety koleje pražce ocelové tvaru Y | m | 40 |  | 0 | CS ÚRS 2024 01 |  | základní |  | 0 | 0 | 0 | 0 | 0 | 4 | K | 2 |  |  |  | ROZPOCET | 0 | 0 | 0 | 0 | 0 | 1 | 0 | 4 | -1186136143
| PP |  | Zdvih a vyrovnání nivelety koleje pražce ocelové tvaru Y | [14 empty] | PP | 2
| Online PSC |  | https://podminky.urs.cz/item/CS_URS_2024_01/543121121 | [14 empty] | Online PSC | 2
96 | K | 543121125 | Úprava geometrické polohy koleje všech soustav pražce ocelové tvaru Y | m | 40 |  | 0 | CS ÚRS 2024 01 |  | základní |  | 0 | 0 | 0 | 0 | 0 | 4 | K | 2 |  |  |  | ROZPOCET | 0 | 0 | 0 | 0 | 0 | 1 | 0 | 4 | -1405454111
| PP |  | Úprava geometrické polohy koleje všech soustav pražce ocelové tvaru Y | [14 empty] | PP | 2
| Online PSC |  | https://podminky.urs.cz/item/CS_URS_2024_01/543121125 | [14 empty] | Online PSC | 2
97 | K | 543121131 | Přesná úprava geometrické polohy koleje všech soustav pražce ocelové tvaru Y | m | 40 |  | 0 | CS ÚRS 2024 01 |  | základní |  | 0 | 0 | 0 | 0 | 0 | 4 | K | 2 |  |  |  | ROZPOCET | 0 | 0 | 0 | 0 | 0 | 1 | 0 | 4 | -745015847
| PP |  | Přesná úprava geometrické polohy koleje všech soustav pražce ocelové tvaru Y | [14 empty] | PP | 2
| Online PSC |  | https://podminky.urs.cz/item/CS_URS_2024_01/543121131 | [14 empty] | Online PSC | 2
98 | K | 544321112 | Ruční podbití pražce ocelového tvaru Y | kus | 40 |  | 0 | CS ÚRS 2024 01 |  | základní |  | 0 | 0 | 0 | 0 | 0 | 4 | K | 2 |  |  |  | ROZPOCET | 0 | 0 | 0 | 0 | 0 | 1 | 0 | 4 | -1775050626
| PP |  | Ruční podbití pražce ocelového tvaru Y | [14 empty] | PP | 2
| Online PSC |  | https://podminky.urs.cz/item/CS_URS_2024_01/544321112 | [14 empty] | Online PSC | 2
99 | K | 548133121 | Řez příčný žlábkové koleje plamenem | kus | 8 |  | 0 | CS ÚRS 2024 01 |  | základní |  | 0 | 0.00052 | 0.00416 | 0 | 0 | 4 | K | 2 |  |  |  | ROZPOCET | 0 | 0 | 0 | 0 | 0 | 1 | 0 | 4 | 1957270919
| PP |  | Řez příčný žlábkové kolejnice plamenem | [14 empty] | PP | 2
| Online PSC |  | https://podminky.urs.cz/item/CS_URS_2024_01/548133121 | [14 empty] | Online PSC | 2
100 | K | 564770101 | Podklad z kameniva hrubého drceného vel. 16-32 mm plochy do 100 m2 tl 250 mm | m2 | 151 |  | 0 | CS ÚRS 2024 01 |  | základní |  | 0 | 0.496 | 74.896 | 0 | 0 | 4 | K | 2 |  |  |  | ROZPOCET | 0 | 0 | 0 | 0 | 0 | 1 | 0 | 4 | -409919247
| PP |  | Podklad nebo kryt z kameniva hrubého drceného vel. 16-32 mm s rozprostřením a zhutněním plochy jednotlivě do 100 m2, po zhutnění tl. 250 mm | [14 empty] | PP | 2
| Online PSC |  | https://podminky.urs.cz/item/CS_URS_2024_01/564770101 | [14 empty] | Online PSC | 2
| VV |  | 1740-(396+1193) |  | 151 | [12 empty] | VV | 2 | 2 | True | 1 | ROZPOCET
101 | K | 564770111 | Podklad z kameniva hrubého drceného vel. 16-32 mm plochy přes 100 m2 tl 250 mm | m2 | 801 |  | 0 | CS ÚRS 2024 01 |  | základní |  | 0 | 0.496 | 397.296 | 0 | 0 | 4 | K | 2 |  |  |  | ROZPOCET | 0 | 0 | 0 | 0 | 0 | 1 | 0 | 4 | -437161630
| PP |  | Podklad nebo kryt z kameniva hrubého drceného vel. 16-32 mm s rozprostřením a zhutněním plochy přes 100 m2, po zhutnění tl. 250 mm | [14 empty] | PP | 2
| Online PSC |  | https://podminky.urs.cz/item/CS_URS_2024_01/564770111 | [14 empty] | Online PSC | 2
| VV |  | 396+1193-788 |  | 801 | [12 empty] | VV | 2 | 2 | True | 1 | ROZPOCET
102 | K | 564952111 | Podklad z mechanicky zpevněného kameniva MZK tl 150 mm | m2 | 952 |  | 0 | CS ÚRS 2024 01 |  | základní |  | 0 | 0.3719 | 354.0488 | 0 | 0 | 4 | K | 2 |  |  |  | ROZPOCET | 0 | 0 | 0 | 0 | 0 | 1 | 0 | 4 | 265885367
| PP |  | Podklad z mechanicky zpevněného kameniva MZK (minerální beton) s rozprostřením a s hutněním, po zhutnění tl. 150 mm | [14 empty] | PP | 2
| Online PSC |  | https://podminky.urs.cz/item/CS_URS_2024_01/564952111 | [14 empty] | Online PSC | 2
| VV |  | 1740-788 |  | 952 | [12 empty] | VV | 2 | 2 | True | 1 | ROZPOCET
103 | K | 565155111 | Asfaltový beton vrstva podkladní ACP 16 (obalované kamenivo OKS) tl 70 mm š do 3 m | m2 | 952 |  | 0 | CS ÚRS 2024 01 |  | základní |  | 0 | 0.18463 | 175.7678 | 0 | 0 | 4 | K | 2 |  |  |  | ROZPOCET | 0 | 0 | 0 | 0 | 0 | 1 | 0 | 4 | 1050915906
| PP |  | Asfaltový beton vrstva podkladní ACP 16 (obalované kamenivo střednězrnné - OKS) s rozprostřením a zhutněním v pruhu šířky přes 1,5 do 3 m, po zhutnění tl. 70 mm | [14 empty] | PP | 2
| Online PSC |  | https://podminky.urs.cz/item/CS_URS_2024_01/565155111 | [14 empty] | Online PSC | 2
| VV |  | 1740-788 |  | 952 | [12 empty] | VV | 2 | 2 | True | 1 | ROZPOCET
104 | K | 577144121 | Asfaltový beton vrstva obrusná ACO 11+ (ABS) tř. I tl 50 mm š přes 3 m z nemodifikovaného asfaltu | m2 | 1740 |  | 0 | CS ÚRS 2024 01 |  | základní |  | 0 | 0.12966 | 225.6084 | 0 | 0 | 4 | K | 2 |  |  |  | ROZPOCET | 0 | 0 | 0 | 0 | 0 | 1 | 0 | 4 | -1030755831
| PP |  | Asfaltový beton vrstva obrusná ACO 11 (ABS) s rozprostřením a se zhutněním z nemodifikovaného asfaltu v pruhu šířky přes 3 m tř. I (ACO 11+), po zhutnění tl. 50 mm | [14 empty] | PP | 2
| Online PSC |  | https://podminky.urs.cz/item/CS_URS_2024_01/577144121 | [14 empty] | Online PSC | 2
105 | K | 573111113 | Postřik živičný infiltrační s posypem z asfaltu množství 1,5 kg/m2 | m2 | 1740 |  | 0 | CS ÚRS 2024 01 |  | základní |  | 0 | 0.00652 | 11.3448 | 0 | 0 | 4 | K | 2 |  |  |  | ROZPOCET | 0 | 0 | 0 | 0 | 0 | 1 | 0 | 4 | -633350816
| PP |  | Postřik infiltrační PI z asfaltu silničního s posypem kamenivem, v množství 1,50 kg/m2 | [14 empty] | PP | 2
| Online PSC |  | https://podminky.urs.cz/item/CS_URS_2024_01/573111113 | [14 empty] | Online PSC | 2
106 | K | 573231108 | Postřik živičný spojovací ze silniční emulze v množství 0,50 kg/m2 | m2 | 952 |  | 0 | CS ÚRS 2024 01 |  | základní |  | 0 | 0.00051 | 0.48552 | 0 | 0 | 4 | K | 2 |  |  |  | ROZPOCET | 0 | 0 | 0 | 0 | 0 | 1 | 0 | 4 | -1794446602
| PP |  | Postřik spojovací PS bez posypu kamenivem ze silniční emulze, v množství 0,50 kg/m2 | [14 empty] | PP | 2
| Online PSC |  | https://podminky.urs.cz/item/CS_URS_2024_01/573231108 | [14 empty] | Online PSC | 2
| VV |  | 1740-788 |  | 952 | [12 empty] | VV | 2 | 2 | True | 1 | ROZPOCET
107 | K | 577143111 | Asfaltový beton vrstva obrusná ACO 8 (ABJ) tl 50 mm š do 3 m z nemodifikovaného asfaltu | m2 | 251 |  | 0 | CS ÚRS 2024 01 |  | základní |  | 0 | 0.12966 | 32.5447 | 0 | 0 | 4 | K | 2 |  |  |  | ROZPOCET | 0 | 0 | 0 | 0 | 0 | 1 | 0 | 4 | 1998151385
| PP |  | Asfaltový beton vrstva obrusná ACO 8 (ABJ) s rozprostřením a se zhutněním z nemodifikovaného asfaltu v pruhu šířky do 3 m, po zhutnění tl. 50 mm | [14 empty] | PP | 2
| Online PSC |  | https://podminky.urs.cz/item/CS_URS_2024_01/577143111 | [14 empty] | Online PSC | 2
108 | K | 564801112 | Podklad ze štěrkodrtě ŠD plochy přes 100 m2 tl 40 mm | m2 | 251 |  | 0 | CS ÚRS 2024 01 |  | základní |  | 0 | 0.092 | 23.092 | 0 | 0 | 4 | K | 2 |  |  |  | ROZPOCET | 0 | 0 | 0 | 0 | 0 | 1 | 0 | 4 | 1542118962
| PP |  | Podklad ze štěrkodrti ŠD s rozprostřením a zhutněním plochy přes 100 m2, po zhutnění tl. 40 mm | [14 empty] | PP | 2
| Online PSC |  | https://podminky.urs.cz/item/CS_URS_2024_01/564801112 | [14 empty] | Online PSC | 2
109 | K | 564750111 | Podklad z kameniva hrubého drceného vel. 16-32 mm plochy přes 100 m2 tl 150 mm | m2 | 251 |  | 0 | CS ÚRS 2024 01 |  | základní |  | 0 | 0.297 | 74.547 | 0 | 0 | 4 | K | 2 |  |  |  | ROZPOCET | 0 | 0 | 0 | 0 | 0 | 1 | 0 | 4 | -1719164272
| PP |  | Podklad nebo kryt z kameniva hrubého drceného vel. 16-32 mm s rozprostřením a zhutněním plochy přes 100 m2, po zhutnění tl. 150 mm | [14 empty] | PP | 2
| Online PSC |  | https://podminky.urs.cz/item/CS_URS_2024_01/564750111 | [14 empty] | Online PSC | 2
110 | K | 596211110 | Kladení zámkové dlažby komunikací pro pěší ručně tl 60 mm skupiny A pl do 50 m2 | m2 | 84 |  | 0 | CS ÚRS 2024 01 |  | základní |  | 0 | 0.08922 | 7.4945 | 0 | 0 | 4 | K | 2 |  |  |  | ROZPOCET | 0 | 0 | 0 | 0 | 0 | 1 | 0 | 4 | 1376711007
| PP |  | Kladení dlažby z betonových zámkových dlaždic komunikací pro pěší ručně s ložem z kameniva těženého nebo drceného tl. do 40 mm, s vyplněním spár s dvojitým hutněním, vibrováním a se smetením přebytečného materiálu na krajnici tl. 60 mm skupiny A, pro plochy do 50 m2 | [14 empty] | PP | 2
| Online PSC |  | https://podminky.urs.cz/item/CS_URS_2024_01/596211110 | [14 empty] | Online PSC | 2
111 | K | 596211111 | Kladení zámkové dlažby komunikací pro pěší ručně tl 60 mm skupiny A pl přes 50 do 100 m2 | m2 | 129 |  | 0 | CS ÚRS 2024 01 |  | základní |  | 0 | 0.08922 | 11.5094 | 0 | 0 | 4 | K | 2 |  |  |  | ROZPOCET | 0 | 0 | 0 | 0 | 0 | 1 | 0 | 4 | 172879095
| PP |  | Kladení dlažby z betonových zámkových dlaždic komunikací pro pěší ručně s ložem z kameniva těženého nebo drceného tl. do 40 mm, s vyplněním spár s dvojitým hutněním, vibrováním a se smetením přebytečného materiálu na krajnici tl. 60 mm skupiny A, pro plochy přes 50 do 100 m2 | [14 empty] | PP | 2
| Online PSC |  | https://podminky.urs.cz/item/CS_URS_2024_01/596211111 | [14 empty] | Online PSC | 2
112 | K | 596211124 | Příplatek za kombinaci dvou barev u kladení betonových dlažeb komunikací pro pěší ručně tl 60 mm skupiny B | m2 | 5 |  | 0 | CS ÚRS 2024 01 |  | základní |  | 0 | 0 | 0 | 0 | 0 | 4 | K | 2 |  |  |  | ROZPOCET | 0 | 0 | 0 | 0 | 0 | 1 | 0 | 4 | 754322485
| PP |  | Kladení dlažby z betonových zámkových dlaždic komunikací pro pěší ručně s ložem z kameniva těženého nebo drceného tl. do 40 mm, s vyplněním spár s dvojitým hutněním, vibrováním a se smetením přebytečného materiálu na krajnici tl. 60 mm skupiny B, pro plochy Příplatek k cenám za dlažbu z prvků dvou barev | [14 empty] | PP | 2
| Online PSC |  | https://podminky.urs.cz/item/CS_URS_2024_01/596211124 | [14 empty] | Online PSC | 2
113 | M | 59245015 | dlažba zámková betonová tvaru I 200x165mm tl 60mm přírodní | m2 | 4.944 |  | 0 | CS ÚRS 2024 01 |  | základní |  | 0 | 0.113 | 0.55867 | 0 | 0 | 8 | M | 2 |  |  |  | ROZPOCET | 0 | 0 | 0 | 0 | 0 | 1 | 0 | 4 | -1222202459
| PP |  | dlažba zámková betonová tvaru I 200x165mm tl 60mm přírodní | [14 empty] | PP | 2
| P |  | Poznámka k položce: 30% dodávka | [14 empty] | P | 2
| VV |  | 16*0,3 |  | 4.8 | [12 empty] | VV | 2 | 2 | True | 1 | ROZPOCET
| VV |  | 4,8*1,03 'Přepočtené koeficientem množství |  | 4.944 | [12 empty] | VV | 2 | 2 | False | 1 | ROZPOCET
114 | M | 59245018 | dlažba skladebná betonová 200x100mm tl 60mm přírodní | m2 | 59.637 |  | 0 | CS ÚRS 2024 01 |  | základní |  | 0 | 0.131 | 7.8124 | 0 | 0 | 8 | M | 2 |  |  |  | ROZPOCET | 0 | 0 | 0 | 0 | 0 | 1 | 0 | 4 | 1703861317
| PP |  | dlažba skladebná betonová 200x100mm tl 60mm přírodní | [14 empty] | PP | 2
| P |  | Poznámka k položce: 30% dodávka | [14 empty] | P | 2
| VV |  | 193*0,3 |  | 57.9 | [12 empty] | VV | 2 | 2 | True | 1 | ROZPOCET
| VV |  | 57,9*1,03 'Přepočtené koeficientem množství |  | 59.637 | [12 empty] | VV | 2 | 2 | False | 1 | ROZPOCET
115 | M | 59245019 | dlažba pro nevidomé betonová 200x100mm tl 60mm přírodní | m2 | 0.309 |  | 0 | CS ÚRS 2024 01 |  | základní |  | 0 | 0.131 | 0.040479 | 0 | 0 | 8 | M | 2 |  |  |  | ROZPOCET | 0 | 0 | 0 | 0 | 0 | 1 | 0 | 4 | -1879999151
| PP |  | dlažba pro nevidomé betonová 200x100mm tl 60mm přírodní | [14 empty] | PP | 2
| P |  | Poznámka k položce: 30% dodávka | [14 empty] | P | 2
| VV |  | 1*0,3 |  | 0.3 | [12 empty] | VV | 2 | 2 | True | 1 | ROZPOCET
| VV |  | 0,3*1,03 'Přepočtené koeficientem množství |  | 0.309 | [12 empty] | VV | 2 | 2 | False | 1 | ROZPOCET
116 | M | 59245006 | dlažba pro nevidomé betonová 200x100mm tl 60mm barevná | m2 | 1.236 |  | 0 | CS ÚRS 2024 01 |  | základní |  | 0 | 0.131 | 0.16192 | 0 | 0 | 8 | M | 2 |  |  |  | ROZPOCET | 0 | 0 | 0 | 0 | 0 | 1 | 0 | 4 | 648070504
| PP |  | dlažba pro nevidomé betonová 200x100mm tl 60mm barevná | [14 empty] | PP | 2
| P |  | Poznámka k položce: 30% dodávka | [14 empty] | P | 2
| VV |  | 4*0,3 |  | 1.2 | [12 empty] | VV | 2 | 2 | True | 1 | ROZPOCET
| VV |  | 1,2*1,03 'Přepočtené koeficientem množství |  | 1.236 | [12 empty] | VV | 2 | 2 | False | 1 | ROZPOCET
117 | K | 451577777 | Podklad nebo lože pod dlažbu vodorovný nebo do sklonu 1:5 z kameniva těženého tl přes 30 do 100 mm | m2 | 213 |  | 0 | CS ÚRS 2024 01 |  | základní |  | 0 | 0 | 0 | 0 | 0 | 4 | K | 2 |  |  |  | ROZPOCET | 0 | 0 | 0 | 0 | 0 | 1 | 0 | 4 | 2114770970
| PP |  | Podklad nebo lože pod dlažbu (přídlažbu) v ploše vodorovné nebo ve sklonu do 1:5, tloušťky od 30 do 100 mm z kameniva těženého | [14 empty] | PP | 2
| Online PSC |  | https://podminky.urs.cz/item/CS_URS_2024_01/451577777 | [14 empty] | Online PSC | 2
118 | K | 451579777 | Příplatek ZKD 10 mm tl u podkladu nebo lože pod dlažbu z kameniva těženého | m2 | 1065 |  | 0 | CS ÚRS 2024 01 |  | základní |  | 0 | 0 | 0 | 0 | 0 | 4 | K | 2 |  |  |  | ROZPOCET | 0 | 0 | 0 | 0 | 0 | 1 | 0 | 4 | 1951458502
| PP |  | Podklad nebo lože pod dlažbu (přídlažbu) Příplatek k cenám za každých dalších i započatých 10 mm tloušťky podkladu nebo lože z kameniva těženého | [14 empty] | PP | 2
| Online PSC |  | https://podminky.urs.cz/item/CS_URS_2024_01/451579777 | [14 empty] | Online PSC | 2
| VV |  | 213*5 |  | 1065 | [12 empty] | VV | 2 | 2 | True | 1 | ROZPOCET
| D | 6 | Úpravy povrchů, podlahy a osazování výplní |  |  |  | 0 |  |  |  |  | 0 |  | 1.2467 |  | 0 | 1 | D | 1 |  |  |  | ROZPOCET | [6 empty] | 0
119 | K | 619995001 | Začištění omítek kolem oken, dveří, podlah nebo obkladů | m | 50 |  | 0 | CS ÚRS 2024 01 |  | základní |  | 0 | 0.0015 | 0.075 | 0 | 0 | 4 | K | 2 |  |  |  | ROZPOCET | 0 | 0 | 0 | 0 | 0 | 1 | 0 | 4 | 131499271
| PP |  | Začištění omítek (s dodáním hmot) kolem oken, dveří, podlah, obkladů apod. | [14 empty] | PP | 2
| Online PSC |  | https://podminky.urs.cz/item/CS_URS_2024_01/619995001 | [14 empty] | Online PSC | 2
120 | K | 631311224 | Mazanina tl přes 80 do 120 mm z betonu prostého se zvýšenými nároky na prostředí tř. C 25/30 | m3 | 0.45 |  | 0 | CS ÚRS 2024 01 |  | základní |  | 0 | 2.5019 | 1.1258 | 0 | 0 | 4 | K | 2 |  |  |  | ROZPOCET | 0 | 0 | 0 | 0 | 0 | 1 | 0 | 4 | 2036594351
| PP |  | Mazanina z betonu prostého se zvýšenými nároky na prostředí tl. přes 80 do 120 mm tř. C 25/30 | [14 empty] | PP | 2
| Online PSC |  | https://podminky.urs.cz/item/CS_URS_2024_01/631311224 | [14 empty] | Online PSC | 2
| VV |  | 1,5*1,5*0,2 |  | 0.45 | [12 empty] | VV | 2 | 2 | True | 1 | ROZPOCET
121 | K | 631319197 | Příplatek k mazanině tl přes 120 do 240 mm za plochu do 5 m2 | m3 | 0.45 |  | 0 | CS ÚRS 2024 01 |  | základní |  | 0 | 0 | 0 | 0 | 0 | 4 | K | 2 |  |  |  | ROZPOCET | 0 | 0 | 0 | 0 | 0 | 1 | 0 | 4 | -582218716
| PP |  | Příplatek k cenám mazanin za malou plochu do 5 m2 jednotlivě mazanina tl. přes 120 do 240 mm | [14 empty] | PP | 2
| Online PSC |  | https://podminky.urs.cz/item/CS_URS_2024_01/631319197 | [14 empty] | Online PSC | 2
| VV |  | 1,5*1,5*0,2 |  | 0.45 | [12 empty] | VV | 2 | 2 | True | 1 | ROZPOCET
122 | K | 632451103 | Cementový samonivelační potěr ze suchých směsí tl přes 5 do 10 mm | m2 | 2.25 |  | 0 | CS ÚRS 2024 01 |  | základní |  | 0 | 0.0204 | 0.0459 | 0 | 0 | 4 | K | 2 |  |  |  | ROZPOCET | 0 | 0 | 0 | 0 | 0 | 1 | 0 | 4 | 2027499282
| PP |  | Potěr cementový samonivelační ze suchých směsí tloušťky přes 5 do 10 mm | [14 empty] | PP | 2
| Online PSC |  | https://podminky.urs.cz/item/CS_URS_2024_01/632451103 | [14 empty] | Online PSC | 2
| VV |  | 1,5*1,5 |  | 2.25 | [12 empty] | VV | 2 | 2 | True | 1 | ROZPOCET
| D | 8 | Trubní vedení |  |  |  | 0 |  |  |  |  | 0 |  | 2.8 |  | 0 | 1 | D | 1 |  |  |  | ROZPOCET | [6 empty] | 0
123 | K | 899104112R | Osazení poklopů kompozitových včetně rámů pro třídu zatížení D400, E600 | kus | 20 |  | 0 |  |  | základní |  | 0 | 0.09 | 1.8 | 0 | 0 | 4 | K | 2 |  |  |  | ROZPOCET | 0 | 0 | 0 | 0 | 0 | 1 | 0 | 4 | 926523814
| PP |  | Osazení poklopů kompoizitových včetně rámů pro třídu zatížení D400, E600 | [14 empty] | PP | 2
124 | M | 63126038 | poklop šachtový s kompozitním rámem kruhový DN 600 D400 | kus | 20 |  | 0 | CS ÚRS 2024 01 |  | základní |  | 0 | 0.05 | 1 | 0 | 0 | 8 | M | 2 |  |  |  | ROZPOCET | 0 | 0 | 0 | 0 | 0 | 1 | 0 | 4 | -1978425630
| PP |  | poklop šachtový s kompozitním rámem kruhový DN 600 D400 | [14 empty] | PP | 2
| D | 9 | Ostatní konstrukce a práce, bourání |  |  |  | 0 |  |  |  |  | 0 |  | 29.038 |  | 217.1564 | 1 | D | 1 |  |  |  | ROZPOCET | [6 empty] | 0
125 | K | 914511111 | Montáž sloupku dopravních značek délky do 3,5 m s betonovým základem | kus | 2 |  | 0 | CS ÚRS 2024 01 |  | základní |  | 0 | 0.10941 | 0.21882 | 0 | 0 | 4 | K | 2 |  |  |  | ROZPOCET | 0 | 0 | 0 | 0 | 0 | 1 | 0 | 4 | -1974729030
| PP |  | Montáž sloupku dopravních značek délky do 3,5 m do betonového základu | [14 empty] | PP | 2
| Online PSC |  | https://podminky.urs.cz/item/CS_URS_2024_01/914511111 | [14 empty] | Online PSC | 2
126 | K | 915111121 | Vodorovné dopravní značení dělící čáry přerušované š 125 mm základní bílá barva | m | 600 |  | 0 | CS ÚRS 2024 01 |  | základní |  | 0 | 5e-05 | 0.03 | 0 | 0 | 4 | K | 2 |  |  |  | ROZPOCET | 0 | 0 | 0 | 0 | 0 | 1 | 0 | 4 | 996539859
| PP |  | Vodorovné dopravní značení stříkané barvou dělící čára šířky 125 mm přerušovaná bílá základní | [14 empty] | PP | 2
| Online PSC |  | https://podminky.urs.cz/item/CS_URS_2024_01/915111121 | [14 empty] | Online PSC | 2
127 | K | 915221111 | Vodorovné dopravní značení vodící čáry souvislé š 250 mm bílý plast | m | 300 |  | 0 | CS ÚRS 2024 01 |  | základní |  | 0 | 0.0004 | 0.12 | 0 | 0 | 4 | K | 2 |  |  |  | ROZPOCET | 0 | 0 | 0 | 0 | 0 | 1 | 0 | 4 | 2078844954
| PP |  | Vodorovné dopravní značení stříkaným plastem vodící čára bílá šířky 250 mm souvislá základní | [14 empty] | PP | 2
| Online PSC |  | https://podminky.urs.cz/item/CS_URS_2024_01/915221111 | [14 empty] | Online PSC | 2
128 | K | 915223121 | Vodicí linie z plastu pro orientaci nevidomých na přechodu šířky 170 mm | m | 10 |  | 0 | CS ÚRS 2024 01 |  | základní |  | 0 | 0.00219 | 0.0219 | 0 | 0 | 4 | K | 2 |  |  |  | ROZPOCET | 0 | 0 | 0 | 0 | 0 | 1 | 0 | 4 | 209587623
| PP |  | Orientační prvky pro nevidomé z plastu na pozemních komunikacích a komunikacích pro pěší vodicí linie na přechodu šířky 170 mm | [14 empty] | PP | 2
| Online PSC |  | https://podminky.urs.cz/item/CS_URS_2024_01/915223121 | [14 empty] | Online PSC | 2
129 | K | 915231111 | Vodorovné dopravní značení přechody pro chodce, šipky, symboly bílý plast | m2 | 150 |  | 0 | CS ÚRS 2024 01 |  | základní |  | 0 | 0.0016 | 0.24 | 0 | 0 | 4 | K | 2 |  |  |  | ROZPOCET | 0 | 0 | 0 | 0 | 0 | 1 | 0 | 4 | 1045410768
| PP |  | Vodorovné dopravní značení stříkaným plastem přechody pro chodce, šipky, symboly nápisy bílé základní | [14 empty] | PP | 2
| Online PSC |  | https://podminky.urs.cz/item/CS_URS_2024_01/915231111 | [14 empty] | Online PSC | 2
130 | K | 915611111 | Předznačení vodorovného liniového značení | m | 600 |  | 0 | CS ÚRS 2024 01 |  | základní |  | 0 | 0 | 0 | 0 | 0 | 4 | K | 2 |  |  |  | ROZPOCET | 0 | 0 | 0 | 0 | 0 | 1 | 0 | 4 | 554681920
| PP |  | Předznačení pro vodorovné značení stříkané barvou nebo prováděné z nátěrových hmot liniové dělicí čáry, vodicí proužky | [14 empty] | PP | 2
| Online PSC |  | https://podminky.urs.cz/item/CS_URS_2024_01/915611111 | [14 empty] | Online PSC | 2
131 | K | 916131213 | Osazení silničního obrubníku betonového stojatého s boční opěrou do lože z betonu prostého | m | 60 |  | 0 | CS ÚRS 2024 01 |  | základní |  | 0 | 0.1554 | 9.324 | 0 | 0 | 4 | K | 2 |  |  |  | ROZPOCET | 0 | 0 | 0 | 0 | 0 | 1 | 0 | 4 | -133012575
| PP |  | Osazení silničního obrubníku betonového se zřízením lože, s vyplněním a zatřením spár cementovou maltou stojatého s boční opěrou z betonu prostého, do lože z betonu prostého | [14 empty] | PP | 2
| Online PSC |  | https://podminky.urs.cz/item/CS_URS_2024_01/916131213 | [14 empty] | Online PSC | 2
132 | M | 59217032 | obrubník silniční betonový 1000x150x150mm | m | 40 |  | 0 | CS ÚRS 2024 01 |  | základní |  | 0 | 0.055 | 2.2 | 0 | 0 | 8 | M | 2 |  |  |  | ROZPOCET | 0 | 0 | 0 | 0 | 0 | 1 | 0 | 4 | -482646234
| PP |  | obrubník silniční betonový 1000x150x150mm | [14 empty] | PP | 2
133 | M | 59217076 | obrubník silniční betonový přechodový 1000x150x250mm | m | 4 |  | 0 | CS ÚRS 2024 01 |  | základní |  | 0 | 0.086 | 0.344 | 0 | 0 | 8 | M | 2 |  |  |  | ROZPOCET | 0 | 0 | 0 | 0 | 0 | 1 | 0 | 4 | 2128673045
| PP |  | obrubník silniční betonový přechodový 1000x150x250mm | [14 empty] | PP | 2
134 | M | 59217029 | obrubník silniční betonový nájezdový 1000x150x150mm | m | 23 |  | 0 | CS ÚRS 2024 01 |  | základní |  | 0 | 0.0483 | 1.1109 | 0 | 0 | 8 | M | 2 |  |  |  | ROZPOCET | 0 | 0 | 0 | 0 | 0 | 1 | 0 | 4 | 306326021
| PP |  | obrubník silniční betonový nájezdový 1000x150x150mm | [14 empty] | PP | 2
135 | K | 916231213 | Osazení chodníkového obrubníku betonového stojatého s boční opěrou do lože z betonu prostého | m | 49 |  | 0 | CS ÚRS 2024 01 |  | základní |  | 0 | 0.1295 | 6.3455 | 0 | 0 | 4 | K | 2 |  |  |  | ROZPOCET | 0 | 0 | 0 | 0 | 0 | 1 | 0 | 4 | -1135917692
| PP |  | Osazení chodníkového obrubníku betonového se zřízením lože, s vyplněním a zatřením spár cementovou maltou stojatého s boční opěrou z betonu prostého, do lože z betonu prostého | [14 empty] | PP | 2
| Online PSC |  | https://podminky.urs.cz/item/CS_URS_2024_01/916231213 | [14 empty] | Online PSC | 2
136 | M | 59217017 | obrubník betonový chodníkový 1000x100x250mm | m | 52 |  | 0 | CS ÚRS 2024 01 |  | základní |  | 0 | 0.05612 | 2.9182 | 0 | 0 | 8 | M | 2 |  |  |  | ROZPOCET | 0 | 0 | 0 | 0 | 0 | 1 | 0 | 4 | -1870595199
| PP |  | obrubník betonový chodníkový 1000x100x250mm | [14 empty] | PP | 2
137 | K | 916331112 | Osazení zahradního obrubníku betonového do lože z betonu s boční opěrou | m | 45 |  | 0 | CS ÚRS 2024 01 |  | základní |  | 0 | 0.10095 | 4.5427 | 0 | 0 | 4 | K | 2 |  |  |  | ROZPOCET | 0 | 0 | 0 | 0 | 0 | 1 | 0 | 4 | 375117618
| PP |  | Osazení zahradního obrubníku betonového s ložem tl. od 50 do 100 mm z betonu prostého tř. C 12/15 s boční opěrou z betonu prostého tř. C 12/15 | [14 empty] | PP | 2
| Online PSC |  | https://podminky.urs.cz/item/CS_URS_2024_01/916331112 | [14 empty] | Online PSC | 2
138 | M | 59217001 | obrubník zahradní betonový 1000x50x250mm | m | 48 |  | 0 | CS ÚRS 2024 01 |  | základní |  | 0 | 0.028 | 1.344 | 0 | 0 | 8 | M | 2 |  |  |  | ROZPOCET | 0 | 0 | 0 | 0 | 0 | 1 | 0 | 4 | 815006756
| PP |  | obrubník zahradní betonový 1000x50x250mm | [14 empty] | PP | 2
139 | K | 919125111 | Těsnění svislé spáry mezi živičným krytem a ostatními prvky samolepicí asfaltovou páskou š 35 mm | m | 390 |  | 0 | CS ÚRS 2024 01 |  | základní |  | 0 | 0.00045 | 0.1755 | 0 | 0 | 4 | K | 2 |  |  |  | ROZPOCET | 0 | 0 | 0 | 0 | 0 | 1 | 0 | 4 | -1070227799
| PP |  | Těsnění svislé spáry mezi živičným krytem a ostatními prvky asfaltovou páskou samolepicí šířky 35 mm tl. 8 mm | [14 empty] | PP | 2
| Online PSC |  | https://podminky.urs.cz/item/CS_URS_2024_01/919125111 | [14 empty] | Online PSC | 2
| VV |  | 195*2 |  | 390 | [12 empty] | VV | 2 | 2 | True | 1 | ROZPOCET
140 | K | 919735113 | Řezání stávajícího živičného krytu hl přes 100 do 150 mm | m | 780 |  | 0 | CS ÚRS 2024 01 |  | základní |  | 0 | 0 | 0 | 0 | 0 | 4 | K | 2 |  |  |  | ROZPOCET | 0 | 0 | 0 | 0 | 0 | 1 | 0 | 4 | 1298519621
| PP |  | Řezání stávajícího živičného krytu nebo podkladu hloubky přes 100 do 150 mm | [14 empty] | PP | 2
| Online PSC |  | https://podminky.urs.cz/item/CS_URS_2024_01/919735113 | [14 empty] | Online PSC | 2
| VV |  | 195*2*2 |  | 780 | [12 empty] | VV | 2 | 2 | True | 1 | ROZPOCET
141 | K | 936104211 | Montáž odpadkového koše do betonové patky | kus | 1 |  | 0 | CS ÚRS 2024 01 |  | základní |  | 0 | 0.07287 | 0.07287 | 0 | 0 | 4 | K | 2 |  |  |  | ROZPOCET | 0 | 0 | 0 | 0 | 0 | 1 | 0 | 4 | -1147120134
| PP |  | Montáž odpadkového koše do betonové patky | [14 empty] | PP | 2
| Online PSC |  | https://podminky.urs.cz/item/CS_URS_2024_01/936104211 | [14 empty] | Online PSC | 2
142 | K | 945412111 | Teleskopická hydraulická montážní plošina výška zdvihu do 8 m | den | 25 |  | 0 | CS ÚRS 2024 01 |  | základní |  | 0 | 0 | 0 | 0 | 0 | 4 | K | 2 |  |  |  | ROZPOCET | 0 | 0 | 0 | 0 | 0 | 1 | 0 | 4 | -1839989195
| PP |  | Teleskopická hydraulická montážní plošina na samohybném podvozku, s otočným košem výšky zdvihu do 8 m | [14 empty] | PP | 2
| Online PSC |  | https://podminky.urs.cz/item/CS_URS_2024_01/945412111 | [14 empty] | Online PSC | 2
143 | K | 945412112 | Teleskopická hydraulická montážní plošina výška zdvihu do 21 m | den | 5 |  | 0 | CS ÚRS 2024 01 |  | základní |  | 0 | 0 | 0 | 0 | 0 | 4 | K | 2 |  |  |  | ROZPOCET | 0 | 0 | 0 | 0 | 0 | 1 | 0 | 4 | -281909875
| PP |  | Teleskopická hydraulická montážní plošina na samohybném podvozku, s otočným košem výšky zdvihu do 21 m | [14 empty] | PP | 2
| Online PSC |  | https://podminky.urs.cz/item/CS_URS_2024_01/945412112 | [14 empty] | Online PSC | 2
144 | K | 962033113 | Bourání zdiva z tvárnic ztraceného bednění včetně výztuže a výplně z betonu C25/30 do 1 m3 | m3 | 0.675 |  | 0 | CS ÚRS 2024 01 |  | základní |  | 0 | 0 | 0 | 2.55 | 1.7212 | 4 | K | 2 |  |  |  | ROZPOCET | 0 | 0 | 0 | 0 | 0 | 1 | 0 | 4 | -1206471279
| PP |  | Bourání zdiva nadzákladového z tvárnic ztraceného bednění včetně výztuže a výplně z betonu, třídy C25/30, objemu do 1 m3 | [14 empty] | PP | 2
| Online PSC |  | https://podminky.urs.cz/item/CS_URS_2024_01/962033113 | [14 empty] | Online PSC | 2
| VV |  | 6*0,15*0,75 |  | 0.675 | [12 empty] | VV | 2 | 2 | True | 1 | ROZPOCET
145 | K | 962052211 | Bourání zdiva nadzákladového ze ŽB přes 1 m3 | m3 | 1.5 |  | 0 | CS ÚRS 2024 01 |  | základní |  | 0 | 0 | 0 | 2.4 | 3.6 | 4 | K | 2 |  |  |  | ROZPOCET | 0 | 0 | 0 | 0 | 0 | 1 | 0 | 4 | -940893861
| PP |  | Bourání zdiva železobetonového nadzákladového, objemu přes 1 m3 | [14 empty] | PP | 2
| Online PSC |  | https://podminky.urs.cz/item/CS_URS_2024_01/962052211 | [14 empty] | Online PSC | 2
| VV |  | 6*0,25*1 |  | 1.5 | [12 empty] | VV | 2 | 2 | True | 1 | ROZPOCET
146 | K | 963015141 | Demontáž prefabrikovaných krycích desek kanálů, šachet nebo žump do hmotnosti 0,5 t | kus | 424 |  | 0 | CS ÚRS 2024 01 |  | základní |  | 0 | 0 | 0 | 0.48 | 203.52 | 4 | K | 2 |  |  |  | ROZPOCET | 0 | 0 | 0 | 0 | 0 | 1 | 0 | 4 | -1774522772
| PP |  | Demontáž prefabrikovaných krycích desek kanálů, šachet nebo žump hmotnosti do 0,5 t | [14 empty] | PP | 2
| Online PSC |  | https://podminky.urs.cz/item/CS_URS_2024_01/963015141 | [14 empty] | Online PSC | 2
| VV |  | 50 |  | 50 | [12 empty] | VV | 2 | 2 | True | 0 | ROZPOCET
| VV |  | 46+22+306 |  | 374 | [12 empty] | VV | 2 | 2 | True | 0 | ROZPOCET
147 | K | 966001311 | Odstranění odpadkového koše s betonovou patkou | kus | 1 |  | 0 | CS ÚRS 2024 01 |  | základní |  | 0 | 0 | 0 | 0.087 | 0.087 | 4 | K | 2 |  |  |  | ROZPOCET | 0 | 0 | 0 | 0 | 0 | 1 | 0 | 4 | 338570335
| PP |  | Odstranění odpadkového koše s betonovou patkou | [14 empty] | PP | 2
| Online PSC |  | https://podminky.urs.cz/item/CS_URS_2024_01/966001311 | [14 empty] | Online PSC | 2
148 | K | 966003810 | Rozebrání oplocení s příčníky a dřevěnými sloupky z prken a latí | m | 6 |  | 0 | CS ÚRS 2024 01 |  | základní |  | 0 | 0 | 0 | 0.055 | 0.33 | 4 | K | 2 |  |  |  | ROZPOCET | 0 | 0 | 0 | 0 | 0 | 1 | 0 | 4 | 838802382
| PP |  | Rozebrání dřevěného oplocení se sloupky osové vzdálenosti do 4,00 m, výšky do 2,50 m, osazených do hloubky 1,00 m s příčníky a dřevěnými sloupky z prken a latí | [14 empty] | PP | 2
| Online PSC |  | https://podminky.urs.cz/item/CS_URS_2024_01/966003810 | [14 empty] | Online PSC | 2
149 | K | 966006211 | Odstranění svislých dopravních značek ze sloupů, sloupků nebo konzol | kus | 2 |  | 0 | CS ÚRS 2024 01 |  | základní |  | 0 | 0 | 0 | 0.004 | 0.008 | 4 | K | 2 |  |  |  | ROZPOCET | 0 | 0 | 0 | 0 | 0 | 1 | 0 | 4 | -686364767
| PP |  | Odstranění (demontáž) svislých dopravních značek s odklizením materiálu na skládku na vzdálenost do 20 m nebo s naložením na dopravní prostředek ze sloupů, sloupků nebo konzol | [14 empty] | PP | 2
| Online PSC |  | https://podminky.urs.cz/item/CS_URS_2024_01/966006211 | [14 empty] | Online PSC | 2
150 | K | 977151122 | Jádrové vrty diamantovými korunkami do stavebních materiálů D přes 120 do 130 mm | m | 0.5 |  | 0 | CS ÚRS 2024 01 |  | základní |  | 0 | 0.00142 | 0.00071 | 0.029 | 0.0145 | 4 | K | 2 |  |  |  | ROZPOCET | 0 | 0 | 0 | 0 | 0 | 1 | 0 | 4 | -1089321116
| PP |  | Jádrové vrty diamantovými korunkami do stavebních materiálů (železobetonu, betonu, cihel, obkladů, dlažeb, kamene) průměru přes 120 do 130 mm | [14 empty] | PP | 2
| Online PSC |  | https://podminky.urs.cz/item/CS_URS_2024_01/977151122 | [14 empty] | Online PSC | 2
151 | K | 977151123 | Jádrové vrty diamantovými korunkami do stavebních materiálů D přes 130 do 150 mm | m | 0.5 |  | 0 | CS ÚRS 2024 01 |  | základní |  | 0 | 0.00147 | 0.000735 | 0.039 | 0.0195 | 4 | K | 2 |  |  |  | ROZPOCET | 0 | 0 | 0 | 0 | 0 | 1 | 0 | 4 | 712921911
| PP |  | Jádrové vrty diamantovými korunkami do stavebních materiálů (železobetonu, betonu, cihel, obkladů, dlažeb, kamene) průměru přes 130 do 150 mm | [14 empty] | PP | 2
| Online PSC |  | https://podminky.urs.cz/item/CS_URS_2024_01/977151123 | [14 empty] | Online PSC | 2
152 | K | 977151124 | Jádrové vrty diamantovými korunkami do stavebních materiálů D přes 150 do 180 mm | m | 0.5 |  | 0 | CS ÚRS 2024 01 |  | základní |  | 0 | 0.00279 | 0.001395 | 0.056 | 0.028 | 4 | K | 2 |  |  |  | ROZPOCET | 0 | 0 | 0 | 0 | 0 | 1 | 0 | 4 | -1115039029
| PP |  | Jádrové vrty diamantovými korunkami do stavebních materiálů (železobetonu, betonu, cihel, obkladů, dlažeb, kamene) průměru přes 150 do 180 mm | [14 empty] | PP | 2
| Online PSC |  | https://podminky.urs.cz/item/CS_URS_2024_01/977151124 | [14 empty] | Online PSC | 2
153 | K | 977151125 | Jádrové vrty diamantovými korunkami do stavebních materiálů D přes 180 do 200 mm | m | 0.5 |  | 0 | CS ÚRS 2024 01 |  | základní |  | 0 | 0.00316 | 0.00158 | 0.069 | 0.0345 | 4 | K | 2 |  |  |  | ROZPOCET | 0 | 0 | 0 | 0 | 0 | 1 | 0 | 4 | -1468227841
| PP |  | Jádrové vrty diamantovými korunkami do stavebních materiálů (železobetonu, betonu, cihel, obkladů, dlažeb, kamene) průměru přes 180 do 200 mm | [14 empty] | PP | 2
| Online PSC |  | https://podminky.urs.cz/item/CS_URS_2024_01/977151125 | [14 empty] | Online PSC | 2
154 | K | 977151131 | Jádrové vrty diamantovými korunkami do stavebních materiálů D přes 350 do 400 mm | m | 0.5 |  | 0 | CS ÚRS 2024 01 |  | základní |  | 0 | 0.0045 | 0.00225 | 0.27 | 0.135 | 4 | K | 2 |  |  |  | ROZPOCET | 0 | 0 | 0 | 0 | 0 | 1 | 0 | 4 | 612333571
| PP |  | Jádrové vrty diamantovými korunkami do stavebních materiálů (železobetonu, betonu, cihel, obkladů, dlažeb, kamene) průměru přes 350 do 400 mm | [14 empty] | PP | 2
| Online PSC |  | https://podminky.urs.cz/item/CS_URS_2024_01/977151131 | [14 empty] | Online PSC | 2
155 | K | 977151132 | Jádrové vrty diamantovými korunkami do stavebních materiálů D přes 400 do 450 mm | m | 0.5 |  | 0 | CS ÚRS 2024 01 |  | základní |  | 0 | 0.0062 | 0.0031 | 0.35 | 0.175 | 4 | K | 2 |  |  |  | ROZPOCET | 0 | 0 | 0 | 0 | 0 | 1 | 0 | 4 | -1116483338
| PP |  | Jádrové vrty diamantovými korunkami do stavebních materiálů (železobetonu, betonu, cihel, obkladů, dlažeb, kamene) průměru přes 400 do 450 mm | [14 empty] | PP | 2
| Online PSC |  | https://podminky.urs.cz/item/CS_URS_2024_01/977151132 | [14 empty] | Online PSC | 2
156 | K | 977151133 | Jádrové vrty diamantovými korunkami do stavebních materiálů D přes 450 do 500 mm | m | 1 |  | 0 | CS ÚRS 2024 01 |  | základní |  | 0 | 0.0064 | 0.0064 | 0.43 | 0.43 | 4 | K | 2 |  |  |  | ROZPOCET | 0 | 0 | 0 | 0 | 0 | 1 | 0 | 4 | -696267181
| PP |  | Jádrové vrty diamantovými korunkami do stavebních materiálů (železobetonu, betonu, cihel, obkladů, dlažeb, kamene) průměru přes 450 do 500 mm | [14 empty] | PP | 2
| Online PSC |  | https://podminky.urs.cz/item/CS_URS_2024_01/977151133 | [14 empty] | Online PSC | 2
157 | K | 977151134 | Jádrové vrty diamantovými korunkami do stavebních materiálů D přes 500 do 550 mm | m | 1.5 |  | 0 | CS ÚRS 2024 01 |  | základní |  | 0 | 0.0066 | 0.0099 | 0.52 | 0.78 | 4 | K | 2 |  |  |  | ROZPOCET | 0 | 0 | 0 | 0 | 0 | 1 | 0 | 4 | 2065623738
| PP |  | Jádrové vrty diamantovými korunkami do stavebních materiálů (železobetonu, betonu, cihel, obkladů, dlažeb, kamene) průměru přes 500 do 550 mm | [14 empty] | PP | 2
| Online PSC |  | https://podminky.urs.cz/item/CS_URS_2024_01/977151134 | [14 empty] | Online PSC | 2
158 | K | 977151135 | Jádrové vrty diamantovými korunkami do stavebních materiálů D přes 550 do 600 mm | m | 0.5 |  | 0 | CS ÚRS 2024 01 |  | základní |  | 0 | 0.00685 | 0.003425 | 0.62 | 0.31 | 4 | K | 2 |  |  |  | ROZPOCET | 0 | 0 | 0 | 0 | 0 | 1 | 0 | 4 | -1983701077
| PP |  | Jádrové vrty diamantovými korunkami do stavebních materiálů (železobetonu, betonu, cihel, obkladů, dlažeb, kamene) průměru přes 550 do 600 mm | [14 empty] | PP | 2
| Online PSC |  | https://podminky.urs.cz/item/CS_URS_2024_01/977151135 | [14 empty] | Online PSC | 2
159 | K | 977312114 | Řezání stávajících betonových mazanin vyztužených hl do 200 mm | m | 4.5 |  | 0 | CS ÚRS 2024 01 |  | základní |  | 0 | 1e-05 | 4.5e-05 | 0 | 0 | 4 | K | 2 |  |  |  | ROZPOCET | 0 | 0 | 0 | 0 | 0 | 1 | 0 | 4 | -1820668591
| PP |  | Řezání stávajících betonových mazanin s vyztužením hloubky přes 150 do 200 mm | [14 empty] | PP | 2
| Online PSC |  | https://podminky.urs.cz/item/CS_URS_2024_01/977312114 | [14 empty] | Online PSC | 2
160 | K | 965043331 | Bourání podkladů pod dlažby betonových s potěrem nebo teracem tl do 100 mm pl do 4 m2 | m3 | 0.563 |  | 0 | CS ÚRS 2024 01 |  | základní |  | 0 | 0 | 0 | 2.2 | 1.2386 | 4 | K | 2 |  |  |  | ROZPOCET | 0 | 0 | 0 | 0 | 0 | 1 | 0 | 4 | -134368321
| PP |  | Bourání mazanin betonových s potěrem nebo teracem tl. do 100 mm, plochy do 4 m2 | [14 empty] | PP | 2
| Online PSC |  | https://podminky.urs.cz/item/CS_URS_2024_01/965043331 | [14 empty] | Online PSC | 2
| VV |  | 1,5*1,5*0,25 |  | 0.563 | [12 empty] | VV | 2 | 2 | True | 1 | ROZPOCET
161 | K | 965082941 | Odstranění násypů pod podlahami tl přes 200 mm | m3 | 3.375 |  | 0 | CS ÚRS 2024 01 |  | základní |  | 0 | 0 | 0 | 1.4 | 4.725 | 4 | K | 2 |  |  |  | ROZPOCET | 0 | 0 | 0 | 0 | 0 | 1 | 0 | 4 | -964259958
| PP |  | Odstranění násypu pod podlahami nebo ochranného násypu na střechách tl. přes 200 mm jakékoliv plochy | [14 empty] | PP | 2
| Online PSC |  | https://podminky.urs.cz/item/CS_URS_2024_01/965082941 | [14 empty] | Online PSC | 2
| VV |  | 1,5*1,5*1,5 |  | 3.375 | [12 empty] | VV | 2 | 2 | True | 1 | ROZPOCET
162 | K | 979054451 | Očištění vybouraných zámkových dlaždic s původním spárováním z kameniva těženého | m2 | 213 |  | 0 | CS ÚRS 2024 01 |  | základní |  | 0 | 0 | 0 | 0 | 0 | 4 | K | 2 |  |  |  | ROZPOCET | 0 | 0 | 0 | 0 | 0 | 1 | 0 | 4 | -1353316206
| PP |  | Očištění vybouraných prvků komunikací od spojovacího materiálu s odklizením a uložením očištěných hmot a spojovacího materiálu na skládku na vzdálenost do 10 m zámkových dlaždic s vyplněním spár kamenivem | [14 empty] | PP | 2
| Online PSC |  | https://podminky.urs.cz/item/CS_URS_2024_01/979054451 | [14 empty] | Online PSC | 2
163 | K | 979094441 | Očištění vybouraných silničních dílců s původním spárováním z kameniva těženého | m2 | 383 |  | 0 | CS ÚRS 2024 01 |  | základní |  | 0 | 0 | 0 | 0 | 0 | 4 | K | 2 |  |  |  | ROZPOCET | 0 | 0 | 0 | 0 | 0 | 1 | 0 | 4 | 837873027
| PP |  | Očištění vybouraných prvků komunikací od spojovacího materiálu s odklizením a uložením očištěných hmot a spojovacího materiálu na skládku na vzdálenost do 10 m silničních dílců s původním vyplněním spár kamenivem těženým | [14 empty] | PP | 2
| Online PSC |  | https://podminky.urs.cz/item/CS_URS_2024_01/979094441 | [14 empty] | Online PSC | 2
| D | 997 | Přesun sutě |  |  |  | 0 |  |  |  |  | 0 |  | 0 |  | 0 | 1 | D | 1 |  |  |  | ROZPOCET | [6 empty] | 0
164 | K | 997006512 | Vodorovné doprava suti s naložením a složením na skládku přes 100 m do 1 km | t | 217.156 |  | 0 | CS ÚRS 2024 01 |  | základní |  | 0 | 0 | 0 | 0 | 0 | 4 | K | 2 |  |  |  | ROZPOCET | 0 | 0 | 0 | 0 | 0 | 1 | 0 | 4 | -465555975
| PP |  | Vodorovná doprava suti na skládku s naložením na dopravní prostředek a složením přes 100 m do 1 km | [14 empty] | PP | 2
| Online PSC |  | https://podminky.urs.cz/item/CS_URS_2024_01/997006512 | [14 empty] | Online PSC | 2
165 | K | 997006519 | Příplatek k vodorovnému přemístění suti na skládku ZKD 1 km přes 1 km | t | 3257.34 |  | 0 | CS ÚRS 2024 01 |  | základní |  | 0 | 0 | 0 | 0 | 0 | 4 | K | 2 |  |  |  | ROZPOCET | 0 | 0 | 0 | 0 | 0 | 1 | 0 | 4 | 729079772
| PP |  | Vodorovná doprava suti na skládku Příplatek k ceně -6512 za každý další i započatý 1 km | [14 empty] | PP | 2
| Online PSC |  | https://podminky.urs.cz/item/CS_URS_2024_01/997006519 | [14 empty] | Online PSC | 2
| VV |  | 217,156*15 'Přepočtené koeficientem množství |  | 3257.34 | [12 empty] | VV | 2 | 2 | False | 1 | ROZPOCET
166 | K | 997221551 | Vodorovná doprava suti ze sypkých materiálů do 1 km | t | 1977.643 |  | 0 | CS ÚRS 2024 01 |  | základní |  | 0 | 0 | 0 | 0 | 0 | 4 | K | 2 |  |  |  | ROZPOCET | 0 | 0 | 0 | 0 | 0 | 1 | 0 | 4 | 132966091
| PP |  | Vodorovná doprava suti bez naložení, ale se složením a s hrubým urovnáním ze sypkých materiálů, na vzdálenost do 1 km | [14 empty] | PP | 2
| Online PSC |  | https://podminky.urs.cz/item/CS_URS_2024_01/997221551 | [14 empty] | Online PSC | 2
167 | K | 997221559 | Příplatek ZKD 1 km u vodorovné dopravy suti ze sypkých materiálů | t | 29664.645 |  | 0 | CS ÚRS 2024 01 |  | základní |  | 0 | 0 | 0 | 0 | 0 | 4 | K | 2 |  |  |  | ROZPOCET | 0 | 0 | 0 | 0 | 0 | 1 | 0 | 4 | 1688859985
| PP |  | Vodorovná doprava suti bez naložení, ale se složením a s hrubým urovnáním Příplatek k ceně za každý další započatý 1 km přes 1 km | [14 empty] | PP | 2
| Online PSC |  | https://podminky.urs.cz/item/CS_URS_2024_01/997221559 | [14 empty] | Online PSC | 2
| VV |  | 1977,643*15 'Přepočtené koeficientem množství |  | 29664.645 | [12 empty] | VV | 2 | 2 | False | 1 | ROZPOCET
168 | K | 997221571 | Vodorovná doprava vybouraných hmot do 1 km | t | 221.07 |  | 0 | CS ÚRS 2024 01 |  | základní |  | 0 | 0 | 0 | 0 | 0 | 4 | K | 2 |  |  |  | ROZPOCET | 0 | 0 | 0 | 0 | 0 | 1 | 0 | 4 | 1714429191
| PP |  | Vodorovná doprava vybouraných hmot bez naložení, ale se složením a s hrubým urovnáním na vzdálenost do 1 km | [14 empty] | PP | 2
| Online PSC |  | https://podminky.urs.cz/item/CS_URS_2024_01/997221571 | [14 empty] | Online PSC | 2
169 | K | 997221579 | Příplatek ZKD 1 km u vodorovné dopravy vybouraných hmot | t | 3316.05 |  | 0 | CS ÚRS 2024 01 |  | základní |  | 0 | 0 | 0 | 0 | 0 | 4 | K | 2 |  |  |  | ROZPOCET | 0 | 0 | 0 | 0 | 0 | 1 | 0 | 4 | 1366332928
| PP |  | Vodorovná doprava vybouraných hmot bez naložení, ale se složením a s hrubým urovnáním na vzdálenost Příplatek k ceně za každý další započatý 1 km přes 1 km | [14 empty] | PP | 2
| Online PSC |  | https://podminky.urs.cz/item/CS_URS_2024_01/997221579 | [14 empty] | Online PSC | 2
| VV |  | 221,07*15 'Přepočtené koeficientem množství |  | 3316.05 | [12 empty] | VV | 2 | 2 | False | 1 | ROZPOCET
170 | K | 997221611 | Nakládání suti na dopravní prostředky pro vodorovnou dopravu | t | 217.156 |  | 0 | CS ÚRS 2024 01 |  | základní |  | 0 | 0 | 0 | 0 | 0 | 4 | K | 2 |  |  |  | ROZPOCET | 0 | 0 | 0 | 0 | 0 | 1 | 0 | 4 | -521839916
| PP |  | Nakládání na dopravní prostředky pro vodorovnou dopravu suti | [14 empty] | PP | 2
| Online PSC |  | https://podminky.urs.cz/item/CS_URS_2024_01/997221611 | [14 empty] | Online PSC | 2
171 | K | 997221612 | Nakládání vybouraných hmot na dopravní prostředky pro vodorovnou dopravu | t | 191.345 |  | 0 | CS ÚRS 2024 01 |  | základní |  | 0 | 0 | 0 | 0 | 0 | 4 | K | 2 |  |  |  | ROZPOCET | 0 | 0 | 0 | 0 | 0 | 1 | 0 | 4 | 1552943978
| PP |  | Nakládání na dopravní prostředky pro vodorovnou dopravu vybouraných hmot | [14 empty] | PP | 2
| Online PSC |  | https://podminky.urs.cz/item/CS_URS_2024_01/997221612 | [14 empty] | Online PSC | 2
172 | K | 997221862 | Poplatek za uložení na recyklační skládce (skládkovné) stavebního odpadu z armovaného betonu pod kódem 17 01 01 | t | 212.103 |  | 0 | CS ÚRS 2024 01 |  | základní |  | 0 | 0 | 0 | 0 | 0 | 4 | K | 2 |  |  |  | ROZPOCET | 0 | 0 | 0 | 0 | 0 | 1 | 0 | 4 | 980001768
| PP |  | Poplatek za uložení stavebního odpadu na recyklační skládce (skládkovné) z armovaného betonu zatříděného do Katalogu odpadů pod kódem 17 01 01 | [14 empty] | PP | 2
| Online PSC |  | https://podminky.urs.cz/item/CS_URS_2024_01/997221862 | [14 empty] | Online PSC | 2
173 | K | 997221873 | Poplatek za uložení na recyklační skládce (skládkovné) stavebního odpadu zeminy a kamení zatříděného do Katalogu odpadů pod kódem 17 05 04 | t | 820.783 |  | 0 | CS ÚRS 2024 01 |  | základní |  | 0 | 0 | 0 | 0 | 0 | 4 | K | 2 |  |  |  | ROZPOCET | 0 | 0 | 0 | 0 | 0 | 1 | 0 | 4 | -676771972
| PP |  | Poplatek za uložení stavebního odpadu na recyklační skládce (skládkovné) zeminy a kamení zatříděného do Katalogu odpadů pod kódem 17 05 04 | [14 empty] | PP | 2
| Online PSC |  | https://podminky.urs.cz/item/CS_URS_2024_01/997221873 | [14 empty] | Online PSC | 2
174 | K | 997221875 | Poplatek za uložení na recyklační skládce (skládkovné) stavebního odpadu asfaltového bez obsahu dehtu zatříděného do Katalogu odpadů pod kódem 17 03 02 | t | 674.82 |  | 0 | CS ÚRS 2024 01 |  | základní |  | 0 | 0 | 0 | 0 | 0 | 4 | K | 2 |  |  |  | ROZPOCET | 0 | 0 | 0 | 0 | 0 | 1 | 0 | 4 | 670194368
| PP |  | Poplatek za uložení stavebního odpadu na recyklační skládce (skládkovné) asfaltového bez obsahu dehtu zatříděného do Katalogu odpadů pod kódem 17 03 02 | [14 empty] | PP | 2
| Online PSC |  | https://podminky.urs.cz/item/CS_URS_2024_01/997221875 | [14 empty] | Online PSC | 2
| D | 998 | Přesun hmot |  |  |  | 0 |  |  |  |  | 0 |  | 0 |  | 0 | 1 | D | 1 |  |  |  | ROZPOCET | [6 empty] | 0
175 | K | 998144471 | Přesun hmot pro montované betonové nádrže, jímky a zásobníky v do 25 m | t | 148.348 |  | 0 | CS ÚRS 2024 01 |  | základní |  | 0 | 0 | 0 | 0 | 0 | 4 | K | 2 |  |  |  | ROZPOCET | 0 | 0 | 0 | 0 | 0 | 1 | 0 | 4 | -287884218
| PP |  | Přesun hmot pro nádrže, jímky, zásobníky a jámy pozemní mimo zemědělství se svislou nosnou konstrukcí montovanou z dílců betonových tyčových nebo plošných vodorovná dopravní vzdálenost do 50 m, pro nádrže výšky do 25 m | [14 empty] | PP | 2
| Online PSC |  | https://podminky.urs.cz/item/CS_URS_2024_01/998144471 | [14 empty] | Online PSC | 2
176 | K | 998223011 | Přesun hmot pro pozemní komunikace s krytem dlážděným | t | 27.576 |  | 0 | CS ÚRS 2024 01 |  | základní |  | 0 | 0 | 0 | 0 | 0 | 4 | K | 2 |  |  |  | ROZPOCET | 0 | 0 | 0 | 0 | 0 | 1 | 0 | 4 | 871631534
| PP |  | Přesun hmot pro pozemní komunikace s krytem dlážděným dopravní vzdálenost do 200 m jakékoliv délky objektu | [14 empty] | PP | 2
| Online PSC |  | https://podminky.urs.cz/item/CS_URS_2024_01/998223011 | [14 empty] | Online PSC | 2
177 | K | 998225111 | Přesun hmot pro pozemní komunikace s krytem z kamene, monolitickým betonovým nebo živičným | t | 1369.632 |  | 0 | CS ÚRS 2024 01 |  | základní |  | 0 | 0 | 0 | 0 | 0 | 4 | K | 2 |  |  |  | ROZPOCET | 0 | 0 | 0 | 0 | 0 | 1 | 0 | 4 | 1939119205
| PP |  | Přesun hmot pro komunikace s krytem z kameniva, monolitickým betonovým nebo živičným dopravní vzdálenost do 200 m jakékoliv délky objektu | [14 empty] | PP | 2
| Online PSC |  | https://podminky.urs.cz/item/CS_URS_2024_01/998225111 | [14 empty] | Online PSC | 2
178 | K | 998226011 | Přesun hmot pro pozemní komunikace a letiště s krytem montovaným z ŽB dílců | t | 62.908 |  | 0 | CS ÚRS 2024 01 |  | základní |  | 0 | 0 | 0 | 0 | 0 | 4 | K | 2 |  |  |  | ROZPOCET | 0 | 0 | 0 | 0 | 0 | 1 | 0 | 4 | -148598082
| PP |  | Přesun hmot pro pozemní komunikace a letiště s krytem montovaným ze silničních dílců ze železového nebo předpjatého betonu dopravní vzdálenost do 200 m jakékoliv délky objektu | [14 empty] | PP | 2
| Online PSC |  | https://podminky.urs.cz/item/CS_URS_2024_01/998226011 | [14 empty] | Online PSC | 2
179 | K | 998241021 | Přesun hmot pro dráhy kolejové jakéhokoliv rozsahu dopravní vzdálenost do 5000 m | t | 34.036 |  | 0 | CS ÚRS 2024 01 |  | základní |  | 0 | 0 | 0 | 0 | 0 | 4 | K | 2 |  |  |  | ROZPOCET | 0 | 0 | 0 | 0 | 0 | 1 | 0 | 4 | 1771030104
| PP |  | Přesun hmot pro dráhy kolejové jakéhokoliv rozsahu dopravní vzdálenost do 5000 m | [14 empty] | PP | 2
| Online PSC |  | https://podminky.urs.cz/item/CS_URS_2024_01/998241021 | [14 empty] | Online PSC | 2
| D | PSV | Práce a dodávky PSV |  |  |  | 0 |  |  |  |  | 0 |  | 1.9036 |  | 0 | 2 | D | 0 |  |  |  | ROZPOCET | [6 empty] | 0
| D | 711 | Izolace proti vodě, vlhkosti a plynům |  |  |  | 0 |  |  |  |  | 0 |  | 1.9 |  | 0 | 2 | D | 1 |  |  |  | ROZPOCET | [6 empty] | 0
180 | K | 711191001 | Provedení adhezního můstku na vodorovné ploše | m2 | 100 |  | 0 | CS ÚRS 2024 01 |  | základní |  | 0 | 0 | 0 | 0 | 0 | 16 | K | 2 |  |  |  | ROZPOCET | 0 | 0 | 0 | 0 | 0 | 1 | 0 | 16 | -1317436612
| PP |  | Provedení nátěru adhezního můstku na ploše vodorovné V | [14 empty] | PP | 2
| Online PSC |  | https://podminky.urs.cz/item/CS_URS_2024_01/711191001 | [14 empty] | Online PSC | 2
181 | K | 711191011 | Provedení adhezního můstku na svislé ploše | m2 | 100 |  | 0 | CS ÚRS 2024 01 |  | základní |  | 0 | 0 | 0 | 0 | 0 | 16 | K | 2 |  |  |  | ROZPOCET | 0 | 0 | 0 | 0 | 0 | 1 | 0 | 16 | 1453178082
| PP |  | Provedení nátěru adhezního můstku na ploše svislé S | [14 empty] | PP | 2
| Online PSC |  | https://podminky.urs.cz/item/CS_URS_2024_01/711191011 | [14 empty] | Online PSC | 2
182 | M | 58581220 | adhezní můstek pod izolační a vyrovnávací lepící hmoty | kg | 1600 |  | 0 | CS ÚRS 2024 01 |  | základní |  | 0 | 0.001 | 1.6 | 0 | 0 | 32 | M | 2 |  |  |  | ROZPOCET | 0 | 0 | 0 | 0 | 0 | 1 | 0 | 16 | 1975348068
| PP |  | adhezní můstek pod izolační a vyrovnávací lepící hmoty | [14 empty] | PP | 2
| VV |  | 200*8 |  | 1600 | [12 empty] | VV | 2 | 2 | True | 1 | ROZPOCET
183 | K | 711111052 | Provedení izolace proti zemní vlhkosti vodorovné za studena 2x nátěr tekutou lepenkou | m2 | 100 |  | 0 | CS ÚRS 2024 01 |  | základní |  | 0 | 0 | 0 | 0 | 0 | 16 | K | 2 |  |  |  | ROZPOCET | 0 | 0 | 0 | 0 | 0 | 1 | 0 | 16 | 1858227813
| PP |  | Provedení izolace proti zemní vlhkosti natěradly a tmely za studena na ploše vodorovné V dvojnásobným nátěrem tekutou lepenkou | [14 empty] | PP | 2
| Online PSC |  | https://podminky.urs.cz/item/CS_URS_2024_01/711111052 | [14 empty] | Online PSC | 2
184 | K | 711112052 | Provedení izolace proti zemní vlhkosti svislé za studena 2x nátěr tekutou lepenkou | m2 | 100 |  | 0 | CS ÚRS 2024 01 |  | základní |  | 0 | 0 | 0 | 0 | 0 | 16 | K | 2 |  |  |  | ROZPOCET | 0 | 0 | 0 | 0 | 0 | 1 | 0 | 16 | -888053971
| PP |  | Provedení izolace proti zemní vlhkosti natěradly a tmely za studena na ploše svislé S dvojnásobným nátěrem tekutou lepenkou | [14 empty] | PP | 2
| Online PSC |  | https://podminky.urs.cz/item/CS_URS_2024_01/711112052 | [14 empty] | Online PSC | 2
185 | M | 24551030 | stěrka hydroizolační dvousložková cemento-polymerová vlákny vyztužená proti zemní vlhkosti | kg | 300 |  | 0 | CS ÚRS 2024 01 |  | základní |  | 0 | 0.001 | 0.3 | 0 | 0 | 32 | M | 2 |  |  |  | ROZPOCET | 0 | 0 | 0 | 0 | 0 | 1 | 0 | 16 | -1005249830
| PP |  | stěrka hydroizolační dvousložková cemento-polymerová vlákny vyztužená proti zemní vlhkosti | [14 empty] | PP | 2
| VV |  | 200*1,5 |  | 300 | [12 empty] | VV | 2 | 2 | True | 1 | ROZPOCET
186 | K | 998711102 | Přesun hmot tonážní pro izolace proti vodě, vlhkosti a plynům v objektech v přes 6 do 12 m | t | 1.9 |  | 0 | CS ÚRS 2024 01 |  | základní |  | 0 | 0 | 0 | 0 | 0 | 16 | K | 2 |  |  |  | ROZPOCET | 0 | 0 | 0 | 0 | 0 | 1 | 0 | 16 | -1569132590
| PP |  | Přesun hmot pro izolace proti vodě, vlhkosti a plynům stanovený z hmotnosti přesunovaného materiálu vodorovná dopravní vzdálenost do 50 m základní v objektech výšky přes 6 do 12 m | [14 empty] | PP | 2
| Online PSC |  | https://podminky.urs.cz/item/CS_URS_2024_01/998711102 | [14 empty] | Online PSC | 2
| D | 777 | Podlahy lité |  |  |  | 0 |  |  |  |  | 0 |  | 0.003555 |  | 0 | 2 | D | 1 |  |  |  | ROZPOCET | [6 empty] | 0
187 | K | 777131111 | Penetrační epoxidový nátěr podlahy plněný pískem | m2 | 4.5 |  | 0 | CS ÚRS 2024 01 |  | základní |  | 0 | 0.00055 | 0.002475 | 0 | 0 | 16 | K | 2 |  |  |  | ROZPOCET | 0 | 0 | 0 | 0 | 0 | 1 | 0 | 16 | -215648265
| PP |  | Penetrační nátěr podlahy epoxidový předem plněný pískem | [14 empty] | PP | 2
| Online PSC |  | https://podminky.urs.cz/item/CS_URS_2024_01/777131111 | [14 empty] | Online PSC | 2
188 | K | 777611121 | Krycí epoxidový průmyslový nátěr podlahy | m2 | 4.5 |  | 0 | CS ÚRS 2024 01 |  | základní |  | 0 | 0.00024 | 0.00108 | 0 | 0 | 16 | K | 2 |  |  |  | ROZPOCET | 0 | 0 | 0 | 0 | 0 | 1 | 0 | 16 | -1349379369
| PP |  | Krycí nátěr podlahy průmyslový epoxidový | [14 empty] | PP | 2
| Online PSC |  | https://podminky.urs.cz/item/CS_URS_2024_01/777611121 | [14 empty] | Online PSC | 2
189 | K | 998777102 | Přesun hmot tonážní pro podlahy lité v objektech v přes 6 do 12 m | t | 0.004 |  | 0 | CS ÚRS 2024 01 |  | základní |  | 0 | 0 | 0 | 0 | 0 | 16 | K | 2 |  |  |  | ROZPOCET | 0 | 0 | 0 | 0 | 0 | 1 | 0 | 16 | 974607940
| PP |  | Přesun hmot pro podlahy lité stanovený z hmotnosti přesunovaného materiálu vodorovná dopravní vzdálenost do 50 m základní v objektech výšky přes 6 do 12 m | [14 empty] | PP | 2
| Online PSC |  | https://podminky.urs.cz/item/CS_URS_2024_01/998777102 | [14 empty] | Online PSC | 2
| D | M | Práce a dodávky M |  |  |  | 0 |  |  |  |  | 0 |  | 0 |  | 0 | 3 | D | 0 |  |  |  | ROZPOCET | [6 empty] | 0
| D | 21-M | Elektromontáže |  |  |  | 0 |  |  |  |  | 0 |  | 0 |  | 0 | 3 | D | 1 |  |  |  | ROZPOCET | [6 empty] | 0
190 | K | 210204011R | Montáž stožárů osvětlení ocelových samostatně stojících délky do 12 m | kus | 5 |  | 0 |  |  | základní |  | 0 | 0 | 0 | 0 | 0 | 64 | K | 2 |  |  |  | ROZPOCET | 0 | 0 | 0 | 0 | 0 | 1 | 0 | 64 | -2110022117
| PP |  | Zabezpečení stožárů osvětlení samostatně stojících ocelových, délky do 12 m | [14 empty] | PP | 2
191 | K | 210204032 | Montáž stožárů osvětlení kompozitních samostatně stojících délky přes 8 do 10 m | kus | 5 |  | 0 | CS ÚRS 2024 01 |  | základní |  | 0 | 0 | 0 | 0 | 0 | 4 | K | 2 |  |  |  | ROZPOCET | 0 | 0 | 0 | 0 | 0 | 1 | 0 | 4 | 806971541
| PP |  | Montáž stožárů osvětlení samostatně stojících kompozitních, délky přes 8 do 10 m | [14 empty] | PP | 2
| Online PSC |  | https://podminky.urs.cz/item/CS_URS_2024_01/210204032 | [14 empty] | Online PSC | 2
192 | K | 218204011 | Demontáž stožárů osvětlení ocelových samostatně stojících délky do 12 m | kus | 5 |  | 0 | CS ÚRS 2024 01 |  | základní |  | 0 | 0 | 0 | 0 | 0 | 64 | K | 2 |  |  |  | ROZPOCET | 0 | 0 | 0 | 0 | 0 | 1 | 0 | 64 | -1221106220
| PP |  | Demontáž stožárů osvětlení ocelových samostatně stojících, délky do 12 m | [14 empty] | PP | 2
| Online PSC |  | https://podminky.urs.cz/item/CS_URS_2024_01/218204011 | [14 empty] | Online PSC | 2

## D3.1a - InO 201.3 - Horko..._01
{0d8da66f-cfbf-4682-b0bf-0abaf4fcfcac}
2
| KRYCÍ LIST SOUPISU PRACÍ | [7 empty] | v --- níže se nacházejí doplnkové a pomocné údaje k sestavám --- v | [8 empty] | False
Stavba:
Revitalizace CZT Liberec - GreenNet II
Objekt:
D3.2 - OPS
Soupis:
D3.1a - InO 201.3 - Horkovod - strojní část
| KSO: |  |  |  |  | CC-CZ:
| Místo: |  | Liberec |  |  | Datum: | 21. 6. 2024
| Zadavatel: |  |  |  |  | IČ: | 62241672
|  | Teplárna Liberec, a.s. |  |  |  | DIČ:
| Uchazeč: |  |  |  |  | IČ: | Vyplň údaj
|  | Vyplň údaj |  |  |  | DIČ: | Vyplň údaj
| Projektant: |  |  |  |  | IČ: | 28662814
|  | SITEZ s.r.o. |  |  |  | DIČ:
| Zpracovatel: |  |  |  |  | IČ: | 28662814
|  | SITEZ s.r.o. |  |  |  | DIČ:
Poznámka:
| Cena bez DPH | [5 empty] | 0
|  |  | Základ daně |  |  | Sazba daně | Výše daně
| DPH | základní | 0 |  |  | 21% | 0
|  | snížená | 0 |  |  | 12% | 0
|  | zákl. přenesená | 0 |  |  | 21% | 0
|  | sníž. přenesená | 0 |  |  | 12% | 0
|  | nulová | 0 |  |  | 0% | 0
| Cena s DPH |  |  | v | CZK |  | 0
REKAPITULACE ČLENĚNÍ SOUPISU PRACÍ
Stavba:
Revitalizace CZT Liberec - GreenNet II
Objekt:
D3.2 - OPS
Soupis:
D3.1a - InO 201.3 - Horkovod - strojní část
Místo: |  |  | Liberec |  |  | Datum: | 21. 6. 2024
Zadavatel: |  |  | Teplárna Liberec, a.s. |  |  | Projektant: | SITEZ s.r.o.
Uchazeč: |  |  | Vyplň údaj |  |  | Zpracovatel: | SITEZ s.r.o.
Kód dílu - Popis | [6 empty] | Cena celkem [CZK]
Náklady stavby celkem | [6 empty] | 0 | [11 empty] | -1
| HSV - Práce a dodávky HSV | [5 empty] | 0
| 8 - Trubní vedení | [5 empty] | 0
| 997 - Přesun sutě | [5 empty] | 0
| PSV - Práce a dodávky PSV | [5 empty] | 0
| 713 - Izolace tepelné | [5 empty] | 0
| 727 - Zdravotechnika - požární ochrana | [5 empty] | 0
| 733 - Ústřední vytápění - rozvodné potrubí | [5 empty] | 0
| 734 - Ústřední vytápění - armatury | [5 empty] | 0
| 741 - Elektroinstalace - silnoproud | [5 empty] | 0
| 767 - Konstrukce zámečnické | [5 empty] | 0
| 783 - Dokončovací práce - nátěry | [5 empty] | 0
| M - Práce a dodávky M | [5 empty] | 0
| 23-M - Montáže potrubí | [5 empty] | 0
| 46-M - Zemní práce při extr.mont.pracích | [5 empty] | 0
| HZS - Hodinové zúčtovací sazby | [5 empty] | 0
SOUPIS PRACÍ
Stavba:
Revitalizace CZT Liberec - GreenNet II
Objekt:
D3.2 - OPS
Soupis:
D3.1a - InO 201.3 - Horkovod - strojní část
Místo: |  |  | Liberec |  |  | Datum: | 21. 6. 2024
Zadavatel: |  |  | Teplárna Liberec, a.s. |  |  | Projektant: | SITEZ s.r.o.
Uchazeč: |  |  | Vyplň údaj |  |  | Zpracovatel: | SITEZ s.r.o.
PČ | Typ | Kód | Popis | MJ | Množství | J.cena [CZK] | Cena celkem [CZK] | Cenová soustava |  | DPH | J. Nh [h] | Nh celkem [h] | J. hmotnost [t] | Hmotnost celkem [t] | J. suť [t] | Suť Celkem [t]
Náklady soupisu celkem | [6 empty] | 0 |  |  |  |  | 0 |  | 417.8839 |  | 289.2563 |  | D | -1 | [10 empty] | 0
| D | HSV | Práce a dodávky HSV |  |  |  | 0 |  |  |  |  | 0 |  | 0.52 |  | 0 | 1 | D | 0 |  |  |  | ROZPOCET | [6 empty] | 0
| D | 8 | Trubní vedení |  |  |  | 0 |  |  |  |  | 0 |  | 0.52 |  | 0 | 1 | D | 1 |  |  |  | ROZPOCET | [6 empty] | 0
1 | K | 899722114 | Krytí potrubí z plastů výstražnou fólií z PVC přes 34 do 40 cm | m | 4000 |  | 0 | CS ÚRS 2024 01 |  | základní |  | 0 | 0.00013 | 0.52 | 0 | 0 | 4 | K | 2 |  |  |  | ROZPOCET | 0 | 0 | 0 | 0 | 0 | 1 | 0 | 4 | 313707745
| PP |  | Krytí potrubí z plastů výstražnou fólií z PVC šířky přes 34 do 40 cm | [14 empty] | PP | 2
| Online PSC |  | https://podminky.urs.cz/item/CS_URS_2024_01/899722114 | [14 empty] | Online PSC | 2
| D | 997 | Přesun sutě |  |  |  | 0 |  |  |  |  | 0 |  | 0 |  | 0 | 1 | D | 1 |  |  |  | ROZPOCET | [6 empty] | 0
2 | K | 997006512 | Vodorovné doprava suti s naložením a složením na skládku přes 100 m do 1 km | t | 289.256 |  | 0 | CS ÚRS 2024 01 |  | základní |  | 0 | 0 | 0 | 0 | 0 | 4 | K | 2 |  |  |  | ROZPOCET | 0 | 0 | 0 | 0 | 0 | 1 | 0 | 4 | -1385113075
| PP |  | Vodorovná doprava suti na skládku s naložením na dopravní prostředek a složením přes 100 m do 1 km | [14 empty] | PP | 2
| Online PSC |  | https://podminky.urs.cz/item/CS_URS_2024_01/997006512 | [14 empty] | Online PSC | 2
3 | K | 997006519 | Příplatek k vodorovnému přemístění suti na skládku ZKD 1 km přes 1 km | t | 5785.12 |  | 0 | CS ÚRS 2024 01 |  | základní |  | 0 | 0 | 0 | 0 | 0 | 4 | K | 2 |  |  |  | ROZPOCET | 0 | 0 | 0 | 0 | 0 | 1 | 0 | 4 | -856743001
| PP |  | Vodorovná doprava suti na skládku Příplatek k ceně -6512 za každý další i započatý 1 km | [14 empty] | PP | 2
| Online PSC |  | https://podminky.urs.cz/item/CS_URS_2024_01/997006519 | [14 empty] | Online PSC | 2
| VV |  | 289,256*20 'Přepočtené koeficientem množství |  | 5785.12 | [12 empty] | VV | 2 | 2 | False | 1 | ROZPOCET
| D | PSV | Práce a dodávky PSV |  |  |  | 0 |  |  |  |  | 0 |  | 2.8885 |  | 289.2563 | 2 | D | 0 |  |  |  | ROZPOCET | [6 empty] | 0
| D | 713 | Izolace tepelné |  |  |  | 0 |  |  |  |  | 0 |  | 0.05618 |  | 89.2563 | 2 | D | 1 |  |  |  | ROZPOCET | [6 empty] | 0
4 | K | 7134712R | Montáž tepelné izolace potrubí snímatelnými pouzdry ns polepem | m | 2 |  | 0 |  |  | základní |  | 0 | 0 | 0 | 0 | 0 | 16 | K | 2 |  |  |  | ROZPOCET | 0 | 0 | 0 | 0 | 0 | 1 | 0 | 16 | -1085119974
| PP |  | Montáž izolace tepelné potrubí, ohybů, přírub, armatur nebo tvarovek snímatelnými pouzdry s vrstvenou izolací s upevněním polepem (izolační materiál ve specifikaci) potrubí | [14 empty] | PP | 2
5 | M | PP300-120 | Potrubní pouzdra tl. 120 s al. fólií | m | 2 |  | 0 |  |  | základní |  | 0 | 0 | 0 | 0 | 0 | 32 | M | 2 |  |  |  | ROZPOCET | 0 | 0 | 0 | 0 | 0 | 1 | 0 | 16 | 1641846941
| PP |  | Potrubní pouzdra tl. 120 s al. fólií | [14 empty] | PP | 2
6 | M | PP250-110 | Potrubní pouzdra tl. 110 s al. fólií | m | 2 |  | 0 |  |  | základní |  | 0 | 0 | 0 | 0 | 0 | 32 | M | 2 |  |  |  | ROZPOCET | 0 | 0 | 0 | 0 | 0 | 1 | 0 | 16 | -1517012946
| PP |  | Potrubní pouzdra tl. 110 s al. fólií | [14 empty] | PP | 2
7 | M | PP200-100 | Potrubní pouzdra tl. 100 s al. fólií | m | 4 |  | 0 |  |  | základní |  | 0 | 0 | 0 | 0 | 0 | 32 | M | 2 |  |  |  | ROZPOCET | 0 | 0 | 0 | 0 | 0 | 1 | 0 | 16 | -2106041643
| PP |  | Potrubní pouzdra tl. 100 s al. fólií | [14 empty] | PP | 2
8 | M | PP65-80 | Potrubní pouzdra tl. 80 s al. fólií | m | 4 |  | 0 |  |  | základní |  | 0 | 0 | 0 | 0 | 0 | 32 | M | 2 |  |  |  | ROZPOCET | 0 | 0 | 0 | 0 | 0 | 1 | 0 | 16 | 1423296909
| PP |  | Potrubní pouzdra tl. 80 s al. fólií | [14 empty] | PP | 2
9 | M | PP32-50 | Potrubní pouzdra tl. 50 s al. fólií | m | 4 |  | 0 |  |  | základní |  | 0 | 0 | 0 | 0 | 0 | 32 | M | 2 |  |  |  | ROZPOCET | 0 | 0 | 0 | 0 | 0 | 1 | 0 | 16 | 59076219
| PP |  | Potrubní pouzdra tl. 50 s al. fólií | [14 empty] | PP | 2
10 | K | 713471212 | Montáž tepelné izolace armatur snímatelnými pouzdry na suchý zip | kus | 28 |  | 0 | CS ÚRS 2024 01 |  | základní |  | 0 | 0 | 0 | 0 | 0 | 16 | K | 2 |  |  |  | ROZPOCET | 0 | 0 | 0 | 0 | 0 | 1 | 0 | 16 | -944613210
| PP |  | Montáž izolace tepelné potrubí, ohybů, přírub, armatur nebo tvarovek snímatelnými pouzdry s vrstvenou izolací s upevněním na suchý zip (izolační materiál ve specifikaci) armatur | [14 empty] | PP | 2
| Online PSC |  | https://podminky.urs.cz/item/CS_URS_2024_01/713471212 | [14 empty] | Online PSC | 2
11 | M | RAKK300 | Snímatelné izolační pouzdro na armaturu - Kulový kohout přírubový, DN300, do 150 stupňů | kus | 2 |  | 0 |  |  | základní |  | 0 | 0.00581 | 0.01162 | 0 | 0 | 32 | M | 2 |  |  |  | ROZPOCET | 0 | 0 | 0 | 0 | 0 | 1 | 0 | 16 | -279820028
| PP |  | Snímatelné izolační pouzdro na armaturu - Kulový kohout přírubový, DN300, do 150 stupňů | [14 empty] | PP | 2
12 | M | RAKK250 | Snímatelné izolační pouzdro na armaturu - Kulový kohout přírubový, DN250, do 150 stupňů | kus | 2 |  | 0 |  |  | základní |  | 0 | 0.00581 | 0.01162 | 0 | 0 | 32 | M | 2 |  |  |  | ROZPOCET | 0 | 0 | 0 | 0 | 0 | 1 | 0 | 16 | -606737001
| PP |  | Snímatelné izolační pouzdro na armaturu - Kulový kohout přírubový, DN250, do 150 stupňů | [14 empty] | PP | 2
13 | M | RAKK200 | Snímatelné izolační pouzdro na armaturu - Kulový kohout přírubový, DN200, do 150 stupňů | kus | 4 |  | 0 |  |  | základní |  | 0 | 0.00403 | 0.01612 | 0 | 0 | 32 | M | 2 |  |  |  | ROZPOCET | 0 | 0 | 0 | 0 | 0 | 1 | 0 | 16 | 1700307745
| PP |  | Snímatelné izolační pouzdro na armaturu - Kulový kohout přírubový, DN200, do 150 stupňů | [14 empty] | PP | 2
14 | M | RAKK65 | Snímatelné izolační pouzdro na armaturu - Kulový kohout přírubový, DN65, do 150 stupňů | kus | 2 |  | 0 |  |  | základní |  | 0 | 0.00131 | 0.00262 | 0 | 0 | 32 | M | 2 |  |  |  | ROZPOCET | 0 | 0 | 0 | 0 | 0 | 1 | 0 | 16 | -299989712
| PP |  | Snímatelné izolační pouzdro na armaturu - Kulový kohout přírubový, DN65, do 150 stupňů | [14 empty] | PP | 2
15 | M | RAKK32 | Snímatelné izolační pouzdro na armaturu - Kulový kohout přírubový, DN32, do 150 stupňů | kus | 4 |  | 0 |  |  | základní |  | 0 | 0.00073 | 0.00292 | 0 | 0 | 32 | M | 2 |  |  |  | ROZPOCET | 0 | 0 | 0 | 0 | 0 | 1 | 0 | 16 | 1273294287
| PP |  | Snímatelné izolační pouzdro na armaturu - Kulový kohout přírubový, DN32, do 150 stupňů | [14 empty] | PP | 2
16 | M | RAPS300 | Snímatelné izolační pouzdro na armaturu - Přírubový spoj, DN300, do 150 stupňů | kus | 2 |  | 0 |  |  | základní |  | 0 | 0.00118 | 0.00236 | 0 | 0 | 32 | M | 2 |  |  |  | ROZPOCET | 0 | 0 | 0 | 0 | 0 | 1 | 0 | 16 | -1969824821
| PP |  | Snímatelné izolační pouzdro na armaturu - Přírubový spoj, DN300, do 150 stupňů | [14 empty] | PP | 2
17 | M | RAPS250 | Snímatelné izolační pouzdro na armaturu - Přírubový spoj, DN250, do 150 stupňů | kus | 2 |  | 0 |  |  | základní |  | 0 | 0.00118 | 0.00236 | 0 | 0 | 32 | M | 2 |  |  |  | ROZPOCET | 0 | 0 | 0 | 0 | 0 | 1 | 0 | 16 | 1247974276
| PP |  | Snímatelné izolační pouzdro na armaturu - Přírubový spoj, DN250, do 150 stupňů | [14 empty] | PP | 2
18 | M | RAPS200 | Snímatelné izolační pouzdro na armaturu - Přírubový spoj, DN200, do 150 stupňů | kus | 4 |  | 0 |  |  | základní |  | 0 | 0.00103 | 0.00412 | 0 | 0 | 32 | M | 2 |  |  |  | ROZPOCET | 0 | 0 | 0 | 0 | 0 | 1 | 0 | 16 | 2104266551
| PP |  | Snímatelné izolační pouzdro na armaturu - Přírubový spoj, DN200, do 150 stupňů | [14 empty] | PP | 2
19 | M | R.APS65 | Snímatelné izolační pouzdro na armaturu - Přírubový spoj, DN65, do 150 stupňů | kus | 2 |  | 0 |  |  | základní |  | 0 | 0.00052 | 0.00104 | 0 | 0 | 32 | M | 2 |  |  |  | ROZPOCET | 0 | 0 | 0 | 0 | 0 | 1 | 0 | 16 | -1811890432
| PP |  | Snímatelné izolační pouzdro na armaturu - Přírubový spoj, DN65, do 150 stupňů | [14 empty] | PP | 2
20 | M | RAPS32 | Snímatelné izolační pouzdro na armaturu - Přírubový spoj, DN32, do 150 stupňů | kus | 4 |  | 0 |  |  | základní |  | 0 | 0.00035 | 0.0014 | 0 | 0 | 32 | M | 2 |  |  |  | ROZPOCET | 0 | 0 | 0 | 0 | 0 | 1 | 0 | 16 | 2127902572
| PP |  | Snímatelné izolační pouzdro na armaturu - Přírubový spoj, DN32, do 150 stupňů | [14 empty] | PP | 2
21 | K | 713490811 | Demontáž izolace tepelné oplechování pevné potrubí vnějšího obvodu do 500 mm | m2 | 510 |  | 0 | CS ÚRS 2024 01 |  | základní |  | 0 | 0 | 0 | 0.00469 | 2.3919 | 16 | K | 2 |  |  |  | ROZPOCET | 0 | 0 | 0 | 0 | 0 | 1 | 0 | 16 | 836812267
| PP |  | Odstranění tepelné izolace potrubí a ohybů - doplňky a součásti demontáž oplechování pevného vnějšího obvodu do 500 mm potrubí | [14 empty] | PP | 2
| Online PSC |  | https://podminky.urs.cz/item/CS_URS_2024_01/713490811 | [14 empty] | Online PSC | 2
22 | K | 713490821 | Demontáž izolace tepelné oplechování pevné potrubí vnějšího obvodu přes 500 mm | m2 | 18384 |  | 0 | CS ÚRS 2024 01 |  | základní |  | 0 | 0 | 0 | 0.004725 | 86.8644 | 16 | K | 2 |  |  |  | ROZPOCET | 0 | 0 | 0 | 0 | 0 | 1 | 0 | 16 | -1833028616
| PP |  | Odstranění tepelné izolace potrubí a ohybů - doplňky a součásti demontáž oplechování pevného vnějšího obvodu přes 500 mm potrubí | [14 empty] | PP | 2
| Online PSC |  | https://podminky.urs.cz/item/CS_URS_2024_01/713490821 | [14 empty] | Online PSC | 2
23 | K | 469973135 | Poplatek za uložení na skládce (skládkovné) stavebního odpadu z izolačních materiálů kód odpadu 17 06 04 | t | 89.256 |  | 0 | CS ÚRS 2024 01 |  | základní |  | 0 | 0 | 0 | 0 | 0 | 64 | K | 2 |  |  |  | ROZPOCET | 0 | 0 | 0 | 0 | 0 | 1 | 0 | 64 | 246525582
| PP |  | Poplatek za uložení stavebního odpadu (skládkovné) na skládce z izolačních materiálů zatříděného do Katalogu odpadů pod kódem 17 06 04 | [14 empty] | PP | 2
| Online PSC |  | https://podminky.urs.cz/item/CS_URS_2024_01/469973135 | [14 empty] | Online PSC | 2
24 | K | 998713101 | Přesun hmot tonážní pro izolace tepelné v objektech v do 6 m | t | 0.056 |  | 0 | CS ÚRS 2024 01 |  | základní |  | 0 | 0 | 0 | 0 | 0 | 16 | K | 2 |  |  |  | ROZPOCET | 0 | 0 | 0 | 0 | 0 | 1 | 0 | 16 | 2129561198
| PP |  | Přesun hmot pro izolace tepelné stanovený z hmotnosti přesunovaného materiálu vodorovná dopravní vzdálenost do 50 m s užitím mechanizace v objektech výšky do 6 m | [14 empty] | PP | 2
| Online PSC |  | https://podminky.urs.cz/item/CS_URS_2024_01/998713101 | [14 empty] | Online PSC | 2
| D | 727 | Zdravotechnika - požární ochrana |  |  |  | 0 |  |  |  |  | 0 |  | 0.32716 |  | 0 | 2 | D | 1 |  |  |  | ROZPOCET | [6 empty] | 0
25 | K | 727222011 | Protipožární manžeta prostupu plastového potrubí bez izolace D 125 mm stěnou tl 100 mm požární odolnost EI 120 | kus | 2 |  | 0 | CS ÚRS 2024 01 |  | základní |  | 0 | 0.0012 | 0.0024 | 0 | 0 | 16 | K | 2 |  |  |  | ROZPOCET | 0 | 0 | 0 | 0 | 0 | 1 | 0 | 16 | 1818682383
| PP |  | Protipožární ochranné manžety plastového potrubí prostup stěnou tloušťky 100 mm požární odolnost EI 120 D 125 | [14 empty] | PP | 2
| Online PSC |  | https://podminky.urs.cz/item/CS_URS_2024_01/727222011 | [14 empty] | Online PSC | 2
26 | K | 727222012 | Protipožární manžeta prostupu plastového potrubí bez izolace D 140 mm stěnou tl 100 mm požární odolnost EI 120 | kus | 2 |  | 0 | CS ÚRS 2024 01 |  | základní |  | 0 | 0.0014 | 0.0028 | 0 | 0 | 16 | K | 2 |  |  |  | ROZPOCET | 0 | 0 | 0 | 0 | 0 | 1 | 0 | 16 | 1595566224
| PP |  | Protipožární ochranné manžety plastového potrubí prostup stěnou tloušťky 100 mm požární odolnost EI 120 D 140 | [14 empty] | PP | 2
| Online PSC |  | https://podminky.urs.cz/item/CS_URS_2024_01/727222012 | [14 empty] | Online PSC | 2
27 | K | 727222013 | Protipožární manžeta prostupu plastového potrubí bez izolace D 160 mm stěnou tl 100 mm požární odolnost EI 120 | kus | 2 |  | 0 | CS ÚRS 2024 01 |  | základní |  | 0 | 0.0016 | 0.0032 | 0 | 0 | 16 | K | 2 |  |  |  | ROZPOCET | 0 | 0 | 0 | 0 | 0 | 1 | 0 | 16 | 878190039
| PP |  | Protipožární ochranné manžety plastového potrubí prostup stěnou tloušťky 100 mm požární odolnost EI 120 D 160 | [14 empty] | PP | 2
| Online PSC |  | https://podminky.urs.cz/item/CS_URS_2024_01/727222013 | [14 empty] | Online PSC | 2
28 | K | 7272220R | Protipožární manžeta prostupu plastového potrubí bez izolace D 180 mm stěnou tl 100 mm požární odolnost EI 120 | kus | 2 |  | 0 |  |  | základní |  | 0 | 0.0018 | 0.0036 | 0 | 0 | 16 | K | 2 |  |  |  | ROZPOCET | 0 | 0 | 0 | 0 | 0 | 1 | 0 | 16 | -1104752897
| PP |  | Protipožární manžeta prostupu plastového potrubí bez izolace D 180 mm stěnou tl 100 mm požární odolnost EI 120 | [14 empty] | PP | 2
29 | K | 7272220R1 | Protipožární manžeta prostupu plastového potrubí bez izolace D 355 mm stěnou tl 100 mm požární odolnost EI 120 | kus | 2 |  | 0 |  |  | základní |  | 0 | 0.0016 | 0.0032 | 0 | 0 | 16 | K | 2 |  |  |  | ROZPOCET | 0 | 0 | 0 | 0 | 0 | 1 | 0 | 16 | 1567379469
| PP |  | Protipožární manžeta prostupu plastového potrubí bez izolace D 355 mm stěnou tl 100 mm požární odolnost EI 120 | [14 empty] | PP | 2
30 | K | 727222R2 | Protipožární manžeta prostupu plastového potrubí bez izolace D 400-560 mm stěnou tl 100 mm požární odolnost EI 60-120 | kus | 22 |  | 0 |  |  | základní |  | 0 | 0.01418 | 0.31196 | 0 | 0 | 16 | K | 2 |  |  |  | ROZPOCET | 0 | 0 | 0 | 0 | 0 | 1 | 0 | 16 | -1537919497
| PP |  | Protipožární manžeta prostupu plastového potrubí bez izolace D 400-560 mm stěnou tl 100 mm požární odolnost EI 60-120 | [14 empty] | PP | 2
31 | K | 998727101 | Přesun hmot tonážní pro protipožární ochranu v objektech v do 6 m | t | 0.327 |  | 0 | CS ÚRS 2024 01 |  | základní |  | 0 | 0 | 0 | 0 | 0 | 16 | K | 2 |  |  |  | ROZPOCET | 0 | 0 | 0 | 0 | 0 | 1 | 0 | 16 | 115291631
| PP |  | Přesun hmot pro protipožární ochranu stanovený z hmotnosti přesunovaného materiálu vodorovná dopravní vzdálenost do 50 m základní v objektech výšky do 6 m | [14 empty] | PP | 2
| Online PSC |  | https://podminky.urs.cz/item/CS_URS_2024_01/998727101 | [14 empty] | Online PSC | 2
| D | 733 | Ústřední vytápění - rozvodné potrubí |  |  |  | 0 |  |  |  |  | 0 |  | 0.52712 |  | 0 | 2 | D | 1 |  |  |  | ROZPOCET | [6 empty] | 0
32 | K | 733121156 | Potrubí ocelové hladké bezešvé středotlaké spojované svařováním D 44,5x3,2 mm | m | 4 |  | 0 | CS ÚRS 2024 01 |  | základní |  | 0 | 0.00486 | 0.01944 | 0 | 0 | 16 | K | 2 |  |  |  | ROZPOCET | 0 | 0 | 0 | 0 | 0 | 1 | 0 | 16 | 1141236101
| PP |  | Potrubí z trubek ocelových hladkých spojovaných svařováním černých bezešvých středotlakých T= nad +115°C Ø 44,5/3,2 | [14 empty] | PP | 2
| Online PSC |  | https://podminky.urs.cz/item/CS_URS_2024_01/733121156 | [14 empty] | Online PSC | 2
33 | K | 733121162 | Potrubí ocelové hladké bezešvé středotlaké spojované svařováním D 76x3,2 mm | m | 2 |  | 0 | CS ÚRS 2024 01 |  | základní |  | 0 | 0.00747 | 0.01494 | 0 | 0 | 16 | K | 2 |  |  |  | ROZPOCET | 0 | 0 | 0 | 0 | 0 | 1 | 0 | 16 | 1102655277
| PP |  | Potrubí z trubek ocelových hladkých spojovaných svařováním černých bezešvých středotlakých T= nad +115°C Ø 76/3,2 | [14 empty] | PP | 2
| Online PSC |  | https://podminky.urs.cz/item/CS_URS_2024_01/733121162 | [14 empty] | Online PSC | 2
34 | K | 733121179 | Potrubí ocelové hladké bezešvé středotlaké spojované svařováním D 219x6,3 mm | m | 4 |  | 0 | CS ÚRS 2024 01 |  | základní |  | 0 | 0.05267 | 0.21068 | 0 | 0 | 16 | K | 2 |  |  |  | ROZPOCET | 0 | 0 | 0 | 0 | 0 | 1 | 0 | 16 | 1063202943
| PP |  | Potrubí z trubek ocelových hladkých spojovaných svařováním černých bezešvých středotlakých T= nad +115°C Ø 219/6,3 | [14 empty] | PP | 2
| Online PSC |  | https://podminky.urs.cz/item/CS_URS_2024_01/733121179 | [14 empty] | Online PSC | 2
35 | K | 733121244 | Potrubí ocelové hladké bezešvé v kotelnách nebo strojovnách spojované svařováním D 273x7,0 mm | m | 2 |  | 0 | CS ÚRS 2024 01 |  | základní |  | 0 | 0.06608 | 0.13216 | 0 | 0 | 16 | K | 2 |  |  |  | ROZPOCET | 0 | 0 | 0 | 0 | 0 | 1 | 0 | 16 | 62867428
| PP |  | Potrubí z trubek ocelových hladkých spojovaných svařováním černých bezešvých v kotelnách a strojovnách Ø 273/7,0 | [14 empty] | PP | 2
| Online PSC |  | https://podminky.urs.cz/item/CS_URS_2024_01/733121244 | [14 empty] | Online PSC | 2
36 | K | 733121245 | Potrubí ocelové hladké bezešvé v kotelnách nebo strojovnách spojované svařováním D 324x8,0 mm | m | 2 |  | 0 | CS ÚRS 2024 01 |  | základní |  | 0 | 0.07495 | 0.1499 | 0 | 0 | 16 | K | 2 |  |  |  | ROZPOCET | 0 | 0 | 0 | 0 | 0 | 1 | 0 | 16 | 94003191
| PP |  | Potrubí z trubek ocelových hladkých spojovaných svařováním černých bezešvých v kotelnách a strojovnách D 324/8,0 | [14 empty] | PP | 2
| Online PSC |  | https://podminky.urs.cz/item/CS_URS_2024_01/733121245 | [14 empty] | Online PSC | 2
37 | K | 998733101 | Přesun hmot tonážní pro rozvody potrubí v objektech v do 6 m | t | 0.527 |  | 0 | CS ÚRS 2024 01 |  | základní |  | 0 | 0 | 0 | 0 | 0 | 16 | K | 2 |  |  |  | ROZPOCET | 0 | 0 | 0 | 0 | 0 | 1 | 0 | 16 | 2067442694
| PP |  | Přesun hmot pro rozvody potrubí stanovený z hmotnosti přesunovaného materiálu vodorovná dopravní vzdálenost do 50 m základní v objektech výšky do 6 m | [14 empty] | PP | 2
| Online PSC |  | https://podminky.urs.cz/item/CS_URS_2024_01/998733101 | [14 empty] | Online PSC | 2
| D | 734 | Ústřední vytápění - armatury |  |  |  | 0 |  |  |  |  | 0 |  | 1.0926 |  | 0 | 2 | D | 1 |  |  |  | ROZPOCET | [6 empty] | 0
38 | K | 734109215 | Montáž armatury přírubové se dvěma přírubami PN 16 DN 65 | soubor | 2 |  | 0 | CS ÚRS 2024 01 |  | základní |  | 0 | 0.00939 | 0.01878 | 0 | 0 | 16 | K | 2 |  |  |  | ROZPOCET | 0 | 0 | 0 | 0 | 0 | 1 | 0 | 16 | -1438873414
| PP |  | Montáž armatur přírubových se dvěma přírubami PN 16 DN 65 | [14 empty] | PP | 2
| Online PSC |  | https://podminky.urs.cz/item/CS_URS_2024_01/734109215 | [14 empty] | Online PSC | 2
39 | M | KK65-16 | Kulový uzávěr přírubový DN 65, PN16 | kus | 2 |  | 0 |  |  | základní |  | 0 | 0 | 0 | 0 | 0 | 32 | M | 2 |  |  |  | ROZPOCET | 0 | 0 | 0 | 0 | 0 | 1 | 0 | 16 | 1609543094
| PP |  | Kulový uzávěr přírubový -- DN 65, PN16 | [14 empty] | PP | 2
40 | K | 734109220 | Montáž armatury přírubové se dvěma přírubami PN 16 DN 200 | soubor | 2 |  | 0 | CS ÚRS 2024 01 |  | základní |  | 0 | 0.02605 | 0.0521 | 0 | 0 | 16 | K | 2 |  |  |  | ROZPOCET | 0 | 0 | 0 | 0 | 0 | 1 | 0 | 16 | 648605511
| PP |  | Montáž armatur přírubových se dvěma přírubami PN 16 DN 200 | [14 empty] | PP | 2
| Online PSC |  | https://podminky.urs.cz/item/CS_URS_2024_01/734109220 | [14 empty] | Online PSC | 2
41 | M | KU 200-16 | Klapka uzavírací přírubová mat. EN-JS1030, disk 1.4301, těsnění kov/kov, 3excentricita, oboustr.těsností dle EN12266-I, tř.A, ovládání kolem s převodovkou PN16, DN200 | kus | 2 |  | 0 |  |  | základní |  | 0 | 0.086 | 0.172 | 0 | 0 | 32 | M | 2 |  |  |  | ROZPOCET | 0 | 0 | 0 | 0 | 0 | 1 | 0 | 16 | -1028452926
| PP |  | Klapka uzavírací přírubová mat. EN-JS1030, disk 1.4301, těsnění kov/kov, 3excentricita, oboustr.těsností dle EN12266-I, tř.A, ovládání kolem s převodovkou PN16, DN200 | [14 empty] | PP | 2
42 | K | 734109221 | Montáž armatury přírubové se dvěma přírubami PN 16 DN 250 | soubor | 2 |  | 0 | CS ÚRS 2024 01 |  | základní |  | 0 | 0.05199 | 0.10398 | 0 | 0 | 16 | K | 2 |  |  |  | ROZPOCET | 0 | 0 | 0 | 0 | 0 | 1 | 0 | 16 | 1386047302
| PP |  | Montáž armatur přírubových se dvěma přírubami PN 16 DN 250 | [14 empty] | PP | 2
| Online PSC |  | https://podminky.urs.cz/item/CS_URS_2024_01/734109221 | [14 empty] | Online PSC | 2
43 | K | 734109223 | Montáž armatury přírubové se dvěma přírubami PN 16 DN 32 | soubor | 2 |  | 0 | CS ÚRS 2024 01 |  | základní |  | 0 | 0.00446 | 0.00892 | 0 | 0 | 16 | K | 2 |  |  |  | ROZPOCET | 0 | 0 | 0 | 0 | 0 | 1 | 0 | 16 | -410951793
| PP |  | Montáž armatur přírubových se dvěma přírubami PN 16 DN 32 | [14 empty] | PP | 2
| Online PSC |  | https://podminky.urs.cz/item/CS_URS_2024_01/734109223 | [14 empty] | Online PSC | 2
44 | M | KK32-16 | Kulový uzávěr přírubový DN 32, PN16 | kus | 2 |  | 0 |  |  | základní |  | 0 | 0 | 0 | 0 | 0 | 32 | M | 2 |  |  |  | ROZPOCET | 0 | 0 | 0 | 0 | 0 | 1 | 0 | 16 | 1875342929
| PP |  | Kulový uzávěr přírubový DN 32, PN16 | [14 empty] | PP | 2
45 | M | KU 250-16 | Klapka uzavírací přírubová mat. EN-JS1030, disk 1.4301, těsnění kov/kov, 3excentricita, oboustr.těsností dle EN12266-I, tř.A, ovládání kolem s převodovkou PN16, DN250 | kus | 2 |  | 0 |  |  | základní |  | 0 | 0.086 | 0.172 | 0 | 0 | 32 | M | 2 |  |  |  | ROZPOCET | 0 | 0 | 0 | 0 | 0 | 1 | 0 | 16 | -755787612
| PP |  | Klapka uzavírací přírubová mat. EN-JS1030, disk 1.4301, těsnění kov/kov, 3excentricita, oboustr.těsností dle EN12266-I, tř.A, ovládání kolem s převodovkou PN25 DN250 | [14 empty] | PP | 2
46 | K | 734173416 | Spoj přírubový PN 16/I do 200°C DN 65 | soubor | 8 |  | 0 | CS ÚRS 2024 01 |  | základní |  | 0 | 0.00845 | 0.0676 | 0 | 0 | 16 | K | 2 |  |  |  | ROZPOCET | 0 | 0 | 0 | 0 | 0 | 1 | 0 | 16 | 1465095057
| PP |  | Mezikusy, přírubové spoje přírubové spoje PN 16/I, 200°C DN 65 | [14 empty] | PP | 2
| Online PSC |  | https://podminky.urs.cz/item/CS_URS_2024_01/734173416 | [14 empty] | Online PSC | 2
47 | K | 734173423 | Spoj přírubový PN 16/I do 200°C DN 200 | soubor | 8 |  | 0 | CS ÚRS 2024 01 |  | základní |  | 0 | 0.02093 | 0.16744 | 0 | 0 | 16 | K | 2 |  |  |  | ROZPOCET | 0 | 0 | 0 | 0 | 0 | 1 | 0 | 16 | -1037300912
| PP |  | Mezikusy, přírubové spoje přírubové spoje PN 16/I, 200°C DN 200 | [14 empty] | PP | 2
| Online PSC |  | https://podminky.urs.cz/item/CS_URS_2024_01/734173423 | [14 empty] | Online PSC | 2
48 | K | 734173424 | Spoj přírubový PN 16/I do 200°C DN 250 | soubor | 4 |  | 0 | CS ÚRS 2024 01 |  | základní |  | 0 | 0.04353 | 0.17412 | 0 | 0 | 16 | K | 2 |  |  |  | ROZPOCET | 0 | 0 | 0 | 0 | 0 | 1 | 0 | 16 | -126449766
| PP |  | Mezikusy, přírubové spoje přírubové spoje PN 16/I, 200°C DN 250 | [14 empty] | PP | 2
| Online PSC |  | https://podminky.urs.cz/item/CS_URS_2024_01/734173424 | [14 empty] | Online PSC | 2
49 | K | 734173425 | Spoj přírubový PN 16/I do 200°C DN 300 | soubor | 4 |  | 0 | CS ÚRS 2024 01 |  | základní |  | 0 | 0.02476 | 0.09904 | 0 | 0 | 16 | K | 2 |  |  |  | ROZPOCET | 0 | 0 | 0 | 0 | 0 | 1 | 0 | 16 | -695092894
| PP |  | Mezikusy, přírubové spoje přírubové spoje PN 16/I, 200°C DN 300 | [14 empty] | PP | 2
| Online PSC |  | https://podminky.urs.cz/item/CS_URS_2024_01/734173425 | [14 empty] | Online PSC | 2
50 | K | 7341734R | Spoj přírubový PN 16/I do 200°C DN 32 | soubor | 12 |  | 0 |  |  | základní |  | 0 | 0.00472 | 0.05664 | 0 | 0 | 16 | K | 2 |  |  |  | ROZPOCET | 0 | 0 | 0 | 0 | 0 | 1 | 0 | 16 | 1133902035
| PP |  | Mezikusy, přírubové spoje přírubové spoje PN 16/I, 200°C DN 40 | [14 empty] | PP | 2
51 | K | 998734101 | Přesun hmot tonážní pro armatury v objektech v do 6 m | t | 1.093 |  | 0 | CS ÚRS 2024 01 |  | základní |  | 0 | 0 | 0 | 0 | 0 | 16 | K | 2 |  |  |  | ROZPOCET | 0 | 0 | 0 | 0 | 0 | 1 | 0 | 16 | -690736364
| PP |  | Přesun hmot pro armatury stanovený z hmotnosti přesunovaného materiálu vodorovná dopravní vzdálenost do 50 m základní v objektech výšky do 6 m | [14 empty] | PP | 2
| Online PSC |  | https://podminky.urs.cz/item/CS_URS_2024_01/998734101 | [14 empty] | Online PSC | 2
| D | 741 | Elektroinstalace - silnoproud |  |  |  | 0 |  |  |  |  | 0 |  | 0.06424 |  | 0 | 2 | D | 1 |  |  |  | ROZPOCET | [6 empty] | 0
52 | K | 741132001 | Ukončení kabelů 2x1,5 mm2 smršťovací záklopkou nebo páskou s letováním | kus | 1200 |  | 0 | CS ÚRS 2024 01 |  | základní |  | 0 | 0 | 0 | 0 | 0 | 16 | K | 2 |  |  |  | ROZPOCET | 0 | 0 | 0 | 0 | 0 | 1 | 0 | 16 | -1328440698
| PP |  | Ukončení kabelů smršťovací záklopkou nebo páskou se zapojením s letováním počtu a průřezu žil do 2x1,5 mm2 | [14 empty] | PP | 2
| Online PSC |  | https://podminky.urs.cz/item/CS_URS_2024_01/741132001 | [14 empty] | Online PSC | 2
| P |  | Poznámka k položce: Spojení alarmsystému ve spojkách | [14 empty] | P | 2
| VV |  | 600*2 'Přepočtené koeficientem množství |  | 1200 | [12 empty] | VV | 2 | 2 | False | 1 | ROZPOCET
53 | K | 741761061R | Montáž instalační krabice | kus | 10 |  | 0 |  |  | základní |  | 0 | 0 | 0 | 0 | 0 | 16 | K | 2 |  |  |  | ROZPOCET | 0 | 0 | 0 | 0 | 0 | 1 | 0 | 16 | -1746576736
| PP |  | Montáž instalační krabice | [14 empty] | PP | 2
54 | M | 10.048.193 | CYKY-A 2x1,5 | m | 636 |  | 0 |  |  | základní |  | 0 | 9e-05 | 0.05724 | 0 | 0 | 32 | M | 2 |  |  |  | ROZPOCET | 0 | 0 | 0 | 0 | 0 | 1 | 0 | 16 | -1106923665
| PP |  | CYKY-A 2x1,5 | [14 empty] | PP | 2
| VV |  | 1200*0,5 |  | 600 | [12 empty] | VV | 2 | 2 | True | 1 | ROZPOCET
| VV |  | 600*1,06 'Přepočtené koeficientem množství |  | 636 | [12 empty] | VV | 2 | 2 | False | 1 | ROZPOCET
55 | M | IK-IP65 | Instalační krabice do vlhka IP65 | ks | 10 |  | 0 |  |  | základní |  | 0 | 0.0005 | 0.005 | 0 | 0 | 32 | M | 2 |  |  |  | ROZPOCET | 0 | 0 | 0 | 0 | 0 | 1 | 0 | 16 | 792527245
| PP |  | Instalační krabice do vlhka IP65 | [14 empty] | PP | 2
| P |  | Poznámka k položce: | [14 empty] | P | 2
56 | M | BDP105 | Přenosný reflektometrický detektor netěsností předizol. potrubí | ks | 1 |  | 0 |  |  | základní |  | 0 | 0.002 | 0.002 | 0 | 0 | 32 | M | 2 |  |  |  | ROZPOCET | 0 | 0 | 0 | 0 | 0 | 1 | 0 | 16 | -298878691
| PP |  | Přenosný reflektometrický detektor netěsností předizol. potrubí | [14 empty] | PP | 2
| P |  | Poznámka k položce: Pouze dodávka, přístroj určený k pochůzkové činnosti | [14 empty] | P | 2
57 | K | 998741101 | Přesun hmot tonážní pro silnoproud v objektech v do 6 m | t | 0.064 |  | 0 | CS ÚRS 2024 01 |  | základní |  | 0 | 0 | 0 | 0 | 0 | 16 | K | 2 |  |  |  | ROZPOCET | 0 | 0 | 0 | 0 | 0 | 1 | 0 | 16 | -357438790
| PP |  | Přesun hmot pro silnoproud stanovený z hmotnosti přesunovaného materiálu vodorovná dopravní vzdálenost do 50 m základní v objektech výšky do 6 m | [14 empty] | PP | 2
| Online PSC |  | https://podminky.urs.cz/item/CS_URS_2024_01/998741101 | [14 empty] | Online PSC | 2
| D | 767 | Konstrukce zámečnické |  |  |  | 0 |  |  |  |  | 0 |  | 0.816 |  | 200 | 2 | D | 1 |  |  |  | ROZPOCET | [6 empty] | 0
58 | K | 767626R | Montáž kovového pásku | m | 850 |  | 0 |  |  | základní |  | 0 | 0 | 0 | 0 | 0 | 16 | K | 2 |  |  |  | ROZPOCET | 0 | 0 | 0 | 0 | 0 | 1 | 0 | 16 | 1199901396
| PP |  | Ostatní práce a doplňky při montáži oken a stěn těsnění oken kovovým páskem | [14 empty] | PP | 2
59 | M | 1693R | VAZACI OCELOVY PASEK nerez 0,8x12 | m | 850 |  | 0 |  |  | základní |  | 0 | 0.00096 | 0.816 | 0 | 0 | 32 | M | 2 |  |  |  | ROZPOCET | 0 | 0 | 0 | 0 | 0 | 1 | 0 | 16 | 728647382
| PP |  | VAZACI OCELOVY PASEK nerez 0,8x12 | [14 empty] | PP | 2
60 | K | 767996702 | Demontáž atypických zámečnických konstrukcí řezáním hm jednotlivých dílů přes 50 do 100 kg | kg | 200000 |  | 0 | CS ÚRS 2024 01 |  | základní |  | 0 | 0 | 0 | 0.001 | 200 | 16 | K | 2 |  |  |  | ROZPOCET | 0 | 0 | 0 | 0 | 0 | 1 | 0 | 16 | -1412428759
| PP |  | Demontáž ostatních zámečnických konstrukcí řezáním o hmotnosti jednotlivých dílů přes 50 do 100 kg | [14 empty] | PP | 2
| Online PSC |  | https://podminky.urs.cz/item/CS_URS_2024_01/767996702 | [14 empty] | Online PSC | 2
61 | K | 998767101 | Přesun hmot tonážní pro zámečnické konstrukce v objektech v do 6 m | t | 200 |  | 0 | CS ÚRS 2024 01 |  | základní |  | 0 | 0 | 0 | 0 | 0 | 16 | K | 2 |  |  |  | ROZPOCET | 0 | 0 | 0 | 0 | 0 | 1 | 0 | 16 | -264544396
| PP |  | Přesun hmot pro zámečnické konstrukce stanovený z hmotnosti přesunovaného materiálu vodorovná dopravní vzdálenost do 50 m základní v objektech výšky do 6 m | [14 empty] | PP | 2
| Online PSC |  | https://podminky.urs.cz/item/CS_URS_2024_01/998767101 | [14 empty] | Online PSC | 2
| D | 783 | Dokončovací práce - nátěry |  |  |  | 0 |  |  |  |  | 0 |  | 0.005172 |  | 0 | 2 | D | 1 |  |  |  | ROZPOCET | [6 empty] | 0
62 | K | 783604550 | Provedení základního jednonásobného nátěru potrubí DN do 50 mm | m | 8 |  | 0 | CS ÚRS 2024 01 |  | základní |  | 0 | 0 | 0 | 0 | 0 | 16 | K | 2 |  |  |  | ROZPOCET | 0 | 0 | 0 | 0 | 0 | 1 | 0 | 16 | 880260280
| PP |  | Provedení nátěru armatur a kovových potrubí základního nebo základního antikorozního jednonásobného potrubí do DN 50 mm | [14 empty] | PP | 2
| Online PSC |  | https://podminky.urs.cz/item/CS_URS_2024_01/783604550 | [14 empty] | Online PSC | 2
63 | M | 24623010 | hmota nátěrová epoxidová základní na kovy | kg | 0.036 |  | 0 | CS ÚRS 2024 01 |  | základní |  | 0 | 0.001 | 3.6e-05 | 0 | 0 | 32 | M | 2 |  |  |  | ROZPOCET | 0 | 0 | 0 | 0 | 0 | 1 | 0 | 16 | -1110653304
| PP |  | hmota nátěrová epoxidová základní na kovy | [14 empty] | PP | 2
| VV |  | 2*0,018 'Přepočtené koeficientem množství |  | 0.036 | [12 empty] | VV | 2 | 2 | False | 1 | ROZPOCET
64 | K | 783604560 | Provedení základního jednonásobného nátěru potrubí přes DN 50 do DN 100 mm | m | 4 |  | 0 | CS ÚRS 2024 01 |  | základní |  | 0 | 0 | 0 | 0 | 0 | 16 | K | 2 |  |  |  | ROZPOCET | 0 | 0 | 0 | 0 | 0 | 1 | 0 | 16 | 162976696
| PP |  | Provedení nátěru armatur a kovových potrubí základního nebo základního antikorozního jednonásobného potrubí přes DN 50 do DN 100 mm | [14 empty] | PP | 2
| Online PSC |  | https://podminky.urs.cz/item/CS_URS_2024_01/783604560 | [14 empty] | Online PSC | 2
65 | M | 24623010 | hmota nátěrová epoxidová základní na kovy | kg | 0.136 |  | 0 | CS ÚRS 2024 01 |  | základní |  | 0 | 0.001 | 0.000136 | 0 | 0 | 32 | M | 2 |  |  |  | ROZPOCET | 0 | 0 | 0 | 0 | 0 | 1 | 0 | 16 | 682237278
| PP |  | hmota nátěrová epoxidová základní na kovy | [14 empty] | PP | 2
| VV |  | 4*0,034 'Přepočtené koeficientem množství |  | 0.136 | [12 empty] | VV | 2 | 2 | False | 1 | ROZPOCET
66 | K | 783604590 | Provedení základního jednonásobného nátěru potrubí DN přes 200 mm | m2 | 50 |  | 0 | CS ÚRS 2024 01 |  | základní |  | 0 | 0 | 0 | 0 | 0 | 16 | K | 2 |  |  |  | ROZPOCET | 0 | 0 | 0 | 0 | 0 | 1 | 0 | 16 | 1628701095
| PP |  | Provedení nátěru armatur a kovových potrubí základního nebo základního antikorozního jednonásobného potrubí přes DN 200 mm | [14 empty] | PP | 2
| Online PSC |  | https://podminky.urs.cz/item/CS_URS_2024_01/783604590 | [14 empty] | Online PSC | 2
67 | M | 24623010 | hmota nátěrová epoxidová základní na kovy | kg | 5 |  | 0 | CS ÚRS 2024 01 |  | základní |  | 0 | 0.001 | 0.005 | 0 | 0 | 32 | M | 2 |  |  |  | ROZPOCET | 0 | 0 | 0 | 0 | 0 | 1 | 0 | 16 | -178623471
| PP |  | hmota nátěrová epoxidová základní na kovy | [14 empty] | PP | 2
| VV |  | 50*0,1 'Přepočtené koeficientem množství |  | 5 | [12 empty] | VV | 2 | 2 | False | 1 | ROZPOCET
| D | M | Práce a dodávky M |  |  |  | 0 |  |  |  |  | 0 |  | 414.4754 |  | 0 | 3 | D | 0 |  |  |  | ROZPOCET | [6 empty] | 0
| D | 23-M | Montáže potrubí |  |  |  | 0 |  |  |  |  | 0 |  | 411.8214 |  | 0 | 3 | D | 1 |  |  |  | ROZPOCET | [6 empty] | 0
68 | K | 230022017 | Montáž trubní díly přivařovací tř.11-13 do 3 kg D 28 mm tl 2,6 mm | kus | 8 |  | 0 | CS ÚRS 2024 01 |  | základní |  | 0 | 2e-05 | 0.00016 | 0 | 0 | 64 | K | 2 |  |  |  | ROZPOCET | 0 | 0 | 0 | 0 | 0 | 1 | 0 | 64 | 520463277
| PP |  | Montáž trubních dílů přivařovacích hmotnosti přes 1 do 3 kg tř. 11 až 13 Ø 28 mm, tl. 2,6 mm | [14 empty] | PP | 2
| Online PSC |  | https://podminky.urs.cz/item/CS_URS_2024_01/230022017 | [14 empty] | Online PSC | 2
69 | M | KK25-40 | Kulový kohout přivařovací mat. P235GH, ovládání pákou PN40 DN25 | kpl | 8 |  | 0 |  |  | základní |  | 0 | 0.0019 | 0.0152 | 0 | 0 | 256 | M | 2 |  |  |  | ROZPOCET | 0 | 0 | 0 | 0 | 0 | 1 | 0 | 64 | 434763630
| PP |  | Kulový kohout přivařovací mat. P235GH, ovládání pákou PN40 DN25 | [14 empty] | PP | 2
70 | K | 230026121 | Montáž trubní díly přivařovací tř.11-13 do 1000 kg D 324 mm tl 6 mm | kus | 2 |  | 0 | CS ÚRS 2024 01 |  | základní |  | 0 | 0.00139 | 0.00278 | 0 | 0 | 64 | K | 2 |  |  |  | ROZPOCET | 0 | 0 | 0 | 0 | 0 | 1 | 0 | 64 | 1147148074
| PP |  | Montáž trubních dílů přivařovacích hmotnosti přes 250 do 1000 kg tř. 11 až 13 Ø 324 mm, tl. 6 mm | [14 empty] | PP | 2
| Online PSC |  | https://podminky.urs.cz/item/CS_URS_2024_01/230026121 | [14 empty] | Online PSC | 2
71 | M | KK300-16 | Kulový kohout přivařovací mat. P235GH, ovládání kolem s manuální převodovkou PN16 DN300 | kpl | 2 |  | 0 |  |  | základní |  | 0 | 0.342 | 0.684 | 0 | 0 | 256 | M | 2 |  |  |  | ROZPOCET | 0 | 0 | 0 | 0 | 0 | 1 | 0 | 64 | -1272851247
| PP |  | Kulový kohout přivařovací mat. P235GH, ovládání kolem s manuální převodovkou PN16 DN300 | [14 empty] | PP | 2
72 | K | 230081021 | Demontáž potrubí do šrotu do 10 kg D 31,8 mm, tl 2,9 mm | kus | 36 |  | 0 | CS ÚRS 2024 01 |  | základní |  | 0 | 0.0001 | 0.0036 | 0 | 0 | 64 | K | 2 |  |  |  | ROZPOCET | 0 | 0 | 0 | 0 | 0 | 1 | 0 | 64 | -691057320
| PP |  | Demontáž ocelového potrubí do šrotu hmotnosti do 10 kg připojovací rozměr Ø 31,8, tl. 2,9 mm | [14 empty] | PP | 2
| Online PSC |  | https://podminky.urs.cz/item/CS_URS_2024_01/230081021 | [14 empty] | Online PSC | 2
73 | K | 230081037 | Demontáž potrubí do šrotu do 10 kg D 51 mm, tl 2,6 mm | kus | 14 |  | 0 | CS ÚRS 2024 01 |  | základní |  | 0 | 0.00011 | 0.00154 | 0 | 0 | 64 | K | 2 |  |  |  | ROZPOCET | 0 | 0 | 0 | 0 | 0 | 1 | 0 | 64 | 190988796
| PP |  | Demontáž ocelového potrubí do šrotu hmotnosti do 10 kg připojovací rozměr Ø 51, tl. 2,6 mm | [14 empty] | PP | 2
| Online PSC |  | https://podminky.urs.cz/item/CS_URS_2024_01/230081037 | [14 empty] | Online PSC | 2
74 | K | 230081044 | Demontáž potrubí do šrotu do 10 kg D 60,3 mm, tl 2,9 mm | kus | 3 |  | 0 | CS ÚRS 2024 01 |  | základní |  | 0 | 0.0001 | 0.0003 | 0 | 0 | 64 | K | 2 |  |  |  | ROZPOCET | 0 | 0 | 0 | 0 | 0 | 1 | 0 | 64 | -1722843697
| PP |  | Demontáž ocelového potrubí do šrotu hmotnosti do 10 kg připojovací rozměr Ø 60,3, tl. 2,9 mm | [14 empty] | PP | 2
| Online PSC |  | https://podminky.urs.cz/item/CS_URS_2024_01/230081044 | [14 empty] | Online PSC | 2
75 | K | 230081056 | Demontáž potrubí do šrotu do 10 kg D 89 mm, tl 3,6 mm | kus | 155 |  | 0 | CS ÚRS 2024 01 |  | základní |  | 0 | 0.00011 | 0.01705 | 0 | 0 | 64 | K | 2 |  |  |  | ROZPOCET | 0 | 0 | 0 | 0 | 0 | 1 | 0 | 64 | -2023542384
| PP |  | Demontáž ocelového potrubí do šrotu hmotnosti do 10 kg připojovací rozměr Ø 89, tl. 3,6 mm | [14 empty] | PP | 2
| Online PSC |  | https://podminky.urs.cz/item/CS_URS_2024_01/230081056 | [14 empty] | Online PSC | 2
76 | K | 230082066 | Demontáž potrubí do šrotu přes 10 do 50 kg D 108 mm tl 4,0 mm | kus | 103 |  | 0 | CS ÚRS 2024 01 |  | základní |  | 0 | 0.00015 | 0.01545 | 0 | 0 | 64 | K | 2 |  |  |  | ROZPOCET | 0 | 0 | 0 | 0 | 0 | 1 | 0 | 64 | -1106548292
| PP |  | Demontáž ocelového potrubí do šrotu hmotnosti přes 10 do 50 kg připojovací rozměr Ø 108, tl. 4,0 mm | [14 empty] | PP | 2
| Online PSC |  | https://podminky.urs.cz/item/CS_URS_2024_01/230082066 | [14 empty] | Online PSC | 2
77 | K | 230082076 | Demontáž potrubí do šrotu přes 10 do 50 kg D 133 mm tl 4,5 mm | kus | 750 |  | 0 | CS ÚRS 2024 01 |  | základní |  | 0 | 0.00016 | 0.12 | 0 | 0 | 64 | K | 2 |  |  |  | ROZPOCET | 0 | 0 | 0 | 0 | 0 | 1 | 0 | 64 | -729699397
| PP |  | Demontáž ocelového potrubí do šrotu hmotnosti přes 10 do 50 kg připojovací rozměr Ø 133 tl. 4,5 mm | [14 empty] | PP | 2
| Online PSC |  | https://podminky.urs.cz/item/CS_URS_2024_01/230082076 | [14 empty] | Online PSC | 2
78 | K | 230083087 | Demontáž potrubí do šrotu přes 50 do 250 kg D 159 mm tl 4,5 mm | kus | 3 |  | 0 | CS ÚRS 2024 01 |  | základní |  | 0 | 0.00031 | 0.00093 | 0 | 0 | 64 | K | 2 |  |  |  | ROZPOCET | 0 | 0 | 0 | 0 | 0 | 1 | 0 | 64 | -997382678
| PP |  | Demontáž ocelového potrubí do šrotu hmotnosti přes 50 do 250 kg připojovací rozměr Ø 159 tl. 4,5 mm | [14 empty] | PP | 2
| Online PSC |  | https://podminky.urs.cz/item/CS_URS_2024_01/230083087 | [14 empty] | Online PSC | 2
79 | K | 230083100 | Demontáž potrubí do šrotu přes 50 do 250 kg D 219 mm tl 6,3 mm | kus | 1225 |  | 0 | CS ÚRS 2024 01 |  | základní |  | 0 | 0.00038 | 0.4655 | 0 | 0 | 64 | K | 2 |  |  |  | ROZPOCET | 0 | 0 | 0 | 0 | 0 | 1 | 0 | 64 | -1980941304
| PP |  | Demontáž ocelového potrubí do šrotu hmotnosti přes 50 do 250 kg připojovací rozměr Ø 219, tl. 6,3 mm | [14 empty] | PP | 2
| Online PSC |  | https://podminky.urs.cz/item/CS_URS_2024_01/230083100 | [14 empty] | Online PSC | 2
80 | K | 230083134 | Demontáž potrubí do šrotu přes 50 do 250 kg D 377 mm tl 9,0 mm | kus | 750 |  | 0 | CS ÚRS 2024 01 |  | základní |  | 0 | 0.00058 | 0.435 | 0 | 0 | 64 | K | 2 |  |  |  | ROZPOCET | 0 | 0 | 0 | 0 | 0 | 1 | 0 | 64 | 242337105
| PP |  | Demontáž ocelového potrubí do šrotu hmotnosti přes 50 do 250 kg připojovací rozměr Ø 377, tl. 9 mm | [14 empty] | PP | 2
| Online PSC |  | https://podminky.urs.cz/item/CS_URS_2024_01/230083134 | [14 empty] | Online PSC | 2
81 | K | 230084156 | Demontáž potrubí do šrotu přes 250 do 1000 kg D 530 mm tl 10,0 mm | kus | 973 |  | 0 | CS ÚRS 2024 01 |  | základní |  | 0 | 0.00104 | 1.0119 | 0 | 0 | 64 | K | 2 |  |  |  | ROZPOCET | 0 | 0 | 0 | 0 | 0 | 1 | 0 | 64 | -1876820418
| PP |  | Demontáž ocelového potrubí do šrotu hmotnosti přes 250 do 1000 kg připojovací rozměr Ø 530, tl. 10,0 mm | [14 empty] | PP | 2
| Online PSC |  | https://podminky.urs.cz/item/CS_URS_2024_01/230084156 | [14 empty] | Online PSC | 2
| P |  | Poznámka k položce: celkem 2920m DN500 - rozřezání na 3m ks | [14 empty] | P | 2
82 | K | 230011031 | Montáž potrubí trouby ocelové hladké tř.11-13 D 44,5 mm, tl 3,2 mm | m | 168 |  | 0 | CS ÚRS 2024 01 |  | základní |  | 0 | 2e-05 | 0.00336 | 0 | 0 | 64 | K | 2 |  |  |  | ROZPOCET | 0 | 0 | 0 | 0 | 0 | 1 | 0 | 64 | 1793737488
| PP |  | Montáž potrubí z trub ocelových hladkých tř. 11 až 13 Ø 44,5 mm, tl. 3,2 mm | [14 empty] | PP | 2
| Online PSC |  | https://podminky.urs.cz/item/CS_URS_2024_01/230011031 | [14 empty] | Online PSC | 2
83 | M | 14391009R | potrubí horkovodní ocelové předizolované kompaktní systém DN 32/140 | m | 89.04 |  | 0 |  |  | základní |  | 0 | 0.00502 | 0.44698 | 0 | 0 | 128 | M | 2 |  |  |  | ROZPOCET | 0 | 0 | 0 | 0 | 0 | 1 | 0 | 128 | -503375598
| PP |  | potrubí horkovodní ocelové předizolované kompaktní systém DN 32/140 | [14 empty] | PP | 2
| VV |  | 12*7 |  | 84 | [12 empty] | VV | 2 | 2 | True | 1 | ROZPOCET
| VV |  | 84*1,06 'Přepočtené koeficientem množství |  | 89.04 | [12 empty] | VV | 2 | 2 | False | 1 | ROZPOCET
84 | M | 14391008R | potrubí horkovodní ocelové předizolované kompaktní systém DN 32/125 | m | 89.04 |  | 0 |  |  | základní |  | 0 | 0.00449 | 0.39979 | 0 | 0 | 128 | M | 2 |  |  |  | ROZPOCET | 0 | 0 | 0 | 0 | 0 | 1 | 0 | 128 | 1687776297
| PP |  | potrubí horkovodní ocelové předizolované kompaktní systém DN 32/125 | [14 empty] | PP | 2
| VV |  | 12*7 |  | 84 | [12 empty] | VV | 2 | 2 | True | 1 | ROZPOCET
| VV |  | 84*1,06 'Přepočtené koeficientem množství |  | 89.04 | [12 empty] | VV | 2 | 2 | False | 1 | ROZPOCET
85 | K | 230011047 | Montáž potrubí trouby ocelové hladké tř.11-13 D 76 mm, tl 3,2 mm | m | 24 |  | 0 | CS ÚRS 2024 01 |  | základní |  | 0 | 2e-05 | 0.00048 | 0 | 0 | 64 | K | 2 |  |  |  | ROZPOCET | 0 | 0 | 0 | 0 | 0 | 1 | 0 | 64 | -1611250023
| PP |  | Montáž potrubí z trub ocelových hladkých tř. 11 až 13 Ø 76 mm, tl. 3,2 mm | [14 empty] | PP | 2
| Online PSC |  | https://podminky.urs.cz/item/CS_URS_2024_01/230011047 | [14 empty] | Online PSC | 2
86 | M | 14391018R | potrubí horkovodní ocelové předizolované kompaktní systém DN 65/180 | m | 12.72 |  | 0 |  |  | základní |  | 0 | 0.00879 | 0.11181 | 0 | 0 | 128 | M | 2 |  |  |  | ROZPOCET | 0 | 0 | 0 | 0 | 0 | 1 | 0 | 128 | 2138666487
| PP |  | potrubí horkovodní ocelové předizolované kompaktní systém DN 65/180 | [14 empty] | PP | 2
| VV |  | 12 |  | 12 | [12 empty] | VV | 2 | 2 | True | 1 | ROZPOCET
| VV |  | 12*1,06 'Přepočtené koeficientem množství |  | 12.72 | [12 empty] | VV | 2 | 2 | False | 1 | ROZPOCET
87 | M | 14391017R | potrubí horkovodní ocelové předizolované kompaktní systém DN 65/160 | m | 12.72 |  | 0 |  |  | základní |  | 0 | 0.00822 | 0.10456 | 0 | 0 | 128 | M | 2 |  |  |  | ROZPOCET | 0 | 0 | 0 | 0 | 0 | 1 | 0 | 128 | 1028809276
| PP |  | potrubí horkovodní ocelové předizolované kompaktní systém DN 65/160 | [14 empty] | PP | 2
| VV |  | 12 |  | 12 | [12 empty] | VV | 2 | 2 | True | 1 | ROZPOCET
| VV |  | 12*1,06 'Přepočtené koeficientem množství |  | 12.72 | [12 empty] | VV | 2 | 2 | False | 1 | ROZPOCET
88 | K | 230011057 | Montáž potrubí trouby ocelové hladké tř.11-13 D 89 mm, tl 3,6 mm | m | 444 |  | 0 | CS ÚRS 2024 01 |  | základní |  | 0 | 3e-05 | 0.01332 | 0 | 0 | 64 | K | 2 |  |  |  | ROZPOCET | 0 | 0 | 0 | 0 | 0 | 1 | 0 | 64 | -798830458
| PP |  | Montáž potrubí z trub ocelových hladkých tř. 11 až 13 Ø 89 mm, tl. 3,6 mm | [14 empty] | PP | 2
| Online PSC |  | https://podminky.urs.cz/item/CS_URS_2024_01/230011057 | [14 empty] | Online PSC | 2
89 | M | 14391020R | potrubí horkovodní ocelové předizolované kompaktní systém DN 80/180 | m | 235.32 |  | 0 |  |  | základní |  | 0 | 0.01049 | 2.4685 | 0 | 0 | 128 | M | 2 |  |  |  | ROZPOCET | 0 | 0 | 0 | 0 | 0 | 1 | 0 | 128 | 798997043
| PP |  | potrubí horkovodní ocelové předizolované kompaktní systém 80/180 | [14 empty] | PP | 2
| VV |  | 17*12+3*6 |  | 222 | [12 empty] | VV | 2 | 2 | True | 1 | ROZPOCET
| VV |  | 222*1,06 'Přepočtené koeficientem množství |  | 235.32 | [12 empty] | VV | 2 | 2 | False | 1 | ROZPOCET
90 | M | 14391021R | potrubí horkovodní ocelové předizolované kompaktní systém DN 80/200 | m | 235.32 |  | 0 |  |  | základní |  | 0 | 0.01122 | 2.6403 | 0 | 0 | 128 | M | 2 |  |  |  | ROZPOCET | 0 | 0 | 0 | 0 | 0 | 1 | 0 | 128 | -1235132780
| PP |  | potrubí horkovodní ocelové předizolované kompaktní systém DN 80/200 | [14 empty] | PP | 2
| VV |  | 17*12+3*6 |  | 222 | [12 empty] | VV | 2 | 2 | True | 1 | ROZPOCET
| VV |  | 222*1,06 'Přepočtené koeficientem množství |  | 235.32 | [12 empty] | VV | 2 | 2 | False | 1 | ROZPOCET
91 | K | 230011067 | Montáž potrubí trouby ocelové hladké tř.11-13 D 108 mm, tl 4,0 mm | m | 396 |  | 0 | CS ÚRS 2024 01 |  | základní |  | 0 | 4e-05 | 0.01584 | 0 | 0 | 64 | K | 2 |  |  |  | ROZPOCET | 0 | 0 | 0 | 0 | 0 | 1 | 0 | 64 | 1072576907
| PP |  | Montáž potrubí z trub ocelových hladkých tř. 11 až 13 Ø 108 mm, tl. 4,0 mm | [14 empty] | PP | 2
| Online PSC |  | https://podminky.urs.cz/item/CS_URS_2024_01/230011067 | [14 empty] | Online PSC | 2
92 | M | 14391024R | potrubí horkovodní ocelové předizolované kompaktní systém DN 100/250 | m | 209.88 |  | 0 |  |  | základní |  | 0 | 0.01591 | 3.3392 | 0 | 0 | 128 | M | 2 |  |  |  | ROZPOCET | 0 | 0 | 0 | 0 | 0 | 1 | 0 | 128 | 1697384490
| PP |  | potrubí horkovodní ocelové předizolované kompaktní systém DN 100/250 | [14 empty] | PP | 2
| VV |  | 14*12+5*6 |  | 198 | [12 empty] | VV | 2 | 2 | True | 1 | ROZPOCET
| VV |  | 198*1,06 'Přepočtené koeficientem množství |  | 209.88 | [12 empty] | VV | 2 | 2 | False | 1 | ROZPOCET
93 | M | 14391023R | potrubí horkovodní ocelové předizolované kompaktní systém DN 100/225 | m | 209.88 |  | 0 |  |  | základní |  | 0 | 0.01471 | 3.0873 | 0 | 0 | 128 | M | 2 |  |  |  | ROZPOCET | 0 | 0 | 0 | 0 | 0 | 1 | 0 | 128 | 1671069388
| PP |  | potrubí horkovodní ocelové předizolované kompaktní systém DN 100/225 | [14 empty] | PP | 2
| VV |  | 14*12+5*6 |  | 198 | [12 empty] | VV | 2 | 2 | True | 1 | ROZPOCET
| VV |  | 198*1,06 'Přepočtené koeficientem množství |  | 209.88 | [12 empty] | VV | 2 | 2 | False | 1 | ROZPOCET
94 | K | 230011101 | Montáž potrubí trouby ocelové hladké tř.11-13 D 219 mm, tl 6,3 mm | m | 1464 |  | 0 | CS ÚRS 2024 01 |  | základní |  | 0 | 0.00015 | 0.2196 | 0 | 0 | 64 | K | 2 |  |  |  | ROZPOCET | 0 | 0 | 0 | 0 | 0 | 1 | 0 | 64 | 1991130846
| PP |  | Montáž potrubí z trub ocelových hladkých tř. 11 až 13 Ø 219 mm, tl. 6,3 mm | [14 empty] | PP | 2
| Online PSC |  | https://podminky.urs.cz/item/CS_URS_2024_01/230011101 | [14 empty] | Online PSC | 2
95 | M | 14391033R | potrubí horkovodní ocelové předizolované kompaktní systém DN 200/400 | m | 699.6 |  | 0 |  |  | základní |  | 0 | 0.04654 | 32.5594 | 0 | 0 | 128 | M | 2 |  |  |  | ROZPOCET | 0 | 0 | 0 | 0 | 0 | 1 | 0 | 128 | -627671865
| PP |  | potrubí horkovodní ocelové předizolované kompaktní systém DN 200/400 | [14 empty] | PP | 2
| VV |  | 55*12 |  | 660 | [12 empty] | VV | 2 | 2 | True | 1 | ROZPOCET
| VV |  | 660*1,06 'Přepočtené koeficientem množství |  | 699.6 | [12 empty] | VV | 2 | 2 | False | 1 | ROZPOCET
96 | M | 14391032R | potrubí horkovodní ocelové předizolované kompaktní systém DN 200/355 | m | 699.6 |  | 0 |  |  | základní |  | 0 | 0.04309 | 30.1458 | 0 | 0 | 128 | M | 2 |  |  |  | ROZPOCET | 0 | 0 | 0 | 0 | 0 | 1 | 0 | 128 | -78342473
| PP |  | potrubí horkovodní ocelové předizolované kompaktní systém DN 200/355 | [14 empty] | PP | 2
| VV |  | 55*12 |  | 660 | [12 empty] | VV | 2 | 2 | True | 1 | ROZPOCET
| VV |  | 660*1,06 'Přepočtené koeficientem množství |  | 699.6 | [12 empty] | VV | 2 | 2 | False | 1 | ROZPOCET
97 | M | 143TO-3-200-20R | Táhlý oblouk 20⁰, horkovodní ocelové předizolované kompaktní systém DN 200/400 | m | 12.72 |  | 0 |  |  | základní |  | 0 | 0.04654 | 0.59199 | 0 | 0 | 128 | M | 2 |  |  |  | ROZPOCET | 0 | 0 | 0 | 0 | 0 | 1 | 0 | 128 | -608009991
| PP |  | Táhlý oblouk 20⁰, horkovodní ocelové předizolované kompaktní systém DN 200/400 | [14 empty] | PP | 2
| VV |  | 12 |  | 12 | [12 empty] | VV | 2 | 2 | True | 1 | ROZPOCET
| VV |  | 12*1,06 'Přepočtené koeficientem množství |  | 12.72 | [12 empty] | VV | 2 | 2 | False | 1 | ROZPOCET
98 | M | 143TO-3-200-10R | Táhlý oblouk 10⁰, horkovodní ocelové předizolované kompaktní systém DN 200/400 | m | 50.88 |  | 0 |  |  | základní |  | 0 | 0.04654 | 2.368 | 0 | 0 | 128 | M | 2 |  |  |  | ROZPOCET | 0 | 0 | 0 | 0 | 0 | 1 | 0 | 128 | -1272055133
| PP |  | Táhlý oblouk 10⁰, horkovodní ocelové předizolované kompaktní systém DN 200/400 | [14 empty] | PP | 2
| VV |  | 4*12 |  | 48 | [12 empty] | VV | 2 | 2 | True | 1 | ROZPOCET
| VV |  | 48*1,06 'Přepočtené koeficientem množství |  | 50.88 | [12 empty] | VV | 2 | 2 | False | 1 | ROZPOCET
99 | M | 143TO-3-200-5R | Táhlý oblouk 5⁰, horkovodní ocelové předizolované kompaktní systém DN 200/400 | m | 12.72 |  | 0 |  |  | základní |  | 0 | 0.04654 | 0.59199 | 0 | 0 | 128 | M | 2 |  |  |  | ROZPOCET | 0 | 0 | 0 | 0 | 0 | 1 | 0 | 128 | 752841106
| PP |  | Táhlý oblouk 5⁰, horkovodní ocelové předizolované kompaktní systém DN 200/400 | [14 empty] | PP | 2
| VV |  | 12 |  | 12 | [12 empty] | VV | 2 | 2 | True | 1 | ROZPOCET
| VV |  | 12*1,06 'Přepočtené koeficientem množství |  | 12.72 | [12 empty] | VV | 2 | 2 | False | 1 | ROZPOCET
100 | M | 143TO-2-200-20R | Táhlý oblouk 20⁰ horkovodní ocelové předizolované kompaktní systém DN 200/355 | m | 12.72 |  | 0 |  |  | základní |  | 0 | 0.04309 | 0.5481 | 0 | 0 | 128 | M | 2 |  |  |  | ROZPOCET | 0 | 0 | 0 | 0 | 0 | 1 | 0 | 128 | -976318786
| PP |  | Táhlý oblouk 20⁰ horkovodní ocelové předizolované kompaktní systém DN 200/355 | [14 empty] | PP | 2
| VV |  | 12 |  | 12 | [12 empty] | VV | 2 | 2 | True | 1 | ROZPOCET
| VV |  | 12*1,06 'Přepočtené koeficientem množství |  | 12.72 | [12 empty] | VV | 2 | 2 | False | 1 | ROZPOCET
101 | M | 143TO-2-200-10R | Táhlý oblouk 10⁰ horkovodní ocelové předizolované kompaktní systém DN 200/355 | m | 50.88 |  | 0 |  |  | základní |  | 0 | 0.04309 | 2.1924 | 0 | 0 | 128 | M | 2 |  |  |  | ROZPOCET | 0 | 0 | 0 | 0 | 0 | 1 | 0 | 128 | -1619665228
| PP |  | Táhlý oblouk 10⁰ horkovodní ocelové předizolované kompaktní systém DN 200/355 | [14 empty] | PP | 2
| VV |  | 4*12 |  | 48 | [12 empty] | VV | 2 | 2 | True | 1 | ROZPOCET
| VV |  | 48*1,06 'Přepočtené koeficientem množství |  | 50.88 | [12 empty] | VV | 2 | 2 | False | 1 | ROZPOCET
102 | M | 143TO-2-200-5R | Táhlý oblouk 5⁰ horkovodní ocelové předizolované kompaktní systém DN 200/355 | m | 12.72 |  | 0 |  |  | základní |  | 0 | 0.04309 | 0.5481 | 0 | 0 | 128 | M | 2 |  |  |  | ROZPOCET | 0 | 0 | 0 | 0 | 0 | 1 | 0 | 128 | 328790500
| PP |  | Táhlý oblouk 5⁰ horkovodní ocelové předizolované kompaktní systém DN 200/355 | [14 empty] | PP | 2
| VV |  | 12 |  | 12 | [12 empty] | VV | 2 | 2 | True | 1 | ROZPOCET
| VV |  | 12*1,06 'Přepočtené koeficientem množství |  | 12.72 | [12 empty] | VV | 2 | 2 | False | 1 | ROZPOCET
103 | K | 230011113 | Montáž potrubí trouby ocelové hladké tř.11-13 D 273 mm, tl 7,0 mm | m | 1520 |  | 0 | CS ÚRS 2024 01 |  | základní |  | 0 | 0.00019 | 0.2888 | 0 | 0 | 64 | K | 2 |  |  |  | ROZPOCET | 0 | 0 | 0 | 0 | 0 | 1 | 0 | 64 | -1104095868
| PP |  | Montáž potrubí z trub ocelových hladkých tř. 11 až 13 Ø 273 mm, tl. 7,0 mm | [14 empty] | PP | 2
| Online PSC |  | https://podminky.urs.cz/item/CS_URS_2024_01/230011113 | [14 empty] | Online PSC | 2
104 | M | 14391035R | potrubí horkovodní ocelové předizolované kompaktní systém DN 250/450 | m | 805.6 |  | 0 |  |  | základní |  | 0 | 0.06306 | 50.8011 | 0 | 0 | 128 | M | 2 |  |  |  | ROZPOCET | 0 | 0 | 0 | 0 | 0 | 1 | 0 | 128 | 370182242
| PP |  | potrubí horkovodní ocelové předizolované kompaktní systém DN 250/450 | [14 empty] | PP | 2
| P |  | Poznámka k položce: Délka*počet kusů | [14 empty] | P | 2
| VV |  | 30*12+100*4 |  | 760 | [12 empty] | VV | 2 | 2 | True | 1 | ROZPOCET
| VV |  | 760*1,06 'Přepočtené koeficientem množství |  | 805.6 | [12 empty] | VV | 2 | 2 | False | 1 | ROZPOCET
105 | M | 14391036R | potrubí horkovodní ocelové předizolované kompaktní systém DN 250/500 | m | 805.6 |  | 0 |  |  | základní |  | 0 | 0.06759 | 54.4505 | 0 | 0 | 128 | M | 2 |  |  |  | ROZPOCET | 0 | 0 | 0 | 0 | 0 | 1 | 0 | 128 | 399870914
| PP |  | potrubí horkovodní ocelové předizolované kompaktní systém DN 250/500 | [14 empty] | PP | 2
| VV |  | 30*12+100*4 |  | 760 | [12 empty] | VV | 2 | 2 | True | 1 | ROZPOCET
| VV |  | 760*1,06 'Přepočtené koeficientem množství |  | 805.6 | [12 empty] | VV | 2 | 2 | False | 1 | ROZPOCET
106 | K | 230011121 | Montáž potrubí trouby ocelové hladké tř.11-13 D 324 mm, tl 6,0 mm | m | 2328 |  | 0 | CS ÚRS 2024 01 |  | základní |  | 0 | 0.00019 | 0.44232 | 0 | 0 | 64 | K | 2 |  |  |  | ROZPOCET | 0 | 0 | 0 | 0 | 0 | 1 | 0 | 64 | -1799523190
| PP |  | Montáž potrubí z trub ocelových hladkých tř. 11 až 13 Ø 324 mm, tl. 6,0 mm | [14 empty] | PP | 2
| Online PSC |  | https://podminky.urs.cz/item/CS_URS_2024_01/230011121 | [14 empty] | Online PSC | 2
107 | M | 14391038R | potrubí horkovodní ocelové předizolované kompaktní systém DN 300/500 | m | 1221.12 |  | 0 |  |  | základní |  | 0 | 0.061 | 74.4883 | 0 | 0 | 128 | M | 2 |  |  |  | ROZPOCET | 0 | 0 | 0 | 0 | 0 | 1 | 0 | 128 | -1299381338
| PP |  | potrubí horkovodní ocelové předizolované kompaktní systém DN 300/500 | [14 empty] | PP | 2
| VV |  | 96*12 |  | 1152 | [12 empty] | VV | 2 | 2 | True | 1 | ROZPOCET
| VV |  | 1152*1,06 'Přepočtené koeficientem množství |  | 1221.12 | [12 empty] | VV | 2 | 2 | False | 1 | ROZPOCET
108 | M | 14391039R | potrubí horkovodní ocelové předizolované kompaktní systém DN 300/560 | m | 1221.12 |  | 0 |  |  | základní |  | 0 | 0.0665 | 81.2045 | 0 | 0 | 128 | M | 2 |  |  |  | ROZPOCET | 0 | 0 | 0 | 0 | 0 | 1 | 0 | 128 | 343965383
| PP |  | potrubí horkovodní ocelové předizolované kompaktní systém DN 300/560 | [14 empty] | PP | 2
| VV |  | 96*12 |  | 1152 | [12 empty] | VV | 2 | 2 | True | 1 | ROZPOCET
| VV |  | 1152*1,06 'Přepočtené koeficientem množství |  | 1221.12 | [12 empty] | VV | 2 | 2 | False | 1 | ROZPOCET
109 | M | 143TO-3-300-5R | Táhlý oblouk 5⁰ horkovodní ocelové předizolované kompaktní systém DN 300/560 | m | 12.72 |  | 0 |  |  | základní |  | 0 | 0.0665 | 0.84588 | 0 | 0 | 128 | M | 2 |  |  |  | ROZPOCET | 0 | 0 | 0 | 0 | 0 | 1 | 0 | 128 | 506274752
| PP |  | Táhlý oblouk 5⁰ horkovodní ocelové předizolované kompaktní systém DN 300/560 | [14 empty] | PP | 2
| VV |  | 12 |  | 12 | [12 empty] | VV | 2 | 2 | True | 1 | ROZPOCET
| VV |  | 12*1,06 'Přepočtené koeficientem množství |  | 12.72 | [12 empty] | VV | 2 | 2 | False | 1 | ROZPOCET
110 | M | 143TO-2-300-5R | Táhlý oblouk 5⁰ horkovodní ocelové předizolované kompaktní systém DN 300/500 | m | 12.72 |  | 0 |  |  | základní |  | 0 | 0.061 | 0.77592 | 0 | 0 | 128 | M | 2 |  |  |  | ROZPOCET | 0 | 0 | 0 | 0 | 0 | 1 | 0 | 128 | -1208212802
| PP |  | Táhlý oblouk 5⁰ horkovodní ocelové předizolované kompaktní systém DN 300/500 | [14 empty] | PP | 2
| VV |  | 12 |  | 12 | [12 empty] | VV | 2 | 2 | True | 1 | ROZPOCET
| VV |  | 12*1,06 'Přepočtené koeficientem množství |  | 12.72 | [12 empty] | VV | 2 | 2 | False | 1 | ROZPOCET
111 | K | 230023029 | Montáž trubní díly přivařovací tř.11-13 do 10 kg D 44,5 mm tl 2,6 mm | kus | 22 |  | 0 | CS ÚRS 2024 01 |  | základní |  | 0 | 7e-05 | 0.00154 | 0 | 0 | 64 | K | 2 |  |  |  | ROZPOCET | 0 | 0 | 0 | 0 | 0 | 1 | 0 | 64 | -983528071
| PP |  | Montáž trubních dílů přivařovacích hmotnosti přes 3 do 10 kg tř. 11 až 13 Ø 44,5 mm, tl. 2,6 mm | [14 empty] | PP | 2
| Online PSC |  | https://podminky.urs.cz/item/CS_URS_2024_01/230023029 | [14 empty] | Online PSC | 2
112 | M | R.3SMK0900320140 | Koleno předizolované ocelové série3 90°, ocel P235GH, DN 32, DA140, 1,0 x 1,0m | kus | 8 |  | 0 |  |  | základní |  | 0 | 0.0096 | 0.0768 | 0 | 0 | 256 | M | 2 |  |  |  | ROZPOCET | 0 | 0 | 0 | 0 | 0 | 1 | 0 | 64 | 1895345383
| PP |  | Koleno předizolované ocelové série3 90°, ocel P235GH, DN 32, DA140, 1,0 x 1,0m | [14 empty] | PP | 2
113 | M | R.2SMK0900320125 | Koleno předizolované ocelové série2 90°, ocel P235GH, DN 32, DA125, 1,0 x 1,0m | kus | 8 |  | 0 |  |  | základní |  | 0 | 0.0088 | 0.0704 | 0 | 0 | 256 | M | 2 |  |  |  | ROZPOCET | 0 | 0 | 0 | 0 | 0 | 1 | 0 | 64 | -571208842
| PP |  | Koleno předizolované ocelové série2 90°, ocel P235GH, DN 32, DA125, 1,0 x 1,0m | [14 empty] | PP | 2
114 | M | R.3SSU0000320140 | Předizolovaná uzavírací armatura COMBI série3 ocel P235GH, DN 32, DA140 | kus | 1 |  | 0 |  |  | základní |  | 0 | 0.00979 | 0.00979 | 0 | 0 | 256 | M | 2 |  |  |  | ROZPOCET | 0 | 0 | 0 | 0 | 0 | 1 | 0 | 64 | 1784630528
| PP |  | Předizolovaná uzavírací armatura COMBI série3 ocel P235GH, DN 32, DA140 | [14 empty] | PP | 2
115 | M | R.2SSU0000320125 | Předizolovaná uzavírací armatura KOMBI série2 ocel P235GH, DN 32, DA125 | kus | 1 |  | 0 |  |  | základní |  | 0 | 0.00898 | 0.00898 | 0 | 0 | 256 | M | 2 |  |  |  | ROZPOCET | 0 | 0 | 0 | 0 | 0 | 1 | 0 | 64 | -1389504027
| PP |  | Předizolovaná uzavírací armatura KOMBI série2 ocel P235GH, DN 32, DA125 | [14 empty] | PP | 2
116 | M | OBL32-90 | Oblouk 3D EN 10253-2, mat. P235GH Ø42,4x2,6 / 90° | kus | 44 |  | 0 |  |  | základní |  | 0 | 0 | 0 | 0 | 0 | 32 | M | 2 |  |  |  | ROZPOCET | 0 | 0 | 0 | 0 | 0 | 1 | 0 | 16 | -2100302948
| PP |  | Oblouk 3D EN 10253-2, mat. P235GH Ø42,4x2,6 / 90° | [14 empty] | PP | 2
117 | M | KKP32-16 | Kulový kohout přivařovací mat. P235GH, ovládání pákou PN16 DN32 | kpl | 4 |  | 0 |  |  | základní |  | 0 | 0.172 | 0.688 | 0 | 0 | 256 | M | 2 |  |  |  | ROZPOCET | 0 | 0 | 0 | 0 | 0 | 1 | 0 | 64 | 24847014
| PP |  | Kulový kohout přivařovací mat. P235GH, ovládání pákou PN16 DN32 | [14 empty] | PP | 2
118 | K | 230023057 | Montáž trubní díly přivařovací tř.11-13 do 10 kg D 89 mm tl 3,6 mm | kus | 8 |  | 0 | CS ÚRS 2024 01 |  | základní |  | 0 | 0.0002 | 0.0016 | 0 | 0 | 64 | K | 2 |  |  |  | ROZPOCET | 0 | 0 | 0 | 0 | 0 | 1 | 0 | 64 | 1684253653
| PP |  | Montáž trubních dílů přivařovacích hmotnosti přes 3 do 10 kg tř. 11 až 13 Ø 89 mm, tl. 3,6 mm | [14 empty] | PP | 2
| Online PSC |  | https://podminky.urs.cz/item/CS_URS_2024_01/230023057 | [14 empty] | Online PSC | 2
119 | M | STL.0002631.URS | kohout z uhlíkové oceli kulový K85 111 516 DN80 mm | kus | 8 |  | 0 |  |  | základní |  | 0 | 0.023 | 0.184 | 0 | 0 | 256 | M | 2 |  |  |  | ROZPOCET | 0 | 0 | 0 | 0 | 0 | 1 | 0 | 64 | -781255087
| PP |  | kohout z uhlíkové oceli kulový K85 111 516 DN80 mm | [14 empty] | PP | 2
120 | K | 230024047 | Montáž trubní díly přivařovací tř.11-13 do 50 kg D 76 mm tl 3,2 mm | kus | 6 |  | 0 | CS ÚRS 2024 01 |  | základní |  | 0 | 0.00015 | 0.0009 | 0 | 0 | 64 | K | 2 |  |  |  | ROZPOCET | 0 | 0 | 0 | 0 | 0 | 1 | 0 | 64 | -1474975941
| PP |  | Montáž trubních dílů přivařovacích hmotnosti přes 10 do 50 kg tř. 11 až 13 Ø 76 mm, tl. 3,2 mm | [14 empty] | PP | 2
| Online PSC |  | https://podminky.urs.cz/item/CS_URS_2024_01/230024047 | [14 empty] | Online PSC | 2
121 | M | R.2SMK0900650160 | Koleno předizolované ocelové R série2 90°, ocel P235GH, DN 65, DA160, 1,0 x 1,0m | kus | 1 |  | 0 |  |  | základní |  | 0 | 0.016 | 0.016 | 0 | 0 | 256 | M | 2 |  |  |  | ROZPOCET | 0 | 0 | 0 | 0 | 0 | 1 | 0 | 64 | 1931027692
| PP |  | Koleno předizolované ocelové R série2 90°, ocel P235GH, DN 65, DA160, 1,0 x 1,0m | [14 empty] | PP | 2
122 | M | R.3SMK0900650180 | Koleno předizolované ocelové série3 90°, ocel P235GH, DN 65, DA180, 1,0 x 1,0m | kus | 1 |  | 0 |  |  | základní |  | 0 | 0.0168 | 0.0168 | 0 | 0 | 256 | M | 2 |  |  |  | ROZPOCET | 0 | 0 | 0 | 0 | 0 | 1 | 0 | 64 | 1860875432
| PP |  | Koleno předizolované ocelové série3 90°, ocel P235GH, DN 65, DA180, 1,0 x 1,0m | [14 empty] | PP | 2
123 | M | OBL65-90 | Oblouk 3D EN 10253-2, mat. P235GH Ø76,1x3,2 / 90° | kus | 2 |  | 0 |  |  | základní |  | 0 | 0 | 0 | 0 | 0 | 32 | M | 2 |  |  |  | ROZPOCET | 0 | 0 | 0 | 0 | 0 | 1 | 0 | 16 | -261258877
| PP |  | Oblouk 3D EN 10253-2, mat. P235GH Ø76,1x3,2 / 90° | [14 empty] | PP | 2
124 | M | KKP65-16 | Kulový kohout přivařovací mat. P235GH, ovládání pákou PN16 DN65 | kpl | 2 |  | 0 |  |  | základní |  | 0 | 0.172 | 0.344 | 0 | 0 | 256 | M | 2 |  |  |  | ROZPOCET | 0 | 0 | 0 | 0 | 0 | 1 | 0 | 64 | 1246959859
| PP |  | Kulový kohout přivařovací mat. P235GH, ovládání pákou PN16 DN65 | [14 empty] | PP | 2
125 | K | 230024057 | Montáž trubní díly přivařovací tř.11-13 do 50 kg D 89 mm tl 3,6 mm | kus | 32 |  | 0 | CS ÚRS 2024 01 |  | základní |  | 0 | 0.0002 | 0.0064 | 0 | 0 | 64 | K | 2 |  |  |  | ROZPOCET | 0 | 0 | 0 | 0 | 0 | 1 | 0 | 64 | -506040945
| PP |  | Montáž trubních dílů přivařovacích hmotnosti přes 10 do 50 kg tř. 11 až 13 Ø 89 mm, tl. 3,6 mm | [14 empty] | PP | 2
| Online PSC |  | https://podminky.urs.cz/item/CS_URS_2024_01/230024057 | [14 empty] | Online PSC | 2
126 | M | R.2SOK0900800180 | Koleno předizolované ocelové série2 90°, ocel P235GH, DN 80, DA180, 1,0 x 2,0m | kus | 8 |  | 0 |  |  | základní |  | 0 | 0.03 | 0.24 | 0 | 0 | 256 | M | 2 |  |  |  | ROZPOCET | 0 | 0 | 0 | 0 | 0 | 1 | 0 | 64 | 1499534333
| PP |  | Koleno předizolované ocelové série2 90°, ocel P235GH, DN 80, DA180, 1,0 x 2,0m | [14 empty] | PP | 2
127 | M | 80R.2SOK0750800180 | Koleno předizolované ocelové série2 80°, ocel P235GH, DN 80, DA180, 1,0 x 2,0m | kus | 3 |  | 0 |  |  | základní |  | 0 | 0.03 | 0.09 | 0 | 0 | 256 | M | 2 |  |  |  | ROZPOCET | 0 | 0 | 0 | 0 | 0 | 1 | 0 | 64 | 274528477
| PP |  | Koleno předizolované ocelové série2 80°, ocel P235GH, DN 80, DA180, 1,0 x 2,0m | [14 empty] | PP | 2
128 | M | 60R.2SOK0600800180 | Koleno předizolované ocelové série2 60°, ocel P235GH, DN 80, DA180, 1,0 x 2,0m | kus | 1 |  | 0 |  |  | základní |  | 0 | 0.03 | 0.03 | 0 | 0 | 256 | M | 2 |  |  |  | ROZPOCET | 0 | 0 | 0 | 0 | 0 | 1 | 0 | 64 | -1111561769
| PP |  | Koleno předizolované ocelové série2 60°, ocel P235GH, DN 80, DA180, 1,0 x 2,0m | [14 empty] | PP | 2
129 | M | R.3SMK0900800200 | Koleno předizolované ocelové série3 90°, ocel P235GH, DN 80, DA200, 1,0 x 1,0m | kus | 8 |  | 0 |  |  | základní |  | 0 | 0.021 | 0.168 | 0 | 0 | 256 | M | 2 |  |  |  | ROZPOCET | 0 | 0 | 0 | 0 | 0 | 1 | 0 | 64 | -1291105706
| PP |  | Koleno předizolované ocelové série3 90°, ocel P235GH, DN 80, DA200, 1,0 x 1,0m | [14 empty] | PP | 2
130 | M | 80NRG.3SMK0750800200 | Koleno předizolované ocelové série3 80°, ocel P235GH, DN 80, DA200, 1,0 x 1,0m | kus | 3 |  | 0 |  |  | základní |  | 0 | 0.021 | 0.063 | 0 | 0 | 256 | M | 2 |  |  |  | ROZPOCET | 0 | 0 | 0 | 0 | 0 | 1 | 0 | 64 | -388295126
| PP |  | Koleno předizolované ocelové série3 80°, ocel P235GH, DN 80, DA200, 1,0 x 1,0m | [14 empty] | PP | 2
131 | M | 60R.3SMK0600800200 | Koleno předizolované ocelové série3 60°, ocel P235GH, DN 80, DA200, 1,0 x 1,0m | kus | 1 |  | 0 |  |  | základní |  | 0 | 0.021 | 0.021 | 0 | 0 | 256 | M | 2 |  |  |  | ROZPOCET | 0 | 0 | 0 | 0 | 0 | 1 | 0 | 64 | 1280904051
| PP |  | Koleno předizolované ocelové série3 60°, ocel P235GH, DN 80, DA200, 1,0 x 1,0m | [14 empty] | PP | 2
132 | M | R.3DAV080025N | Odvzušnění sací 3 D/A-V DN80/200 x DN25 al. N | kus | 4 |  | 0 |  |  | základní |  | 0 | 0.01397 | 0.05588 | 0 | 0 | 256 | M | 2 |  |  |  | ROZPOCET | 0 | 0 | 0 | 0 | 0 | 1 | 0 | 64 | 862946738
| PP |  | Odvzušnění sací 3 D/A-V DN80/200 x DN25 al. N | [14 empty] | PP | 2
133 | M | R.2DAV080025N | Odvzušnění sací 2 D/A-V DN80/180 x DN25 al. N | kus | 4 |  | 0 |  |  | základní |  | 0 | 0.01313 | 0.05252 | 0 | 0 | 256 | M | 2 |  |  |  | ROZPOCET | 0 | 0 | 0 | 0 | 0 | 1 | 0 | 64 | -334101430
| PP |  | Odvzušnění sací 2 D/A-V DN80/180 x DN25 al. N | [14 empty] | PP | 2
134 | K | 230024067 | Montáž trubní díly přivařovací tř.11-13 do 50 kg D 108 mm tl 4,0 mm | kus | 24 |  | 0 | CS ÚRS 2024 01 |  | základní |  | 0 | 0.00021 | 0.00504 | 0 | 0 | 64 | K | 2 |  |  |  | ROZPOCET | 0 | 0 | 0 | 0 | 0 | 1 | 0 | 64 | 437573381
| PP |  | Montáž trubních dílů přivařovacích hmotnosti přes 10 do 50 kg tř. 11 až 13 Ø 108 mm, tl. 4,0 mm | [14 empty] | PP | 2
| Online PSC |  | https://podminky.urs.cz/item/CS_URS_2024_01/230024067 | [14 empty] | Online PSC | 2
135 | M | R.3SMK0901000250 | Koleno předizolované ocelové série3 90°, ocel P235GH, DN 100, DA250, 1,0 x 1,0m | kus | 8 |  | 0 |  |  | základní |  | 0 | 0.031 | 0.248 | 0 | 0 | 256 | M | 2 |  |  |  | ROZPOCET | 0 | 0 | 0 | 0 | 0 | 1 | 0 | 64 | 487769205
| PP |  | Koleno předizolované ocelové série3 90°, ocel P235GH, DN 100, DA250, 1,0 x 1,0m | [14 empty] | PP | 2
136 | M | R.2SMK0901000225 | Koleno předizolované ocelové série2 90°, ocel P235GH, DN 100, DA225, 1,0 x 1,0m | kus | 8 |  | 0 |  |  | základní |  | 0 | 0.029 | 0.232 | 0 | 0 | 256 | M | 2 |  |  |  | ROZPOCET | 0 | 0 | 0 | 0 | 0 | 1 | 0 | 64 | -1429029489
| PP |  | Koleno předizolované ocelové série2 90°, ocel P235GH, DN 100, DA225, 1,0 x 1,0m | [14 empty] | PP | 2
137 | M | 2RED100080NII | REDUKCE 2-DN100/225 x 2-DN80/180 al. N řada 2 | kus | 1 |  | 0 |  |  | základní |  | 0 | 0.01203 | 0.01203 | 0 | 0 | 256 | M | 2 |  |  |  | ROZPOCET | 0 | 0 | 0 | 0 | 0 | 1 | 0 | 64 | 1526985208
| PP |  | REDUKCE 2-DN100/225 x 2-DN80/180 al. N řada 2 | [14 empty] | PP | 2
138 | M | 3RED100080NII | REDUKCE 3-DN100/250 x 3-DN80/200 al. N řada 2 | kus | 1 |  | 0 |  |  | základní |  | 0 | 0.01333 | 0.01333 | 0 | 0 | 256 | M | 2 |  |  |  | ROZPOCET | 0 | 0 | 0 | 0 | 0 | 1 | 0 | 64 | -413629758
| PP |  | REDUKCE 3-DN100/250 x 3-DN80/200 al. N řada 2 | [14 empty] | PP | 2
139 | M | 2PT100100NII | Par. odbočka P-T 2-DN100/225 x 2-DN100/225 al. N řada 2 | kus | 1 |  | 0 |  |  | základní |  | 0 | 0.03307 | 0.03307 | 0 | 0 | 256 | M | 2 |  |  |  | ROZPOCET | 0 | 0 | 0 | 0 | 0 | 1 | 0 | 64 | -390112728
| PP |  | Par. odbočka P-T 2-DN100/225 x 2-DN100/225 al. N řada 2 | [14 empty] | PP | 2
140 | M | 3PT100100NII | Par. odbočka P-T 3-DN100/250 x 3-DN100/250 al. N řada 2 | kus | 1 |  | 0 |  |  | základní |  | 0 | 0.03578 | 0.03578 | 0 | 0 | 256 | M | 2 |  |  |  | ROZPOCET | 0 | 0 | 0 | 0 | 0 | 1 | 0 | 64 | 1171380884
| PP |  | Par. odbočka P-T 3-DN100/250 x 3-DN100/250 al. N řada 2 | [14 empty] | PP | 2
141 | M | R.2SSU0001000225 | Předizolovaná uzavírací armatura COMBI série2 ocel P235GH, DN 100, DA225 | kus | 1 |  | 0 |  |  | základní |  | 0 | 0.02875 | 0.02875 | 0 | 0 | 256 | M | 2 |  |  |  | ROZPOCET | 0 | 0 | 0 | 0 | 0 | 1 | 0 | 64 | 413263962
| PP |  | Předizolovaná uzavírací armatura COMBI série2 ocel P235GH, DN 100, DA225 | [14 empty] | PP | 2
142 | M | R.3SSU0001000250 | Předizolovaná uzavírací armatura COMBI série3 ocel P235GH, DN 100, DA250 | kus | 1 |  | 0 |  |  | základní |  | 0 | 0.0306 | 0.0306 | 0 | 0 | 256 | M | 2 |  |  |  | ROZPOCET | 0 | 0 | 0 | 0 | 0 | 1 | 0 | 64 | 1014405274
| PP |  | Předizolovaná uzavírací armatura COMBI série3 ocel P235GH, DN 100, DA250 | [14 empty] | PP | 2
143 | M | R.2DAV100025N | Odvzušnění sací 2 D/A-V DN100/225 x DN25 al. N | kus | 1 |  | 0 |  |  | základní |  | 0 | 0.01798 | 0.01798 | 0 | 0 | 256 | M | 2 |  |  |  | ROZPOCET | 0 | 0 | 0 | 0 | 0 | 1 | 0 | 64 | -883924065
| PP |  | Odvzušnění sací 2 D/A-V DN100/225 x DN25 al. N | [14 empty] | PP | 2
144 | M | R.3DAV100025N | Odvzušnění sací 3 D/A-V DN100/250 x DN25 al. N | kus | 1 |  | 0 |  |  | základní |  | 0 | 0.02204 | 0.02204 | 0 | 0 | 256 | M | 2 |  |  |  | ROZPOCET | 0 | 0 | 0 | 0 | 0 | 1 | 0 | 64 | -1686519158
| PP |  | Odvzušnění sací 3 D/A-V DN100/250 x DN25 al. N | [14 empty] | PP | 2
145 | K | 230025113 | Montáž trubní díly přivařovací tř.11-13 do 250 kg D 273 mm tl 7,0 mm | kus | 96 |  | 0 | CS ÚRS 2024 01 |  | základní |  | 0 | 0.00108 | 0.10368 | 0 | 0 | 64 | K | 2 |  |  |  | ROZPOCET | 0 | 0 | 0 | 0 | 0 | 1 | 0 | 64 | 262739605
| PP |  | Montáž trubních dílů přivařovacích hmotnosti přes 50 do 250 kg tř. 11 až 13 Ø 273 mm, tl. 7 mm | [14 empty] | PP | 2
| Online PSC |  | https://podminky.urs.cz/item/CS_URS_2024_01/230025113 | [14 empty] | Online PSC | 2
146 | M | R.2SNK0902500450 | Koleno předizolované ocelové série2 90°, ocel P235GH, DN 250, DA450, 1,3 x 1,3m | kus | 33 |  | 0 |  |  | základní |  | 0 | 0.11875 | 3.9188 | 0 | 0 | 256 | M | 2 |  |  |  | ROZPOCET | 0 | 0 | 0 | 0 | 0 | 1 | 0 | 64 | -1831972375
| PP |  | Koleno předizolované ocelové série2 90°, ocel P235GH, DN 250, DA450, 1,3 x 1,3m | [14 empty] | PP | 2
147 | M | R.3SNK0902500500 | Koleno předizolované ocelové série3 90°, ocel P235GH, DN 250, DA500, 1,3 x 1,3m | kus | 33 |  | 0 |  |  | základní |  | 0 | 0.12925 | 4.2652 | 0 | 0 | 256 | M | 2 |  |  |  | ROZPOCET | 0 | 0 | 0 | 0 | 0 | 1 | 0 | 64 | 171348816
| PP |  | Koleno předizolované ocelové série3 90°, ocel P235GH, DN 250, DA500, 1,3 x 1,3m | [14 empty] | PP | 2
148 | M | R12SOK0902500450 | Koleno předizolované ocelové série2 90°, ocel P235GH, DN 250, DA450, 1,5 x 2,0m | kus | 1 |  | 0 |  |  | základní |  | 0 | 0.1425 | 0.1425 | 0 | 0 | 256 | M | 2 |  |  |  | ROZPOCET | 0 | 0 | 0 | 0 | 0 | 1 | 0 | 64 | 843225079
| PP |  | Koleno předizolované ocelové série2 90°, ocel P235GH, DN 250, DA450, 1,5 x 2,0m | [14 empty] | PP | 2
149 | M | R13SOK0902500500 | Koleno předizolované ocelové série3 90°, ocel P235GH, DN 250, DA500, 1,5 x 2,0m | kus | 1 |  | 0 |  |  | základní |  | 0 | 0.1551 | 0.1551 | 0 | 0 | 256 | M | 2 |  |  |  | ROZPOCET | 0 | 0 | 0 | 0 | 0 | 1 | 0 | 64 | 1625196213
| PP |  | Koleno předizolované ocelové série3 90°, ocel P235GH, DN 250, DA500, 1,5 x 2,0m | [14 empty] | PP | 2
150 | M | R.2SNK09025005R1 | Koleno předizolované ocelové série2 70°, ocel P235GH, DN 250, DA500, 1,0 x 1,0m | kus | 2 |  | 0 |  |  | základní |  | 0 | 0.12535 | 0.2507 | 0 | 0 | 256 | M | 2 |  |  |  | ROZPOCET | 0 | 0 | 0 | 0 | 0 | 1 | 0 | 64 | 1740561616
| PP |  | Koleno předizolované ocelové série2 70°, ocel P235GH, DN 250, DA500, 1,0 x 1,0m | [14 empty] | PP | 2
151 | M | R.3SNK09025005R1 | Koleno předizolované ocelové série3 70°, ocel P235GH, DN 250, DA500, 1,0 x 1,0m | kus | 2 |  | 0 |  |  | základní |  | 0 | 0.12925 | 0.2585 | 0 | 0 | 256 | M | 2 |  |  |  | ROZPOCET | 0 | 0 | 0 | 0 | 0 | 1 | 0 | 64 | -562832595
| PP |  | Koleno předizolované ocelové série3 70°, ocel P235GH, DN 250, DA500, 1,0 x 1,0m | [14 empty] | PP | 2
152 | M | R.2SNK09025004R2 | Koleno předizolované ocelové série2 45°, ocel P235GH, DN 250, DA450, 1,0 x 1,0m | kus | 1 |  | 0 |  |  | základní |  | 0 | 0.11875 | 0.11875 | 0 | 0 | 256 | M | 2 |  |  |  | ROZPOCET | 0 | 0 | 0 | 0 | 0 | 1 | 0 | 64 | -2089416661
| PP |  | Koleno předizolované ocelové série2 45°, ocel P235GH, DN 250, DA450, 1,0 x 1,0m | [14 empty] | PP | 2
153 | M | R.3SNK09025004R1 | Koleno předizolované ocelové série3 45°, ocel P235GH, DN 250, DA450, 1,0 x 1,0m | kus | 1 |  | 0 |  |  | základní |  | 0 | 0.11875 | 0.11875 | 0 | 0 | 256 | M | 2 |  |  |  | ROZPOCET | 0 | 0 | 0 | 0 | 0 | 1 | 0 | 64 | 1942202591
| PP |  | Koleno předizolované ocelové série3 45°, ocel P235GH, DN 250, DA450, 1,0 x 1,0m | [14 empty] | PP | 2
154 | M | R.2SNK09025004R3 | Koleno předizolované ocelové série2 10°, ocel P235GH, DN 250, DA450, 1,0 x 1,0m | kus | 1 |  | 0 |  |  | základní |  | 0 | 0.11875 | 0.11875 | 0 | 0 | 256 | M | 2 |  |  |  | ROZPOCET | 0 | 0 | 0 | 0 | 0 | 1 | 0 | 64 | -609799762
| PP |  | Koleno předizolované ocelové série2 10°, ocel P235GH, DN 250, DA450, 1,0 x 1,0m | [14 empty] | PP | 2
155 | M | R.3SNK09025005R3 | Koleno předizolované ocelové série3 10°, ocel P235GH, DN 250, DA500, 1,0 x 1,0m | kus | 1 |  | 0 |  |  | základní |  | 0 | 0.12925 | 0.12925 | 0 | 0 | 256 | M | 2 |  |  |  | ROZPOCET | 0 | 0 | 0 | 0 | 0 | 1 | 0 | 64 | 249953040
| PP |  | Koleno předizolované ocelové série3 10°, ocel P235GH, DN 250, DA500, 1,0 x 1,0m | [14 empty] | PP | 2
156 | M | R.2SNK09025004R4 | Koleno předizolované ocelové série2 30°, ocel P235GH, DN 250, DA450, 1,0 x 1,0m | kus | 1 |  | 0 |  |  | základní |  | 0 | 0.11875 | 0.11875 | 0 | 0 | 256 | M | 2 |  |  |  | ROZPOCET | 0 | 0 | 0 | 0 | 0 | 1 | 0 | 64 | 1441637150
| PP |  | Koleno předizolované ocelové série2 30°, ocel P235GH, DN 250, DA450, 1,0 x 1,0m | [14 empty] | PP | 2
157 | M | R.3SNK09025005R4 | Koleno předizolované ocelové série3 30°, ocel P235GH, DN 250, DA500, 1,0 x 1,0m | kus | 1 |  | 0 |  |  | základní |  | 0 | 0.12925 | 0.12925 | 0 | 0 | 256 | M | 2 |  |  |  | ROZPOCET | 0 | 0 | 0 | 0 | 0 | 1 | 0 | 64 | 584032963
| PP |  | Koleno předizolované ocelové série3 30°, ocel P235GH, DN 250, DA500, 1,0 x 1,0m | [14 empty] | PP | 2
158 | M | 3PT250065N | Par.odbočka P-T 3-DN250/500 x 3-DN65/180 al. N | kus | 1 |  | 0 |  |  | základní |  | 0 | 0.05987 | 0.05987 | 0 | 0 | 256 | M | 2 |  |  |  | ROZPOCET | 0 | 0 | 0 | 0 | 0 | 1 | 0 | 64 | -360587900
| PP |  | Par.odbočka P-T 3-DN250/500 x 3-DN65/180 al. N | [14 empty] | PP | 2
159 | M | 3PT250032N | Par. odbočka P-T 3-DN250/500 x 3-DN32/140 al. N | kus | 2 |  | 0 |  |  | základní |  | 0 | 0.05365 | 0.1073 | 0 | 0 | 256 | M | 2 |  |  |  | ROZPOCET | 0 | 0 | 0 | 0 | 0 | 1 | 0 | 64 | -513681289
| PP |  | Par. odbočka P-T 3-DN250/500 x 3-DN32/140 al. N | [14 empty] | PP | 2
160 | M | 2PT250065N | Par.odbočka S P-T 2-DN250/450 x 2-DN65/160 al. N | kus | 1 |  | 0 |  |  | základní |  | 0 | 0.05939 | 0.05939 | 0 | 0 | 256 | M | 2 |  |  |  | ROZPOCET | 0 | 0 | 0 | 0 | 0 | 1 | 0 | 64 | 251882357
| PP |  | Par.odbočka S P-T 2-DN250/450 x 2-DN65/160 al. N | [14 empty] | PP | 2
161 | M | 2PT250032N | Par. odbočka P-T 2-DN250/450 x 2-DN32/125 al. N | kus | 2 |  | 0 |  |  | základní |  | 0 | 0.0531 | 0.1062 | 0 | 0 | 256 | M | 2 |  |  |  | ROZPOCET | 0 | 0 | 0 | 0 | 0 | 1 | 0 | 64 | 340329266
| PP |  | Par. odbočka P-T 2-DN250/450 x 2-DN32/125 al. N | [14 empty] | PP | 2
162 | M | R.3SSU0002500500 | Předizolovaná uzavírací armatura COMBI série3 ocel P235GH, DN 250, DA500 | kus | 1 |  | 0 |  |  | základní |  | 0 | 0.10275 | 0.10275 | 0 | 0 | 256 | M | 2 |  |  |  | ROZPOCET | 0 | 0 | 0 | 0 | 0 | 1 | 0 | 64 | -1931418531
| PP |  | Předizolovaná uzavírací armatura COMBI série3 ocel P235GH, DN 250, DA500 | [14 empty] | PP | 2
163 | M | R2SSU0002500450 | Předizolovaná uzavírací armatura COMBI série2 ocel P235GH, DN 250, DA450 | kus | 1 |  | 0 |  |  | základní |  | 0 | 0.09435 | 0.09435 | 0 | 0 | 256 | M | 2 |  |  |  | ROZPOCET | 0 | 0 | 0 | 0 | 0 | 1 | 0 | 64 | 2051825960
| PP |  | Předizolovaná uzavírací armatura COMBI série2 ocel P235GH, DN 250, DA450 | [14 empty] | PP | 2
164 | M | R.3DAV250032N | Odvzdušnění sací 3 D/A-V DN250/500 x DN32 al. N | kus | 4 |  | 0 |  |  | základní |  | 0 | 0.04911 | 0.19644 | 0 | 0 | 256 | M | 2 |  |  |  | ROZPOCET | 0 | 0 | 0 | 0 | 0 | 1 | 0 | 64 | -594435513
| PP |  | Odvzdušnění sací 3 D/A-V DN250/500 x DN32 al. N | [14 empty] | PP | 2
165 | M | R.2DAV250032N | Odvzdušnění sací 2 D/A-V DN250/450 x DN32 al. N | kus | 4 |  | 0 |  |  | základní |  | 0 | 0.04731 | 0.18924 | 0 | 0 | 256 | M | 2 |  |  |  | ROZPOCET | 0 | 0 | 0 | 0 | 0 | 1 | 0 | 64 | -426406625
| PP |  | Odvzdušnění sací 2 D/A-V DN250/450 x DN32 al. N | [14 empty] | PP | 2
166 | M | KK250-16 | Kulový kohout přivařovací mat. P235GH, ovládání kolem s manuální převodovkou PN16 DN250 | kpl | 2 |  | 0 |  |  | základní |  | 0 | 0.172 | 0.344 | 0 | 0 | 256 | M | 2 |  |  |  | ROZPOCET | 0 | 0 | 0 | 0 | 0 | 1 | 0 | 64 | -1630837394
| PP |  | Kulový kohout přivařovací mat. P235GH, ovládání kolem s manuální převodovkou PN16 DN250 | [14 empty] | PP | 2
167 | K | 230025113 | Montáž trubní díly přivařovací tř.11-13 do 250 kg D 273 mm tl 7,0 mm | kus | 34 |  | 0 | CS ÚRS 2024 01 |  | základní |  | 0 | 0.00108 | 0.03672 | 0 | 0 | 64 | K | 2 |  |  |  | ROZPOCET | 0 | 0 | 0 | 0 | 0 | 1 | 0 | 64 | -501727617
| PP |  | Montáž trubních dílů přivařovacích hmotnosti přes 50 do 250 kg tř. 11 až 13 Ø 273 mm, tl. 7 mm | [14 empty] | PP | 2
| Online PSC |  | https://podminky.urs.cz/item/CS_URS_2024_01/230025113 | [14 empty] | Online PSC | 2
168 | M | PRK250 | Příruba přivařovací s krkem EN 1092-1, mat P245GH, vč. přírubového spoje DN250, PN16 | kus | 32 |  | 0 |  |  | základní |  | 0 | 0.035 | 1.12 | 0 | 0 | 32 | M | 2 |  |  |  | ROZPOCET | 0 | 0 | 0 | 0 | 0 | 1 | 0 | 16 | -1461787931
| PP |  | Příruba přivařovací s krkem EN 1092-1, mat P245GH, vč. přírubového spoje DN250, PN16 | [14 empty] | PP | 2
169 | M | OBL250-90 | Oblouk 3D EN 10253-2, mat. P235GH ø273x7.0 / 90° | kus | 2 |  | 0 |  |  | základní |  | 0 | 0 | 0 | 0 | 0 | 32 | M | 2 |  |  |  | ROZPOCET | 0 | 0 | 0 | 0 | 0 | 1 | 0 | 16 | 2075601721
| PP |  | Oblouk 3D EN 10253-2, mat. P235GH ø273x7.0 / 90° | [14 empty] | PP | 2
170 | K | 230025121 | Montáž trubní díly přivařovací tř.11-13 do 250 kg D 324 mm tl 6,0 mm | kus | 94 |  | 0 | CS ÚRS 2024 01 |  | základní |  | 0 | 0.00139 | 0.13066 | 0 | 0 | 64 | K | 2 |  |  |  | ROZPOCET | 0 | 0 | 0 | 0 | 0 | 1 | 0 | 64 | -1983237704
| PP |  | Montáž trubních dílů přivařovacích hmotnosti přes 50 do 250 kg tř. 11 až 13 Ø 324 mm, tl. 6 mm | [14 empty] | PP | 2
| Online PSC |  | https://podminky.urs.cz/item/CS_URS_2024_01/230025121 | [14 empty] | Online PSC | 2
171 | M | R.3SNK0903000560 | Koleno předizolované ocelové série3 90°, ocel P235GH, DN 300, DA560, 1,5 x 1,5m | kus | 33 |  | 0 |  |  | základní |  | 0 | 0.16625 | 5.4863 | 0 | 0 | 128 | M | 2 |  |  |  | ROZPOCET | 0 | 0 | 0 | 0 | 0 | 1 | 0 | 128 | 73893023
| PP |  | Koleno předizolované ocelové série3 90°, ocel P235GH, DN 300, DA560, 1,5 x 1,5m | [14 empty] | PP | 2
172 | M | R.2SNK0903000500 | Koleno předizolované ocelové série2 90°, ocel P235GH, DN 300, DA500, 1,5 x 1,5m | kus | 33 |  | 0 |  |  | základní |  | 0 | 0.1525 | 5.0325 | 0 | 0 | 128 | M | 2 |  |  |  | ROZPOCET | 0 | 0 | 0 | 0 | 0 | 1 | 0 | 128 | -1056730282
| PP |  | Koleno předizolované ocelové série2 90°, ocel P235GH, DN 300, DA500, 1,5 x 1,5m | [14 empty] | PP | 2
173 | M | 85R3SNK090300056R1 | Koleno předizolované ocelové série3 85°, ocel P235GH, DN 300, DA560, 1,0 x 1,0m | kus | 1 |  | 0 |  |  | základní |  | 0 | 0.16625 | 0.16625 | 0 | 0 | 128 | M | 2 |  |  |  | ROZPOCET | 0 | 0 | 0 | 0 | 0 | 1 | 0 | 128 | 104141116
| PP |  | Koleno předizolované ocelové série3 80°, ocel P235GH, DN 300, DA560, 1,0 x 1,0m | [14 empty] | PP | 2
174 | M | 85R2SNK09030005R1 | Koleno předizolované ocelové série2 85°, ocel P235GH, DN 300, DA500, 1,0 x 1,0m | kus | 1 |  | 0 |  |  | základní |  | 0 | 0.1525 | 0.1525 | 0 | 0 | 128 | M | 2 |  |  |  | ROZPOCET | 0 | 0 | 0 | 0 | 0 | 1 | 0 | 128 | -600590675
| PP |  | Koleno předizolované ocelové série2 80°, ocel P235GH, DN 300, DA500, 1,0 x 1,0m | [14 empty] | PP | 2
175 | M | R3SNK090300056R1 | Koleno předizolované ocelové série3 80°, ocel P235GH, DN 300, DA560, 1,0 x 1,0m | kus | 1 |  | 0 |  |  | základní |  | 0 | 0.16625 | 0.16625 | 0 | 0 | 128 | M | 2 |  |  |  | ROZPOCET | 0 | 0 | 0 | 0 | 0 | 1 | 0 | 128 | 592395456
| PP |  | Koleno předizolované ocelové série3 80°, ocel P235GH, DN 300, DA560, 1,0 x 1,0m | [14 empty] | PP | 2
176 | M | R2SNK09030005R1 | Koleno předizolované ocelové série2 80°, ocel P235GH, DN 300, DA500, 1,0 x 1,0m | kus | 1 |  | 0 |  |  | základní |  | 0 | 0.1525 | 0.1525 | 0 | 0 | 128 | M | 2 |  |  |  | ROZPOCET | 0 | 0 | 0 | 0 | 0 | 1 | 0 | 128 | -1543957768
| PP |  | Koleno předizolované ocelové série2 80°, ocel P235GH, DN 300, DA500, 1,0 x 1,0m | [14 empty] | PP | 2
177 | M | 75R3SNK090300056R2 | Koleno předizolované ocelové série3 75°, ocel P235GH, DN 300, DA560, 1,0 x 1,0m | kus | 1 |  | 0 |  |  | základní |  | 0 | 0.16625 | 0.16625 | 0 | 0 | 128 | M | 2 |  |  |  | ROZPOCET | 0 | 0 | 0 | 0 | 0 | 1 | 0 | 128 | 807752269
| PP |  | Koleno předizolované ocelové série3 75°, ocel P235GH, DN 300, DA560, 1,0 x 1,0m | [14 empty] | PP | 2
178 | M | 75R2SNK090300056R2 | Koleno předizolované ocelové série2 75°, ocel P235GH, DN 300, DA500, 1,0 x 1,0m | kus | 1 |  | 0 |  |  | základní |  | 0 | 0.16625 | 0.16625 | 0 | 0 | 128 | M | 2 |  |  |  | ROZPOCET | 0 | 0 | 0 | 0 | 0 | 1 | 0 | 128 | 163433248
| PP |  | Koleno předizolované ocelové série2 75°, ocel P235GH, DN 300, DA500, 1,0 x 1,0m | [14 empty] | PP | 2
179 | M | 70R3SNK090300056R2 | Koleno předizolované ocelové série3 70°, ocel P235GH, DN 300, DA560, 1,0 x 1,0m | kus | 1 |  | 0 |  |  | základní |  | 0 | 0.16625 | 0.16625 | 0 | 0 | 128 | M | 2 |  |  |  | ROZPOCET | 0 | 0 | 0 | 0 | 0 | 1 | 0 | 128 | -2044683483
| PP |  | Koleno předizolované ocelové série3 70°, ocel P235GH, DN 300, DA560, 1,0 x 1,0m | [14 empty] | PP | 2
180 | M | 70R2SNK090300056R2 | Koleno předizolované ocelové série2 70°, ocel P235GH, DN 300, DA500, 1,0 x 1,0m | kus | 1 |  | 0 |  |  | základní |  | 0 | 0.16625 | 0.16625 | 0 | 0 | 128 | M | 2 |  |  |  | ROZPOCET | 0 | 0 | 0 | 0 | 0 | 1 | 0 | 128 | 490295071
| PP |  | Koleno předizolované ocelové série2 70°, ocel P235GH, DN 300, DA500, 1,0 x 1,0m | [14 empty] | PP | 2
181 | M | 65R3SNK090300056R3 | Koleno předizolované ocelové série3 65°, ocel P235GH, DN 300, DA560, 1,0 x 1,0m | kus | 2 |  | 0 |  |  | základní |  | 0 | 0.16625 | 0.3325 | 0 | 0 | 128 | M | 2 |  |  |  | ROZPOCET | 0 | 0 | 0 | 0 | 0 | 1 | 0 | 128 | -721494493
| PP |  | Koleno předizolované ocelové série3 65°, ocel P235GH, DN 300, DA560, 1,0 x 1,0m | [14 empty] | PP | 2
182 | M | 65R2SNK09030005R3 | Koleno předizolované ocelové série2 65°, ocel P235GH, DN 300, DA500, 1,0 x 1,0m | kus | 2 |  | 0 |  |  | základní |  | 0 | 0.1525 | 0.305 | 0 | 0 | 128 | M | 2 |  |  |  | ROZPOCET | 0 | 0 | 0 | 0 | 0 | 1 | 0 | 128 | 536756202
| PP |  | Koleno předizolované ocelové série2 65°, ocel P235GH, DN 300, DA500, 1,0 x 1,0m | [14 empty] | PP | 2
183 | M | 55R2SNK09030005R3 | Koleno předizolované ocelové série2 55°, ocel P235GH, DN 300, DA500, 1,0 x 1,0m | kus | 2 |  | 0 |  |  | základní |  | 0 | 0.1525 | 0.305 | 0 | 0 | 128 | M | 2 |  |  |  | ROZPOCET | 0 | 0 | 0 | 0 | 0 | 1 | 0 | 128 | 1356932751
| PP |  | Koleno předizolované ocelové série2 55°, ocel P235GH, DN 300, DA500, 1,0 x 1,0m | [14 empty] | PP | 2
184 | M | 55R3SNK090300056R3 | Koleno předizolované ocelové série3 55°, ocel P235GH, DN 300, DA560, 1,0 x 1,0m | kus | 2 |  | 0 |  |  | základní |  | 0 | 0.16625 | 0.3325 | 0 | 0 | 128 | M | 2 |  |  |  | ROZPOCET | 0 | 0 | 0 | 0 | 0 | 1 | 0 | 128 | -1478321747
| PP |  | Koleno předizolované ocelové série3 55°, ocel P235GH, DN 300, DA560, 1,0 x 1,0m | [14 empty] | PP | 2
185 | M | 30R3SNK090300056R3 | Koleno předizolované ocelové série3 30°, ocel P235GH, DN 300, DA560, 1,0 x 1,0m | kus | 2 |  | 0 |  |  | základní |  | 0 | 0.16625 | 0.3325 | 0 | 0 | 128 | M | 2 |  |  |  | ROZPOCET | 0 | 0 | 0 | 0 | 0 | 1 | 0 | 128 | 8754702
| PP |  | Koleno předizolované ocelové série3 30°, ocel P235GH, DN 300, DA560, 1,0 x 1,0m | [14 empty] | PP | 2
186 | M | 30R2SNK09030005R3 | Koleno předizolované ocelové série2 30°, ocel P235GH, DN 300, DA500, 1,0 x 1,0m | kus | 2 |  | 0 |  |  | základní |  | 0 | 0.1525 | 0.305 | 0 | 0 | 128 | M | 2 |  |  |  | ROZPOCET | 0 | 0 | 0 | 0 | 0 | 1 | 0 | 128 | -2002674503
| PP |  | Koleno předizolované ocelové série2 30°, ocel P235GH, DN 300, DA500, 1,0 x 1,0m | [14 empty] | PP | 2
187 | M | 2RED300250NII | REDUKCE 2-DN300/500 x 2-DN250/450 al. N řada 2 | kus | 1 |  | 0 |  |  | základní |  | 0 | 0.05526 | 0.05526 | 0 | 0 | 128 | M | 2 |  |  |  | ROZPOCET | 0 | 0 | 0 | 0 | 0 | 1 | 0 | 128 | -1923493746
| PP |  | REDUKCE 2-DN300/500 x 2-DN250/450 al. N řada 2 | [14 empty] | PP | 2
188 | M | 3RED300250NII | REDUKCE 3-DN300/560 x 3-DN250/500 al. N řada 2 | kus | 1 |  | 0 |  |  | základní |  | 0 | 0.05874 | 0.05874 | 0 | 0 | 128 | M | 2 |  |  |  | ROZPOCET | 0 | 0 | 0 | 0 | 0 | 1 | 0 | 128 | -44145604
| PP |  | REDUKCE 3-DN300/560 x 3-DN250/500 al. N řada 2 | [14 empty] | PP | 2
189 | M | 2PT300250N | Par.odbočka P-T 2-DN300/500 x 2-DN250/450 al. N | kus | 1 |  | 0 |  |  | základní |  | 0 | 0.16266 | 0.16266 | 0 | 0 | 256 | M | 2 |  |  |  | ROZPOCET | 0 | 0 | 0 | 0 | 0 | 1 | 0 | 64 | -1257560972
| PP |  | Par.odbočka P-T 2-DN300/500 x 2-DN250/450 al. N | [14 empty] | PP | 2
190 | M | 3PT300250N | Par.odbočka P-T 3-DN300/560 x 3-DN250/500 al. N | kus | 1 |  | 0 |  |  | základní |  | 0 | 0.13286 | 0.13286 | 0 | 0 | 256 | M | 2 |  |  |  | ROZPOCET | 0 | 0 | 0 | 0 | 0 | 1 | 0 | 64 | -2089108796
| PP |  | Par.odbočka P-T 3-DN300/560 x 3-DN250/500 al. N | [14 empty] | PP | 2
191 | M | R.2DAV300050N | Odvzdušnění sací 2 D/A-V DN300/500 x DN50 al. N | kus | 1 |  | 0 |  |  | základní |  | 0 | 0.06293 | 0.06293 | 0 | 0 | 256 | M | 2 |  |  |  | ROZPOCET | 0 | 0 | 0 | 0 | 0 | 1 | 0 | 64 | -1423256795
| PP |  | Odvzdušnění sací 2 D/A-V DN300/500 x DN50 al. N | [14 empty] | PP | 2
192 | M | R.3DAV300050N | Odvzušnění sací 3 D/A-V DN300/560 x DN50 al. N | kus | 1 |  | 0 |  |  | základní |  | 0 | 0.06615 | 0.06615 | 0 | 0 | 256 | M | 2 |  |  |  | ROZPOCET | 0 | 0 | 0 | 0 | 0 | 1 | 0 | 64 | -1048685561
| PP |  | Odvzušnění sací 3 D/A-V DN300/560 x DN50 al. N | [14 empty] | PP | 2
193 | M | OBL300-90 | Oblouk 3D EN 10253-2, mat. P235GH Ø323,9x8,0 / 90° | kus | 2 |  | 0 |  |  | základní |  | 0 | 0 | 0 | 0 | 0 | 32 | M | 2 |  |  |  | ROZPOCET | 0 | 0 | 0 | 0 | 0 | 1 | 0 | 16 | 1839489646
| PP |  | Oblouk 3D EN 10253-2, mat. P235GH Ø323,9x8,0 / 90° | [14 empty] | PP | 2
194 | K | 230025101 | Montáž trubní díly přivařovací tř.11-13 do 250 kg D 219 mm tl 6,3 mm | kus | 100 |  | 0 | CS ÚRS 2024 01 |  | základní |  | 0 | 0.00086 | 0.086 | 0 | 0 | 64 | K | 2 |  |  |  | ROZPOCET | 0 | 0 | 0 | 0 | 0 | 1 | 0 | 64 | 564182578
| PP |  | Montáž trubních dílů přivařovacích hmotnosti přes 50 do 250 kg tř. 11 až 13 Ø 219 mm, tl. 6,3 mm | [14 empty] | PP | 2
| Online PSC |  | https://podminky.urs.cz/item/CS_URS_2024_01/230025101 | [14 empty] | Online PSC | 2
195 | M | KOR2SMK0902000355 | Koleno předizolované ocelové série2 90°, ocel P235GH, DN 200, DA355, 1,0 x 1,0m | kus | 33 |  | 0 |  |  | základní |  | 0 | 0.066 | 2.178 | 0 | 0 | 128 | M | 2 |  |  |  | ROZPOCET | 0 | 0 | 0 | 0 | 0 | 1 | 0 | 128 | -448109201
| PP |  | Koleno předizolované ocelové NRG PREMIO série2 90°, ocel P235GH, DN 200, DA355, 1,0 x 1,0m | [14 empty] | PP | 2
196 | M | KOR.3SMK0902000400 | Koleno předizolované ocelové série3 90°, ocel P235GH, DN 200, DA400, 1,0 x 1,0m | kus | 33 |  | 0 |  |  | základní |  | 0 | 0.072 | 2.376 | 0 | 0 | 128 | M | 2 |  |  |  | ROZPOCET | 0 | 0 | 0 | 0 | 0 | 1 | 0 | 128 | -2101494546
| PP |  | Koleno předizolované ocelové NRG PREMIO série3 90°, ocel P235GH, DN 200, DA400, 1,0 x 1,0m | [14 empty] | PP | 2
197 | M | 85R.3SMK0752000400 | Koleno předizolované ocelové série3 85°, ocel P235GH, DN 200, DA400, 1,0 x 1,0m | kus | 1 |  | 0 |  |  | základní |  | 0 | 0.072 | 0.072 | 0 | 0 | 128 | M | 2 |  |  |  | ROZPOCET | 0 | 0 | 0 | 0 | 0 | 1 | 0 | 128 | -1340698357
| PP |  | Koleno předizolované ocelové série3 85°, ocel P235GH, DN 200, DA400, 1,0 x 1,0m | [14 empty] | PP | 2
198 | M | 80R.3SMK0752000400 | Koleno předizolované ocelové série3 80°, ocel P235GH, DN 200, DA400, 1,0 x 1,0m | kus | 2 |  | 0 |  |  | základní |  | 0 | 0.072 | 0.144 | 0 | 0 | 128 | M | 2 |  |  |  | ROZPOCET | 0 | 0 | 0 | 0 | 0 | 1 | 0 | 128 | 185553033
| PP |  | Koleno předizolované ocelové série3 80°, ocel P235GH, DN 200, DA400, 1,0 x 1,0m | [14 empty] | PP | 2
199 | M | 70R.3SMK0752000400 | Koleno předizolované ocelové série3 70°, ocel P235GH, DN 200, DA400, 1,0 x 1,0m | kus | 3 |  | 0 |  |  | základní |  | 0 | 0.072 | 0.216 | 0 | 0 | 128 | M | 2 |  |  |  | ROZPOCET | 0 | 0 | 0 | 0 | 0 | 1 | 0 | 128 | -662170060
| PP |  | Koleno předizolované ocelové série3 70°, ocel P235GH, DN 200, DA400, 1,0 x 1,0m | [14 empty] | PP | 2
200 | M | 65R.3SMK0752000400 | Koleno předizolované ocelové série3 65°, ocel P235GH, DN 200, DA400, 1,0 x 1,0m | kus | 2 |  | 0 |  |  | základní |  | 0 | 0.072 | 0.144 | 0 | 0 | 128 | M | 2 |  |  |  | ROZPOCET | 0 | 0 | 0 | 0 | 0 | 1 | 0 | 128 | 50839756
| PP |  | Koleno předizolované ocelové série3 65°, ocel P235GH, DN 200, DA400, 1,0 x 1,0m | [14 empty] | PP | 2
201 | M | 60R.3SMK0602000400 | Koleno předizolované ocelové série3 60°, ocel P235GH, DN 200, DA400, 1,0 x 1,0m | kus | 1 |  | 0 |  |  | základní |  | 0 | 0.072 | 0.072 | 0 | 0 | 128 | M | 2 |  |  |  | ROZPOCET | 0 | 0 | 0 | 0 | 0 | 1 | 0 | 128 | 772107815
| PP |  | Koleno předizolované ocelové série3 60°, ocel P235GH, DN 200, DA400, 1,0 x 1,0m | [14 empty] | PP | 2
202 | M | 45R3SMK0452000400 | Koleno předizolované ocelové série3 45°, ocel P235GH, DN 200, DA400, 1,0 x 1,0m | kus | 1 |  | 0 |  |  | základní |  | 0 | 0.072 | 0.072 | 0 | 0 | 128 | M | 2 |  |  |  | ROZPOCET | 0 | 0 | 0 | 0 | 0 | 1 | 0 | 128 | 813060032
| PP |  | Koleno předizolované ocelové série3 45°, ocel P235GH, DN 200, DA400, 1,0 x 1,0m | [14 empty] | PP | 2
203 | M | 25R.3SMK0302000400 | Koleno předizolované ocelové NRG PREMIO série3 25°, ocel P235GH, DN 200, DA400, 1,0 x 1,0m | kus | 2 |  | 0 |  |  | základní |  | 0 | 0.072 | 0.144 | 0 | 0 | 128 | M | 2 |  |  |  | ROZPOCET | 0 | 0 | 0 | 0 | 0 | 1 | 0 | 128 | -1082096456
| PP |  | Koleno předizolované ocelové NRG PREMIO série3 25°, ocel P235GH, DN 200, DA400, 1,0 x 1,0m | [14 empty] | PP | 2
204 | M | 90R.3SOK0902000400 | Koleno předizolované ocelové série3 90°, ocel P235GH, DN 200, DA400, 1,5 x 2,0m | kus | 1 |  | 0 |  |  | základní |  | 0 | 0.108 | 0.108 | 0 | 0 | 128 | M | 2 |  |  |  | ROZPOCET | 0 | 0 | 0 | 0 | 0 | 1 | 0 | 128 | -5161666
| PP |  | Koleno předizolované ocelové série3 90°, ocel P235GH, DN 200, DA400, 1,5 x 2,0m | [14 empty] | PP | 2
205 | M | 85R.2SMK0752000355 | Koleno předizolované ocelové série2 85°, ocel P235GH, DN 200, DA355, 1,0 x 1,0m | kus | 1 |  | 0 |  |  | základní |  | 0 | 0.066 | 0.066 | 0 | 0 | 128 | M | 2 |  |  |  | ROZPOCET | 0 | 0 | 0 | 0 | 0 | 1 | 0 | 128 | -1899673298
| PP |  | Koleno předizolované ocelové série2 85°, ocel P235GH, DN 200, DA355, 1,0 x 1,0m | [14 empty] | PP | 2
206 | M | 80R.2SMK0752000355 | Koleno předizolované ocelové série2 80°, ocel P235GH, DN 200, DA355, 1,0 x 1,0m | kus | 2 |  | 0 |  |  | základní |  | 0 | 0.066 | 0.132 | 0 | 0 | 128 | M | 2 |  |  |  | ROZPOCET | 0 | 0 | 0 | 0 | 0 | 1 | 0 | 128 | -1074764313
| PP |  | Koleno předizolované ocelové série2 80°, ocel P235GH, DN 200, DA355, 1,0 x 1,0m | [14 empty] | PP | 2
207 | M | 70R.2SMK0752000355 | Koleno předizolované ocelové série2 70°, ocel P235GH, DN 200, DA355, 1,0 x 1,0m | kus | 3 |  | 0 |  |  | základní |  | 0 | 0.066 | 0.198 | 0 | 0 | 128 | M | 2 |  |  |  | ROZPOCET | 0 | 0 | 0 | 0 | 0 | 1 | 0 | 128 | -1867850668
| PP |  | Koleno předizolované ocelové série2 70°, ocel P235GH, DN 200, DA355, 1,0 x 1,0m | [14 empty] | PP | 2
208 | M | 65R.2SMK0602000355 | Koleno předizolované ocelové PREMIO série2 65°, ocel P235GH, DN 200, DA355, 1,0 x 1,0m | kus | 2 |  | 0 |  |  | základní |  | 0 | 0.066 | 0.132 | 0 | 0 | 128 | M | 2 |  |  |  | ROZPOCET | 0 | 0 | 0 | 0 | 0 | 1 | 0 | 128 | -639542597
| PP |  | Koleno předizolované ocelové PREMIO série2 65°, ocel P235GH, DN 200, DA355, 1,0 x 1,0m | [14 empty] | PP | 2
209 | M | 50R.2SMK0602000355 | Koleno předizolované ocelové PREMIO série2 50°, ocel P235GH, DN 200, DA355, 1,0 x 1,0m | kus | 1 |  | 0 |  |  | základní |  | 0 | 0.066 | 0.066 | 0 | 0 | 128 | M | 2 |  |  |  | ROZPOCET | 0 | 0 | 0 | 0 | 0 | 1 | 0 | 128 | 2024098278
| PP |  | Koleno předizolované ocelové PREMIO série2 50°, ocel P235GH, DN 200, DA355, 1,0 x 1,0m | [14 empty] | PP | 2
210 | M | 45R.2SMK0452000355 | Koleno předizolované ocelové série2 45°, ocel P235GH, DN 200, DA355, 1,0 x 1,0m | kus | 1 |  | 0 |  |  | základní |  | 0 | 0.066 | 0.066 | 0 | 0 | 128 | M | 2 |  |  |  | ROZPOCET | 0 | 0 | 0 | 0 | 0 | 1 | 0 | 128 | -1543395401
| PP |  | Koleno předizolované ocelové série2 45°, ocel P235GH, DN 200, DA355, 1,0 x 1,0m | [14 empty] | PP | 2
211 | M | 25R.2SMK0302000355 | Koleno předizolované ocelové série2 25°, ocel P235GH, DN 200, DA355, 1,0 x 1,0m | kus | 2 |  | 0 |  |  | základní |  | 0 | 0.066 | 0.132 | 0 | 0 | 128 | M | 2 |  |  |  | ROZPOCET | 0 | 0 | 0 | 0 | 0 | 1 | 0 | 128 | -705184786
| PP |  | Koleno předizolované ocelové série2 25°, ocel P235GH, DN 200, DA355, 1,0 x 1,0m | [14 empty] | PP | 2
212 | M | 90R.2SOK0902000355 | Koleno předizolované ocelové série2 90°, ocel P235GH, DN 200, DA355, 1,5 x 2,0m | kus | 1 |  | 0 |  |  | základní |  | 0 | 0.099 | 0.099 | 0 | 0 | 128 | M | 2 |  |  |  | ROZPOCET | 0 | 0 | 0 | 0 | 0 | 1 | 0 | 128 | -1747300181
| PP |  | Koleno předizolované ocelové série2 90°, ocel P235GH, DN 200, DA355, 1,5 x 2,0m | [14 empty] | PP | 2
213 | M | R.2DAV200025N | Odvzušnění sací 2 D/A-V DN200/355 x DN25 al. N | kus | 1 |  | 0 |  |  | základní |  | 0 | 0.03338 | 0.03338 | 0 | 0 | 128 | M | 2 |  |  |  | ROZPOCET | 0 | 0 | 0 | 0 | 0 | 1 | 0 | 128 | -477394980
| PP |  | Odvzušnění sací 2 D/A-V DN200/355 x DN25 al. N | [14 empty] | PP | 2
214 | M | R.3DAV200025N | Odvzušnění sací 3 D/A-V DN200/400 x DN25 al. N | kus | 1 |  | 0 |  |  | základní |  | 0 | 0.01529 | 0.01529 | 0 | 0 | 128 | M | 2 |  |  |  | ROZPOCET | 0 | 0 | 0 | 0 | 0 | 1 | 0 | 128 | -331395787
| PP |  | Odvzušnění sací 3 D/A-V DN200/400 x DN25 al. N | [14 empty] | PP | 2
215 | M | OBL200-90 | Oblouk 3D EN 10253-2, mat. P235GH Ø219,1x6,3 / 90° | kus | 2 |  | 0 |  |  | základní |  | 0 | 0 | 0 | 0 | 0 | 32 | M | 2 |  |  |  | ROZPOCET | 0 | 0 | 0 | 0 | 0 | 1 | 0 | 16 | 1249602032
| PP |  | Oblouk 3D EN 10253-2, mat. P235GH Ø219,1x6,3 / 90° | [14 empty] | PP | 2
216 | M | KK200-16 | Kulový kohout přivařovací mat. P235GH, ovládání kolem s manuální převodovkou PN16 DN200 | kpl | 4 |  | 0 |  |  | základní |  | 0 | 0.172 | 0.688 | 0 | 0 | 256 | M | 2 |  |  |  | ROZPOCET | 0 | 0 | 0 | 0 | 0 | 1 | 0 | 64 | 1064165904
| PP |  | Kulový kohout přivařovací mat. P235GH, ovládání kolem s manuální převodovkou PN16 DN200 | [14 empty] | PP | 2
217 | K | 230210011 | Oprava opláštění ruční natavením normálním | m2 | 1514.4 |  | 0 | CS ÚRS 2024 01 |  | základní |  | 0 | 0.00058 | 0.87835 | 0 | 0 | 64 | K | 2 |  |  |  | ROZPOCET | 0 | 0 | 0 | 0 | 0 | 1 | 0 | 64 | 1249030858
| PP |  | Montáž opláštění ruční natavením normálním | [14 empty] | PP | 2
| Online PSC |  | https://podminky.urs.cz/item/CS_URS_2024_01/230210011 | [14 empty] | Online PSC | 2
| VV |  | 1262*1,2 'Přepočtené koeficientem množství |  | 1514.4 | [12 empty] | VV | 2 | 2 | False | 1 | ROZPOCET
218 | M | R.2SSD0023000500 | Dvojitě těsněná smrštitelná spojka série2 délka 500mm; dvojité uzavření, kompletní s PUR izolací, DN 300, DA500 | set | 170 |  | 0 |  |  | základní |  | 0 | 0.0082 | 1.394 | 0 | 0 | 128 | M | 2 |  |  |  | ROZPOCET | 0 | 0 | 0 | 0 | 0 | 1 | 0 | 128 | 760964151
| PP |  | Dvojitě těsněná smrštitelná spojka série2 délka 500mm; dvojité uzavření, kompletní s PUR izolací, DN 300, DA500 | [14 empty] | PP | 2
219 | M | R.2SSD0022500450 | Dvojitě těsněná smrštitelná spojka série2 délka 500mm; dvojité uzavření, kompletní s PUR izolací, DN 250, DA450 | set | 195 |  | 0 |  |  | základní |  | 0 | 0.00753 | 1.4684 | 0 | 0 | 128 | M | 2 |  |  |  | ROZPOCET | 0 | 0 | 0 | 0 | 0 | 1 | 0 | 128 | 1881047833
| PP |  | Dvojitě těsněná smrštitelná spojka série2 délka 500mm; dvojité uzavření, kompletní s PUR izolací, DN 250, DA450 | [14 empty] | PP | 2
220 | M | R.2SSD0022000355 | Dvojitě těsněná smrštitelná spojka série2 délka 500mm; dvojité uzavření, kompletní s PUR izolací, DN 200, DA355 | set | 130 |  | 0 |  |  | základní |  | 0 | 0.006 | 0.78 | 0 | 0 | 128 | M | 2 |  |  |  | ROZPOCET | 0 | 0 | 0 | 0 | 0 | 1 | 0 | 128 | -1678934667
| PP |  | Dvojitě těsněná smrštitelná spojka série2 délka 500mm; dvojité uzavření, kompletní s PUR izolací, DN 200, DA355 | [14 empty] | PP | 2
221 | M | R.2SSD0021000225 | Dvojitě těsněná smrštitelná spojka série2 délka 500mm; dvojité uzavření, kompletní s PUR izolací, DN 100, DA225 | set | 35 |  | 0 |  |  | základní |  | 0 | 0.0025 | 0.0875 | 0 | 0 | 128 | M | 2 |  |  |  | ROZPOCET | 0 | 0 | 0 | 0 | 0 | 1 | 0 | 128 | -909214998
| PP |  | Dvojitě těsněná smrštitelná spojka série2 délka 500mm; dvojité uzavření, kompletní s PUR izolací, DN 100, DA225 | [14 empty] | PP | 2
222 | M | R2SSD0020800180 | Doizolování spoje série2 délka 500mm; dvojité uzavření, kompletní s PUR izolací, DN 80, DA180 | set | 37 |  | 0 |  |  | základní |  | 0 | 0.0023 | 0.0851 | 0 | 0 | 128 | M | 2 |  |  |  | ROZPOCET | 0 | 0 | 0 | 0 | 0 | 1 | 0 | 128 | -1847861428
| PP |  | Doizolování spoje série2 délka 500mm; dvojité uzavření, kompletní s PUR izolací, DN 80, DA180 | [14 empty] | PP | 2
223 | M | R.2SSD0020650160 | Dvojitě těsněná smrštitelná spojka série2 délka 500mm; dvojité uzavření, kompletní s PUR izolací, DN 65, DA160 | set | 7 |  | 0 |  |  | základní |  | 0 | 0.00202 | 0.01414 | 0 | 0 | 128 | M | 2 |  |  |  | ROZPOCET | 0 | 0 | 0 | 0 | 0 | 1 | 0 | 128 | 1876818617
| PP |  | Dvojitě těsněná smrštitelná spojka série2 délka 500mm; dvojité uzavření, kompletní s PUR izolací, DN 65, DA160 | [14 empty] | PP | 2
224 | M | R.2SSD0020320125 | Dvojitě těsněná smrštitelná spojka série2 délka 500mm; dvojité uzavření, kompletní s PUR izolací, DN 32, DA125 | set | 25 |  | 0 |  |  | základní |  | 0 | 0.00143 | 0.03575 | 0 | 0 | 128 | M | 2 |  |  |  | ROZPOCET | 0 | 0 | 0 | 0 | 0 | 1 | 0 | 128 | 1220251194
| PP |  | Dvojitě těsněná smrštitelná spojka série2 délka 500mm; dvojité uzavření, kompletní s PUR izolací, DN 32, DA125 | [14 empty] | PP | 2
225 | M | R.3SSD0023000560 | Dvojitě těsněná smrštitelná spojka série3 délka 500mm; dvojité uzavření, kompletní s PUR izolací, DN 300, DA560 | set | 170 |  | 0 |  |  | základní |  | 0 | 0.0085 | 1.445 | 0 | 0 | 128 | M | 2 |  |  |  | ROZPOCET | 0 | 0 | 0 | 0 | 0 | 1 | 0 | 128 | -1493438722
| PP |  | Dvojitě těsněná smrštitelná spojka série3 délka 500mm; dvojité uzavření, kompletní s PUR izolací, DN 300, DA560 | [14 empty] | PP | 2
226 | M | R.3SSD0022500500 | Dvojitě těsněná smrštitelná spojka série3 délka 500mm; dvojité uzavření, kompletní s PUR izolací, DN 250, DA500 | set | 195 |  | 0 |  |  | základní |  | 0 | 0.0082 | 1.599 | 0 | 0 | 128 | M | 2 |  |  |  | ROZPOCET | 0 | 0 | 0 | 0 | 0 | 1 | 0 | 128 | 62748334
| PP |  | Dvojitě těsněná smrštitelná spojka série3 délka 500mm; dvojité uzavření, kompletní s PUR izolací, DN 250, DA500 | [14 empty] | PP | 2
227 | M | R.3SSD0022000400 | Dvojitě těsněná smrštitelná spojka série3 délka 500mm; dvojité uzavření, kompletní s PUR izolací, DN 200, DA400 | set | 130 |  | 0 |  |  | základní |  | 0 | 0.00656 | 0.8528 | 0 | 0 | 128 | M | 2 |  |  |  | ROZPOCET | 0 | 0 | 0 | 0 | 0 | 1 | 0 | 128 | 2008479164
| PP |  | Dvojitě těsněná smrštitelná spojka série3 délka 500mm; dvojité uzavření, kompletní s PUR izolací, DN 200, DA400 | [14 empty] | PP | 2
228 | M | R.3SSD0021000250 | Dvojitě těsněná smrštitelná spojka série3 délka 500mm; dvojité uzavření, kompletní s PUR izolací, DN 100, DA250 | set | 35 |  | 0 |  |  | základní |  | 0 | 0.00422 | 0.1477 | 0 | 0 | 128 | M | 2 |  |  |  | ROZPOCET | 0 | 0 | 0 | 0 | 0 | 1 | 0 | 128 | 1913791053
| PP |  | Dvojitě těsněná smrštitelná spojka série3 délka 500mm; dvojité uzavření, kompletní s PUR izolací, DN 100, DA250 | [14 empty] | PP | 2
229 | M | R.3SSD0020800200 | Doizolování spoje série3 délka 500mm; dvojité uzavření, kompletní s PUR izolací, DN 80, DA200 | set | 37 |  | 0 |  |  | základní |  | 0 | 0.0024 | 0.0888 | 0 | 0 | 128 | M | 2 |  |  |  | ROZPOCET | 0 | 0 | 0 | 0 | 0 | 1 | 0 | 128 | -1146199072
| PP |  | Doizolování spoje série3 délka 500mm; dvojité uzavření, kompletní s PUR izolací, DN 80, DA200 | [14 empty] | PP | 2
230 | M | R.3SSD0020650180 | Dvojitě těsněná smrštitelná spojka série3 délka 500mm; dvojité uzavření, kompletní s PUR izolací, DN 65, DA180 | set | 7 |  | 0 |  |  | základní |  | 0 | 0.0023 | 0.0161 | 0 | 0 | 128 | M | 2 |  |  |  | ROZPOCET | 0 | 0 | 0 | 0 | 0 | 1 | 0 | 128 | -1511625696
| PP |  | Dvojitě těsněná smrštitelná spojka série3 délka 500mm; dvojité uzavření, kompletní s PUR izolací, DN 65, DA180 | [14 empty] | PP | 2
231 | M | R.3SSD0020320140 | Dvojitě těsněná smrštitelná spojka série3 délka 500mm; dvojité uzavření, kompletní s PUR izolací, DN 32, DA140 | set | 25 |  | 0 |  |  | základní |  | 0 | 0.00155 | 0.03875 | 0 | 0 | 128 | M | 2 |  |  |  | ROZPOCET | 0 | 0 | 0 | 0 | 0 | 1 | 0 | 128 | -1445865602
| PP |  | Dvojitě těsněná smrštitelná spojka série3 délka 500mm; dvojité uzavření, kompletní s PUR izolací, DN 32, DA140 | [14 empty] | PP | 2
232 | M | R.3SSM0003000560 | Manžeta ukončovací smršťovací série3 DHEC, DN 300, DA560 | kus | 3 |  | 0 |  |  | základní |  | 0 | 0.001 | 0.003 | 0 | 0 | 128 | M | 2 |  |  |  | ROZPOCET | 0 | 0 | 0 | 0 | 0 | 1 | 0 | 128 | -1902188112
| PP |  | Manžeta ukončovací smršťovací série3 DHEC, DN 300, DA560 | [14 empty] | PP | 2
233 | M | R3SSM0002500500 | Manžeta ukončovací smršťovací série3 DHEC, DN 250, DA500 | kus | 2 |  | 0 |  |  | základní |  | 0 | 0.0008 | 0.0016 | 0 | 0 | 128 | M | 2 |  |  |  | ROZPOCET | 0 | 0 | 0 | 0 | 0 | 1 | 0 | 128 | -619351513
| PP |  | Manžeta ukončovací smršťovací série3 DHEC, DN 250, DA500 | [14 empty] | PP | 2
234 | M | R.3SSM0002000400 | Manžeta ukončovací smršťovací série3 DHEC, DN 200, DA400 | kus | 2 |  | 0 |  |  | základní |  | 0 | 0.0005 | 0.001 | 0 | 0 | 128 | M | 2 |  |  |  | ROZPOCET | 0 | 0 | 0 | 0 | 0 | 1 | 0 | 128 | -1943532005
| PP |  | Manžeta ukončovací smršťovací série3 DHEC, DN 200, DA400 | [14 empty] | PP | 2
235 | M | R.3SSM0000650180 | Manžeta ukončovací smršťovací série3 DHEC, DN 65, DA180 | kus | 3 |  | 0 |  |  | základní |  | 0 | 0.00027 | 0.00081 | 0 | 0 | 128 | M | 2 |  |  |  | ROZPOCET | 0 | 0 | 0 | 0 | 0 | 1 | 0 | 128 | -3880994
| PP |  | Manžeta ukončovací smršťovací série3 DHEC, DN 65, DA180 | [14 empty] | PP | 2
236 | M | R.3SSM0000320140 | Manžeta ukončovací smršťovací série3 DHEC, DN 32, DA140 | kus | 2 |  | 0 |  |  | základní |  | 0 | 0.00022 | 0.00044 | 0 | 0 | 128 | M | 2 |  |  |  | ROZPOCET | 0 | 0 | 0 | 0 | 0 | 1 | 0 | 128 | -1157689474
| PP |  | Manžeta ukončovací smršťovací série3 DHEC, DN 32, DA140 | [14 empty] | PP | 2
237 | M | R.2SSM0003000500 | Manžeta ukončovací smršťovací série2 DHEC, DN 300, DA500 | kus | 3 |  | 0 |  |  | základní |  | 0 | 0.0008 | 0.0024 | 0 | 0 | 128 | M | 2 |  |  |  | ROZPOCET | 0 | 0 | 0 | 0 | 0 | 1 | 0 | 128 | -927677904
| PP |  | Manžeta ukončovací smršťovací série2 DHEC, DN 300, DA500 | [14 empty] | PP | 2
238 | M | R.2SSM0002500450 | Manžeta ukončovací smršťovací série2 DHEC, DN 250, DA450 | kus | 2 |  | 0 |  |  | základní |  | 0 | 0.00065 | 0.0013 | 0 | 0 | 128 | M | 2 |  |  |  | ROZPOCET | 0 | 0 | 0 | 0 | 0 | 1 | 0 | 128 | 504462810
| PP |  | Manžeta ukončovací smršťovací série2 DHEC, DN 250, DA450 | [14 empty] | PP | 2
239 | M | R.2SSM0002000355 | Manžeta ukončovací smršťovací série2 DHEC, DN 200, DA355 | kus | 2 |  | 0 |  |  | základní |  | 0 | 0.00045 | 0.0009 | 0 | 0 | 128 | M | 2 |  |  |  | ROZPOCET | 0 | 0 | 0 | 0 | 0 | 1 | 0 | 128 | 957266092
| PP |  | Manžeta ukončovací smršťovací série2 DHEC, DN 200, DA355 | [14 empty] | PP | 2
240 | M | R.2SSM0000650160 | Manžeta ukončovací smršťovací série2 DHEC, DN 65, DA160 | kus | 3 |  | 0 |  |  | základní |  | 0 | 0.00025 | 0.00075 | 0 | 0 | 128 | M | 2 |  |  |  | ROZPOCET | 0 | 0 | 0 | 0 | 0 | 1 | 0 | 128 | -952555751
| PP |  | Manžeta ukončovací smršťovací série2 DHEC, DN 65, DA160 | [14 empty] | PP | 2
241 | M | R.2SSM0000320125 | Manžeta ukončovací smršťovací série2 DHEC, DN 32, DA125 | kus | 2 |  | 0 |  |  | základní |  | 0 | 0.00017 | 0.00034 | 0 | 0 | 128 | M | 2 |  |  |  | ROZPOCET | 0 | 0 | 0 | 0 | 0 | 1 | 0 | 128 | 166721258
| PP |  | Manžeta ukončovací smršťovací série2 DHEC, DN 32, DA125 | [14 empty] | PP | 2
242 | M | R.2SSL0003000500 | Těsnění labyrintové série2 DN 300, DA500 | kus | 4 |  | 0 |  |  | základní |  | 0 | 0.0017 | 0.0068 | 0 | 0 | 128 | M | 2 |  |  |  | ROZPOCET | 0 | 0 | 0 | 0 | 0 | 1 | 0 | 128 | -1767686638
| PP |  | Těsnění labyrintové série2 DN 300, DA500 | [14 empty] | PP | 2
243 | M | R.2SSL0002500450 | Těsnění labyrintové série2 DN 250, DA450 | kus | 6 |  | 0 |  |  | základní |  | 0 | 0.0012 | 0.0072 | 0 | 0 | 128 | M | 2 |  |  |  | ROZPOCET | 0 | 0 | 0 | 0 | 0 | 1 | 0 | 128 | -1156827247
| PP |  | Těsnění labyrintové série2 DN 250, DA450 | [14 empty] | PP | 2
244 | M | R.2SSL0002000355 | Těsnění labyrintové série2 DN 200, DA355 | kus | 2 |  | 0 |  |  | základní |  | 0 | 0.00072 | 0.00144 | 0 | 0 | 128 | M | 2 |  |  |  | ROZPOCET | 0 | 0 | 0 | 0 | 0 | 1 | 0 | 128 | -1990431253
| PP |  | Těsnění labyrintové série2 DN 200, DA355 | [14 empty] | PP | 2
245 | M | R.2SSL0000650160 | Těsnění labyrintové série2 DN 65, DA160 | kus | 2 |  | 0 |  |  | základní |  | 0 | 0.00045 | 0.0009 | 0 | 0 | 128 | M | 2 |  |  |  | ROZPOCET | 0 | 0 | 0 | 0 | 0 | 1 | 0 | 128 | 350499037
| PP |  | Těsnění labyrintové série2 DN 65, DA160 | [14 empty] | PP | 2
246 | M | R.2SSL0000320125 | Těsnění labyrintové série2 DN 32, DA125 | kus | 2 |  | 0 |  |  | základní |  | 0 | 0.00037 | 0.00074 | 0 | 0 | 128 | M | 2 |  |  |  | ROZPOCET | 0 | 0 | 0 | 0 | 0 | 1 | 0 | 128 | -1124769179
| PP |  | Těsnění labyrintové série2 DN 32, DA125 | [14 empty] | PP | 2
247 | M | R.3SSL0003000560 | Těsnění labyrintové série3 DN 300, DA560 | kus | 4 |  | 0 |  |  | základní |  | 0 | 0.002 | 0.008 | 0 | 0 | 128 | M | 2 |  |  |  | ROZPOCET | 0 | 0 | 0 | 0 | 0 | 1 | 0 | 128 | -1734107551
| PP |  | Těsnění labyrintové série3 DN 300, DA560 | [14 empty] | PP | 2
248 | M | R.3SSL0002500500 | Těsnění labyrintové série3 DN 250, DA500 | kus | 6 |  | 0 |  |  | základní |  | 0 | 0.0012 | 0.0072 | 0 | 0 | 128 | M | 2 |  |  |  | ROZPOCET | 0 | 0 | 0 | 0 | 0 | 1 | 0 | 128 | 607969453
| PP |  | Těsnění labyrintové série3 DN 250, DA500 | [14 empty] | PP | 2
249 | M | R.3SSL0002000400 | Těsnění labyrintové série3 DN 200, DA400 | kus | 2 |  | 0 |  |  | základní |  | 0 | 0.001 | 0.002 | 0 | 0 | 128 | M | 2 |  |  |  | ROZPOCET | 0 | 0 | 0 | 0 | 0 | 1 | 0 | 128 | -1580108982
| PP |  | Těsnění labyrintové série3 DN 200, DA400 | [14 empty] | PP | 2
250 | M | R.3SSL0000650180 | Těsnění labyrintové série3 DN 65, DA180 | kus | 2 |  | 0 |  |  | základní |  | 0 | 0.0005 | 0.001 | 0 | 0 | 128 | M | 2 |  |  |  | ROZPOCET | 0 | 0 | 0 | 0 | 0 | 1 | 0 | 128 | -1511817587
| PP |  | Těsnění labyrintové série3 DN 65, DA180 | [14 empty] | PP | 2
251 | M | R.3SSL0000320140 | Těsnění labyrintové série3 DN 32, DA140 | kus | 2 |  | 0 |  |  | základní |  | 0 | 0.0004 | 0.0008 | 0 | 0 | 128 | M | 2 |  |  |  | ROZPOCET | 0 | 0 | 0 | 0 | 0 | 1 | 0 | 128 | 608386039
| PP |  | Těsnění labyrintové série3 DN 32, DA140 | [14 empty] | PP | 2
252 | K | 230050015 | Montáž uložení přivařením DN přes 350 mm | kg | 492 |  | 0 | CS ÚRS 2024 01 |  | základní |  | 0 | 3e-05 | 0.01476 | 0 | 0 | 64 | K | 2 |  |  |  | ROZPOCET | 0 | 0 | 0 | 0 | 0 | 1 | 0 | 64 | 1099978324
| PP |  | Montáž uložení doplňkových konstrukcí přivařením DN přes 350 | [14 empty] | PP | 2
| Online PSC |  | https://podminky.urs.cz/item/CS_URS_2024_01/230050015 | [14 empty] | Online PSC | 2
253 | M | PKDN560 | Podpěra kluzná předizolovaného potrubí DN560, včetně PTFE desky a nerezové kluzné plochy | kus | 65 |  | 0 |  |  | základní |  | 0 | 0.0032 | 0.208 | 0 | 0 | 256 | M | 2 |  |  |  | ROZPOCET | 0 | 0 | 0 | 0 | 0 | 1 | 0 | 64 | -1482741993
| PP |  | Podpěra kluzná předizolovaného potrubí DN560, včetně PTFE desky a nerezové kluzné plochy | [14 empty] | PP | 2
254 | M | PKDN500 | Podpěra kluzná předizolovaného potrubí DN500, včetně PTFE desky a nerezové kluzné plochy | kus | 225 |  | 0 |  |  | základní |  | 0 | 0.0032 | 0.72 | 0 | 0 | 256 | M | 2 |  |  |  | ROZPOCET | 0 | 0 | 0 | 0 | 0 | 1 | 0 | 64 | -1488893287
| PP |  | Podpěra kluzná předizolovaného potrubí DN500, včetně PTFE desky a nerezové kluzné plochy | [14 empty] | PP | 2
255 | M | PKDN450 | Podpěra kluzná předizolovaného potrubí DN450, včetně PTFE desky a nerezové kluzné plochy | kus | 160 |  | 0 |  |  | základní |  | 0 | 0.0032 | 0.512 | 0 | 0 | 256 | M | 2 |  |  |  | ROZPOCET | 0 | 0 | 0 | 0 | 0 | 1 | 0 | 64 | 2131174744
| PP |  | Podpěra kluzná předizolovaného potrubí DN450, včetně PTFE desky a nerezové kluzné plochy | [14 empty] | PP | 2
256 | M | PBDN450 | Pevná uložení předizolovaného potrubí DN450 | kus | 13 |  | 0 |  |  | základní |  | 0 | 0.0032 | 0.0416 | 0 | 0 | 256 | M | 2 |  |  |  | ROZPOCET | 0 | 0 | 0 | 0 | 0 | 1 | 0 | 64 | 1003740634
| PP |  | Pevná uložení předizolovaného potrubí DN450 | [14 empty] | PP | 2
257 | M | PBDN500 | Pevná uložení předizolovaného potrubí DN500 | kus | 1 |  | 0 |  |  | základní |  | 0 | 0.0032 | 0.0032 | 0 | 0 | 256 | M | 2 |  |  |  | ROZPOCET | 0 | 0 | 0 | 0 | 0 | 1 | 0 | 64 | -1343392502
| PP |  | Pevná uložení předizolovaného potrubí DN500 | [14 empty] | PP | 2
258 | M | PBDN560 | Pevná uložení předizolovaného potrubí DN560 | kus | 8 |  | 0 |  |  | základní |  | 0 | 0.0032 | 0.0256 | 0 | 0 | 256 | M | 2 |  |  |  | ROZPOCET | 0 | 0 | 0 | 0 | 0 | 1 | 0 | 64 | -559169359
| PP |  | Pevná uložení předizolovaného potrubí DN560 | [14 empty] | PP | 2
259 | M | PZDN500 | Pružinový závěs předizolovaného potrubí DN500 | kus | 10 |  | 0 |  |  | základní |  | 0 | 0.0032 | 0.032 | 0 | 0 | 256 | M | 2 |  |  |  | ROZPOCET | 0 | 0 | 0 | 0 | 0 | 1 | 0 | 64 | 1231791813
| PP |  | Pružinový závěs předizolovaného potrubí DN500 | [14 empty] | PP | 2
260 | M | PZDN450 | Pružinový závěsí předizolovaného potrubí DN450 | kus | 10 |  | 0 |  |  | základní |  | 0 | 0.0032 | 0.032 | 0 | 0 | 256 | M | 2 |  |  |  | ROZPOCET | 0 | 0 | 0 | 0 | 0 | 1 | 0 | 64 | -2126445805
| PP |  | Pružinový závěsí předizolovaného potrubí DN450 | [14 empty] | PP | 2
261 | K | 230050031 | Montáž a zhotovení doplňkové konstrukce z profilového materiálu | kg | 4550 |  | 0 | CS ÚRS 2024 01 |  | základní |  | 0 | 8e-05 | 0.364 | 0 | 0 | 64 | K | 2 |  |  |  | ROZPOCET | 0 | 0 | 0 | 0 | 0 | 1 | 0 | 64 | -1996484194
| PP |  | Doplňkové konstrukce z profilového materiálu zhotovení a montáž | [14 empty] | PP | 2
| Online PSC |  | https://podminky.urs.cz/item/CS_URS_2024_01/230050031 | [14 empty] | Online PSC | 2
262 | M | 13010910 | ocel profilová jakost S235JR (11 375) průřez UE 100 | t | 4.55 |  | 0 | CS ÚRS 2024 01 |  | základní |  | 0 | 1 | 4.55 | 0 | 0 | 256 | M | 2 |  |  |  | ROZPOCET | 0 | 0 | 0 | 0 | 0 | 1 | 0 | 64 | 248688797
| PP |  | ocel profilová jakost S235JR (11 375) průřez UE 100 | [14 empty] | PP | 2
263 | M | 54879003 | patrona chemická M12x110mm | kus | 2022.222 |  | 0 | CS ÚRS 2024 01 |  | základní |  | 0 | 4e-05 | 0.080889 | 0 | 0 | 256 | M | 2 |  |  |  | ROZPOCET | 0 | 0 | 0 | 0 | 0 | 1 | 0 | 64 | 582771064
| PP |  | patrona chemická M12x110mm | [14 empty] | PP | 2
264 | M | 54879433 | šroub kotevní Pz pro chemickou kotvu M12x160mm | kus | 2022.222 |  | 0 | CS ÚRS 2024 01 |  | základní |  | 0 | 0.00014 | 0.28311 | 0 | 0 | 256 | M | 2 |  |  |  | ROZPOCET | 0 | 0 | 0 | 0 | 0 | 1 | 0 | 64 | 1019108245
| PP |  | šroub kotevní Pz pro chemickou kotvu M12x160mm | [14 empty] | PP | 2
265 | M | 54879190 | sítko plastové pro chemické kotvy 12x45mm | kus | 2022.222 |  | 0 | CS ÚRS 2024 01 |  | základní |  | 0 | 0.00024 | 0.48533 | 0 | 0 | 256 | M | 2 |  |  |  | ROZPOCET | 0 | 0 | 0 | 0 | 0 | 1 | 0 | 64 | 73188541
| PP |  | sítko plastové pro chemické kotvy 12x45mm | [14 empty] | PP | 2
266 | K | 230202021 | Montáž chráničky ocelové celé průměru přes 426 do 530 mm | m | 90 |  | 0 | CS ÚRS 2024 01 |  | základní |  | 0 | 0.00062 | 0.0558 | 0 | 0 | 64 | K | 2 |  |  |  | ROZPOCET | 0 | 0 | 0 | 0 | 0 | 1 | 0 | 64 | -194101401
| PP |  | Montáž ocelové chráničky celé průměru přes 426 do 530 mm | [14 empty] | PP | 2
| Online PSC |  | https://podminky.urs.cz/item/CS_URS_2024_01/230202021 | [14 empty] | Online PSC | 2
267 | M | 55284046R500 | trubka ocelová bezešvá konstrukční jakost S355J2H (11 503) 508x10,0mm | m | 99 |  | 0 |  |  | základní |  | 0 | 0.0624 | 6.1776 | 0 | 0 | 128 | M | 2 |  |  |  | ROZPOCET | 0 | 0 | 0 | 0 | 0 | 1 | 0 | 128 | 1222088976
| PP |  | trubka ocelová bezešvá konstrukční jakost S355J2H (11 503) 323,9x8,0mm | [14 empty] | PP | 2
| VV |  | 90*1,1 'Přepočtené koeficientem množství |  | 99 | [12 empty] | VV | 2 | 2 | False | 1 | ROZPOCET
268 | M | 28655130 | objímka kluzná typ A segment v 19mm | kus | 550 |  | 0 | CS ÚRS 2024 01 |  | základní |  | 0 | 6e-05 | 0.033 | 0 | 0 | 128 | M | 2 |  |  |  | ROZPOCET | 0 | 0 | 0 | 0 | 0 | 1 | 0 | 128 | 1773783198
| PP |  | objímka kluzná typ A segment v 19mm | [14 empty] | PP | 2
| VV |  | 55*5 |  | 275 | [12 empty] | VV | 2 | 2 | True | 1 | ROZPOCET
| VV |  | 275*2 'Přepočtené koeficientem množství |  | 550 | [12 empty] | VV | 2 | 2 | False | 1 | ROZPOCET
269 | M | 28655114R1 | manžeta chráničky vč. upínací pásky DN 500 | kus | 10 |  | 0 | R-pol |  | základní |  | 0 | 0.00103 | 0.0103 | 0 | 0 | 256 | M | 2 |  |  |  | ROZPOCET | 0 | 0 | 0 | 0 | 0 | 1 | 0 | 64 | -1977747769
| PP |  | manžeta chráničky vč. upínací pásky DN 800/630 | [14 empty] | PP | 2
270 | K | 230023026 | Montáž trubní díly přivařovací tř.11-13 do 10 kg D 38 mm tl 2,6 mm | kus | 12 |  | 0 | CS ÚRS 2024 01 |  | základní |  | 0 | 6e-05 | 0.00072 | 0 | 0 | 64 | K | 2 |  |  |  | ROZPOCET | 0 | 0 | 0 | 0 | 0 | 1 | 0 | 64 | 885055265
| PP |  | Montáž trubních dílů přivařovacích hmotnosti přes 3 do 10 kg tř. 11 až 13 Ø 38 mm, tl. 2,6 mm | [14 empty] | PP | 2
| Online PSC |  | https://podminky.urs.cz/item/CS_URS_2024_01/230023026 | [14 empty] | Online PSC | 2
271 | M | Pol15 | Kulový kohout přivařovací mat. P235GH, ovládání pákou PN25 DN25 | kus | 8 |  | 0 |  |  | základní |  | 0 | 0.002 | 0.016 | 0 | 0 | 32 | M | 2 |  |  |  | ROZPOCET | 0 | 0 | 0 | 0 | 0 | 1 | 0 | 16 | 947750054
| PP |  | Kulový kohout přivařovací mat. P235GH, ovládání pákou PN25 DN25 | [14 empty] | PP | 2
272 | M | 31630465 | oblouk trubkový typ 3D tvar 90° - K3 D 33,7mm tl 2,6mm | kus | 4 |  | 0 | CS ÚRS 2024 01 |  | základní |  | 0 | 0.00012 | 0.00048 | 0 | 0 | 256 | M | 2 |  |  |  | ROZPOCET | 0 | 0 | 0 | 0 | 0 | 1 | 0 | 64 | -1067340107
| PP |  | oblouk trubkový typ 3D tvar 90° - K3 D 33,7mm tl 2,6mm | [14 empty] | PP | 2
273 | K | 230024037 | Montáž trubní díly přivařovací tř.11-13 do 50 kg D 51 mm tl 2,6 mm | kus | 4 |  | 0 | CS ÚRS 2024 01 |  | základní |  | 0 | 9e-05 | 0.00036 | 0 | 0 | 64 | K | 2 |  |  |  | ROZPOCET | 0 | 0 | 0 | 0 | 0 | 1 | 0 | 64 | -2004627378
| PP |  | Montáž trubních dílů přivařovacích hmotnosti přes 10 do 50 kg tř. 11 až 13 Ø 51 mm, tl. 2,6 mm | [14 empty] | PP | 2
| Online PSC |  | https://podminky.urs.cz/item/CS_URS_2024_01/230024037 | [14 empty] | Online PSC | 2
274 | M | Pol14 | Kulový kohout přivařovací mat. P235GH, ovládání pákou PN25 DN40 | kus | 4 |  | 0 |  |  | základní |  | 0 | 0.004 | 0.016 | 0 | 0 | 32 | M | 2 |  |  |  | ROZPOCET | 0 | 0 | 0 | 0 | 0 | 1 | 0 | 16 | -645635070
| PP |  | Kulový kohout přivařovací mat. P235GH, ovládání pákou PN25 DN40 | [14 empty] | PP | 2
275 | M | DP-1000X2000X40R | Dilatační PE podložka 2000x1000x40mm | kus | 1600 |  | 0 |  |  | základní |  | 0 | 0.0025 | 4 | 0 | 0 | 256 | M | 2 |  |  |  | ROZPOCET | 0 | 0 | 0 | 0 | 0 | 1 | 0 | 64 | 285209768
| PP |  | Dilatační PE podložka 2000x1000x40mm | [14 empty] | PP | 2
| P |  | Poznámka k položce: Počet dilatačnéích podložek bude upřesněn dodavatelem potrubního systému na základě pevnostního výpočtu. | [14 empty] | P | 2
| D | 46-M | Zemní práce při extr.mont.pracích |  |  |  | 0 |  |  |  |  | 0 |  | 2.654 |  | 0 | 3 | D | 1 |  |  |  | ROZPOCET | [6 empty] | 0
276 | K | 220182021 | Uložení trubky HDPE do výkopu včetně fixace | m | 5700 |  | 0 | CS ÚRS 2024 01 |  | základní |  | 0 | 0 | 0 | 0 | 0 | 64 | K | 2 |  |  |  | ROZPOCET | 0 | 0 | 0 | 0 | 0 | 1 | 0 | 64 | 1322960738
| PP |  | Uložení trubky HDPE do výkopu včetně fixace | [14 empty] | PP | 2
| Online PSC |  | https://podminky.urs.cz/item/CS_URS_2024_01/220182021 | [14 empty] | Online PSC | 2
277 | M | 34571802 | chránička optického kabelu HDPE jednoplášťová bezhalogenová D 40/33mm | m | 6270 |  | 0 | CS ÚRS 2024 01 |  | základní |  | 0 | 0.0004 | 2.508 | 0 | 0 | 128 | M | 2 |  |  |  | ROZPOCET | 0 | 0 | 0 | 0 | 0 | 1 | 0 | 128 | -1454639526
| PP |  | chránička optického kabelu HDPE jednoplášťová bezhalogenová D 40/33mm | [14 empty] | PP | 2
| VV |  | 5700*1,1 'Přepočtené koeficientem množství |  | 6270 | [12 empty] | VV | 2 | 2 | False | 1 | ROZPOCET
278 | K | 220182025 | Kontrola průchodnosti trubky pro optický kabel do 2000 m | km | 5.7 |  | 0 | CS ÚRS 2024 01 |  | základní |  | 0 | 0 | 0 | 0 | 0 | 64 | K | 2 |  |  |  | ROZPOCET | 0 | 0 | 0 | 0 | 0 | 1 | 0 | 64 | 2078791600
| PP |  | Kontrola průchodnosti trubky kalibrace do 2000 m | [14 empty] | PP | 2
| Online PSC |  | https://podminky.urs.cz/item/CS_URS_2024_01/220182025 | [14 empty] | Online PSC | 2
279 | K | 220182026 | Montáž spojky bez svařování na HDPE trubce rovné nebo redukční | kus | 60 |  | 0 | CS ÚRS 2024 01 |  | základní |  | 0 | 0 | 0 | 0 | 0 | 64 | K | 2 |  |  |  | ROZPOCET | 0 | 0 | 0 | 0 | 0 | 1 | 0 | 64 | 846881167
| PP |  | Montáž spojky bez svařování na HDPE trubce rovné nebo redukční | [14 empty] | PP | 2
| Online PSC |  | https://podminky.urs.cz/item/CS_URS_2024_01/220182026 | [14 empty] | Online PSC | 2
| P |  | Poznámka k položce: Spojka cca po 200m trasy potrubí | [14 empty] | P | 2
280 | M | 34571935 | spojka HDPE trubek vodotěsná přímá k propojení D 2x 40mm | kus | 60 |  | 0 | CS ÚRS 2024 01 |  | základní |  | 0 | 0.0001 | 0.006 | 0 | 0 | 128 | M | 2 |  |  |  | ROZPOCET | 0 | 0 | 0 | 0 | 0 | 1 | 0 | 128 | 157254430
| PP |  | spojka HDPE trubek vodotěsná přímá k propojení D 2x 40mm | [14 empty] | PP | 2
281 | K | 220182027 | Montáž koncovky nebo záslepky bez svařování na HDPE trubku | kus | 4 |  | 0 | CS ÚRS 2024 01 |  | základní |  | 0 | 0 | 0 | 0 | 0 | 64 | K | 2 |  |  |  | ROZPOCET | 0 | 0 | 0 | 0 | 0 | 1 | 0 | 64 | 1355604314
| PP |  | Montáž koncovky nebo záslepky bez svařování na HDPE trubku | [14 empty] | PP | 2
| Online PSC |  | https://podminky.urs.cz/item/CS_URS_2024_01/220182027 | [14 empty] | Online PSC | 2
282 | M | 10.076.739 | Koncovka HDPE 05042 pr.40 | kus | 4 |  | 0 |  |  | základní |  | 0 | 0 | 0 | 0 | 0 | 128 | M | 2 |  |  |  | ROZPOCET | 0 | 0 | 0 | 0 | 0 | 1 | 0 | 128 | 2029744935
| PP |  | Koncovka HDPE 05042 pr.40 | [14 empty] | PP | 2
283 | K | 220182028 | Kontrola tlakutěsnosti HDPE trubky přes 2000 m | m | 5700 |  | 0 | CS ÚRS 2024 01 |  | základní |  | 0 | 0 | 0 | 0 | 0 | 64 | K | 2 |  |  |  | ROZPOCET | 0 | 0 | 0 | 0 | 0 | 1 | 0 | 64 | -645683991
| PP |  | Kontrola tlakutěsnosti HDPE trubky přes 2000 m | [14 empty] | PP | 2
| Online PSC |  | https://podminky.urs.cz/item/CS_URS_2024_01/220182028 | [14 empty] | Online PSC | 2
284 | K | 460671112 | Výstražná fólie pro krytí kabelů šířky přes 20 do 25 cm | m | 2000 |  | 0 | CS ÚRS 2024 01 |  | základní |  | 0 | 7e-05 | 0.14 | 0 | 0 | 64 | K | 2 |  |  |  | ROZPOCET | 0 | 0 | 0 | 0 | 0 | 1 | 0 | 64 | 1293950045
| PP |  | Výstražné prvky pro krytí kabelů včetně vyrovnání povrchu rýhy, rozvinutí a uložení fólie, šířky přes 20 do 25 cm | [14 empty] | PP | 2
| Online PSC |  | https://podminky.urs.cz/item/CS_URS_2024_01/460671112 | [14 empty] | Online PSC | 2
| D | HZS | Hodinové zúčtovací sazby |  |  |  | 0 |  |  |  |  | 0 |  | 0 |  | 0 | 4 | D | 0 |  |  |  | ROZPOCET | [6 empty] | 0
285 | K | HZS3111 | Hodinová zúčtovací sazba montér potrubí | hod | 400 |  | 0 | CS ÚRS 2024 01 |  | základní |  | 0 | 0 | 0 | 0 | 0 | 512 | K | 1 |  |  |  | ROZPOCET | 0 | 0 | 0 | 0 | 0 | 1 | 0 | 512 | 117168958
| PP |  | Hodinové zúčtovací sazby montáží technologických zařízení při externích montážích montér potrubí | [14 empty] | PP | 1
| Online PSC |  | https://podminky.urs.cz/item/CS_URS_2024_01/HZS3111 | [14 empty] | Online PSC | 1
| VV |  | 1600*0,25 |  | 400 | [12 empty] | VV | 1 | 2 | True | 0 | ROZPOCET
286 | K | HZS3232 | Hodinová zúčtovací sazba montér měřících zařízení odborný | hod | 24 |  | 0 | CS ÚRS 2024 01 |  | základní |  | 0 | 0 | 0 | 0 | 0 | 512 | K | 1 |  |  |  | ROZPOCET | 0 | 0 | 0 | 0 | 0 | 1 | 0 | 512 | -789311296
| PP |  | Hodinové zúčtovací sazby montáží technologických zařízení na stavebních objektech montér měřících zařízení odborný | [14 empty] | PP | 1
| Online PSC |  | https://podminky.urs.cz/item/CS_URS_2024_01/HZS3232 | [14 empty] | Online PSC | 1
| P |  | Poznámka k položce: Proměření jednotlivých okruhů alarmsystému 6 měřících míst x 2 okruhy * 2 hod na jeden okruh | [14 empty] | P | 1
287 | K | HZS4212 | Hodinová zúčtovací sazba revizní technik specialista | hod | 20 |  | 0 | CS ÚRS 2024 01 |  | základní |  | 0 | 0 | 0 | 0 | 0 | 512 | K | 1 |  |  |  | ROZPOCET | 0 | 0 | 0 | 0 | 0 | 1 | 0 | 512 | 366063250
| PP |  | Hodinové zúčtovací sazby ostatních profesí revizní a kontrolní činnost revizní technik specialista | [14 empty] | PP | 1
| Online PSC |  | https://podminky.urs.cz/item/CS_URS_2024_01/HZS4212 | [14 empty] | Online PSC | 1
| P |  | Poznámka k položce: Vypracování protokolu o měření - 6x | [14 empty] | P | 1

## D3.1b - InO 201.3 - Horko..._01
{005a049b-d1db-471c-aa49-b5b2c9dcfe7a}
2
| KRYCÍ LIST SOUPISU PRACÍ | [7 empty] | v --- níže se nacházejí doplnkové a pomocné údaje k sestavám --- v | [8 empty] | False
Stavba:
Revitalizace CZT Liberec - GreenNet II
Objekt:
D3.2 - OPS
Soupis:
D3.1b - InO 201.3 - Horkovod - stavební část
| KSO: |  |  |  |  | CC-CZ:
| Místo: |  | Liberec |  |  | Datum: | 21. 6. 2024
| Zadavatel: |  |  |  |  | IČ: | 62241672
|  | Teplárna Liberec, a.s. |  |  |  | DIČ:
| Uchazeč: |  |  |  |  | IČ: | Vyplň údaj
|  | Vyplň údaj |  |  |  | DIČ: | Vyplň údaj
| Projektant: |  |  |  |  | IČ: | 28662814
|  | SITEZ s.r.o. |  |  |  | DIČ:
| Zpracovatel: |  |  |  |  | IČ: | 28662814
|  | SITEZ s.r.o. |  |  |  | DIČ:
Poznámka:
| Cena bez DPH | [5 empty] | 0
|  |  | Základ daně |  |  | Sazba daně | Výše daně
| DPH | základní | 0 |  |  | 21% | 0
|  | snížená | 0 |  |  | 12% | 0
|  | zákl. přenesená | 0 |  |  | 21% | 0
|  | sníž. přenesená | 0 |  |  | 12% | 0
|  | nulová | 0 |  |  | 0% | 0
| Cena s DPH |  |  | v | CZK |  | 0
REKAPITULACE ČLENĚNÍ SOUPISU PRACÍ
Stavba:
Revitalizace CZT Liberec - GreenNet II
Objekt:
D3.2 - OPS
Soupis:
D3.1b - InO 201.3 - Horkovod - stavební část
Místo: |  |  | Liberec |  |  | Datum: | 21. 6. 2024
Zadavatel: |  |  | Teplárna Liberec, a.s. |  |  | Projektant: | SITEZ s.r.o.
Uchazeč: |  |  | Vyplň údaj |  |  | Zpracovatel: | SITEZ s.r.o.
Kód dílu - Popis | [6 empty] | Cena celkem [CZK]
Náklady stavby celkem | [6 empty] | 0 | [11 empty] | -1
| HSV - Práce a dodávky HSV | [5 empty] | 0
| 1 - Zemní práce | [5 empty] | 0
| 2 - Zakládání | [5 empty] | 0
| 3 - Svislé a kompletní konstrukce | [5 empty] | 0
| 5 - Komunikace pozemní | [5 empty] | 0
| 6 - Úpravy povrchů, podlahy a osazování výplní | [5 empty] | 0
| 8 - Trubní vedení | [5 empty] | 0
| 9 - Ostatní konstrukce a práce, bourání | [5 empty] | 0
| 997 - Přesun sutě | [5 empty] | 0
| 998 - Přesun hmot | [5 empty] | 0
| PSV - Práce a dodávky PSV | [5 empty] | 0
| 711 - Izolace proti vodě, vlhkosti a plynům | [5 empty] | 0
| 777 - Podlahy lité | [5 empty] | 0
| M - Práce a dodávky M | [5 empty] | 0
| 21-M - Elektromontáže | [5 empty] | 0
SOUPIS PRACÍ
Stavba:
Revitalizace CZT Liberec - GreenNet II
Objekt:
D3.2 - OPS
Soupis:
D3.1b - InO 201.3 - Horkovod - stavební část
Místo: |  |  | Liberec |  |  | Datum: | 21. 6. 2024
Zadavatel: |  |  | Teplárna Liberec, a.s. |  |  | Projektant: | SITEZ s.r.o.
Uchazeč: |  |  | Vyplň údaj |  |  | Zpracovatel: | SITEZ s.r.o.
PČ | Typ | Kód | Popis | MJ | Množství | J.cena [CZK] | Cena celkem [CZK] | Cenová soustava |  | DPH | J. Nh [h] | Nh celkem [h] | J. hmotnost [t] | Hmotnost celkem [t] | J. suť [t] | Suť Celkem [t]
Náklady soupisu celkem | [6 empty] | 0 |  |  |  |  | 0 |  | 4553.5381 |  | 1947.9355 |  | D | -1 | [10 empty] | 0
| D | HSV | Práce a dodávky HSV |  |  |  | 0 |  |  |  |  | 0 |  | 4551.6346 |  | 1947.9355 | 1 | D | 0 |  |  |  | ROZPOCET | [6 empty] | 0
| D | 1 | Zemní práce |  |  |  | 0 |  |  |  |  | 0 |  | 2929.5883 |  | 1711.948 | 1 | D | 1 |  |  |  | ROZPOCET | [6 empty] | 0
1 | K | 111251102 | Odstranění křovin a stromů průměru kmene do 100 mm i s kořeny sklonu terénu do 1:5 z celkové plochy přes 100 do 500 m2 strojně | m2 | 150 |  | 0 | CS ÚRS 2024 01 |  | základní |  | 0 | 0 | 0 | 0 | 0 | 4 | K | 2 |  |  |  | ROZPOCET | 0 | 0 | 0 | 0 | 0 | 1 | 0 | 4 | -1722026614
| PP |  | Odstranění křovin a stromů s odstraněním kořenů strojně průměru kmene do 100 mm v rovině nebo ve svahu sklonu terénu do 1:5, při celkové ploše přes 100 do 500 m2 | [14 empty] | PP | 2
| Online PSC |  | https://podminky.urs.cz/item/CS_URS_2024_01/111251102 | [14 empty] | Online PSC | 2
2 | K | 112101101 | Odstranění stromů listnatých průměru kmene přes 100 do 300 mm | kus | 14 |  | 0 | CS ÚRS 2024 01 |  | základní |  | 0 | 0 | 0 | 0 | 0 | 4 | K | 2 |  |  |  | ROZPOCET | 0 | 0 | 0 | 0 | 0 | 1 | 0 | 4 | -227219401
| PP |  | Odstranění stromů s odřezáním kmene a s odvětvením listnatých, průměru kmene přes 100 do 300 mm | [14 empty] | PP | 2
| Online PSC |  | https://podminky.urs.cz/item/CS_URS_2024_01/112101101 | [14 empty] | Online PSC | 2
3 | K | 112101102 | Odstranění stromů listnatých průměru kmene přes 300 do 500 mm | kus | 25 |  | 0 | CS ÚRS 2024 01 |  | základní |  | 0 | 0 | 0 | 0 | 0 | 4 | K | 2 |  |  |  | ROZPOCET | 0 | 0 | 0 | 0 | 0 | 1 | 0 | 4 | -1540290362
| PP |  | Odstranění stromů s odřezáním kmene a s odvětvením listnatých, průměru kmene přes 300 do 500 mm | [14 empty] | PP | 2
| Online PSC |  | https://podminky.urs.cz/item/CS_URS_2024_01/112101102 | [14 empty] | Online PSC | 2
4 | K | 112101103 | Odstranění stromů listnatých průměru kmene přes 500 do 700 mm | kus | 15 |  | 0 | CS ÚRS 2024 01 |  | základní |  | 0 | 0 | 0 | 0 | 0 | 4 | K | 2 |  |  |  | ROZPOCET | 0 | 0 | 0 | 0 | 0 | 1 | 0 | 4 | 882835978
| PP |  | Odstranění stromů s odřezáním kmene a s odvětvením listnatých, průměru kmene přes 500 do 700 mm | [14 empty] | PP | 2
| Online PSC |  | https://podminky.urs.cz/item/CS_URS_2024_01/112101103 | [14 empty] | Online PSC | 2
5 | K | 111211231 | Snesení listnatého klestu D do 30 cm ve svahu do 1:3 | kus | 14 |  | 0 | CS ÚRS 2024 01 |  | základní |  | 0 | 0 | 0 | 0 | 0 | 4 | K | 2 |  |  |  | ROZPOCET | 0 | 0 | 0 | 0 | 0 | 1 | 0 | 4 | -174084469
| PP |  | Snesení větví stromů na hromady nebo naložení na dopravní prostředek listnatých v rovině nebo ve svahu do 1:3, průměru kmene do 30 cm | [14 empty] | PP | 2
| Online PSC |  | https://podminky.urs.cz/item/CS_URS_2024_01/111211231 | [14 empty] | Online PSC | 2
6 | K | 111211232 | Snesení listnatého klestu D přes 30 cm ve svahu do 1:3 | kus | 55 |  | 0 | CS ÚRS 2024 01 |  | základní |  | 0 | 0 | 0 | 0 | 0 | 4 | K | 2 |  |  |  | ROZPOCET | 0 | 0 | 0 | 0 | 0 | 1 | 0 | 4 | -2020668460
| PP |  | Snesení větví stromů na hromady nebo naložení na dopravní prostředek listnatých v rovině nebo ve svahu do 1:3, průměru kmene přes 30 cm | [14 empty] | PP | 2
| Online PSC |  | https://podminky.urs.cz/item/CS_URS_2024_01/111211232 | [14 empty] | Online PSC | 2
| VV |  | 25+15+15 |  | 55 | [12 empty] | VV | 2 | 2 | True | 1 | ROZPOCET
7 | K | 112251101 | Odstranění pařezů průměru přes 100 do 300 mm | kus | 14 |  | 0 | CS ÚRS 2024 01 |  | základní |  | 0 | 0 | 0 | 0 | 0 | 4 | K | 2 |  |  |  | ROZPOCET | 0 | 0 | 0 | 0 | 0 | 1 | 0 | 4 | 749264914
| PP |  | Odstranění pařezů strojně s jejich vykopáním nebo vytrháním průměru přes 100 do 300 mm | [14 empty] | PP | 2
| Online PSC |  | https://podminky.urs.cz/item/CS_URS_2024_01/112251101 | [14 empty] | Online PSC | 2
8 | K | 112251102 | Odstranění pařezů průměru přes 300 do 500 mm | kus | 25 |  | 0 | CS ÚRS 2024 01 |  | základní |  | 0 | 0 | 0 | 0 | 0 | 4 | K | 2 |  |  |  | ROZPOCET | 0 | 0 | 0 | 0 | 0 | 1 | 0 | 4 | 1288858911
| PP |  | Odstranění pařezů strojně s jejich vykopáním nebo vytrháním průměru přes 300 do 500 mm | [14 empty] | PP | 2
| Online PSC |  | https://podminky.urs.cz/item/CS_URS_2024_01/112251102 | [14 empty] | Online PSC | 2
9 | K | 112251103 | Odstranění pařezů průměru přes 500 do 700 mm | kus | 15 |  | 0 | CS ÚRS 2024 01 |  | základní |  | 0 | 0 | 0 | 0 | 0 | 4 | K | 2 |  |  |  | ROZPOCET | 0 | 0 | 0 | 0 | 0 | 1 | 0 | 4 | 1306025355
| PP |  | Odstranění pařezů strojně s jejich vykopáním nebo vytrháním průměru přes 500 do 700 mm | [14 empty] | PP | 2
| Online PSC |  | https://podminky.urs.cz/item/CS_URS_2024_01/112251103 | [14 empty] | Online PSC | 2
10 | K | 121103112 | Skrývka zemin schopných zúrodnění ve svahu do 1:2 | m3 | 531 |  | 0 | CS ÚRS 2024 01 |  | základní |  | 0 | 0 | 0 | 0 | 0 | 4 | K | 2 |  |  |  | ROZPOCET | 0 | 0 | 0 | 0 | 0 | 1 | 0 | 4 | -1936047542
| PP |  | Skrývka zemin schopných zúrodnění ve sklonu přes 1:5 do 1:2 | [14 empty] | PP | 2
| Online PSC |  | https://podminky.urs.cz/item/CS_URS_2024_01/121103112 | [14 empty] | Online PSC | 2
| VV |  | 3540*0,15 |  | 531 | [12 empty] | VV | 2 | 2 | True | 1 | ROZPOCET
11 | K | 115101201 | Čerpání vody na dopravní výšku do 10 m průměrný přítok do 500 l/min | hod | 200 |  | 0 | CS ÚRS 2024 01 |  | základní |  | 0 | 3e-05 | 0.006 | 0 | 0 | 4 | K | 2 |  |  |  | ROZPOCET | 0 | 0 | 0 | 0 | 0 | 1 | 0 | 4 | 1164063784
| PP |  | Čerpání vody na dopravní výšku do 10 m s uvažovaným průměrným přítokem do 500 l/min | [14 empty] | PP | 2
| Online PSC |  | https://podminky.urs.cz/item/CS_URS_2024_01/115101201 | [14 empty] | Online PSC | 2
12 | K | 122252611 | Odkopávky a prokopávky zapažené pro spodní stavbu železnic v hornině třídy těžitelnosti I skupiny 3 objem do 100 m3 strojně | m3 | 54 |  | 0 | CS ÚRS 2024 01 |  | základní |  | 0 | 0 | 0 | 0 | 0 | 4 | K | 2 |  |  |  | ROZPOCET | 0 | 0 | 0 | 0 | 0 | 1 | 0 | 4 | -1821638761
| PP |  | Odkopávky a prokopávky zapažené pro spodní stavbu železnic strojně v hornině třídy těžitelnosti I skupiny 3 do 100 m3 | [14 empty] | PP | 2
| Online PSC |  | https://podminky.urs.cz/item/CS_URS_2024_01/122252611 | [14 empty] | Online PSC | 2
| VV |  | 27*2 |  | 54 | [12 empty] | VV | 2 | 2 | True | 1 | ROZPOCET
13 | K | 122252618 | Příplatek k odkopávkám zapaženým pro spodní stavbu železnic v hornině třídy těžitelnosti I skupiny 3 za ztížení při rekonstrukci | m3 | 46 |  | 0 | CS ÚRS 2024 01 |  | základní |  | 0 | 0 | 0 | 0 | 0 | 4 | K | 2 |  |  |  | ROZPOCET | 0 | 0 | 0 | 0 | 0 | 1 | 0 | 4 | 1063737500
| PP |  | Odkopávky a prokopávky zapažené pro spodní stavbu železnic strojně v hornině třídy těžitelnosti I skupiny 3 Příplatek k cenám za ztížení při rekonstrukcích | [14 empty] | PP | 2
| Online PSC |  | https://podminky.urs.cz/item/CS_URS_2024_01/122252618 | [14 empty] | Online PSC | 2
| VV |  | 23*2 |  | 46 | [12 empty] | VV | 2 | 2 | True | 1 | ROZPOCET
14 | K | 141721224 | Řízený zemní protlak délky do 50 m hl do 6 m se zatažením potrubí průměru vrtu přes 500 do 560 mm v hornině třídy těžitelnosti I a II skupiny 1 až 4 | m | 30 |  | 0 | CS ÚRS 2024 01 |  | základní |  | 0 | 0.017 | 0.51 | 0 | 0 | 4 | K | 2 |  |  |  | ROZPOCET | 0 | 0 | 0 | 0 | 0 | 1 | 0 | 4 | -1492166873
| PP |  | Řízený zemní protlak délky protlaku do 50 m v hornině třídy těžitelnosti I a II, skupiny 1 až 4 včetně zatažení trub v hloubce do 6 m průměru vrtu přes 500 do 560 mm | [14 empty] | PP | 2
| Online PSC |  | https://podminky.urs.cz/item/CS_URS_2024_01/141721224 | [14 empty] | Online PSC | 2
15 | K | 162201401 | Vodorovné přemístění větví stromů listnatých do 1 km D kmene přes 100 do 300 mm | kus | 14 |  | 0 | CS ÚRS 2024 01 |  | základní |  | 0 | 0 | 0 | 0 | 0 | 4 | K | 2 |  |  |  | ROZPOCET | 0 | 0 | 0 | 0 | 0 | 1 | 0 | 4 | -726890374
| PP |  | Vodorovné přemístění větví, kmenů nebo pařezů s naložením, složením a dopravou do 1000 m větví stromů listnatých, průměru kmene přes 100 do 300 mm | [14 empty] | PP | 2
| Online PSC |  | https://podminky.urs.cz/item/CS_URS_2024_01/162201401 | [14 empty] | Online PSC | 2
16 | K | 162201402 | Vodorovné přemístění větví stromů listnatých do 1 km D kmene přes 300 do 500 mm | kus | 25 |  | 0 | CS ÚRS 2024 01 |  | základní |  | 0 | 0 | 0 | 0 | 0 | 4 | K | 2 |  |  |  | ROZPOCET | 0 | 0 | 0 | 0 | 0 | 1 | 0 | 4 | -874625034
| PP |  | Vodorovné přemístění větví, kmenů nebo pařezů s naložením, složením a dopravou do 1000 m větví stromů listnatých, průměru kmene přes 300 do 500 mm | [14 empty] | PP | 2
| Online PSC |  | https://podminky.urs.cz/item/CS_URS_2024_01/162201402 | [14 empty] | Online PSC | 2
17 | K | 162201403 | Vodorovné přemístění větví stromů listnatých do 1 km D kmene přes 500 do 700 mm | kus | 15 |  | 0 | CS ÚRS 2024 01 |  | základní |  | 0 | 0 | 0 | 0 | 0 | 4 | K | 2 |  |  |  | ROZPOCET | 0 | 0 | 0 | 0 | 0 | 1 | 0 | 4 | 969243510
| PP |  | Vodorovné přemístění větví, kmenů nebo pařezů s naložením, složením a dopravou do 1000 m větví stromů listnatých, průměru kmene přes 500 do 700 mm | [14 empty] | PP | 2
| Online PSC |  | https://podminky.urs.cz/item/CS_URS_2024_01/162201403 | [14 empty] | Online PSC | 2
18 | K | 174111311 | Zásyp sypaninou se zhutněním přes 3 m3 pro spodní stavbu železnic | m3 | 34.5 |  | 0 | CS ÚRS 2024 01 |  | základní |  | 0 | 0 | 0 | 0 | 0 | 4 | K | 2 |  |  |  | ROZPOCET | 0 | 0 | 0 | 0 | 0 | 1 | 0 | 4 | -978672994
| PP |  | Zásyp sypaninou pro spodní stavbu železnic objemu přes 3 m3 se zhutněním | [14 empty] | PP | 2
| Online PSC |  | https://podminky.urs.cz/item/CS_URS_2024_01/174111311 | [14 empty] | Online PSC | 2
| VV |  | 23*1,5 |  | 34.5 | [12 empty] | VV | 2 | 2 | True | 1 | ROZPOCET
19 | K | 174151102 | Zásyp v prostoru s omezeným pohybem stroje sypaninou se zhutněním | m3 | 35 |  | 0 | CS ÚRS 2024 01 |  | základní |  | 0 | 0 | 0 | 0 | 0 | 4 | K | 2 |  |  |  | ROZPOCET | 0 | 0 | 0 | 0 | 0 | 1 | 0 | 4 | 1846478835
| PP |  | Zásyp sypaninou z jakékoliv horniny strojně s uložením výkopku ve vrstvách se zhutněním v prostorách s omezeným pohybem stroje s urovnáním povrchu zásypu | [14 empty] | PP | 2
| Online PSC |  | https://podminky.urs.cz/item/CS_URS_2024_01/174151102 | [14 empty] | Online PSC | 2
20 | M | 58337344 | štěrkopísek frakce 0/32 | t | 63 |  | 0 | CS ÚRS 2024 01 |  | základní |  | 0 | 1 | 63 | 0 | 0 | 8 | M | 2 |  |  |  | ROZPOCET | 0 | 0 | 0 | 0 | 0 | 1 | 0 | 4 | -1923571796
| PP |  | štěrkopísek frakce 0/32 | [14 empty] | PP | 2
| VV |  | 35*1800/1000 |  | 63 | [12 empty] | VV | 2 | 2 | True | 1 | ROZPOCET
21 | K | 181351103 | Rozprostření ornice tl vrstvy do 200 mm pl přes 100 do 500 m2 v rovině nebo ve svahu do 1:5 strojně | m2 | 2578 |  | 0 | CS ÚRS 2024 01 |  | základní |  | 0 | 0 | 0 | 0 | 0 | 4 | K | 2 |  |  |  | ROZPOCET | 0 | 0 | 0 | 0 | 0 | 1 | 0 | 4 | 1717866549
| PP |  | Rozprostření a urovnání ornice v rovině nebo ve svahu sklonu do 1:5 strojně při souvislé ploše přes 100 do 500 m2, tl. vrstvy do 200 mm | [14 empty] | PP | 2
| Online PSC |  | https://podminky.urs.cz/item/CS_URS_2024_01/181351103 | [14 empty] | Online PSC | 2
22 | K | 181351113 | Rozprostření ornice tl vrstvy do 200 mm pl přes 500 m2 v rovině nebo ve svahu do 1:5 strojně | m2 | 962 |  | 0 | CS ÚRS 2024 01 |  | základní |  | 0 | 0 | 0 | 0 | 0 | 4 | K | 2 |  |  |  | ROZPOCET | 0 | 0 | 0 | 0 | 0 | 1 | 0 | 4 | -293902865
| PP |  | Rozprostření a urovnání ornice v rovině nebo ve svahu sklonu do 1:5 strojně při souvislé ploše přes 500 m2, tl. vrstvy do 200 mm | [14 empty] | PP | 2
| Online PSC |  | https://podminky.urs.cz/item/CS_URS_2024_01/181351113 | [14 empty] | Online PSC | 2
23 | K | 184818231 | Ochrana kmene průměru do 300 mm bedněním výšky do 2 m | kus | 110 |  | 0 | CS ÚRS 2024 01 |  | základní |  | 0 | 0.01281 | 1.4091 | 0 | 0 | 4 | K | 2 |  |  |  | ROZPOCET | 0 | 0 | 0 | 0 | 0 | 1 | 0 | 4 | -1684244677
| PP |  | Ochrana kmene bedněním před poškozením stavebním provozem zřízení včetně odstranění výšky bednění do 2 m průměru kmene do 300 mm | [14 empty] | PP | 2
| Online PSC |  | https://podminky.urs.cz/item/CS_URS_2024_01/184818231 | [14 empty] | Online PSC | 2
24 | K | 184818233 | Ochrana kmene průměru přes 500 do 700 mm bedněním výšky do 2 m | kus | 20 |  | 0 | CS ÚRS 2024 01 |  | základní |  | 0 | 0.02989 | 0.5978 | 0 | 0 | 4 | K | 2 |  |  |  | ROZPOCET | 0 | 0 | 0 | 0 | 0 | 1 | 0 | 4 | 856175996
| PP |  | Ochrana kmene bedněním před poškozením stavebním provozem zřízení včetně odstranění výšky bednění do 2 m průměru kmene přes 500 do 700 mm | [14 empty] | PP | 2
| Online PSC |  | https://podminky.urs.cz/item/CS_URS_2024_01/184818233 | [14 empty] | Online PSC | 2
25 | K | 184818234 | Ochrana kmene průměru přes 700 do 900 mm bedněním výšky do 2 m | kus | 20 |  | 0 | CS ÚRS 2024 01 |  | základní |  | 0 | 0.03843 | 0.7686 | 0 | 0 | 4 | K | 2 |  |  |  | ROZPOCET | 0 | 0 | 0 | 0 | 0 | 1 | 0 | 4 | 45564168
| PP |  | Ochrana kmene bedněním před poškozením stavebním provozem zřízení včetně odstranění výšky bednění do 2 m průměru kmene přes 700 do 900 mm | [14 empty] | PP | 2
| Online PSC |  | https://podminky.urs.cz/item/CS_URS_2024_01/184818234 | [14 empty] | Online PSC | 2
26 | K | 132254206 | Hloubení zapažených rýh š do 2000 mm v hornině třídy těžitelnosti I skupiny 3 objem do 5000 m3 | m3 | 2345.74 |  | 0 | CS ÚRS 2024 01 |  | základní |  | 0 | 0 | 0 | 0 | 0 | 4 | K | 2 |  |  |  | ROZPOCET | 0 | 0 | 0 | 0 | 0 | 1 | 0 | 4 | 1703988469
| PP |  | Hloubení zapažených rýh šířky přes 800 do 2 000 mm strojně s urovnáním dna do předepsaného profilu a spádu v hornině třídy těžitelnosti I skupiny 3 přes 1 000 do 5 000 m3 | [14 empty] | PP | 2
| Online PSC |  | https://podminky.urs.cz/item/CS_URS_2024_01/132254206 | [14 empty] | Online PSC | 2
| VV |  | 45,6*1,2 |  | 54.72 | [12 empty] | VV | 2 | 2 | True | 0 | ROZPOCET
| VV |  | 562,87*2 |  | 1125.74 | [12 empty] | VV | 2 | 2 | True | 0 | ROZPOCET
| VV |  | 498,89*2 |  | 997.78 | [12 empty] | VV | 2 | 2 | True | 0 | ROZPOCET
| VV |  | 72,95*2 |  | 145.9 | [12 empty] | VV | 2 | 2 | True | 0 | ROZPOCET
| VV |  | 10,8*2 |  | 21.6 | [12 empty] | VV | 2 | 2 | True | 0 | ROZPOCET
27 | K | 131251207 | Hloubení jam zapažených v hornině třídy těžitelnosti I skupiny 3 objem přes 5000 m3 strojně | m3 | 4813.675 |  | 0 | CS ÚRS 2024 01 |  | základní |  | 0 | 0 | 0 | 0 | 0 | 4 | K | 2 |  |  |  | ROZPOCET | 0 | 0 | 0 | 0 | 0 | 1 | 0 | 4 | 764874371
| PP |  | Hloubení zapažených jam a zářezů strojně s urovnáním dna do předepsaného profilu a spádu v hornině třídy těžitelnosti I skupiny 3 přes 5 000 m3 | [14 empty] | PP | 2
| Online PSC |  | https://podminky.urs.cz/item/CS_URS_2024_01/131251207 | [14 empty] | Online PSC | 2
| VV |  | 58,2*2,5 |  | 145.5 | [12 empty] | VV | 2 | 2 | True | 0 | ROZPOCET
| VV |  | 18*2,5 |  | 45 | [12 empty] | VV | 2 | 2 | True | 0 | ROZPOCET
| VV |  | 545*2,5 |  | 1362.5 | [12 empty] | VV | 2 | 2 | True | 0 | ROZPOCET
| VV |  | 651,09*2,5 |  | 1627.725 | [12 empty] | VV | 2 | 2 | True | 0 | ROZPOCET
| VV |  | 578,38*2,5 |  | 1445.95 | [12 empty] | VV | 2 | 2 | True | 0 | ROZPOCET
| VV |  | 72 |  | 72 | [12 empty] | VV | 2 | 2 | True | 0 | ROZPOCET
| VV |  | 115 |  | 115 | [12 empty] | VV | 2 | 2 | True | 0 | ROZPOCET
28 | K | 167151111 | Nakládání výkopku z hornin třídy těžitelnosti I skupiny 1 až 3 přes 100 m3 | m3 | 7159.415 |  | 0 | CS ÚRS 2024 01 |  | základní |  | 0 | 0 | 0 | 0 | 0 | 4 | K | 2 |  |  |  | ROZPOCET | 0 | 0 | 0 | 0 | 0 | 1 | 0 | 4 | 1973592173
| PP |  | Nakládání, skládání a překládání neulehlého výkopku nebo sypaniny strojně nakládání, množství přes 100 m3, z hornin třídy těžitelnosti I, skupiny 1 až 3 | [14 empty] | PP | 2
| Online PSC |  | https://podminky.urs.cz/item/CS_URS_2024_01/167151111 | [14 empty] | Online PSC | 2
29 | K | 162651112 | Vodorovné přemístění přes 4 000 do 5000 m výkopku/sypaniny z horniny třídy těžitelnosti I skupiny 1 až 3 | m3 | 7159.415 |  | 0 | CS ÚRS 2024 01 |  | základní |  | 0 | 0 | 0 | 0 | 0 | 4 | K | 2 |  |  |  | ROZPOCET | 0 | 0 | 0 | 0 | 0 | 1 | 0 | 4 | -350447825
| PP |  | Vodorovné přemístění výkopku nebo sypaniny po suchu na obvyklém dopravním prostředku, bez naložení výkopku, avšak se složením bez rozhrnutí z horniny třídy těžitelnosti I skupiny 1 až 3 na vzdálenost přes 4 000 do 5 000 m | [14 empty] | PP | 2
| Online PSC |  | https://podminky.urs.cz/item/CS_URS_2024_01/162651112 | [14 empty] | Online PSC | 2
30 | K | 162751119 | Příplatek k vodorovnému přemístění výkopku/sypaniny z horniny třídy těžitelnosti I skupiny 1 až 3 ZKD 1000 m přes 10000 m | m3 | 17690 |  | 0 | CS ÚRS 2024 01 |  | základní |  | 0 | 0 | 0 | 0 | 0 | 4 | K | 2 |  |  |  | ROZPOCET | 0 | 0 | 0 | 0 | 0 | 1 | 0 | 4 | -2054125591
| PP |  | Vodorovné přemístění výkopku nebo sypaniny po suchu na obvyklém dopravním prostředku, bez naložení výkopku, avšak se složením bez rozhrnutí z horniny třídy těžitelnosti I skupiny 1 až 3 na vzdálenost Příplatek k ceně za každých dalších i započatých 1 000 m | [14 empty] | PP | 2
| Online PSC |  | https://podminky.urs.cz/item/CS_URS_2024_01/162751119 | [14 empty] | Online PSC | 2
| VV |  | 1769*10 'Přepočtené koeficientem množství |  | 17690 | [12 empty] | VV | 2 | 2 | False | 1 | ROZPOCET
31 | K | 151101102 | Zřízení příložného pažení a rozepření stěn rýh hl přes 2 do 4 m | m2 | 7884 |  | 0 | CS ÚRS 2024 01 |  | základní |  | 0 | 0.00085 | 6.7014 | 0 | 0 | 4 | K | 2 |  |  |  | ROZPOCET | 0 | 0 | 0 | 0 | 0 | 1 | 0 | 4 | 1899905880
| PP |  | Zřízení pažení a rozepření stěn rýh pro podzemní vedení příložné pro jakoukoliv mezerovitost, hloubky přes 2 do 4 m | [14 empty] | PP | 2
| Online PSC |  | https://podminky.urs.cz/item/CS_URS_2024_01/151101102 | [14 empty] | Online PSC | 2
| VV |  | 1971*2*2 |  | 7884 | [12 empty] | VV | 2 | 2 | True | 1 | ROZPOCET
32 | K | 151101112 | Odstranění příložného pažení a rozepření stěn rýh hl přes 2 do 4 m | m2 | 7884 |  | 0 | CS ÚRS 2024 01 |  | základní |  | 0 | 0 | 0 | 0 | 0 | 4 | K | 2 |  |  |  | ROZPOCET | 0 | 0 | 0 | 0 | 0 | 1 | 0 | 4 | -1296892077
| PP |  | Odstranění pažení a rozepření stěn rýh pro podzemní vedení s uložením materiálu na vzdálenost do 3 m od kraje výkopu příložné, hloubky přes 2 do 4 m | [14 empty] | PP | 2
| Online PSC |  | https://podminky.urs.cz/item/CS_URS_2024_01/151101112 | [14 empty] | Online PSC | 2
| VV |  | 1971*2*2 |  | 7884 | [12 empty] | VV | 2 | 2 | True | 1 | ROZPOCET
33 | K | 119001401 | Dočasné zajištění potrubí ocelového nebo litinového DN do 200 mm | m | 9 |  | 0 | CS ÚRS 2024 01 |  | základní |  | 0 | 0.00868 | 0.07812 | 0 | 0 | 4 | K | 2 |  |  |  | ROZPOCET | 0 | 0 | 0 | 0 | 0 | 1 | 0 | 4 | 43905912
| PP |  | Dočasné zajištění podzemního potrubí nebo vedení ve výkopišti ve stavu i poloze, ve kterých byla na začátku zemních prací a to s podepřením, vzepřením nebo vyvěšením, případně s ochranným bedněním, se zřízením a odstraněním zajišťovací konstrukce, s opotřebením hmot potrubí ocelového nebo litinového, jmenovité světlosti DN do 200 mm | [14 empty] | PP | 2
| Online PSC |  | https://podminky.urs.cz/item/CS_URS_2024_01/119001401 | [14 empty] | Online PSC | 2
34 | K | 119001402 | Dočasné zajištění potrubí ocelového nebo litinového DN přes 200 do 500 mm | m | 24 |  | 0 | CS ÚRS 2024 01 |  | základní |  | 0 | 0.01269 | 0.30456 | 0 | 0 | 4 | K | 2 |  |  |  | ROZPOCET | 0 | 0 | 0 | 0 | 0 | 1 | 0 | 4 | -464941203
| PP |  | Dočasné zajištění podzemního potrubí nebo vedení ve výkopišti ve stavu i poloze, ve kterých byla na začátku zemních prací a to s podepřením, vzepřením nebo vyvěšením, případně s ochranným bedněním, se zřízením a odstraněním zajišťovací konstrukce, s opotřebením hmot potrubí ocelového nebo litinového, jmenovité světlosti DN přes 200 do 500 mm | [14 empty] | PP | 2
| Online PSC |  | https://podminky.urs.cz/item/CS_URS_2024_01/119001402 | [14 empty] | Online PSC | 2
35 | K | 119001405 | Dočasné zajištění potrubí z PE DN do 200 mm | m | 6 |  | 0 | CS ÚRS 2024 01 |  | základní |  | 0 | 0.0369 | 0.2214 | 0 | 0 | 4 | K | 2 |  |  |  | ROZPOCET | 0 | 0 | 0 | 0 | 0 | 1 | 0 | 4 | -1073466615
| PP |  | Dočasné zajištění podzemního potrubí nebo vedení ve výkopišti ve stavu i poloze, ve kterých byla na začátku zemních prací a to s podepřením, vzepřením nebo vyvěšením, případně s ochranným bedněním, se zřízením a odstraněním zajišťovací konstrukce, s opotřebením hmot potrubí plastového, jmenovité světlosti DN do 200 mm | [14 empty] | PP | 2
| Online PSC |  | https://podminky.urs.cz/item/CS_URS_2024_01/119001405 | [14 empty] | Online PSC | 2
36 | K | 119001412 | Dočasné zajištění potrubí betonového, ŽB nebo kameninového DN přes 200 do 500 mm | m | 12 |  | 0 | CS ÚRS 2024 01 |  | základní |  | 0 | 0.01269 | 0.15228 | 0 | 0 | 4 | K | 2 |  |  |  | ROZPOCET | 0 | 0 | 0 | 0 | 0 | 1 | 0 | 4 | -35545592
| PP |  | Dočasné zajištění podzemního potrubí nebo vedení ve výkopišti ve stavu i poloze, ve kterých byla na začátku zemních prací a to s podepřením, vzepřením nebo vyvěšením, případně s ochranným bedněním, se zřízením a odstraněním zajišťovací konstrukce, s opotřebením hmot potrubí betonového, kameninového nebo železobetonového, světlosti DN přes 200 do 500 mm | [14 empty] | PP | 2
| Online PSC |  | https://podminky.urs.cz/item/CS_URS_2024_01/119001412 | [14 empty] | Online PSC | 2
37 | K | 119001421 | Dočasné zajištění kabelů a kabelových tratí ze 3 volně ložených kabelů | m | 84 |  | 0 | CS ÚRS 2024 01 |  | základní |  | 0 | 0.0369 | 3.0996 | 0 | 0 | 4 | K | 2 |  |  |  | ROZPOCET | 0 | 0 | 0 | 0 | 0 | 1 | 0 | 4 | 840389009
| PP |  | Dočasné zajištění podzemního potrubí nebo vedení ve výkopišti ve stavu i poloze, ve kterých byla na začátku zemních prací a to s podepřením, vzepřením nebo vyvěšením, případně s ochranným bedněním, se zřízením a odstraněním zajišťovací konstrukce, s opotřebením hmot kabelů a kabelových tratí z volně ložených kabelů a to do 3 kabelů | [14 empty] | PP | 2
| Online PSC |  | https://podminky.urs.cz/item/CS_URS_2024_01/119001421 | [14 empty] | Online PSC | 2
38 | K | 119001422 | Dočasné zajištění kabelů a kabelových tratí z 6 volně ložených kabelů | m | 36 |  | 0 | CS ÚRS 2024 01 |  | základní |  | 0 | 0.06053 | 2.1791 | 0 | 0 | 4 | K | 2 |  |  |  | ROZPOCET | 0 | 0 | 0 | 0 | 0 | 1 | 0 | 4 | -802253989
| PP |  | Dočasné zajištění podzemního potrubí nebo vedení ve výkopišti ve stavu i poloze, ve kterých byla na začátku zemních prací a to s podepřením, vzepřením nebo vyvěšením, případně s ochranným bedněním, se zřízením a odstraněním zajišťovací konstrukce, s opotřebením hmot kabelů a kabelových tratí z volně ložených kabelů a to přes 3 do 6 kabelů | [14 empty] | PP | 2
| Online PSC |  | https://podminky.urs.cz/item/CS_URS_2024_01/119001422 | [14 empty] | Online PSC | 2
39 | K | 119001423 | Dočasné zajištění kabelů a kabelových tratí z více než 6 volně ložených kabelů | m | 36 |  | 0 | CS ÚRS 2024 01 |  | základní |  | 0 | 0.10775 | 3.879 | 0 | 0 | 4 | K | 2 |  |  |  | ROZPOCET | 0 | 0 | 0 | 0 | 0 | 1 | 0 | 4 | 1428224526
| PP |  | Dočasné zajištění podzemního potrubí nebo vedení ve výkopišti ve stavu i poloze, ve kterých byla na začátku zemních prací a to s podepřením, vzepřením nebo vyvěšením, případně s ochranným bedněním, se zřízením a odstraněním zajišťovací konstrukce, s opotřebením hmot kabelů a kabelových tratí z volně ložených kabelů a to přes 6 kabelů | [14 empty] | PP | 2
| Online PSC |  | https://podminky.urs.cz/item/CS_URS_2024_01/119001423 | [14 empty] | Online PSC | 2
40 | K | 129001101 | Příplatek za ztížení odkopávky nebo prokopávky v blízkosti inženýrských sítí | m3 | 414 |  | 0 | CS ÚRS 2024 01 |  | základní |  | 0 | 0 | 0 | 0 | 0 | 4 | K | 2 |  |  |  | ROZPOCET | 0 | 0 | 0 | 0 | 0 | 1 | 0 | 4 | 1640954795
| PP |  | Příplatek k cenám vykopávek za ztížení vykopávky v blízkosti podzemního vedení nebo výbušnin v horninách jakékoliv třídy | [14 empty] | PP | 2
| Online PSC |  | https://podminky.urs.cz/item/CS_URS_2024_01/129001101 | [14 empty] | Online PSC | 2
| VV |  | 414 |  | 414 | [12 empty] | VV | 2 | 2 | True | 1 | ROZPOCET
41 | K | 139951123 | Bourání kcí v hloubených vykopávkách ze zdiva ze ŽB nebo předpjatého strojně | m3 | 212.7 |  | 0 | CS ÚRS 2024 01 |  | základní |  | 0 | 0 | 0 | 0 | 0 | 4 | K | 2 |  |  |  | ROZPOCET | 0 | 0 | 0 | 0 | 0 | 1 | 0 | 4 | -932281629
| PP |  | Bourání konstrukcí v hloubených vykopávkách strojně s přemístěním suti na hromady na vzdálenost do 20 m nebo s naložením na dopravní prostředek z betonu železového nebo předpjatého | [14 empty] | PP | 2
| Online PSC |  | https://podminky.urs.cz/item/CS_URS_2024_01/139951123 | [14 empty] | Online PSC | 2
| VV |  | 1,2*1,2*2*35 |  | 100.8 | [12 empty] | VV | 2 | 2 | True | 0 | ROZPOCET
| VV |  | (12*3*2+12*3,5*4+3*3*4)*0,3 |  | 82.8 | [12 empty] | VV | 2 | 2 | True | 0 | ROZPOCET
| VV |  | 65*0,3 |  | 19.5 | [12 empty] | VV | 2 | 2 | True | 0 | ROZPOCET
| VV |  | (2*2*8)*0,3 |  | 9.6 | [12 empty] | VV | 2 | 2 | True | 0 | ROZPOCET
42 | K | 113154114 | Frézování živičného krytu tl 100 mm pruh š 0,5 m pl do 500 m2 bez překážek v trase | m2 | 546 |  | 0 | CS ÚRS 2024 01 |  | základní |  | 0 | 8e-05 | 0.04368 | 0.23 | 125.58 | 4 | K | 2 |  |  |  | ROZPOCET | 0 | 0 | 0 | 0 | 0 | 1 | 0 | 4 | 868665963
| PP |  | Frézování živičného podkladu nebo krytu s naložením na dopravní prostředek plochy do 500 m2 bez překážek v trase pruhu šířky do 0,5 m, tloušťky vrstvy 100 mm | [14 empty] | PP | 2
| Online PSC |  | https://podminky.urs.cz/item/CS_URS_2024_01/113154114 | [14 empty] | Online PSC | 2
| VV |  | 1740-1194 |  | 546 | [12 empty] | VV | 2 | 2 | True | 1 | ROZPOCET
43 | K | 113154355 | Frézování živičného krytu tl 200 mm pruh š přes 0,5 do 1 m pl přes 1000 do 10000 m2 s překážkami v trase | m2 | 1194 |  | 0 | CS ÚRS 2024 01 |  | základní |  | 0 | 0.00022 | 0.26268 | 0.46 | 549.24 | 4 | K | 2 |  |  |  | ROZPOCET | 0 | 0 | 0 | 0 | 0 | 1 | 0 | 4 | -1674377489
| PP |  | Frézování živičného podkladu nebo krytu s naložením na dopravní prostředek plochy přes 1 000 do 10 000 m2 s překážkami v trase pruhu šířky do 1 m, tloušťky vrstvy 200 mm | [14 empty] | PP | 2
| Online PSC |  | https://podminky.urs.cz/item/CS_URS_2024_01/113154355 | [14 empty] | Online PSC | 2
44 | K | 113107341 | Odstranění podkladu živičného tl 50 mm strojně pl do 50 m2 | m2 | 77.3 |  | 0 | CS ÚRS 2024 01 |  | základní |  | 0 | 0 | 0 | 0.098 | 7.5754 | 4 | K | 2 |  |  |  | ROZPOCET | 0 | 0 | 0 | 0 | 0 | 1 | 0 | 4 | -1095622176
| PP |  | Odstranění podkladů nebo krytů strojně plochy jednotlivě do 50 m2 s přemístěním hmot na skládku na vzdálenost do 3 m nebo s naložením na dopravní prostředek živičných, o tl. vrstvy do 50 mm | [14 empty] | PP | 2
| Online PSC |  | https://podminky.urs.cz/item/CS_URS_2024_01/113107341 | [14 empty] | Online PSC | 2
| VV |  | 251-(53,4+62,7+57,6) |  | 77.3 | [12 empty] | VV | 2 | 2 | True | 1 | ROZPOCET
45 | K | 113107181 | Odstranění podkladu živičného tl do 50 mm strojně pl přes 50 do 200 m2 | m2 | 173.7 |  | 0 | CS ÚRS 2024 01 |  | základní |  | 0 | 0 | 0 | 0.098 | 17.0226 | 4 | K | 2 |  |  |  | ROZPOCET | 0 | 0 | 0 | 0 | 0 | 1 | 0 | 4 | -210219840
| PP |  | Odstranění podkladů nebo krytů strojně plochy jednotlivě přes 50 m2 do 200 m2 s přemístěním hmot na skládku na vzdálenost do 20 m nebo s naložením na dopravní prostředek živičných, o tl. vrstvy do 50 mm | [14 empty] | PP | 2
| Online PSC |  | https://podminky.urs.cz/item/CS_URS_2024_01/113107181 | [14 empty] | Online PSC | 2
| VV |  | 53,4+62,7+57,6 |  | 173.7 | [12 empty] | VV | 2 | 2 | True | 1 | ROZPOCET
46 | K | 113107024 | Odstranění podkladu z kameniva drceného tl přes 300 do 400 mm při překopech ručně | m2 | 1203 |  | 0 | CS ÚRS 2024 01 |  | základní |  | 0 | 0 | 0 | 0.58 | 697.74 | 4 | K | 2 |  |  |  | ROZPOCET | 0 | 0 | 0 | 0 | 0 | 1 | 0 | 4 | 2131816802
| PP |  | Odstranění podkladů nebo krytů při překopech inženýrských sítí s přemístěním hmot na skládku ve vzdálenosti do 3 m nebo s naložením na dopravní prostředek ručně z kameniva hrubého drceného, o tl. vrstvy přes 300 do 400 mm | [14 empty] | PP | 2
| Online PSC |  | https://podminky.urs.cz/item/CS_URS_2024_01/113107024 | [14 empty] | Online PSC | 2
| VV |  | 1740+251-788 |  | 1203 | [12 empty] | VV | 2 | 2 | True | 1 | ROZPOCET
47 | K | 113106123 | Rozebrání dlažeb ze zámkových dlaždic komunikací pro pěší ručně | m2 | 213 |  | 0 | CS ÚRS 2024 01 |  | základní |  | 0 | 0 | 0 | 0.26 | 55.38 | 4 | K | 2 |  |  |  | ROZPOCET | 0 | 0 | 0 | 0 | 0 | 1 | 0 | 4 | -1233747244
| PP |  | Rozebrání dlažeb komunikací pro pěší s přemístěním hmot na skládku na vzdálenost do 3 m nebo s naložením na dopravní prostředek s ložem z kameniva nebo živice a s jakoukoliv výplní spár ručně ze zámkové dlažby | [14 empty] | PP | 2
| Online PSC |  | https://podminky.urs.cz/item/CS_URS_2024_01/113106123 | [14 empty] | Online PSC | 2
48 | K | 113107323 | Odstranění podkladu z kameniva drceného tl přes 200 do 300 mm strojně pl do 50 m2 | m2 | 213 |  | 0 | CS ÚRS 2024 01 |  | základní |  | 0 | 0 | 0 | 0.44 | 93.72 | 4 | K | 2 |  |  |  | ROZPOCET | 0 | 0 | 0 | 0 | 0 | 1 | 0 | 4 | 817707126
| PP |  | Odstranění podkladů nebo krytů strojně plochy jednotlivě do 50 m2 s přemístěním hmot na skládku na vzdálenost do 3 m nebo s naložením na dopravní prostředek z kameniva hrubého drceného, o tl. vrstvy přes 200 do 300 mm | [14 empty] | PP | 2
| Online PSC |  | https://podminky.urs.cz/item/CS_URS_2024_01/113107323 | [14 empty] | Online PSC | 2
49 | K | 113202111 | Vytrhání obrub krajníků obrubníků stojatých | m | 145 |  | 0 | CS ÚRS 2024 01 |  | základní |  | 0 | 0 | 0 | 0.205 | 29.725 | 4 | K | 2 |  |  |  | ROZPOCET | 0 | 0 | 0 | 0 | 0 | 1 | 0 | 4 | -1880350935
| PP |  | Vytrhání obrub s vybouráním lože, s přemístěním hmot na skládku na vzdálenost do 3 m nebo s naložením na dopravní prostředek z krajníků nebo obrubníků stojatých | [14 empty] | PP | 2
| Online PSC |  | https://podminky.urs.cz/item/CS_URS_2024_01/113202111 | [14 empty] | Online PSC | 2
50 | K | 113151111 | Rozebrání zpevněných ploch ze silničních dílců | m2 | 383 |  | 0 | CS ÚRS 2024 01 |  | základní |  | 0 | 0 | 0 | 0.355 | 135.965 | 4 | K | 2 |  |  |  | ROZPOCET | 0 | 0 | 0 | 0 | 0 | 1 | 0 | 4 | -1364835204
| PP |  | Rozebírání zpevněných ploch s přemístěním na skládku na vzdálenost do 20 m nebo s naložením na dopravní prostředek ze silničních panelů | [14 empty] | PP | 2
| Online PSC |  | https://podminky.urs.cz/item/CS_URS_2024_01/113151111 | [14 empty] | Online PSC | 2
51 | K | 45157211R | Lože pod potrubí otevřený výkop z písku | m3 | 389 |  | 0 |  |  | základní |  | 0 | 1.43 | 556.27 | 0 | 0 | 4 | K | 2 |  |  |  | ROZPOCET | 0 | 0 | 0 | 0 | 0 | 1 | 0 | 4 | -1809467259
| PP |  | Lože pod potrubí, stoky a drobné objekty v otevřeném výkopu z písku 0-8 mm | [14 empty] | PP | 2
| VV |  | 389 |  | 389 | [12 empty] | VV | 2 | 2 | True | 1 | ROZPOCET
52 | K | 175151101 | Obsypání potrubí strojně sypaninou bez prohození, uloženou do 3 m | m3 | 1145 |  | 0 | CS ÚRS 2024 01 |  | základní |  | 0 | 0 | 0 | 0 | 0 | 4 | K | 2 |  |  |  | ROZPOCET | 0 | 0 | 0 | 0 | 0 | 1 | 0 | 4 | -1497913734
| PP |  | Obsypání potrubí strojně sypaninou z vhodných třídy těžitelnosti I a II, skupiny 1 až 4 nebo materiálem připraveným podél výkopu ve vzdálenosti do 3 m od jeho kraje, pro jakoukoliv hloubku výkopu a míru zhutnění bez prohození sypaniny | [14 empty] | PP | 2
| Online PSC |  | https://podminky.urs.cz/item/CS_URS_2024_01/175151101 | [14 empty] | Online PSC | 2
53 | M | 58337303 | štěrkopísek frakce 0/8 | t | 2290 |  | 0 | CS ÚRS 2024 01 |  | základní |  | 0 | 1 | 2290 | 0 | 0 | 8 | M | 2 |  |  |  | ROZPOCET | 0 | 0 | 0 | 0 | 0 | 1 | 0 | 4 | -785048311
| PP |  | štěrkopísek frakce 0/8 | [14 empty] | PP | 2
| VV |  | 1145*2 'Přepočtené koeficientem množství |  | 2290 | [12 empty] | VV | 2 | 2 | False | 1 | ROZPOCET
54 | K | 174151101 | Zásyp jam, šachet rýh nebo kolem objektů sypaninou se zhutněním | m3 | 5390.415 |  | 0 | CS ÚRS 2024 01 |  | základní |  | 0 | 0 | 0 | 0 | 0 | 4 | K | 2 |  |  |  | ROZPOCET | 0 | 0 | 0 | 0 | 0 | 1 | 0 | 4 | -1857040331
| PP |  | Zásyp sypaninou z jakékoliv horniny strojně s uložením výkopku ve vrstvách se zhutněním jam, šachet, rýh nebo kolem objektů v těchto vykopávkách | [14 empty] | PP | 2
| Online PSC |  | https://podminky.urs.cz/item/CS_URS_2024_01/174151101 | [14 empty] | Online PSC | 2
55 | K | 171251201 | Uložení sypaniny na skládky nebo meziskládky | m3 | 5390.415 |  | 0 | CS ÚRS 2024 01 |  | základní |  | 0 | 0 | 0 | 0 | 0 | 4 | K | 2 |  |  |  | ROZPOCET | 0 | 0 | 0 | 0 | 0 | 1 | 0 | 4 | 1179073683
| PP |  | Uložení sypaniny na skládky nebo meziskládky bez hutnění s upravením uložené sypaniny do předepsaného tvaru | [14 empty] | PP | 2
| Online PSC |  | https://podminky.urs.cz/item/CS_URS_2024_01/171251201 | [14 empty] | Online PSC | 2
56 | K | 171201231 | Poplatek za uložení zeminy a kamení na recyklační skládce (skládkovné) kód odpadu 17 05 04 | t | 1769 |  | 0 | CS ÚRS 2024 01 |  | základní |  | 0 | 0 | 0 | 0 | 0 | 4 | K | 2 |  |  |  | ROZPOCET | 0 | 0 | 0 | 0 | 0 | 1 | 0 | 4 | -53699548
| PP |  | Poplatek za uložení stavebního odpadu na recyklační skládce (skládkovné) zeminy a kamení zatříděného do Katalogu odpadů pod kódem 17 05 04 | [14 empty] | PP | 2
| Online PSC |  | https://podminky.urs.cz/item/CS_URS_2024_01/171201231 | [14 empty] | Online PSC | 2
57 | K | 181411132 | Založení parkového trávníku výsevem pl do 1000 m2 ve svahu přes 1:5 do 1:2 | m2 | 3717 |  | 0 | CS ÚRS 2024 01 |  | základní |  | 0 | 0 | 0 | 0 | 0 | 4 | K | 2 |  |  |  | ROZPOCET | 0 | 0 | 0 | 0 | 0 | 1 | 0 | 4 | -1693802753
| PP |  | Založení trávníku na půdě předem připravené plochy do 1000 m2 výsevem včetně utažení parkového na svahu přes 1:5 do 1:2 | [14 empty] | PP | 2
| Online PSC |  | https://podminky.urs.cz/item/CS_URS_2024_01/181411132 | [14 empty] | Online PSC | 2
| VV |  | 3540*1,05 'Přepočtené koeficientem množství |  | 3717 | [12 empty] | VV | 2 | 2 | False | 1 | ROZPOCET
58 | M | 00572410 | osivo směs travní parková | kg | 88.5 |  | 0 | CS ÚRS 2024 01 |  | základní |  | 0 | 0.001 | 0.0885 | 0 | 0 | 8 | M | 2 |  |  |  | ROZPOCET | 0 | 0 | 0 | 0 | 0 | 1 | 0 | 4 | -1131388074
| PP |  | osivo směs travní parková | [14 empty] | PP | 2
| VV |  | 3540*0,025 'Přepočtené koeficientem množství |  | 88.5 | [12 empty] | VV | 2 | 2 | False | 1 | ROZPOCET
59 | K | 184201111 | Výsadba stromu bez balu do jamky v kmene do 1,8 m v rovině a svahu do 1:5 | kus | 1 |  | 0 | CS ÚRS 2024 01 |  | základní |  | 0 | 0 | 0 | 0 | 0 | 4 | K | 2 |  |  |  | ROZPOCET | 0 | 0 | 0 | 0 | 0 | 1 | 0 | 4 | 1216014477
| PP |  | Výsadba stromů bez balu do předem vyhloubené jamky se zalitím v rovině nebo na svahu do 1:5, při výšce kmene do 1,8 m | [14 empty] | PP | 2
| Online PSC |  | https://podminky.urs.cz/item/CS_URS_2024_01/184201111 | [14 empty] | Online PSC | 2
60 | M | 02650430 | bříza bělokorá /Betula pendula/ 150-200cm | kus | 1 |  | 0 | CS ÚRS 2024 01 |  | základní |  | 0 | 0.0023 | 0.0023 | 0 | 0 | 8 | M | 2 |  |  |  | ROZPOCET | 0 | 0 | 0 | 0 | 0 | 1 | 0 | 4 | 9214741
| PP |  | bříza bělokorá /Betula pendula/ 150-200cm | [14 empty] | PP | 2
61 | K | 184214111 | Ochrana terminálu stromu výšky do 4 m zřízením opory s vyvázáním | kus | 3 |  | 0 | CS ÚRS 2024 01 |  | základní |  | 0 | 0 | 0 | 0 | 0 | 4 | K | 2 |  |  |  | ROZPOCET | 0 | 0 | 0 | 0 | 0 | 1 | 0 | 4 | -3683742
| PP |  | Ochrana terminálu stromu zřízením opory s vyvázáním, výšky dřeviny do 4 m | [14 empty] | PP | 2
| Online PSC |  | https://podminky.urs.cz/item/CS_URS_2024_01/184214111 | [14 empty] | Online PSC | 2
62 | M | 60591253 | kůl vyvazovací dřevěný impregnovaný D 8cm dl 2m | kus | 3 |  | 0 | CS ÚRS 2024 01 |  | základní |  | 0 | 0.00472 | 0.01416 | 0 | 0 | 8 | M | 2 |  |  |  | ROZPOCET | 0 | 0 | 0 | 0 | 0 | 1 | 0 | 4 | 744546120
| PP |  | kůl vyvazovací dřevěný impregnovaný D 8cm dl 2m | [14 empty] | PP | 2
63 | K | 185804311 | Zalití rostlin vodou plocha do 20 m2 | m3 | 30 |  | 0 | CS ÚRS 2024 01 |  | základní |  | 0 | 0 | 0 | 0 | 0 | 4 | K | 2 |  |  |  | ROZPOCET | 0 | 0 | 0 | 0 | 0 | 1 | 0 | 4 | 565449789
| PP |  | Zalití rostlin vodou plochy záhonů jednotlivě do 20 m2 | [14 empty] | PP | 2
| Online PSC |  | https://podminky.urs.cz/item/CS_URS_2024_01/185804311 | [14 empty] | Online PSC | 2
| D | 2 | Zakládání |  |  |  | 0 |  |  |  |  | 0 |  | 82.9966 |  | 0 | 1 | D | 1 |  |  |  | ROZPOCET | [6 empty] | 0
64 | K | 271572211 | Podsyp pod základové konstrukce se zhutněním z netříděného štěrkopísku | m3 | 1.163 |  | 0 | CS ÚRS 2024 01 |  | základní |  | 0 | 1.98 | 2.3027 | 0 | 0 | 4 | K | 2 |  |  |  | ROZPOCET | 0 | 0 | 0 | 0 | 0 | 1 | 0 | 4 | -1934069995
| PP |  | Podsyp pod základové konstrukce se zhutněním a urovnáním povrchu ze štěrkopísku netříděného | [14 empty] | PP | 2
| Online PSC |  | https://podminky.urs.cz/item/CS_URS_2024_01/271572211 | [14 empty] | Online PSC | 2
| VV |  | 1,2*0,25*0,25*4 |  | 0.3 | [12 empty] | VV | 2 | 2 | True | 0 | ROZPOCET
| VV |  | 2,1*0,25*0,25*2 |  | 0.263 | [12 empty] | VV | 2 | 2 | True | 0 | ROZPOCET
| VV |  | 0,8*0,25*0,25*12 |  | 0.6 | [12 empty] | VV | 2 | 2 | True | 0 | ROZPOCET
65 | K | 275326121 | Základové patky z ŽB se zvýšenými nároky na prostředí tř. C 25/30 | m3 | 3.953 |  | 0 | CS ÚRS 2024 01 |  | základní |  | 0 | 2.5533 | 10.0931 | 0 | 0 | 4 | K | 2 |  |  |  | ROZPOCET | 0 | 0 | 0 | 0 | 0 | 1 | 0 | 4 | 1347911016
| PP |  | Základy z betonu železového patky z betonu se zvýšenými nároky na prostředí tř. C 25/30 | [14 empty] | PP | 2
| Online PSC |  | https://podminky.urs.cz/item/CS_URS_2024_01/275326121 | [14 empty] | Online PSC | 2
| VV |  | 1,2*0,85*0,25*4 |  | 1.02 | [12 empty] | VV | 2 | 2 | True | 0 | ROZPOCET
| VV |  | 2,1*0,85*0,25*2 |  | 0.893 | [12 empty] | VV | 2 | 2 | True | 0 | ROZPOCET
| VV |  | 0,8*0,85*0,25*12 |  | 2.04 | [12 empty] | VV | 2 | 2 | True | 0 | ROZPOCET
66 | K | 275356021 | Bednění základových patek ploch rovinných zřízení | m2 | 39.27 |  | 0 | CS ÚRS 2024 01 |  | základní |  | 0 | 0.00539 | 0.21167 | 0 | 0 | 4 | K | 2 |  |  |  | ROZPOCET | 0 | 0 | 0 | 0 | 0 | 1 | 0 | 4 | -1292069955
| PP |  | Bednění základů z betonu prostého nebo železového patek pro plochy rovinné zřízení | [14 empty] | PP | 2
| Online PSC |  | https://podminky.urs.cz/item/CS_URS_2024_01/275356021 | [14 empty] | Online PSC | 2
| VV |  | (1,2+0,25)*2*0,85*4 |  | 9.86 | [12 empty] | VV | 2 | 2 | True | 0 | ROZPOCET
| VV |  | (2,1+0,25)*2*0,85*2 |  | 7.99 | [12 empty] | VV | 2 | 2 | True | 0 | ROZPOCET
| VV |  | (0,8+0,25)*2*0,85*12 |  | 21.42 | [12 empty] | VV | 2 | 2 | True | 0 | ROZPOCET
67 | K | 275356022 | Bednění základových patek ploch rovinných odstranění | m2 | 39.27 |  | 0 | CS ÚRS 2024 01 |  | základní |  | 0 | 0 | 0 | 0 | 0 | 4 | K | 2 |  |  |  | ROZPOCET | 0 | 0 | 0 | 0 | 0 | 1 | 0 | 4 | -83624102
| PP |  | Bednění základů z betonu prostého nebo železového patek pro plochy rovinné odstranění | [14 empty] | PP | 2
| Online PSC |  | https://podminky.urs.cz/item/CS_URS_2024_01/275356022 | [14 empty] | Online PSC | 2
| VV |  | (1,2+0,25)*2*0,85*4 |  | 9.86 | [12 empty] | VV | 2 | 2 | True | 0 | ROZPOCET
| VV |  | (2,1+0,25)*2*0,85*2 |  | 7.99 | [12 empty] | VV | 2 | 2 | True | 0 | ROZPOCET
| VV |  | (0,8+0,25)*2*0,85*12 |  | 21.42 | [12 empty] | VV | 2 | 2 | True | 0 | ROZPOCET
68 | K | 275366006 | Výztuž základových patek z betonářské oceli 10 505 | t | 0.92 |  | 0 | CS ÚRS 2024 01 |  | základní |  | 0 | 1.0472 | 0.9634 | 0 | 0 | 4 | K | 2 |  |  |  | ROZPOCET | 0 | 0 | 0 | 0 | 0 | 1 | 0 | 4 | -2058138013
| PP |  | Výztuž základů patek z oceli 10 505 (R) nebo BSt 500 | [14 empty] | PP | 2
| Online PSC |  | https://podminky.urs.cz/item/CS_URS_2024_01/275366006 | [14 empty] | Online PSC | 2
69 | K | 291111111 | Podklad pro zpevněné plochy z kameniva drceného 0 až 63 mm | m3 | 3.375 |  | 0 | CS ÚRS 2024 01 |  | základní |  | 0 | 1.9312 | 6.518 | 0 | 0 | 4 | K | 2 |  |  |  | ROZPOCET | 0 | 0 | 0 | 0 | 0 | 1 | 0 | 4 | -350735094
| PP |  | Podklad pro zpevněné plochy s rozprostřením a s hutněním z kameniva drceného frakce 0 - 63 mm | [14 empty] | PP | 2
| Online PSC |  | https://podminky.urs.cz/item/CS_URS_2024_01/291111111 | [14 empty] | Online PSC | 2
| VV |  | 1,5*1,5*1,5 |  | 3.375 | [12 empty] | VV | 2 | 2 | True | 1 | ROZPOCET
70 | K | 291211111 | Zřízení plochy ze silničních panelů do lože tl 50 mm z kameniva | m2 | 383 |  | 0 | CS ÚRS 2024 01 |  | základní |  | 0 | 0.108 | 41.364 | 0 | 0 | 4 | K | 2 |  |  |  | ROZPOCET | 0 | 0 | 0 | 0 | 0 | 1 | 0 | 4 | 111071655
| PP |  | Zřízení zpevněné plochy ze silničních panelů osazených do lože tl. 50 mm z kameniva | [14 empty] | PP | 2
| Online PSC |  | https://podminky.urs.cz/item/CS_URS_2024_01/291211111 | [14 empty] | Online PSC | 2
71 | M | 59381136 | panel silniční 2,00x1,00x0,15m | kus | 28.725 |  | 0 | CS ÚRS 2024 01 |  | základní |  | 0 | 0.75 | 21.5437 | 0 | 0 | 8 | M | 2 |  |  |  | ROZPOCET | 0 | 0 | 0 | 0 | 0 | 1 | 0 | 4 | -1081099522
| PP |  | panel silniční 2,00x1,00x0,15m | [14 empty] | PP | 2
| P |  | Poznámka k položce: 30% dodávka panelů | [14 empty] | P | 2
| VV |  | 383*0,075 'Přepočtené koeficientem množství |  | 28.725 | [12 empty] | VV | 2 | 2 | False | 1 | ROZPOCET
| D | 3 | Svislé a kompletní konstrukce |  |  |  | 0 |  |  |  |  | 0 |  | 74.7167 |  | 0 | 1 | D | 1 |  |  |  | ROZPOCET | [6 empty] | 0
72 | K | 348101110 | Osazení vrat nebo vrátek k oplocení na sloupky zděné nebo betonové pl do 2 m2 | kus | 1 |  | 0 | CS ÚRS 2024 01 |  | základní |  | 0 | 0 | 0 | 0 | 0 | 4 | K | 2 |  |  |  | ROZPOCET | 0 | 0 | 0 | 0 | 0 | 1 | 0 | 4 | -892406360
| PP |  | Osazení vrat nebo vrátek k oplocení na sloupky zděné nebo betonové, plochy jednotlivě do 2 m2 | [14 empty] | PP | 2
| Online PSC |  | https://podminky.urs.cz/item/CS_URS_2024_01/348101110 | [14 empty] | Online PSC | 2
73 | K | 348101210 | Osazení vrat nebo vrátek k oplocení na ocelové sloupky pl do 2 m2 | kus | 1 |  | 0 | CS ÚRS 2024 01 |  | základní |  | 0 | 0 | 0 | 0 | 0 | 4 | K | 2 |  |  |  | ROZPOCET | 0 | 0 | 0 | 0 | 0 | 1 | 0 | 4 | -2000480507
| PP |  | Osazení vrat nebo vrátek k oplocení na sloupky ocelové, plochy jednotlivě do 2 m2 | [14 empty] | PP | 2
| Online PSC |  | https://podminky.urs.cz/item/CS_URS_2024_01/348101210 | [14 empty] | Online PSC | 2
74 | K | 348101230 | Osazení vrat nebo vrátek k oplocení na ocelové sloupky pl přes 4 do 6 m2 | kus | 1 |  | 0 | CS ÚRS 2024 01 |  | základní |  | 0 | 0 | 0 | 0 | 0 | 4 | K | 2 |  |  |  | ROZPOCET | 0 | 0 | 0 | 0 | 0 | 1 | 0 | 4 | -221419329
| PP |  | Osazení vrat nebo vrátek k oplocení na sloupky ocelové, plochy jednotlivě přes 4 do 6 m2 | [14 empty] | PP | 2
| Online PSC |  | https://podminky.urs.cz/item/CS_URS_2024_01/348101230 | [14 empty] | Online PSC | 2
75 | K | 348321218 | Zábradelní zídky a podezdívky ze ŽB tř. C 20/25 | m3 | 1.5 |  | 0 | CS ÚRS 2024 01 |  | základní |  | 0 | 2.5019 | 3.7528 | 0 | 0 | 4 | K | 2 |  |  |  | ROZPOCET | 0 | 0 | 0 | 0 | 0 | 1 | 0 | 4 | 1071514246
| PP |  | Zábradelní zídky a podezdívky z betonu železového tř. C 20/25 | [14 empty] | PP | 2
| Online PSC |  | https://podminky.urs.cz/item/CS_URS_2024_01/348321218 | [14 empty] | Online PSC | 2
| VV |  | 6*0,25*1 |  | 1.5 | [12 empty] | VV | 2 | 2 | True | 1 | ROZPOCET
76 | K | 348351211 | Bednění zábradelních zídek a podezdívek plné zřízení | m2 | 12 |  | 0 | CS ÚRS 2024 01 |  | základní |  | 0 | 0.01589 | 0.19068 | 0 | 0 | 4 | K | 2 |  |  |  | ROZPOCET | 0 | 0 | 0 | 0 | 0 | 1 | 0 | 4 | -1606415979
| PP |  | Bednění zábradelních zídek a podezdívek bez profilování i s profilováním, s půdorysem přímým nebo zakřiveným plné zřízení | [14 empty] | PP | 2
| Online PSC |  | https://podminky.urs.cz/item/CS_URS_2024_01/348351211 | [14 empty] | Online PSC | 2
| VV |  | 6*1*2 |  | 12 | [12 empty] | VV | 2 | 2 | True | 1 | ROZPOCET
77 | K | 348351212 | Bednění zábradelních zídek a podezdívek plné odstranění | m2 | 12 |  | 0 | CS ÚRS 2024 01 |  | základní |  | 0 | 0 | 0 | 0 | 0 | 4 | K | 2 |  |  |  | ROZPOCET | 0 | 0 | 0 | 0 | 0 | 1 | 0 | 4 | 386778830
| PP |  | Bednění zábradelních zídek a podezdívek bez profilování i s profilováním, s půdorysem přímým nebo zakřiveným plné odstranění | [14 empty] | PP | 2
| Online PSC |  | https://podminky.urs.cz/item/CS_URS_2024_01/348351212 | [14 empty] | Online PSC | 2
| VV |  | 6*1*2 |  | 12 | [12 empty] | VV | 2 | 2 | True | 1 | ROZPOCET
78 | K | 348361216 | Výztuž zábradlí nebo zábradelních zídek z betonářské oceli 10 505 | t | 0.15 |  | 0 | CS ÚRS 2024 01 |  | základní |  | 0 | 1.0502 | 0.15754 | 0 | 0 | 4 | K | 2 |  |  |  | ROZPOCET | 0 | 0 | 0 | 0 | 0 | 1 | 0 | 4 | -1864084706
| PP |  | Výztuž zábradelních zídek a podezdívek z oceli 10 505 (R) nebo BSt 500 | [14 empty] | PP | 2
| Online PSC |  | https://podminky.urs.cz/item/CS_URS_2024_01/348361216 | [14 empty] | Online PSC | 2
| VV |  | 0,15 |  | 0.15 | [12 empty] | VV | 2 | 2 | True | 1 | ROZPOCET
79 | K | 348921121 | Zdění plotových zídek z betonových tvárnic | m3 | 0.675 |  | 0 | CS ÚRS 2024 01 |  | základní |  | 0 | 0.3276 | 0.22113 | 0 | 0 | 4 | K | 2 |  |  |  | ROZPOCET | 0 | 0 | 0 | 0 | 0 | 1 | 0 | 4 | 388274189
| PP |  | Zdění plotových zídek nebo zídek pro popelnice a kontejnery z betonových tvárnic na cementovou maltu, bez spárování z ozdobných dutinových tvárnic (cementářských výrobků) jakýchkoliv rozměrů | [14 empty] | PP | 2
| Online PSC |  | https://podminky.urs.cz/item/CS_URS_2024_01/348921121 | [14 empty] | Online PSC | 2
| VV |  | 6*0,15*0,75 |  | 0.675 | [12 empty] | VV | 2 | 2 | True | 1 | ROZPOCET
80 | M | 59513489 | tvarovka betonová hladká dělitelná přírodní 150x190x390mm | kus | 58.749 |  | 0 | CS ÚRS 2024 01 |  | základní |  | 0 | 0.014 | 0.82249 | 0 | 0 | 8 | M | 2 |  |  |  | ROZPOCET | 0 | 0 | 0 | 0 | 0 | 1 | 0 | 4 | 453017222
| PP |  | tvarovka betonová hladká dělitelná přírodní 150x190x390mm | [14 empty] | PP | 2
| VV |  | 0,675*87,035 'Přepočtené koeficientem množství |  | 58.749 | [12 empty] | VV | 2 | 2 | False | 1 | ROZPOCET
81 | K | 348941112 | Osazování rámového oplocení na MC v rámu přes 1500 do 2500 mm | m | 6 |  | 0 | CS ÚRS 2024 01 |  | základní |  | 0 | 0.03438 | 0.20628 | 0 | 0 | 4 | K | 2 |  |  |  | ROZPOCET | 0 | 0 | 0 | 0 | 0 | 1 | 0 | 4 | -781847061
| PP |  | Osazování rámového oplocení na cementovou maltu min. MC-10, bez spárování, do zděných nebo betonových sloupků, výška rámu přes 1500 do 2500 mm | [14 empty] | PP | 2
| Online PSC |  | https://podminky.urs.cz/item/CS_URS_2024_01/348941112 | [14 empty] | Online PSC | 2
82 | K | 379321211 | Nosná obezdívka šachty ŽB se zvýšenými nároky na prostředí tř. C 25/30 a C 30/37 hornina suchá | m3 | 4.725 |  | 0 | CS ÚRS 2024 01 |  | základní |  | 0 | 2.5748 | 12.1658 | 0 | 0 | 4 | K | 2 |  |  |  | ROZPOCET | 0 | 0 | 0 | 0 | 0 | 1 | 0 | 4 | -325474981
| PP |  | Nosná obezdívka ostění šachty z betonu železového se zvýšenými nároky na prostředí z betonu tř. C 25/30 a tř. C 30/37 v hornině suché | [14 empty] | PP | 2
| Online PSC |  | https://podminky.urs.cz/item/CS_URS_2024_01/379321211 | [14 empty] | Online PSC | 2
| VV |  | 1,5*1,5*0,3*7 |  | 4.725 | [12 empty] | VV | 2 | 2 | True | 1 | ROZPOCET
83 | K | 382121121 | Montáž skruže ŽB prefabrikovaných kruhových nádrží včetně těsnění DN přes 1000 do 2000 | kus | 20 |  | 0 | CS ÚRS 2024 01 |  | základní |  | 0 | 0.002 | 0.04 | 0 | 0 | 4 | K | 2 |  |  |  | ROZPOCET | 0 | 0 | 0 | 0 | 0 | 1 | 0 | 4 | 494763857
| PP |  | Montáž dílců prefabrikovaných kruhových nádrží ze železobetonu skruže včetně těsnění DN přes 1000 do 2000 | [14 empty] | PP | 2
| Online PSC |  | https://podminky.urs.cz/item/CS_URS_2024_01/382121121 | [14 empty] | Online PSC | 2
84 | M | 59226015R | skruž kruhové nádrže DN 1000 v 1000mm | kus | 20 |  | 0 |  |  | základní |  | 0 | 1.74 | 34.8 | 0 | 0 | 8 | M | 2 |  |  |  | ROZPOCET | 0 | 0 | 0 | 0 | 0 | 1 | 0 | 4 | -764076781
| PP |  | skruž kruhové nádrže DN 1000 v 1000mm | [14 empty] | PP | 2
85 | K | 382121131 | Montáž zákrytové desky ŽB prefabrikovaných kruhových nádrží DN do 2000 | kus | 20 |  | 0 | CS ÚRS 2024 01 |  | základní |  | 0 | 0 | 0 | 0 | 0 | 4 | K | 2 |  |  |  | ROZPOCET | 0 | 0 | 0 | 0 | 0 | 1 | 0 | 4 | 652786153
| PP |  | Montáž dílců prefabrikovaných kruhových nádrží ze železobetonu zákrytové desky DN přes 1000 do 2000 | [14 empty] | PP | 2
| Online PSC |  | https://podminky.urs.cz/item/CS_URS_2024_01/382121131 | [14 empty] | Online PSC | 2
86 | M | 59226034R | deska zákrytová kruhové nádrže DN 1000 se stěnou tl přes 100mm v 165mm otvor 1x d 625mm | kus | 20 |  | 0 |  |  | základní |  | 0 | 1.118 | 22.36 | 0 | 0 | 8 | M | 2 |  |  |  | ROZPOCET | 0 | 0 | 0 | 0 | 0 | 1 | 0 | 4 | 1508638548
| PP |  | deska zákrytová kruhové nádrže DN 1000 se stěnou tl přes 100mm v 165mm otvor 1x d 625mm | [14 empty] | PP | 2
| D | 5 | Komunikace pozemní |  |  |  | 0 |  |  |  |  | 0 |  | 1431.2482 |  | 18.8312 | 1 | D | 1 |  |  |  | ROZPOCET | [6 empty] | 0
87 | K | 511501115 | Konstrukční vrstva tělesa železničního spodku z drceného kameniva | m3 | 11.5 |  | 0 | CS ÚRS 2024 01 |  | základní |  | 0 | 2.9596 | 34.0357 | 0 | 0 | 4 | K | 2 |  |  |  | ROZPOCET | 0 | 0 | 0 | 0 | 0 | 1 | 0 | 4 | 2111716447
| PP |  | Podkladní konstrukční vrstvy pro kolej jakékoliv tloušťky a šířky pruhu s dodáním hmot z drceného kameniva | [14 empty] | PP | 2
| Online PSC |  | https://podminky.urs.cz/item/CS_URS_2024_01/511501115 | [14 empty] | Online PSC | 2
| VV |  | 23*0,5 |  | 11.5 | [12 empty] | VV | 2 | 2 | True | 1 | ROZPOCET
88 | K | 521331112 | Montáž koleje bezstykové na ocelových pražcích (tvaru Y) soustavy S49 rozdělení k | m | 40 |  | 0 | CS ÚRS 2024 01 |  | základní |  | 0 | 0 | 0 | 0 | 0 | 4 | K | 2 |  |  |  | ROZPOCET | 0 | 0 | 0 | 0 | 0 | 1 | 0 | 4 | -1450964791
| PP |  | Montáž koleje bezstykové na pražcích ocelových (tvaru Y) soustavy S49 rozdělení k | [14 empty] | PP | 2
| Online PSC |  | https://podminky.urs.cz/item/CS_URS_2024_01/521331112 | [14 empty] | Online PSC | 2
89 | K | 526004012 | Rozebrání koleje ze žlábkových kolejnic na zhutněné vrstvě ze štěrku s výplní boků kolejnic | m | 40 |  | 0 | CS ÚRS 2024 01 |  | základní |  | 0 | 0 | 0 | 0.204 | 8.16 | 4 | K | 2 |  |  |  | ROZPOCET | 0 | 0 | 0 | 0 | 0 | 1 | 0 | 4 | 1459190037
| PP |  | Rozebrání koleje ze žlábkových kolejnic na zhutněné vrstvě ze štěrku, makadamu nebo štětu s výplní boků kolejnic | [14 empty] | PP | 2
| Online PSC |  | https://podminky.urs.cz/item/CS_URS_2024_01/526004012 | [14 empty] | Online PSC | 2
90 | K | 526992111 | Odstranění podložky pod podkladnici nebo patu kolejnice | kus | 200 |  | 0 | CS ÚRS 2024 01 |  | základní |  | 0 | 0 | 0 | 0 | 0 | 4 | K | 2 |  |  |  | ROZPOCET | 0 | 0 | 0 | 0 | 0 | 1 | 0 | 4 | 1647759307
| PP |  | Odstranění drobného kolejiva podložky nebo pásu po rozebrání žlábkové kolejnice podložky pod podkladnici nebo patou kolejnice | [14 empty] | PP | 2
| Online PSC |  | https://podminky.urs.cz/item/CS_URS_2024_01/526992111 | [14 empty] | Online PSC | 2
91 | K | 526992112 | Odstranění pásu pod patou kolejnice | kus | 200 |  | 0 | CS ÚRS 2024 01 |  | základní |  | 0 | 0 | 0 | 0 | 0 | 4 | K | 2 |  |  |  | ROZPOCET | 0 | 0 | 0 | 0 | 0 | 1 | 0 | 4 | -218722855
| PP |  | Odstranění drobného kolejiva podložky nebo pásu po rozebrání žlábkové kolejnice souvislého pásu pod patou kolejnice | [14 empty] | PP | 2
| Online PSC |  | https://podminky.urs.cz/item/CS_URS_2024_01/526992112 | [14 empty] | Online PSC | 2
92 | K | 526996111 | Odstranění rozchodnice 1435 mm | kus | 200 |  | 0 | CS ÚRS 2024 01 |  | základní |  | 0 | 0 | 0 | 0 | 0 | 4 | K | 2 |  |  |  | ROZPOCET | 0 | 0 | 0 | 0 | 0 | 1 | 0 | 4 | -581829710
| PP |  | Odstranění drobného kolejiva podložky nebo pásu rozchodnice z koleje ze žlábkových kolejnic rozchod 1435 mm | [14 empty] | PP | 2
| Online PSC |  | https://podminky.urs.cz/item/CS_URS_2024_01/526996111 | [14 empty] | Online PSC | 2
93 | K | 54130111R | Odstranění ocelových pražců pod kolejí rozchod 1435 mm | kus | 30 |  | 0 |  |  | základní |  | 0 | 0 | 0 | 0.085 | 2.55 | 4 | K | 2 |  |  |  | ROZPOCET | 0 | 0 | 0 | 0 | 0 | 1 | 0 | 4 | 1269406342
| PP |  | Odstranění pražců po rozebrání koleje ze žlábkových kolejnic pod kolejí rozchod 1435 mm ocelových | [14 empty] | PP | 2
94 | K | 541391241 | Demontáž roštu koleje na pražcích ocelových Ypsilon rozdělení k | m | 40 |  | 0 | CS ÚRS 2024 01 |  | základní |  | 0 | 0 | 0 | 0.20303 | 8.1212 | 4 | K | 2 |  |  |  | ROZPOCET | 0 | 0 | 0 | 0 | 0 | 1 | 0 | 4 | -1370285555
| PP |  | Demontáž roštu koleje na pražcích ocelových Y rozdělení k | [14 empty] | PP | 2
| Online PSC |  | https://podminky.urs.cz/item/CS_URS_2024_01/541391241 | [14 empty] | Online PSC | 2
95 | K | 543121121 | Zdvih a vyrovnání nivelety koleje pražce ocelové tvaru Y | m | 40 |  | 0 | CS ÚRS 2024 01 |  | základní |  | 0 | 0 | 0 | 0 | 0 | 4 | K | 2 |  |  |  | ROZPOCET | 0 | 0 | 0 | 0 | 0 | 1 | 0 | 4 | -1186136143
| PP |  | Zdvih a vyrovnání nivelety koleje pražce ocelové tvaru Y | [14 empty] | PP | 2
| Online PSC |  | https://podminky.urs.cz/item/CS_URS_2024_01/543121121 | [14 empty] | Online PSC | 2
96 | K | 543121125 | Úprava geometrické polohy koleje všech soustav pražce ocelové tvaru Y | m | 40 |  | 0 | CS ÚRS 2024 01 |  | základní |  | 0 | 0 | 0 | 0 | 0 | 4 | K | 2 |  |  |  | ROZPOCET | 0 | 0 | 0 | 0 | 0 | 1 | 0 | 4 | -1405454111
| PP |  | Úprava geometrické polohy koleje všech soustav pražce ocelové tvaru Y | [14 empty] | PP | 2
| Online PSC |  | https://podminky.urs.cz/item/CS_URS_2024_01/543121125 | [14 empty] | Online PSC | 2
97 | K | 543121131 | Přesná úprava geometrické polohy koleje všech soustav pražce ocelové tvaru Y | m | 40 |  | 0 | CS ÚRS 2024 01 |  | základní |  | 0 | 0 | 0 | 0 | 0 | 4 | K | 2 |  |  |  | ROZPOCET | 0 | 0 | 0 | 0 | 0 | 1 | 0 | 4 | -745015847
| PP |  | Přesná úprava geometrické polohy koleje všech soustav pražce ocelové tvaru Y | [14 empty] | PP | 2
| Online PSC |  | https://podminky.urs.cz/item/CS_URS_2024_01/543121131 | [14 empty] | Online PSC | 2
98 | K | 544321112 | Ruční podbití pražce ocelového tvaru Y | kus | 40 |  | 0 | CS ÚRS 2024 01 |  | základní |  | 0 | 0 | 0 | 0 | 0 | 4 | K | 2 |  |  |  | ROZPOCET | 0 | 0 | 0 | 0 | 0 | 1 | 0 | 4 | -1775050626
| PP |  | Ruční podbití pražce ocelového tvaru Y | [14 empty] | PP | 2
| Online PSC |  | https://podminky.urs.cz/item/CS_URS_2024_01/544321112 | [14 empty] | Online PSC | 2
99 | K | 548133121 | Řez příčný žlábkové koleje plamenem | kus | 8 |  | 0 | CS ÚRS 2024 01 |  | základní |  | 0 | 0.00052 | 0.00416 | 0 | 0 | 4 | K | 2 |  |  |  | ROZPOCET | 0 | 0 | 0 | 0 | 0 | 1 | 0 | 4 | 1957270919
| PP |  | Řez příčný žlábkové kolejnice plamenem | [14 empty] | PP | 2
| Online PSC |  | https://podminky.urs.cz/item/CS_URS_2024_01/548133121 | [14 empty] | Online PSC | 2
100 | K | 564770101 | Podklad z kameniva hrubého drceného vel. 16-32 mm plochy do 100 m2 tl 250 mm | m2 | 151 |  | 0 | CS ÚRS 2024 01 |  | základní |  | 0 | 0.496 | 74.896 | 0 | 0 | 4 | K | 2 |  |  |  | ROZPOCET | 0 | 0 | 0 | 0 | 0 | 1 | 0 | 4 | -409919247
| PP |  | Podklad nebo kryt z kameniva hrubého drceného vel. 16-32 mm s rozprostřením a zhutněním plochy jednotlivě do 100 m2, po zhutnění tl. 250 mm | [14 empty] | PP | 2
| Online PSC |  | https://podminky.urs.cz/item/CS_URS_2024_01/564770101 | [14 empty] | Online PSC | 2
| VV |  | 1740-(396+1193) |  | 151 | [12 empty] | VV | 2 | 2 | True | 1 | ROZPOCET
101 | K | 564770111 | Podklad z kameniva hrubého drceného vel. 16-32 mm plochy přes 100 m2 tl 250 mm | m2 | 801 |  | 0 | CS ÚRS 2024 01 |  | základní |  | 0 | 0.496 | 397.296 | 0 | 0 | 4 | K | 2 |  |  |  | ROZPOCET | 0 | 0 | 0 | 0 | 0 | 1 | 0 | 4 | -437161630
| PP |  | Podklad nebo kryt z kameniva hrubého drceného vel. 16-32 mm s rozprostřením a zhutněním plochy přes 100 m2, po zhutnění tl. 250 mm | [14 empty] | PP | 2
| Online PSC |  | https://podminky.urs.cz/item/CS_URS_2024_01/564770111 | [14 empty] | Online PSC | 2
| VV |  | 396+1193-788 |  | 801 | [12 empty] | VV | 2 | 2 | True | 1 | ROZPOCET
102 | K | 564952111 | Podklad z mechanicky zpevněného kameniva MZK tl 150 mm | m2 | 952 |  | 0 | CS ÚRS 2024 01 |  | základní |  | 0 | 0.3719 | 354.0488 | 0 | 0 | 4 | K | 2 |  |  |  | ROZPOCET | 0 | 0 | 0 | 0 | 0 | 1 | 0 | 4 | 265885367
| PP |  | Podklad z mechanicky zpevněného kameniva MZK (minerální beton) s rozprostřením a s hutněním, po zhutnění tl. 150 mm | [14 empty] | PP | 2
| Online PSC |  | https://podminky.urs.cz/item/CS_URS_2024_01/564952111 | [14 empty] | Online PSC | 2
| VV |  | 1740-788 |  | 952 | [12 empty] | VV | 2 | 2 | True | 1 | ROZPOCET
103 | K | 565155111 | Asfaltový beton vrstva podkladní ACP 16 (obalované kamenivo OKS) tl 70 mm š do 3 m | m2 | 952 |  | 0 | CS ÚRS 2024 01 |  | základní |  | 0 | 0.18463 | 175.7678 | 0 | 0 | 4 | K | 2 |  |  |  | ROZPOCET | 0 | 0 | 0 | 0 | 0 | 1 | 0 | 4 | 1050915906
| PP |  | Asfaltový beton vrstva podkladní ACP 16 (obalované kamenivo střednězrnné - OKS) s rozprostřením a zhutněním v pruhu šířky přes 1,5 do 3 m, po zhutnění tl. 70 mm | [14 empty] | PP | 2
| Online PSC |  | https://podminky.urs.cz/item/CS_URS_2024_01/565155111 | [14 empty] | Online PSC | 2
| VV |  | 1740-788 |  | 952 | [12 empty] | VV | 2 | 2 | True | 1 | ROZPOCET
104 | K | 577144121 | Asfaltový beton vrstva obrusná ACO 11+ (ABS) tř. I tl 50 mm š přes 3 m z nemodifikovaného asfaltu | m2 | 1740 |  | 0 | CS ÚRS 2024 01 |  | základní |  | 0 | 0.12966 | 225.6084 | 0 | 0 | 4 | K | 2 |  |  |  | ROZPOCET | 0 | 0 | 0 | 0 | 0 | 1 | 0 | 4 | -1030755831
| PP |  | Asfaltový beton vrstva obrusná ACO 11 (ABS) s rozprostřením a se zhutněním z nemodifikovaného asfaltu v pruhu šířky přes 3 m tř. I (ACO 11+), po zhutnění tl. 50 mm | [14 empty] | PP | 2
| Online PSC |  | https://podminky.urs.cz/item/CS_URS_2024_01/577144121 | [14 empty] | Online PSC | 2
105 | K | 573111113 | Postřik živičný infiltrační s posypem z asfaltu množství 1,5 kg/m2 | m2 | 1740 |  | 0 | CS ÚRS 2024 01 |  | základní |  | 0 | 0.00652 | 11.3448 | 0 | 0 | 4 | K | 2 |  |  |  | ROZPOCET | 0 | 0 | 0 | 0 | 0 | 1 | 0 | 4 | -633350816
| PP |  | Postřik infiltrační PI z asfaltu silničního s posypem kamenivem, v množství 1,50 kg/m2 | [14 empty] | PP | 2
| Online PSC |  | https://podminky.urs.cz/item/CS_URS_2024_01/573111113 | [14 empty] | Online PSC | 2
106 | K | 573231108 | Postřik živičný spojovací ze silniční emulze v množství 0,50 kg/m2 | m2 | 952 |  | 0 | CS ÚRS 2024 01 |  | základní |  | 0 | 0.00051 | 0.48552 | 0 | 0 | 4 | K | 2 |  |  |  | ROZPOCET | 0 | 0 | 0 | 0 | 0 | 1 | 0 | 4 | -1794446602
| PP |  | Postřik spojovací PS bez posypu kamenivem ze silniční emulze, v množství 0,50 kg/m2 | [14 empty] | PP | 2
| Online PSC |  | https://podminky.urs.cz/item/CS_URS_2024_01/573231108 | [14 empty] | Online PSC | 2
| VV |  | 1740-788 |  | 952 | [12 empty] | VV | 2 | 2 | True | 1 | ROZPOCET
107 | K | 577143111 | Asfaltový beton vrstva obrusná ACO 8 (ABJ) tl 50 mm š do 3 m z nemodifikovaného asfaltu | m2 | 251 |  | 0 | CS ÚRS 2024 01 |  | základní |  | 0 | 0.12966 | 32.5447 | 0 | 0 | 4 | K | 2 |  |  |  | ROZPOCET | 0 | 0 | 0 | 0 | 0 | 1 | 0 | 4 | 1998151385
| PP |  | Asfaltový beton vrstva obrusná ACO 8 (ABJ) s rozprostřením a se zhutněním z nemodifikovaného asfaltu v pruhu šířky do 3 m, po zhutnění tl. 50 mm | [14 empty] | PP | 2
| Online PSC |  | https://podminky.urs.cz/item/CS_URS_2024_01/577143111 | [14 empty] | Online PSC | 2
108 | K | 564801112 | Podklad ze štěrkodrtě ŠD plochy přes 100 m2 tl 40 mm | m2 | 251 |  | 0 | CS ÚRS 2024 01 |  | základní |  | 0 | 0.092 | 23.092 | 0 | 0 | 4 | K | 2 |  |  |  | ROZPOCET | 0 | 0 | 0 | 0 | 0 | 1 | 0 | 4 | 1542118962
| PP |  | Podklad ze štěrkodrti ŠD s rozprostřením a zhutněním plochy přes 100 m2, po zhutnění tl. 40 mm | [14 empty] | PP | 2
| Online PSC |  | https://podminky.urs.cz/item/CS_URS_2024_01/564801112 | [14 empty] | Online PSC | 2
109 | K | 564750111 | Podklad z kameniva hrubého drceného vel. 16-32 mm plochy přes 100 m2 tl 150 mm | m2 | 251 |  | 0 | CS ÚRS 2024 01 |  | základní |  | 0 | 0.297 | 74.547 | 0 | 0 | 4 | K | 2 |  |  |  | ROZPOCET | 0 | 0 | 0 | 0 | 0 | 1 | 0 | 4 | -1719164272
| PP |  | Podklad nebo kryt z kameniva hrubého drceného vel. 16-32 mm s rozprostřením a zhutněním plochy přes 100 m2, po zhutnění tl. 150 mm | [14 empty] | PP | 2
| Online PSC |  | https://podminky.urs.cz/item/CS_URS_2024_01/564750111 | [14 empty] | Online PSC | 2
110 | K | 596211110 | Kladení zámkové dlažby komunikací pro pěší ručně tl 60 mm skupiny A pl do 50 m2 | m2 | 84 |  | 0 | CS ÚRS 2024 01 |  | základní |  | 0 | 0.08922 | 7.4945 | 0 | 0 | 4 | K | 2 |  |  |  | ROZPOCET | 0 | 0 | 0 | 0 | 0 | 1 | 0 | 4 | 1376711007
| PP |  | Kladení dlažby z betonových zámkových dlaždic komunikací pro pěší ručně s ložem z kameniva těženého nebo drceného tl. do 40 mm, s vyplněním spár s dvojitým hutněním, vibrováním a se smetením přebytečného materiálu na krajnici tl. 60 mm skupiny A, pro plochy do 50 m2 | [14 empty] | PP | 2
| Online PSC |  | https://podminky.urs.cz/item/CS_URS_2024_01/596211110 | [14 empty] | Online PSC | 2
111 | K | 596211111 | Kladení zámkové dlažby komunikací pro pěší ručně tl 60 mm skupiny A pl přes 50 do 100 m2 | m2 | 129 |  | 0 | CS ÚRS 2024 01 |  | základní |  | 0 | 0.08922 | 11.5094 | 0 | 0 | 4 | K | 2 |  |  |  | ROZPOCET | 0 | 0 | 0 | 0 | 0 | 1 | 0 | 4 | 172879095
| PP |  | Kladení dlažby z betonových zámkových dlaždic komunikací pro pěší ručně s ložem z kameniva těženého nebo drceného tl. do 40 mm, s vyplněním spár s dvojitým hutněním, vibrováním a se smetením přebytečného materiálu na krajnici tl. 60 mm skupiny A, pro plochy přes 50 do 100 m2 | [14 empty] | PP | 2
| Online PSC |  | https://podminky.urs.cz/item/CS_URS_2024_01/596211111 | [14 empty] | Online PSC | 2
112 | K | 596211124 | Příplatek za kombinaci dvou barev u kladení betonových dlažeb komunikací pro pěší ručně tl 60 mm skupiny B | m2 | 5 |  | 0 | CS ÚRS 2024 01 |  | základní |  | 0 | 0 | 0 | 0 | 0 | 4 | K | 2 |  |  |  | ROZPOCET | 0 | 0 | 0 | 0 | 0 | 1 | 0 | 4 | 754322485
| PP |  | Kladení dlažby z betonových zámkových dlaždic komunikací pro pěší ručně s ložem z kameniva těženého nebo drceného tl. do 40 mm, s vyplněním spár s dvojitým hutněním, vibrováním a se smetením přebytečného materiálu na krajnici tl. 60 mm skupiny B, pro plochy Příplatek k cenám za dlažbu z prvků dvou barev | [14 empty] | PP | 2
| Online PSC |  | https://podminky.urs.cz/item/CS_URS_2024_01/596211124 | [14 empty] | Online PSC | 2
113 | M | 59245015 | dlažba zámková betonová tvaru I 200x165mm tl 60mm přírodní | m2 | 4.944 |  | 0 | CS ÚRS 2024 01 |  | základní |  | 0 | 0.113 | 0.55867 | 0 | 0 | 8 | M | 2 |  |  |  | ROZPOCET | 0 | 0 | 0 | 0 | 0 | 1 | 0 | 4 | -1222202459
| PP |  | dlažba zámková betonová tvaru I 200x165mm tl 60mm přírodní | [14 empty] | PP | 2
| P |  | Poznámka k položce: 30% dodávka | [14 empty] | P | 2
| VV |  | 16*0,3 |  | 4.8 | [12 empty] | VV | 2 | 2 | True | 1 | ROZPOCET
| VV |  | 4,8*1,03 'Přepočtené koeficientem množství |  | 4.944 | [12 empty] | VV | 2 | 2 | False | 1 | ROZPOCET
114 | M | 59245018 | dlažba skladebná betonová 200x100mm tl 60mm přírodní | m2 | 59.637 |  | 0 | CS ÚRS 2024 01 |  | základní |  | 0 | 0.131 | 7.8124 | 0 | 0 | 8 | M | 2 |  |  |  | ROZPOCET | 0 | 0 | 0 | 0 | 0 | 1 | 0 | 4 | 1703861317
| PP |  | dlažba skladebná betonová 200x100mm tl 60mm přírodní | [14 empty] | PP | 2
| P |  | Poznámka k položce: 30% dodávka | [14 empty] | P | 2
| VV |  | 193*0,3 |  | 57.9 | [12 empty] | VV | 2 | 2 | True | 1 | ROZPOCET
| VV |  | 57,9*1,03 'Přepočtené koeficientem množství |  | 59.637 | [12 empty] | VV | 2 | 2 | False | 1 | ROZPOCET
115 | M | 59245019 | dlažba pro nevidomé betonová 200x100mm tl 60mm přírodní | m2 | 0.309 |  | 0 | CS ÚRS 2024 01 |  | základní |  | 0 | 0.131 | 0.040479 | 0 | 0 | 8 | M | 2 |  |  |  | ROZPOCET | 0 | 0 | 0 | 0 | 0 | 1 | 0 | 4 | -1879999151
| PP |  | dlažba pro nevidomé betonová 200x100mm tl 60mm přírodní | [14 empty] | PP | 2
| P |  | Poznámka k položce: 30% dodávka | [14 empty] | P | 2
| VV |  | 1*0,3 |  | 0.3 | [12 empty] | VV | 2 | 2 | True | 1 | ROZPOCET
| VV |  | 0,3*1,03 'Přepočtené koeficientem množství |  | 0.309 | [12 empty] | VV | 2 | 2 | False | 1 | ROZPOCET
116 | M | 59245006 | dlažba pro nevidomé betonová 200x100mm tl 60mm barevná | m2 | 1.236 |  | 0 | CS ÚRS 2024 01 |  | základní |  | 0 | 0.131 | 0.16192 | 0 | 0 | 8 | M | 2 |  |  |  | ROZPOCET | 0 | 0 | 0 | 0 | 0 | 1 | 0 | 4 | 648070504
| PP |  | dlažba pro nevidomé betonová 200x100mm tl 60mm barevná | [14 empty] | PP | 2
| P |  | Poznámka k položce: 30% dodávka | [14 empty] | P | 2
| VV |  | 4*0,3 |  | 1.2 | [12 empty] | VV | 2 | 2 | True | 1 | ROZPOCET
| VV |  | 1,2*1,03 'Přepočtené koeficientem množství |  | 1.236 | [12 empty] | VV | 2 | 2 | False | 1 | ROZPOCET
117 | K | 451577777 | Podklad nebo lože pod dlažbu vodorovný nebo do sklonu 1:5 z kameniva těženého tl přes 30 do 100 mm | m2 | 213 |  | 0 | CS ÚRS 2024 01 |  | základní |  | 0 | 0 | 0 | 0 | 0 | 4 | K | 2 |  |  |  | ROZPOCET | 0 | 0 | 0 | 0 | 0 | 1 | 0 | 4 | 2114770970
| PP |  | Podklad nebo lože pod dlažbu (přídlažbu) v ploše vodorovné nebo ve sklonu do 1:5, tloušťky od 30 do 100 mm z kameniva těženého | [14 empty] | PP | 2
| Online PSC |  | https://podminky.urs.cz/item/CS_URS_2024_01/451577777 | [14 empty] | Online PSC | 2
118 | K | 451579777 | Příplatek ZKD 10 mm tl u podkladu nebo lože pod dlažbu z kameniva těženého | m2 | 1065 |  | 0 | CS ÚRS 2024 01 |  | základní |  | 0 | 0 | 0 | 0 | 0 | 4 | K | 2 |  |  |  | ROZPOCET | 0 | 0 | 0 | 0 | 0 | 1 | 0 | 4 | 1951458502
| PP |  | Podklad nebo lože pod dlažbu (přídlažbu) Příplatek k cenám za každých dalších i započatých 10 mm tloušťky podkladu nebo lože z kameniva těženého | [14 empty] | PP | 2
| Online PSC |  | https://podminky.urs.cz/item/CS_URS_2024_01/451579777 | [14 empty] | Online PSC | 2
| VV |  | 213*5 |  | 1065 | [12 empty] | VV | 2 | 2 | True | 1 | ROZPOCET
| D | 6 | Úpravy povrchů, podlahy a osazování výplní |  |  |  | 0 |  |  |  |  | 0 |  | 1.2467 |  | 0 | 1 | D | 1 |  |  |  | ROZPOCET | [6 empty] | 0
119 | K | 619995001 | Začištění omítek kolem oken, dveří, podlah nebo obkladů | m | 50 |  | 0 | CS ÚRS 2024 01 |  | základní |  | 0 | 0.0015 | 0.075 | 0 | 0 | 4 | K | 2 |  |  |  | ROZPOCET | 0 | 0 | 0 | 0 | 0 | 1 | 0 | 4 | 131499271
| PP |  | Začištění omítek (s dodáním hmot) kolem oken, dveří, podlah, obkladů apod. | [14 empty] | PP | 2
| Online PSC |  | https://podminky.urs.cz/item/CS_URS_2024_01/619995001 | [14 empty] | Online PSC | 2
120 | K | 631311224 | Mazanina tl přes 80 do 120 mm z betonu prostého se zvýšenými nároky na prostředí tř. C 25/30 | m3 | 0.45 |  | 0 | CS ÚRS 2024 01 |  | základní |  | 0 | 2.5019 | 1.1258 | 0 | 0 | 4 | K | 2 |  |  |  | ROZPOCET | 0 | 0 | 0 | 0 | 0 | 1 | 0 | 4 | 2036594351
| PP |  | Mazanina z betonu prostého se zvýšenými nároky na prostředí tl. přes 80 do 120 mm tř. C 25/30 | [14 empty] | PP | 2
| Online PSC |  | https://podminky.urs.cz/item/CS_URS_2024_01/631311224 | [14 empty] | Online PSC | 2
| VV |  | 1,5*1,5*0,2 |  | 0.45 | [12 empty] | VV | 2 | 2 | True | 1 | ROZPOCET
121 | K | 631319197 | Příplatek k mazanině tl přes 120 do 240 mm za plochu do 5 m2 | m3 | 0.45 |  | 0 | CS ÚRS 2024 01 |  | základní |  | 0 | 0 | 0 | 0 | 0 | 4 | K | 2 |  |  |  | ROZPOCET | 0 | 0 | 0 | 0 | 0 | 1 | 0 | 4 | -582218716
| PP |  | Příplatek k cenám mazanin za malou plochu do 5 m2 jednotlivě mazanina tl. přes 120 do 240 mm | [14 empty] | PP | 2
| Online PSC |  | https://podminky.urs.cz/item/CS_URS_2024_01/631319197 | [14 empty] | Online PSC | 2
| VV |  | 1,5*1,5*0,2 |  | 0.45 | [12 empty] | VV | 2 | 2 | True | 1 | ROZPOCET
122 | K | 632451103 | Cementový samonivelační potěr ze suchých směsí tl přes 5 do 10 mm | m2 | 2.25 |  | 0 | CS ÚRS 2024 01 |  | základní |  | 0 | 0.0204 | 0.0459 | 0 | 0 | 4 | K | 2 |  |  |  | ROZPOCET | 0 | 0 | 0 | 0 | 0 | 1 | 0 | 4 | 2027499282
| PP |  | Potěr cementový samonivelační ze suchých směsí tloušťky přes 5 do 10 mm | [14 empty] | PP | 2
| Online PSC |  | https://podminky.urs.cz/item/CS_URS_2024_01/632451103 | [14 empty] | Online PSC | 2
| VV |  | 1,5*1,5 |  | 2.25 | [12 empty] | VV | 2 | 2 | True | 1 | ROZPOCET
| D | 8 | Trubní vedení |  |  |  | 0 |  |  |  |  | 0 |  | 2.8 |  | 0 | 1 | D | 1 |  |  |  | ROZPOCET | [6 empty] | 0
123 | K | 899104112R | Osazení poklopů kompozitových včetně rámů pro třídu zatížení D400, E600 | kus | 20 |  | 0 |  |  | základní |  | 0 | 0.09 | 1.8 | 0 | 0 | 4 | K | 2 |  |  |  | ROZPOCET | 0 | 0 | 0 | 0 | 0 | 1 | 0 | 4 | 926523814
| PP |  | Osazení poklopů kompoizitových včetně rámů pro třídu zatížení D400, E600 | [14 empty] | PP | 2
124 | M | 63126038 | poklop šachtový s kompozitním rámem kruhový DN 600 D400 | kus | 20 |  | 0 | CS ÚRS 2024 01 |  | základní |  | 0 | 0.05 | 1 | 0 | 0 | 8 | M | 2 |  |  |  | ROZPOCET | 0 | 0 | 0 | 0 | 0 | 1 | 0 | 4 | -1978425630
| PP |  | poklop šachtový s kompozitním rámem kruhový DN 600 D400 | [14 empty] | PP | 2
| D | 9 | Ostatní konstrukce a práce, bourání |  |  |  | 0 |  |  |  |  | 0 |  | 29.038 |  | 217.1564 | 1 | D | 1 |  |  |  | ROZPOCET | [6 empty] | 0
125 | K | 914511111 | Montáž sloupku dopravních značek délky do 3,5 m s betonovým základem | kus | 2 |  | 0 | CS ÚRS 2024 01 |  | základní |  | 0 | 0.10941 | 0.21882 | 0 | 0 | 4 | K | 2 |  |  |  | ROZPOCET | 0 | 0 | 0 | 0 | 0 | 1 | 0 | 4 | -1974729030
| PP |  | Montáž sloupku dopravních značek délky do 3,5 m do betonového základu | [14 empty] | PP | 2
| Online PSC |  | https://podminky.urs.cz/item/CS_URS_2024_01/914511111 | [14 empty] | Online PSC | 2
126 | K | 915111121 | Vodorovné dopravní značení dělící čáry přerušované š 125 mm základní bílá barva | m | 600 |  | 0 | CS ÚRS 2024 01 |  | základní |  | 0 | 5e-05 | 0.03 | 0 | 0 | 4 | K | 2 |  |  |  | ROZPOCET | 0 | 0 | 0 | 0 | 0 | 1 | 0 | 4 | 996539859
| PP |  | Vodorovné dopravní značení stříkané barvou dělící čára šířky 125 mm přerušovaná bílá základní | [14 empty] | PP | 2
| Online PSC |  | https://podminky.urs.cz/item/CS_URS_2024_01/915111121 | [14 empty] | Online PSC | 2
127 | K | 915221111 | Vodorovné dopravní značení vodící čáry souvislé š 250 mm bílý plast | m | 300 |  | 0 | CS ÚRS 2024 01 |  | základní |  | 0 | 0.0004 | 0.12 | 0 | 0 | 4 | K | 2 |  |  |  | ROZPOCET | 0 | 0 | 0 | 0 | 0 | 1 | 0 | 4 | 2078844954
| PP |  | Vodorovné dopravní značení stříkaným plastem vodící čára bílá šířky 250 mm souvislá základní | [14 empty] | PP | 2
| Online PSC |  | https://podminky.urs.cz/item/CS_URS_2024_01/915221111 | [14 empty] | Online PSC | 2
128 | K | 915223121 | Vodicí linie z plastu pro orientaci nevidomých na přechodu šířky 170 mm | m | 10 |  | 0 | CS ÚRS 2024 01 |  | základní |  | 0 | 0.00219 | 0.0219 | 0 | 0 | 4 | K | 2 |  |  |  | ROZPOCET | 0 | 0 | 0 | 0 | 0 | 1 | 0 | 4 | 209587623
| PP |  | Orientační prvky pro nevidomé z plastu na pozemních komunikacích a komunikacích pro pěší vodicí linie na přechodu šířky 170 mm | [14 empty] | PP | 2
| Online PSC |  | https://podminky.urs.cz/item/CS_URS_2024_01/915223121 | [14 empty] | Online PSC | 2
129 | K | 915231111 | Vodorovné dopravní značení přechody pro chodce, šipky, symboly bílý plast | m2 | 150 |  | 0 | CS ÚRS 2024 01 |  | základní |  | 0 | 0.0016 | 0.24 | 0 | 0 | 4 | K | 2 |  |  |  | ROZPOCET | 0 | 0 | 0 | 0 | 0 | 1 | 0 | 4 | 1045410768
| PP |  | Vodorovné dopravní značení stříkaným plastem přechody pro chodce, šipky, symboly nápisy bílé základní | [14 empty] | PP | 2
| Online PSC |  | https://podminky.urs.cz/item/CS_URS_2024_01/915231111 | [14 empty] | Online PSC | 2
130 | K | 915611111 | Předznačení vodorovného liniového značení | m | 600 |  | 0 | CS ÚRS 2024 01 |  | základní |  | 0 | 0 | 0 | 0 | 0 | 4 | K | 2 |  |  |  | ROZPOCET | 0 | 0 | 0 | 0 | 0 | 1 | 0 | 4 | 554681920
| PP |  | Předznačení pro vodorovné značení stříkané barvou nebo prováděné z nátěrových hmot liniové dělicí čáry, vodicí proužky | [14 empty] | PP | 2
| Online PSC |  | https://podminky.urs.cz/item/CS_URS_2024_01/915611111 | [14 empty] | Online PSC | 2
131 | K | 916131213 | Osazení silničního obrubníku betonového stojatého s boční opěrou do lože z betonu prostého | m | 60 |  | 0 | CS ÚRS 2024 01 |  | základní |  | 0 | 0.1554 | 9.324 | 0 | 0 | 4 | K | 2 |  |  |  | ROZPOCET | 0 | 0 | 0 | 0 | 0 | 1 | 0 | 4 | -133012575
| PP |  | Osazení silničního obrubníku betonového se zřízením lože, s vyplněním a zatřením spár cementovou maltou stojatého s boční opěrou z betonu prostého, do lože z betonu prostého | [14 empty] | PP | 2
| Online PSC |  | https://podminky.urs.cz/item/CS_URS_2024_01/916131213 | [14 empty] | Online PSC | 2
132 | M | 59217032 | obrubník silniční betonový 1000x150x150mm | m | 40 |  | 0 | CS ÚRS 2024 01 |  | základní |  | 0 | 0.055 | 2.2 | 0 | 0 | 8 | M | 2 |  |  |  | ROZPOCET | 0 | 0 | 0 | 0 | 0 | 1 | 0 | 4 | -482646234
| PP |  | obrubník silniční betonový 1000x150x150mm | [14 empty] | PP | 2
133 | M | 59217076 | obrubník silniční betonový přechodový 1000x150x250mm | m | 4 |  | 0 | CS ÚRS 2024 01 |  | základní |  | 0 | 0.086 | 0.344 | 0 | 0 | 8 | M | 2 |  |  |  | ROZPOCET | 0 | 0 | 0 | 0 | 0 | 1 | 0 | 4 | 2128673045
| PP |  | obrubník silniční betonový přechodový 1000x150x250mm | [14 empty] | PP | 2
134 | M | 59217029 | obrubník silniční betonový nájezdový 1000x150x150mm | m | 23 |  | 0 | CS ÚRS 2024 01 |  | základní |  | 0 | 0.0483 | 1.1109 | 0 | 0 | 8 | M | 2 |  |  |  | ROZPOCET | 0 | 0 | 0 | 0 | 0 | 1 | 0 | 4 | 306326021
| PP |  | obrubník silniční betonový nájezdový 1000x150x150mm | [14 empty] | PP | 2
135 | K | 916231213 | Osazení chodníkového obrubníku betonového stojatého s boční opěrou do lože z betonu prostého | m | 49 |  | 0 | CS ÚRS 2024 01 |  | základní |  | 0 | 0.1295 | 6.3455 | 0 | 0 | 4 | K | 2 |  |  |  | ROZPOCET | 0 | 0 | 0 | 0 | 0 | 1 | 0 | 4 | -1135917692
| PP |  | Osazení chodníkového obrubníku betonového se zřízením lože, s vyplněním a zatřením spár cementovou maltou stojatého s boční opěrou z betonu prostého, do lože z betonu prostého | [14 empty] | PP | 2
| Online PSC |  | https://podminky.urs.cz/item/CS_URS_2024_01/916231213 | [14 empty] | Online PSC | 2
136 | M | 59217017 | obrubník betonový chodníkový 1000x100x250mm | m | 52 |  | 0 | CS ÚRS 2024 01 |  | základní |  | 0 | 0.05612 | 2.9182 | 0 | 0 | 8 | M | 2 |  |  |  | ROZPOCET | 0 | 0 | 0 | 0 | 0 | 1 | 0 | 4 | -1870595199
| PP |  | obrubník betonový chodníkový 1000x100x250mm | [14 empty] | PP | 2
137 | K | 916331112 | Osazení zahradního obrubníku betonového do lože z betonu s boční opěrou | m | 45 |  | 0 | CS ÚRS 2024 01 |  | základní |  | 0 | 0.10095 | 4.5427 | 0 | 0 | 4 | K | 2 |  |  |  | ROZPOCET | 0 | 0 | 0 | 0 | 0 | 1 | 0 | 4 | 375117618
| PP |  | Osazení zahradního obrubníku betonového s ložem tl. od 50 do 100 mm z betonu prostého tř. C 12/15 s boční opěrou z betonu prostého tř. C 12/15 | [14 empty] | PP | 2
| Online PSC |  | https://podminky.urs.cz/item/CS_URS_2024_01/916331112 | [14 empty] | Online PSC | 2
138 | M | 59217001 | obrubník zahradní betonový 1000x50x250mm | m | 48 |  | 0 | CS ÚRS 2024 01 |  | základní |  | 0 | 0.028 | 1.344 | 0 | 0 | 8 | M | 2 |  |  |  | ROZPOCET | 0 | 0 | 0 | 0 | 0 | 1 | 0 | 4 | 815006756
| PP |  | obrubník zahradní betonový 1000x50x250mm | [14 empty] | PP | 2
139 | K | 919125111 | Těsnění svislé spáry mezi živičným krytem a ostatními prvky samolepicí asfaltovou páskou š 35 mm | m | 390 |  | 0 | CS ÚRS 2024 01 |  | základní |  | 0 | 0.00045 | 0.1755 | 0 | 0 | 4 | K | 2 |  |  |  | ROZPOCET | 0 | 0 | 0 | 0 | 0 | 1 | 0 | 4 | -1070227799
| PP |  | Těsnění svislé spáry mezi živičným krytem a ostatními prvky asfaltovou páskou samolepicí šířky 35 mm tl. 8 mm | [14 empty] | PP | 2
| Online PSC |  | https://podminky.urs.cz/item/CS_URS_2024_01/919125111 | [14 empty] | Online PSC | 2
| VV |  | 195*2 |  | 390 | [12 empty] | VV | 2 | 2 | True | 1 | ROZPOCET
140 | K | 919735113 | Řezání stávajícího živičného krytu hl přes 100 do 150 mm | m | 780 |  | 0 | CS ÚRS 2024 01 |  | základní |  | 0 | 0 | 0 | 0 | 0 | 4 | K | 2 |  |  |  | ROZPOCET | 0 | 0 | 0 | 0 | 0 | 1 | 0 | 4 | 1298519621
| PP |  | Řezání stávajícího živičného krytu nebo podkladu hloubky přes 100 do 150 mm | [14 empty] | PP | 2
| Online PSC |  | https://podminky.urs.cz/item/CS_URS_2024_01/919735113 | [14 empty] | Online PSC | 2
| VV |  | 195*2*2 |  | 780 | [12 empty] | VV | 2 | 2 | True | 1 | ROZPOCET
141 | K | 936104211 | Montáž odpadkového koše do betonové patky | kus | 1 |  | 0 | CS ÚRS 2024 01 |  | základní |  | 0 | 0.07287 | 0.07287 | 0 | 0 | 4 | K | 2 |  |  |  | ROZPOCET | 0 | 0 | 0 | 0 | 0 | 1 | 0 | 4 | -1147120134
| PP |  | Montáž odpadkového koše do betonové patky | [14 empty] | PP | 2
| Online PSC |  | https://podminky.urs.cz/item/CS_URS_2024_01/936104211 | [14 empty] | Online PSC | 2
142 | K | 945412111 | Teleskopická hydraulická montážní plošina výška zdvihu do 8 m | den | 25 |  | 0 | CS ÚRS 2024 01 |  | základní |  | 0 | 0 | 0 | 0 | 0 | 4 | K | 2 |  |  |  | ROZPOCET | 0 | 0 | 0 | 0 | 0 | 1 | 0 | 4 | -1839989195
| PP |  | Teleskopická hydraulická montážní plošina na samohybném podvozku, s otočným košem výšky zdvihu do 8 m | [14 empty] | PP | 2
| Online PSC |  | https://podminky.urs.cz/item/CS_URS_2024_01/945412111 | [14 empty] | Online PSC | 2
143 | K | 945412112 | Teleskopická hydraulická montážní plošina výška zdvihu do 21 m | den | 5 |  | 0 | CS ÚRS 2024 01 |  | základní |  | 0 | 0 | 0 | 0 | 0 | 4 | K | 2 |  |  |  | ROZPOCET | 0 | 0 | 0 | 0 | 0 | 1 | 0 | 4 | -281909875
| PP |  | Teleskopická hydraulická montážní plošina na samohybném podvozku, s otočným košem výšky zdvihu do 21 m | [14 empty] | PP | 2
| Online PSC |  | https://podminky.urs.cz/item/CS_URS_2024_01/945412112 | [14 empty] | Online PSC | 2
144 | K | 962033113 | Bourání zdiva z tvárnic ztraceného bednění včetně výztuže a výplně z betonu C25/30 do 1 m3 | m3 | 0.675 |  | 0 | CS ÚRS 2024 01 |  | základní |  | 0 | 0 | 0 | 2.55 | 1.7212 | 4 | K | 2 |  |  |  | ROZPOCET | 0 | 0 | 0 | 0 | 0 | 1 | 0 | 4 | -1206471279
| PP |  | Bourání zdiva nadzákladového z tvárnic ztraceného bednění včetně výztuže a výplně z betonu, třídy C25/30, objemu do 1 m3 | [14 empty] | PP | 2
| Online PSC |  | https://podminky.urs.cz/item/CS_URS_2024_01/962033113 | [14 empty] | Online PSC | 2
| VV |  | 6*0,15*0,75 |  | 0.675 | [12 empty] | VV | 2 | 2 | True | 1 | ROZPOCET
145 | K | 962052211 | Bourání zdiva nadzákladového ze ŽB přes 1 m3 | m3 | 1.5 |  | 0 | CS ÚRS 2024 01 |  | základní |  | 0 | 0 | 0 | 2.4 | 3.6 | 4 | K | 2 |  |  |  | ROZPOCET | 0 | 0 | 0 | 0 | 0 | 1 | 0 | 4 | -940893861
| PP |  | Bourání zdiva železobetonového nadzákladového, objemu přes 1 m3 | [14 empty] | PP | 2
| Online PSC |  | https://podminky.urs.cz/item/CS_URS_2024_01/962052211 | [14 empty] | Online PSC | 2
| VV |  | 6*0,25*1 |  | 1.5 | [12 empty] | VV | 2 | 2 | True | 1 | ROZPOCET
146 | K | 963015141 | Demontáž prefabrikovaných krycích desek kanálů, šachet nebo žump do hmotnosti 0,5 t | kus | 424 |  | 0 | CS ÚRS 2024 01 |  | základní |  | 0 | 0 | 0 | 0.48 | 203.52 | 4 | K | 2 |  |  |  | ROZPOCET | 0 | 0 | 0 | 0 | 0 | 1 | 0 | 4 | -1774522772
| PP |  | Demontáž prefabrikovaných krycích desek kanálů, šachet nebo žump hmotnosti do 0,5 t | [14 empty] | PP | 2
| Online PSC |  | https://podminky.urs.cz/item/CS_URS_2024_01/963015141 | [14 empty] | Online PSC | 2
| VV |  | 50 |  | 50 | [12 empty] | VV | 2 | 2 | True | 0 | ROZPOCET
| VV |  | 46+22+306 |  | 374 | [12 empty] | VV | 2 | 2 | True | 0 | ROZPOCET
147 | K | 966001311 | Odstranění odpadkového koše s betonovou patkou | kus | 1 |  | 0 | CS ÚRS 2024 01 |  | základní |  | 0 | 0 | 0 | 0.087 | 0.087 | 4 | K | 2 |  |  |  | ROZPOCET | 0 | 0 | 0 | 0 | 0 | 1 | 0 | 4 | 338570335
| PP |  | Odstranění odpadkového koše s betonovou patkou | [14 empty] | PP | 2
| Online PSC |  | https://podminky.urs.cz/item/CS_URS_2024_01/966001311 | [14 empty] | Online PSC | 2
148 | K | 966003810 | Rozebrání oplocení s příčníky a dřevěnými sloupky z prken a latí | m | 6 |  | 0 | CS ÚRS 2024 01 |  | základní |  | 0 | 0 | 0 | 0.055 | 0.33 | 4 | K | 2 |  |  |  | ROZPOCET | 0 | 0 | 0 | 0 | 0 | 1 | 0 | 4 | 838802382
| PP |  | Rozebrání dřevěného oplocení se sloupky osové vzdálenosti do 4,00 m, výšky do 2,50 m, osazených do hloubky 1,00 m s příčníky a dřevěnými sloupky z prken a latí | [14 empty] | PP | 2
| Online PSC |  | https://podminky.urs.cz/item/CS_URS_2024_01/966003810 | [14 empty] | Online PSC | 2
149 | K | 966006211 | Odstranění svislých dopravních značek ze sloupů, sloupků nebo konzol | kus | 2 |  | 0 | CS ÚRS 2024 01 |  | základní |  | 0 | 0 | 0 | 0.004 | 0.008 | 4 | K | 2 |  |  |  | ROZPOCET | 0 | 0 | 0 | 0 | 0 | 1 | 0 | 4 | -686364767
| PP |  | Odstranění (demontáž) svislých dopravních značek s odklizením materiálu na skládku na vzdálenost do 20 m nebo s naložením na dopravní prostředek ze sloupů, sloupků nebo konzol | [14 empty] | PP | 2
| Online PSC |  | https://podminky.urs.cz/item/CS_URS_2024_01/966006211 | [14 empty] | Online PSC | 2
150 | K | 977151122 | Jádrové vrty diamantovými korunkami do stavebních materiálů D přes 120 do 130 mm | m | 0.5 |  | 0 | CS ÚRS 2024 01 |  | základní |  | 0 | 0.00142 | 0.00071 | 0.029 | 0.0145 | 4 | K | 2 |  |  |  | ROZPOCET | 0 | 0 | 0 | 0 | 0 | 1 | 0 | 4 | -1089321116
| PP |  | Jádrové vrty diamantovými korunkami do stavebních materiálů (železobetonu, betonu, cihel, obkladů, dlažeb, kamene) průměru přes 120 do 130 mm | [14 empty] | PP | 2
| Online PSC |  | https://podminky.urs.cz/item/CS_URS_2024_01/977151122 | [14 empty] | Online PSC | 2
151 | K | 977151123 | Jádrové vrty diamantovými korunkami do stavebních materiálů D přes 130 do 150 mm | m | 0.5 |  | 0 | CS ÚRS 2024 01 |  | základní |  | 0 | 0.00147 | 0.000735 | 0.039 | 0.0195 | 4 | K | 2 |  |  |  | ROZPOCET | 0 | 0 | 0 | 0 | 0 | 1 | 0 | 4 | 712921911
| PP |  | Jádrové vrty diamantovými korunkami do stavebních materiálů (železobetonu, betonu, cihel, obkladů, dlažeb, kamene) průměru přes 130 do 150 mm | [14 empty] | PP | 2
| Online PSC |  | https://podminky.urs.cz/item/CS_URS_2024_01/977151123 | [14 empty] | Online PSC | 2
152 | K | 977151124 | Jádrové vrty diamantovými korunkami do stavebních materiálů D přes 150 do 180 mm | m | 0.5 |  | 0 | CS ÚRS 2024 01 |  | základní |  | 0 | 0.00279 | 0.001395 | 0.056 | 0.028 | 4 | K | 2 |  |  |  | ROZPOCET | 0 | 0 | 0 | 0 | 0 | 1 | 0 | 4 | -1115039029
| PP |  | Jádrové vrty diamantovými korunkami do stavebních materiálů (železobetonu, betonu, cihel, obkladů, dlažeb, kamene) průměru přes 150 do 180 mm | [14 empty] | PP | 2
| Online PSC |  | https://podminky.urs.cz/item/CS_URS_2024_01/977151124 | [14 empty] | Online PSC | 2
153 | K | 977151125 | Jádrové vrty diamantovými korunkami do stavebních materiálů D přes 180 do 200 mm | m | 0.5 |  | 0 | CS ÚRS 2024 01 |  | základní |  | 0 | 0.00316 | 0.00158 | 0.069 | 0.0345 | 4 | K | 2 |  |  |  | ROZPOCET | 0 | 0 | 0 | 0 | 0 | 1 | 0 | 4 | -1468227841
| PP |  | Jádrové vrty diamantovými korunkami do stavebních materiálů (železobetonu, betonu, cihel, obkladů, dlažeb, kamene) průměru přes 180 do 200 mm | [14 empty] | PP | 2
| Online PSC |  | https://podminky.urs.cz/item/CS_URS_2024_01/977151125 | [14 empty] | Online PSC | 2
154 | K | 977151131 | Jádrové vrty diamantovými korunkami do stavebních materiálů D přes 350 do 400 mm | m | 0.5 |  | 0 | CS ÚRS 2024 01 |  | základní |  | 0 | 0.0045 | 0.00225 | 0.27 | 0.135 | 4 | K | 2 |  |  |  | ROZPOCET | 0 | 0 | 0 | 0 | 0 | 1 | 0 | 4 | 612333571
| PP |  | Jádrové vrty diamantovými korunkami do stavebních materiálů (železobetonu, betonu, cihel, obkladů, dlažeb, kamene) průměru přes 350 do 400 mm | [14 empty] | PP | 2
| Online PSC |  | https://podminky.urs.cz/item/CS_URS_2024_01/977151131 | [14 empty] | Online PSC | 2
155 | K | 977151132 | Jádrové vrty diamantovými korunkami do stavebních materiálů D přes 400 do 450 mm | m | 0.5 |  | 0 | CS ÚRS 2024 01 |  | základní |  | 0 | 0.0062 | 0.0031 | 0.35 | 0.175 | 4 | K | 2 |  |  |  | ROZPOCET | 0 | 0 | 0 | 0 | 0 | 1 | 0 | 4 | -1116483338
| PP |  | Jádrové vrty diamantovými korunkami do stavebních materiálů (železobetonu, betonu, cihel, obkladů, dlažeb, kamene) průměru přes 400 do 450 mm | [14 empty] | PP | 2
| Online PSC |  | https://podminky.urs.cz/item/CS_URS_2024_01/977151132 | [14 empty] | Online PSC | 2
156 | K | 977151133 | Jádrové vrty diamantovými korunkami do stavebních materiálů D přes 450 do 500 mm | m | 1 |  | 0 | CS ÚRS 2024 01 |  | základní |  | 0 | 0.0064 | 0.0064 | 0.43 | 0.43 | 4 | K | 2 |  |  |  | ROZPOCET | 0 | 0 | 0 | 0 | 0 | 1 | 0 | 4 | -696267181
| PP |  | Jádrové vrty diamantovými korunkami do stavebních materiálů (železobetonu, betonu, cihel, obkladů, dlažeb, kamene) průměru přes 450 do 500 mm | [14 empty] | PP | 2
| Online PSC |  | https://podminky.urs.cz/item/CS_URS_2024_01/977151133 | [14 empty] | Online PSC | 2
157 | K | 977151134 | Jádrové vrty diamantovými korunkami do stavebních materiálů D přes 500 do 550 mm | m | 1.5 |  | 0 | CS ÚRS 2024 01 |  | základní |  | 0 | 0.0066 | 0.0099 | 0.52 | 0.78 | 4 | K | 2 |  |  |  | ROZPOCET | 0 | 0 | 0 | 0 | 0 | 1 | 0 | 4 | 2065623738
| PP |  | Jádrové vrty diamantovými korunkami do stavebních materiálů (železobetonu, betonu, cihel, obkladů, dlažeb, kamene) průměru přes 500 do 550 mm | [14 empty] | PP | 2
| Online PSC |  | https://podminky.urs.cz/item/CS_URS_2024_01/977151134 | [14 empty] | Online PSC | 2
158 | K | 977151135 | Jádrové vrty diamantovými korunkami do stavebních materiálů D přes 550 do 600 mm | m | 0.5 |  | 0 | CS ÚRS 2024 01 |  | základní |  | 0 | 0.00685 | 0.003425 | 0.62 | 0.31 | 4 | K | 2 |  |  |  | ROZPOCET | 0 | 0 | 0 | 0 | 0 | 1 | 0 | 4 | -1983701077
| PP |  | Jádrové vrty diamantovými korunkami do stavebních materiálů (železobetonu, betonu, cihel, obkladů, dlažeb, kamene) průměru přes 550 do 600 mm | [14 empty] | PP | 2
| Online PSC |  | https://podminky.urs.cz/item/CS_URS_2024_01/977151135 | [14 empty] | Online PSC | 2
159 | K | 977312114 | Řezání stávajících betonových mazanin vyztužených hl do 200 mm | m | 4.5 |  | 0 | CS ÚRS 2024 01 |  | základní |  | 0 | 1e-05 | 4.5e-05 | 0 | 0 | 4 | K | 2 |  |  |  | ROZPOCET | 0 | 0 | 0 | 0 | 0 | 1 | 0 | 4 | -1820668591
| PP |  | Řezání stávajících betonových mazanin s vyztužením hloubky přes 150 do 200 mm | [14 empty] | PP | 2
| Online PSC |  | https://podminky.urs.cz/item/CS_URS_2024_01/977312114 | [14 empty] | Online PSC | 2
160 | K | 965043331 | Bourání podkladů pod dlažby betonových s potěrem nebo teracem tl do 100 mm pl do 4 m2 | m3 | 0.563 |  | 0 | CS ÚRS 2024 01 |  | základní |  | 0 | 0 | 0 | 2.2 | 1.2386 | 4 | K | 2 |  |  |  | ROZPOCET | 0 | 0 | 0 | 0 | 0 | 1 | 0 | 4 | -134368321
| PP |  | Bourání mazanin betonových s potěrem nebo teracem tl. do 100 mm, plochy do 4 m2 | [14 empty] | PP | 2
| Online PSC |  | https://podminky.urs.cz/item/CS_URS_2024_01/965043331 | [14 empty] | Online PSC | 2
| VV |  | 1,5*1,5*0,25 |  | 0.563 | [12 empty] | VV | 2 | 2 | True | 1 | ROZPOCET
161 | K | 965082941 | Odstranění násypů pod podlahami tl přes 200 mm | m3 | 3.375 |  | 0 | CS ÚRS 2024 01 |  | základní |  | 0 | 0 | 0 | 1.4 | 4.725 | 4 | K | 2 |  |  |  | ROZPOCET | 0 | 0 | 0 | 0 | 0 | 1 | 0 | 4 | -964259958
| PP |  | Odstranění násypu pod podlahami nebo ochranného násypu na střechách tl. přes 200 mm jakékoliv plochy | [14 empty] | PP | 2
| Online PSC |  | https://podminky.urs.cz/item/CS_URS_2024_01/965082941 | [14 empty] | Online PSC | 2
| VV |  | 1,5*1,5*1,5 |  | 3.375 | [12 empty] | VV | 2 | 2 | True | 1 | ROZPOCET
162 | K | 979054451 | Očištění vybouraných zámkových dlaždic s původním spárováním z kameniva těženého | m2 | 213 |  | 0 | CS ÚRS 2024 01 |  | základní |  | 0 | 0 | 0 | 0 | 0 | 4 | K | 2 |  |  |  | ROZPOCET | 0 | 0 | 0 | 0 | 0 | 1 | 0 | 4 | -1353316206
| PP |  | Očištění vybouraných prvků komunikací od spojovacího materiálu s odklizením a uložením očištěných hmot a spojovacího materiálu na skládku na vzdálenost do 10 m zámkových dlaždic s vyplněním spár kamenivem | [14 empty] | PP | 2
| Online PSC |  | https://podminky.urs.cz/item/CS_URS_2024_01/979054451 | [14 empty] | Online PSC | 2
163 | K | 979094441 | Očištění vybouraných silničních dílců s původním spárováním z kameniva těženého | m2 | 383 |  | 0 | CS ÚRS 2024 01 |  | základní |  | 0 | 0 | 0 | 0 | 0 | 4 | K | 2 |  |  |  | ROZPOCET | 0 | 0 | 0 | 0 | 0 | 1 | 0 | 4 | 837873027
| PP |  | Očištění vybouraných prvků komunikací od spojovacího materiálu s odklizením a uložením očištěných hmot a spojovacího materiálu na skládku na vzdálenost do 10 m silničních dílců s původním vyplněním spár kamenivem těženým | [14 empty] | PP | 2
| Online PSC |  | https://podminky.urs.cz/item/CS_URS_2024_01/979094441 | [14 empty] | Online PSC | 2
| D | 997 | Přesun sutě |  |  |  | 0 |  |  |  |  | 0 |  | 0 |  | 0 | 1 | D | 1 |  |  |  | ROZPOCET | [6 empty] | 0
164 | K | 997006512 | Vodorovné doprava suti s naložením a složením na skládku přes 100 m do 1 km | t | 217.156 |  | 0 | CS ÚRS 2024 01 |  | základní |  | 0 | 0 | 0 | 0 | 0 | 4 | K | 2 |  |  |  | ROZPOCET | 0 | 0 | 0 | 0 | 0 | 1 | 0 | 4 | -465555975
| PP |  | Vodorovná doprava suti na skládku s naložením na dopravní prostředek a složením přes 100 m do 1 km | [14 empty] | PP | 2
| Online PSC |  | https://podminky.urs.cz/item/CS_URS_2024_01/997006512 | [14 empty] | Online PSC | 2
165 | K | 997006519 | Příplatek k vodorovnému přemístění suti na skládku ZKD 1 km přes 1 km | t | 3257.34 |  | 0 | CS ÚRS 2024 01 |  | základní |  | 0 | 0 | 0 | 0 | 0 | 4 | K | 2 |  |  |  | ROZPOCET | 0 | 0 | 0 | 0 | 0 | 1 | 0 | 4 | 729079772
| PP |  | Vodorovná doprava suti na skládku Příplatek k ceně -6512 za každý další i započatý 1 km | [14 empty] | PP | 2
| Online PSC |  | https://podminky.urs.cz/item/CS_URS_2024_01/997006519 | [14 empty] | Online PSC | 2
| VV |  | 217,156*15 'Přepočtené koeficientem množství |  | 3257.34 | [12 empty] | VV | 2 | 2 | False | 1 | ROZPOCET
166 | K | 997221551 | Vodorovná doprava suti ze sypkých materiálů do 1 km | t | 1977.643 |  | 0 | CS ÚRS 2024 01 |  | základní |  | 0 | 0 | 0 | 0 | 0 | 4 | K | 2 |  |  |  | ROZPOCET | 0 | 0 | 0 | 0 | 0 | 1 | 0 | 4 | 132966091
| PP |  | Vodorovná doprava suti bez naložení, ale se složením a s hrubým urovnáním ze sypkých materiálů, na vzdálenost do 1 km | [14 empty] | PP | 2
| Online PSC |  | https://podminky.urs.cz/item/CS_URS_2024_01/997221551 | [14 empty] | Online PSC | 2
167 | K | 997221559 | Příplatek ZKD 1 km u vodorovné dopravy suti ze sypkých materiálů | t | 29664.645 |  | 0 | CS ÚRS 2024 01 |  | základní |  | 0 | 0 | 0 | 0 | 0 | 4 | K | 2 |  |  |  | ROZPOCET | 0 | 0 | 0 | 0 | 0 | 1 | 0 | 4 | 1688859985
| PP |  | Vodorovná doprava suti bez naložení, ale se složením a s hrubým urovnáním Příplatek k ceně za každý další započatý 1 km přes 1 km | [14 empty] | PP | 2
| Online PSC |  | https://podminky.urs.cz/item/CS_URS_2024_01/997221559 | [14 empty] | Online PSC | 2
| VV |  | 1977,643*15 'Přepočtené koeficientem množství |  | 29664.645 | [12 empty] | VV | 2 | 2 | False | 1 | ROZPOCET
168 | K | 997221571 | Vodorovná doprava vybouraných hmot do 1 km | t | 221.07 |  | 0 | CS ÚRS 2024 01 |  | základní |  | 0 | 0 | 0 | 0 | 0 | 4 | K | 2 |  |  |  | ROZPOCET | 0 | 0 | 0 | 0 | 0 | 1 | 0 | 4 | 1714429191
| PP |  | Vodorovná doprava vybouraných hmot bez naložení, ale se složením a s hrubým urovnáním na vzdálenost do 1 km | [14 empty] | PP | 2
| Online PSC |  | https://podminky.urs.cz/item/CS_URS_2024_01/997221571 | [14 empty] | Online PSC | 2
169 | K | 997221579 | Příplatek ZKD 1 km u vodorovné dopravy vybouraných hmot | t | 3316.05 |  | 0 | CS ÚRS 2024 01 |  | základní |  | 0 | 0 | 0 | 0 | 0 | 4 | K | 2 |  |  |  | ROZPOCET | 0 | 0 | 0 | 0 | 0 | 1 | 0 | 4 | 1366332928
| PP |  | Vodorovná doprava vybouraných hmot bez naložení, ale se složením a s hrubým urovnáním na vzdálenost Příplatek k ceně za každý další započatý 1 km přes 1 km | [14 empty] | PP | 2
| Online PSC |  | https://podminky.urs.cz/item/CS_URS_2024_01/997221579 | [14 empty] | Online PSC | 2
| VV |  | 221,07*15 'Přepočtené koeficientem množství |  | 3316.05 | [12 empty] | VV | 2 | 2 | False | 1 | ROZPOCET
170 | K | 997221611 | Nakládání suti na dopravní prostředky pro vodorovnou dopravu | t | 217.156 |  | 0 | CS ÚRS 2024 01 |  | základní |  | 0 | 0 | 0 | 0 | 0 | 4 | K | 2 |  |  |  | ROZPOCET | 0 | 0 | 0 | 0 | 0 | 1 | 0 | 4 | -521839916
| PP |  | Nakládání na dopravní prostředky pro vodorovnou dopravu suti | [14 empty] | PP | 2
| Online PSC |  | https://podminky.urs.cz/item/CS_URS_2024_01/997221611 | [14 empty] | Online PSC | 2
171 | K | 997221612 | Nakládání vybouraných hmot na dopravní prostředky pro vodorovnou dopravu | t | 191.345 |  | 0 | CS ÚRS 2024 01 |  | základní |  | 0 | 0 | 0 | 0 | 0 | 4 | K | 2 |  |  |  | ROZPOCET | 0 | 0 | 0 | 0 | 0 | 1 | 0 | 4 | 1552943978
| PP |  | Nakládání na dopravní prostředky pro vodorovnou dopravu vybouraných hmot | [14 empty] | PP | 2
| Online PSC |  | https://podminky.urs.cz/item/CS_URS_2024_01/997221612 | [14 empty] | Online PSC | 2
172 | K | 997221862 | Poplatek za uložení na recyklační skládce (skládkovné) stavebního odpadu z armovaného betonu pod kódem 17 01 01 | t | 212.103 |  | 0 | CS ÚRS 2024 01 |  | základní |  | 0 | 0 | 0 | 0 | 0 | 4 | K | 2 |  |  |  | ROZPOCET | 0 | 0 | 0 | 0 | 0 | 1 | 0 | 4 | 980001768
| PP |  | Poplatek za uložení stavebního odpadu na recyklační skládce (skládkovné) z armovaného betonu zatříděného do Katalogu odpadů pod kódem 17 01 01 | [14 empty] | PP | 2
| Online PSC |  | https://podminky.urs.cz/item/CS_URS_2024_01/997221862 | [14 empty] | Online PSC | 2
173 | K | 997221873 | Poplatek za uložení na recyklační skládce (skládkovné) stavebního odpadu zeminy a kamení zatříděného do Katalogu odpadů pod kódem 17 05 04 | t | 820.783 |  | 0 | CS ÚRS 2024 01 |  | základní |  | 0 | 0 | 0 | 0 | 0 | 4 | K | 2 |  |  |  | ROZPOCET | 0 | 0 | 0 | 0 | 0 | 1 | 0 | 4 | -676771972
| PP |  | Poplatek za uložení stavebního odpadu na recyklační skládce (skládkovné) zeminy a kamení zatříděného do Katalogu odpadů pod kódem 17 05 04 | [14 empty] | PP | 2
| Online PSC |  | https://podminky.urs.cz/item/CS_URS_2024_01/997221873 | [14 empty] | Online PSC | 2
174 | K | 997221875 | Poplatek za uložení na recyklační skládce (skládkovné) stavebního odpadu asfaltového bez obsahu dehtu zatříděného do Katalogu odpadů pod kódem 17 03 02 | t | 674.82 |  | 0 | CS ÚRS 2024 01 |  | základní |  | 0 | 0 | 0 | 0 | 0 | 4 | K | 2 |  |  |  | ROZPOCET | 0 | 0 | 0 | 0 | 0 | 1 | 0 | 4 | 670194368
| PP |  | Poplatek za uložení stavebního odpadu na recyklační skládce (skládkovné) asfaltového bez obsahu dehtu zatříděného do Katalogu odpadů pod kódem 17 03 02 | [14 empty] | PP | 2
| Online PSC |  | https://podminky.urs.cz/item/CS_URS_2024_01/997221875 | [14 empty] | Online PSC | 2
| D | 998 | Přesun hmot |  |  |  | 0 |  |  |  |  | 0 |  | 0 |  | 0 | 1 | D | 1 |  |  |  | ROZPOCET | [6 empty] | 0
175 | K | 998144471 | Přesun hmot pro montované betonové nádrže, jímky a zásobníky v do 25 m | t | 148.348 |  | 0 | CS ÚRS 2024 01 |  | základní |  | 0 | 0 | 0 | 0 | 0 | 4 | K | 2 |  |  |  | ROZPOCET | 0 | 0 | 0 | 0 | 0 | 1 | 0 | 4 | -287884218
| PP |  | Přesun hmot pro nádrže, jímky, zásobníky a jámy pozemní mimo zemědělství se svislou nosnou konstrukcí montovanou z dílců betonových tyčových nebo plošných vodorovná dopravní vzdálenost do 50 m, pro nádrže výšky do 25 m | [14 empty] | PP | 2
| Online PSC |  | https://podminky.urs.cz/item/CS_URS_2024_01/998144471 | [14 empty] | Online PSC | 2
176 | K | 998223011 | Přesun hmot pro pozemní komunikace s krytem dlážděným | t | 27.576 |  | 0 | CS ÚRS 2024 01 |  | základní |  | 0 | 0 | 0 | 0 | 0 | 4 | K | 2 |  |  |  | ROZPOCET | 0 | 0 | 0 | 0 | 0 | 1 | 0 | 4 | 871631534
| PP |  | Přesun hmot pro pozemní komunikace s krytem dlážděným dopravní vzdálenost do 200 m jakékoliv délky objektu | [14 empty] | PP | 2
| Online PSC |  | https://podminky.urs.cz/item/CS_URS_2024_01/998223011 | [14 empty] | Online PSC | 2
177 | K | 998225111 | Přesun hmot pro pozemní komunikace s krytem z kamene, monolitickým betonovým nebo živičným | t | 1369.632 |  | 0 | CS ÚRS 2024 01 |  | základní |  | 0 | 0 | 0 | 0 | 0 | 4 | K | 2 |  |  |  | ROZPOCET | 0 | 0 | 0 | 0 | 0 | 1 | 0 | 4 | 1939119205
| PP |  | Přesun hmot pro komunikace s krytem z kameniva, monolitickým betonovým nebo živičným dopravní vzdálenost do 200 m jakékoliv délky objektu | [14 empty] | PP | 2
| Online PSC |  | https://podminky.urs.cz/item/CS_URS_2024_01/998225111 | [14 empty] | Online PSC | 2
178 | K | 998226011 | Přesun hmot pro pozemní komunikace a letiště s krytem montovaným z ŽB dílců | t | 62.908 |  | 0 | CS ÚRS 2024 01 |  | základní |  | 0 | 0 | 0 | 0 | 0 | 4 | K | 2 |  |  |  | ROZPOCET | 0 | 0 | 0 | 0 | 0 | 1 | 0 | 4 | -148598082
| PP |  | Přesun hmot pro pozemní komunikace a letiště s krytem montovaným ze silničních dílců ze železového nebo předpjatého betonu dopravní vzdálenost do 200 m jakékoliv délky objektu | [14 empty] | PP | 2
| Online PSC |  | https://podminky.urs.cz/item/CS_URS_2024_01/998226011 | [14 empty] | Online PSC | 2
179 | K | 998241021 | Přesun hmot pro dráhy kolejové jakéhokoliv rozsahu dopravní vzdálenost do 5000 m | t | 34.036 |  | 0 | CS ÚRS 2024 01 |  | základní |  | 0 | 0 | 0 | 0 | 0 | 4 | K | 2 |  |  |  | ROZPOCET | 0 | 0 | 0 | 0 | 0 | 1 | 0 | 4 | 1771030104
| PP |  | Přesun hmot pro dráhy kolejové jakéhokoliv rozsahu dopravní vzdálenost do 5000 m | [14 empty] | PP | 2
| Online PSC |  | https://podminky.urs.cz/item/CS_URS_2024_01/998241021 | [14 empty] | Online PSC | 2
| D | PSV | Práce a dodávky PSV |  |  |  | 0 |  |  |  |  | 0 |  | 1.9036 |  | 0 | 2 | D | 0 |  |  |  | ROZPOCET | [6 empty] | 0
| D | 711 | Izolace proti vodě, vlhkosti a plynům |  |  |  | 0 |  |  |  |  | 0 |  | 1.9 |  | 0 | 2 | D | 1 |  |  |  | ROZPOCET | [6 empty] | 0
180 | K | 711191001 | Provedení adhezního můstku na vodorovné ploše | m2 | 100 |  | 0 | CS ÚRS 2024 01 |  | základní |  | 0 | 0 | 0 | 0 | 0 | 16 | K | 2 |  |  |  | ROZPOCET | 0 | 0 | 0 | 0 | 0 | 1 | 0 | 16 | -1317436612
| PP |  | Provedení nátěru adhezního můstku na ploše vodorovné V | [14 empty] | PP | 2
| Online PSC |  | https://podminky.urs.cz/item/CS_URS_2024_01/711191001 | [14 empty] | Online PSC | 2
181 | K | 711191011 | Provedení adhezního můstku na svislé ploše | m2 | 100 |  | 0 | CS ÚRS 2024 01 |  | základní |  | 0 | 0 | 0 | 0 | 0 | 16 | K | 2 |  |  |  | ROZPOCET | 0 | 0 | 0 | 0 | 0 | 1 | 0 | 16 | 1453178082
| PP |  | Provedení nátěru adhezního můstku na ploše svislé S | [14 empty] | PP | 2
| Online PSC |  | https://podminky.urs.cz/item/CS_URS_2024_01/711191011 | [14 empty] | Online PSC | 2
182 | M | 58581220 | adhezní můstek pod izolační a vyrovnávací lepící hmoty | kg | 1600 |  | 0 | CS ÚRS 2024 01 |  | základní |  | 0 | 0.001 | 1.6 | 0 | 0 | 32 | M | 2 |  |  |  | ROZPOCET | 0 | 0 | 0 | 0 | 0 | 1 | 0 | 16 | 1975348068
| PP |  | adhezní můstek pod izolační a vyrovnávací lepící hmoty | [14 empty] | PP | 2
| VV |  | 200*8 |  | 1600 | [12 empty] | VV | 2 | 2 | True | 1 | ROZPOCET
183 | K | 711111052 | Provedení izolace proti zemní vlhkosti vodorovné za studena 2x nátěr tekutou lepenkou | m2 | 100 |  | 0 | CS ÚRS 2024 01 |  | základní |  | 0 | 0 | 0 | 0 | 0 | 16 | K | 2 |  |  |  | ROZPOCET | 0 | 0 | 0 | 0 | 0 | 1 | 0 | 16 | 1858227813
| PP |  | Provedení izolace proti zemní vlhkosti natěradly a tmely za studena na ploše vodorovné V dvojnásobným nátěrem tekutou lepenkou | [14 empty] | PP | 2
| Online PSC |  | https://podminky.urs.cz/item/CS_URS_2024_01/711111052 | [14 empty] | Online PSC | 2
184 | K | 711112052 | Provedení izolace proti zemní vlhkosti svislé za studena 2x nátěr tekutou lepenkou | m2 | 100 |  | 0 | CS ÚRS 2024 01 |  | základní |  | 0 | 0 | 0 | 0 | 0 | 16 | K | 2 |  |  |  | ROZPOCET | 0 | 0 | 0 | 0 | 0 | 1 | 0 | 16 | -888053971
| PP |  | Provedení izolace proti zemní vlhkosti natěradly a tmely za studena na ploše svislé S dvojnásobným nátěrem tekutou lepenkou | [14 empty] | PP | 2
| Online PSC |  | https://podminky.urs.cz/item/CS_URS_2024_01/711112052 | [14 empty] | Online PSC | 2
185 | M | 24551030 | stěrka hydroizolační dvousložková cemento-polymerová vlákny vyztužená proti zemní vlhkosti | kg | 300 |  | 0 | CS ÚRS 2024 01 |  | základní |  | 0 | 0.001 | 0.3 | 0 | 0 | 32 | M | 2 |  |  |  | ROZPOCET | 0 | 0 | 0 | 0 | 0 | 1 | 0 | 16 | -1005249830
| PP |  | stěrka hydroizolační dvousložková cemento-polymerová vlákny vyztužená proti zemní vlhkosti | [14 empty] | PP | 2
| VV |  | 200*1,5 |  | 300 | [12 empty] | VV | 2 | 2 | True | 1 | ROZPOCET
186 | K | 998711102 | Přesun hmot tonážní pro izolace proti vodě, vlhkosti a plynům v objektech v přes 6 do 12 m | t | 1.9 |  | 0 | CS ÚRS 2024 01 |  | základní |  | 0 | 0 | 0 | 0 | 0 | 16 | K | 2 |  |  |  | ROZPOCET | 0 | 0 | 0 | 0 | 0 | 1 | 0 | 16 | -1569132590
| PP |  | Přesun hmot pro izolace proti vodě, vlhkosti a plynům stanovený z hmotnosti přesunovaného materiálu vodorovná dopravní vzdálenost do 50 m základní v objektech výšky přes 6 do 12 m | [14 empty] | PP | 2
| Online PSC |  | https://podminky.urs.cz/item/CS_URS_2024_01/998711102 | [14 empty] | Online PSC | 2
| D | 777 | Podlahy lité |  |  |  | 0 |  |  |  |  | 0 |  | 0.003555 |  | 0 | 2 | D | 1 |  |  |  | ROZPOCET | [6 empty] | 0
187 | K | 777131111 | Penetrační epoxidový nátěr podlahy plněný pískem | m2 | 4.5 |  | 0 | CS ÚRS 2024 01 |  | základní |  | 0 | 0.00055 | 0.002475 | 0 | 0 | 16 | K | 2 |  |  |  | ROZPOCET | 0 | 0 | 0 | 0 | 0 | 1 | 0 | 16 | -215648265
| PP |  | Penetrační nátěr podlahy epoxidový předem plněný pískem | [14 empty] | PP | 2
| Online PSC |  | https://podminky.urs.cz/item/CS_URS_2024_01/777131111 | [14 empty] | Online PSC | 2
188 | K | 777611121 | Krycí epoxidový průmyslový nátěr podlahy | m2 | 4.5 |  | 0 | CS ÚRS 2024 01 |  | základní |  | 0 | 0.00024 | 0.00108 | 0 | 0 | 16 | K | 2 |  |  |  | ROZPOCET | 0 | 0 | 0 | 0 | 0 | 1 | 0 | 16 | -1349379369
| PP |  | Krycí nátěr podlahy průmyslový epoxidový | [14 empty] | PP | 2
| Online PSC |  | https://podminky.urs.cz/item/CS_URS_2024_01/777611121 | [14 empty] | Online PSC | 2
189 | K | 998777102 | Přesun hmot tonážní pro podlahy lité v objektech v přes 6 do 12 m | t | 0.004 |  | 0 | CS ÚRS 2024 01 |  | základní |  | 0 | 0 | 0 | 0 | 0 | 16 | K | 2 |  |  |  | ROZPOCET | 0 | 0 | 0 | 0 | 0 | 1 | 0 | 16 | 974607940
| PP |  | Přesun hmot pro podlahy lité stanovený z hmotnosti přesunovaného materiálu vodorovná dopravní vzdálenost do 50 m základní v objektech výšky přes 6 do 12 m | [14 empty] | PP | 2
| Online PSC |  | https://podminky.urs.cz/item/CS_URS_2024_01/998777102 | [14 empty] | Online PSC | 2
| D | M | Práce a dodávky M |  |  |  | 0 |  |  |  |  | 0 |  | 0 |  | 0 | 3 | D | 0 |  |  |  | ROZPOCET | [6 empty] | 0
| D | 21-M | Elektromontáže |  |  |  | 0 |  |  |  |  | 0 |  | 0 |  | 0 | 3 | D | 1 |  |  |  | ROZPOCET | [6 empty] | 0
190 | K | 210204011R | Montáž stožárů osvětlení ocelových samostatně stojících délky do 12 m | kus | 5 |  | 0 |  |  | základní |  | 0 | 0 | 0 | 0 | 0 | 64 | K | 2 |  |  |  | ROZPOCET | 0 | 0 | 0 | 0 | 0 | 1 | 0 | 64 | -2110022117
| PP |  | Zabezpečení stožárů osvětlení samostatně stojících ocelových, délky do 12 m | [14 empty] | PP | 2
191 | K | 210204032 | Montáž stožárů osvětlení kompozitních samostatně stojících délky přes 8 do 10 m | kus | 5 |  | 0 | CS ÚRS 2024 01 |  | základní |  | 0 | 0 | 0 | 0 | 0 | 4 | K | 2 |  |  |  | ROZPOCET | 0 | 0 | 0 | 0 | 0 | 1 | 0 | 4 | 806971541
| PP |  | Montáž stožárů osvětlení samostatně stojících kompozitních, délky přes 8 do 10 m | [14 empty] | PP | 2
| Online PSC |  | https://podminky.urs.cz/item/CS_URS_2024_01/210204032 | [14 empty] | Online PSC | 2
192 | K | 218204011 | Demontáž stožárů osvětlení ocelových samostatně stojících délky do 12 m | kus | 5 |  | 0 | CS ÚRS 2024 01 |  | základní |  | 0 | 0 | 0 | 0 | 0 | 64 | K | 2 |  |  |  | ROZPOCET | 0 | 0 | 0 | 0 | 0 | 1 | 0 | 64 | -1221106220
| PP |  | Demontáž stožárů osvětlení ocelových samostatně stojících, délky do 12 m | [14 empty] | PP | 2
| Online PSC |  | https://podminky.urs.cz/item/CS_URS_2024_01/218204011 | [14 empty] | Online PSC | 2

## D3.2.1.2 - PS235 - 5520 -...
{c97ba49b-b2e1-448d-858d-a3e832bc139e}
2
| KRYCÍ LIST SOUPISU PRACÍ | [7 empty] | v --- níže se nacházejí doplnkové a pomocné údaje k sestavám --- v | [8 empty] | False
Stavba:
Revitalizace CZT Liberec - GreenNet II
Objekt:
D3.2 - OPS
Soupis:
D3.2.1.2 - PS235 - 5520 - VS Králův háj - Měření a regulace
| KSO: |  |  |  |  | CC-CZ:
| Místo: |  | Liberec |  |  | Datum: | 21. 6. 2024
| Zadavatel: |  |  |  |  | IČ: | 62241672
|  | Teplárna Liberec, a.s. |  |  |  | DIČ:
| Uchazeč: |  |  |  |  | IČ: | Vyplň údaj
|  | Vyplň údaj |  |  |  | DIČ: | Vyplň údaj
| Projektant: |  |  |  |  | IČ: | 26022231
|  | TERMS CZ s.r.o. |  |  |  | DIČ:
| Zpracovatel: |  |  |  |  | IČ: | 26022231
|  | TERMS CZ s.r.o. |  |  |  | DIČ:
Poznámka:
| Cena bez DPH | [5 empty] | 0
|  |  | Základ daně |  |  | Sazba daně | Výše daně
| DPH | základní | 0 |  |  | 21% | 0
|  | snížená | 0 |  |  | 12% | 0
|  | zákl. přenesená | 0 |  |  | 21% | 0
|  | sníž. přenesená | 0 |  |  | 12% | 0
|  | nulová | 0 |  |  | 0% | 0
| Cena s DPH |  |  | v | CZK |  | 0
REKAPITULACE ČLENĚNÍ SOUPISU PRACÍ
Stavba:
Revitalizace CZT Liberec - GreenNet II
Objekt:
D3.2 - OPS
Soupis:
D3.2.1.2 - PS235 - 5520 - VS Králův háj - Měření a regulace
Místo: |  |  | Liberec |  |  | Datum: | 21. 6. 2024
Zadavatel: |  |  | Teplárna Liberec, a.s. |  |  | Projektant: | TERMS CZ s.r.o.
Uchazeč: |  |  | Vyplň údaj |  |  | Zpracovatel: | TERMS CZ s.r.o.
Kód dílu - Popis | [6 empty] | Cena celkem [CZK]
Náklady stavby celkem | [6 empty] | 0 | [11 empty] | -1
| 1 - Rozvaděč MaR | [5 empty] | 0
| 2 - Řídící systém | [5 empty] | 0
| 3 - Snímače, ventily a ostatní periferie | [5 empty] | 0
| 4 - Elektroinstalační materiál | [5 empty] | 0
| 5 - Ostatní činnosti jinde neuvedené | [5 empty] | 0
SOUPIS PRACÍ
Stavba:
Revitalizace CZT Liberec - GreenNet II
Objekt:
D3.2 - OPS
Soupis:
D3.2.1.2 - PS235 - 5520 - VS Králův háj - Měření a regulace
Místo: |  |  | Liberec |  |  | Datum: | 21. 6. 2024
Zadavatel: |  |  | Teplárna Liberec, a.s. |  |  | Projektant: | TERMS CZ s.r.o.
Uchazeč: |  |  | Vyplň údaj |  |  | Zpracovatel: | TERMS CZ s.r.o.
PČ | Typ | Kód | Popis | MJ | Množství | J.cena [CZK] | Cena celkem [CZK] | Cenová soustava |  | DPH | J. Nh [h] | Nh celkem [h] | J. hmotnost [t] | Hmotnost celkem [t] | J. suť [t] | Suť Celkem [t]
Náklady soupisu celkem | [6 empty] | 0 |  |  |  |  | 0 |  | 0 |  | 0 |  | D | -1 | [7 empty] | 0
| D | 1 | Rozvaděč MaR |  |  |  | 0 |  |  |  |  | 0 |  | 0 |  | 0 | 1 | D | 0 | ROZPOCET | [6 empty] | 0
1 | K | 001 | Rozvaděč skříňový vč. Přísl. Krytí IP54, vybavený hlavním vypínačem na dveřích, svodičem přepětí, 2 x silový vývod 3f, 7x silový vývod 1f,včetně cca 35 ovládacích, signálových a releových vývodů, osvětlení rozvaděče, operátorský panel 10,1“ na dveřích , S | ks | 1 |  | 0 |  |  | základní |  | 0 | 0 | 0 | 0 | 0 | 4 | K | 1 | ROZPOCET | 0 | 0 | 0 | 0 | 0 | 1 | 0 | 4 | 2
| PP |  | Rozvaděč skříňový vč. Přísl. Krytí IP54, vybavený hlavním vypínačem na dveřích, svodičem přepětí, 2 x silový vývod 3f, 7x silový vývod 1f,včetně cca 35 ovládacích, signálových a releových vývodů, osvětlení rozvaděče, operátorský panel 10,1“ na dveřích , Switch 5 port LAN 10/100Mbps, průmyslové provedení, 24VDC, Převodník M-Bus:M-Bus/IP | [14 empty] | PP | 1
| D | 2 | Řídící systém |  |  |  | 0 |  |  |  |  | 0 |  | 0 |  | 0 | 1 | D | 0 | ROZPOCET | [6 empty] | 0
2 | K | 002 | Volně programovatelný a rozšiřitelný PLC regulátor, Modbus/IP, 24VDC, blíže dle požadavků viz. Technická zpráva. V min. rozsahu: 8 AI 4..20mA, 5AO 0-10V, 14 DI, 8 DO + dle standardu 20% rezerva | ks | 1 |  | 0 |  |  | základní |  | 0 | 0 | 0 | 0 | 0 | 4 | K | 1 | ROZPOCET | 0 | 0 | 0 | 0 | 0 | 1 | 0 | 4 | 4
| PP |  | Volně programovatelný a rozšiřitelný PLC regulátor, Modbus/IP, 24VDC, blíže dle požadavků viz. Technická zpráva. V min. rozsahu: 8 AI 4..20mA, 5AO 0-10V, 14 DI, 8 DO + dle standardu 20% rezerva | [14 empty] | PP | 1
3 | K | 003 | Zřízení komunikace na nový centrální dispečink TLIB včetně licence OPC UA | ks | 1 |  | 0 |  |  | základní |  | 0 | 0 | 0 | 0 | 0 | 4 | K | 1 | ROZPOCET | 0 | 0 | 0 | 0 | 0 | 1 | 0 | 4 | 6
| PP |  | Zřízení komunikace na nový centrální dispečink TLIB včetně licence OPC UA | [14 empty] | PP | 1
| D | 3 | Snímače, ventily a ostatní periferie |  |  |  | 0 |  |  |  |  | 0 |  | 0 |  | 0 | 1 | D | 0 | ROZPOCET | [6 empty] | 0
4 | K | 004 | Frekvenční měnič 3x400V, 4kW, samostané umístění u čerpadla, min IP54, včetně filtr tř. A | ks | 1 |  | 0 |  |  | základní |  | 0 | 0 | 0 | 0 | 0 | 4 | K | 1 | ROZPOCET | 0 | 0 | 0 | 0 | 0 | 1 | 0 | 4 | 8
| PP |  | Frekvenční měnič 3x400V, 4kW, samostané umístění u čerpadla, min IP54, včetně filtr tř. A | [14 empty] | PP | 1
5 | K | 005 | Konstrukce pro umístění měniče včetně instalace | ks | 1 |  | 0 |  |  | základní |  | 0 | 0 | 0 | 0 | 0 | 4 | K | 1 | ROZPOCET | 0 | 0 | 0 | 0 | 0 | 1 | 0 | 4 | 10
| PP |  | Konstrukce pro umístění měniče včetně instalace | [14 empty] | PP | 1
6 | K | 006 | Manostat s přepínacím kontaktem, M12x1,5, 63-630kPa | ks | 1 |  | 0 |  |  | základní |  | 0 | 0 | 0 | 0 | 0 | 4 | K | 1 | ROZPOCET | 0 | 0 | 0 | 0 | 0 | 1 | 0 | 4 | 12
| PP |  | Manostat s přepínacím kontaktem, M12x1,5, 63-630kPa | [14 empty] | PP | 1
7 | K | 007 | Měřič tepla ultrazvukový, Qp=25m³/h, DN 65x300, komunikace M-bus + 1x vstup externí vodoměr, záloha bat + modul 230V napájení, sada komplet včetně čidel a ověření | ks | 1 |  | 0 |  |  | základní |  | 0 | 0 | 0 | 0 | 0 | 4 | K | 1 | ROZPOCET | 0 | 0 | 0 | 0 | 0 | 1 | 0 | 4 | 14
| PP |  | Měřič tepla ultrazvukový, Qp=25m³/h, DN 65x300, komunikace M-bus + 1x vstup externí vodoměr, záloha bat + modul 230V napájení, sada komplet včetně čidel a ověření | [14 empty] | PP | 1
8 | K | 008 | Měřič tepla ultrazvukový, Qp=40m³/h, DN 80x300, komunikace M-bus + 1x vstup externí vodoměr, záloha bat + modul 230V napájení, sada komplet včetně čidel a ověření | ks | 1 |  | 0 |  |  | základní |  | 0 | 0 | 0 | 0 | 0 | 4 | K | 1 | ROZPOCET | 0 | 0 | 0 | 0 | 0 | 1 | 0 | 4 | 16
| PP |  | Měřič tepla ultrazvukový, Qp=40m³/h, DN 80x300, komunikace M-bus + 1x vstup externí vodoměr, záloha bat + modul 230V napájení, sada komplet včetně čidel a ověření | [14 empty] | PP | 1
9 | K | 009 | Měřič tepla ultrazvukový, Qp=10m³/h, DN 40x300, komunikace M-bus + 1x vstup externí vodoměr, záloha bat + modul 230V napájení, sada komplet včetně čidel a ověření | ks | 1 |  | 0 |  |  | základní |  | 0 | 0 | 0 | 0 | 0 | 4 | K | 1 | ROZPOCET | 0 | 0 | 0 | 0 | 0 | 1 | 0 | 4 | 18
| PP |  | Měřič tepla ultrazvukový, Qp=10m³/h, DN 40x300, komunikace M-bus + 1x vstup externí vodoměr, záloha bat + modul 230V napájení, sada komplet včetně čidel a ověření | [14 empty] | PP | 1
10 | K | 010 | Nerezová jímka 150 mm, R 1/2", PN40 | ks | 7 |  | 0 |  |  | základní |  | 0 | 0 | 0 | 0 | 0 | 4 | K | 1 | ROZPOCET | 0 | 0 | 0 | 0 | 0 | 1 | 0 | 4 | 20
| PP |  | Nerezová jímka 150 mm, R 1/2", PN40 | [14 empty] | PP | 1
11 | K | 011 | Nerezová jímka M27x2 | ks | 4 |  | 0 |  |  | základní |  | 0 | 0 | 0 | 0 | 0 | 4 | K | 1 | ROZPOCET | 0 | 0 | 0 | 0 | 0 | 1 | 0 | 4 | 22
| PP |  | Nerezová jímka M27x2 | [14 empty] | PP | 1
12 | K | 012 | Snímač teploty do jímky R 1/2", délka 150mm, 4..20mA, -30..150°C, IP54 | ks | 7 |  | 0 |  |  | základní |  | 0 | 0 | 0 | 0 | 0 | 4 | K | 1 | ROZPOCET | 0 | 0 | 0 | 0 | 0 | 1 | 0 | 4 | 24
| PP |  | Snímač teploty do jímky R 1/2", délka 150mm, 4..20mA, -30..150°C, IP54 | [14 empty] | PP | 1
13 | K | 013 | Snímač teploty venkovní, 4..20mA | ks | 1 |  | 0 |  |  | základní |  | 0 | 0 | 0 | 0 | 0 | 4 | K | 1 | ROZPOCET | 0 | 0 | 0 | 0 | 0 | 1 | 0 | 4 | 26
| PP |  | Snímač teploty venkovní, 4..20mA | [14 empty] | PP | 1
14 | K | 014 | Snímač tlaku 0..10 bar, 4..20 mA, M20x1,5 | ks | 5 |  | 0 |  |  | základní |  | 0 | 0 | 0 | 0 | 0 | 4 | K | 1 | ROZPOCET | 0 | 0 | 0 | 0 | 0 | 1 | 0 | 4 | 28
| PP |  | Snímač tlaku 0..10 bar, 4..20 mA, M20x1,5 | [14 empty] | PP | 1
15 | K | 015 | Snímač tlaku 0..16 bar, 4..20 mA, M20x1,5 | ks | 2 |  | 0 |  |  | základní |  | 0 | 0 | 0 | 0 | 0 | 4 | K | 1 | ROZPOCET | 0 | 0 | 0 | 0 | 0 | 1 | 0 | 4 | 30
| PP |  | Snímač tlaku 0..16 bar, 4..20 mA, M20x1,5 | [14 empty] | PP | 1
16 | K | 016 | sonda zaplavení | ks | 1 |  | 0 |  |  | základní |  | 0 | 0 | 0 | 0 | 0 | 4 | K | 1 | ROZPOCET | 0 | 0 | 0 | 0 | 0 | 1 | 0 | 4 | 32
| PP |  | sonda zaplavení | [14 empty] | PP | 1
17 | K | 017 | Stop tlačítko s aretací | ks | 1 |  | 0 |  |  | základní |  | 0 | 0 | 0 | 0 | 0 | 4 | K | 1 | ROZPOCET | 0 | 0 | 0 | 0 | 0 | 1 | 0 | 4 | 34
| PP |  | Stop tlačítko s aretací | [14 empty] | PP | 1
18 | K | 018 | Termostat do jímky kapilárový, 30-90°C, G1/2 | ks | 3 |  | 0 |  |  | základní |  | 0 | 0 | 0 | 0 | 0 | 4 | K | 1 | ROZPOCET | 0 | 0 | 0 | 0 | 0 | 1 | 0 | 4 | 36
| PP |  | Termostat do jímky kapilárový, 30-90°C, G1/2 | [14 empty] | PP | 1
19 | K | 019 | Termostat prostorový 0-40°C | ks | 1 |  | 0 |  |  | základní |  | 0 | 0 | 0 | 0 | 0 | 4 | K | 1 | ROZPOCET | 0 | 0 | 0 | 0 | 0 | 1 | 0 | 4 | 38
| PP |  | Termostat prostorový 0-40°C | [14 empty] | PP | 1
20 | K | 020 | Magnetický kontakt dveřní prac. mezera max 15mm | ks | 1 |  | 0 |  |  | základní |  | 0 | 0 | 0 | 0 | 0 | 4 | K | 1 | ROZPOCET | 0 | 0 | 0 | 0 | 0 | 1 | 0 | 4 | 40
| PP |  | Magnetický kontakt dveřní prac. mezera max 15mm | [14 empty] | PP | 1
21 | K | 021 | Regulační ventil, servopohon s havarijní funkcí, 24V AC/DC, 0-10V, signalizace zavřeno - pouze připojení | ks | 3 |  | 0 |  |  | základní |  | 0 | 0 | 0 | 0 | 0 | 4 | K | 1 | ROZPOCET | 0 | 0 | 0 | 0 | 0 | 1 | 0 | 4 | 42
| PP |  | Regulační ventil, servopohon s havarijní funkcí, 24V AC/DC, 0-10V, signalizace zavřeno - pouze připojení | [14 empty] | PP | 1
22 | K | 022 | Napájení Expanzní automat - připojení napájení, signalizace | ks | 1 |  | 0 |  |  | základní |  | 0 | 0 | 0 | 0 | 0 | 4 | K | 1 | ROZPOCET | 0 | 0 | 0 | 0 | 0 | 1 | 0 | 4 | 44
| PP |  | Napájení Expanzní automat - připojení napájení, signalizace | [14 empty] | PP | 1
23 | K | 023 | Čerpadlo 3x400, 4kW - připojení | ks | 1 |  | 0 |  |  | základní |  | 0 | 0 | 0 | 0 | 0 | 4 | K | 1 | ROZPOCET | 0 | 0 | 0 | 0 | 0 | 1 | 0 | 4 | 46
| PP |  | Čerpadlo 3x400, 4kW - připojení | [14 empty] | PP | 1
24 | K | 024 | Čerpadlo s integrovanou regulací otáček - pouze připojení | ks | 1 |  | 0 |  |  | základní |  | 0 | 0 | 0 | 0 | 0 | 4 | K | 1 | ROZPOCET | 0 | 0 | 0 | 0 | 0 | 1 | 0 | 4 | 48
| PP |  | Čerpadlo s integrovanou regulací otáček - pouze připojení | [14 empty] | PP | 1
25 | K | 025 | Vodoměr s impulsním výstupem - pouze připojení | ks | 1 |  | 0 |  |  | základní |  | 0 | 0 | 0 | 0 | 0 | 4 | K | 1 | ROZPOCET | 0 | 0 | 0 | 0 | 0 | 1 | 0 | 4 | 50
| PP |  | Vodoměr s impulsním výstupem - pouze připojení | [14 empty] | PP | 1
26 | K | 026 | Napájení úpravna vody - připojení napájení | ks | 1 |  | 0 |  |  | základní |  | 0 | 0 | 0 | 0 | 0 | 4 | K | 1 | ROZPOCET | 0 | 0 | 0 | 0 | 0 | 1 | 0 | 4 | 52
| PP |  | Napájení úpravna vody - připojení napájení | [14 empty] | PP | 1
27 | K | 027 | Napájení doplňovací stanice - připojení napájení, signalizace | ks | 1 |  | 0 |  |  | základní |  | 0 | 0 | 0 | 0 | 0 | 4 | K | 1 | ROZPOCET | 0 | 0 | 0 | 0 | 0 | 1 | 0 | 4 | 54
| PP |  | Napájení doplňovací stanice - připojení napájení, signalizace | [14 empty] | PP | 1
| D | 4 | Elektroinstalační materiál |  |  |  | 0 |  |  |  |  | 0 |  | 0 |  | 0 | 1 | D | 0 | ROZPOCET | [6 empty] | 0
28 | K | 028 | Drátěný žlab 250/50 žár.zinek | ks | 8 |  | 0 |  |  | základní |  | 0 | 0 | 0 | 0 | 0 | 4 | K | 1 | ROZPOCET | 0 | 0 | 0 | 0 | 0 | 1 | 0 | 4 | 56
| PP |  | Drátěný žlab 250/50 žár.zinek | [14 empty] | PP | 1
29 | K | 029 | Drátěný žlab 100/50 žár.zinek | ks | 8 |  | 0 |  |  | základní |  | 0 | 0 | 0 | 0 | 0 | 4 | K | 1 | ROZPOCET | 0 | 0 | 0 | 0 | 0 | 1 | 0 | 4 | 58
| PP |  | Drátěný žlab 100/50 žár.zinek | [14 empty] | PP | 1
30 | K | 030 | Přepážka do drátěného žlabu 50 | ks | 24 |  | 0 |  |  | základní |  | 0 | 0 | 0 | 0 | 0 | 4 | K | 1 | ROZPOCET | 0 | 0 | 0 | 0 | 0 | 1 | 0 | 4 | 60
| PP |  | Přepážka do drátěného žlabu 50 | [14 empty] | PP | 1
31 | K | 031 | Drátěný žlab 50/50 žár.zinek | ks | 12 |  | 0 |  |  | základní |  | 0 | 0 | 0 | 0 | 0 | 4 | K | 1 | ROZPOCET | 0 | 0 | 0 | 0 | 0 | 1 | 0 | 4 | 62
| PP |  | Drátěný žlab 50/50 žár.zinek | [14 empty] | PP | 1
32 | K | 032 | Nosníky a spojky drátěných žlabů | kpl | 1 |  | 0 |  |  | základní |  | 0 | 0 | 0 | 0 | 0 | 4 | K | 1 | ROZPOCET | 0 | 0 | 0 | 0 | 0 | 1 | 0 | 4 | 64
| PP |  | Nosníky a spojky drátěných žlabů | [14 empty] | PP | 1
33 | K | 033 | Trubky, chráničky | m | 70 |  | 0 |  |  | základní |  | 0 | 0 | 0 | 0 | 0 | 4 | K | 1 | ROZPOCET | 0 | 0 | 0 | 0 | 0 | 1 | 0 | 4 | 66
| PP |  | Trubky, chráničky | [14 empty] | PP | 1
34 | K | 034 | Příchytky a příslušenství trubek | kpl | 1 |  | 0 |  |  | základní |  | 0 | 0 | 0 | 0 | 0 | 4 | K | 1 | ROZPOCET | 0 | 0 | 0 | 0 | 0 | 1 | 0 | 4 | 68
| PP |  | Příchytky a příslušenství trubek | [14 empty] | PP | 1
35 | K | 035 | CYKY 5x6 | m | 22 |  | 0 |  |  | základní |  | 0 | 0 | 0 | 0 | 0 | 4 | K | 1 | ROZPOCET | 0 | 0 | 0 | 0 | 0 | 1 | 0 | 4 | 70
| PP |  | CYKY 5x6 | [14 empty] | PP | 1
36 | K | 036 | CYKY 5x2,5 | m | 29 |  | 0 |  |  | základní |  | 0 | 0 | 0 | 0 | 0 | 4 | K | 1 | ROZPOCET | 0 | 0 | 0 | 0 | 0 | 1 | 0 | 4 | 72
| PP |  | CYKY 5x2,5 | [14 empty] | PP | 1
37 | K | 037 | CYKY 3 x 1,5 | m | 140 |  | 0 |  |  | základní |  | 0 | 0 | 0 | 0 | 0 | 4 | K | 1 | ROZPOCET | 0 | 0 | 0 | 0 | 0 | 1 | 0 | 4 | 74
| PP |  | CYKY 3 x 1,5 | [14 empty] | PP | 1
38 | K | 038 | 2YSLCY-J 4x 2,5 | m | 5 |  | 0 |  |  | základní |  | 0 | 0 | 0 | 0 | 0 | 4 | K | 1 | ROZPOCET | 0 | 0 | 0 | 0 | 0 | 1 | 0 | 4 | 76
| PP |  | 2YSLCY-J 4x 2,5 | [14 empty] | PP | 1
39 | K | 039 | CYSY 3x1 | m | 42 |  | 0 |  |  | základní |  | 0 | 0 | 0 | 0 | 0 | 4 | K | 1 | ROZPOCET | 0 | 0 | 0 | 0 | 0 | 1 | 0 | 4 | 78
| PP |  | CYSY 3x1 | [14 empty] | PP | 1
40 | K | 040 | JYTY 2x1 | m | 210 |  | 0 |  |  | základní |  | 0 | 0 | 0 | 0 | 0 | 4 | K | 1 | ROZPOCET | 0 | 0 | 0 | 0 | 0 | 1 | 0 | 4 | 80
| PP |  | JYTY 2x1 | [14 empty] | PP | 1
41 | K | 041 | JYTY 4x1 | m | 280 |  | 0 |  |  | základní |  | 0 | 0 | 0 | 0 | 0 | 4 | K | 1 | ROZPOCET | 0 | 0 | 0 | 0 | 0 | 1 | 0 | 4 | 82
| PP |  | JYTY 4x1 | [14 empty] | PP | 1
42 | K | 042 | JYSTY 2x2x0,8 | m | 108 |  | 0 |  |  | základní |  | 0 | 0 | 0 | 0 | 0 | 4 | K | 1 | ROZPOCET | 0 | 0 | 0 | 0 | 0 | 1 | 0 | 4 | 84
| PP |  | JYSTY 2x2x0,8 | [14 empty] | PP | 1
43 | K | 043 | FTP 6 venkovní | m | 30 |  | 0 |  |  | základní |  | 0 | 0 | 0 | 0 | 0 | 4 | K | 1 | ROZPOCET | 0 | 0 | 0 | 0 | 0 | 1 | 0 | 4 | 86
| PP |  | FTP 6 venkovní | [14 empty] | PP | 1
44 | K | 044 | CYY 16 | m | 22 |  | 0 |  |  | základní |  | 0 | 0 | 0 | 0 | 0 | 4 | K | 1 | ROZPOCET | 0 | 0 | 0 | 0 | 0 | 1 | 0 | 4 | 88
| PP |  | CYY 16 | [14 empty] | PP | 1
45 | K | 045 | CYY 6 | m | 135 |  | 0 |  |  | základní |  | 0 | 0 | 0 | 0 | 0 | 4 | K | 1 | ROZPOCET | 0 | 0 | 0 | 0 | 0 | 1 | 0 | 4 | 90
| PP |  | CYY 6 | [14 empty] | PP | 1
| D | 5 | Ostatní činnosti jinde neuvedené |  |  |  | 0 |  |  |  |  | 0 |  | 0 |  | 0 | 1 | D | 0 | ROZPOCET | [6 empty] | 0
46 | K | 046 | Demontáže stávajících rozvaděčů, kabeláže a tras vyjma instalace osvětlení a ponechání 1 zásuvkové skříně včetně stávajících kabelů. Odpojení a zajištění hlavního přívodu. | kpl | 1 |  | 0 |  |  | základní |  | 0 | 0 | 0 | 0 | 0 | 4 | K | 1 | ROZPOCET | 0 | 0 | 0 | 0 | 0 | 1 | 0 | 4 | 92
| PP |  | Demontáže stávajících rozvaděčů, kabeláže a tras vyjma instalace osvětlení a ponechání 1 zásuvkové skříně včetně stávajících kabelů. Odpojení a zajištění hlavního přívodu. | [14 empty] | PP | 1
47 | K | 047 | Ekologická likvidace odpadového materiálu | kpl | 1 |  | 0 |  |  | základní |  | 0 | 0 | 0 | 0 | 0 | 4 | K | 1 | ROZPOCET | 0 | 0 | 0 | 0 | 0 | 1 | 0 | 4 | 94
| PP |  | Ekologická likvidace odpadového materiálu | [14 empty] | PP | 1
48 | K | 048 | Připojení napájecího vývodu v rozvaděči elektro dle požadavku na přívod RMAR s doplněním rozdělení soustavy TN-C na TN-C-S | kpl | 1 |  | 0 |  |  | základní |  | 0 | 0 | 0 | 0 | 0 | 4 | K | 1 | ROZPOCET | 0 | 0 | 0 | 0 | 0 | 1 | 0 | 4 | 96
| PP |  | Připojení napájecího vývodu v rozvaděči elektro dle požadavku na přívod RMAR s doplněním rozdělení soustavy TN-C na TN-C-S | [14 empty] | PP | 1
49 | K | 049 | Připojení hlavního přívodu RMAR TN-S a doplňujícího vodiče pro hlavní svorkovnici pospojení | kpl | 1 |  | 0 |  |  | základní |  | 0 | 0 | 0 | 0 | 0 | 4 | K | 1 | ROZPOCET | 0 | 0 | 0 | 0 | 0 | 1 | 0 | 4 | 98
| PP |  | Připojení hlavního přívodu RMAR TN-S a doplňujícího vodiče pro hlavní svorkovnici pospojení | [14 empty] | PP | 1
50 | K | 050 | Připojení stávajících kabelů osvětlení a zásuvkové skříně do rozvaděče RMAR | kpl | 1 |  | 0 |  |  | základní |  | 0 | 0 | 0 | 0 | 0 | 4 | K | 1 | ROZPOCET | 0 | 0 | 0 | 0 | 0 | 1 | 0 | 4 | 100
| PP |  | Připojení stávajících kabelů osvětlení a zásuvkové skříně do rozvaděče RMAR | [14 empty] | PP | 1
51 | K | 051 | Pomocný materiál pro pospojení a uzemnění (svorky, vodiče, atd.) | kpl | 1 |  | 0 |  |  | základní |  | 0 | 0 | 0 | 0 | 0 | 4 | K | 1 | ROZPOCET | 0 | 0 | 0 | 0 | 0 | 1 | 0 | 4 | 102
| PP |  | Pomocný materiál pro pospojení a uzemnění (svorky, vodiče, atd.) | [14 empty] | PP | 1
52 | K | 052 | Ukončení vodiče izolovaného do průřezu 2,5mm2 | ks | 80 |  | 0 |  |  | základní |  | 0 | 0 | 0 | 0 | 0 | 4 | K | 1 | ROZPOCET | 0 | 0 | 0 | 0 | 0 | 1 | 0 | 4 | 104
| PP |  | Ukončení vodiče izolovaného do průřezu 2,5mm2 | [14 empty] | PP | 1
53 | K | 053 | Ukončení vodiče izolovaného nad průřez 2,5mm2 | ks | 4 |  | 0 |  |  | základní |  | 0 | 0 | 0 | 0 | 0 | 4 | K | 1 | ROZPOCET | 0 | 0 | 0 | 0 | 0 | 1 | 0 | 4 | 106
| PP |  | Ukončení vodiče izolovaného nad průřez 2,5mm2 | [14 empty] | PP | 1
54 | K | 054 | Realizační projektová dokumentace a dokumentace skutečného provedení vč. tisků | ks | 1 |  | 0 |  |  | základní |  | 0 | 0 | 0 | 0 | 0 | 4 | K | 1 | ROZPOCET | 0 | 0 | 0 | 0 | 0 | 1 | 0 | 4 | 108
| PP |  | Realizační projektová dokumentace a dokumentace skutečného provedení vč. tisků | [14 empty] | PP | 1
55 | K | 055 | Softwarové vybavení PLC řídicího systému, ovládacího panelu, konfigurace TCP/IP a příprava tabulek přenosu Modbus/IP pro centrální dispečink. V rozsahu technologické schema a HW počet DB | DB | 35 |  | 0 |  |  | základní |  | 0 | 0 | 0 | 0 | 0 | 4 | K | 1 | ROZPOCET | 0 | 0 | 0 | 0 | 0 | 1 | 0 | 4 | 110
| PP |  | Softwarové vybavení PLC řídicího systému, ovládacího panelu, konfigurace TCP/IP a příprava tabulek přenosu Modbus/IP pro centrální dispečink. V rozsahu technologické schema a HW počet DB | [14 empty] | PP | 1
56 | K | 056 | Úprava - rozšíření databáze stávajícího dispečerského pracoviště, doplnění vizualizačního SW na centrále pro PLC dle technologické schema | 1 | 1 |  | 0 |  |  | základní |  | 0 | 0 | 0 | 0 | 0 | 4 | K | 1 | ROZPOCET | 0 | 0 | 0 | 0 | 0 | 1 | 0 | 4 | 112
| PP |  | Úprava - rozšíření databáze stávajícího dispečerského pracoviště, doplnění vizualizačního SW na centrále pro PLC dle technologické schema | [14 empty] | PP | 1
57 | K | 057 | Úprava - rozšíření databáze stávajícího dispečerského pracoviště, doplnění vizualizačního SW na centrále pro měřiče + vodoměr, M-Bus/IP | ks | 2 |  | 0 |  |  | základní |  | 0 | 0 | 0 | 0 | 0 | 4 | K | 1 | ROZPOCET | 0 | 0 | 0 | 0 | 0 | 1 | 0 | 4 | 114
| PP |  | Úprava - rozšíření databáze stávajícího dispečerského pracoviště, doplnění vizualizačního SW na centrále pro měřiče + vodoměr, M-Bus/IP | [14 empty] | PP | 1
58 | K | 058 | Výchozí revize elektrických zařízení | ks | 1 |  | 0 |  |  | základní |  | 0 | 0 | 0 | 0 | 0 | 4 | K | 1 | ROZPOCET | 0 | 0 | 0 | 0 | 0 | 1 | 0 | 4 | 116
| PP |  | Výchozí revize elektrických zařízení | [14 empty] | PP | 1
59 | K | 059 | Prostorová a časová koordinace se stavbou, ostatními profesemi včetně včetně koordinace odstávek a provizorních provozů | kpl | 1 |  | 0 |  |  | základní |  | 0 | 0 | 0 | 0 | 0 | 4 | K | 1 | ROZPOCET | 0 | 0 | 0 | 0 | 0 | 1 | 0 | 4 | 118
| PP |  | Prostorová a časová koordinace se stavbou, ostatními profesemi včetně včetně koordinace odstávek a provizorních provozů | [14 empty] | PP | 1
60 | K | 060 | Zajištění provozorního provozu | kpl | 1 |  | 0 |  |  | základní |  | 0 | 0 | 0 | 0 | 0 | 4 | K | 1 | ROZPOCET | 0 | 0 | 0 | 0 | 0 | 1 | 0 | 4 | 120
| PP |  | Zajištění provozorního provozu | [14 empty] | PP | 1
61 | K | 061 | Doprava a přesun hmot | ks | 1 |  | 0 |  |  | základní |  | 0 | 0 | 0 | 0 | 0 | 4 | K | 1 | ROZPOCET | 0 | 0 | 0 | 0 | 0 | 1 | 0 | 4 | 122
| PP |  | Doprava a přesun hmot | [14 empty] | PP | 1
62 | K | 062 | Oživení vstupů/výstupů včetně odladění aplikačního software na stavbě včetně ovládacího panelu, konfigurace TCP/IP a příprava tabulek přenosu Modbus/IP pro centrální dispečink. V rozsahu technologické schema a HW počet DB | DB | 35 |  | 0 |  |  | základní |  | 0 | 0 | 0 | 0 | 0 | 4 | K | 1 | ROZPOCET | 0 | 0 | 0 | 0 | 0 | 1 | 0 | 4 | 124
| PP |  | Oživení vstupů/výstupů včetně odladění aplikačního software na stavbě včetně ovládacího panelu, konfigurace TCP/IP a příprava tabulek přenosu Modbus/IP pro centrální dispečink. V rozsahu technologické schema a HW počet DB | [14 empty] | PP | 1
63 | K | 063 | Pomocný elektroinstalační materiál (hmoždinky, vruty, šrouby, vodiče, koncovky, …) | kpl | 1 |  | 0 |  |  | základní |  | 0 | 0 | 0 | 0 | 0 | 4 | K | 1 | ROZPOCET | 0 | 0 | 0 | 0 | 0 | 1 | 0 | 4 | 126
| PP |  | Pomocný elektroinstalační materiál (hmoždinky, vruty, šrouby, vodiče, koncovky, …) | [14 empty] | PP | 1
64 | K | 064 | Kabelové štítky plastové s popisem kabelu vč. upevnění na kabel | ks | 90 |  | 0 |  |  | základní |  | 0 | 0 | 0 | 0 | 0 | 4 | K | 1 | ROZPOCET | 0 | 0 | 0 | 0 | 0 | 1 | 0 | 4 | 128
| PP |  | Kabelové štítky plastové s popisem kabelu vč. upevnění na kabel | [14 empty] | PP | 1
65 | K | 065 | Popis přístrojů na technologii | ks | 38 |  | 0 |  |  | základní |  | 0 | 0 | 0 | 0 | 0 | 4 | K | 1 | ROZPOCET | 0 | 0 | 0 | 0 | 0 | 1 | 0 | 4 | 130
| PP |  | Popis přístrojů na technologii | [14 empty] | PP | 1
66 | K | 066 | Uvedení do provozu, zaškolení obsluhy, zkušební provoz | ks | 1 |  | 0 |  |  | základní |  | 0 | 0 | 0 | 0 | 0 | 4 | K | 1 | ROZPOCET | 0 | 0 | 0 | 0 | 0 | 1 | 0 | 4 | 132
| PP |  | Uvedení do provozu, zaškolení obsluhy, zkušební provoz | [14 empty] | PP | 1
67 | K | 067 | Vyhotovení návodu pro obsluhu a podkladů pro provozní řád | ks | 1 |  | 0 |  |  | základní |  | 0 | 0 | 0 | 0 | 0 | 4 | K | 1 | ROZPOCET | 0 | 0 | 0 | 0 | 0 | 1 | 0 | 4 | 134
| PP |  | Vyhotovení návodu pro obsluhu a podkladů pro provozní řád | [14 empty] | PP | 1
68 | K | 068 | Vedlejší a jinde neuvedené rozpočtové náklady (VRN) vč. režie | ks | 1 |  | 0 |  |  | základní |  | 0 | 0 | 0 | 0 | 0 | 4 | K | 1 | ROZPOCET | 0 | 0 | 0 | 0 | 0 | 1 | 0 | 4 | 136
| PP |  | Vedlejší a jinde neuvedené rozpočtové náklady (VRN) vč. režie | [14 empty] | PP | 1
69 | K | 069 | Kompletní dokladová část pro zahájení užívání stavby (zkušební provoz, kolaudace) | ks | 1 |  | 0 |  |  | základní |  | 0 | 0 | 0 | 0 | 0 | 4 | K | 1 | ROZPOCET | 0 | 0 | 0 | 0 | 0 | 1 | 0 | 4 | 138
| PP |  | Kompletní dokladová část pro zahájení užívání stavby (zkušební provoz, kolaudace) | [14 empty] | PP | 1

## D3.2.2.2 - PS236 - 5502 -...
{77435123-a27f-49dc-9f7c-cd8e24deab2f}
2
| KRYCÍ LIST SOUPISU PRACÍ | [7 empty] | v --- níže se nacházejí doplnkové a pomocné údaje k sestavám --- v | [8 empty] | False
Stavba:
Revitalizace CZT Liberec - GreenNet II
Objekt:
D3.2 - OPS
Soupis:
D3.2.2.2 - PS236 - 5502 - EC Broumovská - Měření a regulace
| KSO: |  |  |  |  | CC-CZ:
| Místo: |  | Liberec |  |  | Datum: | 21. 6. 2024
| Zadavatel: |  |  |  |  | IČ: | 62241672
|  | Teplárna Liberec, a.s. |  |  |  | DIČ:
| Uchazeč: |  |  |  |  | IČ: | Vyplň údaj
|  | Vyplň údaj |  |  |  | DIČ: | Vyplň údaj
| Projektant: |  |  |  |  | IČ: | 26022231
|  | TERMS CZ s.r.o. |  |  |  | DIČ:
| Zpracovatel: |  |  |  |  | IČ: | 26022231
|  | TERMS CZ s.r.o. |  |  |  | DIČ:
Poznámka:
| Cena bez DPH | [5 empty] | 0
|  |  | Základ daně |  |  | Sazba daně | Výše daně
| DPH | základní | 0 |  |  | 21% | 0
|  | snížená | 0 |  |  | 12% | 0
|  | zákl. přenesená | 0 |  |  | 21% | 0
|  | sníž. přenesená | 0 |  |  | 12% | 0
|  | nulová | 0 |  |  | 0% | 0
| Cena s DPH |  |  | v | CZK |  | 0
REKAPITULACE ČLENĚNÍ SOUPISU PRACÍ
Stavba:
Revitalizace CZT Liberec - GreenNet II
Objekt:
D3.2 - OPS
Soupis:
D3.2.2.2 - PS236 - 5502 - EC Broumovská - Měření a regulace
Místo: |  |  | Liberec |  |  | Datum: | 21. 6. 2024
Zadavatel: |  |  | Teplárna Liberec, a.s. |  |  | Projektant: | TERMS CZ s.r.o.
Uchazeč: |  |  | Vyplň údaj |  |  | Zpracovatel: | TERMS CZ s.r.o.
Kód dílu - Popis | [6 empty] | Cena celkem [CZK]
Náklady stavby celkem | [6 empty] | 0 | [11 empty] | -1
| 1 - Rozvaděč MaR | [5 empty] | 0
| 2 - Řídící systém | [5 empty] | 0
| 3 - Snímače, ventily a ostatní periferie | [5 empty] | 0
| 4 - Elektroinstalační materiál | [5 empty] | 0
| 5 - Ostatní činnosti jinde neuvedené | [5 empty] | 0
SOUPIS PRACÍ
Stavba:
Revitalizace CZT Liberec - GreenNet II
Objekt:
D3.2 - OPS
Soupis:
D3.2.2.2 - PS236 - 5502 - EC Broumovská - Měření a regulace
Místo: |  |  | Liberec |  |  | Datum: | 21. 6. 2024
Zadavatel: |  |  | Teplárna Liberec, a.s. |  |  | Projektant: | TERMS CZ s.r.o.
Uchazeč: |  |  | Vyplň údaj |  |  | Zpracovatel: | TERMS CZ s.r.o.
PČ | Typ | Kód | Popis | MJ | Množství | J.cena [CZK] | Cena celkem [CZK] | Cenová soustava |  | DPH | J. Nh [h] | Nh celkem [h] | J. hmotnost [t] | Hmotnost celkem [t] | J. suť [t] | Suť Celkem [t]
Náklady soupisu celkem | [6 empty] | 0 |  |  |  |  | 0 |  | 0 |  | 0 |  | D | -1 | [7 empty] | 0
| D | 1 | Rozvaděč MaR |  |  |  | 0 |  |  |  |  | 0 |  | 0 |  | 0 | 1 | D | 0 | ROZPOCET | [6 empty] | 0
1 | K | 001 | Rozvaděč skříňový vč. Přísl. Krytí IP54, vybavený hlavním vypínačem na sveřích, svodičem přepětí, 7 x silový vývod 3f, 18x silový vývod 1f,včetně cca 118 ovládacích, signálovích a releových vývodů, osvětlení rozvaděče, operátorský panel 10,1“ na dveřích | ks | 1 |  | 0 |  |  | základní |  | 0 | 0 | 0 | 0 | 0 | 4 | K | 1 | ROZPOCET | 0 | 0 | 0 | 0 | 0 | 1 | 0 | 4 | 2
| PP |  | Rozvaděč skříňový vč. Přísl. Krytí IP54, vybavený hlavním vypínačem na sveřích, svodičem přepětí, 7 x silový vývod 3f, 18x silový vývod 1f,včetně cca 118 ovládacích, signálovích a releových vývodů, osvětlení rozvaděče, operátorský panel 10,1“ na dveřích , Switch 5 port LAN 10/100Mbps, průmyslové provedení, 24VDC, Převodník M-Bus:M-Bus/IP | [14 empty] | PP | 1
| D | 2 | Řídící systém |  |  |  | 0 |  |  |  |  | 0 |  | 0 |  | 0 | 1 | D | 0 | ROZPOCET | [6 empty] | 0
2 | K | 002 | Volně programovatelný a rozšiřitelný PLC regulátor, Modbus/IP, 24VDC, blíže dle požadavků viz. Technická zpráva. V min. rozsahu: 41 AI 4..20mA, 17AO 0-10V, 53 DI, 19 DO + dle standardu 20% rezerva | ks | 1 |  | 0 |  |  | základní |  | 0 | 0 | 0 | 0 | 0 | 4 | K | 1 | ROZPOCET | 0 | 0 | 0 | 0 | 0 | 1 | 0 | 4 | 4
| PP |  | Volně programovatelný a rozšiřitelný PLC regulátor, Modbus/IP, 24VDC, blíže dle požadavků viz. Technická zpráva. V min. rozsahu: 41 AI 4..20mA, 17AO 0-10V, 53 DI, 19 DO + dle standardu 20% rezerva | [14 empty] | PP | 1
3 | K | 003 | Zřízení komunikace na nový centrální dispečink TLIB včetně licence OPC UA | ks | 1 |  | 0 |  |  | základní |  | 0 | 0 | 0 | 0 | 0 | 4 | K | 1 | ROZPOCET | 0 | 0 | 0 | 0 | 0 | 1 | 0 | 4 | 6
| PP |  | Zřízení komunikace na nový centrální dispečink TLIB včetně licence OPC UA | [14 empty] | PP | 1
| D | 3 | Snímače, ventily a ostatní periferie |  |  |  | 0 |  |  |  |  | 0 |  | 0 |  | 0 | 1 | D | 0 | ROZPOCET | [6 empty] | 0
4 | K | 004 | Frekvenční měnič 3x400V, 4kW, samostané umístění u čerpadla, min IP54, včetně filtr tř. A | ks | 1 |  | 0 |  |  | základní |  | 0 | 0 | 0 | 0 | 0 | 4 | K | 1 | ROZPOCET | 0 | 0 | 0 | 0 | 0 | 1 | 0 | 4 | 8
| PP |  | Frekvenční měnič 3x400V, 4kW, samostané umístění u čerpadla, min IP54, včetně filtr tř. A | [14 empty] | PP | 1
5 | K | 005 | Frekvenční měnič 3x400V, 3kW, samostané umístění u čerpadla, min IP54, včetně filtr tř. A | ks | 1 |  | 0 |  |  | základní |  | 0 | 0 | 0 | 0 | 0 | 4 | K | 1 | ROZPOCET | 0 | 0 | 0 | 0 | 0 | 1 | 0 | 4 | 10
| PP |  | Frekvenční měnič 3x400V, 3kW, samostané umístění u čerpadla, min IP54, včetně filtr tř. A | [14 empty] | PP | 1
6 | K | 006 | Frekvenční měnič 3x400V, 2,2kW, samostané umístění u čerpadla, min IP54, včetně filtr tř. A | ks | 1 |  | 0 |  |  | základní |  | 0 | 0 | 0 | 0 | 0 | 4 | K | 1 | ROZPOCET | 0 | 0 | 0 | 0 | 0 | 1 | 0 | 4 | 12
| PP |  | Frekvenční měnič 3x400V, 2,2kW, samostané umístění u čerpadla, min IP54, včetně filtr tř. A | [14 empty] | PP | 1
7 | K | 007 | Konstrukce pro umístění měniče včetně instalace | ks | 3 |  | 0 |  |  | základní |  | 0 | 0 | 0 | 0 | 0 | 4 | K | 1 | ROZPOCET | 0 | 0 | 0 | 0 | 0 | 1 | 0 | 4 | 14
| PP |  | Konstrukce pro umístění měniče včetně instalace | [14 empty] | PP | 1
8 | K | 008 | Manostat s přepínacím kontaktem, M12x1,5, 63-630kPa | ks | 4 |  | 0 |  |  | základní |  | 0 | 0 | 0 | 0 | 0 | 4 | K | 1 | ROZPOCET | 0 | 0 | 0 | 0 | 0 | 1 | 0 | 4 | 16
| PP |  | Manostat s přepínacím kontaktem, M12x1,5, 63-630kPa | [14 empty] | PP | 1
9 | K | 009 | Měřič tepla ultrazvukový, Qp=40m³/h, DN 80x300, komunikace M-bus + 1x vstup externí vodoměr, záloha bat + modul 230V napájení, sada komplet včetně čidel a ověření | ks | 3 |  | 0 |  |  | základní |  | 0 | 0 | 0 | 0 | 0 | 4 | K | 1 | ROZPOCET | 0 | 0 | 0 | 0 | 0 | 1 | 0 | 4 | 18
| PP |  | Měřič tepla ultrazvukový, Qp=40m³/h, DN 80x300, komunikace M-bus + 1x vstup externí vodoměr, záloha bat + modul 230V napájení, sada komplet včetně čidel a ověření | [14 empty] | PP | 1
10 | K | 010 | Měřič tepla ultrazvukový, Qp=15m³/h, DN 50x270, komunikace M-bus + 1x vstup externí vodoměr, záloha bat + modul 230V napájení, sada komplet včetně čidel a ověření | ks | 1 |  | 0 |  |  | základní |  | 0 | 0 | 0 | 0 | 0 | 4 | K | 1 | ROZPOCET | 0 | 0 | 0 | 0 | 0 | 1 | 0 | 4 | 20
| PP |  | Měřič tepla ultrazvukový, Qp=15m³/h, DN 50x270, komunikace M-bus + 1x vstup externí vodoměr, záloha bat + modul 230V napájení, sada komplet včetně čidel a ověření | [14 empty] | PP | 1
11 | K | 011 | Měřič tepla ultrazvukový, Qp=25m³/h, DN 65x300, komunikace M-bus + 1x vstup externí vodoměr, záloha bat + modul 230V napájení, sada komplet včetně čidel a ověření | ks | 1 |  | 0 |  |  | základní |  | 0 | 0 | 0 | 0 | 0 | 4 | K | 1 | ROZPOCET | 0 | 0 | 0 | 0 | 0 | 1 | 0 | 4 | 22
| PP |  | Měřič tepla ultrazvukový, Qp=25m³/h, DN 65x300, komunikace M-bus + 1x vstup externí vodoměr, záloha bat + modul 230V napájení, sada komplet včetně čidel a ověření | [14 empty] | PP | 1
12 | K | 012 | Měřič tepla ultrazvukový, Qp=60m³/h, DN 100x360, komunikace M-bus + 1x vstup externí vodoměr, záloha bat + modul 230V napájení, sada komplet včetně čidel a ověření | ks | 1 |  | 0 |  |  | základní |  | 0 | 0 | 0 | 0 | 0 | 4 | K | 1 | ROZPOCET | 0 | 0 | 0 | 0 | 0 | 1 | 0 | 4 | 24
| PP |  | Měřič tepla ultrazvukový, Qp=60m³/h, DN 100x360, komunikace M-bus + 1x vstup externí vodoměr, záloha bat + modul 230V napájení, sada komplet včetně čidel a ověření | [14 empty] | PP | 1
13 | K | 013 | Nerezová jímka 100 mm, R 1/2", PN40 | ks | 8 |  | 0 |  |  | základní |  | 0 | 0 | 0 | 0 | 0 | 4 | K | 1 | ROZPOCET | 0 | 0 | 0 | 0 | 0 | 1 | 0 | 4 | 26
| PP |  | Nerezová jímka 100 mm, R 1/2", PN40 | [14 empty] | PP | 1
14 | K | 014 | Nerezová jímka 150 mm, R 1/2", PN40 | ks | 18 |  | 0 |  |  | základní |  | 0 | 0 | 0 | 0 | 0 | 4 | K | 1 | ROZPOCET | 0 | 0 | 0 | 0 | 0 | 1 | 0 | 4 | 28
| PP |  | Nerezová jímka 150 mm, R 1/2", PN40 | [14 empty] | PP | 1
15 | K | 015 | Nerezová jímka 400 mm, R 1/2", PN40 | ks | 4 |  | 0 |  |  | základní |  | 0 | 0 | 0 | 0 | 0 | 4 | K | 1 | ROZPOCET | 0 | 0 | 0 | 0 | 0 | 1 | 0 | 4 | 30
| PP |  | Nerezová jímka 400 mm, R 1/2", PN40 | [14 empty] | PP | 1
16 | K | 016 | Nerezová jímka M27x2 | ks | 4 |  | 0 |  |  | základní |  | 0 | 0 | 0 | 0 | 0 | 4 | K | 1 | ROZPOCET | 0 | 0 | 0 | 0 | 0 | 1 | 0 | 4 | 32
| PP |  | Nerezová jímka M27x2 | [14 empty] | PP | 1
17 | K | 017 | Snímač teploty do jímky R 1/2", délka 100mm, 4..20mA, -30..150°C, IP54 | ks | 8 |  | 0 |  |  | základní |  | 0 | 0 | 0 | 0 | 0 | 4 | K | 1 | ROZPOCET | 0 | 0 | 0 | 0 | 0 | 1 | 0 | 4 | 34
| PP |  | Snímač teploty do jímky R 1/2", délka 100mm, 4..20mA, -30..150°C, IP54 | [14 empty] | PP | 1
18 | K | 018 | Snímač teploty do jímky R 1/2", délka 150mm, 4..20mA, -30..150°C, IP54 | ks | 18 |  | 0 |  |  | základní |  | 0 | 0 | 0 | 0 | 0 | 4 | K | 1 | ROZPOCET | 0 | 0 | 0 | 0 | 0 | 1 | 0 | 4 | 36
| PP |  | Snímač teploty do jímky R 1/2", délka 150mm, 4..20mA, -30..150°C, IP54 | [14 empty] | PP | 1
19 | K | 019 | Snímač teploty do jímky R 1/2", délka 400mm, 4..20mA, -30..150°C, IP54 | ks | 4 |  | 0 |  |  | základní |  | 0 | 0 | 0 | 0 | 0 | 4 | K | 1 | ROZPOCET | 0 | 0 | 0 | 0 | 0 | 1 | 0 | 4 | 38
| PP |  | Snímač teploty do jímky R 1/2", délka 400mm, 4..20mA, -30..150°C, IP54 | [14 empty] | PP | 1
20 | K | 020 | Snímač teploty venkovní, 4..20mA | ks | 2 |  | 0 |  |  | základní |  | 0 | 0 | 0 | 0 | 0 | 4 | K | 1 | ROZPOCET | 0 | 0 | 0 | 0 | 0 | 1 | 0 | 4 | 40
| PP |  | Snímač teploty venkovní, 4..20mA | [14 empty] | PP | 1
21 | K | 021 | Snímač tlaku 0..10 bar, 4..20 mA, M20x1,5 | ks | 9 |  | 0 |  |  | základní |  | 0 | 0 | 0 | 0 | 0 | 4 | K | 1 | ROZPOCET | 0 | 0 | 0 | 0 | 0 | 1 | 0 | 4 | 42
| PP |  | Snímač tlaku 0..10 bar, 4..20 mA, M20x1,5 | [14 empty] | PP | 1
22 | K | 022 | Snímač tlaku 0..16 bar, 4..20 mA, M20x1,5 | ks | 2 |  | 0 |  |  | základní |  | 0 | 0 | 0 | 0 | 0 | 4 | K | 1 | ROZPOCET | 0 | 0 | 0 | 0 | 0 | 1 | 0 | 4 | 44
| PP |  | Snímač tlaku 0..16 bar, 4..20 mA, M20x1,5 | [14 empty] | PP | 1
23 | K | 023 | sonda zaplavení | ks | 1 |  | 0 |  |  | základní |  | 0 | 0 | 0 | 0 | 0 | 4 | K | 1 | ROZPOCET | 0 | 0 | 0 | 0 | 0 | 1 | 0 | 4 | 46
| PP |  | sonda zaplavení | [14 empty] | PP | 1
24 | K | 024 | Stop tlačítko s aretací | ks | 1 |  | 0 |  |  | základní |  | 0 | 0 | 0 | 0 | 0 | 4 | K | 1 | ROZPOCET | 0 | 0 | 0 | 0 | 0 | 1 | 0 | 4 | 48
| PP |  | Stop tlačítko s aretací | [14 empty] | PP | 1
25 | K | 025 | Termostat do jímky kapilárový, 30-90°C, G1/2 | ks | 13 |  | 0 |  |  | základní |  | 0 | 0 | 0 | 0 | 0 | 4 | K | 1 | ROZPOCET | 0 | 0 | 0 | 0 | 0 | 1 | 0 | 4 | 50
| PP |  | Termostat do jímky kapilárový, 30-90°C, G1/2 | [14 empty] | PP | 1
26 | K | 026 | Termostat prostorový 0-40°C | ks | 1 |  | 0 |  |  | základní |  | 0 | 0 | 0 | 0 | 0 | 4 | K | 1 | ROZPOCET | 0 | 0 | 0 | 0 | 0 | 1 | 0 | 4 | 52
| PP |  | Termostat prostorový 0-40°C | [14 empty] | PP | 1
27 | K | 027 | Magnetický kontakt dveřní prac. mezera max 15mm | ks | 1 |  | 0 |  |  | základní |  | 0 | 0 | 0 | 0 | 0 | 4 | K | 1 | ROZPOCET | 0 | 0 | 0 | 0 | 0 | 1 | 0 | 4 | 54
| PP |  | Magnetický kontakt dveřní prac. mezera max 15mm | [14 empty] | PP | 1
28 | K | 028 | Regulační ventil, servopohon s havarijní funkcí, 24V AC/DC, 0-10V, signalizace zavřeno - pouze připojení | ks | 13 |  | 0 |  |  | základní |  | 0 | 0 | 0 | 0 | 0 | 4 | K | 1 | ROZPOCET | 0 | 0 | 0 | 0 | 0 | 1 | 0 | 4 | 56
| PP |  | Regulační ventil, servopohon s havarijní funkcí, 24V AC/DC, 0-10V, signalizace zavřeno - pouze připojení | [14 empty] | PP | 1
29 | K | 029 | Napájení Expanzní automat - připojení napájení, signalizace | ks | 4 |  | 0 |  |  | základní |  | 0 | 0 | 0 | 0 | 0 | 4 | K | 1 | ROZPOCET | 0 | 0 | 0 | 0 | 0 | 1 | 0 | 4 | 58
| PP |  | Napájení Expanzní automat - připojení napájení, signalizace | [14 empty] | PP | 1
30 | K | 030 | Čerpadlo 3x400, 4kW - připojení | ks | 1 |  | 0 |  |  | základní |  | 0 | 0 | 0 | 0 | 0 | 4 | K | 1 | ROZPOCET | 0 | 0 | 0 | 0 | 0 | 1 | 0 | 4 | 60
| PP |  | Čerpadlo 3x400, 4kW - připojení | [14 empty] | PP | 1
31 | K | 031 | Čerpadlo 3x400, 3kW - připojení | ks | 1 |  | 0 |  |  | základní |  | 0 | 0 | 0 | 0 | 0 | 4 | K | 1 | ROZPOCET | 0 | 0 | 0 | 0 | 0 | 1 | 0 | 4 | 62
| PP |  | Čerpadlo 3x400, 3kW - připojení | [14 empty] | PP | 1
32 | K | 032 | Čerpadlo 3x400, 2,2kW - připojení | ks | 1 |  | 0 |  |  | základní |  | 0 | 0 | 0 | 0 | 0 | 4 | K | 1 | ROZPOCET | 0 | 0 | 0 | 0 | 0 | 1 | 0 | 4 | 64
| PP |  | Čerpadlo 3x400, 2,2kW - připojení | [14 empty] | PP | 1
33 | K | 033 | Čerpadlo s integrovanou regulací otáček - pouze připojení | ks | 2 |  | 0 |  |  | základní |  | 0 | 0 | 0 | 0 | 0 | 4 | K | 1 | ROZPOCET | 0 | 0 | 0 | 0 | 0 | 1 | 0 | 4 | 66
| PP |  | Čerpadlo s integrovanou regulací otáček - pouze připojení | [14 empty] | PP | 1
34 | K | 034 | Vodoměr s impulsním výstupem - pouze připojení | ks | 5 |  | 0 |  |  | základní |  | 0 | 0 | 0 | 0 | 0 | 4 | K | 1 | ROZPOCET | 0 | 0 | 0 | 0 | 0 | 1 | 0 | 4 | 68
| PP |  | Vodoměr s impulsním výstupem - pouze připojení | [14 empty] | PP | 1
35 | K | 035 | Napájení úpravna vody - připojení napájení | ks | 1 |  | 0 |  |  | základní |  | 0 | 0 | 0 | 0 | 0 | 4 | K | 1 | ROZPOCET | 0 | 0 | 0 | 0 | 0 | 1 | 0 | 4 | 70
| PP |  | Napájení úpravna vody - připojení napájení | [14 empty] | PP | 1
36 | K | 036 | Napájení doplňovací stanice - připojení napájení, signalizace | ks | 1 |  | 0 |  |  | základní |  | 0 | 0 | 0 | 0 | 0 | 4 | K | 1 | ROZPOCET | 0 | 0 | 0 | 0 | 0 | 1 | 0 | 4 | 72
| PP |  | Napájení doplňovací stanice - připojení napájení, signalizace | [14 empty] | PP | 1
| D | 4 | Elektroinstalační materiál |  |  |  | 0 |  |  |  |  | 0 |  | 0 |  | 0 | 1 | D | 0 | ROZPOCET | [6 empty] | 0
37 | K | 037 | Drátěný žlab 250/50 žár.zinek | ks | 8 |  | 0 |  |  | základní |  | 0 | 0 | 0 | 0 | 0 | 4 | K | 1 | ROZPOCET | 0 | 0 | 0 | 0 | 0 | 1 | 0 | 4 | 74
| PP |  | Drátěný žlab 250/50 žár.zinek | [14 empty] | PP | 1
38 | K | 038 | Drátěný žlab 100/50 žár.zinek | ks | 23 |  | 0 |  |  | základní |  | 0 | 0 | 0 | 0 | 0 | 4 | K | 1 | ROZPOCET | 0 | 0 | 0 | 0 | 0 | 1 | 0 | 4 | 76
| PP |  | Drátěný žlab 100/50 žár.zinek | [14 empty] | PP | 1
39 | K | 039 | Přepážka do drátěného žlabu 50 | ks | 31 |  | 0 |  |  | základní |  | 0 | 0 | 0 | 0 | 0 | 4 | K | 1 | ROZPOCET | 0 | 0 | 0 | 0 | 0 | 1 | 0 | 4 | 78
| PP |  | Přepážka do drátěného žlabu 50 | [14 empty] | PP | 1
40 | K | 040 | Drátěný žlab 50/50 žár.zinek | ks | 23 |  | 0 |  |  | základní |  | 0 | 0 | 0 | 0 | 0 | 4 | K | 1 | ROZPOCET | 0 | 0 | 0 | 0 | 0 | 1 | 0 | 4 | 80
| PP |  | Drátěný žlab 50/50 žár.zinek | [14 empty] | PP | 1
41 | K | 041 | Nosníky a spojky drátěných žlabů | kpl | 1 |  | 0 |  |  | základní |  | 0 | 0 | 0 | 0 | 0 | 4 | K | 1 | ROZPOCET | 0 | 0 | 0 | 0 | 0 | 1 | 0 | 4 | 82
| PP |  | Nosníky a spojky drátěných žlabů | [14 empty] | PP | 1
42 | K | 042 | Trubky, chráničky | m | 96 |  | 0 |  |  | základní |  | 0 | 0 | 0 | 0 | 0 | 4 | K | 1 | ROZPOCET | 0 | 0 | 0 | 0 | 0 | 1 | 0 | 4 | 84
| PP |  | Trubky, chráničky | [14 empty] | PP | 1
43 | K | 043 | Příchytky a příslušenství trubek | kpl | 1 |  | 0 |  |  | základní |  | 0 | 0 | 0 | 0 | 0 | 4 | K | 1 | ROZPOCET | 0 | 0 | 0 | 0 | 0 | 1 | 0 | 4 | 86
| PP |  | Příchytky a příslušenství trubek | [14 empty] | PP | 1
44 | K | 044 | CYKY 5x6 | m | 86 |  | 0 |  |  | základní |  | 0 | 0 | 0 | 0 | 0 | 4 | K | 1 | ROZPOCET | 0 | 0 | 0 | 0 | 0 | 1 | 0 | 4 | 88
| PP |  | CYKY 5x6 | [14 empty] | PP | 1
45 | K | 045 | CYKY 5x2,5 | m | 74 |  | 0 |  |  | základní |  | 0 | 0 | 0 | 0 | 0 | 4 | K | 1 | ROZPOCET | 0 | 0 | 0 | 0 | 0 | 1 | 0 | 4 | 90
| PP |  | CYKY 5x2,5 | [14 empty] | PP | 1
46 | K | 046 | CYKY 3 x 1,5 | m | 197 |  | 0 |  |  | základní |  | 0 | 0 | 0 | 0 | 0 | 4 | K | 1 | ROZPOCET | 0 | 0 | 0 | 0 | 0 | 1 | 0 | 4 | 92
| PP |  | CYKY 3 x 1,5 | [14 empty] | PP | 1
47 | K | 047 | 2YSLCY-J 4x 2,5 | m | 5 |  | 0 |  |  | základní |  | 0 | 0 | 0 | 0 | 0 | 4 | K | 1 | ROZPOCET | 0 | 0 | 0 | 0 | 0 | 1 | 0 | 4 | 94
| PP |  | 2YSLCY-J 4x 2,5 | [14 empty] | PP | 1
48 | K | 048 | CYSY 3x1 | m | 42 |  | 0 |  |  | základní |  | 0 | 0 | 0 | 0 | 0 | 4 | K | 1 | ROZPOCET | 0 | 0 | 0 | 0 | 0 | 1 | 0 | 4 | 96
| PP |  | CYSY 3x1 | [14 empty] | PP | 1
49 | K | 049 | JYTY 2x1 | m | 540 |  | 0 |  |  | základní |  | 0 | 0 | 0 | 0 | 0 | 4 | K | 1 | ROZPOCET | 0 | 0 | 0 | 0 | 0 | 1 | 0 | 4 | 98
| PP |  | JYTY 2x1 | [14 empty] | PP | 1
50 | K | 050 | JYTY 4x1 | m | 651 |  | 0 |  |  | základní |  | 0 | 0 | 0 | 0 | 0 | 4 | K | 1 | ROZPOCET | 0 | 0 | 0 | 0 | 0 | 1 | 0 | 4 | 100
| PP |  | JYTY 4x1 | [14 empty] | PP | 1
51 | K | 051 | JYSTY 2x2x0,8 | m | 108 |  | 0 |  |  | základní |  | 0 | 0 | 0 | 0 | 0 | 4 | K | 1 | ROZPOCET | 0 | 0 | 0 | 0 | 0 | 1 | 0 | 4 | 102
| PP |  | JYSTY 2x2x0,8 | [14 empty] | PP | 1
52 | K | 052 | FTP 6 venkovní | m | 40 |  | 0 |  |  | základní |  | 0 | 0 | 0 | 0 | 0 | 4 | K | 1 | ROZPOCET | 0 | 0 | 0 | 0 | 0 | 1 | 0 | 4 | 104
| PP |  | FTP 6 venkovní | [14 empty] | PP | 1
53 | K | 053 | CYY 16 | m | 22 |  | 0 |  |  | základní |  | 0 | 0 | 0 | 0 | 0 | 4 | K | 1 | ROZPOCET | 0 | 0 | 0 | 0 | 0 | 1 | 0 | 4 | 106
| PP |  | CYY 16 | [14 empty] | PP | 1
54 | K | 054 | CYY 6 | m | 135 |  | 0 |  |  | základní |  | 0 | 0 | 0 | 0 | 0 | 4 | K | 1 | ROZPOCET | 0 | 0 | 0 | 0 | 0 | 1 | 0 | 4 | 108
| PP |  | CYY 6 | [14 empty] | PP | 1
| D | 5 | Ostatní činnosti jinde neuvedené |  |  |  | 0 |  |  |  |  | 0 |  | 0 |  | 0 | 1 | D | 0 | ROZPOCET | [6 empty] | 0
55 | K | 055 | Demontáže stávajících rozvaděčů, kabeláže a tras vyjma instalace osvětlení a ponechání 1 zásuvkové skříně včetně stávajících kabelů. Odpojení a zajištění hlavního přívodu. | kpl | 1 |  | 0 |  |  | základní |  | 0 | 0 | 0 | 0 | 0 | 4 | K | 1 | ROZPOCET | 0 | 0 | 0 | 0 | 0 | 1 | 0 | 4 | 110
| PP |  | Demontáže stávajících rozvaděčů, kabeláže a tras vyjma instalace osvětlení a ponechání 1 zásuvkové skříně včetně stávajících kabelů. Odpojení a zajištění hlavního přívodu. | [14 empty] | PP | 1
56 | K | 056 | Ekologická likvidace odpadového materiálu | kpl | 1 |  | 0 |  |  | základní |  | 0 | 0 | 0 | 0 | 0 | 4 | K | 1 | ROZPOCET | 0 | 0 | 0 | 0 | 0 | 1 | 0 | 4 | 112
| PP |  | Ekologická likvidace odpadového materiálu | [14 empty] | PP | 1
57 | K | 057 | Připojení napájecího vývodu v rozvaděči elektro dle požadavku na přívod RMAR s doplněním rozdělení soustavy TN-C na TN-C-S | kpl | 1 |  | 0 |  |  | základní |  | 0 | 0 | 0 | 0 | 0 | 4 | K | 1 | ROZPOCET | 0 | 0 | 0 | 0 | 0 | 1 | 0 | 4 | 114
| PP |  | Připojení napájecího vývodu v rozvaděči elektro dle požadavku na přívod RMAR s doplněním rozdělení soustavy TN-C na TN-C-S | [14 empty] | PP | 1
58 | K | 058 | Připojení hlavního přívodu RMAR TN-S a doplňujícího vodiče pro hlavní svorkovnici pospojení | kpl | 1 |  | 0 |  |  | základní |  | 0 | 0 | 0 | 0 | 0 | 4 | K | 1 | ROZPOCET | 0 | 0 | 0 | 0 | 0 | 1 | 0 | 4 | 116
| PP |  | Připojení hlavního přívodu RMAR TN-S a doplňujícího vodiče pro hlavní svorkovnici pospojení | [14 empty] | PP | 1
59 | K | 059 | Připojení stávajících kabelů osvětlení a zásuvkové skříně do rozvaděče RMAR | kpl | 1 |  | 0 |  |  | základní |  | 0 | 0 | 0 | 0 | 0 | 4 | K | 1 | ROZPOCET | 0 | 0 | 0 | 0 | 0 | 1 | 0 | 4 | 118
| PP |  | Připojení stávajících kabelů osvětlení a zásuvkové skříně do rozvaděče RMAR | [14 empty] | PP | 1
60 | K | 060 | Pomocný materiál pro pospojení a uzemnění (svorky, vodiče, atd.) | kpl | 1 |  | 0 |  |  | základní |  | 0 | 0 | 0 | 0 | 0 | 4 | K | 1 | ROZPOCET | 0 | 0 | 0 | 0 | 0 | 1 | 0 | 4 | 120
| PP |  | Pomocný materiál pro pospojení a uzemnění (svorky, vodiče, atd.) | [14 empty] | PP | 1
61 | K | 061 | Ukončení vodiče izolovaného do průřezu 2,5mm2 | ks | 160 |  | 0 |  |  | základní |  | 0 | 0 | 0 | 0 | 0 | 4 | K | 1 | ROZPOCET | 0 | 0 | 0 | 0 | 0 | 1 | 0 | 4 | 122
| PP |  | Ukončení vodiče izolovaného do průřezu 2,5mm2 | [14 empty] | PP | 1
62 | K | 062 | Ukončení vodiče izolovaného nad průřez 2,5mm2 | ks | 12 |  | 0 |  |  | základní |  | 0 | 0 | 0 | 0 | 0 | 4 | K | 1 | ROZPOCET | 0 | 0 | 0 | 0 | 0 | 1 | 0 | 4 | 124
| PP |  | Ukončení vodiče izolovaného nad průřez 2,5mm2 | [14 empty] | PP | 1
63 | K | 063 | Realizační projektová dokumentace a dokumentace skutečného provedení vč. tisků | ks | 1 |  | 0 |  |  | základní |  | 0 | 0 | 0 | 0 | 0 | 4 | K | 1 | ROZPOCET | 0 | 0 | 0 | 0 | 0 | 1 | 0 | 4 | 126
| PP |  | Realizační projektová dokumentace a dokumentace skutečného provedení vč. tisků | [14 empty] | PP | 1
64 | K | 064 | Softwarové vybavení PLC řídicího systému, ovládacího panelu, konfigurace TCP/IP a příprava tabulek přenosu Modbus/IP pro centrální dispečink. V rozsahu technologické schema a HW počet DB | DB | 146 |  | 0 |  |  | základní |  | 0 | 0 | 0 | 0 | 0 | 4 | K | 1 | ROZPOCET | 0 | 0 | 0 | 0 | 0 | 1 | 0 | 4 | 128
| PP |  | Softwarové vybavení PLC řídicího systému, ovládacího panelu, konfigurace TCP/IP a příprava tabulek přenosu Modbus/IP pro centrální dispečink. V rozsahu technologické schema a HW počet DB | [14 empty] | PP | 1
65 | K | 065 | Úprava - rozšíření databáze stávajícího dispečerského pracoviště, doplnění vizualizačního SW na centrále pro PLC dle technologické schema | 1 | 1 |  | 0 |  |  | základní |  | 0 | 0 | 0 | 0 | 0 | 4 | K | 1 | ROZPOCET | 0 | 0 | 0 | 0 | 0 | 1 | 0 | 4 | 130
| PP |  | Úprava - rozšíření databáze stávajícího dispečerského pracoviště, doplnění vizualizačního SW na centrále pro PLC dle technologické schema | [14 empty] | PP | 1
66 | K | 066 | Úprava - rozšíření databáze stávajícího dispečerského pracoviště, doplnění vizualizačního SW na centrále pro měřiče + vodoměr, M-Bus/IP | ks | 2 |  | 0 |  |  | základní |  | 0 | 0 | 0 | 0 | 0 | 4 | K | 1 | ROZPOCET | 0 | 0 | 0 | 0 | 0 | 1 | 0 | 4 | 132
| PP |  | Úprava - rozšíření databáze stávajícího dispečerského pracoviště, doplnění vizualizačního SW na centrále pro měřiče + vodoměr, M-Bus/IP | [14 empty] | PP | 1
67 | K | 067 | Výchozí revize elektrických zařízení | ks | 1 |  | 0 |  |  | základní |  | 0 | 0 | 0 | 0 | 0 | 4 | K | 1 | ROZPOCET | 0 | 0 | 0 | 0 | 0 | 1 | 0 | 4 | 134
| PP |  | Výchozí revize elektrických zařízení | [14 empty] | PP | 1
68 | K | 068 | Prostorová a časová koordinace se stavbou, ostatními profesemi včetně včetně koordinace odstávek a provizorních provozů | kpl | 1 |  | 0 |  |  | základní |  | 0 | 0 | 0 | 0 | 0 | 4 | K | 1 | ROZPOCET | 0 | 0 | 0 | 0 | 0 | 1 | 0 | 4 | 136
| PP |  | Prostorová a časová koordinace se stavbou, ostatními profesemi včetně včetně koordinace odstávek a provizorních provozů | [14 empty] | PP | 1
69 | K | 069 | Zajištění provozorního provozu | kpl | 1 |  | 0 |  |  | základní |  | 0 | 0 | 0 | 0 | 0 | 4 | K | 1 | ROZPOCET | 0 | 0 | 0 | 0 | 0 | 1 | 0 | 4 | 138
| PP |  | Zajištění provozorního provozu | [14 empty] | PP | 1
70 | K | 070 | Doprava a přesun hmot | ks | 1 |  | 0 |  |  | základní |  | 0 | 0 | 0 | 0 | 0 | 4 | K | 1 | ROZPOCET | 0 | 0 | 0 | 0 | 0 | 1 | 0 | 4 | 140
| PP |  | Doprava a přesun hmot | [14 empty] | PP | 1
71 | K | 071 | Oživení vstupů/výstupů včetně odladění aplikačního software na stavbě včetně ovládacího panelu, konfigurace TCP/IP a příprava tabulek přenosu Modbus/IP pro centrální dispečink. V rozsahu technologické schema a HW počet DB | DB | 146 |  | 0 |  |  | základní |  | 0 | 0 | 0 | 0 | 0 | 4 | K | 1 | ROZPOCET | 0 | 0 | 0 | 0 | 0 | 1 | 0 | 4 | 142
| PP |  | Oživení vstupů/výstupů včetně odladění aplikačního software na stavbě včetně ovládacího panelu, konfigurace TCP/IP a příprava tabulek přenosu Modbus/IP pro centrální dispečink. V rozsahu technologické schema a HW počet DB | [14 empty] | PP | 1
72 | K | 072 | Pomocný elektroinstalační materiál (hmoždinky, vruty, šrouby, vodiče, koncovky, …) | kpl | 1 |  | 0 |  |  | základní |  | 0 | 0 | 0 | 0 | 0 | 4 | K | 1 | ROZPOCET | 0 | 0 | 0 | 0 | 0 | 1 | 0 | 4 | 144
| PP |  | Pomocný elektroinstalační materiál (hmoždinky, vruty, šrouby, vodiče, koncovky, …) | [14 empty] | PP | 1
73 | K | 073 | Kabelové štítky plastové s popisem kabelu vč. upevnění na kabel | ks | 130 |  | 0 |  |  | základní |  | 0 | 0 | 0 | 0 | 0 | 4 | K | 1 | ROZPOCET | 0 | 0 | 0 | 0 | 0 | 1 | 0 | 4 | 146
| PP |  | Kabelové štítky plastové s popisem kabelu vč. upevnění na kabel | [14 empty] | PP | 1
74 | K | 074 | Popis přístrojů na technologii | ks | 80 |  | 0 |  |  | základní |  | 0 | 0 | 0 | 0 | 0 | 4 | K | 1 | ROZPOCET | 0 | 0 | 0 | 0 | 0 | 1 | 0 | 4 | 148
| PP |  | Popis přístrojů na technologii | [14 empty] | PP | 1
75 | K | 075 | Uvedení do provozu, zaškolení obsluhy, zkušební provoz | ks | 1 |  | 0 |  |  | základní |  | 0 | 0 | 0 | 0 | 0 | 4 | K | 1 | ROZPOCET | 0 | 0 | 0 | 0 | 0 | 1 | 0 | 4 | 150
| PP |  | Uvedení do provozu, zaškolení obsluhy, zkušební provoz | [14 empty] | PP | 1
76 | K | 076 | Vyhotovení návodu pro obsluhu a podkladů pro provozní řád | ks | 1 |  | 0 |  |  | základní |  | 0 | 0 | 0 | 0 | 0 | 4 | K | 1 | ROZPOCET | 0 | 0 | 0 | 0 | 0 | 1 | 0 | 4 | 152
| PP |  | Vyhotovení návodu pro obsluhu a podkladů pro provozní řád | [14 empty] | PP | 1
77 | K | 077 | Vedlejší a jinde neuvedené rozpočtové náklady (VRN) vč. režie | ks | 1 |  | 0 |  |  | základní |  | 0 | 0 | 0 | 0 | 0 | 4 | K | 1 | ROZPOCET | 0 | 0 | 0 | 0 | 0 | 1 | 0 | 4 | 154
| PP |  | Vedlejší a jinde neuvedené rozpočtové náklady (VRN) vč. režie | [14 empty] | PP | 1
78 | K | 078 | Kompletní dokladová část pro zahájení užívání stavby (zkušební provoz, kolaudace) | ks | 1 |  | 0 |  |  | základní |  | 0 | 0 | 0 | 0 | 0 | 4 | K | 1 | ROZPOCET | 0 | 0 | 0 | 0 | 0 | 1 | 0 | 4 | 156
| PP |  | Kompletní dokladová část pro zahájení užívání stavby (zkušební provoz, kolaudace) | [14 empty] | PP | 1

## D3.2.3.2 - PS237 - 5401 -...
{a1eecf17-285f-4530-bdd3-137af4a1132a}
2
| KRYCÍ LIST SOUPISU PRACÍ | [7 empty] | v --- níže se nacházejí doplnkové a pomocné údaje k sestavám --- v | [8 empty] | False
Stavba:
Revitalizace CZT Liberec - GreenNet II
Objekt:
D3.2 - OPS
Soupis:
D3.2.3.2 - PS237 - 5401 - ZŠ Broumovská - Měření a regulace
| KSO: |  |  |  |  | CC-CZ:
| Místo: |  | Liberec |  |  | Datum: | 21. 6. 2024
| Zadavatel: |  |  |  |  | IČ: | 62241672
|  | Teplárna Liberec, a.s. |  |  |  | DIČ:
| Uchazeč: |  |  |  |  | IČ: | Vyplň údaj
|  | Vyplň údaj |  |  |  | DIČ: | Vyplň údaj
| Projektant: |  |  |  |  | IČ: | 26022231
|  | TERMS CZ s.r.o. |  |  |  | DIČ:
| Zpracovatel: |  |  |  |  | IČ: | 26022231
|  | TERMS CZ s.r.o. |  |  |  | DIČ:
Poznámka:
| Cena bez DPH | [5 empty] | 0
|  |  | Základ daně |  |  | Sazba daně | Výše daně
| DPH | základní | 0 |  |  | 21% | 0
|  | snížená | 0 |  |  | 12% | 0
|  | zákl. přenesená | 0 |  |  | 21% | 0
|  | sníž. přenesená | 0 |  |  | 12% | 0
|  | nulová | 0 |  |  | 0% | 0
| Cena s DPH |  |  | v | CZK |  | 0
REKAPITULACE ČLENĚNÍ SOUPISU PRACÍ
Stavba:
Revitalizace CZT Liberec - GreenNet II
Objekt:
D3.2 - OPS
Soupis:
D3.2.3.2 - PS237 - 5401 - ZŠ Broumovská - Měření a regulace
Místo: |  |  | Liberec |  |  | Datum: | 21. 6. 2024
Zadavatel: |  |  | Teplárna Liberec, a.s. |  |  | Projektant: | TERMS CZ s.r.o.
Uchazeč: |  |  | Vyplň údaj |  |  | Zpracovatel: | TERMS CZ s.r.o.
Kód dílu - Popis | [6 empty] | Cena celkem [CZK]
Náklady stavby celkem | [6 empty] | 0 | [11 empty] | -1
| 1 - Stávající Rrozvaděč MaR | [5 empty] | 0
| 2 - Řídící systém | [5 empty] | 0
| 3 - Snímače, ventily a ostatní periferie | [5 empty] | 0
| 4 - Elektroinstalační materiál | [5 empty] | 0
| 5 - Ostatní činnosti jinde neuvedené | [5 empty] | 0
SOUPIS PRACÍ
Stavba:
Revitalizace CZT Liberec - GreenNet II
Objekt:
D3.2 - OPS
Soupis:
D3.2.3.2 - PS237 - 5401 - ZŠ Broumovská - Měření a regulace
Místo: |  |  | Liberec |  |  | Datum: | 21. 6. 2024
Zadavatel: |  |  | Teplárna Liberec, a.s. |  |  | Projektant: | TERMS CZ s.r.o.
Uchazeč: |  |  | Vyplň údaj |  |  | Zpracovatel: | TERMS CZ s.r.o.
PČ | Typ | Kód | Popis | MJ | Množství | J.cena [CZK] | Cena celkem [CZK] | Cenová soustava |  | DPH | J. Nh [h] | Nh celkem [h] | J. hmotnost [t] | Hmotnost celkem [t] | J. suť [t] | Suť Celkem [t]
Náklady soupisu celkem | [6 empty] | 0 |  |  |  |  | 0 |  | 0 |  | 0 |  | D | -1 | [7 empty] | 0
| D | 1 | Stávající Rrozvaděč MaR |  |  |  | 0 |  |  |  |  | 0 |  | 0 |  | 0 | 1 | D | 0 | ROZPOCET | [6 empty] | 0
1 | K | 001 | Doplnění stávajícího rozvaděče o přístrojové vybavení | ks | 1 |  | 0 |  |  | základní |  | 0 | 0 | 0 | 0 | 0 | 4 | K | 1 | ROZPOCET | 0 | 0 | 0 | 0 | 0 | 1 | 0 | 4 | 2
| PP |  | Doplnění stávajícího rozvaděče o přístrojové vybavení | [14 empty] | PP | 1
| D | 2 | Řídící systém |  |  |  | 0 |  |  |  |  | 0 |  | 0 |  | 0 | 1 | D | 0 | ROZPOCET | [6 empty] | 0
2 | K | 002 | Zřízení komunikace na stávající centrální dispečink TLIB | ks | 0 |  | 0 |  |  | základní |  | 0 | 0 | 0 | 0 | 0 | 4 | K | 1 | ROZPOCET | 0 | 0 | 0 | 0 | 0 | 1 | 0 | 4 | 4
| PP |  | Zřízení komunikace na stávající centrální dispečink TLIB | [14 empty] | PP | 1
| D | 3 | Snímače, ventily a ostatní periferie |  |  |  | 0 |  |  |  |  | 0 |  | 0 |  | 0 | 1 | D | 0 | ROZPOCET | [6 empty] | 0
3 | K | 003 | Manostat s přepínacím kontaktem, M12x1,5, 63-630kPa | ks | 1 |  | 0 |  |  | základní |  | 0 | 0 | 0 | 0 | 0 | 4 | K | 1 | ROZPOCET | 0 | 0 | 0 | 0 | 0 | 1 | 0 | 4 | 6
| PP |  | Manostat s přepínacím kontaktem, M12x1,5, 63-630kPa | [14 empty] | PP | 1
4 | K | 004 | Měřič tepla ultrazvukový, Qp=6m³/h, DN 25x260, PN16, komunikace 2x M-bus , záloha bat + modul 230V napájení, sada komplet včetně čidel a ověření | ks | 1 |  | 0 |  |  | základní |  | 0 | 0 | 0 | 0 | 0 | 4 | K | 1 | ROZPOCET | 0 | 0 | 0 | 0 | 0 | 1 | 0 | 4 | 8
| PP |  | Měřič tepla ultrazvukový, Qp=6m³/h, DN 25x260, PN16, komunikace 2x M-bus , záloha bat + modul 230V napájení, sada komplet včetně čidel a ověření | [14 empty] | PP | 1
5 | K | 005 | Nerezová jímka 150 mm, R 1/2", PN40 | ks | 5 |  | 0 |  |  | základní |  | 0 | 0 | 0 | 0 | 0 | 4 | K | 1 | ROZPOCET | 0 | 0 | 0 | 0 | 0 | 1 | 0 | 4 | 10
| PP |  | Nerezová jímka 150 mm, R 1/2", PN40 | [14 empty] | PP | 1
6 | K | 006 | Nerezová jímka 400 mm, R 1/2", PN40 | ks | 2 |  | 0 |  |  | základní |  | 0 | 0 | 0 | 0 | 0 | 4 | K | 1 | ROZPOCET | 0 | 0 | 0 | 0 | 0 | 1 | 0 | 4 | 12
| PP |  | Nerezová jímka 400 mm, R 1/2", PN40 | [14 empty] | PP | 1
7 | K | 007 | Snímač teploty do jímky R 1/2", délka 150mm, Pt1000, -30..150°C, IP54 | ks | 5 |  | 0 |  |  | základní |  | 0 | 0 | 0 | 0 | 0 | 4 | K | 1 | ROZPOCET | 0 | 0 | 0 | 0 | 0 | 1 | 0 | 4 | 14
| PP |  | Snímač teploty do jímky R 1/2", délka 150mm, Pt1000, -30..150°C, IP54 | [14 empty] | PP | 1
8 | K | 008 | Snímač teploty do jímky R 1/2", délka 400mm, 4..20mA, -30..150°C, IP54 | ks | 2 |  | 0 |  |  | základní |  | 0 | 0 | 0 | 0 | 0 | 4 | K | 1 | ROZPOCET | 0 | 0 | 0 | 0 | 0 | 1 | 0 | 4 | 16
| PP |  | Snímač teploty do jímky R 1/2", délka 400mm, 4..20mA, -30..150°C, IP54 | [14 empty] | PP | 1
9 | K | 009 | Snímač teploty venkovní, Pt1000 | ks | 1 |  | 0 |  |  | základní |  | 0 | 0 | 0 | 0 | 0 | 4 | K | 1 | ROZPOCET | 0 | 0 | 0 | 0 | 0 | 1 | 0 | 4 | 18
| PP |  | Snímač teploty venkovní, Pt1000 | [14 empty] | PP | 1
10 | K | 010 | Snímač tlaku 0..10 bar, 4..20 mA, M20x1,5 | ks | 1 |  | 0 |  |  | základní |  | 0 | 0 | 0 | 0 | 0 | 4 | K | 1 | ROZPOCET | 0 | 0 | 0 | 0 | 0 | 1 | 0 | 4 | 20
| PP |  | Snímač tlaku 0..10 bar, 4..20 mA, M20x1,5 | [14 empty] | PP | 1
11 | K | 011 | sonda zaplavení | ks | 1 |  | 0 |  |  | základní |  | 0 | 0 | 0 | 0 | 0 | 4 | K | 1 | ROZPOCET | 0 | 0 | 0 | 0 | 0 | 1 | 0 | 4 | 22
| PP |  | sonda zaplavení | [14 empty] | PP | 1
12 | K | 012 | Stop tlačítko s aretací | ks | 1 |  | 0 |  |  | základní |  | 0 | 0 | 0 | 0 | 0 | 4 | K | 1 | ROZPOCET | 0 | 0 | 0 | 0 | 0 | 1 | 0 | 4 | 24
| PP |  | Stop tlačítko s aretací | [14 empty] | PP | 1
13 | K | 013 | Termostat do jímky kapilárový, 30-90°C, G1/2 | ks | 3 |  | 0 |  |  | základní |  | 0 | 0 | 0 | 0 | 0 | 4 | K | 1 | ROZPOCET | 0 | 0 | 0 | 0 | 0 | 1 | 0 | 4 | 26
| PP |  | Termostat do jímky kapilárový, 30-90°C, G1/2 | [14 empty] | PP | 1
14 | K | 014 | Termostat prostorový 0-40°C | ks | 1 |  | 0 |  |  | základní |  | 0 | 0 | 0 | 0 | 0 | 4 | K | 1 | ROZPOCET | 0 | 0 | 0 | 0 | 0 | 1 | 0 | 4 | 28
| PP |  | Termostat prostorový 0-40°C | [14 empty] | PP | 1
15 | K | 015 | Havarijni ventil - připojení | ks | 1 |  | 0 |  |  | základní |  | 0 | 0 | 0 | 0 | 0 | 4 | K | 1 | ROZPOCET | 0 | 0 | 0 | 0 | 0 | 1 | 0 | 4 | 30
| PP |  | Havarijni ventil - připojení | [14 empty] | PP | 1
16 | K | 016 | Regulační ventil, servopohon s havarijní funkcí, 24V AC/DC, 0-10V, připojení | ks | 3 |  | 0 |  |  | základní |  | 0 | 0 | 0 | 0 | 0 | 4 | K | 1 | ROZPOCET | 0 | 0 | 0 | 0 | 0 | 1 | 0 | 4 | 32
| PP |  | Regulační ventil, servopohon s havarijní funkcí, 24V AC/DC, 0-10V, připojení | [14 empty] | PP | 1
17 | K | 017 | Čerpadlo připojení | ks | 3 |  | 0 |  |  | základní |  | 0 | 0 | 0 | 0 | 0 | 4 | K | 1 | ROZPOCET | 0 | 0 | 0 | 0 | 0 | 1 | 0 | 4 | 34
| PP |  | Čerpadlo připojení | [14 empty] | PP | 1
18 | K | 018 | Napájení úpravna vody - připojení napájení | ks | 0 |  | 0 |  |  | základní |  | 0 | 0 | 0 | 0 | 0 | 4 | K | 1 | ROZPOCET | 0 | 0 | 0 | 0 | 0 | 1 | 0 | 4 | 36
| PP |  | Napájení úpravna vody - připojení napájení | [14 empty] | PP | 1
19 | K | 019 | Napájení doplňovací stanice - připojení napájení | ks | 0 |  | 0 |  |  | základní |  | 0 | 0 | 0 | 0 | 0 | 4 | K | 1 | ROZPOCET | 0 | 0 | 0 | 0 | 0 | 1 | 0 | 4 | 38
| PP |  | Napájení doplňovací stanice - připojení napájení | [14 empty] | PP | 1
20 | K | 020 | Vodoměr s impulsním výstupem - pouze připojení | ks | 1 |  | 0 |  |  | základní |  | 0 | 0 | 0 | 0 | 0 | 4 | K | 1 | ROZPOCET | 0 | 0 | 0 | 0 | 0 | 1 | 0 | 4 | 40
| PP |  | Vodoměr s impulsním výstupem - pouze připojení | [14 empty] | PP | 1
21 | K | 021 | Návaznost do stávajícího rozvaděče řízení - pouze připojení | ks | 1 |  | 0 |  |  | základní |  | 0 | 0 | 0 | 0 | 0 | 4 | K | 1 | ROZPOCET | 0 | 0 | 0 | 0 | 0 | 1 | 0 | 4 | 42
| PP |  | Návaznost do stávajícího rozvaděče řízení - pouze připojení | [14 empty] | PP | 1
| D | 4 | Elektroinstalační materiál |  |  |  | 0 |  |  |  |  | 0 |  | 0 |  | 0 | 1 | D | 0 | ROZPOCET | [6 empty] | 0
22 | K | 022 | Drátěný žlab 100/50 žár.zinek | ks | 10 |  | 0 |  |  | základní |  | 0 | 0 | 0 | 0 | 0 | 4 | K | 1 | ROZPOCET | 0 | 0 | 0 | 0 | 0 | 1 | 0 | 4 | 44
| PP |  | Drátěný žlab 100/50 žár.zinek | [14 empty] | PP | 1
23 | K | 023 | Přepážka do drátěného žlabu 50 | ks | 22 |  | 0 |  |  | základní |  | 0 | 0 | 0 | 0 | 0 | 4 | K | 1 | ROZPOCET | 0 | 0 | 0 | 0 | 0 | 1 | 0 | 4 | 46
| PP |  | Přepážka do drátěného žlabu 50 | [14 empty] | PP | 1
24 | K | 024 | Drátěný žlab 50/50 žár.zinek | ks | 12 |  | 0 |  |  | základní |  | 0 | 0 | 0 | 0 | 0 | 4 | K | 1 | ROZPOCET | 0 | 0 | 0 | 0 | 0 | 1 | 0 | 4 | 48
| PP |  | Drátěný žlab 50/50 žár.zinek | [14 empty] | PP | 1
25 | K | 025 | Nosníky a spojky drátěných žlabů | kpl | 1 |  | 0 |  |  | základní |  | 0 | 0 | 0 | 0 | 0 | 4 | K | 1 | ROZPOCET | 0 | 0 | 0 | 0 | 0 | 1 | 0 | 4 | 50
| PP |  | Nosníky a spojky drátěných žlabů | [14 empty] | PP | 1
26 | K | 026 | Trubky, chráničky | m | 37 |  | 0 |  |  | základní |  | 0 | 0 | 0 | 0 | 0 | 4 | K | 1 | ROZPOCET | 0 | 0 | 0 | 0 | 0 | 1 | 0 | 4 | 52
| PP |  | Trubky, chráničky | [14 empty] | PP | 1
27 | K | 027 | Příchytky a příslušenství trubek | kpl | 1 |  | 0 |  |  | základní |  | 0 | 0 | 0 | 0 | 0 | 4 | K | 1 | ROZPOCET | 0 | 0 | 0 | 0 | 0 | 1 | 0 | 4 | 54
| PP |  | Příchytky a příslušenství trubek | [14 empty] | PP | 1
28 | K | 028 | CYKY 3x2,5 | m | 15 |  | 0 |  |  | základní |  | 0 | 0 | 0 | 0 | 0 | 4 | K | 1 | ROZPOCET | 0 | 0 | 0 | 0 | 0 | 1 | 0 | 4 | 56
| PP |  | CYKY 3x2,5 | [14 empty] | PP | 1
29 | K | 029 | CYKY 3 x 1,5 | m | 63 |  | 0 |  |  | základní |  | 0 | 0 | 0 | 0 | 0 | 4 | K | 1 | ROZPOCET | 0 | 0 | 0 | 0 | 0 | 1 | 0 | 4 | 58
| PP |  | CYKY 3 x 1,5 | [14 empty] | PP | 1
30 | K | 030 | CYSY 3x1 | m | 12 |  | 0 |  |  | základní |  | 0 | 0 | 0 | 0 | 0 | 4 | K | 1 | ROZPOCET | 0 | 0 | 0 | 0 | 0 | 1 | 0 | 4 | 60
| PP |  | CYSY 3x1 | [14 empty] | PP | 1
31 | K | 031 | JYTY 2x1 | m | 84 |  | 0 |  |  | základní |  | 0 | 0 | 0 | 0 | 0 | 4 | K | 1 | ROZPOCET | 0 | 0 | 0 | 0 | 0 | 1 | 0 | 4 | 62
| PP |  | JYTY 2x1 | [14 empty] | PP | 1
32 | K | 032 | JYTY 4x1 | m | 130 |  | 0 |  |  | základní |  | 0 | 0 | 0 | 0 | 0 | 4 | K | 1 | ROZPOCET | 0 | 0 | 0 | 0 | 0 | 1 | 0 | 4 | 64
| PP |  | JYTY 4x1 | [14 empty] | PP | 1
33 | K | 033 | JYSTY 2x2x0,8 | m | 24 |  | 0 |  |  | základní |  | 0 | 0 | 0 | 0 | 0 | 4 | K | 1 | ROZPOCET | 0 | 0 | 0 | 0 | 0 | 1 | 0 | 4 | 66
| PP |  | JYSTY 2x2x0,8 | [14 empty] | PP | 1
34 | K | 034 | FTP 6 venkovní | m | 15 |  | 0 |  |  | základní |  | 0 | 0 | 0 | 0 | 0 | 4 | K | 1 | ROZPOCET | 0 | 0 | 0 | 0 | 0 | 1 | 0 | 4 | 68
| PP |  | FTP 6 venkovní | [14 empty] | PP | 1
35 | K | 035 | CYY 6 | m | 28 |  | 0 |  |  | základní |  | 0 | 0 | 0 | 0 | 0 | 4 | K | 1 | ROZPOCET | 0 | 0 | 0 | 0 | 0 | 1 | 0 | 4 | 70
| PP |  | CYY 6 | [14 empty] | PP | 1
| D | 5 | Ostatní činnosti jinde neuvedené |  |  |  | 0 |  |  |  |  | 0 |  | 0 |  | 0 | 1 | D | 0 | ROZPOCET | [6 empty] | 0
36 | K | 036 | Demontáže a odpojení vývodů příslušenících nové části technologie ze stávajícího rozvaděče , příslušné kabeláže a rozvodů. | kpl | 1 |  | 0 |  |  | základní |  | 0 | 0 | 0 | 0 | 0 | 4 | K | 1 | ROZPOCET | 0 | 0 | 0 | 0 | 0 | 1 | 0 | 4 | 72
| PP |  | Demontáže a odpojení vývodů příslušenících nové části technologie ze stávajícího rozvaděče , příslušné kabeláže a rozvodů. | [14 empty] | PP | 1
37 | K | 037 | Ekologická likvidace odpadového materiálu | kpl | 1 |  | 0 |  |  | základní |  | 0 | 0 | 0 | 0 | 0 | 4 | K | 1 | ROZPOCET | 0 | 0 | 0 | 0 | 0 | 1 | 0 | 4 | 74
| PP |  | Ekologická likvidace odpadového materiálu | [14 empty] | PP | 1
38 | K | 038 | Připojení napájecího vývodu v rozvaděči elektro dle požadavku na přívod RMAR s doplněním rozdělení soustavy TN-C na TN-C-S | kpl | 0 |  | 0 |  |  | základní |  | 0 | 0 | 0 | 0 | 0 | 4 | K | 1 | ROZPOCET | 0 | 0 | 0 | 0 | 0 | 1 | 0 | 4 | 76
| PP |  | Připojení napájecího vývodu v rozvaděči elektro dle požadavku na přívod RMAR s doplněním rozdělení soustavy TN-C na TN-C-S | [14 empty] | PP | 1
39 | K | 039 | Připojení hlavního přívodu RMAR TN-S a vodiče pospojení ke stávající svorkovnici | kpl | 1 |  | 0 |  |  | základní |  | 0 | 0 | 0 | 0 | 0 | 4 | K | 1 | ROZPOCET | 0 | 0 | 0 | 0 | 0 | 1 | 0 | 4 | 78
| PP |  | Připojení hlavního přívodu RMAR TN-S a vodiče pospojení ke stávající svorkovnici | [14 empty] | PP | 1
40 | K | 040 | Připojení stávajících kabelů osvětlení a zásuvkové skříně do rozvaděče RMAR | kpl | 0 |  | 0 |  |  | základní |  | 0 | 0 | 0 | 0 | 0 | 4 | K | 1 | ROZPOCET | 0 | 0 | 0 | 0 | 0 | 1 | 0 | 4 | 80
| PP |  | Připojení stávajících kabelů osvětlení a zásuvkové skříně do rozvaděče RMAR | [14 empty] | PP | 1
41 | K | 041 | Pomocný materiál pro pospojení a uzemnění (svorky, vodiče, atd.) | kpl | 1 |  | 0 |  |  | základní |  | 0 | 0 | 0 | 0 | 0 | 4 | K | 1 | ROZPOCET | 0 | 0 | 0 | 0 | 0 | 1 | 0 | 4 | 82
| PP |  | Pomocný materiál pro pospojení a uzemnění (svorky, vodiče, atd.) | [14 empty] | PP | 1
42 | K | 042 | Ukončení vodiče izolovaného do průřezu 2,5mm2 | ks | 42 |  | 0 |  |  | základní |  | 0 | 0 | 0 | 0 | 0 | 4 | K | 1 | ROZPOCET | 0 | 0 | 0 | 0 | 0 | 1 | 0 | 4 | 84
| PP |  | Ukončení vodiče izolovaného do průřezu 2,5mm2 | [14 empty] | PP | 1
43 | K | 043 | Ukončení vodiče izolovaného nad průřez 2,5mm2 | ks | 2 |  | 0 |  |  | základní |  | 0 | 0 | 0 | 0 | 0 | 4 | K | 1 | ROZPOCET | 0 | 0 | 0 | 0 | 0 | 1 | 0 | 4 | 86
| PP |  | Ukončení vodiče izolovaného nad průřez 2,5mm2 | [14 empty] | PP | 1
44 | K | 044 | Realizační projektová dokumentace a dokumentace skutečného provedení vč. tisků | ks | 1 |  | 0 |  |  | základní |  | 0 | 0 | 0 | 0 | 0 | 4 | K | 1 | ROZPOCET | 0 | 0 | 0 | 0 | 0 | 1 | 0 | 4 | 88
| PP |  | Realizační projektová dokumentace a dokumentace skutečného provedení vč. tisků | [14 empty] | PP | 1
45 | K | 045 | Upráva stávajího Softwarové vybavení PLC řídicího systému AMIT, V rozsahu technologické schema a HW počet DB | DB | 37 |  | 0 |  |  | základní |  | 0 | 0 | 0 | 0 | 0 | 4 | K | 1 | ROZPOCET | 0 | 0 | 0 | 0 | 0 | 1 | 0 | 4 | 90
| PP |  | Upráva stávajího Softwarové vybavení PLC řídicího systému AMIT, V rozsahu technologické schema a HW počet DB | [14 empty] | PP | 1
46 | K | 046 | Úprava - rozšíření databáze stávajícího dispečerského pracoviště, doplnění vizualizačního SW na centrále pro měřiče tepla | ks | 1 |  | 0 |  |  | základní |  | 0 | 0 | 0 | 0 | 0 | 4 | K | 1 | ROZPOCET | 0 | 0 | 0 | 0 | 0 | 1 | 0 | 4 | 92
| PP |  | Úprava - rozšíření databáze stávajícího dispečerského pracoviště, doplnění vizualizačního SW na centrále pro měřiče tepla | [14 empty] | PP | 1
47 | K | 047 | Výchozí revize elektrických zařízení | ks | 1 |  | 0 |  |  | základní |  | 0 | 0 | 0 | 0 | 0 | 4 | K | 1 | ROZPOCET | 0 | 0 | 0 | 0 | 0 | 1 | 0 | 4 | 94
| PP |  | Výchozí revize elektrických zařízení | [14 empty] | PP | 1
48 | K | 048 | Prostorová a časová koordinace se stavbou, ostatními profesemi včetně včetně koordinace odstávek a provizorních provozů | kpl | 1 |  | 0 |  |  | základní |  | 0 | 0 | 0 | 0 | 0 | 4 | K | 1 | ROZPOCET | 0 | 0 | 0 | 0 | 0 | 1 | 0 | 4 | 96
| PP |  | Prostorová a časová koordinace se stavbou, ostatními profesemi včetně včetně koordinace odstávek a provizorních provozů | [14 empty] | PP | 1
49 | K | 049 | Zajištění provozorního provozu | kpl | 1 |  | 0 |  |  | základní |  | 0 | 0 | 0 | 0 | 0 | 4 | K | 1 | ROZPOCET | 0 | 0 | 0 | 0 | 0 | 1 | 0 | 4 | 98
| PP |  | Zajištění provozorního provozu | [14 empty] | PP | 1
50 | K | 050 | Doprava a přesun hmot | ks | 1 |  | 0 |  |  | základní |  | 0 | 0 | 0 | 0 | 0 | 4 | K | 1 | ROZPOCET | 0 | 0 | 0 | 0 | 0 | 1 | 0 | 4 | 100
| PP |  | Doprava a přesun hmot | [14 empty] | PP | 1
51 | K | 051 | Pomocný elektroinstalační materiál (hmoždinky, vruty, šrouby, vodiče, koncovky, …) | kpl | 1 |  | 0 |  |  | základní |  | 0 | 0 | 0 | 0 | 0 | 4 | K | 1 | ROZPOCET | 0 | 0 | 0 | 0 | 0 | 1 | 0 | 4 | 102
| PP |  | Pomocný elektroinstalační materiál (hmoždinky, vruty, šrouby, vodiče, koncovky, …) | [14 empty] | PP | 1
52 | K | 052 | Kabelové štítky plastové s popisem kabelu vč. upevnění na kabel | ks | 42 |  | 0 |  |  | základní |  | 0 | 0 | 0 | 0 | 0 | 4 | K | 1 | ROZPOCET | 0 | 0 | 0 | 0 | 0 | 1 | 0 | 4 | 104
| PP |  | Kabelové štítky plastové s popisem kabelu vč. upevnění na kabel | [14 empty] | PP | 1
53 | K | 053 | Popis přístrojů na technologii | ks | 20 |  | 0 |  |  | základní |  | 0 | 0 | 0 | 0 | 0 | 4 | K | 1 | ROZPOCET | 0 | 0 | 0 | 0 | 0 | 1 | 0 | 4 | 106
| PP |  | Popis přístrojů na technologii | [14 empty] | PP | 1
54 | K | 054 | Uvedení do provozu, zaškolení obsluhy, zkušební provoz | ks | 1 |  | 0 |  |  | základní |  | 0 | 0 | 0 | 0 | 0 | 4 | K | 1 | ROZPOCET | 0 | 0 | 0 | 0 | 0 | 1 | 0 | 4 | 108
| PP |  | Uvedení do provozu, zaškolení obsluhy, zkušební provoz | [14 empty] | PP | 1
55 | K | 055 | Vyhotovení návodu pro obsluhu a podkladů pro provozní řád | ks | 1 |  | 0 |  |  | základní |  | 0 | 0 | 0 | 0 | 0 | 4 | K | 1 | ROZPOCET | 0 | 0 | 0 | 0 | 0 | 1 | 0 | 4 | 110
| PP |  | Vyhotovení návodu pro obsluhu a podkladů pro provozní řád | [14 empty] | PP | 1
56 | K | 056 | Vedlejší a jinde neuvedené rozpočtové náklady (VRN) vč. režie | ks | 1 |  | 0 |  |  | základní |  | 0 | 0 | 0 | 0 | 0 | 4 | K | 1 | ROZPOCET | 0 | 0 | 0 | 0 | 0 | 1 | 0 | 4 | 112
| PP |  | Vedlejší a jinde neuvedené rozpočtové náklady (VRN) vč. režie | [14 empty] | PP | 1
57 | K | 057 | Kompletní dokladová část pro zahájení užívání stavby (zkušební provoz, kolaudace) | ks | 1 |  | 0 |  |  | základní |  | 0 | 0 | 0 | 0 | 0 | 4 | K | 1 | ROZPOCET | 0 | 0 | 0 | 0 | 0 | 1 | 0 | 4 | 114
| PP |  | Kompletní dokladová část pro zahájení užívání stavby (zkušební provoz, kolaudace) | [14 empty] | PP | 1

## D3.2.4.2 - PS238 - 4501 -...
{6f4b0a1a-2b53-415c-93e4-792635e15984}
2
| KRYCÍ LIST SOUPISU PRACÍ | [7 empty] | v --- níže se nacházejí doplnkové a pomocné údaje k sestavám --- v | [8 empty] | False
Stavba:
Revitalizace CZT Liberec - GreenNet II
Objekt:
D3.2 - OPS
Soupis:
D3.2.4.2 - PS238 - 4501 - VS2 Bída - Měření a regulace
| KSO: |  |  |  |  | CC-CZ:
| Místo: |  | Liberec |  |  | Datum: | 21. 6. 2024
| Zadavatel: |  |  |  |  | IČ: | 62241672
|  | Teplárna Liberec, a.s. |  |  |  | DIČ:
| Uchazeč: |  |  |  |  | IČ: | Vyplň údaj
|  | Vyplň údaj |  |  |  | DIČ: | Vyplň údaj
| Projektant: |  |  |  |  | IČ: | 26022231
|  | TERMS CZ s.r.o. |  |  |  | DIČ:
| Zpracovatel: |  |  |  |  | IČ: | 26022231
|  | TERMS CZ s.r.o. |  |  |  | DIČ:
Poznámka:
| Cena bez DPH | [5 empty] | 0
|  |  | Základ daně |  |  | Sazba daně | Výše daně
| DPH | základní | 0 |  |  | 21% | 0
|  | snížená | 0 |  |  | 12% | 0
|  | zákl. přenesená | 0 |  |  | 21% | 0
|  | sníž. přenesená | 0 |  |  | 12% | 0
|  | nulová | 0 |  |  | 0% | 0
| Cena s DPH |  |  | v | CZK |  | 0
REKAPITULACE ČLENĚNÍ SOUPISU PRACÍ
Stavba:
Revitalizace CZT Liberec - GreenNet II
Objekt:
D3.2 - OPS
Soupis:
D3.2.4.2 - PS238 - 4501 - VS2 Bída - Měření a regulace
Místo: |  |  | Liberec |  |  | Datum: | 21. 6. 2024
Zadavatel: |  |  | Teplárna Liberec, a.s. |  |  | Projektant: | TERMS CZ s.r.o.
Uchazeč: |  |  | Vyplň údaj |  |  | Zpracovatel: | TERMS CZ s.r.o.
Kód dílu - Popis | [6 empty] | Cena celkem [CZK]
Náklady stavby celkem | [6 empty] | 0 | [11 empty] | -1
| 1 - Rozvaděč MaR | [5 empty] | 0
| 2 - Řídící systém | [5 empty] | 0
| 3 - Snímače, ventily a ostatní periferie | [5 empty] | 0
| 4 - Elektroinstalační materiál | [5 empty] | 0
| 5 - Ostatní činnosti jinde neuvedené | [5 empty] | 0
SOUPIS PRACÍ
Stavba:
Revitalizace CZT Liberec - GreenNet II
Objekt:
D3.2 - OPS
Soupis:
D3.2.4.2 - PS238 - 4501 - VS2 Bída - Měření a regulace
Místo: |  |  | Liberec |  |  | Datum: | 21. 6. 2024
Zadavatel: |  |  | Teplárna Liberec, a.s. |  |  | Projektant: | TERMS CZ s.r.o.
Uchazeč: |  |  | Vyplň údaj |  |  | Zpracovatel: | TERMS CZ s.r.o.
PČ | Typ | Kód | Popis | MJ | Množství | J.cena [CZK] | Cena celkem [CZK] | Cenová soustava |  | DPH | J. Nh [h] | Nh celkem [h] | J. hmotnost [t] | Hmotnost celkem [t] | J. suť [t] | Suť Celkem [t]
Náklady soupisu celkem | [6 empty] | 0 |  |  |  |  | 0 |  | 0 |  | 0 |  | D | -1 | [7 empty] | 0
| D | 1 | Rozvaděč MaR |  |  |  | 0 |  |  |  |  | 0 |  | 0 |  | 0 | 1 | D | 0 | ROZPOCET | [6 empty] | 0
1 | K | 001 | Rozvaděč skříňový vč. Přísl. Krytí IP54, vybavený hlavním vypínačem na dveřích, svodičem přepětí, 4 x silový vývod 3f, 11x silový vývod 1f,včetně cca 45 ovládacích, signálových a releových vývodů, osvětlení rozvaděče, operátorský panel 10,1“ na dveřích , | ks | 1 |  | 0 |  |  | základní |  | 0 | 0 | 0 | 0 | 0 | 4 | K | 1 | ROZPOCET | 0 | 0 | 0 | 0 | 0 | 1 | 0 | 4 | 2
| PP |  | Rozvaděč skříňový vč. Přísl. Krytí IP54, vybavený hlavním vypínačem na dveřích, svodičem přepětí, 4 x silový vývod 3f, 11x silový vývod 1f,včetně cca 45 ovládacích, signálových a releových vývodů, osvětlení rozvaděče, operátorský panel 10,1“ na dveřích , Switch 5 port LAN 10/100Mbps, průmyslové provedení, 24VDC, Převodník M-Bus:M-Bus/IP | [14 empty] | PP | 1
| D | 2 | Řídící systém |  |  |  | 0 |  |  |  |  | 0 |  | 0 |  | 0 | 1 | D | 0 | ROZPOCET | [6 empty] | 0
2 | K | 002 | Volně programovatelný a rozšiřitelný PLC regulátor, Modbus/IP, 24VDC, blíže dle požadavků viz. Technická zpráva. V min. rozsahu: 28 AI 4..20mA, 511AO 0-10V, 40 DI, 14 DO + dle standardu 20% rezerva | ks | 1 |  | 0 |  |  | základní |  | 0 | 0 | 0 | 0 | 0 | 4 | K | 1 | ROZPOCET | 0 | 0 | 0 | 0 | 0 | 1 | 0 | 4 | 4
| PP |  | Volně programovatelný a rozšiřitelný PLC regulátor, Modbus/IP, 24VDC, blíže dle požadavků viz. Technická zpráva. V min. rozsahu: 28 AI 4..20mA, 511AO 0-10V, 40 DI, 14 DO + dle standardu 20% rezerva | [14 empty] | PP | 1
3 | K | 003 | Zřízení komunikace na nový centrální dispečink TLIB včetně licence OPC UA | ks | 1 |  | 0 |  |  | základní |  | 0 | 0 | 0 | 0 | 0 | 4 | K | 1 | ROZPOCET | 0 | 0 | 0 | 0 | 0 | 1 | 0 | 4 | 6
| PP |  | Zřízení komunikace na nový centrální dispečink TLIB včetně licence OPC UA | [14 empty] | PP | 1
| D | 3 | Snímače, ventily a ostatní periferie |  |  |  | 0 |  |  |  |  | 0 |  | 0 |  | 0 | 1 | D | 0 | ROZPOCET | [6 empty] | 0
4 | K | 004 | Frekvenční měnič 3x400V, 7,5kW, samostané umístění u čerpadla, min IP54, včetně filtr tř. A | ks | 2 |  | 0 |  |  | základní |  | 0 | 0 | 0 | 0 | 0 | 4 | K | 1 | ROZPOCET | 0 | 0 | 0 | 0 | 0 | 1 | 0 | 4 | 8
| PP |  | Frekvenční měnič 3x400V, 7,5kW, samostané umístění u čerpadla, min IP54, včetně filtr tř. A | [14 empty] | PP | 1
5 | K | 005 | Konstrukce pro umístění měniče včetně instalace | ks | 2 |  | 0 |  |  | základní |  | 0 | 0 | 0 | 0 | 0 | 4 | K | 1 | ROZPOCET | 0 | 0 | 0 | 0 | 0 | 1 | 0 | 4 | 10
| PP |  | Konstrukce pro umístění měniče včetně instalace | [14 empty] | PP | 1
6 | K | 006 | Frekvenční měnič 3x400V, 2,2kW, samostané umístění u čerpadla, min IP54, včetně filtr tř. A | ks | 1 |  | 0 |  |  | základní |  | 0 | 0 | 0 | 0 | 0 | 4 | K | 1 | ROZPOCET | 0 | 0 | 0 | 0 | 0 | 1 | 0 | 4 | 12
| PP |  | Frekvenční měnič 3x400V, 2,2kW, samostané umístění u čerpadla, min IP54, včetně filtr tř. A | [14 empty] | PP | 1
7 | K | 007 | Konstrukce pro umístění měniče včetně instalace | ks | 1 |  | 0 |  |  | základní |  | 0 | 0 | 0 | 0 | 0 | 4 | K | 1 | ROZPOCET | 0 | 0 | 0 | 0 | 0 | 1 | 0 | 4 | 14
| PP |  | Konstrukce pro umístění měniče včetně instalace | [14 empty] | PP | 1
8 | K | 008 | Manostat s přepínacím kontaktem, M12x1,5, 63-630kPa | ks | 2 |  | 0 |  |  | základní |  | 0 | 0 | 0 | 0 | 0 | 4 | K | 1 | ROZPOCET | 0 | 0 | 0 | 0 | 0 | 1 | 0 | 4 | 16
| PP |  | Manostat s přepínacím kontaktem, M12x1,5, 63-630kPa | [14 empty] | PP | 1
9 | K | 009 | Měřič tepla ultrazvukový, Qp=15m³/h, DN 50x300, komunikace M-bus + 1x vstup externí vodoměr, záloha bat + modul 230V napájení, sada komplet včetně čidel a ověření | ks | 1 |  | 0 |  |  | základní |  | 0 | 0 | 0 | 0 | 0 | 4 | K | 1 | ROZPOCET | 0 | 0 | 0 | 0 | 0 | 1 | 0 | 4 | 18
| PP |  | Měřič tepla ultrazvukový, Qp=15m³/h, DN 50x300, komunikace M-bus + 1x vstup externí vodoměr, záloha bat + modul 230V napájení, sada komplet včetně čidel a ověření | [14 empty] | PP | 1
10 | K | 010 | Měřič tepla ultrazvukový, Qp=40m³/h, DN 80x300, komunikace M-bus + 1x vstup externí vodoměr, záloha bat + modul 230V napájení, sada komplet včetně čidel a ověření | ks | 1 |  | 0 |  |  | základní |  | 0 | 0 | 0 | 0 | 0 | 4 | K | 1 | ROZPOCET | 0 | 0 | 0 | 0 | 0 | 1 | 0 | 4 | 20
| PP |  | Měřič tepla ultrazvukový, Qp=40m³/h, DN 80x300, komunikace M-bus + 1x vstup externí vodoměr, záloha bat + modul 230V napájení, sada komplet včetně čidel a ověření | [14 empty] | PP | 1
11 | K | 011 | Měřič tepla ultrazvukový, Qp=60m³/h, DN 100x360, komunikace M-bus + 1x vstup externí vodoměr, záloha bat + modul 230V napájení, sada komplet včetně čidel a ověření | ks | 2 |  | 0 |  |  | základní |  | 0 | 0 | 0 | 0 | 0 | 4 | K | 1 | ROZPOCET | 0 | 0 | 0 | 0 | 0 | 1 | 0 | 4 | 22
| PP |  | Měřič tepla ultrazvukový, Qp=60m³/h, DN 100x360, komunikace M-bus + 1x vstup externí vodoměr, záloha bat + modul 230V napájení, sada komplet včetně čidel a ověření | [14 empty] | PP | 1
12 | K | 012 | Nerezová jímka 100 mm, R 1/2", PN40 | ks | 6 |  | 0 |  |  | základní |  | 0 | 0 | 0 | 0 | 0 | 4 | K | 1 | ROZPOCET | 0 | 0 | 0 | 0 | 0 | 1 | 0 | 4 | 24
| PP |  | Nerezová jímka 100 mm, R 1/2", PN40 | [14 empty] | PP | 1
13 | K | 013 | Nerezová jímka 150 mm, R 1/2", PN40 | ks | 9 |  | 0 |  |  | základní |  | 0 | 0 | 0 | 0 | 0 | 4 | K | 1 | ROZPOCET | 0 | 0 | 0 | 0 | 0 | 1 | 0 | 4 | 26
| PP |  | Nerezová jímka 150 mm, R 1/2", PN40 | [14 empty] | PP | 1
14 | K | 014 | Nerezová jímka 400 mm, R 1/2", PN40 | ks | 2 |  | 0 |  |  | základní |  | 0 | 0 | 0 | 0 | 0 | 4 | K | 1 | ROZPOCET | 0 | 0 | 0 | 0 | 0 | 1 | 0 | 4 | 28
| PP |  | Nerezová jímka 400 mm, R 1/2", PN40 | [14 empty] | PP | 1
15 | K | 015 | Nerezová jímka M27x2 | ks | 4 |  | 0 |  |  | základní |  | 0 | 0 | 0 | 0 | 0 | 4 | K | 1 | ROZPOCET | 0 | 0 | 0 | 0 | 0 | 1 | 0 | 4 | 30
| PP |  | Nerezová jímka M27x2 | [14 empty] | PP | 1
16 | K | 016 | Snímač teploty do jímky R 1/2", délka 100mm, 4..20mA, -30..150°C, IP54 | ks | 6 |  | 0 |  |  | základní |  | 0 | 0 | 0 | 0 | 0 | 4 | K | 1 | ROZPOCET | 0 | 0 | 0 | 0 | 0 | 1 | 0 | 4 | 32
| PP |  | Snímač teploty do jímky R 1/2", délka 100mm, 4..20mA, -30..150°C, IP54 | [14 empty] | PP | 1
17 | K | 017 | Snímač teploty do jímky R 1/2", délka 150mm, 4..20mA, -30..150°C, IP54 | ks | 9 |  | 0 |  |  | základní |  | 0 | 0 | 0 | 0 | 0 | 4 | K | 1 | ROZPOCET | 0 | 0 | 0 | 0 | 0 | 1 | 0 | 4 | 34
| PP |  | Snímač teploty do jímky R 1/2", délka 150mm, 4..20mA, -30..150°C, IP54 | [14 empty] | PP | 1
18 | K | 018 | Snímač teploty do jímky R 1/2", délka 400mm, 4..20mA, -30..150°C, IP54 | ks | 2 |  | 0 |  |  | základní |  | 0 | 0 | 0 | 0 | 0 | 4 | K | 1 | ROZPOCET | 0 | 0 | 0 | 0 | 0 | 1 | 0 | 4 | 36
| PP |  | Snímač teploty do jímky R 1/2", délka 400mm, 4..20mA, -30..150°C, IP54 | [14 empty] | PP | 1
19 | K | 019 | Snímač teploty venkovní, 4..20mA | ks | 2 |  | 0 |  |  | základní |  | 0 | 0 | 0 | 0 | 0 | 4 | K | 1 | ROZPOCET | 0 | 0 | 0 | 0 | 0 | 1 | 0 | 4 | 38
| PP |  | Snímač teploty venkovní, 4..20mA | [14 empty] | PP | 1
20 | K | 020 | Snímač tlaku 0..10 bar, 4..20 mA, M20x1,5 | ks | 5 |  | 0 |  |  | základní |  | 0 | 0 | 0 | 0 | 0 | 4 | K | 1 | ROZPOCET | 0 | 0 | 0 | 0 | 0 | 1 | 0 | 4 | 40
| PP |  | Snímač tlaku 0..10 bar, 4..20 mA, M20x1,5 | [14 empty] | PP | 1
21 | K | 021 | Snímač tlaku 0..16 bar, 4..20 mA, M20x1,5 | ks | 2 |  | 0 |  |  | základní |  | 0 | 0 | 0 | 0 | 0 | 4 | K | 1 | ROZPOCET | 0 | 0 | 0 | 0 | 0 | 1 | 0 | 4 | 42
| PP |  | Snímač tlaku 0..16 bar, 4..20 mA, M20x1,5 | [14 empty] | PP | 1
22 | K | 022 | sonda zaplavení | ks | 1 |  | 0 |  |  | základní |  | 0 | 0 | 0 | 0 | 0 | 4 | K | 1 | ROZPOCET | 0 | 0 | 0 | 0 | 0 | 1 | 0 | 4 | 44
| PP |  | sonda zaplavení | [14 empty] | PP | 1
23 | K | 023 | Stop tlačítko s aretací | ks | 1 |  | 0 |  |  | základní |  | 0 | 0 | 0 | 0 | 0 | 4 | K | 1 | ROZPOCET | 0 | 0 | 0 | 0 | 0 | 1 | 0 | 4 | 46
| PP |  | Stop tlačítko s aretací | [14 empty] | PP | 1
24 | K | 024 | Termostat do jímky kapilárový, 30-90°C, G1/2 | ks | 7 |  | 0 |  |  | základní |  | 0 | 0 | 0 | 0 | 0 | 4 | K | 1 | ROZPOCET | 0 | 0 | 0 | 0 | 0 | 1 | 0 | 4 | 48
| PP |  | Termostat do jímky kapilárový, 30-90°C, G1/2 | [14 empty] | PP | 1
25 | K | 025 | Termostat prostorový 0-40°C | ks | 1 |  | 0 |  |  | základní |  | 0 | 0 | 0 | 0 | 0 | 4 | K | 1 | ROZPOCET | 0 | 0 | 0 | 0 | 0 | 1 | 0 | 4 | 50
| PP |  | Termostat prostorový 0-40°C | [14 empty] | PP | 1
26 | K | 026 | Regulační ventil, servopohon s havarijní funkcí, 24V AC/DC, 0-10V, signalizace zavřeno - pouze připojení | ks | 7 |  | 0 |  |  | základní |  | 0 | 0 | 0 | 0 | 0 | 4 | K | 1 | ROZPOCET | 0 | 0 | 0 | 0 | 0 | 1 | 0 | 4 | 52
| PP |  | Regulační ventil, servopohon s havarijní funkcí, 24V AC/DC, 0-10V, signalizace zavřeno - pouze připojení | [14 empty] | PP | 1
27 | K | 027 | Magnetický kontakt dveřní prac. mezera max 15mm | ks | 1 |  | 0 |  |  | základní |  | 0 | 0 | 0 | 0 | 0 | 4 | K | 1 | ROZPOCET | 0 | 0 | 0 | 0 | 0 | 1 | 0 | 4 | 54
| PP |  | Magnetický kontakt dveřní prac. mezera max 15mm | [14 empty] | PP | 1
28 | K | 028 | Napájení Expanzní automat - připojení napájení, signalizace | ks | 2 |  | 0 |  |  | základní |  | 0 | 0 | 0 | 0 | 0 | 4 | K | 1 | ROZPOCET | 0 | 0 | 0 | 0 | 0 | 1 | 0 | 4 | 56
| PP |  | Napájení Expanzní automat - připojení napájení, signalizace | [14 empty] | PP | 1
29 | K | 029 | Čerpadlo 3x400, 7,5kW - připojení | ks | 2 |  | 0 |  |  | základní |  | 0 | 0 | 0 | 0 | 0 | 4 | K | 1 | ROZPOCET | 0 | 0 | 0 | 0 | 0 | 1 | 0 | 4 | 58
| PP |  | Čerpadlo 3x400, 7,5kW - připojení | [14 empty] | PP | 1
30 | K | 030 | Čerpadlo 3x400, 3 kW - připojení | ks | 1 |  | 0 |  |  | základní |  | 0 | 0 | 0 | 0 | 0 | 4 | K | 1 | ROZPOCET | 0 | 0 | 0 | 0 | 0 | 1 | 0 | 4 | 60
| PP |  | Čerpadlo 3x400, 3 kW - připojení | [14 empty] | PP | 1
31 | K | 031 | Čerpadlo s integrovanou regulací otáček - pouze připojení | ks | 4 |  | 0 |  |  | základní |  | 0 | 0 | 0 | 0 | 0 | 4 | K | 1 | ROZPOCET | 0 | 0 | 0 | 0 | 0 | 1 | 0 | 4 | 62
| PP |  | Čerpadlo s integrovanou regulací otáček - pouze připojení | [14 empty] | PP | 1
32 | K | 032 | Vodoměr s impulsním výstupem - pouze připojení | ks | 4 |  | 0 |  |  | základní |  | 0 | 0 | 0 | 0 | 0 | 4 | K | 1 | ROZPOCET | 0 | 0 | 0 | 0 | 0 | 1 | 0 | 4 | 64
| PP |  | Vodoměr s impulsním výstupem - pouze připojení | [14 empty] | PP | 1
33 | K | 033 | Napájení úpravna vody - připojení napájení | ks | 1 |  | 0 |  |  | základní |  | 0 | 0 | 0 | 0 | 0 | 4 | K | 1 | ROZPOCET | 0 | 0 | 0 | 0 | 0 | 1 | 0 | 4 | 66
| PP |  | Napájení úpravna vody - připojení napájení | [14 empty] | PP | 1
34 | K | 034 | Napájení doplňovací stanice - připojení napájení, signalizace | ks | 1 |  | 0 |  |  | základní |  | 0 | 0 | 0 | 0 | 0 | 4 | K | 1 | ROZPOCET | 0 | 0 | 0 | 0 | 0 | 1 | 0 | 4 | 68
| PP |  | Napájení doplňovací stanice - připojení napájení, signalizace | [14 empty] | PP | 1
| D | 4 | Elektroinstalační materiál |  |  |  | 0 |  |  |  |  | 0 |  | 0 |  | 0 | 1 | D | 0 | ROZPOCET | [6 empty] | 0
35 | K | 035 | Drátěný žlab 250/50 žár.zinek | ks | 8 |  | 0 |  |  | základní |  | 0 | 0 | 0 | 0 | 0 | 4 | K | 1 | ROZPOCET | 0 | 0 | 0 | 0 | 0 | 1 | 0 | 4 | 70
| PP |  | Drátěný žlab 250/50 žár.zinek | [14 empty] | PP | 1
36 | K | 036 | Drátěný žlab 100/50 žár.zinek | ks | 18 |  | 0 |  |  | základní |  | 0 | 0 | 0 | 0 | 0 | 4 | K | 1 | ROZPOCET | 0 | 0 | 0 | 0 | 0 | 1 | 0 | 4 | 72
| PP |  | Drátěný žlab 100/50 žár.zinek | [14 empty] | PP | 1
37 | K | 037 | Přepážka do drátěného žlabu 50 | ks | 25 |  | 0 |  |  | základní |  | 0 | 0 | 0 | 0 | 0 | 4 | K | 1 | ROZPOCET | 0 | 0 | 0 | 0 | 0 | 1 | 0 | 4 | 74
| PP |  | Přepážka do drátěného žlabu 50 | [14 empty] | PP | 1
38 | K | 038 | Drátěný žlab 50/50 žár.zinek | ks | 15 |  | 0 |  |  | základní |  | 0 | 0 | 0 | 0 | 0 | 4 | K | 1 | ROZPOCET | 0 | 0 | 0 | 0 | 0 | 1 | 0 | 4 | 76
| PP |  | Drátěný žlab 50/50 žár.zinek | [14 empty] | PP | 1
39 | K | 039 | Nosníky a spojky drátěných žlabů | kpl | 1 |  | 0 |  |  | základní |  | 0 | 0 | 0 | 0 | 0 | 4 | K | 1 | ROZPOCET | 0 | 0 | 0 | 0 | 0 | 1 | 0 | 4 | 78
| PP |  | Nosníky a spojky drátěných žlabů | [14 empty] | PP | 1
40 | K | 040 | Trubky, chráničky | m | 80 |  | 0 |  |  | základní |  | 0 | 0 | 0 | 0 | 0 | 4 | K | 1 | ROZPOCET | 0 | 0 | 0 | 0 | 0 | 1 | 0 | 4 | 80
| PP |  | Trubky, chráničky | [14 empty] | PP | 1
41 | K | 041 | Příchytky a příslušenství trubek | kpl | 1 |  | 0 |  |  | základní |  | 0 | 0 | 0 | 0 | 0 | 4 | K | 1 | ROZPOCET | 0 | 0 | 0 | 0 | 0 | 1 | 0 | 4 | 82
| PP |  | Příchytky a příslušenství trubek | [14 empty] | PP | 1
42 | K | 042 | CYKY 5x6 | m | 22 |  | 0 |  |  | základní |  | 0 | 0 | 0 | 0 | 0 | 4 | K | 1 | ROZPOCET | 0 | 0 | 0 | 0 | 0 | 1 | 0 | 4 | 84
| PP |  | CYKY 5x6 | [14 empty] | PP | 1
43 | K | 043 | CYKY 5x2,5 | m | 29 |  | 0 |  |  | základní |  | 0 | 0 | 0 | 0 | 0 | 4 | K | 1 | ROZPOCET | 0 | 0 | 0 | 0 | 0 | 1 | 0 | 4 | 86
| PP |  | CYKY 5x2,5 | [14 empty] | PP | 1
44 | K | 044 | CYKY 3 x 1,5 | m | 140 |  | 0 |  |  | základní |  | 0 | 0 | 0 | 0 | 0 | 4 | K | 1 | ROZPOCET | 0 | 0 | 0 | 0 | 0 | 1 | 0 | 4 | 88
| PP |  | CYKY 3 x 1,5 | [14 empty] | PP | 1
45 | K | 045 | 2YSLCY-J 4x 2,5 | m | 5 |  | 0 |  |  | základní |  | 0 | 0 | 0 | 0 | 0 | 4 | K | 1 | ROZPOCET | 0 | 0 | 0 | 0 | 0 | 1 | 0 | 4 | 90
| PP |  | 2YSLCY-J 4x 2,5 | [14 empty] | PP | 1
46 | K | 046 | CYSY 3x1 | m | 42 |  | 0 |  |  | základní |  | 0 | 0 | 0 | 0 | 0 | 4 | K | 1 | ROZPOCET | 0 | 0 | 0 | 0 | 0 | 1 | 0 | 4 | 92
| PP |  | CYSY 3x1 | [14 empty] | PP | 1
47 | K | 047 | JYTY 2x1 | m | 380 |  | 0 |  |  | základní |  | 0 | 0 | 0 | 0 | 0 | 4 | K | 1 | ROZPOCET | 0 | 0 | 0 | 0 | 0 | 1 | 0 | 4 | 94
| PP |  | JYTY 2x1 | [14 empty] | PP | 1
48 | K | 048 | JYTY 4x1 | m | 351 |  | 0 |  |  | základní |  | 0 | 0 | 0 | 0 | 0 | 4 | K | 1 | ROZPOCET | 0 | 0 | 0 | 0 | 0 | 1 | 0 | 4 | 96
| PP |  | JYTY 4x1 | [14 empty] | PP | 1
49 | K | 049 | JYSTY 2x2x0,8 | m | 108 |  | 0 |  |  | základní |  | 0 | 0 | 0 | 0 | 0 | 4 | K | 1 | ROZPOCET | 0 | 0 | 0 | 0 | 0 | 1 | 0 | 4 | 98
| PP |  | JYSTY 2x2x0,8 | [14 empty] | PP | 1
50 | K | 050 | FTP 6 venkovní | m | 30 |  | 0 |  |  | základní |  | 0 | 0 | 0 | 0 | 0 | 4 | K | 1 | ROZPOCET | 0 | 0 | 0 | 0 | 0 | 1 | 0 | 4 | 100
| PP |  | FTP 6 venkovní | [14 empty] | PP | 1
51 | K | 051 | CYY 16 | m | 22 |  | 0 |  |  | základní |  | 0 | 0 | 0 | 0 | 0 | 4 | K | 1 | ROZPOCET | 0 | 0 | 0 | 0 | 0 | 1 | 0 | 4 | 102
| PP |  | CYY 16 | [14 empty] | PP | 1
52 | K | 052 | CYY 6 | m | 135 |  | 0 |  |  | základní |  | 0 | 0 | 0 | 0 | 0 | 4 | K | 1 | ROZPOCET | 0 | 0 | 0 | 0 | 0 | 1 | 0 | 4 | 104
| PP |  | CYY 6 | [14 empty] | PP | 1
| D | 5 | Ostatní činnosti jinde neuvedené |  |  |  | 0 |  |  |  |  | 0 |  | 0 |  | 0 | 1 | D | 0 | ROZPOCET | [6 empty] | 0
53 | K | 053 | Demontáže stávajících rozvaděčů, kabeláže a tras vyjma instalace osvětlení a ponechání 1 zásuvkové skříně včetně stávajících kabelů. Odpojení a zajištění hlavního přívodu. | kpl | 1 |  | 0 |  |  | základní |  | 0 | 0 | 0 | 0 | 0 | 4 | K | 1 | ROZPOCET | 0 | 0 | 0 | 0 | 0 | 1 | 0 | 4 | 106
| PP |  | Demontáže stávajících rozvaděčů, kabeláže a tras vyjma instalace osvětlení a ponechání 1 zásuvkové skříně včetně stávajících kabelů. Odpojení a zajištění hlavního přívodu. | [14 empty] | PP | 1
54 | K | 054 | Ekologická likvidace odpadového materiálu | kpl | 1 |  | 0 |  |  | základní |  | 0 | 0 | 0 | 0 | 0 | 4 | K | 1 | ROZPOCET | 0 | 0 | 0 | 0 | 0 | 1 | 0 | 4 | 108
| PP |  | Ekologická likvidace odpadového materiálu | [14 empty] | PP | 1
55 | K | 055 | Připojení napájecího vývodu v rozvaděči elektro dle požadavku na přívod RMAR s doplněním rozdělení soustavy TN-C na TN-C-S | kpl | 1 |  | 0 |  |  | základní |  | 0 | 0 | 0 | 0 | 0 | 4 | K | 1 | ROZPOCET | 0 | 0 | 0 | 0 | 0 | 1 | 0 | 4 | 110
| PP |  | Připojení napájecího vývodu v rozvaděči elektro dle požadavku na přívod RMAR s doplněním rozdělení soustavy TN-C na TN-C-S | [14 empty] | PP | 1
56 | K | 056 | Připojení hlavního přívodu RMAR TN-S a doplňujícího vodiče pro hlavní svorkovnici pospojení | kpl | 1 |  | 0 |  |  | základní |  | 0 | 0 | 0 | 0 | 0 | 4 | K | 1 | ROZPOCET | 0 | 0 | 0 | 0 | 0 | 1 | 0 | 4 | 112
| PP |  | Připojení hlavního přívodu RMAR TN-S a doplňujícího vodiče pro hlavní svorkovnici pospojení | [14 empty] | PP | 1
57 | K | 057 | Připojení stávajících kabelů osvětlení a zásuvkové skříně do rozvaděče RMAR | kpl | 1 |  | 0 |  |  | základní |  | 0 | 0 | 0 | 0 | 0 | 4 | K | 1 | ROZPOCET | 0 | 0 | 0 | 0 | 0 | 1 | 0 | 4 | 114
| PP |  | Připojení stávajících kabelů osvětlení a zásuvkové skříně do rozvaděče RMAR | [14 empty] | PP | 1
58 | K | 058 | Pomocný materiál pro pospojení a uzemnění (svorky, vodiče, atd.) | kpl | 1 |  | 0 |  |  | základní |  | 0 | 0 | 0 | 0 | 0 | 4 | K | 1 | ROZPOCET | 0 | 0 | 0 | 0 | 0 | 1 | 0 | 4 | 116
| PP |  | Pomocný materiál pro pospojení a uzemnění (svorky, vodiče, atd.) | [14 empty] | PP | 1
59 | K | 059 | Ukončení vodiče izolovaného do průřezu 2,5mm2 | ks | 122 |  | 0 |  |  | základní |  | 0 | 0 | 0 | 0 | 0 | 4 | K | 1 | ROZPOCET | 0 | 0 | 0 | 0 | 0 | 1 | 0 | 4 | 118
| PP |  | Ukončení vodiče izolovaného do průřezu 2,5mm2 | [14 empty] | PP | 1
60 | K | 060 | Ukončení vodiče izolovaného nad průřez 2,5mm2 | ks | 4 |  | 0 |  |  | základní |  | 0 | 0 | 0 | 0 | 0 | 4 | K | 1 | ROZPOCET | 0 | 0 | 0 | 0 | 0 | 1 | 0 | 4 | 120
| PP |  | Ukončení vodiče izolovaného nad průřez 2,5mm2 | [14 empty] | PP | 1
61 | K | 061 | Realizační projektová dokumentace a dokumentace skutečného provedení vč. tisků | ks | 1 |  | 0 |  |  | základní |  | 0 | 0 | 0 | 0 | 0 | 4 | K | 1 | ROZPOCET | 0 | 0 | 0 | 0 | 0 | 1 | 0 | 4 | 122
| PP |  | Realizační projektová dokumentace a dokumentace skutečného provedení vč. tisků | [14 empty] | PP | 1
62 | K | 062 | Softwarové vybavení PLC řídicího systému, ovládacího panelu, konfigurace TCP/IP a příprava tabulek přenosu Modbus/IP pro centrální dispečink. V rozsahu technologické schema a HW počet DB | DB | 101 |  | 0 |  |  | základní |  | 0 | 0 | 0 | 0 | 0 | 4 | K | 1 | ROZPOCET | 0 | 0 | 0 | 0 | 0 | 1 | 0 | 4 | 124
| PP |  | Softwarové vybavení PLC řídicího systému, ovládacího panelu, konfigurace TCP/IP a příprava tabulek přenosu Modbus/IP pro centrální dispečink. V rozsahu technologické schema a HW počet DB | [14 empty] | PP | 1
63 | K | 063 | Úprava - rozšíření databáze stávajícího dispečerského pracoviště, doplnění vizualizačního SW na centrále pro PLC dle technologické schema | 1 | 1 |  | 0 |  |  | základní |  | 0 | 0 | 0 | 0 | 0 | 4 | K | 1 | ROZPOCET | 0 | 0 | 0 | 0 | 0 | 1 | 0 | 4 | 126
| PP |  | Úprava - rozšíření databáze stávajícího dispečerského pracoviště, doplnění vizualizačního SW na centrále pro PLC dle technologické schema | [14 empty] | PP | 1
64 | K | 064 | Úprava - rozšíření databáze stávajícího dispečerského pracoviště, doplnění vizualizačního SW na centrále pro měřiče + vodoměr, M-Bus/IP | ks | 2 |  | 0 |  |  | základní |  | 0 | 0 | 0 | 0 | 0 | 4 | K | 1 | ROZPOCET | 0 | 0 | 0 | 0 | 0 | 1 | 0 | 4 | 128
| PP |  | Úprava - rozšíření databáze stávajícího dispečerského pracoviště, doplnění vizualizačního SW na centrále pro měřiče + vodoměr, M-Bus/IP | [14 empty] | PP | 1
65 | K | 065 | Výchozí revize elektrických zařízení | ks | 1 |  | 0 |  |  | základní |  | 0 | 0 | 0 | 0 | 0 | 4 | K | 1 | ROZPOCET | 0 | 0 | 0 | 0 | 0 | 1 | 0 | 4 | 130
| PP |  | Výchozí revize elektrických zařízení | [14 empty] | PP | 1
66 | K | 066 | Prostorová a časová koordinace se stavbou, ostatními profesemi včetně včetně koordinace odstávek a provizorních provozů | kpl | 1 |  | 0 |  |  | základní |  | 0 | 0 | 0 | 0 | 0 | 4 | K | 1 | ROZPOCET | 0 | 0 | 0 | 0 | 0 | 1 | 0 | 4 | 132
| PP |  | Prostorová a časová koordinace se stavbou, ostatními profesemi včetně včetně koordinace odstávek a provizorních provozů | [14 empty] | PP | 1
67 | K | 067 | Zajištění provozorního provozu | kpl | 1 |  | 0 |  |  | základní |  | 0 | 0 | 0 | 0 | 0 | 4 | K | 1 | ROZPOCET | 0 | 0 | 0 | 0 | 0 | 1 | 0 | 4 | 134
| PP |  | Zajištění provozorního provozu | [14 empty] | PP | 1
68 | K | 068 | Doprava a přesun hmot | ks | 1 |  | 0 |  |  | základní |  | 0 | 0 | 0 | 0 | 0 | 4 | K | 1 | ROZPOCET | 0 | 0 | 0 | 0 | 0 | 1 | 0 | 4 | 136
| PP |  | Doprava a přesun hmot | [14 empty] | PP | 1
69 | K | 069 | Oživení vstupů/výstupů včetně odladění aplikačního software na stavbě včetně ovládacího panelu, konfigurace TCP/IP a příprava tabulek přenosu Modbus/IP pro centrální dispečink. V rozsahu technologické schema a HW počet DB | DB | 101 |  | 0 |  |  | základní |  | 0 | 0 | 0 | 0 | 0 | 4 | K | 1 | ROZPOCET | 0 | 0 | 0 | 0 | 0 | 1 | 0 | 4 | 138
| PP |  | Oživení vstupů/výstupů včetně odladění aplikačního software na stavbě včetně ovládacího panelu, konfigurace TCP/IP a příprava tabulek přenosu Modbus/IP pro centrální dispečink. V rozsahu technologické schema a HW počet DB | [14 empty] | PP | 1
70 | K | 070 | Pomocný elektroinstalační materiál (hmoždinky, vruty, šrouby, vodiče, koncovky, …) | kpl | 1 |  | 0 |  |  | základní |  | 0 | 0 | 0 | 0 | 0 | 4 | K | 1 | ROZPOCET | 0 | 0 | 0 | 0 | 0 | 1 | 0 | 4 | 140
| PP |  | Pomocný elektroinstalační materiál (hmoždinky, vruty, šrouby, vodiče, koncovky, …) | [14 empty] | PP | 1
71 | K | 071 | Kabelové štítky plastové s popisem kabelu vč. upevnění na kabel | ks | 126 |  | 0 |  |  | základní |  | 0 | 0 | 0 | 0 | 0 | 4 | K | 1 | ROZPOCET | 0 | 0 | 0 | 0 | 0 | 1 | 0 | 4 | 142
| PP |  | Kabelové štítky plastové s popisem kabelu vč. upevnění na kabel | [14 empty] | PP | 1
72 | K | 072 | Popis přístrojů na technologii | ks | 54 |  | 0 |  |  | základní |  | 0 | 0 | 0 | 0 | 0 | 4 | K | 1 | ROZPOCET | 0 | 0 | 0 | 0 | 0 | 1 | 0 | 4 | 144
| PP |  | Popis přístrojů na technologii | [14 empty] | PP | 1
73 | K | 073 | Uvedení do provozu, zaškolení obsluhy, zkušební provoz | ks | 1 |  | 0 |  |  | základní |  | 0 | 0 | 0 | 0 | 0 | 4 | K | 1 | ROZPOCET | 0 | 0 | 0 | 0 | 0 | 1 | 0 | 4 | 146
| PP |  | Uvedení do provozu, zaškolení obsluhy, zkušební provoz | [14 empty] | PP | 1
74 | K | 074 | Vyhotovení návodu pro obsluhu a podkladů pro provozní řád | ks | 1 |  | 0 |  |  | základní |  | 0 | 0 | 0 | 0 | 0 | 4 | K | 1 | ROZPOCET | 0 | 0 | 0 | 0 | 0 | 1 | 0 | 4 | 148
| PP |  | Vyhotovení návodu pro obsluhu a podkladů pro provozní řád | [14 empty] | PP | 1
75 | K | 075 | Vedlejší a jinde neuvedené rozpočtové náklady (VRN) vč. režie | ks | 1 |  | 0 |  |  | základní |  | 0 | 0 | 0 | 0 | 0 | 4 | K | 1 | ROZPOCET | 0 | 0 | 0 | 0 | 0 | 1 | 0 | 4 | 150
| PP |  | Vedlejší a jinde neuvedené rozpočtové náklady (VRN) vč. režie | [14 empty] | PP | 1
76 | K | 076 | Kompletní dokladová část pro zahájení užívání stavby (zkušební provoz, kolaudace) | ks | 1 |  | 0 |  |  | základní |  | 0 | 0 | 0 | 0 | 0 | 4 | K | 1 | ROZPOCET | 0 | 0 | 0 | 0 | 0 | 1 | 0 | 4 | 152
| PP |  | Kompletní dokladová část pro zahájení užívání stavby (zkušební provoz, kolaudace) | [14 empty] | PP | 1

## D3.2.5.2 - PS239 - 5203 -...
{f7e4c0b5-cef5-4b26-99fa-ab43b6c17a05}
2
| KRYCÍ LIST SOUPISU PRACÍ | [7 empty] | v --- níže se nacházejí doplnkové a pomocné údaje k sestavám --- v | [8 empty] | False
Stavba:
Revitalizace CZT Liberec - GreenNet II
Objekt:
D3.2 - OPS
Soupis:
D3.2.5.2 - PS239 - 5203 - VS Příbramská - Měření a regulace
| KSO: |  |  |  |  | CC-CZ:
| Místo: |  | Liberec |  |  | Datum: | 21. 6. 2024
| Zadavatel: |  |  |  |  | IČ: | 62241672
|  | Teplárna Liberec, a.s. |  |  |  | DIČ:
| Uchazeč: |  |  |  |  | IČ: | Vyplň údaj
|  | Vyplň údaj |  |  |  | DIČ: | Vyplň údaj
| Projektant: |  |  |  |  | IČ: | 26022231
|  | TERMS CZ s.r.o. |  |  |  | DIČ:
| Zpracovatel: |  |  |  |  | IČ: | 26022231
|  | TERMS CZ s.r.o. |  |  |  | DIČ:
Poznámka:
| Cena bez DPH | [5 empty] | 0
|  |  | Základ daně |  |  | Sazba daně | Výše daně
| DPH | základní | 0 |  |  | 21% | 0
|  | snížená | 0 |  |  | 12% | 0
|  | zákl. přenesená | 0 |  |  | 21% | 0
|  | sníž. přenesená | 0 |  |  | 12% | 0
|  | nulová | 0 |  |  | 0% | 0
| Cena s DPH |  |  | v | CZK |  | 0
REKAPITULACE ČLENĚNÍ SOUPISU PRACÍ
Stavba:
Revitalizace CZT Liberec - GreenNet II
Objekt:
D3.2 - OPS
Soupis:
D3.2.5.2 - PS239 - 5203 - VS Příbramská - Měření a regulace
Místo: |  |  | Liberec |  |  | Datum: | 21. 6. 2024
Zadavatel: |  |  | Teplárna Liberec, a.s. |  |  | Projektant: | TERMS CZ s.r.o.
Uchazeč: |  |  | Vyplň údaj |  |  | Zpracovatel: | TERMS CZ s.r.o.
Kód dílu - Popis | [6 empty] | Cena celkem [CZK]
Náklady stavby celkem | [6 empty] | 0 | [11 empty] | -1
| 1 - Rozvaděč MaR | [5 empty] | 0
| 2 - Řídící systém | [5 empty] | 0
| 3 - Snímače, ventily a ostatní periferie | [5 empty] | 0
| 4 - Elektroinstalační materiál | [5 empty] | 0
| 5 - Ostatní činnosti jinde neuvedené | [5 empty] | 0
SOUPIS PRACÍ
Stavba:
Revitalizace CZT Liberec - GreenNet II
Objekt:
D3.2 - OPS
Soupis:
D3.2.5.2 - PS239 - 5203 - VS Příbramská - Měření a regulace
Místo: |  |  | Liberec |  |  | Datum: | 21. 6. 2024
Zadavatel: |  |  | Teplárna Liberec, a.s. |  |  | Projektant: | TERMS CZ s.r.o.
Uchazeč: |  |  | Vyplň údaj |  |  | Zpracovatel: | TERMS CZ s.r.o.
PČ | Typ | Kód | Popis | MJ | Množství | J.cena [CZK] | Cena celkem [CZK] | Cenová soustava |  | DPH | J. Nh [h] | Nh celkem [h] | J. hmotnost [t] | Hmotnost celkem [t] | J. suť [t] | Suť Celkem [t]
Náklady soupisu celkem | [6 empty] | 0 |  |  |  |  | 0 |  | 0 |  | 0 |  | D | -1 | [7 empty] | 0
| D | 1 | Rozvaděč MaR |  |  |  | 0 |  |  |  |  | 0 |  | 0 |  | 0 | 1 | D | 0 | ROZPOCET | [6 empty] | 0
1 | K | 001 | Rozvaděč skříňový vč. Přísl. Krytí IP54, vybavený hlavním vypínačem na dveřích, svodičem přepětí, 1 x silový vývod 3f, 6x silový vývod 1f,včetně cca 33 ovládacích, signálových a releových vývodů, osvětlení rozvaděče, operátorský panel 10,1“ na dveřích , S | ks | 1 |  | 0 |  |  | základní |  | 0 | 0 | 0 | 0 | 0 | 4 | K | 1 | ROZPOCET | 0 | 0 | 0 | 0 | 0 | 1 | 0 | 4 | 2
| PP |  | Rozvaděč skříňový vč. Přísl. Krytí IP54, vybavený hlavním vypínačem na dveřích, svodičem přepětí, 1 x silový vývod 3f, 6x silový vývod 1f,včetně cca 33 ovládacích, signálových a releových vývodů, osvětlení rozvaděče, operátorský panel 10,1“ na dveřích , Switch 5 port LAN 10/100Mbps, průmyslové provedení, 24VDC, Převodník M-Bus:M-Bus/IP | [14 empty] | PP | 1
| D | 2 | Řídící systém |  |  |  | 0 |  |  |  |  | 0 |  | 0 |  | 0 | 1 | D | 0 | ROZPOCET | [6 empty] | 0
2 | K | 002 | Volně programovatelný a rozšiřitelný PLC regulátor, Modbus/IP, 24VDC, blíže dle požadavků viz. Technická zpráva. V min. rozsahu: 21 AI 4..20mA, 4AO 0-10V, 20 DI, 8 DO + dle standardu 20% rezerva | ks | 1 |  | 0 |  |  | základní |  | 0 | 0 | 0 | 0 | 0 | 4 | K | 1 | ROZPOCET | 0 | 0 | 0 | 0 | 0 | 1 | 0 | 4 | 4
| PP |  | Volně programovatelný a rozšiřitelný PLC regulátor, Modbus/IP, 24VDC, blíže dle požadavků viz. Technická zpráva. V min. rozsahu: 21 AI 4..20mA, 4AO 0-10V, 20 DI, 8 DO + dle standardu 20% rezerva | [14 empty] | PP | 1
3 | K | 003 | Zřízení komunikace na nový centrální dispečink TLIB včetně licence OPC UA | ks | 1 |  | 0 |  |  | základní |  | 0 | 0 | 0 | 0 | 0 | 4 | K | 1 | ROZPOCET | 0 | 0 | 0 | 0 | 0 | 1 | 0 | 4 | 6
| PP |  | Zřízení komunikace na nový centrální dispečink TLIB včetně licence OPC UA | [14 empty] | PP | 1
| D | 3 | Snímače, ventily a ostatní periferie |  |  |  | 0 |  |  |  |  | 0 |  | 0 |  | 0 | 1 | D | 0 | ROZPOCET | [6 empty] | 0
4 | K | 004 | Manostat s přepínacím kontaktem, M12x1,5, 63-630kPa | ks | 1 |  | 0 |  |  | základní |  | 0 | 0 | 0 | 0 | 0 | 4 | K | 1 | ROZPOCET | 0 | 0 | 0 | 0 | 0 | 1 | 0 | 4 | 8
| PP |  | Manostat s přepínacím kontaktem, M12x1,5, 63-630kPa | [14 empty] | PP | 1
5 | K | 005 | Měřič tepla ultrazvukový, Qp=2,5m³/h, G1x190, komunikace M-bus + 1x vstup externí vodoměr, záloha bat + modul 230V napájení, sada komplet včetně čidel a ověření | ks | 1 |  | 0 |  |  | základní |  | 0 | 0 | 0 | 0 | 0 | 4 | K | 1 | ROZPOCET | 0 | 0 | 0 | 0 | 0 | 1 | 0 | 4 | 10
| PP |  | Měřič tepla ultrazvukový, Qp=2,5m³/h, G1x190, komunikace M-bus + 1x vstup externí vodoměr, záloha bat + modul 230V napájení, sada komplet včetně čidel a ověření | [14 empty] | PP | 1
6 | K | 006 | Měřič tepla ultrazvukový, Qp=3,5m³/h, G5/4x190, komunikace M-bus + 1x vstup externí vodoměr, záloha bat + modul 230V napájení, sada komplet včetně čidel a ověření | ks | 1 |  | 0 |  |  | základní |  | 0 | 0 | 0 | 0 | 0 | 4 | K | 1 | ROZPOCET | 0 | 0 | 0 | 0 | 0 | 1 | 0 | 4 | 12
| PP |  | Měřič tepla ultrazvukový, Qp=3,5m³/h, G5/4x190, komunikace M-bus + 1x vstup externí vodoměr, záloha bat + modul 230V napájení, sada komplet včetně čidel a ověření | [14 empty] | PP | 1
7 | K | 007 | Měřič tepla ultrazvukový, Qp=1,5m³/h, G1x190, komunikace M-bus + 1x vstup externí vodoměr, záloha bat + modul 230V napájení, sada komplet včetně čidel a ověření | ks | 1 |  | 0 |  |  | základní |  | 0 | 0 | 0 | 0 | 0 | 4 | K | 1 | ROZPOCET | 0 | 0 | 0 | 0 | 0 | 1 | 0 | 4 | 14
| PP |  | Měřič tepla ultrazvukový, Qp=1,5m³/h, G1x190, komunikace M-bus + 1x vstup externí vodoměr, záloha bat + modul 230V napájení, sada komplet včetně čidel a ověření | [14 empty] | PP | 1
8 | K | 008 | Měřič tepla ultrazvukový, Qp=0,6³/h, G3/4x190, komunikace M-bus + 1x vstup externí vodoměr, záloha bat + modul 230V napájení, sada komplet včetně čidel a ověření | ks | 1 |  | 0 |  |  | základní |  | 0 | 0 | 0 | 0 | 0 | 4 | K | 1 | ROZPOCET | 0 | 0 | 0 | 0 | 0 | 1 | 0 | 4 | 16
| PP |  | Měřič tepla ultrazvukový, Qp=0,6³/h, G3/4x190, komunikace M-bus + 1x vstup externí vodoměr, záloha bat + modul 230V napájení, sada komplet včetně čidel a ověření | [14 empty] | PP | 1
9 | K | 009 | Nerezová jímka 100 mm, R 1/2", PN40 | ks | 8 |  | 0 |  |  | základní |  | 0 | 0 | 0 | 0 | 0 | 4 | K | 1 | ROZPOCET | 0 | 0 | 0 | 0 | 0 | 1 | 0 | 4 | 18
| PP |  | Nerezová jímka 100 mm, R 1/2", PN40 | [14 empty] | PP | 1
10 | K | 010 | Nerezová jímka 150 mm, R 1/2", PN40 | ks | 2 |  | 0 |  |  | základní |  | 0 | 0 | 0 | 0 | 0 | 4 | K | 1 | ROZPOCET | 0 | 0 | 0 | 0 | 0 | 1 | 0 | 4 | 20
| PP |  | Nerezová jímka 150 mm, R 1/2", PN40 | [14 empty] | PP | 1
11 | K | 011 | Nerezová jímka 400 mm, R 1/2", PN40 | ks | 2 |  | 0 |  |  | základní |  | 0 | 0 | 0 | 0 | 0 | 4 | K | 1 | ROZPOCET | 0 | 0 | 0 | 0 | 0 | 1 | 0 | 4 | 22
| PP |  | Nerezová jímka 400 mm, R 1/2", PN40 | [14 empty] | PP | 1
12 | K | 012 | Nerezová jímka M27x2 | ks | 4 |  | 0 |  |  | základní |  | 0 | 0 | 0 | 0 | 0 | 4 | K | 1 | ROZPOCET | 0 | 0 | 0 | 0 | 0 | 1 | 0 | 4 | 24
| PP |  | Nerezová jímka M27x2 | [14 empty] | PP | 1
13 | K | 013 | Snímač teploty do jímky R 1/2", délka 100mm, 4..20mA, -30..150°C, IP54 | ks | 8 |  | 0 |  |  | základní |  | 0 | 0 | 0 | 0 | 0 | 4 | K | 1 | ROZPOCET | 0 | 0 | 0 | 0 | 0 | 1 | 0 | 4 | 26
| PP |  | Snímač teploty do jímky R 1/2", délka 100mm, 4..20mA, -30..150°C, IP54 | [14 empty] | PP | 1
14 | K | 014 | Snímač teploty do jímky R 1/2", délka 150mm, 4..20mA, -30..150°C, IP54 | ks | 2 |  | 0 |  |  | základní |  | 0 | 0 | 0 | 0 | 0 | 4 | K | 1 | ROZPOCET | 0 | 0 | 0 | 0 | 0 | 1 | 0 | 4 | 28
| PP |  | Snímač teploty do jímky R 1/2", délka 150mm, 4..20mA, -30..150°C, IP54 | [14 empty] | PP | 1
15 | K | 015 | Snímač teploty do jímky R 1/2", délka 400mm, 4..20mA, -30..150°C, IP54 | ks | 2 |  | 0 |  |  | základní |  | 0 | 0 | 0 | 0 | 0 | 4 | K | 1 | ROZPOCET | 0 | 0 | 0 | 0 | 0 | 1 | 0 | 4 | 30
| PP |  | Snímač teploty do jímky R 1/2", délka 400mm, 4..20mA, -30..150°C, IP54 | [14 empty] | PP | 1
16 | K | 016 | Snímač teploty venkovní, 4..20mA | ks | 2 |  | 0 |  |  | základní |  | 0 | 0 | 0 | 0 | 0 | 4 | K | 1 | ROZPOCET | 0 | 0 | 0 | 0 | 0 | 1 | 0 | 4 | 32
| PP |  | Snímač teploty venkovní, 4..20mA | [14 empty] | PP | 1
17 | K | 017 | Snímač tlaku 0..10 bar, 4..20 mA, M20x1,5 | ks | 3 |  | 0 |  |  | základní |  | 0 | 0 | 0 | 0 | 0 | 4 | K | 1 | ROZPOCET | 0 | 0 | 0 | 0 | 0 | 1 | 0 | 4 | 34
| PP |  | Snímač tlaku 0..10 bar, 4..20 mA, M20x1,5 | [14 empty] | PP | 1
18 | K | 018 | Snímač tlaku 0..16 bar, 4..20 mA, M20x1,5 | ks | 2 |  | 0 |  |  | základní |  | 0 | 0 | 0 | 0 | 0 | 4 | K | 1 | ROZPOCET | 0 | 0 | 0 | 0 | 0 | 1 | 0 | 4 | 36
| PP |  | Snímač tlaku 0..16 bar, 4..20 mA, M20x1,5 | [14 empty] | PP | 1
19 | K | 019 | sonda zaplavení | ks | 1 |  | 0 |  |  | základní |  | 0 | 0 | 0 | 0 | 0 | 4 | K | 1 | ROZPOCET | 0 | 0 | 0 | 0 | 0 | 1 | 0 | 4 | 38
| PP |  | sonda zaplavení | [14 empty] | PP | 1
20 | K | 020 | Stop tlačítko s aretací | ks | 1 |  | 0 |  |  | základní |  | 0 | 0 | 0 | 0 | 0 | 4 | K | 1 | ROZPOCET | 0 | 0 | 0 | 0 | 0 | 1 | 0 | 4 | 40
| PP |  | Stop tlačítko s aretací | [14 empty] | PP | 1
21 | K | 021 | Termostat do jímky kapilárový, 30-90°C, G1/2 | ks | 3 |  | 0 |  |  | základní |  | 0 | 0 | 0 | 0 | 0 | 4 | K | 1 | ROZPOCET | 0 | 0 | 0 | 0 | 0 | 1 | 0 | 4 | 42
| PP |  | Termostat do jímky kapilárový, 30-90°C, G1/2 | [14 empty] | PP | 1
22 | K | 022 | Termostat prostorový 0-40°C | ks | 1 |  | 0 |  |  | základní |  | 0 | 0 | 0 | 0 | 0 | 4 | K | 1 | ROZPOCET | 0 | 0 | 0 | 0 | 0 | 1 | 0 | 4 | 44
| PP |  | Termostat prostorový 0-40°C | [14 empty] | PP | 1
23 | K | 023 | Magnetický kontakt dveřní prac. mezera max 15mm | ks | 1 |  | 0 |  |  | základní |  | 0 | 0 | 0 | 0 | 0 | 4 | K | 1 | ROZPOCET | 0 | 0 | 0 | 0 | 0 | 1 | 0 | 4 | 46
| PP |  | Magnetický kontakt dveřní prac. mezera max 15mm | [14 empty] | PP | 1
24 | K | 024 | Regulační ventil, servopohon s havarijní funkcí, 24V AC/DC, 0-10V, signalizace zavřeno - pouze připojení | ks | 3 |  | 0 |  |  | základní |  | 0 | 0 | 0 | 0 | 0 | 4 | K | 1 | ROZPOCET | 0 | 0 | 0 | 0 | 0 | 1 | 0 | 4 | 48
| PP |  | Regulační ventil, servopohon s havarijní funkcí, 24V AC/DC, 0-10V, signalizace zavřeno - pouze připojení | [14 empty] | PP | 1
25 | K | 025 | Napájení Expanzní automat - připojení napájení, signalizace | ks | 0 |  | 0 |  |  | základní |  | 0 | 0 | 0 | 0 | 0 | 4 | K | 1 | ROZPOCET | 0 | 0 | 0 | 0 | 0 | 1 | 0 | 4 | 50
| PP |  | Napájení Expanzní automat - připojení napájení, signalizace | [14 empty] | PP | 1
26 | K | 026 | Čerpadlo s integrovanou regulací otáček - pouze připojení | ks | 4 |  | 0 |  |  | základní |  | 0 | 0 | 0 | 0 | 0 | 4 | K | 1 | ROZPOCET | 0 | 0 | 0 | 0 | 0 | 1 | 0 | 4 | 52
| PP |  | Čerpadlo s integrovanou regulací otáček - pouze připojení | [14 empty] | PP | 1
27 | K | 027 | Vodoměr s impulsním výstupem - pouze připojení | ks | 3 |  | 0 |  |  | základní |  | 0 | 0 | 0 | 0 | 0 | 4 | K | 1 | ROZPOCET | 0 | 0 | 0 | 0 | 0 | 1 | 0 | 4 | 54
| PP |  | Vodoměr s impulsním výstupem - pouze připojení | [14 empty] | PP | 1
28 | K | 028 | Napájení úpravna vody - připojení napájení | ks | 1 |  | 0 |  |  | základní |  | 0 | 0 | 0 | 0 | 0 | 4 | K | 1 | ROZPOCET | 0 | 0 | 0 | 0 | 0 | 1 | 0 | 4 | 56
| PP |  | Napájení úpravna vody - připojení napájení | [14 empty] | PP | 1
29 | K | 029 | Napájení doplňovací stanice - připojení napájení, signalizace | ks | 0 |  | 0 |  |  | základní |  | 0 | 0 | 0 | 0 | 0 | 4 | K | 1 | ROZPOCET | 0 | 0 | 0 | 0 | 0 | 1 | 0 | 4 | 58
| PP |  | Napájení doplňovací stanice - připojení napájení, signalizace | [14 empty] | PP | 1
| D | 4 | Elektroinstalační materiál |  |  |  | 0 |  |  |  |  | 0 |  | 0 |  | 0 | 1 | D | 0 | ROZPOCET | [6 empty] | 0
30 | K | 030 | Drátěný žlab 250/50 žár.zinek | ks | 4 |  | 0 |  |  | základní |  | 0 | 0 | 0 | 0 | 0 | 4 | K | 1 | ROZPOCET | 0 | 0 | 0 | 0 | 0 | 1 | 0 | 4 | 60
| PP |  | Drátěný žlab 250/50 žár.zinek | [14 empty] | PP | 1
31 | K | 031 | Drátěný žlab 100/50 žár.zinek | ks | 15 |  | 0 |  |  | základní |  | 0 | 0 | 0 | 0 | 0 | 4 | K | 1 | ROZPOCET | 0 | 0 | 0 | 0 | 0 | 1 | 0 | 4 | 62
| PP |  | Drátěný žlab 100/50 žár.zinek | [14 empty] | PP | 1
32 | K | 032 | Přepážka do drátěného žlabu 50 | ks | 23 |  | 0 |  |  | základní |  | 0 | 0 | 0 | 0 | 0 | 4 | K | 1 | ROZPOCET | 0 | 0 | 0 | 0 | 0 | 1 | 0 | 4 | 64
| PP |  | Přepážka do drátěného žlabu 50 | [14 empty] | PP | 1
33 | K | 033 | Drátěný žlab 50/50 žár.zinek | ks | 11 |  | 0 |  |  | základní |  | 0 | 0 | 0 | 0 | 0 | 4 | K | 1 | ROZPOCET | 0 | 0 | 0 | 0 | 0 | 1 | 0 | 4 | 66
| PP |  | Drátěný žlab 50/50 žár.zinek | [14 empty] | PP | 1
34 | K | 034 | Nosníky a spojky drátěných žlabů | kpl | 1 |  | 0 |  |  | základní |  | 0 | 0 | 0 | 0 | 0 | 4 | K | 1 | ROZPOCET | 0 | 0 | 0 | 0 | 0 | 1 | 0 | 4 | 68
| PP |  | Nosníky a spojky drátěných žlabů | [14 empty] | PP | 1
35 | K | 035 | Trubky, chráničky | m | 80 |  | 0 |  |  | základní |  | 0 | 0 | 0 | 0 | 0 | 4 | K | 1 | ROZPOCET | 0 | 0 | 0 | 0 | 0 | 1 | 0 | 4 | 70
| PP |  | Trubky, chráničky | [14 empty] | PP | 1
36 | K | 036 | Příchytky a příslušenství trubek | kpl | 1 |  | 0 |  |  | základní |  | 0 | 0 | 0 | 0 | 0 | 4 | K | 1 | ROZPOCET | 0 | 0 | 0 | 0 | 0 | 1 | 0 | 4 | 72
| PP |  | Příchytky a příslušenství trubek | [14 empty] | PP | 1
37 | K | 037 | CYKY 5x6 | m | 32 |  | 0 |  |  | základní |  | 0 | 0 | 0 | 0 | 0 | 4 | K | 1 | ROZPOCET | 0 | 0 | 0 | 0 | 0 | 1 | 0 | 4 | 74
| PP |  | CYKY 5x6 | [14 empty] | PP | 1
38 | K | 038 | CYKY 5x2,5 | m | 74 |  | 0 |  |  | základní |  | 0 | 0 | 0 | 0 | 0 | 4 | K | 1 | ROZPOCET | 0 | 0 | 0 | 0 | 0 | 1 | 0 | 4 | 76
| PP |  | CYKY 5x2,5 | [14 empty] | PP | 1
39 | K | 039 | CYKY 3 x 1,5 | m | 197 |  | 0 |  |  | základní |  | 0 | 0 | 0 | 0 | 0 | 4 | K | 1 | ROZPOCET | 0 | 0 | 0 | 0 | 0 | 1 | 0 | 4 | 78
| PP |  | CYKY 3 x 1,5 | [14 empty] | PP | 1
40 | K | 040 | 2YSLCY-J 4x 2,5 | m | 5 |  | 0 |  |  | základní |  | 0 | 0 | 0 | 0 | 0 | 4 | K | 1 | ROZPOCET | 0 | 0 | 0 | 0 | 0 | 1 | 0 | 4 | 80
| PP |  | 2YSLCY-J 4x 2,5 | [14 empty] | PP | 1
41 | K | 041 | CYSY 3x1 | m | 42 |  | 0 |  |  | základní |  | 0 | 0 | 0 | 0 | 0 | 4 | K | 1 | ROZPOCET | 0 | 0 | 0 | 0 | 0 | 1 | 0 | 4 | 82
| PP |  | CYSY 3x1 | [14 empty] | PP | 1
42 | K | 042 | JYTY 2x1 | m | 340 |  | 0 |  |  | základní |  | 0 | 0 | 0 | 0 | 0 | 4 | K | 1 | ROZPOCET | 0 | 0 | 0 | 0 | 0 | 1 | 0 | 4 | 84
| PP |  | JYTY 2x1 | [14 empty] | PP | 1
43 | K | 043 | JYTY 4x1 | m | 230 |  | 0 |  |  | základní |  | 0 | 0 | 0 | 0 | 0 | 4 | K | 1 | ROZPOCET | 0 | 0 | 0 | 0 | 0 | 1 | 0 | 4 | 86
| PP |  | JYTY 4x1 | [14 empty] | PP | 1
44 | K | 044 | JYSTY 2x2x0,8 | m | 108 |  | 0 |  |  | základní |  | 0 | 0 | 0 | 0 | 0 | 4 | K | 1 | ROZPOCET | 0 | 0 | 0 | 0 | 0 | 1 | 0 | 4 | 88
| PP |  | JYSTY 2x2x0,8 | [14 empty] | PP | 1
45 | K | 045 | FTP 6 venkovní | m | 30 |  | 0 |  |  | základní |  | 0 | 0 | 0 | 0 | 0 | 4 | K | 1 | ROZPOCET | 0 | 0 | 0 | 0 | 0 | 1 | 0 | 4 | 90
| PP |  | FTP 6 venkovní | [14 empty] | PP | 1
46 | K | 046 | CYY 16 | m | 22 |  | 0 |  |  | základní |  | 0 | 0 | 0 | 0 | 0 | 4 | K | 1 | ROZPOCET | 0 | 0 | 0 | 0 | 0 | 1 | 0 | 4 | 92
| PP |  | CYY 16 | [14 empty] | PP | 1
47 | K | 047 | CYY 6 | m | 135 |  | 0 |  |  | základní |  | 0 | 0 | 0 | 0 | 0 | 4 | K | 1 | ROZPOCET | 0 | 0 | 0 | 0 | 0 | 1 | 0 | 4 | 94
| PP |  | CYY 6 | [14 empty] | PP | 1
| D | 5 | Ostatní činnosti jinde neuvedené |  |  |  | 0 |  |  |  |  | 0 |  | 0 |  | 0 | 1 | D | 0 | ROZPOCET | [6 empty] | 0
48 | K | 048 | Demontáže stávajících rozvaděčů, kabeláže a tras vyjma instalace osvětlení a ponechání 1 zásuvkové skříně včetně stávajících kabelů. Odpojení a zajištění hlavního přívodu. | kpl | 1 |  | 0 |  |  | základní |  | 0 | 0 | 0 | 0 | 0 | 4 | K | 1 | ROZPOCET | 0 | 0 | 0 | 0 | 0 | 1 | 0 | 4 | 96
| PP |  | Demontáže stávajících rozvaděčů, kabeláže a tras vyjma instalace osvětlení a ponechání 1 zásuvkové skříně včetně stávajících kabelů. Odpojení a zajištění hlavního přívodu. | [14 empty] | PP | 1
49 | K | 049 | Ekologická likvidace odpadového materiálu | kpl | 1 |  | 0 |  |  | základní |  | 0 | 0 | 0 | 0 | 0 | 4 | K | 1 | ROZPOCET | 0 | 0 | 0 | 0 | 0 | 1 | 0 | 4 | 98
| PP |  | Ekologická likvidace odpadového materiálu | [14 empty] | PP | 1
50 | K | 050 | Připojení napájecího vývodu v rozvaděči elektro dle požadavku na přívod RMAR s doplněním rozdělení soustavy TN-C na TN-C-S | kpl | 1 |  | 0 |  |  | základní |  | 0 | 0 | 0 | 0 | 0 | 4 | K | 1 | ROZPOCET | 0 | 0 | 0 | 0 | 0 | 1 | 0 | 4 | 100
| PP |  | Připojení napájecího vývodu v rozvaděči elektro dle požadavku na přívod RMAR s doplněním rozdělení soustavy TN-C na TN-C-S | [14 empty] | PP | 1
51 | K | 051 | Připojení hlavního přívodu RMAR TN-S a doplňujícího vodiče pro hlavní svorkovnici pospojení | kpl | 1 |  | 0 |  |  | základní |  | 0 | 0 | 0 | 0 | 0 | 4 | K | 1 | ROZPOCET | 0 | 0 | 0 | 0 | 0 | 1 | 0 | 4 | 102
| PP |  | Připojení hlavního přívodu RMAR TN-S a doplňujícího vodiče pro hlavní svorkovnici pospojení | [14 empty] | PP | 1
52 | K | 052 | Připojení stávajících kabelů osvětlení a zásuvkové skříně do rozvaděče RMAR | kpl | 1 |  | 0 |  |  | základní |  | 0 | 0 | 0 | 0 | 0 | 4 | K | 1 | ROZPOCET | 0 | 0 | 0 | 0 | 0 | 1 | 0 | 4 | 104
| PP |  | Připojení stávajících kabelů osvětlení a zásuvkové skříně do rozvaděče RMAR | [14 empty] | PP | 1
53 | K | 053 | Pomocný materiál pro pospojení a uzemnění (svorky, vodiče, atd.) | kpl | 1 |  | 0 |  |  | základní |  | 0 | 0 | 0 | 0 | 0 | 4 | K | 1 | ROZPOCET | 0 | 0 | 0 | 0 | 0 | 1 | 0 | 4 | 106
| PP |  | Pomocný materiál pro pospojení a uzemnění (svorky, vodiče, atd.) | [14 empty] | PP | 1
54 | K | 054 | Ukončení vodiče izolovaného do průřezu 2,5mm2 | ks | 40 |  | 0 |  |  | základní |  | 0 | 0 | 0 | 0 | 0 | 4 | K | 1 | ROZPOCET | 0 | 0 | 0 | 0 | 0 | 1 | 0 | 4 | 108
| PP |  | Ukončení vodiče izolovaného do průřezu 2,5mm2 | [14 empty] | PP | 1
55 | K | 055 | Ukončení vodiče izolovaného nad průřez 2,5mm2 | ks | 4 |  | 0 |  |  | základní |  | 0 | 0 | 0 | 0 | 0 | 4 | K | 1 | ROZPOCET | 0 | 0 | 0 | 0 | 0 | 1 | 0 | 4 | 110
| PP |  | Ukončení vodiče izolovaného nad průřez 2,5mm2 | [14 empty] | PP | 1
56 | K | 056 | Realizační projektová dokumentace a dokumentace skutečného provedení vč. tisků | ks | 1 |  | 0 |  |  | základní |  | 0 | 0 | 0 | 0 | 0 | 4 | K | 1 | ROZPOCET | 0 | 0 | 0 | 0 | 0 | 1 | 0 | 4 | 112
| PP |  | Realizační projektová dokumentace a dokumentace skutečného provedení vč. tisků | [14 empty] | PP | 1
57 | K | 057 | Softwarové vybavení PLC řídicího systému, ovládacího panelu, konfigurace TCP/IP a příprava tabulek přenosu Modbus/IP pro centrální dispečink. V rozsahu technologické schema a HW počet DB | DB | 61 |  | 0 |  |  | základní |  | 0 | 0 | 0 | 0 | 0 | 4 | K | 1 | ROZPOCET | 0 | 0 | 0 | 0 | 0 | 1 | 0 | 4 | 114
| PP |  | Softwarové vybavení PLC řídicího systému, ovládacího panelu, konfigurace TCP/IP a příprava tabulek přenosu Modbus/IP pro centrální dispečink. V rozsahu technologické schema a HW počet DB | [14 empty] | PP | 1
58 | K | 058 | Úprava - rozšíření databáze stávajícího dispečerského pracoviště, doplnění vizualizačního SW na centrále pro PLC dle technologické schema | 1 | 1 |  | 0 |  |  | základní |  | 0 | 0 | 0 | 0 | 0 | 4 | K | 1 | ROZPOCET | 0 | 0 | 0 | 0 | 0 | 1 | 0 | 4 | 116
| PP |  | Úprava - rozšíření databáze stávajícího dispečerského pracoviště, doplnění vizualizačního SW na centrále pro PLC dle technologické schema | [14 empty] | PP | 1
59 | K | 059 | Úprava - rozšíření databáze stávajícího dispečerského pracoviště, doplnění vizualizačního SW na centrále pro měřiče + vodoměr, M-Bus/IP | ks | 2 |  | 0 |  |  | základní |  | 0 | 0 | 0 | 0 | 0 | 4 | K | 1 | ROZPOCET | 0 | 0 | 0 | 0 | 0 | 1 | 0 | 4 | 118
| PP |  | Úprava - rozšíření databáze stávajícího dispečerského pracoviště, doplnění vizualizačního SW na centrále pro měřiče + vodoměr, M-Bus/IP | [14 empty] | PP | 1
60 | K | 060 | Výchozí revize elektrických zařízení | ks | 1 |  | 0 |  |  | základní |  | 0 | 0 | 0 | 0 | 0 | 4 | K | 1 | ROZPOCET | 0 | 0 | 0 | 0 | 0 | 1 | 0 | 4 | 120
| PP |  | Výchozí revize elektrických zařízení | [14 empty] | PP | 1
61 | K | 061 | Prostorová a časová koordinace se stavbou, ostatními profesemi včetně včetně koordinace odstávek a provizorních provozů | kpl | 1 |  | 0 |  |  | základní |  | 0 | 0 | 0 | 0 | 0 | 4 | K | 1 | ROZPOCET | 0 | 0 | 0 | 0 | 0 | 1 | 0 | 4 | 122
| PP |  | Prostorová a časová koordinace se stavbou, ostatními profesemi včetně včetně koordinace odstávek a provizorních provozů | [14 empty] | PP | 1
62 | K | 062 | Zajištění provozorního provozu | kpl | 1 |  | 0 |  |  | základní |  | 0 | 0 | 0 | 0 | 0 | 4 | K | 1 | ROZPOCET | 0 | 0 | 0 | 0 | 0 | 1 | 0 | 4 | 124
| PP |  | Zajištění provozorního provozu | [14 empty] | PP | 1
63 | K | 063 | Doprava a přesun hmot | ks | 1 |  | 0 |  |  | základní |  | 0 | 0 | 0 | 0 | 0 | 4 | K | 1 | ROZPOCET | 0 | 0 | 0 | 0 | 0 | 1 | 0 | 4 | 126
| PP |  | Doprava a přesun hmot | [14 empty] | PP | 1
64 | K | 064 | Oživení vstupů/výstupů včetně odladění aplikačního software na stavbě včetně ovládacího panelu, konfigurace TCP/IP a příprava tabulek přenosu Modbus/IP pro centrální dispečink. V rozsahu technologické schema a HW počet DB | DB | 61 |  | 0 |  |  | základní |  | 0 | 0 | 0 | 0 | 0 | 4 | K | 1 | ROZPOCET | 0 | 0 | 0 | 0 | 0 | 1 | 0 | 4 | 128
| PP |  | Oživení vstupů/výstupů včetně odladění aplikačního software na stavbě včetně ovládacího panelu, konfigurace TCP/IP a příprava tabulek přenosu Modbus/IP pro centrální dispečink. V rozsahu technologické schema a HW počet DB | [14 empty] | PP | 1
65 | K | 065 | Pomocný elektroinstalační materiál (hmoždinky, vruty, šrouby, vodiče, koncovky, …) | kpl | 1 |  | 0 |  |  | základní |  | 0 | 0 | 0 | 0 | 0 | 4 | K | 1 | ROZPOCET | 0 | 0 | 0 | 0 | 0 | 1 | 0 | 4 | 130
| PP |  | Pomocný elektroinstalační materiál (hmoždinky, vruty, šrouby, vodiče, koncovky, …) | [14 empty] | PP | 1
66 | K | 066 | Kabelové štítky plastové s popisem kabelu vč. upevnění na kabel | ks | 80 |  | 0 |  |  | základní |  | 0 | 0 | 0 | 0 | 0 | 4 | K | 1 | ROZPOCET | 0 | 0 | 0 | 0 | 0 | 1 | 0 | 4 | 132
| PP |  | Kabelové štítky plastové s popisem kabelu vč. upevnění na kabel | [14 empty] | PP | 1
67 | K | 067 | Popis přístrojů na technologii | ks | 40 |  | 0 |  |  | základní |  | 0 | 0 | 0 | 0 | 0 | 4 | K | 1 | ROZPOCET | 0 | 0 | 0 | 0 | 0 | 1 | 0 | 4 | 134
| PP |  | Popis přístrojů na technologii | [14 empty] | PP | 1
68 | K | 068 | Uvedení do provozu, zaškolení obsluhy, zkušební provoz | ks | 1 |  | 0 |  |  | základní |  | 0 | 0 | 0 | 0 | 0 | 4 | K | 1 | ROZPOCET | 0 | 0 | 0 | 0 | 0 | 1 | 0 | 4 | 136
| PP |  | Uvedení do provozu, zaškolení obsluhy, zkušební provoz | [14 empty] | PP | 1
69 | K | 069 | Vyhotovení návodu pro obsluhu a podkladů pro provozní řád | ks | 1 |  | 0 |  |  | základní |  | 0 | 0 | 0 | 0 | 0 | 4 | K | 1 | ROZPOCET | 0 | 0 | 0 | 0 | 0 | 1 | 0 | 4 | 138
| PP |  | Vyhotovení návodu pro obsluhu a podkladů pro provozní řád | [14 empty] | PP | 1
70 | K | 070 | Vedlejší a jinde neuvedené rozpočtové náklady (VRN) vč. režie | ks | 1 |  | 0 |  |  | základní |  | 0 | 0 | 0 | 0 | 0 | 4 | K | 1 | ROZPOCET | 0 | 0 | 0 | 0 | 0 | 1 | 0 | 4 | 140
| PP |  | Vedlejší a jinde neuvedené rozpočtové náklady (VRN) vč. režie | [14 empty] | PP | 1
71 | K | 071 | Kompletní dokladová část pro zahájení užívání stavby (zkušební provoz, kolaudace) | ks | 1 |  | 0 |  |  | základní |  | 0 | 0 | 0 | 0 | 0 | 4 | K | 1 | ROZPOCET | 0 | 0 | 0 | 0 | 0 | 1 | 0 | 4 | 142
| PP |  | Kompletní dokladová část pro zahájení užívání stavby (zkušební provoz, kolaudace) | [14 empty] | PP | 1

## D3.2.6.2 - PS240 - 5604 -...
{d8c362a3-d95b-4df6-a8c7-b9da761409c2}
2
| KRYCÍ LIST SOUPISU PRACÍ | [7 empty] | v --- níže se nacházejí doplnkové a pomocné údaje k sestavám --- v | [8 empty] | False
Stavba:
Revitalizace CZT Liberec - GreenNet II
Objekt:
D3.2 - OPS
Soupis:
D3.2.6.2 - PS240 - 5604 - Smutný Zdeněk - Měření a regulace
| KSO: |  |  |  |  | CC-CZ:
| Místo: |  | Liberec |  |  | Datum: | 21. 6. 2024
| Zadavatel: |  |  |  |  | IČ: | 62241672
|  | Teplárna Liberec, a.s. |  |  |  | DIČ:
| Uchazeč: |  |  |  |  | IČ: | Vyplň údaj
|  | Vyplň údaj |  |  |  | DIČ: | Vyplň údaj
| Projektant: |  |  |  |  | IČ: | 26022231
|  | TERMS CZ s.r.o. |  |  |  | DIČ:
| Zpracovatel: |  |  |  |  | IČ: | 26022231
|  | TERMS CZ s.r.o. |  |  |  | DIČ:
Poznámka:
| Cena bez DPH | [5 empty] | 0
|  |  | Základ daně |  |  | Sazba daně | Výše daně
| DPH | základní | 0 |  |  | 21% | 0
|  | snížená | 0 |  |  | 12% | 0
|  | zákl. přenesená | 0 |  |  | 21% | 0
|  | sníž. přenesená | 0 |  |  | 12% | 0
|  | nulová | 0 |  |  | 0% | 0
| Cena s DPH |  |  | v | CZK |  | 0
REKAPITULACE ČLENĚNÍ SOUPISU PRACÍ
Stavba:
Revitalizace CZT Liberec - GreenNet II
Objekt:
D3.2 - OPS
Soupis:
D3.2.6.2 - PS240 - 5604 - Smutný Zdeněk - Měření a regulace
Místo: |  |  | Liberec |  |  | Datum: | 21. 6. 2024
Zadavatel: |  |  | Teplárna Liberec, a.s. |  |  | Projektant: | TERMS CZ s.r.o.
Uchazeč: |  |  | Vyplň údaj |  |  | Zpracovatel: | TERMS CZ s.r.o.
Kód dílu - Popis | [6 empty] | Cena celkem [CZK]
Náklady stavby celkem | [6 empty] | 0 | [11 empty] | -1
| 1 - Rozvaděč MaR | [5 empty] | 0
| 2 - Řídící systém | [5 empty] | 0
| 3 - Snímače, ventily a ostatní periferie | [5 empty] | 0
| 4 - Elektroinstalační materiál | [5 empty] | 0
| 5 - Ostatní činnosti jinde neuvedené | [5 empty] | 0
SOUPIS PRACÍ
Stavba:
Revitalizace CZT Liberec - GreenNet II
Objekt:
D3.2 - OPS
Soupis:
D3.2.6.2 - PS240 - 5604 - Smutný Zdeněk - Měření a regulace
Místo: |  |  | Liberec |  |  | Datum: | 21. 6. 2024
Zadavatel: |  |  | Teplárna Liberec, a.s. |  |  | Projektant: | TERMS CZ s.r.o.
Uchazeč: |  |  | Vyplň údaj |  |  | Zpracovatel: | TERMS CZ s.r.o.
PČ | Typ | Kód | Popis | MJ | Množství | J.cena [CZK] | Cena celkem [CZK] | Cenová soustava |  | DPH | J. Nh [h] | Nh celkem [h] | J. hmotnost [t] | Hmotnost celkem [t] | J. suť [t] | Suť Celkem [t]
Náklady soupisu celkem | [6 empty] | 0 |  |  |  |  | 0 |  | 0 |  | 0 |  | D | -1 | [7 empty] | 0
| D | 1 | Rozvaděč MaR |  |  |  | 0 |  |  |  |  | 0 |  | 0 |  | 0 | 1 | D | 0 | ROZPOCET | [6 empty] | 0
1 | K | 001 | Rozvaděč nástěnný Krytí IP54. Komplet včetně přístrojového vybavení příslušenství a výroby pro technologii dle schema, operátorského panelu 7“, převodníku M-Bus: M-Bus/IP a zroje 24 VDC. Napájecí přívod jištění 1x16A/B ze stávajícího rozvaděče s předpokla | ks | 1 |  | 0 |  |  | základní |  | 0 | 0 | 0 | 0 | 0 | 4 | K | 1 | ROZPOCET | 0 | 0 | 0 | 0 | 0 | 1 | 0 | 4 | 2
| PP |  | Rozvaděč nástěnný Krytí IP54. Komplet včetně přístrojového vybavení příslušenství a výroby pro technologii dle schema, operátorského panelu 7“, převodníku M-Bus: M-Bus/IP a zroje 24 VDC. Napájecí přívod jištění 1x16A/B ze stávajícího rozvaděče s předpokladem jeho zajištěné potřebné ochrany proti přepětí, není součástí vybavení. Bez hlavního vypínače, hlavní a nouzový vypínač s předpokladem centrálního vypnutí přívodu ze stávajícího rozvaděče . | [14 empty] | PP | 1
| D | 2 | Řídící systém |  |  |  | 0 |  |  |  |  | 0 |  | 0 |  | 0 | 1 | D | 0 | ROZPOCET | [6 empty] | 0
2 | K | 002 | Volně programovatelný a rozšiřitelný PLC regulátor, Modbus/IP, 24VDC, blíže dle požadavků viz. Technická zpráva. V rozsahu 2 AI,1AO, 1 DI,2 DO | ks | 1 |  | 0 |  |  | základní |  | 0 | 0 | 0 | 0 | 0 | 4 | K | 1 | ROZPOCET | 0 | 0 | 0 | 0 | 0 | 1 | 0 | 4 | 4
| PP |  | Volně programovatelný a rozšiřitelný PLC regulátor, Modbus/IP, 24VDC, blíže dle požadavků viz. Technická zpráva. V rozsahu 2 AI,1AO, 1 DI,2 DO | [14 empty] | PP | 1
3 | K | 003 | Zřízení komunikace na stávající centrální dispečink TLIB | ks | 0 |  | 0 |  |  | základní |  | 0 | 0 | 0 | 0 | 0 | 4 | K | 1 | ROZPOCET | 0 | 0 | 0 | 0 | 0 | 1 | 0 | 4 | 6
| PP |  | Zřízení komunikace na stávající centrální dispečink TLIB | [14 empty] | PP | 1
| D | 3 | Snímače, ventily a ostatní periferie |  |  |  | 0 |  |  |  |  | 0 |  | 0 |  | 0 | 1 | D | 0 | ROZPOCET | [6 empty] | 0
4 | K | 004 | Manostat s přepínacím kontaktem, M12x1,5, 63-630kPa | ks | 0 |  | 0 |  |  | základní |  | 0 | 0 | 0 | 0 | 0 | 4 | K | 1 | ROZPOCET | 0 | 0 | 0 | 0 | 0 | 1 | 0 | 4 | 8
| PP |  | Manostat s přepínacím kontaktem, M12x1,5, 63-630kPa | [14 empty] | PP | 1
5 | K | 005 | Měřič tepla ultrazvukový, Qp=0,6m³/h, DN 25, PN16, komunikace M-bus , záloha bat + modul 230V napájení, sada komplet včetně čidel a ověření | ks | 1 |  | 0 |  |  | základní |  | 0 | 0 | 0 | 0 | 0 | 4 | K | 1 | ROZPOCET | 0 | 0 | 0 | 0 | 0 | 1 | 0 | 4 | 10
| PP |  | Měřič tepla ultrazvukový, Qp=0,6m³/h, DN 25, PN16, komunikace M-bus , záloha bat + modul 230V napájení, sada komplet včetně čidel a ověření | [14 empty] | PP | 1
6 | K | 006 | Nerezová jímka 150 mm, R 1/2", PN40 | ks | 1 |  | 0 |  |  | základní |  | 0 | 0 | 0 | 0 | 0 | 4 | K | 1 | ROZPOCET | 0 | 0 | 0 | 0 | 0 | 1 | 0 | 4 | 12
| PP |  | Nerezová jímka 150 mm, R 1/2", PN40 | [14 empty] | PP | 1
7 | K | 007 | Nerezová jímka M27x2 | ks | 1 |  | 0 |  |  | základní |  | 0 | 0 | 0 | 0 | 0 | 4 | K | 1 | ROZPOCET | 0 | 0 | 0 | 0 | 0 | 1 | 0 | 4 | 14
| PP |  | Nerezová jímka M27x2 | [14 empty] | PP | 1
8 | K | 008 | Snímač teploty do jímky R 1/2", délka 150mm, Pt1000, -30..150°C, IP54 | ks | 1 |  | 0 |  |  | základní |  | 0 | 0 | 0 | 0 | 0 | 4 | K | 1 | ROZPOCET | 0 | 0 | 0 | 0 | 0 | 1 | 0 | 4 | 16
| PP |  | Snímač teploty do jímky R 1/2", délka 150mm, Pt1000, -30..150°C, IP54 | [14 empty] | PP | 1
9 | K | 009 | Snímač teploty venkovní, Pt1000 | ks | 1 |  | 0 |  |  | základní |  | 0 | 0 | 0 | 0 | 0 | 4 | K | 1 | ROZPOCET | 0 | 0 | 0 | 0 | 0 | 1 | 0 | 4 | 18
| PP |  | Snímač teploty venkovní, Pt1000 | [14 empty] | PP | 1
10 | K | 010 | Snímač tlaku 0..10 bar, 4..20 mA, M20x1,5 | ks | 0 |  | 0 |  |  | základní |  | 0 | 0 | 0 | 0 | 0 | 4 | K | 1 | ROZPOCET | 0 | 0 | 0 | 0 | 0 | 1 | 0 | 4 | 20
| PP |  | Snímač tlaku 0..10 bar, 4..20 mA, M20x1,5 | [14 empty] | PP | 1
11 | K | 011 | sonda zaplavení | ks | 0 |  | 0 |  |  | základní |  | 0 | 0 | 0 | 0 | 0 | 4 | K | 1 | ROZPOCET | 0 | 0 | 0 | 0 | 0 | 1 | 0 | 4 | 22
| PP |  | sonda zaplavení | [14 empty] | PP | 1
12 | K | 012 | Stop tlačítko s aretací | ks | 0 |  | 0 |  |  | základní |  | 0 | 0 | 0 | 0 | 0 | 4 | K | 1 | ROZPOCET | 0 | 0 | 0 | 0 | 0 | 1 | 0 | 4 | 24
| PP |  | Stop tlačítko s aretací | [14 empty] | PP | 1
13 | K | 013 | Termostat do jímky kapilárový, 30-90°C | ks | 1 |  | 0 |  |  | základní |  | 0 | 0 | 0 | 0 | 0 | 4 | K | 1 | ROZPOCET | 0 | 0 | 0 | 0 | 0 | 1 | 0 | 4 | 26
| PP |  | Termostat do jímky kapilárový, 30-90°C | [14 empty] | PP | 1
14 | K | 014 | Termostat prostorový 0-40°C | ks | 0 |  | 0 |  |  | základní |  | 0 | 0 | 0 | 0 | 0 | 4 | K | 1 | ROZPOCET | 0 | 0 | 0 | 0 | 0 | 1 | 0 | 4 | 28
| PP |  | Termostat prostorový 0-40°C | [14 empty] | PP | 1
15 | K | 015 | Regulační ventil, servopohon s havarijní funkcí, 24V AC/DC, 0-10V, připojení | ks | 1 |  | 0 |  |  | základní |  | 0 | 0 | 0 | 0 | 0 | 4 | K | 1 | ROZPOCET | 0 | 0 | 0 | 0 | 0 | 1 | 0 | 4 | 30
| PP |  | Regulační ventil, servopohon s havarijní funkcí, 24V AC/DC, 0-10V, připojení | [14 empty] | PP | 1
16 | K | 016 | Rozvaděč optika - připojení napájení | ks | 1 |  | 0 |  |  | základní |  | 0 | 0 | 0 | 0 | 0 | 4 | K | 1 | ROZPOCET | 0 | 0 | 0 | 0 | 0 | 1 | 0 | 4 | 32
| PP |  | Rozvaděč optika - připojení napájení | [14 empty] | PP | 1
17 | K | 017 | Návaznost do stávajícího rozvaděče řízení - pouze připojení | ks | 0 |  | 0 |  |  | základní |  | 0 | 0 | 0 | 0 | 0 | 4 | K | 1 | ROZPOCET | 0 | 0 | 0 | 0 | 0 | 1 | 0 | 4 | 34
| PP |  | Návaznost do stávajícího rozvaděče řízení - pouze připojení | [14 empty] | PP | 1
| D | 4 | Elektroinstalační materiál |  |  |  | 0 |  |  |  |  | 0 |  | 0 |  | 0 | 1 | D | 0 | ROZPOCET | [6 empty] | 0
18 | K | 018 | Drátěný žlab 100/50 žár.zinek | ks | 0 |  | 0 |  |  | základní |  | 0 | 0 | 0 | 0 | 0 | 4 | K | 1 | ROZPOCET | 0 | 0 | 0 | 0 | 0 | 1 | 0 | 4 | 36
| PP |  | Drátěný žlab 100/50 žár.zinek | [14 empty] | PP | 1
19 | K | 019 | Přepážka do drátěného žlabu 50 | ks | 3 |  | 0 |  |  | základní |  | 0 | 0 | 0 | 0 | 0 | 4 | K | 1 | ROZPOCET | 0 | 0 | 0 | 0 | 0 | 1 | 0 | 4 | 38
| PP |  | Přepážka do drátěného žlabu 50 | [14 empty] | PP | 1
20 | K | 020 | Drátěný žlab 50/50 žár.zinek | ks | 3 |  | 0 |  |  | základní |  | 0 | 0 | 0 | 0 | 0 | 4 | K | 1 | ROZPOCET | 0 | 0 | 0 | 0 | 0 | 1 | 0 | 4 | 40
| PP |  | Drátěný žlab 50/50 žár.zinek | [14 empty] | PP | 1
21 | K | 021 | Nosníky a spojky drátěných žlabů | kpl | 1 |  | 0 |  |  | základní |  | 0 | 0 | 0 | 0 | 0 | 4 | K | 1 | ROZPOCET | 0 | 0 | 0 | 0 | 0 | 1 | 0 | 4 | 42
| PP |  | Nosníky a spojky drátěných žlabů | [14 empty] | PP | 1
22 | K | 022 | Trubky, chráničky | m | 10 |  | 0 |  |  | základní |  | 0 | 0 | 0 | 0 | 0 | 4 | K | 1 | ROZPOCET | 0 | 0 | 0 | 0 | 0 | 1 | 0 | 4 | 44
| PP |  | Trubky, chráničky | [14 empty] | PP | 1
23 | K | 023 | Příchytky a příslušenství trubek | kpl | 1 |  | 0 |  |  | základní |  | 0 | 0 | 0 | 0 | 0 | 4 | K | 1 | ROZPOCET | 0 | 0 | 0 | 0 | 0 | 1 | 0 | 4 | 46
| PP |  | Příchytky a příslušenství trubek | [14 empty] | PP | 1
24 | K | 024 | CYKY 3x2,5 | m | 5 |  | 0 |  |  | základní |  | 0 | 0 | 0 | 0 | 0 | 4 | K | 1 | ROZPOCET | 0 | 0 | 0 | 0 | 0 | 1 | 0 | 4 | 48
| PP |  | CYKY 3x2,5 | [14 empty] | PP | 1
25 | K | 025 | CYKY 3 x 1,5 | m | 8 |  | 0 |  |  | základní |  | 0 | 0 | 0 | 0 | 0 | 4 | K | 1 | ROZPOCET | 0 | 0 | 0 | 0 | 0 | 1 | 0 | 4 | 50
| PP |  | CYKY 3 x 1,5 | [14 empty] | PP | 1
26 | K | 026 | CYSY 3x1 | m | 3 |  | 0 |  |  | základní |  | 0 | 0 | 0 | 0 | 0 | 4 | K | 1 | ROZPOCET | 0 | 0 | 0 | 0 | 0 | 1 | 0 | 4 | 52
| PP |  | CYSY 3x1 | [14 empty] | PP | 1
27 | K | 027 | JYTY 2x1 | m | 8 |  | 0 |  |  | základní |  | 0 | 0 | 0 | 0 | 0 | 4 | K | 1 | ROZPOCET | 0 | 0 | 0 | 0 | 0 | 1 | 0 | 4 | 54
| PP |  | JYTY 2x1 | [14 empty] | PP | 1
28 | K | 028 | JYTY 4x1 | m | 6 |  | 0 |  |  | základní |  | 0 | 0 | 0 | 0 | 0 | 4 | K | 1 | ROZPOCET | 0 | 0 | 0 | 0 | 0 | 1 | 0 | 4 | 56
| PP |  | JYTY 4x1 | [14 empty] | PP | 1
29 | K | 029 | JYSTY 2x2x0,8 | m | 3 |  | 0 |  |  | základní |  | 0 | 0 | 0 | 0 | 0 | 4 | K | 1 | ROZPOCET | 0 | 0 | 0 | 0 | 0 | 1 | 0 | 4 | 58
| PP |  | JYSTY 2x2x0,8 | [14 empty] | PP | 1
30 | K | 030 | FTP 6 venkovní | m | 5 |  | 0 |  |  | základní |  | 0 | 0 | 0 | 0 | 0 | 4 | K | 1 | ROZPOCET | 0 | 0 | 0 | 0 | 0 | 1 | 0 | 4 | 60
| PP |  | FTP 6 venkovní | [14 empty] | PP | 1
31 | K | 031 | CYY 6 | m | 10 |  | 0 |  |  | základní |  | 0 | 0 | 0 | 0 | 0 | 4 | K | 1 | ROZPOCET | 0 | 0 | 0 | 0 | 0 | 1 | 0 | 4 | 62
| PP |  | CYY 6 | [14 empty] | PP | 1
| D | 5 | Ostatní činnosti jinde neuvedené |  |  |  | 0 |  |  |  |  | 0 |  | 0 |  | 0 | 1 | D | 0 | ROZPOCET | [6 empty] | 0
32 | K | 032 | Demontáže a odpojení vývodů příslušenících nové části technologie ze stávajícího rozvaděče , příslušné kabeláže a rozvodů. | kpl | 1 |  | 0 |  |  | základní |  | 0 | 0 | 0 | 0 | 0 | 4 | K | 1 | ROZPOCET | 0 | 0 | 0 | 0 | 0 | 1 | 0 | 4 | 64
| PP |  | Demontáže a odpojení vývodů příslušenících nové části technologie ze stávajícího rozvaděče , příslušné kabeláže a rozvodů. | [14 empty] | PP | 1
33 | K | 033 | Ekologická likvidace odpadového materiálu | kpl | 1 |  | 0 |  |  | základní |  | 0 | 0 | 0 | 0 | 0 | 4 | K | 1 | ROZPOCET | 0 | 0 | 0 | 0 | 0 | 1 | 0 | 4 | 66
| PP |  | Ekologická likvidace odpadového materiálu | [14 empty] | PP | 1
34 | K | 034 | Připojení napájecího vývodu v rozvaděči elektro dle požadavku na přívod RMAR s doplněním rozdělení soustavy TN-C na TN-C-S | kpl | 0 |  | 0 |  |  | základní |  | 0 | 0 | 0 | 0 | 0 | 4 | K | 1 | ROZPOCET | 0 | 0 | 0 | 0 | 0 | 1 | 0 | 4 | 68
| PP |  | Připojení napájecího vývodu v rozvaděči elektro dle požadavku na přívod RMAR s doplněním rozdělení soustavy TN-C na TN-C-S | [14 empty] | PP | 1
35 | K | 035 | Připojení hlavního přívodu RMAR TN-S a vodiče pospojení ke stávající svorkovnici | kpl | 1 |  | 0 |  |  | základní |  | 0 | 0 | 0 | 0 | 0 | 4 | K | 1 | ROZPOCET | 0 | 0 | 0 | 0 | 0 | 1 | 0 | 4 | 70
| PP |  | Připojení hlavního přívodu RMAR TN-S a vodiče pospojení ke stávající svorkovnici | [14 empty] | PP | 1
36 | K | 036 | Připojení stávajících kabelů osvětlení a zásuvkové skříně do rozvaděče RMAR | kpl | 0 |  | 0 |  |  | základní |  | 0 | 0 | 0 | 0 | 0 | 4 | K | 1 | ROZPOCET | 0 | 0 | 0 | 0 | 0 | 1 | 0 | 4 | 72
| PP |  | Připojení stávajících kabelů osvětlení a zásuvkové skříně do rozvaděče RMAR | [14 empty] | PP | 1
37 | K | 037 | Pomocný materiál pro pospojení a uzemnění (svorky, vodiče, atd.) | kpl | 1 |  | 0 |  |  | základní |  | 0 | 0 | 0 | 0 | 0 | 4 | K | 1 | ROZPOCET | 0 | 0 | 0 | 0 | 0 | 1 | 0 | 4 | 74
| PP |  | Pomocný materiál pro pospojení a uzemnění (svorky, vodiče, atd.) | [14 empty] | PP | 1
38 | K | 038 | Ukončení vodiče izolovaného do průřezu 2,5mm2 | ks | 10 |  | 0 |  |  | základní |  | 0 | 0 | 0 | 0 | 0 | 4 | K | 1 | ROZPOCET | 0 | 0 | 0 | 0 | 0 | 1 | 0 | 4 | 76
| PP |  | Ukončení vodiče izolovaného do průřezu 2,5mm2 | [14 empty] | PP | 1
39 | K | 039 | Ukončení vodiče izolovaného nad průřez 2,5mm2 | ks | 2 |  | 0 |  |  | základní |  | 0 | 0 | 0 | 0 | 0 | 4 | K | 1 | ROZPOCET | 0 | 0 | 0 | 0 | 0 | 1 | 0 | 4 | 78
| PP |  | Ukončení vodiče izolovaného nad průřez 2,5mm2 | [14 empty] | PP | 1
40 | K | 040 | Realizační projektová dokumentace a dokumentace skutečného provedení vč. tisků | ks | 1 |  | 0 |  |  | základní |  | 0 | 0 | 0 | 0 | 0 | 4 | K | 1 | ROZPOCET | 0 | 0 | 0 | 0 | 0 | 1 | 0 | 4 | 80
| PP |  | Realizační projektová dokumentace a dokumentace skutečného provedení vč. tisků | [14 empty] | PP | 1
41 | K | 041 | Softwarové vybavení PLC řídicího systému, ovládacího panelu, konfigurace TCP/IP a příprava tabulek přenosu Modbus/IP pro centrální dispečink. V rozsahu technologické schema a HW počet DB | DB | 6 |  | 0 |  |  | základní |  | 0 | 0 | 0 | 0 | 0 | 4 | K | 1 | ROZPOCET | 0 | 0 | 0 | 0 | 0 | 1 | 0 | 4 | 82
| PP |  | Softwarové vybavení PLC řídicího systému, ovládacího panelu, konfigurace TCP/IP a příprava tabulek přenosu Modbus/IP pro centrální dispečink. V rozsahu technologické schema a HW počet DB | [14 empty] | PP | 1
42 | K | 042 | Úprava - rozšíření databáze stávajícího dispečerského pracoviště, doplnění vizualizačního SW na centrále pro PLC dle technologické schema | kpl | 0 |  | 0 |  |  | základní |  | 0 | 0 | 0 | 0 | 0 | 4 | K | 1 | ROZPOCET | 0 | 0 | 0 | 0 | 0 | 1 | 0 | 4 | 84
| PP |  | Úprava - rozšíření databáze stávajícího dispečerského pracoviště, doplnění vizualizačního SW na centrále pro PLC dle technologické schema | [14 empty] | PP | 1
43 | K | 043 | Úprava - rozšíření databáze stávajícího dispečerského pracoviště, doplnění vizualizačního SW na centrále pro měřiče tepla | ks | 1 |  | 0 |  |  | základní |  | 0 | 0 | 0 | 0 | 0 | 4 | K | 1 | ROZPOCET | 0 | 0 | 0 | 0 | 0 | 1 | 0 | 4 | 86
| PP |  | Úprava - rozšíření databáze stávajícího dispečerského pracoviště, doplnění vizualizačního SW na centrále pro měřiče tepla | [14 empty] | PP | 1
44 | K | 044 | Výchozí revize elektrických zařízení | ks | 1 |  | 0 |  |  | základní |  | 0 | 0 | 0 | 0 | 0 | 4 | K | 1 | ROZPOCET | 0 | 0 | 0 | 0 | 0 | 1 | 0 | 4 | 88
| PP |  | Výchozí revize elektrických zařízení | [14 empty] | PP | 1
45 | K | 045 | Prostorová a časová koordinace se stavbou, ostatními profesemi včetně včetně koordinace odstávek a provizorních provozů | kpl | 1 |  | 0 |  |  | základní |  | 0 | 0 | 0 | 0 | 0 | 4 | K | 1 | ROZPOCET | 0 | 0 | 0 | 0 | 0 | 1 | 0 | 4 | 90
| PP |  | Prostorová a časová koordinace se stavbou, ostatními profesemi včetně včetně koordinace odstávek a provizorních provozů | [14 empty] | PP | 1
46 | K | 046 | Zajištění provozorního provozu | kpl | 0 |  | 0 |  |  | základní |  | 0 | 0 | 0 | 0 | 0 | 4 | K | 1 | ROZPOCET | 0 | 0 | 0 | 0 | 0 | 1 | 0 | 4 | 92
| PP |  | Zajištění provozorního provozu | [14 empty] | PP | 1
47 | K | 047 | Doprava a přesun hmot | ks | 1 |  | 0 |  |  | základní |  | 0 | 0 | 0 | 0 | 0 | 4 | K | 1 | ROZPOCET | 0 | 0 | 0 | 0 | 0 | 1 | 0 | 4 | 94
| PP |  | Doprava a přesun hmot | [14 empty] | PP | 1
48 | K | 048 | Oživení vstupů/výstupů včetně odladění aplikačního software na stavbě včetně ovládacího panelu, konfigurace TCP/IP a příprava tabulek přenosu Modbus/IP pro centrální dispečink. V rozsahu technologické schema a HW počet DB | DB | 6 |  | 0 |  |  | základní |  | 0 | 0 | 0 | 0 | 0 | 4 | K | 1 | ROZPOCET | 0 | 0 | 0 | 0 | 0 | 1 | 0 | 4 | 96
| PP |  | Oživení vstupů/výstupů včetně odladění aplikačního software na stavbě včetně ovládacího panelu, konfigurace TCP/IP a příprava tabulek přenosu Modbus/IP pro centrální dispečink. V rozsahu technologické schema a HW počet DB | [14 empty] | PP | 1
49 | K | 049 | Pomocný elektroinstalační materiál (hmoždinky, vruty, šrouby, vodiče, koncovky, …) | kpl | 1 |  | 0 |  |  | základní |  | 0 | 0 | 0 | 0 | 0 | 4 | K | 1 | ROZPOCET | 0 | 0 | 0 | 0 | 0 | 1 | 0 | 4 | 98
| PP |  | Pomocný elektroinstalační materiál (hmoždinky, vruty, šrouby, vodiče, koncovky, …) | [14 empty] | PP | 1
50 | K | 050 | Kabelové štítky plastové s popisem kabelu vč. upevnění na kabel | ks | 12 |  | 0 |  |  | základní |  | 0 | 0 | 0 | 0 | 0 | 4 | K | 1 | ROZPOCET | 0 | 0 | 0 | 0 | 0 | 1 | 0 | 4 | 100
| PP |  | Kabelové štítky plastové s popisem kabelu vč. upevnění na kabel | [14 empty] | PP | 1
51 | K | 051 | Popis přístrojů na technologii | ks | 7 |  | 0 |  |  | základní |  | 0 | 0 | 0 | 0 | 0 | 4 | K | 1 | ROZPOCET | 0 | 0 | 0 | 0 | 0 | 1 | 0 | 4 | 102
| PP |  | Popis přístrojů na technologii | [14 empty] | PP | 1
52 | K | 052 | Uvedení do provozu, zaškolení obsluhy, zkušební provoz | ks | 1 |  | 0 |  |  | základní |  | 0 | 0 | 0 | 0 | 0 | 4 | K | 1 | ROZPOCET | 0 | 0 | 0 | 0 | 0 | 1 | 0 | 4 | 104
| PP |  | Uvedení do provozu, zaškolení obsluhy, zkušební provoz | [14 empty] | PP | 1
53 | K | 053 | Vyhotovení návodu pro obsluhu a podkladů pro provozní řád | ks | 1 |  | 0 |  |  | základní |  | 0 | 0 | 0 | 0 | 0 | 4 | K | 1 | ROZPOCET | 0 | 0 | 0 | 0 | 0 | 1 | 0 | 4 | 106
| PP |  | Vyhotovení návodu pro obsluhu a podkladů pro provozní řád | [14 empty] | PP | 1
54 | K | 054 | Vedlejší a jinde neuvedené rozpočtové náklady (VRN) vč. režie | ks | 1 |  | 0 |  |  | základní |  | 0 | 0 | 0 | 0 | 0 | 4 | K | 1 | ROZPOCET | 0 | 0 | 0 | 0 | 0 | 1 | 0 | 4 | 108
| PP |  | Vedlejší a jinde neuvedené rozpočtové náklady (VRN) vč. režie | [14 empty] | PP | 1
55 | K | 055 | Kompletní dokladová část pro zahájení užívání stavby (zkušební provoz, kolaudace) | ks | 1 |  | 0 |  |  | základní |  | 0 | 0 | 0 | 0 | 0 | 4 | K | 1 | ROZPOCET | 0 | 0 | 0 | 0 | 0 | 1 | 0 | 4 | 110
| PP |  | Kompletní dokladová část pro zahájení užívání stavby (zkušební provoz, kolaudace) | [14 empty] | PP | 1

## D3.2.7.2 - PS241 - 4582 -...
{231a8c6b-fa47-404f-816e-68319dc62799}
2
| KRYCÍ LIST SOUPISU PRACÍ | [7 empty] | v --- níže se nacházejí doplnkové a pomocné údaje k sestavám --- v | [8 empty] | False
Stavba:
Revitalizace CZT Liberec - GreenNet II
Objekt:
D3.2 - OPS
Soupis:
D3.2.7.2 - PS241 - 4582 - VS Centrum Mlýnská - Měření a regulace
| KSO: |  |  |  |  | CC-CZ:
| Místo: |  | Liberec |  |  | Datum: | 21. 6. 2024
| Zadavatel: |  |  |  |  | IČ: | 62241672
|  | Teplárna Liberec, a.s. |  |  |  | DIČ:
| Uchazeč: |  |  |  |  | IČ: | Vyplň údaj
|  | Vyplň údaj |  |  |  | DIČ: | Vyplň údaj
| Projektant: |  |  |  |  | IČ: | 26022231
|  | TERMS CZ s.r.o. |  |  |  | DIČ:
| Zpracovatel: |  |  |  |  | IČ: | 26022231
|  | TERMS CZ s.r.o. |  |  |  | DIČ:
Poznámka:
| Cena bez DPH | [5 empty] | 0
|  |  | Základ daně |  |  | Sazba daně | Výše daně
| DPH | základní | 0 |  |  | 21% | 0
|  | snížená | 0 |  |  | 12% | 0
|  | zákl. přenesená | 0 |  |  | 21% | 0
|  | sníž. přenesená | 0 |  |  | 12% | 0
|  | nulová | 0 |  |  | 0% | 0
| Cena s DPH |  |  | v | CZK |  | 0
REKAPITULACE ČLENĚNÍ SOUPISU PRACÍ
Stavba:
Revitalizace CZT Liberec - GreenNet II
Objekt:
D3.2 - OPS
Soupis:
D3.2.7.2 - PS241 - 4582 - VS Centrum Mlýnská - Měření a regulace
Místo: |  |  | Liberec |  |  | Datum: | 21. 6. 2024
Zadavatel: |  |  | Teplárna Liberec, a.s. |  |  | Projektant: | TERMS CZ s.r.o.
Uchazeč: |  |  | Vyplň údaj |  |  | Zpracovatel: | TERMS CZ s.r.o.
Kód dílu - Popis | [6 empty] | Cena celkem [CZK]
Náklady stavby celkem | [6 empty] | 0 | [11 empty] | -1
| 1 - Rozvaděč MaR | [5 empty] | 0
| 2 - Řídící systém | [5 empty] | 0
| 3 - Snímače, ventily a ostatní periferie | [5 empty] | 0
| 4 - Elektroinstalační materiál | [5 empty] | 0
| 5 - Ostatní činnosti jinde neuvedené | [5 empty] | 0
SOUPIS PRACÍ
Stavba:
Revitalizace CZT Liberec - GreenNet II
Objekt:
D3.2 - OPS
Soupis:
D3.2.7.2 - PS241 - 4582 - VS Centrum Mlýnská - Měření a regulace
Místo: |  |  | Liberec |  |  | Datum: | 21. 6. 2024
Zadavatel: |  |  | Teplárna Liberec, a.s. |  |  | Projektant: | TERMS CZ s.r.o.
Uchazeč: |  |  | Vyplň údaj |  |  | Zpracovatel: | TERMS CZ s.r.o.
PČ | Typ | Kód | Popis | MJ | Množství | J.cena [CZK] | Cena celkem [CZK] | Cenová soustava |  | DPH | J. Nh [h] | Nh celkem [h] | J. hmotnost [t] | Hmotnost celkem [t] | J. suť [t] | Suť Celkem [t]
Náklady soupisu celkem | [6 empty] | 0 |  |  |  |  | 0 |  | 0 |  | 0 |  | D | -1 | [7 empty] | 0
| D | 1 | Rozvaděč MaR |  |  |  | 0 |  |  |  |  | 0 |  | 0 |  | 0 | 1 | D | 0 | ROZPOCET | [6 empty] | 0
1 | K | 001 | Rozvaděč skříňový vč. Přísl. Krytí IP54, vybavený hlavním vypínačem na dveřích, svodičem přepětí, 1 x silový vývod 3f, 7x silový vývod 1f,včetně cca 29 ovládacích, signálových a releových vývodů, osvětlení rozvaděče, operátorský panel 10,1“ na dveřích , S | ks | 1 |  | 0 |  |  | základní |  | 0 | 0 | 0 | 0 | 0 | 4 | K | 1 | ROZPOCET | 0 | 0 | 0 | 0 | 0 | 1 | 0 | 4 | 2
| PP |  | Rozvaděč skříňový vč. Přísl. Krytí IP54, vybavený hlavním vypínačem na dveřích, svodičem přepětí, 1 x silový vývod 3f, 7x silový vývod 1f,včetně cca 29 ovládacích, signálových a releových vývodů, osvětlení rozvaděče, operátorský panel 10,1“ na dveřích , Switch 5 port LAN 10/100Mbps, průmyslové provedení, 24VDC, Převodník M-Bus:M-Bus/IP | [14 empty] | PP | 1
| D | 2 | Řídící systém |  |  |  | 0 |  |  |  |  | 0 |  | 0 |  | 0 | 1 | D | 0 | ROZPOCET | [6 empty] | 0
2 | K | 002 | Volně programovatelný a rozšiřitelný PLC regulátor, Modbus/IP, 24VDC, blíže dle požadavků viz. Technická zpráva. V min. rozsahu: 17 AI 4..20mA, 3AO 0-10V, 18 DI, 7 DO + dle standardu 20% rezerva | ks | 1 |  | 0 |  |  | základní |  | 0 | 0 | 0 | 0 | 0 | 4 | K | 1 | ROZPOCET | 0 | 0 | 0 | 0 | 0 | 1 | 0 | 4 | 4
| PP |  | Volně programovatelný a rozšiřitelný PLC regulátor, Modbus/IP, 24VDC, blíže dle požadavků viz. Technická zpráva. V min. rozsahu: 17 AI 4..20mA, 3AO 0-10V, 18 DI, 7 DO + dle standardu 20% rezerva | [14 empty] | PP | 1
3 | K | 003 | Zřízení komunikace na nový centrální dispečink TLIB včetně licence OPC UA | ks | 1 |  | 0 |  |  | základní |  | 0 | 0 | 0 | 0 | 0 | 4 | K | 1 | ROZPOCET | 0 | 0 | 0 | 0 | 0 | 1 | 0 | 4 | 6
| PP |  | Zřízení komunikace na nový centrální dispečink TLIB včetně licence OPC UA | [14 empty] | PP | 1
| D | 3 | Snímače, ventily a ostatní periferie |  |  |  | 0 |  |  |  |  | 0 |  | 0 |  | 0 | 1 | D | 0 | ROZPOCET | [6 empty] | 0
4 | K | 004 | Manostat s přepínacím kontaktem, M12x1,5, 63-630kPa | ks | 1 |  | 0 |  |  | základní |  | 0 | 0 | 0 | 0 | 0 | 4 | K | 1 | ROZPOCET | 0 | 0 | 0 | 0 | 0 | 1 | 0 | 4 | 8
| PP |  | Manostat s přepínacím kontaktem, M12x1,5, 63-630kPa | [14 empty] | PP | 1
5 | K | 005 | Měřič tepla ultrazvukový, Qp=1,5m³/h, DN 20x110, komunikace M-bus + 1x vstup externí vodoměr, záloha bat + modul 230V napájení, sada komplet včetně čidel a ověření | ks | 1 |  | 0 |  |  | základní |  | 0 | 0 | 0 | 0 | 0 | 4 | K | 1 | ROZPOCET | 0 | 0 | 0 | 0 | 0 | 1 | 0 | 4 | 10
| PP |  | Měřič tepla ultrazvukový, Qp=1,5m³/h, DN 20x110, komunikace M-bus + 1x vstup externí vodoměr, záloha bat + modul 230V napájení, sada komplet včetně čidel a ověření | [14 empty] | PP | 1
6 | K | 006 | Měřič tepla ultrazvukový, Qp=10m³/h, DN 40x300, komunikace M-bus + 1x vstup externí vodoměr, záloha bat + modul 230V napájení, sada komplet včetně čidel a ověření | ks | 1 |  | 0 |  |  | základní |  | 0 | 0 | 0 | 0 | 0 | 4 | K | 1 | ROZPOCET | 0 | 0 | 0 | 0 | 0 | 1 | 0 | 4 | 12
| PP |  | Měřič tepla ultrazvukový, Qp=10m³/h, DN 40x300, komunikace M-bus + 1x vstup externí vodoměr, záloha bat + modul 230V napájení, sada komplet včetně čidel a ověření | [14 empty] | PP | 1
7 | K | 007 | Měřič tepla ultrazvukový, Qp=3,5m³/h, DN 25x260, komunikace M-bus + 1x vstup externí vodoměr, záloha bat + modul 230V napájení, sada komplet včetně čidel a ověření | ks | 1 |  | 0 |  |  | základní |  | 0 | 0 | 0 | 0 | 0 | 4 | K | 1 | ROZPOCET | 0 | 0 | 0 | 0 | 0 | 1 | 0 | 4 | 14
| PP |  | Měřič tepla ultrazvukový, Qp=3,5m³/h, DN 25x260, komunikace M-bus + 1x vstup externí vodoměr, záloha bat + modul 230V napájení, sada komplet včetně čidel a ověření | [14 empty] | PP | 1
8 | K | 008 | Nerezová jímka 100 mm, R 1/2", PN40 | ks | 4 |  | 0 |  |  | základní |  | 0 | 0 | 0 | 0 | 0 | 4 | K | 1 | ROZPOCET | 0 | 0 | 0 | 0 | 0 | 1 | 0 | 4 | 16
| PP |  | Nerezová jímka 100 mm, R 1/2", PN40 | [14 empty] | PP | 1
9 | K | 009 | Nerezová jímka 150 mm, R 1/2", PN40 | ks | 2 |  | 0 |  |  | základní |  | 0 | 0 | 0 | 0 | 0 | 4 | K | 1 | ROZPOCET | 0 | 0 | 0 | 0 | 0 | 1 | 0 | 4 | 18
| PP |  | Nerezová jímka 150 mm, R 1/2", PN40 | [14 empty] | PP | 1
10 | K | 010 | Nerezová jímka 400 mm, R 1/2", PN40 | ks | 2 |  | 0 |  |  | základní |  | 0 | 0 | 0 | 0 | 0 | 4 | K | 1 | ROZPOCET | 0 | 0 | 0 | 0 | 0 | 1 | 0 | 4 | 20
| PP |  | Nerezová jímka 400 mm, R 1/2", PN40 | [14 empty] | PP | 1
11 | K | 011 | Nerezová jímka M27x2 | ks | 4 |  | 0 |  |  | základní |  | 0 | 0 | 0 | 0 | 0 | 4 | K | 1 | ROZPOCET | 0 | 0 | 0 | 0 | 0 | 1 | 0 | 4 | 22
| PP |  | Nerezová jímka M27x2 | [14 empty] | PP | 1
12 | K | 012 | Snímač teploty do jímky R 1/2", délka 100mm, 4..20mA, -30..150°C, IP54 | ks | 4 |  | 0 |  |  | základní |  | 0 | 0 | 0 | 0 | 0 | 4 | K | 1 | ROZPOCET | 0 | 0 | 0 | 0 | 0 | 1 | 0 | 4 | 24
| PP |  | Snímač teploty do jímky R 1/2", délka 100mm, 4..20mA, -30..150°C, IP54 | [14 empty] | PP | 1
13 | K | 013 | Snímač teploty do jímky R 1/2", délka 150mm, 4..20mA, -30..150°C, IP54 | ks | 2 |  | 0 |  |  | základní |  | 0 | 0 | 0 | 0 | 0 | 4 | K | 1 | ROZPOCET | 0 | 0 | 0 | 0 | 0 | 1 | 0 | 4 | 26
| PP |  | Snímač teploty do jímky R 1/2", délka 150mm, 4..20mA, -30..150°C, IP54 | [14 empty] | PP | 1
14 | K | 014 | Snímač teploty do jímky R 1/2", délka 400mm, 4..20mA, -30..150°C, IP54 | ks | 2 |  | 0 |  |  | základní |  | 0 | 0 | 0 | 0 | 0 | 4 | K | 1 | ROZPOCET | 0 | 0 | 0 | 0 | 0 | 1 | 0 | 4 | 28
| PP |  | Snímač teploty do jímky R 1/2", délka 400mm, 4..20mA, -30..150°C, IP54 | [14 empty] | PP | 1
15 | K | 015 | Snímač teploty venkovní, 4..20mA | ks | 2 |  | 0 |  |  | základní |  | 0 | 0 | 0 | 0 | 0 | 4 | K | 1 | ROZPOCET | 0 | 0 | 0 | 0 | 0 | 1 | 0 | 4 | 30
| PP |  | Snímač teploty venkovní, 4..20mA | [14 empty] | PP | 1
16 | K | 016 | Snímač tlaku 0..10 bar, 4..20 mA, M20x1,5 | ks | 3 |  | 0 |  |  | základní |  | 0 | 0 | 0 | 0 | 0 | 4 | K | 1 | ROZPOCET | 0 | 0 | 0 | 0 | 0 | 1 | 0 | 4 | 32
| PP |  | Snímač tlaku 0..10 bar, 4..20 mA, M20x1,5 | [14 empty] | PP | 1
17 | K | 017 | Snímač tlaku 0..16 bar, 4..20 mA, M20x1,5 | ks | 2 |  | 0 |  |  | základní |  | 0 | 0 | 0 | 0 | 0 | 4 | K | 1 | ROZPOCET | 0 | 0 | 0 | 0 | 0 | 1 | 0 | 4 | 34
| PP |  | Snímač tlaku 0..16 bar, 4..20 mA, M20x1,5 | [14 empty] | PP | 1
18 | K | 018 | sonda zaplavení | ks | 1 |  | 0 |  |  | základní |  | 0 | 0 | 0 | 0 | 0 | 4 | K | 1 | ROZPOCET | 0 | 0 | 0 | 0 | 0 | 1 | 0 | 4 | 36
| PP |  | sonda zaplavení | [14 empty] | PP | 1
19 | K | 019 | Stop tlačítko s aretací | ks | 1 |  | 0 |  |  | základní |  | 0 | 0 | 0 | 0 | 0 | 4 | K | 1 | ROZPOCET | 0 | 0 | 0 | 0 | 0 | 1 | 0 | 4 | 38
| PP |  | Stop tlačítko s aretací | [14 empty] | PP | 1
20 | K | 020 | Termostat do jímky kapilárový, 30-90°C, G1/2 | ks | 2 |  | 0 |  |  | základní |  | 0 | 0 | 0 | 0 | 0 | 4 | K | 1 | ROZPOCET | 0 | 0 | 0 | 0 | 0 | 1 | 0 | 4 | 40
| PP |  | Termostat do jímky kapilárový, 30-90°C, G1/2 | [14 empty] | PP | 1
21 | K | 021 | Termostat prostorový 0-40°C | ks | 1 |  | 0 |  |  | základní |  | 0 | 0 | 0 | 0 | 0 | 4 | K | 1 | ROZPOCET | 0 | 0 | 0 | 0 | 0 | 1 | 0 | 4 | 42
| PP |  | Termostat prostorový 0-40°C | [14 empty] | PP | 1
22 | K | 022 | Magnetický kontakt dveřní prac. mezera max 15mm | ks | 1 |  | 0 |  |  | základní |  | 0 | 0 | 0 | 0 | 0 | 4 | K | 1 | ROZPOCET | 0 | 0 | 0 | 0 | 0 | 1 | 0 | 4 | 44
| PP |  | Magnetický kontakt dveřní prac. mezera max 15mm | [14 empty] | PP | 1
23 | K | 023 | Regulační ventil, servopohon s havarijní funkcí, 24V AC/DC, 0-10V, signalizace zavřeno - pouze připojení | ks | 2 |  | 0 |  |  | základní |  | 0 | 0 | 0 | 0 | 0 | 4 | K | 1 | ROZPOCET | 0 | 0 | 0 | 0 | 0 | 1 | 0 | 4 | 46
| PP |  | Regulační ventil, servopohon s havarijní funkcí, 24V AC/DC, 0-10V, signalizace zavřeno - pouze připojení | [14 empty] | PP | 1
24 | K | 024 | Napájení Expanzní automat - připojení napájení, signalizace | ks | 0 |  | 0 |  |  | základní |  | 0 | 0 | 0 | 0 | 0 | 4 | K | 1 | ROZPOCET | 0 | 0 | 0 | 0 | 0 | 1 | 0 | 4 | 48
| PP |  | Napájení Expanzní automat - připojení napájení, signalizace | [14 empty] | PP | 1
25 | K | 025 | Čerpadlo s integrovanou regulací otáček - pouze připojení | ks | 2 |  | 0 |  |  | základní |  | 0 | 0 | 0 | 0 | 0 | 4 | K | 1 | ROZPOCET | 0 | 0 | 0 | 0 | 0 | 1 | 0 | 4 | 50
| PP |  | Čerpadlo s integrovanou regulací otáček - pouze připojení | [14 empty] | PP | 1
26 | K | 026 | Vodoměr s impulsním výstupem - pouze připojení | ks | 2 |  | 0 |  |  | základní |  | 0 | 0 | 0 | 0 | 0 | 4 | K | 1 | ROZPOCET | 0 | 0 | 0 | 0 | 0 | 1 | 0 | 4 | 52
| PP |  | Vodoměr s impulsním výstupem - pouze připojení | [14 empty] | PP | 1
27 | K | 027 | Napájení úpravna vody - připojení napájení | ks | 1 |  | 0 |  |  | základní |  | 0 | 0 | 0 | 0 | 0 | 4 | K | 1 | ROZPOCET | 0 | 0 | 0 | 0 | 0 | 1 | 0 | 4 | 54
| PP |  | Napájení úpravna vody - připojení napájení | [14 empty] | PP | 1
28 | K | 028 | Napájení doplňovací stanice - připojení napájení, signalizace | ks | 1 |  | 0 |  |  | základní |  | 0 | 0 | 0 | 0 | 0 | 4 | K | 1 | ROZPOCET | 0 | 0 | 0 | 0 | 0 | 1 | 0 | 4 | 56
| PP |  | Napájení doplňovací stanice - připojení napájení, signalizace | [14 empty] | PP | 1
| D | 4 | Elektroinstalační materiál |  |  |  | 0 |  |  |  |  | 0 |  | 0 |  | 0 | 1 | D | 0 | ROZPOCET | [6 empty] | 0
29 | K | 029 | Drátěný žlab 250/50 žár.zinek | ks | 4 |  | 0 |  |  | základní |  | 0 | 0 | 0 | 0 | 0 | 4 | K | 1 | ROZPOCET | 0 | 0 | 0 | 0 | 0 | 1 | 0 | 4 | 58
| PP |  | Drátěný žlab 250/50 žár.zinek | [14 empty] | PP | 1
30 | K | 030 | Drátěný žlab 100/50 žár.zinek | ks | 6 |  | 0 |  |  | základní |  | 0 | 0 | 0 | 0 | 0 | 4 | K | 1 | ROZPOCET | 0 | 0 | 0 | 0 | 0 | 1 | 0 | 4 | 60
| PP |  | Drátěný žlab 100/50 žár.zinek | [14 empty] | PP | 1
31 | K | 031 | Přepážka do drátěného žlabu 50 | ks | 24 |  | 0 |  |  | základní |  | 0 | 0 | 0 | 0 | 0 | 4 | K | 1 | ROZPOCET | 0 | 0 | 0 | 0 | 0 | 1 | 0 | 4 | 62
| PP |  | Přepážka do drátěného žlabu 50 | [14 empty] | PP | 1
32 | K | 032 | Drátěný žlab 50/50 žár.zinek | ks | 11 |  | 0 |  |  | základní |  | 0 | 0 | 0 | 0 | 0 | 4 | K | 1 | ROZPOCET | 0 | 0 | 0 | 0 | 0 | 1 | 0 | 4 | 64
| PP |  | Drátěný žlab 50/50 žár.zinek | [14 empty] | PP | 1
33 | K | 033 | Nosníky a spojky drátěných žlabů | kpl | 1 |  | 0 |  |  | základní |  | 0 | 0 | 0 | 0 | 0 | 4 | K | 1 | ROZPOCET | 0 | 0 | 0 | 0 | 0 | 1 | 0 | 4 | 66
| PP |  | Nosníky a spojky drátěných žlabů | [14 empty] | PP | 1
34 | K | 034 | Trubky, chráničky | m | 55 |  | 0 |  |  | základní |  | 0 | 0 | 0 | 0 | 0 | 4 | K | 1 | ROZPOCET | 0 | 0 | 0 | 0 | 0 | 1 | 0 | 4 | 68
| PP |  | Trubky, chráničky | [14 empty] | PP | 1
35 | K | 035 | Příchytky a příslušenství trubek | kpl | 1 |  | 0 |  |  | základní |  | 0 | 0 | 0 | 0 | 0 | 4 | K | 1 | ROZPOCET | 0 | 0 | 0 | 0 | 0 | 1 | 0 | 4 | 70
| PP |  | Příchytky a příslušenství trubek | [14 empty] | PP | 1
36 | K | 036 | CYKY 5x4 | m | 25 |  | 0 |  |  | základní |  | 0 | 0 | 0 | 0 | 0 | 4 | K | 1 | ROZPOCET | 0 | 0 | 0 | 0 | 0 | 1 | 0 | 4 | 72
| PP |  | CYKY 5x4 | [14 empty] | PP | 1
37 | K | 037 | CYKY 3 x 1,5 | m | 89 |  | 0 |  |  | základní |  | 0 | 0 | 0 | 0 | 0 | 4 | K | 1 | ROZPOCET | 0 | 0 | 0 | 0 | 0 | 1 | 0 | 4 | 74
| PP |  | CYKY 3 x 1,5 | [14 empty] | PP | 1
38 | K | 038 | 2YSLCY-J 4x 2,5 | m | 5 |  | 0 |  |  | základní |  | 0 | 0 | 0 | 0 | 0 | 4 | K | 1 | ROZPOCET | 0 | 0 | 0 | 0 | 0 | 1 | 0 | 4 | 76
| PP |  | 2YSLCY-J 4x 2,5 | [14 empty] | PP | 1
39 | K | 039 | CYSY 3x1 | m | 42 |  | 0 |  |  | základní |  | 0 | 0 | 0 | 0 | 0 | 4 | K | 1 | ROZPOCET | 0 | 0 | 0 | 0 | 0 | 1 | 0 | 4 | 78
| PP |  | CYSY 3x1 | [14 empty] | PP | 1
40 | K | 040 | JYTY 2x1 | m | 80 |  | 0 |  |  | základní |  | 0 | 0 | 0 | 0 | 0 | 4 | K | 1 | ROZPOCET | 0 | 0 | 0 | 0 | 0 | 1 | 0 | 4 | 80
| PP |  | JYTY 2x1 | [14 empty] | PP | 1
41 | K | 041 | JYTY 4x1 | m | 130 |  | 0 |  |  | základní |  | 0 | 0 | 0 | 0 | 0 | 4 | K | 1 | ROZPOCET | 0 | 0 | 0 | 0 | 0 | 1 | 0 | 4 | 82
| PP |  | JYTY 4x1 | [14 empty] | PP | 1
42 | K | 042 | JYSTY 2x2x0,8 | m | 108 |  | 0 |  |  | základní |  | 0 | 0 | 0 | 0 | 0 | 4 | K | 1 | ROZPOCET | 0 | 0 | 0 | 0 | 0 | 1 | 0 | 4 | 84
| PP |  | JYSTY 2x2x0,8 | [14 empty] | PP | 1
43 | K | 043 | FTP 6 venkovní | m | 30 |  | 0 |  |  | základní |  | 0 | 0 | 0 | 0 | 0 | 4 | K | 1 | ROZPOCET | 0 | 0 | 0 | 0 | 0 | 1 | 0 | 4 | 86
| PP |  | FTP 6 venkovní | [14 empty] | PP | 1
44 | K | 044 | CYY 16 | m | 22 |  | 0 |  |  | základní |  | 0 | 0 | 0 | 0 | 0 | 4 | K | 1 | ROZPOCET | 0 | 0 | 0 | 0 | 0 | 1 | 0 | 4 | 88
| PP |  | CYY 16 | [14 empty] | PP | 1
45 | K | 045 | CYY 6 | m | 135 |  | 0 |  |  | základní |  | 0 | 0 | 0 | 0 | 0 | 4 | K | 1 | ROZPOCET | 0 | 0 | 0 | 0 | 0 | 1 | 0 | 4 | 90
| PP |  | CYY 6 | [14 empty] | PP | 1
| D | 5 | Ostatní činnosti jinde neuvedené |  |  |  | 0 |  |  |  |  | 0 |  | 0 |  | 0 | 1 | D | 0 | ROZPOCET | [6 empty] | 0
46 | K | 046 | Demontáže stávajících rozvaděčů, kabeláže a tras vyjma instalace osvětlení a ponechání 1 zásuvkové skříně včetně stávajících kabelů. Odpojení a zajištění hlavního přívodu. | kpl | 1 |  | 0 |  |  | základní |  | 0 | 0 | 0 | 0 | 0 | 4 | K | 1 | ROZPOCET | 0 | 0 | 0 | 0 | 0 | 1 | 0 | 4 | 92
| PP |  | Demontáže stávajících rozvaděčů, kabeláže a tras vyjma instalace osvětlení a ponechání 1 zásuvkové skříně včetně stávajících kabelů. Odpojení a zajištění hlavního přívodu. | [14 empty] | PP | 1
47 | K | 047 | Ekologická likvidace odpadového materiálu | kpl | 1 |  | 0 |  |  | základní |  | 0 | 0 | 0 | 0 | 0 | 4 | K | 1 | ROZPOCET | 0 | 0 | 0 | 0 | 0 | 1 | 0 | 4 | 94
| PP |  | Ekologická likvidace odpadového materiálu | [14 empty] | PP | 1
48 | K | 048 | Připojení napájecího vývodu v rozvaděči elektro dle požadavku na přívod RMAR s doplněním rozdělení soustavy TN-C na TN-C-S | kpl | 1 |  | 0 |  |  | základní |  | 0 | 0 | 0 | 0 | 0 | 4 | K | 1 | ROZPOCET | 0 | 0 | 0 | 0 | 0 | 1 | 0 | 4 | 96
| PP |  | Připojení napájecího vývodu v rozvaděči elektro dle požadavku na přívod RMAR s doplněním rozdělení soustavy TN-C na TN-C-S | [14 empty] | PP | 1
49 | K | 049 | Připojení hlavního přívodu RMAR TN-S a doplňujícího vodiče pro hlavní svorkovnici pospojení | kpl | 1 |  | 0 |  |  | základní |  | 0 | 0 | 0 | 0 | 0 | 4 | K | 1 | ROZPOCET | 0 | 0 | 0 | 0 | 0 | 1 | 0 | 4 | 98
| PP |  | Připojení hlavního přívodu RMAR TN-S a doplňujícího vodiče pro hlavní svorkovnici pospojení | [14 empty] | PP | 1
50 | K | 050 | Připojení stávajících kabelů osvětlení a zásuvkové skříně do rozvaděče RMAR | kpl | 1 |  | 0 |  |  | základní |  | 0 | 0 | 0 | 0 | 0 | 4 | K | 1 | ROZPOCET | 0 | 0 | 0 | 0 | 0 | 1 | 0 | 4 | 100
| PP |  | Připojení stávajících kabelů osvětlení a zásuvkové skříně do rozvaděče RMAR | [14 empty] | PP | 1
51 | K | 051 | Pomocný materiál pro pospojení a uzemnění (svorky, vodiče, atd.) | kpl | 1 |  | 0 |  |  | základní |  | 0 | 0 | 0 | 0 | 0 | 4 | K | 1 | ROZPOCET | 0 | 0 | 0 | 0 | 0 | 1 | 0 | 4 | 102
| PP |  | Pomocný materiál pro pospojení a uzemnění (svorky, vodiče, atd.) | [14 empty] | PP | 1
52 | K | 052 | Ukončení vodiče izolovaného do průřezu 2,5mm2 | ks | 40 |  | 0 |  |  | základní |  | 0 | 0 | 0 | 0 | 0 | 4 | K | 1 | ROZPOCET | 0 | 0 | 0 | 0 | 0 | 1 | 0 | 4 | 104
| PP |  | Ukončení vodiče izolovaného do průřezu 2,5mm2 | [14 empty] | PP | 1
53 | K | 053 | Ukončení vodiče izolovaného nad průřez 2,5mm2 | ks | 4 |  | 0 |  |  | základní |  | 0 | 0 | 0 | 0 | 0 | 4 | K | 1 | ROZPOCET | 0 | 0 | 0 | 0 | 0 | 1 | 0 | 4 | 106
| PP |  | Ukončení vodiče izolovaného nad průřez 2,5mm2 | [14 empty] | PP | 1
54 | K | 054 | Realizační projektová dokumentace a dokumentace skutečného provedení vč. tisků | ks | 1 |  | 0 |  |  | základní |  | 0 | 0 | 0 | 0 | 0 | 4 | K | 1 | ROZPOCET | 0 | 0 | 0 | 0 | 0 | 1 | 0 | 4 | 108
| PP |  | Realizační projektová dokumentace a dokumentace skutečného provedení vč. tisků | [14 empty] | PP | 1
55 | K | 055 | Softwarové vybavení PLC řídicího systému, ovládacího panelu, konfigurace TCP/IP a příprava tabulek přenosu Modbus/IP pro centrální dispečink. V rozsahu technologické schema a HW počet DB | DB | 50 |  | 0 |  |  | základní |  | 0 | 0 | 0 | 0 | 0 | 4 | K | 1 | ROZPOCET | 0 | 0 | 0 | 0 | 0 | 1 | 0 | 4 | 110
| PP |  | Softwarové vybavení PLC řídicího systému, ovládacího panelu, konfigurace TCP/IP a příprava tabulek přenosu Modbus/IP pro centrální dispečink. V rozsahu technologické schema a HW počet DB | [14 empty] | PP | 1
56 | K | 056 | Úprava - rozšíření databáze stávajícího dispečerského pracoviště, doplnění vizualizačního SW na centrále pro PLC dle technologické schema | 1 | 1 |  | 0 |  |  | základní |  | 0 | 0 | 0 | 0 | 0 | 4 | K | 1 | ROZPOCET | 0 | 0 | 0 | 0 | 0 | 1 | 0 | 4 | 112
| PP |  | Úprava - rozšíření databáze stávajícího dispečerského pracoviště, doplnění vizualizačního SW na centrále pro PLC dle technologické schema | [14 empty] | PP | 1
57 | K | 057 | Úprava - rozšíření databáze stávajícího dispečerského pracoviště, doplnění vizualizačního SW na centrále pro měřiče + vodoměr, M-Bus/IP | ks | 2 |  | 0 |  |  | základní |  | 0 | 0 | 0 | 0 | 0 | 4 | K | 1 | ROZPOCET | 0 | 0 | 0 | 0 | 0 | 1 | 0 | 4 | 114
| PP |  | Úprava - rozšíření databáze stávajícího dispečerského pracoviště, doplnění vizualizačního SW na centrále pro měřiče + vodoměr, M-Bus/IP | [14 empty] | PP | 1
58 | K | 058 | Výchozí revize elektrických zařízení | ks | 1 |  | 0 |  |  | základní |  | 0 | 0 | 0 | 0 | 0 | 4 | K | 1 | ROZPOCET | 0 | 0 | 0 | 0 | 0 | 1 | 0 | 4 | 116
| PP |  | Výchozí revize elektrických zařízení | [14 empty] | PP | 1
59 | K | 059 | Prostorová a časová koordinace se stavbou, ostatními profesemi včetně včetně koordinace odstávek a provizorních provozů | kpl | 1 |  | 0 |  |  | základní |  | 0 | 0 | 0 | 0 | 0 | 4 | K | 1 | ROZPOCET | 0 | 0 | 0 | 0 | 0 | 1 | 0 | 4 | 118
| PP |  | Prostorová a časová koordinace se stavbou, ostatními profesemi včetně včetně koordinace odstávek a provizorních provozů | [14 empty] | PP | 1
60 | K | 060 | Zajištění provozorního provozu | kpl | 1 |  | 0 |  |  | základní |  | 0 | 0 | 0 | 0 | 0 | 4 | K | 1 | ROZPOCET | 0 | 0 | 0 | 0 | 0 | 1 | 0 | 4 | 120
| PP |  | Zajištění provozorního provozu | [14 empty] | PP | 1
61 | K | 061 | Doprava a přesun hmot | ks | 1 |  | 0 |  |  | základní |  | 0 | 0 | 0 | 0 | 0 | 4 | K | 1 | ROZPOCET | 0 | 0 | 0 | 0 | 0 | 1 | 0 | 4 | 122
| PP |  | Doprava a přesun hmot | [14 empty] | PP | 1
62 | K | 062 | Oživení vstupů/výstupů včetně odladění aplikačního software na stavbě včetně ovládacího panelu, konfigurace TCP/IP a příprava tabulek přenosu Modbus/IP pro centrální dispečink. V rozsahu technologické schema a HW počet DB | DB | 50 |  | 0 |  |  | základní |  | 0 | 0 | 0 | 0 | 0 | 4 | K | 1 | ROZPOCET | 0 | 0 | 0 | 0 | 0 | 1 | 0 | 4 | 124
| PP |  | Oživení vstupů/výstupů včetně odladění aplikačního software na stavbě včetně ovládacího panelu, konfigurace TCP/IP a příprava tabulek přenosu Modbus/IP pro centrální dispečink. V rozsahu technologické schema a HW počet DB | [14 empty] | PP | 1
63 | K | 063 | Pomocný elektroinstalační materiál (hmoždinky, vruty, šrouby, vodiče, koncovky, …) | kpl | 1 |  | 0 |  |  | základní |  | 0 | 0 | 0 | 0 | 0 | 4 | K | 1 | ROZPOCET | 0 | 0 | 0 | 0 | 0 | 1 | 0 | 4 | 126
| PP |  | Pomocný elektroinstalační materiál (hmoždinky, vruty, šrouby, vodiče, koncovky, …) | [14 empty] | PP | 1
64 | K | 064 | Kabelové štítky plastové s popisem kabelu vč. upevnění na kabel | ks | 60 |  | 0 |  |  | základní |  | 0 | 0 | 0 | 0 | 0 | 4 | K | 1 | ROZPOCET | 0 | 0 | 0 | 0 | 0 | 1 | 0 | 4 | 128
| PP |  | Kabelové štítky plastové s popisem kabelu vč. upevnění na kabel | [14 empty] | PP | 1
65 | K | 065 | Popis přístrojů na technologii | ks | 20 |  | 0 |  |  | základní |  | 0 | 0 | 0 | 0 | 0 | 4 | K | 1 | ROZPOCET | 0 | 0 | 0 | 0 | 0 | 1 | 0 | 4 | 130
| PP |  | Popis přístrojů na technologii | [14 empty] | PP | 1
66 | K | 066 | Uvedení do provozu, zaškolení obsluhy, zkušební provoz | ks | 1 |  | 0 |  |  | základní |  | 0 | 0 | 0 | 0 | 0 | 4 | K | 1 | ROZPOCET | 0 | 0 | 0 | 0 | 0 | 1 | 0 | 4 | 132
| PP |  | Uvedení do provozu, zaškolení obsluhy, zkušební provoz | [14 empty] | PP | 1
67 | K | 067 | Vyhotovení návodu pro obsluhu a podkladů pro provozní řád | ks | 1 |  | 0 |  |  | základní |  | 0 | 0 | 0 | 0 | 0 | 4 | K | 1 | ROZPOCET | 0 | 0 | 0 | 0 | 0 | 1 | 0 | 4 | 134
| PP |  | Vyhotovení návodu pro obsluhu a podkladů pro provozní řád | [14 empty] | PP | 1
68 | K | 068 | Vedlejší a jinde neuvedené rozpočtové náklady (VRN) vč. režie | ks | 1 |  | 0 |  |  | základní |  | 0 | 0 | 0 | 0 | 0 | 4 | K | 1 | ROZPOCET | 0 | 0 | 0 | 0 | 0 | 1 | 0 | 4 | 136
| PP |  | Vedlejší a jinde neuvedené rozpočtové náklady (VRN) vč. režie | [14 empty] | PP | 1
69 | K | 069 | Kompletní dokladová část pro zahájení užívání stavby (zkušební provoz, kolaudace) | ks | 1 |  | 0 |  |  | základní |  | 0 | 0 | 0 | 0 | 0 | 4 | K | 1 | ROZPOCET | 0 | 0 | 0 | 0 | 0 | 1 | 0 | 4 | 138
| PP |  | Kompletní dokladová část pro zahájení užívání stavby (zkušební provoz, kolaudace) | [14 empty] | PP | 1

## D3.2.8.1 - PS209 - OS - K...
{8fe2ac9f-4e26-4b4e-b1f5-6366239a3be6}
2
| KRYCÍ LIST SOUPISU PRACÍ | [7 empty] | v --- níže se nacházejí doplnkové a pomocné údaje k sestavám --- v | [8 empty] | False
Stavba:
Revitalizace CZT Liberec - GreenNet II
Objekt:
D3.2 - OPS
Soupis:
D3.2.8.1 - PS209 - OS - Králův Háj - strojní a stavební část
| KSO: |  |  |  |  | CC-CZ:
| Místo: |  | Liberec |  |  | Datum: | 21. 6. 2024
| Zadavatel: |  |  |  |  | IČ: | 62241672
|  | Teplárna Liberec, a.s. |  |  |  | DIČ:
| Uchazeč: |  |  |  |  | IČ: | Vyplň údaj
|  | Vyplň údaj |  |  |  | DIČ: | Vyplň údaj
| Projektant: |  |  |  |  | IČ: | 28662814
|  | SITEZ s.r.o. |  |  |  | DIČ:
| Zpracovatel: |  |  |  |  | IČ: | 28662814
|  | SITEZ s.r.o. |  |  |  | DIČ:
Poznámka:
| Cena bez DPH | [5 empty] | 0
|  |  | Základ daně |  |  | Sazba daně | Výše daně
| DPH | základní | 0 |  |  | 21% | 0
|  | snížená | 0 |  |  | 12% | 0
|  | zákl. přenesená | 0 |  |  | 21% | 0
|  | sníž. přenesená | 0 |  |  | 12% | 0
|  | nulová | 0 |  |  | 0% | 0
| Cena s DPH |  |  | v | CZK |  | 0
REKAPITULACE ČLENĚNÍ SOUPISU PRACÍ
Stavba:
Revitalizace CZT Liberec - GreenNet II
Objekt:
D3.2 - OPS
Soupis:
D3.2.8.1 - PS209 - OS - Králův Háj - strojní a stavební část
Místo: |  |  | Liberec |  |  | Datum: | 21. 6. 2024
Zadavatel: |  |  | Teplárna Liberec, a.s. |  |  | Projektant: | SITEZ s.r.o.
Uchazeč: |  |  | Vyplň údaj |  |  | Zpracovatel: | SITEZ s.r.o.
Kód dílu - Popis | [6 empty] | Cena celkem [CZK]
Náklady stavby celkem | [6 empty] | 0 | [11 empty] | -1
| HSV - Práce a dodávky HSV | [5 empty] | 0
| 2 - Zakládání | [5 empty] | 0
| 6 - Úpravy povrchů, podlahy a osazování výplní | [5 empty] | 0
| 9 - Ostatní konstrukce a práce, bourání | [5 empty] | 0
| 997 - Přesun sutě | [5 empty] | 0
| 998 - Přesun hmot | [5 empty] | 0
| PSV - Práce a dodávky PSV | [5 empty] | 0
| 713 - Izolace tepelné | [5 empty] | 0
| 732 - Ústřední vytápění - strojovny | [5 empty] | 0
| 733 - Ústřední vytápění - rozvodné potrubí | [5 empty] | 0
| 734 - Ústřední vytápění - armatury | [5 empty] | 0
| 767 - Konstrukce zámečnické | [5 empty] | 0
| 783 - Dokončovací práce - nátěry | [5 empty] | 0
| 784 - Dokončovací práce - malby a tapety | [5 empty] | 0
| M - Práce a dodávky M | [5 empty] | 0
| 23-M - Montáže potrubí | [5 empty] | 0
| HZS - Hodinové zúčtovací sazby | [5 empty] | 0
| VRN - Vedlejší rozpočtové náklady | [5 empty] | 0
| VRN4 - Inženýrská činnost | [5 empty] | 0
SOUPIS PRACÍ
Stavba:
Revitalizace CZT Liberec - GreenNet II
Objekt:
D3.2 - OPS
Soupis:
D3.2.8.1 - PS209 - OS - Králův Háj - strojní a stavební část
Místo: |  |  | Liberec |  |  | Datum: | 21. 6. 2024
Zadavatel: |  |  | Teplárna Liberec, a.s. |  |  | Projektant: | SITEZ s.r.o.
Uchazeč: |  |  | Vyplň údaj |  |  | Zpracovatel: | SITEZ s.r.o.
PČ | Typ | Kód | Popis | MJ | Množství | J.cena [CZK] | Cena celkem [CZK] | Cenová soustava |  | DPH | J. Nh [h] | Nh celkem [h] | J. hmotnost [t] | Hmotnost celkem [t] | J. suť [t] | Suť Celkem [t]
Náklady soupisu celkem | [6 empty] | 0 |  |  |  |  | 0 |  | 6.2926 |  | 0.55 |  | D | -1 | [10 empty] | 0
| D | HSV | Práce a dodávky HSV |  |  |  | 0 |  |  |  |  | 0 |  | 1.7649 |  | 0.389 | 1 | D | 0 |  |  |  | ROZPOCET | [6 empty] | 0
| D | 2 | Zakládání |  |  |  | 0 |  |  |  |  | 0 |  | 1.034 |  | 0 | 1 | D | 1 |  |  |  | ROZPOCET | [6 empty] | 0
1 | K | 278381135 | Základy pod technologická zařízení půdorysné plochy přes 0,09 do 0,25 m2 z betonu prostého tř. C 20/25 | m3 | 0.35 |  | 0 | CS ÚRS 2024 01 |  | základní |  | 0 | 2.9542 | 1.034 | 0 | 0 | 4 | K | 2 |  |  |  | ROZPOCET | 0 | 0 | 0 | 0 | 0 | 1 | 0 | 4 | 1074810289
| PP |  | Základ (podezdívka) betonový pod ventilátory, čerpadla, ohřívače, motorová zařízení apod. z betonu prostého nebo železového včetně potřebného bednění, s hladkou cementovou omítkou stěn, s potěrem, s vynecháním otvorů pro kotevní železa, bez zemních prací a izolace půdorysná plocha základu přes 0,09 do 0,25 m2 tř. C 20/25 | [14 empty] | PP | 2
| Online PSC |  | https://podminky.urs.cz/item/CS_URS_2024_01/278381135 | [14 empty] | Online PSC | 2
| VV |  | 0,27+0,08 |  | 0.35 | [12 empty] | VV | 2 | 2 | True | 0 | ROZPOCET
| D | 6 | Úpravy povrchů, podlahy a osazování výplní |  |  |  | 0 |  |  |  |  | 0 |  | 0.73094 |  | 0 | 1 | D | 1 |  |  |  | ROZPOCET | [6 empty] | 0
2 | K | 611325402 | Oprava vnitřní vápenocementové hrubé omítky stropů v rozsahu plochy přes 10 do 30 % | m2 | 13.65 |  | 0 | CS ÚRS 2024 01 |  | základní |  | 0 | 0.0157 | 0.2143 | 0 | 0 | 4 | K | 2 |  |  |  | ROZPOCET | 0 | 0 | 0 | 0 | 0 | 1 | 0 | 4 | -379234583
| PP |  | Oprava vápenocementové omítky vnitřních ploch hrubé, tloušťky do 20 mm stropů, v rozsahu opravované plochy přes 10 do 30% | [14 empty] | PP | 2
| Online PSC |  | https://podminky.urs.cz/item/CS_URS_2024_01/611325402 | [14 empty] | Online PSC | 2
| VV |  | 13*3,5*0,3 |  | 13.65 | [12 empty] | VV | 2 | 2 | True | 0 | ROZPOCET
3 | K | 619995001 | Začištění omítek kolem oken, dveří, podlah nebo obkladů | m | 2 |  | 0 | CS ÚRS 2024 01 |  | základní |  | 0 | 0.0015 | 0.003 | 0 | 0 | 4 | K | 2 |  |  |  | ROZPOCET | 0 | 0 | 0 | 0 | 0 | 1 | 0 | 4 | 1429878342
| PP |  | Začištění omítek (s dodáním hmot) kolem oken, dveří, podlah, obkladů apod. | [14 empty] | PP | 2
| Online PSC |  | https://podminky.urs.cz/item/CS_URS_2024_01/619995001 | [14 empty] | Online PSC | 2
| VV |  | 2 |  | 2 | [12 empty] | VV | 2 | 2 | True | 1 | ROZPOCET
4 | K | 632452411 | Doplnění cementového potěru hlazeného pl přes 1 do 4 m2 tl do 10 mm | m2 | 19.5 |  | 0 | CS ÚRS 2024 01 |  | základní |  | 0 | 0.02634 | 0.51363 | 0 | 0 | 4 | K | 2 |  |  |  | ROZPOCET | 0 | 0 | 0 | 0 | 0 | 1 | 0 | 4 | -3731134
| PP |  | Doplnění cementového potěru na mazaninách a betonových podkladech (s dodáním hmot), hlazeného dřevěným nebo ocelovým hladítkem, plochy jednotlivě přes 1 m2 do 4 m2 a tl. do 10 mm | [14 empty] | PP | 2
| Online PSC |  | https://podminky.urs.cz/item/CS_URS_2024_01/632452411 | [14 empty] | Online PSC | 2
| P |  | Poznámka k položce: 30% plochy | [14 empty] | P | 2
| VV |  | 65 |  | 65 | [12 empty] | VV | 2 | 2 | True | 0 | ROZPOCET
| VV |  | 65*0,3 'Přepočtené koeficientem množství |  | 19.5 | [12 empty] | VV | 2 | 2 | False | 1 | ROZPOCET
| D | 9 | Ostatní konstrukce a práce, bourání |  |  |  | 0 |  |  |  |  | 0 |  | 0 |  | 0.389 | 1 | D | 1 |  |  |  | ROZPOCET | [6 empty] | 0
5 | K | 961044111 | Bourání základů z betonu prostého | m3 | 0.15 |  | 0 | CS ÚRS 2024 01 |  | základní |  | 0 | 0 | 0 | 2 | 0.3 | 4 | K | 2 |  |  |  | ROZPOCET | 0 | 0 | 0 | 0 | 0 | 1 | 0 | 4 | 1541826949
| PP |  | Bourání základů z betonu prostého | [14 empty] | PP | 2
| Online PSC |  | https://podminky.urs.cz/item/CS_URS_2024_01/961044111 | [14 empty] | Online PSC | 2
| VV |  | 0,15 |  | 0.15 | [12 empty] | VV | 2 | 2 | True | 1 | ROZPOCET
6 | K | 971042351 | Vybourání otvorů v betonových příčkách a zdech pl do 0,09 m2 tl do 450 mm | kus | 1 |  | 0 | CS ÚRS 2024 01 |  | základní |  | 0 | 0 | 0 | 0.089 | 0.089 | 4 | K | 2 |  |  |  | ROZPOCET | 0 | 0 | 0 | 0 | 0 | 1 | 0 | 4 | -1101921390
| PP |  | Vybourání otvorů v betonových příčkách a zdech základových nebo nadzákladových plochy do 0,09 m2, tl. do 450 mm | [14 empty] | PP | 2
| Online PSC |  | https://podminky.urs.cz/item/CS_URS_2024_01/971042351 | [14 empty] | Online PSC | 2
| D | 997 | Přesun sutě |  |  |  | 0 |  |  |  |  | 0 |  | 0 |  | 0 | 1 | D | 1 |  |  |  | ROZPOCET | [6 empty] | 0
7 | K | 997013112 | Vnitrostaveništní doprava suti a vybouraných hmot pro budovy v přes 6 do 9 m | t | 0.55 |  | 0 | CS ÚRS 2024 01 |  | základní |  | 0 | 0 | 0 | 0 | 0 | 4 | K | 2 |  |  |  | ROZPOCET | 0 | 0 | 0 | 0 | 0 | 1 | 0 | 4 | 997871229
| PP |  | Vnitrostaveništní doprava suti a vybouraných hmot vodorovně do 50 m s naložením základní pro budovy a haly výšky přes 6 do 9 m | [14 empty] | PP | 2
| Online PSC |  | https://podminky.urs.cz/item/CS_URS_2024_01/997013112 | [14 empty] | Online PSC | 2
8 | K | 997013501 | Odvoz suti a vybouraných hmot na skládku nebo meziskládku do 1 km se složením | t | 0.55 |  | 0 | CS ÚRS 2024 01 |  | základní |  | 0 | 0 | 0 | 0 | 0 | 4 | K | 2 |  |  |  | ROZPOCET | 0 | 0 | 0 | 0 | 0 | 1 | 0 | 4 | -717076435
| PP |  | Odvoz suti a vybouraných hmot na skládku nebo meziskládku se složením, na vzdálenost do 1 km | [14 empty] | PP | 2
| Online PSC |  | https://podminky.urs.cz/item/CS_URS_2024_01/997013501 | [14 empty] | Online PSC | 2
9 | K | 997013509 | Příplatek k odvozu suti a vybouraných hmot na skládku ZKD 1 km přes 1 km | t | 8.25 |  | 0 | CS ÚRS 2024 01 |  | základní |  | 0 | 0 | 0 | 0 | 0 | 4 | K | 2 |  |  |  | ROZPOCET | 0 | 0 | 0 | 0 | 0 | 1 | 0 | 4 | 330953832
| PP |  | Odvoz suti a vybouraných hmot na skládku nebo meziskládku se složením, na vzdálenost Příplatek k ceně za každý další započatý 1 km přes 1 km | [14 empty] | PP | 2
| Online PSC |  | https://podminky.urs.cz/item/CS_URS_2024_01/997013509 | [14 empty] | Online PSC | 2
| VV |  | 0,55*15 'Přepočtené koeficientem množství |  | 8.25 | [12 empty] | VV | 2 | 2 | False | 1 | ROZPOCET
10 | K | 997013861 | Poplatek za uložení stavebního odpadu na recyklační skládce (skládkovné) z prostého betonu kód odpadu 17 01 01 | t | 0.608 |  | 0 | CS ÚRS 2024 01 |  | základní |  | 0 | 0 | 0 | 0 | 0 | 4 | K | 2 |  |  |  | ROZPOCET | 0 | 0 | 0 | 0 | 0 | 1 | 0 | 4 | -160204292
| PP |  | Poplatek za uložení stavebního odpadu na recyklační skládce (skládkovné) z prostého betonu zatříděného do Katalogu odpadů pod kódem 17 01 01 | [14 empty] | PP | 2
| Online PSC |  | https://podminky.urs.cz/item/CS_URS_2024_01/997013861 | [14 empty] | Online PSC | 2
| D | 998 | Přesun hmot |  |  |  | 0 |  |  |  |  | 0 |  | 0 |  | 0 | 1 | D | 1 |  |  |  | ROZPOCET | [6 empty] | 0
11 | K | 998011002 | Přesun hmot pro budovy zděné v přes 6 do 12 m | t | 1.765 |  | 0 | CS ÚRS 2024 01 |  | základní |  | 0 | 0 | 0 | 0 | 0 | 4 | K | 2 |  |  |  | ROZPOCET | 0 | 0 | 0 | 0 | 0 | 1 | 0 | 4 | -1058913528
| PP |  | Přesun hmot pro budovy občanské výstavby, bydlení, výrobu a služby s nosnou svislou konstrukcí zděnou z cihel, tvárnic nebo kamene vodorovná dopravní vzdálenost do 100 m základní pro budovy výšky přes 6 do 12 m | [14 empty] | PP | 2
| Online PSC |  | https://podminky.urs.cz/item/CS_URS_2024_01/998011002 | [14 empty] | Online PSC | 2
| D | PSV | Práce a dodávky PSV |  |  |  | 0 |  |  |  |  | 0 |  | 3.9223 |  | 0.161 | 2 | D | 0 |  |  |  | ROZPOCET | [6 empty] | 0
| D | 713 | Izolace tepelné |  |  |  | 0 |  |  |  |  | 0 |  | 0.20904 |  | 0 | 2 | D | 1 |  |  |  | ROZPOCET | [6 empty] | 0
12 | K | 713471212 | Montáž tepelné izolace armatur snímatelnými pouzdry na suchý zip | kus | 42 |  | 0 | CS ÚRS 2024 01 |  | základní |  | 0 | 0 | 0 | 0 | 0 | 16 | K | 2 |  |  |  | ROZPOCET | 0 | 0 | 0 | 0 | 0 | 1 | 0 | 16 | -1266674644
| PP |  | Montáž izolace tepelné potrubí, ohybů, přírub, armatur nebo tvarovek snímatelnými pouzdry s vrstvenou izolací s upevněním na suchý zip (izolační materiál ve specifikaci) armatur | [14 empty] | PP | 2
| Online PSC |  | https://podminky.urs.cz/item/CS_URS_2024_01/713471212 | [14 empty] | Online PSC | 2
13 | M | R.AUV100 | Snímatelné izolační pouzdro na armaturu DN100, do 150 stupňů | kus | 12 |  | 0 |  |  | základní |  | 0 | 0.00187 | 0.02244 | 0 | 0 | 32 | M | 2 |  |  |  | ROZPOCET | 0 | 0 | 0 | 0 | 0 | 1 | 0 | 16 | -2125623492
| PP |  | Snímatelné izolační pouzdro na armaturu DN100, do 150 stupňů | [14 empty] | PP | 2
14 | M | R.AUV150 | Snímatelné izolační pouzdro na armaturu DN150, do 150 stupňů | kus | 4 |  | 0 |  |  | základní |  | 0 | 0.00323 | 0.01292 | 0 | 0 | 32 | M | 2 |  |  |  | ROZPOCET | 0 | 0 | 0 | 0 | 0 | 1 | 0 | 16 | -227722111
| PP |  | Snímatelné izolační pouzdro na armaturu DN150, do 150 stupňů | [14 empty] | PP | 2
15 | M | RAKK20 | Snímatelné izolační pouzdro na armaturu, DN20, do 150 stupňů | kus | 14 |  | 0 |  |  | základní |  | 0 | 0.00052 | 0.00728 | 0 | 0 | 32 | M | 2 |  |  |  | ROZPOCET | 0 | 0 | 0 | 0 | 0 | 1 | 0 | 16 | -813554130
| PP |  | Snímatelné izolační pouzdro na armaturu, DN20, do 150 stupňů | [14 empty] | PP | 2
16 | M | R.AKK25 | Snímatelné izolační pouzdro na armaturu, DN25, do 150 stupňů | kus | 12 |  | 0 |  |  | základní |  | 0 | 0.00058 | 0.00696 | 0 | 0 | 32 | M | 2 |  |  |  | ROZPOCET | 0 | 0 | 0 | 0 | 0 | 1 | 0 | 16 | 2109211667
| PP |  | Snímatelné izolační pouzdro na armaturu, DN25, do 150 stupňů | [14 empty] | PP | 2
17 | K | 7134712R | Montáž tepelné izolace potrubí snímatelnými pouzdry s polepem | m | 84.8 |  | 0 |  |  | základní |  | 0 | 0 | 0 | 0 | 0 | 16 | K | 2 |  |  |  | ROZPOCET | 0 | 0 | 0 | 0 | 0 | 1 | 0 | 16 | -186729165
| PP |  | Montáž tepelné izolace potrubí snímatelnými pouzdry s polepem | [14 empty] | PP | 2
18 | M | IZP 150-120 | pouzdro potrubní izolační 120mm / DN150 | m | 76.45 |  | 0 |  |  | základní |  | 0 | 0.00151 | 0.11544 | 0 | 0 | 32 | M | 2 |  |  |  | ROZPOCET | 0 | 0 | 0 | 0 | 0 | 1 | 0 | 16 | -772755907
| PP |  | pouzdro potrubní izolační 120mm / DN150 | [14 empty] | PP | 2
| VV |  | 69,5*1,1 'Přepočtené koeficientem množství |  | 76.45 | [12 empty] | VV | 2 | 2 | False | 1 | ROZPOCET
19 | M | IZP 100-60 | pouzdro potrubní izolační 115/60mm | m | 15.73 |  | 0 |  |  | základní |  | 0 | 0.0026 | 0.040898 | 0 | 0 | 32 | M | 2 |  |  |  | ROZPOCET | 0 | 0 | 0 | 0 | 0 | 1 | 0 | 16 | -1769432283
| PP |  | pouzdro potrubní izolační 115/60mm | [14 empty] | PP | 2
| VV |  | 14,3*1,1 'Přepočtené koeficientem množství |  | 15.73 | [12 empty] | VV | 2 | 2 | False | 1 | ROZPOCET
20 | M | IZP 65-80 | pouzdro potrubní izolační 77/80mm | m | 1 |  | 0 |  |  | základní |  | 0 | 0.0031 | 0.0031 | 0 | 0 | 32 | M | 2 |  |  |  | ROZPOCET | 0 | 0 | 0 | 0 | 0 | 1 | 0 | 16 | -646814745
| PP |  | pouzdro potrubní izolační 89/80mm | [14 empty] | PP | 2
21 | K | 998713101 | Přesun hmot tonážní pro izolace tepelné v objektech v do 6 m | t | 0.209 |  | 0 | CS ÚRS 2024 01 |  | základní |  | 0 | 0 | 0 | 0 | 0 | 1 | K | 2 |  |  |  | ROZPOCET | 0 | 0 | 0 | 0 | 0 | 1 | 0 | 1 | -1009871902
| PP |  | Přesun hmot pro izolace tepelné stanovený z hmotnosti přesunovaného materiálu vodorovná dopravní vzdálenost do 50 m s užitím mechanizace v objektech výšky do 6 m | [14 empty] | PP | 2
| Online PSC |  | https://podminky.urs.cz/item/CS_URS_2024_01/998713101 | [14 empty] | Online PSC | 2
| D | 732 | Ústřední vytápění - strojovny |  |  |  | 0 |  |  |  |  | 0 |  | 0.17922 |  | 0 | 2 | D | 1 |  |  |  | ROZPOCET | [6 empty] | 0
22 | K | 732229114R | Montáž výměníků tepla deskovýchi, DN 150 | soubor | 3 |  | 0 |  |  | základní |  | 0 | 0.05974 | 0.17922 | 0 | 0 | 16 | K | 2 |  |  |  | ROZPOCET | 0 | 0 | 0 | 0 | 0 | 1 | 0 | 16 | -1652869008
| PP |  | Montáž výměníků tepla deskovýchi, DN 150 | [14 empty] | PP | 2
23 | K | 998732101 | Přesun hmot tonážní pro strojovny v objektech v do 6 m | t | 0.179 |  | 0 | CS ÚRS 2024 01 |  | základní |  | 0 | 0 | 0 | 0 | 0 | 1 | K | 2 |  |  |  | ROZPOCET | 0 | 0 | 0 | 0 | 0 | 1 | 0 | 1 | 782519621
| PP |  | Přesun hmot pro strojovny stanovený z hmotnosti přesunovaného materiálu vodorovná dopravní vzdálenost do 50 m základní v objektech výšky do 6 m | [14 empty] | PP | 2
| Online PSC |  | https://podminky.urs.cz/item/CS_URS_2024_01/998732101 | [14 empty] | Online PSC | 2
24 | K | VTD2000 | Výměník tepla deskový 6MW (130/70°C)/(125/65°C) PN25 / PN25 DN80 / DN80 | kpl | 3 |  | 0 |  |  | základní |  | 0 | 0 | 0 | 0 | 0 | 4 | K | 2 |  |  |  | ROZPOCET | 0 | 0 | 0 | 0 | 0 | 1 | 0 | 4 | 496176554
| PP |  | Výměník tepla deskový 6MW (130/70°C)/(125/65°C) PN25 / PN25 DN80 / DN80 | [14 empty] | PP | 2
| D | 733 | Ústřední vytápění - rozvodné potrubí |  |  |  | 0 |  |  |  |  | 0 |  | 2.7335 |  | 0 | 2 | D | 1 |  |  |  | ROZPOCET | [6 empty] | 0
25 | K | 733121210 | Potrubí ocelové hladké bezešvé v kotelnách nebo strojovnách spojované svařováním D 22x2,6 mm | m | 3.52 |  | 0 | CS ÚRS 2024 01 |  | základní |  | 0 | 0.0017 | 0.005984 | 0 | 0 | 16 | K | 2 |  |  |  | ROZPOCET | 0 | 0 | 0 | 0 | 0 | 1 | 0 | 16 | 1399638423
| PP |  | Potrubí z trubek ocelových hladkých spojovaných svařováním černých bezešvých v kotelnách a strojovnách Ø 22/2,6 | [14 empty] | PP | 2
| Online PSC |  | https://podminky.urs.cz/item/CS_URS_2024_01/733121210 | [14 empty] | Online PSC | 2
| VV |  | 3,2*1,1 'Přepočtené koeficientem množství |  | 3.52 | [12 empty] | VV | 2 | 2 | False | 1 | ROZPOCET
26 | K | 733121214 | Potrubí ocelové hladké bezešvé v kotelnách nebo strojovnách spojované svařováním D 31,8x2,6 mm | m | 29.04 |  | 0 | CS ÚRS 2024 01 |  | základní |  | 0 | 0.00229 | 0.066502 | 0 | 0 | 16 | K | 2 |  |  |  | ROZPOCET | 0 | 0 | 0 | 0 | 0 | 1 | 0 | 16 | 1246325402
| PP |  | Potrubí z trubek ocelových hladkých spojovaných svařováním černých bezešvých v kotelnách a strojovnách Ø 31,8/2,6 | [14 empty] | PP | 2
| Online PSC |  | https://podminky.urs.cz/item/CS_URS_2024_01/733121214 | [14 empty] | Online PSC | 2
| VV |  | 26,4*1,1 'Přepočtené koeficientem množství |  | 29.04 | [12 empty] | VV | 2 | 2 | False | 1 | ROZPOCET
27 | K | 733121215 | Potrubí ocelové hladké bezešvé v kotelnách nebo strojovnách spojované svařováním D 38x2,6 mm | m | 5.28 |  | 0 | CS ÚRS 2024 01 |  | základní |  | 0 | 0.00416 | 0.021965 | 0 | 0 | 16 | K | 2 |  |  |  | ROZPOCET | 0 | 0 | 0 | 0 | 0 | 1 | 0 | 16 | 278773238
| PP |  | Potrubí z trubek ocelových hladkých spojovaných svařováním černých bezešvých v kotelnách a strojovnách Ø 38/2,6 | [14 empty] | PP | 2
| Online PSC |  | https://podminky.urs.cz/item/CS_URS_2024_01/733121215 | [14 empty] | Online PSC | 2
| VV |  | 4,8*1,1 'Přepočtené koeficientem množství |  | 5.28 | [12 empty] | VV | 2 | 2 | False | 1 | ROZPOCET
28 | K | 733121216 | Potrubí ocelové hladké bezešvé v kotelnách nebo strojovnách spojované svařováním D 44,5x3,2 mm | m | 8.47 |  | 0 | CS ÚRS 2024 01 |  | základní |  | 0 | 0.00518 | 0.043875 | 0 | 0 | 16 | K | 2 |  |  |  | ROZPOCET | 0 | 0 | 0 | 0 | 0 | 1 | 0 | 16 | -2097578462
| PP |  | Potrubí z trubek ocelových hladkých spojovaných svařováním černých bezešvých v kotelnách a strojovnách Ø 44,5/3,2 | [14 empty] | PP | 2
| Online PSC |  | https://podminky.urs.cz/item/CS_URS_2024_01/733121216 | [14 empty] | Online PSC | 2
| VV |  | 7,7*1,1 'Přepočtené koeficientem množství |  | 8.47 | [12 empty] | VV | 2 | 2 | False | 1 | ROZPOCET
29 | K | 733121217 | Potrubí ocelové hladké bezešvé v kotelnách nebo strojovnách spojované svařováním D 51x3,2 mm | m | 7.48 |  | 0 | CS ÚRS 2024 01 |  | základní |  | 0 | 0.00514 | 0.038447 | 0 | 0 | 16 | K | 2 |  |  |  | ROZPOCET | 0 | 0 | 0 | 0 | 0 | 1 | 0 | 16 | -625066298
| PP |  | Potrubí z trubek ocelových hladkých spojovaných svařováním černých bezešvých v kotelnách a strojovnách Ø 51/3,2 | [14 empty] | PP | 2
| Online PSC |  | https://podminky.urs.cz/item/CS_URS_2024_01/733121217 | [14 empty] | Online PSC | 2
| VV |  | 6,8*1,1 'Přepočtené koeficientem množství |  | 7.48 | [12 empty] | VV | 2 | 2 | False | 1 | ROZPOCET
30 | K | 733121219 | Potrubí ocelové hladké bezešvé v kotelnách nebo strojovnách spojované svařováním D 60,3x4,0 mm | m | 1.32 |  | 0 | CS ÚRS 2024 01 |  | základní |  | 0 | 0.00714 | 0.0094248 | 0 | 0 | 16 | K | 2 |  |  |  | ROZPOCET | 0 | 0 | 0 | 0 | 0 | 1 | 0 | 16 | -1247107963
| PP |  | Potrubí z trubek ocelových hladkých spojovaných svařováním černých bezešvých v kotelnách a strojovnách Ø 60,3/4,0 | [14 empty] | PP | 2
| Online PSC |  | https://podminky.urs.cz/item/CS_URS_2024_01/733121219 | [14 empty] | Online PSC | 2
| VV |  | 1,2*1,1 'Přepočtené koeficientem množství |  | 1.32 | [12 empty] | VV | 2 | 2 | False | 1 | ROZPOCET
31 | K | 733121222 | Potrubí ocelové hladké bezešvé v kotelnách nebo strojovnách spojované svařováním D 76x3,2 mm | m | 1.32 |  | 0 | CS ÚRS 2024 01 |  | základní |  | 0 | 0.00792 | 0.010454 | 0 | 0 | 16 | K | 2 |  |  |  | ROZPOCET | 0 | 0 | 0 | 0 | 0 | 1 | 0 | 16 | 433836804
| PP |  | Potrubí z trubek ocelových hladkých spojovaných svařováním černých bezešvých v kotelnách a strojovnách Ø 76/3,2 | [14 empty] | PP | 2
| Online PSC |  | https://podminky.urs.cz/item/CS_URS_2024_01/733121222 | [14 empty] | Online PSC | 2
| VV |  | 1,2*1,1 'Přepočtené koeficientem množství |  | 1.32 | [12 empty] | VV | 2 | 2 | False | 1 | ROZPOCET
32 | K | 733121225 | Potrubí ocelové hladké bezešvé v kotelnách nebo strojovnách spojované svařováním D 89x3,6 mm | m | 0.66 |  | 0 | CS ÚRS 2024 01 |  | základní |  | 0 | 0.00955 | 0.006303 | 0 | 0 | 16 | K | 2 |  |  |  | ROZPOCET | 0 | 0 | 0 | 0 | 0 | 1 | 0 | 16 | 2098355154
| PP |  | Potrubí z trubek ocelových hladkých spojovaných svařováním černých bezešvých v kotelnách a strojovnách Ø 89/3,6 | [14 empty] | PP | 2
| Online PSC |  | https://podminky.urs.cz/item/CS_URS_2024_01/733121225 | [14 empty] | Online PSC | 2
| VV |  | 0,6*1,1 'Přepočtené koeficientem množství |  | 0.66 | [12 empty] | VV | 2 | 2 | False | 1 | ROZPOCET
33 | K | 733121228 | Potrubí ocelové hladké bezešvé v kotelnách nebo strojovnách spojované svařováním D 108x4,0 mm | m | 18.37 |  | 0 | CS ÚRS 2024 01 |  | základní |  | 0 | 0.01348 | 0.24763 | 0 | 0 | 16 | K | 2 |  |  |  | ROZPOCET | 0 | 0 | 0 | 0 | 0 | 1 | 0 | 16 | 1172154328
| PP |  | Potrubí z trubek ocelových hladkých spojovaných svařováním černých bezešvých v kotelnách a strojovnách Ø 108/4,0 | [14 empty] | PP | 2
| Online PSC |  | https://podminky.urs.cz/item/CS_URS_2024_01/733121228 | [14 empty] | Online PSC | 2
| VV |  | 16,7*1,1 'Přepočtené koeficientem množství |  | 18.37 | [12 empty] | VV | 2 | 2 | False | 1 | ROZPOCET
34 | K | 733121232 | Potrubí ocelové hladké bezešvé v kotelnách nebo strojovnách spojované svařováním D 133x4,0 mm | m | 0 |  | 0 | CS ÚRS 2024 01 |  | základní |  | 0 | 0.01985 | 0 | 0 | 0 | 16 | K | 2 |  |  |  | ROZPOCET | 0 | 0 | 0 | 0 | 0 | 1 | 0 | 16 | -1876134842
| PP |  | Potrubí z trubek ocelových hladkých spojovaných svařováním černých bezešvých v kotelnách a strojovnách Ø 133/4,0 | [14 empty] | PP | 2
| Online PSC |  | https://podminky.urs.cz/item/CS_URS_2024_01/733121232 | [14 empty] | Online PSC | 2
35 | K | 733121235 | Potrubí ocelové hladké bezešvé v kotelnách nebo strojovnách spojované svařováním D 159x4,5 mm | m | 52.69 |  | 0 | CS ÚRS 2024 01 |  | základní |  | 0 | 0.0317 | 1.6703 | 0 | 0 | 16 | K | 2 |  |  |  | ROZPOCET | 0 | 0 | 0 | 0 | 0 | 1 | 0 | 16 | -31669104
| PP |  | Potrubí z trubek ocelových hladkých spojovaných svařováním černých bezešvých v kotelnách a strojovnách Ø 159/4,5 | [14 empty] | PP | 2
| Online PSC |  | https://podminky.urs.cz/item/CS_URS_2024_01/733121235 | [14 empty] | Online PSC | 2
| VV |  | 47,9*1,1 'Přepočtené koeficientem množství |  | 52.69 | [12 empty] | VV | 2 | 2 | False | 1 | ROZPOCET
36 | K | 733121239 | Potrubí ocelové hladké bezešvé v kotelnách nebo strojovnách spojované svařováním D 219x6,3 mm | m | 11.99 |  | 0 | CS ÚRS 2024 01 |  | základní |  | 0 | 0.0511 | 0.61269 | 0 | 0 | 16 | K | 2 |  |  |  | ROZPOCET | 0 | 0 | 0 | 0 | 0 | 1 | 0 | 16 | -860603079
| PP |  | Potrubí z trubek ocelových hladkých spojovaných svařováním černých bezešvých v kotelnách a strojovnách Ø 219/6,3 | [14 empty] | PP | 2
| Online PSC |  | https://podminky.urs.cz/item/CS_URS_2024_01/733121239 | [14 empty] | Online PSC | 2
| VV |  | 10,9*1,1 'Přepočtené koeficientem množství |  | 11.99 | [12 empty] | VV | 2 | 2 | False | 1 | ROZPOCET
37 | K | 998733101 | Přesun hmot tonážní pro rozvody potrubí v objektech v do 6 m | t | 2.734 |  | 0 | CS ÚRS 2024 01 |  | základní |  | 0 | 0 | 0 | 0 | 0 | 1 | K | 2 |  |  |  | ROZPOCET | 0 | 0 | 0 | 0 | 0 | 1 | 0 | 1 | 1370240335
| PP |  | Přesun hmot pro rozvody potrubí stanovený z hmotnosti přesunovaného materiálu vodorovná dopravní vzdálenost do 50 m základní v objektech výšky do 6 m | [14 empty] | PP | 2
| Online PSC |  | https://podminky.urs.cz/item/CS_URS_2024_01/998733101 | [14 empty] | Online PSC | 2
| D | 734 | Ústřední vytápění - armatury |  |  |  | 0 |  |  |  |  | 0 |  | 0.69976 |  | 0.161 | 2 | D | 1 |  |  |  | ROZPOCET | [6 empty] | 0
38 | K | 734100812 | Demontáž armatury přírubové se dvěma přírubami DN přes 50 do 100 | kus | 2 |  | 0 | CS ÚRS 2024 01 |  | základní |  | 0 | 2e-05 | 4e-05 | 0.039 | 0.078 | 16 | K | 2 |  |  |  | ROZPOCET | 0 | 0 | 0 | 0 | 0 | 1 | 0 | 16 | -1490796137
| PP |  | Demontáž armatur přírubových se dvěma přírubami přes 50 do DN 100 | [14 empty] | PP | 2
| Online PSC |  | https://podminky.urs.cz/item/CS_URS_2024_01/734100812 | [14 empty] | Online PSC | 2
| P |  | Poznámka k položce: Měřič tepla přírubový ultrazvukový, Qp=60m³/h, vč. snímatelné izolace, přemístění stávajícího MT ze sekundárníčásti VS PN25 DN100 | [14 empty] | P | 2
39 | K | 734100813 | Demontáž armatury přírubové se dvěma přírubami DN přes 100 do 150 | kus | 1 |  | 0 | CS ÚRS 2024 01 |  | základní |  | 0 | 2e-05 | 2e-05 | 0.083 | 0.083 | 16 | K | 2 |  |  |  | ROZPOCET | 0 | 0 | 0 | 0 | 0 | 1 | 0 | 16 | 268586011
| PP |  | Demontáž armatur přírubových se dvěma přírubami přes 100 do DN 150 | [14 empty] | PP | 2
| Online PSC |  | https://podminky.urs.cz/item/CS_URS_2024_01/734100813 | [14 empty] | Online PSC | 2
| P |  | Poznámka k položce: Montáž stávajícího havarijního ventilu, dodávka TLI PN40 DN150 | [14 empty] | P | 2
40 | K | 734109214 | Montáž armatury přírubové se dvěma přírubami PN 16 DN 50 | soubor | 1 |  | 0 | CS ÚRS 2024 01 |  | základní |  | 0 | 0.00704 | 0.00704 | 0 | 0 | 16 | K | 2 |  |  |  | ROZPOCET | 0 | 0 | 0 | 0 | 0 | 1 | 0 | 16 | -1347379438
| PP |  | Montáž armatur přírubových se dvěma přírubami PN 16 DN 50 | [14 empty] | PP | 2
| Online PSC |  | https://podminky.urs.cz/item/CS_URS_2024_01/734109214 | [14 empty] | Online PSC | 2
41 | K | 734134632 | Ventil přírubový pojistný DN 50 PN 16 do 200°C pružinový nárožní proporcionální | soubor | 1 |  | 0 | CS ÚRS 2024 01 |  | základní |  | 0 | 0.03202 | 0.03202 | 0 | 0 | 1 | K | 2 |  |  |  | ROZPOCET | 0 | 0 | 0 | 0 | 0 | 1 | 0 | 1 | -879695246
| PP |  | Ventily pojistné přírubové pružinové nárožní proporcionální PN 16 do 200°C (P 15 217 616) DN 50 | [14 empty] | PP | 2
| Online PSC |  | https://podminky.urs.cz/item/CS_URS_2024_01/734134632 | [14 empty] | Online PSC | 2
42 | K | 734109215 | Montáž armatury přírubové se dvěma přírubami PN 16 DN 65 | soubor | 3 |  | 0 | CS ÚRS 2024 01 |  | základní |  | 0 | 0.00939 | 0.02817 | 0 | 0 | 16 | K | 2 |  |  |  | ROZPOCET | 0 | 0 | 0 | 0 | 0 | 1 | 0 | 16 | 688085843
| PP |  | Montáž armatur přírubových se dvěma přírubami PN 16 DN 65 | [14 empty] | PP | 2
| Online PSC |  | https://podminky.urs.cz/item/CS_URS_2024_01/734109215 | [14 empty] | Online PSC | 2
43 | K | 734109219 | Montáž armatury přírubové se dvěma přírubami PN 16 DN 150 | soubor | 2 |  | 0 | CS ÚRS 2024 01 |  | základní |  | 0 | 0.02278 | 0.04556 | 0 | 0 | 16 | K | 2 |  |  |  | ROZPOCET | 0 | 0 | 0 | 0 | 0 | 1 | 0 | 16 | -2001097381
| PP |  | Montáž armatur přírubových se dvěma přírubami PN 16 DN 150 | [14 empty] | PP | 2
| Online PSC |  | https://podminky.urs.cz/item/CS_URS_2024_01/734109219 | [14 empty] | Online PSC | 2
44 | K | 734163431 | Filtr DN 150 PN 16 do 300°C z uhlíkové oceli s vypouštěcí zátkou | soubor | 1 |  | 0 | CS ÚRS 2024 01 |  | základní |  | 0 | 0.08393 | 0.08393 | 0 | 0 | 16 | K | 2 |  |  |  | ROZPOCET | 0 | 0 | 0 | 0 | 0 | 1 | 0 | 16 | -909162857
| PP |  | Filtry z uhlíkové oceli s čístícím víkem nebo vypouštěcí zátkou PN 16 do 300°C DN 150 | [14 empty] | PP | 2
| Online PSC |  | https://podminky.urs.cz/item/CS_URS_2024_01/734163431 | [14 empty] | Online PSC | 2
45 | K | 734173414 | Spoj přírubový PN 16/I do 200°C DN 50 | soubor | 3 |  | 0 | CS ÚRS 2024 01 |  | základní |  | 0 | 0.00617 | 0.01851 | 0 | 0 | 16 | K | 2 |  |  |  | ROZPOCET | 0 | 0 | 0 | 0 | 0 | 1 | 0 | 16 | 1007044941
| PP |  | Mezikusy, přírubové spoje přírubové spoje PN 16/I, 200°C DN 50 | [14 empty] | PP | 2
| Online PSC |  | https://podminky.urs.cz/item/CS_URS_2024_01/734173414 | [14 empty] | Online PSC | 2
46 | K | 734173416 | Spoj přírubový PN 16/I do 200°C DN 65, nerez | soubor | 6 |  | 0 | CS ÚRS 2024 01 |  | základní |  | 0 | 0.00845 | 0.0507 | 0 | 0 | 16 | K | 2 |  |  |  | ROZPOCET | 0 | 0 | 0 | 0 | 0 | 1 | 0 | 16 | -1456423669
| PP |  | Mezikusy, přírubové spoje přírubové spoje PN 16/I, 200°C DN 65, nerez | [14 empty] | PP | 2
| Online PSC |  | https://podminky.urs.cz/item/CS_URS_2024_01/734173416 | [14 empty] | Online PSC | 2
47 | K | 734173417 | Spoj přírubový PN 16/I do 200°C DN 80 | soubor | 15 |  | 0 | CS ÚRS 2024 01 |  | základní |  | 0 | 0.00963 | 0.14445 | 0 | 0 | 16 | K | 2 |  |  |  | ROZPOCET | 0 | 0 | 0 | 0 | 0 | 1 | 0 | 16 | 2009405838
| PP |  | Mezikusy, přírubové spoje přírubové spoje PN 16/I, 200°C DN 80 | [14 empty] | PP | 2
| Online PSC |  | https://podminky.urs.cz/item/CS_URS_2024_01/734173417 | [14 empty] | Online PSC | 2
48 | K | 734173418 | Spoj přírubový PN 16/I do 200°C DN 100 | soubor | 2 |  | 0 | CS ÚRS 2024 01 |  | základní |  | 0 | 0.01168 | 0.02336 | 0 | 0 | 16 | K | 2 |  |  |  | ROZPOCET | 0 | 0 | 0 | 0 | 0 | 1 | 0 | 16 | -351748265
| PP |  | Mezikusy, přírubové spoje přírubové spoje PN 16/I, 200°C DN 100 | [14 empty] | PP | 2
| Online PSC |  | https://podminky.urs.cz/item/CS_URS_2024_01/734173418 | [14 empty] | Online PSC | 2
49 | K | 734173422 | Spoj přírubový PN 16/I do 200°C DN 150 | soubor | 6 |  | 0 | CS ÚRS 2024 01 |  | základní |  | 0 | 0.01951 | 0.11706 | 0 | 0 | 16 | K | 2 |  |  |  | ROZPOCET | 0 | 0 | 0 | 0 | 0 | 1 | 0 | 16 | -2126395088
| PP |  | Mezikusy, přírubové spoje přírubové spoje PN 16/I, 200°C DN 150 | [14 empty] | PP | 2
| Online PSC |  | https://podminky.urs.cz/item/CS_URS_2024_01/734173422 | [14 empty] | Online PSC | 2
50 | K | 7341932R1 | Klapka ipřírubová uzavírací DN 150 PN 16 do 120°C disk nerezová ocel, ovládání kolem s manuální převodovkou | soubor | 1 |  | 0 |  |  | základní |  | 0 | 0.02985 | 0.02985 | 0 | 0 | 16 | K | 2 |  |  |  | ROZPOCET | 0 | 0 | 0 | 0 | 0 | 1 | 0 | 16 | -1493855666
| PP |  | Klapka ipřírubová uzavírací DN 150 PN 16 do 120°C disk nerezová ocel, ovládání kolem s manuální převodovkou | [14 empty] | PP | 2
51 | K | 998734101 | Přesun hmot tonážní pro armatury v objektech v do 6 m | t | 0.668 |  | 0 | CS ÚRS 2024 01 |  | základní |  | 0 | 0 | 0 | 0 | 0 | 1 | K | 2 |  |  |  | ROZPOCET | 0 | 0 | 0 | 0 | 0 | 1 | 0 | 1 | -1319485367
| PP |  | Přesun hmot pro armatury stanovený z hmotnosti přesunovaného materiálu vodorovná dopravní vzdálenost do 50 m základní v objektech výšky do 6 m | [14 empty] | PP | 2
| Online PSC |  | https://podminky.urs.cz/item/CS_URS_2024_01/998734101 | [14 empty] | Online PSC | 2
52 | K | RV50-16-200 | Regulační ventil přírubový s pohonem, s havarijní funkcí DN50-16 | kpl | 3 |  | 0 |  |  | základní |  | 0 | 0 | 0 | 0 | 0 | 4 | K | 2 |  |  |  | ROZPOCET | 0 | 0 | 0 | 0 | 0 | 1 | 0 | 4 | 428223973
| PP |  | Regulační ventil přírubový s pohonem, s havarijní funkcí DN25-16 | [14 empty] | PP | 2
53 | K | 734109317 | Montáž armatury přírubové se dvěma přírubami PN 25-40 DN 100 | soubor | 2 |  | 0 | CS ÚRS 2024 01 |  | základní |  | 0 | 0.01901 | 0.03802 | 0 | 0 | 16 | K | 2 |  |  |  | ROZPOCET | 0 | 0 | 0 | 0 | 0 | 1 | 0 | 16 | -271406956
| PP |  | Montáž armatur přírubových se dvěma přírubami PN 25, 40 DN 100 | [14 empty] | PP | 2
| Online PSC |  | https://podminky.urs.cz/item/CS_URS_2024_01/734109317 | [14 empty] | Online PSC | 2
| P |  | Poznámka k položce: Měřič tepla přírubový ultrazvukový, Qp=60m³/h, vč. snímatelné izolace, přemístění stávajícího MT ze sekundárníčásti VS PN25 DN100 | [14 empty] | P | 2
54 | K | 734109319 | Montáž armatury přírubové se dvěma přírubami PN 25-40 DN 150 | soubor | 1 |  | 0 | CS ÚRS 2024 01 |  | základní |  | 0 | 0.03011 | 0.03011 | 0 | 0 | 16 | K | 2 |  |  |  | ROZPOCET | 0 | 0 | 0 | 0 | 0 | 1 | 0 | 16 | 711148730
| PP |  | Montáž armatur přírubových se dvěma přírubami PN 25, 40 DN 150 | [14 empty] | PP | 2
| Online PSC |  | https://podminky.urs.cz/item/CS_URS_2024_01/734109319 | [14 empty] | Online PSC | 2
55 | K | 734411127 | Teploměr technický s pevným stonkem a jímkou zadní připojení průměr 100 mm délky 100 mm | kus | 8 |  | 0 | CS ÚRS 2024 01 |  | základní |  | 0 | 0.00056 | 0.00448 | 0 | 0 | 16 | K | 2 |  |  |  | ROZPOCET | 0 | 0 | 0 | 0 | 0 | 1 | 0 | 16 | -1870952499
| PP |  | Teploměry technické s pevným stonkem a jímkou zadní připojení (axiální) průměr 100 mm délka stonku 100 mm | [14 empty] | PP | 2
| Online PSC |  | https://podminky.urs.cz/item/CS_URS_2024_01/734411127 | [14 empty] | Online PSC | 2
56 | K | 734411601 | Ochranná jímka se závitem do G 1 | kus | 8 |  | 0 | CS ÚRS 2024 01 |  | základní |  | 0 | 0.00312 | 0.02496 | 0 | 0 | 16 | K | 2 |  |  |  | ROZPOCET | 0 | 0 | 0 | 0 | 0 | 1 | 0 | 16 | 590706301
| PP |  | Teploměry technické ochranné jímky se závitem do G 1 | [14 empty] | PP | 2
| Online PSC |  | https://podminky.urs.cz/item/CS_URS_2024_01/734411601 | [14 empty] | Online PSC | 2
57 | K | 734419111 | Montáž teploměrů s ochranným pouzdrem nebo pevným stonkem a jímkou | kus | 8 |  | 0 | CS ÚRS 2024 01 |  | základní |  | 0 | 0.00027 | 0.00216 | 0 | 0 | 16 | K | 2 |  |  |  | ROZPOCET | 0 | 0 | 0 | 0 | 0 | 1 | 0 | 16 | -316698795
| PP |  | Teploměry technické montáž teploměrů s ochranným pouzdrem nebo s pevným stonkem a jímkou | [14 empty] | PP | 2
| Online PSC |  | https://podminky.urs.cz/item/CS_URS_2024_01/734419111 | [14 empty] | Online PSC | 2
58 | K | 734421112 | Tlakoměr s pevným stonkem a zpětnou klapkou tlak 0-16 bar průměr 63 mm zadní připojení | kus | 10 |  | 0 | CS ÚRS 2024 01 |  | základní |  | 0 | 0.00147 | 0.0147 | 0 | 0 | 16 | K | 2 |  |  |  | ROZPOCET | 0 | 0 | 0 | 0 | 0 | 1 | 0 | 16 | -592839391
| PP |  | Tlakoměry s pevným stonkem a zpětnou klapkou zadní připojení (axiální) tlaku 0-16 bar průměru 63 mm | [14 empty] | PP | 2
| Online PSC |  | https://podminky.urs.cz/item/CS_URS_2024_01/734421112 | [14 empty] | Online PSC | 2
59 | K | 734494111 | Návarek s metrickým závitem M 12x1,5 délky do 220 mm | kus | 0 |  | 0 | CS ÚRS 2024 01 |  | základní |  | 0 | 0.00035 | 0 | 0 | 0 | 16 | K | 2 |  |  |  | ROZPOCET | 0 | 0 | 0 | 0 | 0 | 1 | 0 | 16 | 1690051841
| PP |  | Měřicí armatury návarky s metrickým závitem M 12x1,5 délky do 220 mm | [14 empty] | PP | 2
| Online PSC |  | https://podminky.urs.cz/item/CS_URS_2024_01/734494111 | [14 empty] | Online PSC | 2
60 | K | 734494213 | Návarek s trubkovým závitem G 1/2 | kus | 18 |  | 0 | CS ÚRS 2024 01 |  | základní |  | 0 | 0.00024 | 0.00432 | 0 | 0 | 16 | K | 2 |  |  |  | ROZPOCET | 0 | 0 | 0 | 0 | 0 | 1 | 0 | 16 | -1199136804
| PP |  | Měřicí armatury návarky s trubkovým závitem G 1/2 | [14 empty] | PP | 2
| Online PSC |  | https://podminky.urs.cz/item/CS_URS_2024_01/734494213 | [14 empty] | Online PSC | 2
61 | K | 734499211 | Montáž návarku M 20x1,5 | kus | 2 |  | 0 | CS ÚRS 2024 01 |  | základní |  | 0 | 0.00015 | 0.0003 | 0 | 0 | 16 | K | 2 |  |  |  | ROZPOCET | 0 | 0 | 0 | 0 | 0 | 1 | 0 | 16 | -540727982
| PP |  | Měřicí armatury montáž návarků M 20 x 1,5 | [14 empty] | PP | 2
| Online PSC |  | https://podminky.urs.cz/item/CS_URS_2024_01/734499211 | [14 empty] | Online PSC | 2
62 | K | 734499212 | Montáž návarku M 27x2 | kus | 0 |  | 0 | CS ÚRS 2024 01 |  | základní |  | 0 | 0.00018 | 0 | 0 | 0 | 16 | K | 2 |  |  |  | ROZPOCET | 0 | 0 | 0 | 0 | 0 | 1 | 0 | 16 | 1987631813
| PP |  | Měřicí armatury montáž návarků M 27 x 2 | [14 empty] | PP | 2
| Online PSC |  | https://podminky.urs.cz/item/CS_URS_2024_01/734499212 | [14 empty] | Online PSC | 2
| D | 767 | Konstrukce zámečnické |  |  |  | 0 |  |  |  |  | 0 |  | 0.014934 |  | 0 | 2 | D | 1 |  |  |  | ROZPOCET | [6 empty] | 0
63 | K | 767995111 | Montáž atypických zámečnických konstrukcí hm do 5 kg | kg | 13.35 |  | 0 | CS ÚRS 2024 01 |  | základní |  | 0 | 7e-05 | 0.0009345 | 0 | 0 | 16 | K | 2 |  |  |  | ROZPOCET | 0 | 0 | 0 | 0 | 0 | 1 | 0 | 16 | 1017165481
| PP |  | Montáž ostatních atypických zámečnických konstrukcí hmotnosti do 5 kg | [14 empty] | PP | 2
| Online PSC |  | https://podminky.urs.cz/item/CS_URS_2024_01/767995111 | [14 empty] | Online PSC | 2
| VV |  | (6,6+0,9)*1,78 |  | 13.35 | [12 empty] | VV | 2 | 2 | True | 1 | ROZPOCET
64 | M | 13010406 | úhelník ocelový rovnostranný jakost S235JR (11 375) 30x30x4mm | t | 0.014 |  | 0 | CS ÚRS 2024 01 |  | základní |  | 0 | 1 | 0.014 | 0 | 0 | 32 | M | 2 |  |  |  | ROZPOCET | 0 | 0 | 0 | 0 | 0 | 1 | 0 | 16 | 1954954430
| PP |  | úhelník ocelový rovnostranný jakost S235JR (11 375) 30x30x4mm | [14 empty] | PP | 2
| VV |  | 13,35*1,05/1000 |  | 0.014 | [12 empty] | VV | 2 | 2 | True | 1 | ROZPOCET
65 | K | 998767102 | Přesun hmot tonážní pro zámečnické konstrukce v objektech v přes 6 do 12 m | t | 0.015 |  | 0 | CS ÚRS 2024 01 |  | základní |  | 0 | 0 | 0 | 0 | 0 | 16 | K | 2 |  |  |  | ROZPOCET | 0 | 0 | 0 | 0 | 0 | 1 | 0 | 16 | -1451677298
| PP |  | Přesun hmot pro zámečnické konstrukce stanovený z hmotnosti přesunovaného materiálu vodorovná dopravní vzdálenost do 50 m základní v objektech výšky přes 6 do 12 m | [14 empty] | PP | 2
| Online PSC |  | https://podminky.urs.cz/item/CS_URS_2024_01/998767102 | [14 empty] | Online PSC | 2
| D | 783 | Dokončovací práce - nátěry |  |  |  | 0 |  |  |  |  | 0 |  | 0.07038 |  | 0 | 2 | D | 1 |  |  |  | ROZPOCET | [6 empty] | 0
66 | K | 783933161 | Penetrační epoxidový nátěr pórovitých betonových podlah | m2 | 69 |  | 0 | CS ÚRS 2024 01 |  | základní |  | 0 | 0.00036 | 0.02484 | 0 | 0 | 16 | K | 2 |  |  |  | ROZPOCET | 0 | 0 | 0 | 0 | 0 | 1 | 0 | 16 | -918767618
| PP |  | Penetrační nátěr betonových podlah pórovitých ( např. z cihelné dlažby, betonu apod.) epoxidový | [14 empty] | PP | 2
| Online PSC |  | https://podminky.urs.cz/item/CS_URS_2024_01/783933161 | [14 empty] | Online PSC | 2
| VV |  | 2,9+1,1+65 |  | 69 | [12 empty] | VV | 2 | 2 | True | 0 | ROZPOCET
67 | K | 783937163 | Krycí dvojnásobný epoxidový rozpouštědlový nátěr betonové podlahy | m2 | 69 |  | 0 | CS ÚRS 2024 01 |  | základní |  | 0 | 0.00066 | 0.04554 | 0 | 0 | 16 | K | 2 |  |  |  | ROZPOCET | 0 | 0 | 0 | 0 | 0 | 1 | 0 | 16 | -1937620271
| PP |  | Krycí (uzavírací) nátěr betonových podlah dvojnásobný epoxidový rozpouštědlový | [14 empty] | PP | 2
| Online PSC |  | https://podminky.urs.cz/item/CS_URS_2024_01/783937163 | [14 empty] | Online PSC | 2
| VV |  | 2,9+1,1+65 |  | 69 | [12 empty] | VV | 2 | 2 | True | 0 | ROZPOCET
| D | 784 | Dokončovací práce - malby a tapety |  |  |  | 0 |  |  |  |  | 0 |  | 0.01547 |  | 0 | 2 | D | 1 |  |  |  | ROZPOCET | [6 empty] | 0
68 | K | 784181101 | Základní akrylátová jednonásobná bezbarvá penetrace podkladu v místnostech v do 3,80 m | m2 | 45.5 |  | 0 | CS ÚRS 2024 01 |  | základní |  | 0 | 0.0002 | 0.0091 | 0 | 0 | 16 | K | 2 |  |  |  | ROZPOCET | 0 | 0 | 0 | 0 | 0 | 1 | 0 | 16 | -1807250743
| PP |  | Penetrace podkladu jednonásobná základní akrylátová bezbarvá v místnostech výšky do 3,80 m | [14 empty] | PP | 2
| Online PSC |  | https://podminky.urs.cz/item/CS_URS_2024_01/784181101 | [14 empty] | Online PSC | 2
| VV |  | 13*3,5 |  | 45.5 | [12 empty] | VV | 2 | 2 | True | 0 | ROZPOCET
69 | K | 784221001 | Jednonásobné bílé malby ze směsí za sucha dobře otěruvzdorných v místnostech do 3,80 m | m2 | 45.5 |  | 0 | CS ÚRS 2024 01 |  | základní |  | 0 | 0.00014 | 0.00637 | 0 | 0 | 16 | K | 2 |  |  |  | ROZPOCET | 0 | 0 | 0 | 0 | 0 | 1 | 0 | 16 | 520771925
| PP |  | Malby z malířských směsí otěruvzdorných za sucha jednonásobné, bílé za sucha otěruvzdorné dobře v místnostech výšky do 3,80 m | [14 empty] | PP | 2
| Online PSC |  | https://podminky.urs.cz/item/CS_URS_2024_01/784221001 | [14 empty] | Online PSC | 2
| VV |  | 13*3,5 |  | 45.5 | [12 empty] | VV | 2 | 2 | True | 0 | ROZPOCET
| D | M | Práce a dodávky M |  |  |  | 0 |  |  |  |  | 0 |  | 0.60539 |  | 0 | 3 | D | 0 |  |  |  | ROZPOCET | [6 empty] | 0
| D | 23-M | Montáže potrubí |  |  |  | 0 |  |  |  |  | 0 |  | 0.60539 |  | 0 | 3 | D | 1 |  |  |  | ROZPOCET | [6 empty] | 0
70 | K | 230020627 | Zhotovení odbočky tř.11-13 D 22 mm, tl 2,6 mm | kus | 34 |  | 0 | CS ÚRS 2024 01 |  | základní |  | 0 | 4e-05 | 0.00136 | 0 | 0 | 64 | K | 2 |  |  |  | ROZPOCET | 0 | 0 | 0 | 0 | 0 | 1 | 0 | 64 | 702376943
| PP |  | Zhotovení odbočky tř. 11 až 13 Ø 22 mm, tl. 2,6 mm | [14 empty] | PP | 2
| Online PSC |  | https://podminky.urs.cz/item/CS_URS_2024_01/230020627 | [14 empty] | Online PSC | 2
71 | K | 230020639 | Zhotovení odbočky tř.11-13 D 31,8 mm, tl 2,6 mm | kus | 28 |  | 0 | CS ÚRS 2024 01 |  | základní |  | 0 | 6e-05 | 0.00168 | 0 | 0 | 64 | K | 2 |  |  |  | ROZPOCET | 0 | 0 | 0 | 0 | 0 | 1 | 0 | 64 | 212729018
| PP |  | Zhotovení odbočky tř. 11 až 13 Ø 31,8 mm, tl. 2,6 mm | [14 empty] | PP | 2
| Online PSC |  | https://podminky.urs.cz/item/CS_URS_2024_01/230020639 | [14 empty] | Online PSC | 2
72 | K | 230020645 | Zhotovení odbočky tř.11-13 D 38 mm, tl 2,9 mm | kus | 10 |  | 0 | CS ÚRS 2024 01 |  | základní |  | 0 | 0.00012 | 0.0012 | 0 | 0 | 64 | K | 2 |  |  |  | ROZPOCET | 0 | 0 | 0 | 0 | 0 | 1 | 0 | 64 | 1334267654
| PP |  | Zhotovení odbočky tř. 11 až 13 Ø 38 mm, tl. 2,9 mm | [14 empty] | PP | 2
| Online PSC |  | https://podminky.urs.cz/item/CS_URS_2024_01/230020645 | [14 empty] | Online PSC | 2
73 | K | 230020654 | Zhotovení odbočky tř.11-13 D 57 mm, tl 2,6 mm | kus | 3 |  | 0 | CS ÚRS 2024 01 |  | základní |  | 0 | 0.00019 | 0.00057 | 0 | 0 | 64 | K | 2 |  |  |  | ROZPOCET | 0 | 0 | 0 | 0 | 0 | 1 | 0 | 64 | 1849709591
| PP |  | Zhotovení odbočky tř. 11 až 13 Ø 57 mm, tl. 2,6 mm | [14 empty] | PP | 2
| Online PSC |  | https://podminky.urs.cz/item/CS_URS_2024_01/230020654 | [14 empty] | Online PSC | 2
74 | K | 230023008 | Montáž trubní díly přivařovací tř.11-13 do 10 kg D 22 mm tl 2,6 mm | kus | 34 |  | 0 | CS ÚRS 2024 01 |  | základní |  | 0 | 2e-05 | 0.00068 | 0 | 0 | 64 | K | 2 |  |  |  | ROZPOCET | 0 | 0 | 0 | 0 | 0 | 1 | 0 | 64 | 983162369
| PP |  | Montáž trubních dílů přivařovacích hmotnosti přes 3 do 10 kg tř. 11 až 13 Ø 22 mm, tl. 2,6 mm | [14 empty] | PP | 2
| Online PSC |  | https://podminky.urs.cz/item/CS_URS_2024_01/230023008 | [14 empty] | Online PSC | 2
75 | M | Pol16 | Kulový kohout přivařovací mat. P235GH, ovládání pákou PN25 DN15 | kus | 10 |  | 0 |  |  | základní |  | 0 | 0.001 | 0.01 | 0 | 0 | 32 | M | 2 |  |  |  | ROZPOCET | 0 | 0 | 0 | 0 | 0 | 1 | 0 | 16 | 766653675
| PP |  | Kulový kohout přivařovací mat. P235GH, ovládání pákou PN25 DN15 | [14 empty] | PP | 2
76 | M | Pol32 | Ventil tlakoměrový zkušební AN 137517B.1, M20x1,5mm, PN 400, OCEL | kus | 12 |  | 0 |  |  | základní |  | 0 | 0 | 0 | 0 | 0 | 32 | M | 2 |  |  |  | ROZPOCET | 0 | 0 | 0 | 0 | 0 | 1 | 0 | 16 | -1608542426
| PP |  | Ventil tlakoměrový zkušební AN 137517B.1, M20x1,5mm, PN 400, OCEL | [14 empty] | PP | 2
| P |  | Poznámka k položce: Viz. TEP0314_PID_D2-5-DPS-P&ID_02_R01 - u tlakoměrů | [14 empty] | P | 2
77 | M | Pol33 | Kondenzační smyčka kondenzační smyčka AN 137530B.1, zahnutá přivařovací, M20x1,5mm, OCEL 11523 M20x1,5 | kus | 12 |  | 0 |  |  | základní |  | 0 | 0 | 0 | 0 | 0 | 32 | M | 2 |  |  |  | ROZPOCET | 0 | 0 | 0 | 0 | 0 | 1 | 0 | 16 | -2034808793
| PP |  | Kondenzační smyčka kondenzační smyčka AN 137530B.1, zahnutá přivařovací, M20x1,5mm, OCEL 11523 M20x1,5 | [14 empty] | PP | 2
| P |  | Poznámka k položce: Viz. TEP0314_PID_D2-5-DPS-P&ID_02_R01 - u tlakoměrů | [14 empty] | P | 2
78 | K | 230023017 | Montáž trubní díly přivařovací tř.11-13 do 10 kg D 28 mm tl 2,6 mm | kus | 54 |  | 0 | CS ÚRS 2024 01 |  | základní |  | 0 | 2e-05 | 0.00108 | 0 | 0 | 64 | K | 2 |  |  |  | ROZPOCET | 0 | 0 | 0 | 0 | 0 | 1 | 0 | 64 | 423115073
| PP |  | Montáž trubních dílů přivařovacích hmotnosti přes 3 do 10 kg tř. 11 až 13 Ø 28 mm, tl. 2,6 mm | [14 empty] | PP | 2
| Online PSC |  | https://podminky.urs.cz/item/CS_URS_2024_01/230023017 | [14 empty] | Online PSC | 2
79 | M | KKP20-40 | Kulový kohout přivařovací, mat. P235GH, ovládání pákou PN40,DN20 | kus | 14 |  | 0 |  |  | základní |  | 0 | 0.0019 | 0.0266 | 0 | 0 | 32 | M | 2 |  |  |  | ROZPOCET | 0 | 0 | 0 | 0 | 0 | 1 | 0 | 16 | 1706160912
| PP |  | Kulový kohout přivařovací, mat. P235GH, ovládání pákou PN40,DN25 | [14 empty] | PP | 2
| P |  | Poznámka k položce: | [14 empty] | P | 2
80 | M | OBL20-90 | Oblouk 3D EN 10253-2, mat. P235GH ø26.9x2.6 / 90° | kus | 40 |  | 0 |  |  | základní |  | 0 | 0.00016 | 0.0064 | 0 | 0 | 32 | M | 2 |  |  |  | ROZPOCET | 0 | 0 | 0 | 0 | 0 | 1 | 0 | 16 | -1327846799
| PP |  | Oblouk 3D EN 10253-2, mat. P235GH ø33.7x2.6 / 90° | [14 empty] | PP | 2
81 | K | 230023021 | Montáž trubní díly přivařovací tř.11-13 do 10 kg D 31,8 mm tl 2,9 mm | kus | 24 |  | 0 | CS ÚRS 2024 01 |  | základní |  | 0 | 3e-05 | 0.00072 | 0 | 0 | 64 | K | 2 |  |  |  | ROZPOCET | 0 | 0 | 0 | 0 | 0 | 1 | 0 | 64 | -1226682907
| PP |  | Montáž trubních dílů přivařovacích hmotnosti přes 3 do 10 kg tř. 11 až 13 Ø 31,8 mm, tl. 2,9 mm | [14 empty] | PP | 2
| Online PSC |  | https://podminky.urs.cz/item/CS_URS_2024_01/230023021 | [14 empty] | Online PSC | 2
82 | M | KKP25-40 | Kulový kohout přivařovací, mat. P235GH, ovládání pákou PN40,DN25 | kus | 12 |  | 0 |  |  | základní |  | 0 | 0.0019 | 0.0228 | 0 | 0 | 32 | M | 2 |  |  |  | ROZPOCET | 0 | 0 | 0 | 0 | 0 | 1 | 0 | 16 | -2006437312
| PP |  | Kulový kohout přivařovací, mat. P235GH, ovládání pákou PN40,DN25 | [14 empty] | PP | 2
| P |  | Poznámka k položce: | [14 empty] | P | 2
83 | M | OBL25-90 | Oblouk 3D EN 10253-2, mat. P235GH ø33.7x2.6 / 90° | kus | 12 |  | 0 |  |  | základní |  | 0 | 0.00016 | 0.00192 | 0 | 0 | 32 | M | 2 |  |  |  | ROZPOCET | 0 | 0 | 0 | 0 | 0 | 1 | 0 | 16 | 1582318202
| PP |  | Oblouk 3D EN 10253-2, mat. P235GH ø33.7x2.6 / 90° | [14 empty] | PP | 2
84 | K | 230023029 | Montáž trubní díly přivařovací tř.11-13 do 10 kg D 44,5 mm tl 2,6 mm | kus | 6 |  | 0 | CS ÚRS 2024 01 |  | základní |  | 0 | 7e-05 | 0.00042 | 0 | 0 | 64 | K | 2 |  |  |  | ROZPOCET | 0 | 0 | 0 | 0 | 0 | 1 | 0 | 64 | -1865120462
| PP |  | Montáž trubních dílů přivařovacích hmotnosti přes 3 do 10 kg tř. 11 až 13 Ø 44,5 mm, tl. 2,6 mm | [14 empty] | PP | 2
| Online PSC |  | https://podminky.urs.cz/item/CS_URS_2024_01/230023029 | [14 empty] | Online PSC | 2
85 | M | OBL32-90 | Oblouk 3D EN 10253-2, mat. P235GH ø42.4x2.6 / 90° | kus | 6 |  | 0 |  |  | základní |  | 0 | 0.00016 | 0.00096 | 0 | 0 | 32 | M | 2 |  |  |  | ROZPOCET | 0 | 0 | 0 | 0 | 0 | 1 | 0 | 16 | 2026315349
| PP |  | blouk 3D EN 10253-2, mat. P235GH ø42.4x2.6 / 90° | [14 empty] | PP | 2
86 | K | 230023037 | Montáž trubní díly přivařovací tř.11-13 do 10 kg D 51 mm tl 2,6 mm | kus | 8 |  | 0 | CS ÚRS 2024 01 |  | základní |  | 0 | 9e-05 | 0.00072 | 0 | 0 | 64 | K | 2 |  |  |  | ROZPOCET | 0 | 0 | 0 | 0 | 0 | 1 | 0 | 64 | -393520887
| PP |  | Montáž trubních dílů přivařovacích hmotnosti přes 3 do 10 kg tř. 11 až 13 Ø 51 mm, tl. 2,6 mm | [14 empty] | PP | 2
| Online PSC |  | https://podminky.urs.cz/item/CS_URS_2024_01/230023037 | [14 empty] | Online PSC | 2
87 | M | OBL40-90 | Oblouk 3D EN 10253-2, mat. P235GH ø48.3x2.6 / 90° | kus | 4 |  | 0 |  |  | základní |  | 0 | 0.00016 | 0.00064 | 0 | 0 | 32 | M | 2 |  |  |  | ROZPOCET | 0 | 0 | 0 | 0 | 0 | 1 | 0 | 16 | 1164752525
| PP |  | Oblouk 3D EN 10253-2, mat. P235GH ø48.3x2.6 / 90° | [14 empty] | PP | 2
88 | M | 55283807 | dno klenuté S235JR 48,3x3mm DN 40 | kus | 4 |  | 0 | CS ÚRS 2024 01 |  | základní |  | 0 | 0.00012 | 0.00048 | 0 | 0 | 256 | M | 2 |  |  |  | ROZPOCET | 0 | 0 | 0 | 0 | 0 | 1 | 0 | 64 | -1652508135
| PP |  | dno klenuté S235JR 48,3x3mm DN 40 | [14 empty] | PP | 2
89 | K | 230023039 | Montáž trubní díly přivařovací tř.11-13 do 10 kg D 57 mm tl 3,2 mm | kus | 3 |  | 0 | CS ÚRS 2024 01 |  | základní |  | 0 | 0.00013 | 0.00039 | 0 | 0 | 64 | K | 2 |  |  |  | ROZPOCET | 0 | 0 | 0 | 0 | 0 | 1 | 0 | 64 | -1003802965
| PP |  | Montáž trubních dílů přivařovacích hmotnosti přes 3 do 10 kg tř. 11 až 13 Ø 57 mm, tl. 3,2 mm | [14 empty] | PP | 2
| Online PSC |  | https://podminky.urs.cz/item/CS_URS_2024_01/230023039 | [14 empty] | Online PSC | 2
90 | M | OBL50-90 | Oblouk 3D EN 10253-2, mat. P235GH ø60.3x2.9 / 90° | kus | 3 |  | 0 |  |  | základní |  | 0 | 0.00016 | 0.00048 | 0 | 0 | 32 | M | 2 |  |  |  | ROZPOCET | 0 | 0 | 0 | 0 | 0 | 1 | 0 | 16 | 305355338
| PP |  | Oblouk 3D EN 10253-2, mat. P235GH ø60.3x2.9 / 90° | [14 empty] | PP | 2
91 | K | 230023048 | Montáž trubní díly přivařovací tř.11-13 do 10 kg D 76 mm tl 3,6 mm | kus | 7 |  | 0 | CS ÚRS 2024 01 |  | základní |  | 0 | 0.00017 | 0.00119 | 0 | 0 | 64 | K | 2 |  |  |  | ROZPOCET | 0 | 0 | 0 | 0 | 0 | 1 | 0 | 64 | 297221748
| PP |  | Montáž trubních dílů přivařovacích hmotnosti přes 3 do 10 kg tř. 11 až 13 Ø 76 mm, tl. 3,6 mm | [14 empty] | PP | 2
| Online PSC |  | https://podminky.urs.cz/item/CS_URS_2024_01/230023048 | [14 empty] | Online PSC | 2
92 | M | 55283832 | dno klenuté S235JR PN16 76,1x3mm DN 65 | kus | 4 |  | 0 | CS ÚRS 2024 01 |  | základní |  | 0 | 0.00033 | 0.00132 | 0 | 0 | 256 | M | 2 |  |  |  | ROZPOCET | 0 | 0 | 0 | 0 | 0 | 1 | 0 | 64 | 1795820208
| PP |  | dno klenuté S235JR PN16 76,1x3mm DN 65 | [14 empty] | PP | 2
93 | M | RED65-32 | Redukce EN 10253-2, mat. P235GH DN65/32 | kus | 3 |  | 0 |  |  | základní |  | 0 | 0.00482 | 0.01446 | 0 | 0 | 32 | M | 2 |  |  |  | ROZPOCET | 0 | 0 | 0 | 0 | 0 | 1 | 0 | 16 | -1138953938
| PP |  | Redukce EN 10253-2, mat. P235GH DN400/250 | [14 empty] | PP | 2
| P |  | Poznámka k položce: TEP0314_VUZ_D2-5-DPS-DPS01-02-Potrubi-a-armatury-Pudorys TEP0314_VUZ_D2-5-DPS-DPS01-02-Potrubi-a-armatury-Rezy | [14 empty] | P | 2
94 | K | 230024057 | Montáž trubní díly přivařovací tř.11-13 do 50 kg D 89 mm tl 3,6 mm | kus | 3 |  | 0 | CS ÚRS 2024 01 |  | základní |  | 0 | 0.0002 | 0.0006 | 0 | 0 | 64 | K | 2 |  |  |  | ROZPOCET | 0 | 0 | 0 | 0 | 0 | 1 | 0 | 64 | 878697644
| PP |  | Montáž trubních dílů přivařovacích hmotnosti přes 10 do 50 kg tř. 11 až 13 Ø 89 mm, tl. 3,6 mm | [14 empty] | PP | 2
| Online PSC |  | https://podminky.urs.cz/item/CS_URS_2024_01/230024057 | [14 empty] | Online PSC | 2
95 | M | RED80-65 | Redukce EN 10253-2, mat. P235GH DN80/65 | kus | 3 |  | 0 |  |  | základní |  | 0 | 0.00482 | 0.01446 | 0 | 0 | 32 | M | 2 |  |  |  | ROZPOCET | 0 | 0 | 0 | 0 | 0 | 1 | 0 | 16 | -1791133304
| PP |  | Redukce EN 10253-2, mat. P235GH DN80/65 | [14 empty] | PP | 2
96 | K | 230024067 | Montáž trubní díly přivařovací tř.11-13 do 50 kg D 108 mm tl 4,0 mm | kus | 49 |  | 0 | CS ÚRS 2024 01 |  | základní |  | 0 | 0.00021 | 0.01029 | 0 | 0 | 64 | K | 2 |  |  |  | ROZPOCET | 0 | 0 | 0 | 0 | 0 | 1 | 0 | 64 | -724027727
| PP |  | Montáž trubních dílů přivařovacích hmotnosti přes 10 do 50 kg tř. 11 až 13 Ø 108 mm, tl. 4,0 mm | [14 empty] | PP | 2
| Online PSC |  | https://podminky.urs.cz/item/CS_URS_2024_01/230024067 | [14 empty] | Online PSC | 2
97 | M | KKP100-25 | Kulový kohout přivařovací, mat. P235GH, ovládání pákou PN25,DN100 | kus | 12 |  | 0 |  |  | základní |  | 0 | 0.02 | 0.24 | 0 | 0 | 32 | M | 2 |  |  |  | ROZPOCET | 0 | 0 | 0 | 0 | 0 | 1 | 0 | 16 | -612990539
| PP |  | Kulový kohout přivařovací, mat. P235GH, ovládání pákou PN25,DN100 | [14 empty] | PP | 2
| P |  | Poznámka k položce: | [14 empty] | P | 2
98 | M | 55283842 | dno klenuté S235JR PN16 108x4mm DN 100 | kus | 4 |  | 0 | CS ÚRS 2024 01 |  | základní |  | 0 | 0.00065 | 0.0026 | 0 | 0 | 256 | M | 2 |  |  |  | ROZPOCET | 0 | 0 | 0 | 0 | 0 | 1 | 0 | 64 | 1738000272
| PP |  | dno klenuté S235JR PN16 108x4mm DN 100 | [14 empty] | PP | 2
99 | M | OBL100-90 | Oblouk 3D EN 10253-2, mat. P235GH ø114.3x4.0 / 90° | kus | 12 |  | 0 |  |  | základní |  | 0 | 0.00016 | 0.00192 | 0 | 0 | 32 | M | 2 |  |  |  | ROZPOCET | 0 | 0 | 0 | 0 | 0 | 1 | 0 | 16 | -478901662
| PP |  | Oblouk 3D EN 10253-2, mat. P235GH ø114.3x4.0 / 90° | [14 empty] | PP | 2
100 | M | RED100-65 | Redukce EN 10253-2, mat. P235GH DN 100-65 | kus | 6 |  | 0 |  |  | základní |  | 0 | 0.00482 | 0.02892 | 0 | 0 | 32 | M | 2 |  |  |  | ROZPOCET | 0 | 0 | 0 | 0 | 0 | 1 | 0 | 16 | -727177266
| PP |  | Redukce EN 10253-2, mat. P235GH DN 100-65 | [14 empty] | PP | 2
101 | M | RED100-80 | Redukce EN 10253-2, mat. P235GH DN 100-80 | kus | 12 |  | 0 |  |  | základní |  | 0 | 0.00482 | 0.05784 | 0 | 0 | 32 | M | 2 |  |  |  | ROZPOCET | 0 | 0 | 0 | 0 | 0 | 1 | 0 | 16 | -2133698372
| PP |  | Redukce EN 10253-2, mat. P235GH DN 100-80 | [14 empty] | PP | 2
102 | M | T100-100 | T-kus, EN 10253-2, mat. P235GH ø114.3x4.0 / ø114.3x4.0 | kus | 3 |  | 0 |  |  | základní |  | 0 | 0 | 0 | 0 | 0 | 32 | M | 2 |  |  |  | ROZPOCET | 0 | 0 | 0 | 0 | 0 | 1 | 0 | 16 | -382974295
| PP |  | T-kus, EN 10253-2, mat. P235GH ø114.3x4.0 / ø114.3x4.0 | [14 empty] | PP | 2
103 | K | 230025089 | Montáž trubní díly přivařovací tř.11-13 do 250 kg D 159 mm tl 6,3 mm | kus | 32 |  | 0 | CS ÚRS 2024 01 |  | základní |  | 0 | 0.00053 | 0.01696 | 0 | 0 | 64 | K | 2 |  |  |  | ROZPOCET | 0 | 0 | 0 | 0 | 0 | 1 | 0 | 64 | 1451714080
| PP |  | Montáž trubních dílů přivařovacích hmotnosti přes 50 do 250 kg tř. 11 až 13 Ø 159 mm, tl. 6,3 mm | [14 empty] | PP | 2
| Online PSC |  | https://podminky.urs.cz/item/CS_URS_2024_01/230025089 | [14 empty] | Online PSC | 2
104 | M | KKP150-25 | Kulový kohout přivařovací, mat. P235GH, ovládání pákou PN25,DN150, ovládání kolem s převodovkou | kus | 2 |  | 0 |  |  | základní |  | 0 | 0.053 | 0.106 | 0 | 0 | 32 | M | 2 |  |  |  | ROZPOCET | 0 | 0 | 0 | 0 | 0 | 1 | 0 | 16 | 618150862
| PP |  | Kulový kohout přivařovací, mat. P235GH, ovládání pákou PN25,DN125, ovládání kolem s převodovkou | [14 empty] | PP | 2
| P |  | Poznámka k položce: | [14 empty] | P | 2
105 | M | OBL150-90 | Oblouk 3D EN 10253-2, mat. P235GH ø168.3x4.5 / 90° | kus | 12 |  | 0 |  |  | základní |  | 0 | 0.00016 | 0.00192 | 0 | 0 | 32 | M | 2 |  |  |  | ROZPOCET | 0 | 0 | 0 | 0 | 0 | 1 | 0 | 16 | -1835935979
| PP |  | Oblouk 3D EN 10253-2, mat. P235GH ø168.3x4.5 / 90° | [14 empty] | PP | 2
106 | M | 55283858 | dno klenuté S235JR PN16 159x5mm DN 150 | kus | 4 |  | 0 | CS ÚRS 2024 01 |  | základní |  | 0 | 0.00157 | 0.00628 | 0 | 0 | 2 | M | 2 |  |  |  | ROZPOCET | 0 | 0 | 0 | 0 | 0 | 1 | 0 | 1 | 792572805
| PP |  | dno klenuté S235JR PN16 159x5mm DN 150 | [14 empty] | PP | 2
107 | M | RED150-100 | Redukce EN 10253-2, mat. P235GH DN 150-100 | kus | 2 |  | 0 |  |  | základní |  | 0 | 0.00482 | 0.00964 | 0 | 0 | 32 | M | 2 |  |  |  | ROZPOCET | 0 | 0 | 0 | 0 | 0 | 1 | 0 | 16 | 1248568622
| PP |  | Redukce EN 10253-2, mat. P235GH DN 150-100 | [14 empty] | PP | 2
108 | M | TR150-100 | T-kus, redukovaný EN 10253-2, mat. P235GH ø168.3x4.5 / 114.3x4.0 | kus | 12 |  | 0 |  |  | základní |  | 0 | 0 | 0 | 0 | 0 | 32 | M | 2 |  |  |  | ROZPOCET | 0 | 0 | 0 | 0 | 0 | 1 | 0 | 16 | 55910491
| PP |  | T-kus, redukovaný EN 10253-2, mat. P235GH ø168.3x4.5 / 114.3x4.0 | [14 empty] | PP | 2
109 | K | 230025101 | Montáž trubní díly přivařovací tř.11-13 do 250 kg D 219 mm tl 6,3 mm | kus | 9 |  | 0 | CS ÚRS 2024 01 |  | základní |  | 0 | 0.00086 | 0.00774 | 0 | 0 | 64 | K | 2 |  |  |  | ROZPOCET | 0 | 0 | 0 | 0 | 0 | 1 | 0 | 64 | 574730379
| PP |  | Montáž trubních dílů přivařovacích hmotnosti přes 50 do 250 kg tř. 11 až 13 Ø 219 mm, tl. 6,3 mm | [14 empty] | PP | 2
| Online PSC |  | https://podminky.urs.cz/item/CS_URS_2024_01/230025101 | [14 empty] | Online PSC | 2
110 | M | TR200-100 | T-kus, redukovaný EN 10253-2, mat. P235GH ø219.1x6.3 / 114.3x4.0 | kus | 3 |  | 0 |  |  | základní |  | 0 | 0 | 0 | 0 | 0 | 32 | M | 2 |  |  |  | ROZPOCET | 0 | 0 | 0 | 0 | 0 | 1 | 0 | 16 | -868662610
| PP |  | T-kus, redukovaný EN 10253-2, mat. P235GH ø219.1x6.3 / 114.3x4.0 | [14 empty] | PP | 2
111 | M | OBL200-90 | Oblouk 3D EN 10253-2, mat. P235GH ø219.1x6.3 / 90° | kus | 4 |  | 0 |  |  | základní |  | 0 | 0.00016 | 0.00064 | 0 | 0 | 32 | M | 2 |  |  |  | ROZPOCET | 0 | 0 | 0 | 0 | 0 | 1 | 0 | 16 | 1528149418
| PP |  | Oblouk 3D EN 10253-2, mat. P235GH ø219.1x6.3 / 90° | [14 empty] | PP | 2
112 | M | OBL200-45 | Oblouk 3D EN 10253-2, mat. P235GH ø219.1x6.3 /45° | kus | 1 |  | 0 |  |  | základní |  | 0 | 0.00016 | 0.00016 | 0 | 0 | 32 | M | 2 |  |  |  | ROZPOCET | 0 | 0 | 0 | 0 | 0 | 1 | 0 | 16 | 1721980495
| PP |  | Oblouk 3D EN 10253-2, mat. P235GH ø219.1x6.3 /45° | [14 empty] | PP | 2
113 | M | 55283866 | dno klenuté S235JR PN16 219x6mm DN 200 | kus | 1 |  | 0 | CS ÚRS 2024 01 |  | základní |  | 0 | 0.00335 | 0.00335 | 0 | 0 | 2 | M | 2 |  |  |  | ROZPOCET | 0 | 0 | 0 | 0 | 0 | 1 | 0 | 1 | 820184236
| PP |  | dno klenuté S235JR PN16 219x6mm DN 200 | [14 empty] | PP | 2
| D | HZS | Hodinové zúčtovací sazby |  |  |  | 0 |  |  |  |  | 0 |  | 0 |  | 0 | 4 | D | 0 |  |  |  | ROZPOCET | [6 empty] | 0
114 | K | HZS4212 | Hodinová zúčtovací sazba revizní technik specialista | hod | 0 |  | 0 | CS ÚRS 2024 01 |  | základní |  | 0 | 0 | 0 | 0 | 0 | 512 | K | 1 |  |  |  | ROZPOCET | 0 | 0 | 0 | 0 | 0 | 1 | 0 | 512 | -722919930
| PP |  | Hodinové zúčtovací sazby ostatních profesí revizní a kontrolní činnost revizní technik specialista | [14 empty] | PP | 1
| Online PSC |  | https://podminky.urs.cz/item/CS_URS_2024_01/HZS4212 | [14 empty] | Online PSC | 1
| P |  | Poznámka k položce: Uvedení do provozu | [14 empty] | P | 1
| D | VRN | Vedlejší rozpočtové náklady |  |  |  | 0 |  |  |  |  | 0 |  | 0 |  | 0 | 5 | D | 0 |  |  |  | ROZPOCET | [6 empty] | 0
| D | VRN4 | Inženýrská činnost |  |  |  | 0 |  |  |  |  | 0 |  | 0 |  | 0 | 5 | D | 1 |  |  |  | ROZPOCET | [6 empty] | 0
115 | K | 043114000 | Zkoušky tlakové | hod | 0 |  | 0 | CS ÚRS 2024 01 |  | základní |  | 0 | 0 | 0 | 0 | 0 | 1024 | K | 2 |  |  |  | ROZPOCET | 0 | 0 | 0 | 0 | 0 | 1 | 0 | 1024 | -1086841290
| PP |  | Zkoušky tlakové | [14 empty] | PP | 2
| Online PSC |  | https://podminky.urs.cz/item/CS_URS_2024_01/043114000 | [14 empty] | Online PSC | 2
116 | K | 043124000 | Zkoušky rentgenové - 10% | kpl | 0 |  | 0 | CS ÚRS 2024 01 |  | základní |  | 0 | 0 | 0 | 0 | 0 | 1024 | K | 2 |  |  |  | ROZPOCET | 0 | 0 | 0 | 0 | 0 | 1 | 0 | 1024 | 1673271249
| PP |  | Zkoušky rentgenové - 10% | [14 empty] | PP | 2
| Online PSC |  | https://podminky.urs.cz/item/CS_URS_2024_01/043124000 | [14 empty] | Online PSC | 2
117 | K | 043144000 | Zkoušky těsnosti | hod | 0 |  | 0 | CS ÚRS 2024 01 |  | základní |  | 0 | 0 | 0 | 0 | 0 | 1024 | K | 2 |  |  |  | ROZPOCET | 0 | 0 | 0 | 0 | 0 | 1 | 0 | 1024 | -251292065
| PP |  | Zkoušky těsnosti | [14 empty] | PP | 2
| Online PSC |  | https://podminky.urs.cz/item/CS_URS_2024_01/043144000 | [14 empty] | Online PSC | 2
| P |  | Poznámka k položce: 6hodx 2 pracovníci | [14 empty] | P | 2
118 | K | 04314400R | Vizuální kontrola | hod | 0 |  | 0 |  |  | základní |  | 0 | 0 | 0 | 0 | 0 | 1024 | K | 2 |  |  |  | ROZPOCET | 0 | 0 | 0 | 0 | 0 | 1 | 0 | 1024 | 1493727188
| PP |  | Vizuální kontrola | [14 empty] | PP | 2
| P |  | Poznámka k položce: 6hodx 2 pracovníci | [14 empty] | P | 2

## D3.2.8.2 - PS209 - OS Krá...
{d70ce63a-4a69-4bfe-874e-31a61b77b529}
2
| KRYCÍ LIST SOUPISU PRACÍ | [7 empty] | v --- níže se nacházejí doplnkové a pomocné údaje k sestavám --- v | [8 empty] | False
Stavba:
Revitalizace CZT Liberec - GreenNet II
Objekt:
D3.2 - OPS
Soupis:
D3.2.8.2 - PS209 - OS Králův háj - Měření a regulace
| KSO: |  |  |  |  | CC-CZ:
| Místo: |  | Liberec |  |  | Datum: | 21. 6. 2024
| Zadavatel: |  |  |  |  | IČ: | 62241672
|  | Teplárna Liberec, a.s. |  |  |  | DIČ:
| Uchazeč: |  |  |  |  | IČ: | Vyplň údaj
|  | Vyplň údaj |  |  |  | DIČ: | Vyplň údaj
| Projektant: |  |  |  |  | IČ: | 26022231
|  | TERMS CZ s.r.o. |  |  |  | DIČ:
| Zpracovatel: |  |  |  |  | IČ: | 26022231
|  | TERMS CZ s.r.o. |  |  |  | DIČ:
Poznámka:
| Cena bez DPH | [5 empty] | 0
|  |  | Základ daně |  |  | Sazba daně | Výše daně
| DPH | základní | 0 |  |  | 21% | 0
|  | snížená | 0 |  |  | 12% | 0
|  | zákl. přenesená | 0 |  |  | 21% | 0
|  | sníž. přenesená | 0 |  |  | 12% | 0
|  | nulová | 0 |  |  | 0% | 0
| Cena s DPH |  |  | v | CZK |  | 0
REKAPITULACE ČLENĚNÍ SOUPISU PRACÍ
Stavba:
Revitalizace CZT Liberec - GreenNet II
Objekt:
D3.2 - OPS
Soupis:
D3.2.8.2 - PS209 - OS Králův háj - Měření a regulace
Místo: |  |  | Liberec |  |  | Datum: | 21. 6. 2024
Zadavatel: |  |  | Teplárna Liberec, a.s. |  |  | Projektant: | TERMS CZ s.r.o.
Uchazeč: |  |  | Vyplň údaj |  |  | Zpracovatel: | TERMS CZ s.r.o.
Kód dílu - Popis | [6 empty] | Cena celkem [CZK]
Náklady stavby celkem | [6 empty] | 0 | [11 empty] | -1
| 1 - Rozvaděč MaR | [5 empty] | 0
| 2 - Řídící systém | [5 empty] | 0
| 3 - Snímače, ventily a ostatní periferie | [5 empty] | 0
| 4 - Elektroinstalační materiál | [5 empty] | 0
| 5 - Ostatní činnosti jinde neuvedené | [5 empty] | 0
SOUPIS PRACÍ
Stavba:
Revitalizace CZT Liberec - GreenNet II
Objekt:
D3.2 - OPS
Soupis:
D3.2.8.2 - PS209 - OS Králův háj - Měření a regulace
Místo: |  |  | Liberec |  |  | Datum: | 21. 6. 2024
Zadavatel: |  |  | Teplárna Liberec, a.s. |  |  | Projektant: | TERMS CZ s.r.o.
Uchazeč: |  |  | Vyplň údaj |  |  | Zpracovatel: | TERMS CZ s.r.o.
PČ | Typ | Kód | Popis | MJ | Množství | J.cena [CZK] | Cena celkem [CZK] | Cenová soustava |  | DPH | J. Nh [h] | Nh celkem [h] | J. hmotnost [t] | Hmotnost celkem [t] | J. suť [t] | Suť Celkem [t]
Náklady soupisu celkem | [6 empty] | 0 |  |  |  |  | 0 |  | 0 |  | 0 |  | D | -1 | [7 empty] | 0
| D | 1 | Rozvaděč MaR |  |  |  | 0 |  |  |  |  | 0 |  | 0 |  | 0 | 1 | D | 0 | ROZPOCET | [6 empty] | 0
1 | K | 001 | Rozvaděč skříňový vč. Přísl. Krytí IP54, vybavený hlavním vypínačem na dveřích, svodičem přepětí, 3 x silový vývod 3f, 7x silový vývod 1f,včetně cca 25 ovládacích, signálových a releových vývodů, osvětlení rozvaděče, operátorský panel 10,1“ na dveřích , S | ks | 1 |  | 0 |  |  | základní |  | 0 | 0 | 0 | 0 | 0 | 4 | K | 1 | ROZPOCET | 0 | 0 | 0 | 0 | 0 | 1 | 0 | 4 | 2
| PP |  | Rozvaděč skříňový vč. Přísl. Krytí IP54, vybavený hlavním vypínačem na dveřích, svodičem přepětí, 3 x silový vývod 3f, 7x silový vývod 1f,včetně cca 25 ovládacích, signálových a releových vývodů, osvětlení rozvaděče, operátorský panel 10,1“ na dveřích , Switch 5 port LAN 10/100Mbps, průmyslové provedení, 24VDC, Převodník M-Bus:M-Bus/IP | [14 empty] | PP | 1
| D | 2 | Řídící systém |  |  |  | 0 |  |  |  |  | 0 |  | 0 |  | 0 | 1 | D | 0 | ROZPOCET | [6 empty] | 0
2 | K | 002 | Volně programovatelný a rozšiřitelný PLC regulátor, Modbus/IP, 24VDC, blíže dle požadavků viz. Technická zpráva. V min. rozsahu: 9 AI 4..20mA, 5AO 0-10V, 14 DI, 8 DO + dle standardu 20% rezerva | ks | 1 |  | 0 |  |  | základní |  | 0 | 0 | 0 | 0 | 0 | 4 | K | 1 | ROZPOCET | 0 | 0 | 0 | 0 | 0 | 1 | 0 | 4 | 4
| PP |  | Volně programovatelný a rozšiřitelný PLC regulátor, Modbus/IP, 24VDC, blíže dle požadavků viz. Technická zpráva. V min. rozsahu: 9 AI 4..20mA, 5AO 0-10V, 14 DI, 8 DO + dle standardu 20% rezerva | [14 empty] | PP | 1
3 | K | 003 | Zřízení komunikace na nový centrální dispečink TLIB včetně licence OPC UA | ks | 1 |  | 0 |  |  | základní |  | 0 | 0 | 0 | 0 | 0 | 4 | K | 1 | ROZPOCET | 0 | 0 | 0 | 0 | 0 | 1 | 0 | 4 | 6
| PP |  | Zřízení komunikace na nový centrální dispečink TLIB včetně licence OPC UA | [14 empty] | PP | 1
| D | 3 | Snímače, ventily a ostatní periferie |  |  |  | 0 |  |  |  |  | 0 |  | 0 |  | 0 | 1 | D | 0 | ROZPOCET | [6 empty] | 0
4 | K | 004 | Manostat s přepínacím kontaktem, M12x1,5, 63-630kPa, | ks | 1 |  | 0 |  |  | základní |  | 0 | 0 | 0 | 0 | 0 | 4 | K | 1 | ROZPOCET | 0 | 0 | 0 | 0 | 0 | 1 | 0 | 4 | 8
| PP |  | Manostat s přepínacím kontaktem, M12x1,5, 63-630kPa, | [14 empty] | PP | 1
5 | K | 005 | Frekvenční měnič 3x400V, 22kW, samostané umístění u čerpadla, min IP54, včetně filtr tř. A | ks | 2 |  | 0 |  |  | základní |  | 0 | 0 | 0 | 0 | 0 | 4 | K | 1 | ROZPOCET | 0 | 0 | 0 | 0 | 0 | 1 | 0 | 4 | 10
| PP |  | Frekvenční měnič 3x400V, 22kW, samostané umístění u čerpadla, min IP54, včetně filtr tř. A | [14 empty] | PP | 1
6 | K | 006 | Konstrukce pro umístění měniče včetně instalace | ks | 2 |  | 0 |  |  | základní |  | 0 | 0 | 0 | 0 | 0 | 4 | K | 1 | ROZPOCET | 0 | 0 | 0 | 0 | 0 | 1 | 0 | 4 | 12
| PP |  | Konstrukce pro umístění měniče včetně instalace | [14 empty] | PP | 1
7 | K | 007 | Měřič tepla ultrazvukový, Qp=60m³/h, DN 100x360, komunikace M-bus + 1x vstup externí vodoměr, záloha bat + modul 230V napájení, sada komplet včetně čidel a ověření | ks | 1 |  | 0 |  |  | základní |  | 0 | 0 | 0 | 0 | 0 | 4 | K | 1 | ROZPOCET | 0 | 0 | 0 | 0 | 0 | 1 | 0 | 4 | 14
| PP |  | Měřič tepla ultrazvukový, Qp=60m³/h, DN 100x360, komunikace M-bus + 1x vstup externí vodoměr, záloha bat + modul 230V napájení, sada komplet včetně čidel a ověření | [14 empty] | PP | 1
8 | K | 008 | Měřič tepla ultrazvukový, Qp=3,5m³/h, DN 25x260, komunikace M-bus + 1x vstup externí vodoměr, záloha bat + modul 230V napájení, sada komplet včetně čidel a ověření -stávající pouze připojení | ks | 1 |  | 0 |  |  | základní |  | 0 | 0 | 0 | 0 | 0 | 4 | K | 1 | ROZPOCET | 0 | 0 | 0 | 0 | 0 | 1 | 0 | 4 | 16
| PP |  | Měřič tepla ultrazvukový, Qp=3,5m³/h, DN 25x260, komunikace M-bus + 1x vstup externí vodoměr, záloha bat + modul 230V napájení, sada komplet včetně čidel a ověření -stávající pouze připojení | [14 empty] | PP | 1
9 | K | 009 | Nerezová jímka 150 mm, R 1/2", PN40 | ks | 5 |  | 0 |  |  | základní |  | 0 | 0 | 0 | 0 | 0 | 4 | K | 1 | ROZPOCET | 0 | 0 | 0 | 0 | 0 | 1 | 0 | 4 | 18
| PP |  | Nerezová jímka 150 mm, R 1/2", PN40 | [14 empty] | PP | 1
10 | K | 010 | Snímač teploty do jímky R 1/2", délka 150mm, 4..20mA, -30..150°C, IP54 | ks | 5 |  | 0 |  |  | základní |  | 0 | 0 | 0 | 0 | 0 | 4 | K | 1 | ROZPOCET | 0 | 0 | 0 | 0 | 0 | 1 | 0 | 4 | 20
| PP |  | Snímač teploty do jímky R 1/2", délka 150mm, 4..20mA, -30..150°C, IP54 | [14 empty] | PP | 1
11 | K | 011 | Snímač teploty venkovní, 4..20mA | ks | 2 |  | 0 |  |  | základní |  | 0 | 0 | 0 | 0 | 0 | 4 | K | 1 | ROZPOCET | 0 | 0 | 0 | 0 | 0 | 1 | 0 | 4 | 22
| PP |  | Snímač teploty venkovní, 4..20mA | [14 empty] | PP | 1
12 | K | 012 | Snímač tlaku 0..10 bar, 4..20 mA, M20x1,5 | ks | 2 |  | 0 |  |  | základní |  | 0 | 0 | 0 | 0 | 0 | 4 | K | 1 | ROZPOCET | 0 | 0 | 0 | 0 | 0 | 1 | 0 | 4 | 24
| PP |  | Snímač tlaku 0..10 bar, 4..20 mA, M20x1,5 | [14 empty] | PP | 1
13 | K | 013 | sonda zaplavení | ks | 1 |  | 0 |  |  | základní |  | 0 | 0 | 0 | 0 | 0 | 4 | K | 1 | ROZPOCET | 0 | 0 | 0 | 0 | 0 | 1 | 0 | 4 | 26
| PP |  | sonda zaplavení | [14 empty] | PP | 1
14 | K | 014 | Stop tlačítko s aretací - stávající pouze připojení | ks | 1 |  | 0 |  |  | základní |  | 0 | 0 | 0 | 0 | 0 | 4 | K | 1 | ROZPOCET | 0 | 0 | 0 | 0 | 0 | 1 | 0 | 4 | 28
| PP |  | Stop tlačítko s aretací - stávající pouze připojení | [14 empty] | PP | 1
15 | K | 015 | Termostat do jímky kapilárový, 30-90°C, G1/2 | ks | 3 |  | 0 |  |  | základní |  | 0 | 0 | 0 | 0 | 0 | 4 | K | 1 | ROZPOCET | 0 | 0 | 0 | 0 | 0 | 1 | 0 | 4 | 30
| PP |  | Termostat do jímky kapilárový, 30-90°C, G1/2 | [14 empty] | PP | 1
16 | K | 016 | Termostat prostorový 0-40°C | ks | 1 |  | 0 |  |  | základní |  | 0 | 0 | 0 | 0 | 0 | 4 | K | 1 | ROZPOCET | 0 | 0 | 0 | 0 | 0 | 1 | 0 | 4 | 32
| PP |  | Termostat prostorový 0-40°C | [14 empty] | PP | 1
17 | K | 017 | Magnetický kontakt dveřní prac. mezera max 15mm | ks | 1 |  | 0 |  |  | základní |  | 0 | 0 | 0 | 0 | 0 | 4 | K | 1 | ROZPOCET | 0 | 0 | 0 | 0 | 0 | 1 | 0 | 4 | 34
| PP |  | Magnetický kontakt dveřní prac. mezera max 15mm | [14 empty] | PP | 1
18 | K | 018 | Regulační ventil, servopohon s havarijní funkcí, 24V AC/DC, 0-10V, signalizace zavřeno - pouze připojení | ks | 3 |  | 0 |  |  | základní |  | 0 | 0 | 0 | 0 | 0 | 4 | K | 1 | ROZPOCET | 0 | 0 | 0 | 0 | 0 | 1 | 0 | 4 | 36
| PP |  | Regulační ventil, servopohon s havarijní funkcí, 24V AC/DC, 0-10V, signalizace zavřeno - pouze připojení | [14 empty] | PP | 1
19 | K | 019 | Napájení Expanzní automat - připojení napájení, signalizace | ks | 1 |  | 0 |  |  | základní |  | 0 | 0 | 0 | 0 | 0 | 4 | K | 1 | ROZPOCET | 0 | 0 | 0 | 0 | 0 | 1 | 0 | 4 | 38
| PP |  | Napájení Expanzní automat - připojení napájení, signalizace | [14 empty] | PP | 1
20 | K | 020 | Čerpadlo s integrovanou regulací otáček s externím FM měničem 22 kw - připojení | ks | 2 |  | 0 |  |  | základní |  | 0 | 0 | 0 | 0 | 0 | 4 | K | 1 | ROZPOCET | 0 | 0 | 0 | 0 | 0 | 1 | 0 | 4 | 40
| PP |  | Čerpadlo s integrovanou regulací otáček s externím FM měničem 22 kw - připojení | [14 empty] | PP | 1
21 | K | 021 | Vodoměr s impulsním výstupem - pouze připojení | ks | 1 |  | 0 |  |  | základní |  | 0 | 0 | 0 | 0 | 0 | 4 | K | 1 | ROZPOCET | 0 | 0 | 0 | 0 | 0 | 1 | 0 | 4 | 42
| PP |  | Vodoměr s impulsním výstupem - pouze připojení | [14 empty] | PP | 1
22 | K | 022 | Napájení úpravna vody - připojení napájení | ks | 1 |  | 0 |  |  | základní |  | 0 | 0 | 0 | 0 | 0 | 4 | K | 1 | ROZPOCET | 0 | 0 | 0 | 0 | 0 | 1 | 0 | 4 | 44
| PP |  | Napájení úpravna vody - připojení napájení | [14 empty] | PP | 1
23 | K | 023 | Napájení doplňovací stanice - připojení napájení, signalizace | ks | 1 |  | 0 |  |  | základní |  | 0 | 0 | 0 | 0 | 0 | 4 | K | 1 | ROZPOCET | 0 | 0 | 0 | 0 | 0 | 1 | 0 | 4 | 46
| PP |  | Napájení doplňovací stanice - připojení napájení, signalizace | [14 empty] | PP | 1
| D | 4 | Elektroinstalační materiál |  |  |  | 0 |  |  |  |  | 0 |  | 0 |  | 0 | 1 | D | 0 | ROZPOCET | [6 empty] | 0
24 | K | 024 | Drátěný žlab 250/50 žár.zinek | ks | 23 |  | 0 |  |  | základní |  | 0 | 0 | 0 | 0 | 0 | 4 | K | 1 | ROZPOCET | 0 | 0 | 0 | 0 | 0 | 1 | 0 | 4 | 48
| PP |  | Drátěný žlab 250/50 žár.zinek | [14 empty] | PP | 1
25 | K | 025 | Drátěný žlab 100/50 žár.zinek | ks | 30 |  | 0 |  |  | základní |  | 0 | 0 | 0 | 0 | 0 | 4 | K | 1 | ROZPOCET | 0 | 0 | 0 | 0 | 0 | 1 | 0 | 4 | 50
| PP |  | Drátěný žlab 100/50 žár.zinek | [14 empty] | PP | 1
26 | K | 026 | Přepážka do drátěného žlabu 50 | ks | 45 |  | 0 |  |  | základní |  | 0 | 0 | 0 | 0 | 0 | 4 | K | 1 | ROZPOCET | 0 | 0 | 0 | 0 | 0 | 1 | 0 | 4 | 52
| PP |  | Přepážka do drátěného žlabu 50 | [14 empty] | PP | 1
27 | K | 027 | Drátěný žlab 50/50 žár.zinek | ks | 12 |  | 0 |  |  | základní |  | 0 | 0 | 0 | 0 | 0 | 4 | K | 1 | ROZPOCET | 0 | 0 | 0 | 0 | 0 | 1 | 0 | 4 | 54
| PP |  | Drátěný žlab 50/50 žár.zinek | [14 empty] | PP | 1
28 | K | 028 | Nosníky a spojky drátěných žlabů | kpl | 1 |  | 0 |  |  | základní |  | 0 | 0 | 0 | 0 | 0 | 4 | K | 1 | ROZPOCET | 0 | 0 | 0 | 0 | 0 | 1 | 0 | 4 | 56
| PP |  | Nosníky a spojky drátěných žlabů | [14 empty] | PP | 1
29 | K | 029 | Trubky, chráničky | m | 70 |  | 0 |  |  | základní |  | 0 | 0 | 0 | 0 | 0 | 4 | K | 1 | ROZPOCET | 0 | 0 | 0 | 0 | 0 | 1 | 0 | 4 | 58
| PP |  | Trubky, chráničky | [14 empty] | PP | 1
30 | K | 030 | Příchytky a příslušenství trubek | kpl | 1 |  | 0 |  |  | základní |  | 0 | 0 | 0 | 0 | 0 | 4 | K | 1 | ROZPOCET | 0 | 0 | 0 | 0 | 0 | 1 | 0 | 4 | 60
| PP |  | Příchytky a příslušenství trubek | [14 empty] | PP | 1
31 | K | 031 | CYKY 4x70 | m | 22 |  | 0 |  |  | základní |  | 0 | 0 | 0 | 0 | 0 | 4 | K | 1 | ROZPOCET | 0 | 0 | 0 | 0 | 0 | 1 | 0 | 4 | 62
| PP |  | CYKY 4x70 | [14 empty] | PP | 1
32 | K | 032 | CYKY 5x10 | m | 48 |  | 0 |  |  | základní |  | 0 | 0 | 0 | 0 | 0 | 4 | K | 1 | ROZPOCET | 0 | 0 | 0 | 0 | 0 | 1 | 0 | 4 | 64
| PP |  | CYKY 5x10 | [14 empty] | PP | 1
33 | K | 033 | CYKY 5x2,5 | m | 29 |  | 0 |  |  | základní |  | 0 | 0 | 0 | 0 | 0 | 4 | K | 1 | ROZPOCET | 0 | 0 | 0 | 0 | 0 | 1 | 0 | 4 | 66
| PP |  | CYKY 5x2,5 | [14 empty] | PP | 1
34 | K | 034 | CYKY 3 x 1,5 | m | 140 |  | 0 |  |  | základní |  | 0 | 0 | 0 | 0 | 0 | 4 | K | 1 | ROZPOCET | 0 | 0 | 0 | 0 | 0 | 1 | 0 | 4 | 68
| PP |  | CYKY 3 x 1,5 | [14 empty] | PP | 1
35 | K | 035 | 2YSLCY-J 4x10 | m | 16 |  | 0 |  |  | základní |  | 0 | 0 | 0 | 0 | 0 | 4 | K | 1 | ROZPOCET | 0 | 0 | 0 | 0 | 0 | 1 | 0 | 4 | 70
| PP |  | 2YSLCY-J 4x10 | [14 empty] | PP | 1
36 | K | 036 | CYSY 3x1 | m | 42 |  | 0 |  |  | základní |  | 0 | 0 | 0 | 0 | 0 | 4 | K | 1 | ROZPOCET | 0 | 0 | 0 | 0 | 0 | 1 | 0 | 4 | 72
| PP |  | CYSY 3x1 | [14 empty] | PP | 1
37 | K | 037 | JYTY 2x1 | m | 210 |  | 0 |  |  | základní |  | 0 | 0 | 0 | 0 | 0 | 4 | K | 1 | ROZPOCET | 0 | 0 | 0 | 0 | 0 | 1 | 0 | 4 | 74
| PP |  | JYTY 2x1 | [14 empty] | PP | 1
38 | K | 038 | JYTY 4x1 | m | 280 |  | 0 |  |  | základní |  | 0 | 0 | 0 | 0 | 0 | 4 | K | 1 | ROZPOCET | 0 | 0 | 0 | 0 | 0 | 1 | 0 | 4 | 76
| PP |  | JYTY 4x1 | [14 empty] | PP | 1
39 | K | 039 | JYSTY 2x2x0,8 | m | 108 |  | 0 |  |  | základní |  | 0 | 0 | 0 | 0 | 0 | 4 | K | 1 | ROZPOCET | 0 | 0 | 0 | 0 | 0 | 1 | 0 | 4 | 78
| PP |  | JYSTY 2x2x0,8 | [14 empty] | PP | 1
40 | K | 040 | FTP 6 venkovní | m | 30 |  | 0 |  |  | základní |  | 0 | 0 | 0 | 0 | 0 | 4 | K | 1 | ROZPOCET | 0 | 0 | 0 | 0 | 0 | 1 | 0 | 4 | 80
| PP |  | FTP 6 venkovní | [14 empty] | PP | 1
41 | K | 041 | CYY 16 | m | 22 |  | 0 |  |  | základní |  | 0 | 0 | 0 | 0 | 0 | 4 | K | 1 | ROZPOCET | 0 | 0 | 0 | 0 | 0 | 1 | 0 | 4 | 82
| PP |  | CYY 16 | [14 empty] | PP | 1
42 | K | 042 | CYY 6 | m | 135 |  | 0 |  |  | základní |  | 0 | 0 | 0 | 0 | 0 | 4 | K | 1 | ROZPOCET | 0 | 0 | 0 | 0 | 0 | 1 | 0 | 4 | 84
| PP |  | CYY 6 | [14 empty] | PP | 1
| D | 5 | Ostatní činnosti jinde neuvedené |  |  |  | 0 |  |  |  |  | 0 |  | 0 |  | 0 | 1 | D | 0 | ROZPOCET | [6 empty] | 0
43 | K | 043 | Demontáže stávajících rozvaděčů, kabeláže a tras vyjma instalace osvětlení a ponechání 1 zásuvkové skříně včetně stávajících kabelů. Odpojení a zajištění hlavního přívodu. | kpl | 1 |  | 0 |  |  | základní |  | 0 | 0 | 0 | 0 | 0 | 4 | K | 1 | ROZPOCET | 0 | 0 | 0 | 0 | 0 | 1 | 0 | 4 | 86
| PP |  | Demontáže stávajících rozvaděčů, kabeláže a tras vyjma instalace osvětlení a ponechání 1 zásuvkové skříně včetně stávajících kabelů. Odpojení a zajištění hlavního přívodu. | [14 empty] | PP | 1
44 | K | 044 | Ekologická likvidace odpadového materiálu | kpl | 1 |  | 0 |  |  | základní |  | 0 | 0 | 0 | 0 | 0 | 4 | K | 1 | ROZPOCET | 0 | 0 | 0 | 0 | 0 | 1 | 0 | 4 | 88
| PP |  | Ekologická likvidace odpadového materiálu | [14 empty] | PP | 1
45 | K | 045 | Připojení napájecího vývodu v rozvaděči elektro dle požadavku na přívod RMAR s doplněním rozdělení soustavy TN-C na TN-C-S | kpl | 1 |  | 0 |  |  | základní |  | 0 | 0 | 0 | 0 | 0 | 4 | K | 1 | ROZPOCET | 0 | 0 | 0 | 0 | 0 | 1 | 0 | 4 | 90
| PP |  | Připojení napájecího vývodu v rozvaděči elektro dle požadavku na přívod RMAR s doplněním rozdělení soustavy TN-C na TN-C-S | [14 empty] | PP | 1
46 | K | 046 | Připojení hlavního přívodu RMAR TN-S a doplňujícího vodiče pro hlavní svorkovnici pospojení | kpl | 1 |  | 0 |  |  | základní |  | 0 | 0 | 0 | 0 | 0 | 4 | K | 1 | ROZPOCET | 0 | 0 | 0 | 0 | 0 | 1 | 0 | 4 | 92
| PP |  | Připojení hlavního přívodu RMAR TN-S a doplňujícího vodiče pro hlavní svorkovnici pospojení | [14 empty] | PP | 1
47 | K | 047 | Připojení stávajících kabelů osvětlení a zásuvkové skříně do rozvaděče RMAR | kpl | 1 |  | 0 |  |  | základní |  | 0 | 0 | 0 | 0 | 0 | 4 | K | 1 | ROZPOCET | 0 | 0 | 0 | 0 | 0 | 1 | 0 | 4 | 94
| PP |  | Připojení stávajících kabelů osvětlení a zásuvkové skříně do rozvaděče RMAR | [14 empty] | PP | 1
48 | K | 048 | Pomocný materiál pro pospojení a uzemnění (svorky, vodiče, atd.) | kpl | 1 |  | 0 |  |  | základní |  | 0 | 0 | 0 | 0 | 0 | 4 | K | 1 | ROZPOCET | 0 | 0 | 0 | 0 | 0 | 1 | 0 | 4 | 96
| PP |  | Pomocný materiál pro pospojení a uzemnění (svorky, vodiče, atd.) | [14 empty] | PP | 1
49 | K | 049 | Ukončení vodiče izolovaného do průřezu 2,5mm2 | ks | 80 |  | 0 |  |  | základní |  | 0 | 0 | 0 | 0 | 0 | 4 | K | 1 | ROZPOCET | 0 | 0 | 0 | 0 | 0 | 1 | 0 | 4 | 98
| PP |  | Ukončení vodiče izolovaného do průřezu 2,5mm2 | [14 empty] | PP | 1
50 | K | 050 | Ukončení vodiče izolovaného nad průřez 2,5mm2 | ks | 4 |  | 0 |  |  | základní |  | 0 | 0 | 0 | 0 | 0 | 4 | K | 1 | ROZPOCET | 0 | 0 | 0 | 0 | 0 | 1 | 0 | 4 | 100
| PP |  | Ukončení vodiče izolovaného nad průřez 2,5mm2 | [14 empty] | PP | 1
51 | K | 051 | Realizační projektová dokumentace a dokumentace skutečného provedení vč. tisků | ks | 1 |  | 0 |  |  | základní |  | 0 | 0 | 0 | 0 | 0 | 4 | K | 1 | ROZPOCET | 0 | 0 | 0 | 0 | 0 | 1 | 0 | 4 | 102
| PP |  | Realizační projektová dokumentace a dokumentace skutečného provedení vč. tisků | [14 empty] | PP | 1
52 | K | 052 | Softwarové vybavení PLC řídicího systému, ovládacího panelu, konfigurace TCP/IP a příprava tabulek přenosu Modbus/IP pro centrální dispečink. V rozsahu technologické schema a HW počet DB | DB | 39 |  | 0 |  |  | základní |  | 0 | 0 | 0 | 0 | 0 | 4 | K | 1 | ROZPOCET | 0 | 0 | 0 | 0 | 0 | 1 | 0 | 4 | 104
| PP |  | Softwarové vybavení PLC řídicího systému, ovládacího panelu, konfigurace TCP/IP a příprava tabulek přenosu Modbus/IP pro centrální dispečink. V rozsahu technologické schema a HW počet DB | [14 empty] | PP | 1
53 | K | 053 | Úprava - rozšíření databáze stávajícího dispečerského pracoviště, doplnění vizualizačního SW na centrále pro PLC dle technologické schema | 1 | 1 |  | 0 |  |  | základní |  | 0 | 0 | 0 | 0 | 0 | 4 | K | 1 | ROZPOCET | 0 | 0 | 0 | 0 | 0 | 1 | 0 | 4 | 106
| PP |  | Úprava - rozšíření databáze stávajícího dispečerského pracoviště, doplnění vizualizačního SW na centrále pro PLC dle technologické schema | [14 empty] | PP | 1
54 | K | 054 | Úprava - rozšíření databáze stávajícího dispečerského pracoviště, doplnění vizualizačního SW na centrále pro měřiče + vodoměr, M-Bus/IP | ks | 2 |  | 0 |  |  | základní |  | 0 | 0 | 0 | 0 | 0 | 4 | K | 1 | ROZPOCET | 0 | 0 | 0 | 0 | 0 | 1 | 0 | 4 | 108
| PP |  | Úprava - rozšíření databáze stávajícího dispečerského pracoviště, doplnění vizualizačního SW na centrále pro měřiče + vodoměr, M-Bus/IP | [14 empty] | PP | 1
55 | K | 055 | Výchozí revize elektrických zařízení | ks | 1 |  | 0 |  |  | základní |  | 0 | 0 | 0 | 0 | 0 | 4 | K | 1 | ROZPOCET | 0 | 0 | 0 | 0 | 0 | 1 | 0 | 4 | 110
| PP |  | Výchozí revize elektrických zařízení | [14 empty] | PP | 1
56 | K | 056 | Prostorová a časová koordinace se stavbou, ostatními profesemi včetně včetně koordinace odstávek a provizorních provozů | kpl | 1 |  | 0 |  |  | základní |  | 0 | 0 | 0 | 0 | 0 | 4 | K | 1 | ROZPOCET | 0 | 0 | 0 | 0 | 0 | 1 | 0 | 4 | 112
| PP |  | Prostorová a časová koordinace se stavbou, ostatními profesemi včetně včetně koordinace odstávek a provizorních provozů | [14 empty] | PP | 1
57 | K | 057 | Zajištění provozorního provozu | kpl | 1 |  | 0 |  |  | základní |  | 0 | 0 | 0 | 0 | 0 | 4 | K | 1 | ROZPOCET | 0 | 0 | 0 | 0 | 0 | 1 | 0 | 4 | 114
| PP |  | Zajištění provozorního provozu | [14 empty] | PP | 1
58 | K | 058 | Doprava a přesun hmot | ks | 1 |  | 0 |  |  | základní |  | 0 | 0 | 0 | 0 | 0 | 4 | K | 1 | ROZPOCET | 0 | 0 | 0 | 0 | 0 | 1 | 0 | 4 | 116
| PP |  | Doprava a přesun hmot | [14 empty] | PP | 1
59 | K | 059 | Oživení vstupů/výstupů včetně odladění aplikačního software na stavbě včetně ovládacího panelu, konfigurace TCP/IP a příprava tabulek přenosu Modbus/IP pro centrální dispečink. V rozsahu technologické schema a HW počet DB | DB | 39 |  | 0 |  |  | základní |  | 0 | 0 | 0 | 0 | 0 | 4 | K | 1 | ROZPOCET | 0 | 0 | 0 | 0 | 0 | 1 | 0 | 4 | 118
| PP |  | Oživení vstupů/výstupů včetně odladění aplikačního software na stavbě včetně ovládacího panelu, konfigurace TCP/IP a příprava tabulek přenosu Modbus/IP pro centrální dispečink. V rozsahu technologické schema a HW počet DB | [14 empty] | PP | 1
60 | K | 060 | Pomocný elektroinstalační materiál (hmoždinky, vruty, šrouby, vodiče, koncovky, …) | kpl | 1 |  | 0 |  |  | základní |  | 0 | 0 | 0 | 0 | 0 | 4 | K | 1 | ROZPOCET | 0 | 0 | 0 | 0 | 0 | 1 | 0 | 4 | 120
| PP |  | Pomocný elektroinstalační materiál (hmoždinky, vruty, šrouby, vodiče, koncovky, …) | [14 empty] | PP | 1
61 | K | 061 | Kabelové štítky plastové s popisem kabelu vč. upevnění na kabel | ks | 90 |  | 0 |  |  | základní |  | 0 | 0 | 0 | 0 | 0 | 4 | K | 1 | ROZPOCET | 0 | 0 | 0 | 0 | 0 | 1 | 0 | 4 | 122
| PP |  | Kabelové štítky plastové s popisem kabelu vč. upevnění na kabel | [14 empty] | PP | 1
62 | K | 062 | Popis přístrojů na technologii | ks | 38 |  | 0 |  |  | základní |  | 0 | 0 | 0 | 0 | 0 | 4 | K | 1 | ROZPOCET | 0 | 0 | 0 | 0 | 0 | 1 | 0 | 4 | 124
| PP |  | Popis přístrojů na technologii | [14 empty] | PP | 1
63 | K | 063 | Uvedení do provozu, zaškolení obsluhy, zkušební provoz | ks | 1 |  | 0 |  |  | základní |  | 0 | 0 | 0 | 0 | 0 | 4 | K | 1 | ROZPOCET | 0 | 0 | 0 | 0 | 0 | 1 | 0 | 4 | 126
| PP |  | Uvedení do provozu, zaškolení obsluhy, zkušební provoz | [14 empty] | PP | 1
64 | K | 064 | Vyhotovení návodu pro obsluhu a podkladů pro provozní řád | ks | 1 |  | 0 |  |  | základní |  | 0 | 0 | 0 | 0 | 0 | 4 | K | 1 | ROZPOCET | 0 | 0 | 0 | 0 | 0 | 1 | 0 | 4 | 128
| PP |  | Vyhotovení návodu pro obsluhu a podkladů pro provozní řád | [14 empty] | PP | 1
65 | K | 065 | Vedlejší a jinde neuvedené rozpočtové náklady (VRN) vč. režie | ks | 1 |  | 0 |  |  | základní |  | 0 | 0 | 0 | 0 | 0 | 4 | K | 1 | ROZPOCET | 0 | 0 | 0 | 0 | 0 | 1 | 0 | 4 | 130
| PP |  | Vedlejší a jinde neuvedené rozpočtové náklady (VRN) vč. režie | [14 empty] | PP | 1
66 | K | 066 | Kompletní dokladová část pro zahájení užívání stavby (zkušební provoz, kolaudace) | ks | 1 |  | 0 |  |  | základní |  | 0 | 0 | 0 | 0 | 0 | 4 | K | 1 | ROZPOCET | 0 | 0 | 0 | 0 | 0 | 1 | 0 | 4 | 132
| PP |  | Kompletní dokladová část pro zahájení užívání stavby (zkušební provoz, kolaudace) | [14 empty] | PP | 1

## D3.2.X.2 - PVS - Měření a...
{61226005-c262-4ab1-8993-0627ad39e89c}
2
| KRYCÍ LIST SOUPISU PRACÍ | [7 empty] | v --- níže se nacházejí doplnkové a pomocné údaje k sestavám --- v | [8 empty] | False
Stavba:
Revitalizace CZT Liberec - GreenNet II
Objekt:
D3.2 - OPS
Soupis:
D3.2.X.2 - PVS - Měření a regulace - demontáže
| KSO: |  |  |  |  | CC-CZ:
| Místo: |  | Liberec |  |  | Datum: | 21. 6. 2024
| Zadavatel: |  |  |  |  | IČ: | 62241672
|  | Teplárna Liberec, a.s. |  |  |  | DIČ:
| Uchazeč: |  |  |  |  | IČ: | Vyplň údaj
|  | Vyplň údaj |  |  |  | DIČ: | Vyplň údaj
| Projektant: |  |  |  |  | IČ: | 26022231
|  | TERMS CZ s.r.o. |  |  |  | DIČ:
| Zpracovatel: |  |  |  |  | IČ: | 26022231
|  | TERMS CZ s.r.o. |  |  |  | DIČ:
Poznámka:
| Cena bez DPH | [5 empty] | 0
|  |  | Základ daně |  |  | Sazba daně | Výše daně
| DPH | základní | 0 |  |  | 21% | 0
|  | snížená | 0 |  |  | 12% | 0
|  | zákl. přenesená | 0 |  |  | 21% | 0
|  | sníž. přenesená | 0 |  |  | 12% | 0
|  | nulová | 0 |  |  | 0% | 0
| Cena s DPH |  |  | v | CZK |  | 0
REKAPITULACE ČLENĚNÍ SOUPISU PRACÍ
Stavba:
Revitalizace CZT Liberec - GreenNet II
Objekt:
D3.2 - OPS
Soupis:
D3.2.X.2 - PVS - Měření a regulace - demontáže
Místo: |  |  | Liberec |  |  | Datum: | 21. 6. 2024
Zadavatel: |  |  | Teplárna Liberec, a.s. |  |  | Projektant: | TERMS CZ s.r.o.
Uchazeč: |  |  | Vyplň údaj |  |  | Zpracovatel: | TERMS CZ s.r.o.
Kód dílu - Popis | [6 empty] | Cena celkem [CZK]
Náklady stavby celkem | [6 empty] | 0 | [11 empty] | -1
| 1 - PS229-PVS Bída | [5 empty] | 0
SOUPIS PRACÍ
Stavba:
Revitalizace CZT Liberec - GreenNet II
Objekt:
D3.2 - OPS
Soupis:
D3.2.X.2 - PVS - Měření a regulace - demontáže
Místo: |  |  | Liberec |  |  | Datum: | 21. 6. 2024
Zadavatel: |  |  | Teplárna Liberec, a.s. |  |  | Projektant: | TERMS CZ s.r.o.
Uchazeč: |  |  | Vyplň údaj |  |  | Zpracovatel: | TERMS CZ s.r.o.
PČ | Typ | Kód | Popis | MJ | Množství | J.cena [CZK] | Cena celkem [CZK] | Cenová soustava |  | DPH | J. Nh [h] | Nh celkem [h] | J. hmotnost [t] | Hmotnost celkem [t] | J. suť [t] | Suť Celkem [t]
Náklady soupisu celkem | [6 empty] | 0 |  |  |  |  | 0 |  | 0 |  | 0 |  | D | -1 | [7 empty] | 0
| D | 1 | PS229-PVS Bída |  |  |  | 0 |  |  |  |  | 0 |  | 0 |  | 0 | 1 | D | 0 | ROZPOCET | [6 empty] | 0
1 | K | 001 | Demontáže a odpojení vývodů příslušejících provizorní části technologie ze stávajícího rozvaděče , příslušné kabeláže a rozvodů. | kpl | 1 |  | 0 |  |  | základní |  | 0 | 0 | 0 | 0 | 0 | 4 | K | 1 | ROZPOCET | 0 | 0 | 0 | 0 | 0 | 1 | 0 | 4 | 2
| PP |  | Demontáže a odpojení vývodů příslušejících provizorní části technologie ze stávajícího rozvaděče , příslušné kabeláže a rozvodů. | [14 empty] | PP | 1
2 | K | 002 | Ekologická likvidace odpadového materiálu | kpl | 1 |  | 0 |  |  | základní |  | 0 | 0 | 0 | 0 | 0 | 4 | K | 1 | ROZPOCET | 0 | 0 | 0 | 0 | 0 | 1 | 0 | 4 | 4
| PP |  | Ekologická likvidace odpadového materiálu | [14 empty] | PP | 1
3 | K | 003 | Doprava a přesun hmot | kpl | 1 |  | 0 |  |  | základní |  | 0 | 0 | 0 | 0 | 0 | 4 | K | 1 | ROZPOCET | 0 | 0 | 0 | 0 | 0 | 1 | 0 | 4 | 6
| PP |  | Doprava a přesun hmot | [14 empty] | PP | 1

## D3.3 - ZOV
{f60a06e4-683c-472a-85e1-25a98fb7e71b}
2
| KRYCÍ LIST SOUPISU PRACÍ | [7 empty] | v --- níže se nacházejí doplnkové a pomocné údaje k sestavám --- v | [8 empty] | False
Stavba:
Revitalizace CZT Liberec - GreenNet II
Objekt:
D3.3 - ZOV
| KSO: |  |  |  |  | CC-CZ:
| Místo: |  | Liberec |  |  | Datum: | 21. 6. 2024
| Zadavatel: |  |  |  |  | IČ: | 62241672
|  | Teplárna Liberec, a.s. |  |  |  | DIČ:
| Uchazeč: |  |  |  |  | IČ: | Vyplň údaj
|  | Vyplň údaj |  |  |  | DIČ: | Vyplň údaj
| Projektant: |  |  |  |  | IČ: | 28662814
|  | SITEZ s.r.o. |  |  |  | DIČ:
| Zpracovatel: |  |  |  |  | IČ: | 28662814
|  | SITEZ s.r.o. |  |  |  | DIČ:
Poznámka:
| Cena bez DPH | [5 empty] | 0
|  |  | Základ daně |  |  | Sazba daně | Výše daně
| DPH | základní | 0 |  |  | 21% | 0
|  | snížená | 0 |  |  | 12% | 0
|  | zákl. přenesená | 0 |  |  | 21% | 0
|  | sníž. přenesená | 0 |  |  | 12% | 0
|  | nulová | 0 |  |  | 0% | 0
| Cena s DPH |  |  | v | CZK |  | 0
REKAPITULACE ČLENĚNÍ SOUPISU PRACÍ
Stavba:
Revitalizace CZT Liberec - GreenNet II
Objekt:
D3.3 - ZOV
Místo: |  |  | Liberec |  |  | Datum: | 21. 6. 2024
Zadavatel: |  |  | Teplárna Liberec, a.s. |  |  | Projektant: | SITEZ s.r.o.
Uchazeč: |  |  | Vyplň údaj |  |  | Zpracovatel: | SITEZ s.r.o.
Kód dílu - Popis | [6 empty] | Cena celkem [CZK]
Náklady stavby celkem | [6 empty] | 0 | [11 empty] | -1
| HSV - Práce a dodávky HSV | [5 empty] | 0
| 1 - Zemní práce | [5 empty] | 0
| 2 - Zakládání | [5 empty] | 0
| 997 - Přesun sutě | [5 empty] | 0
| 998 - Přesun hmot | [5 empty] | 0
| M - Práce a dodávky M | [5 empty] | 0
| 21-M - Elektromontáže | [5 empty] | 0
| 58-M - Revize vyhrazených technických zařízení | [5 empty] | 0
| HZS - Hodinové zúčtovací sazby | [5 empty] | 0
| PSV - Práce a dodávky PSV | [5 empty] | 0
| 731 - Ústřední vytápění - kotelny | [5 empty] | 0
| VRN - Vedlejší rozpočtové náklady | [5 empty] | 0
| VRN4 - Inženýrská činnost | [5 empty] | 0
SOUPIS PRACÍ
Stavba:
Revitalizace CZT Liberec - GreenNet II
Objekt:
D3.3 - ZOV
Místo: |  |  | Liberec |  |  | Datum: | 21. 6. 2024
Zadavatel: |  |  | Teplárna Liberec, a.s. |  |  | Projektant: | SITEZ s.r.o.
Uchazeč: |  |  | Vyplň údaj |  |  | Zpracovatel: | SITEZ s.r.o.
PČ | Typ | Kód | Popis | MJ | Množství | J.cena [CZK] | Cena celkem [CZK] | Cenová soustava |  | DPH | J. Nh [h] | Nh celkem [h] | J. hmotnost [t] | Hmotnost celkem [t] | J. suť [t] | Suť Celkem [t]
Náklady soupisu celkem | [6 empty] | 0 |  |  |  |  | 0 |  | 44.7985 |  | 67.62 |  | D | -1 | [10 empty] | 0
| D | HSV | Práce a dodávky HSV |  |  |  | 0 |  |  |  |  | 0 |  | 44.3668 |  | 67.62 | 1 | D | 0 |  |  |  | ROZPOCET | [6 empty] | 0
| D | 1 | Zemní práce |  |  |  | 0 |  |  |  |  | 0 |  | 0.003 |  | 67.62 | 1 | D | 1 |  |  |  | ROZPOCET | [6 empty] | 0
1 | K | 113151111 | Rozebrání zpevněných ploch ze silničních dílců | m2 | 150 |  | 0 | CS ÚRS 2024 01 |  | základní |  | 0 | 0 | 0 | 0.355 | 53.25 | 4 | K | 2 |  |  |  | ROZPOCET | 0 | 0 | 0 | 0 | 0 | 1 | 0 | 4 | 578924469
| PP |  | Rozebírání zpevněných ploch s přemístěním na skládku na vzdálenost do 20 m nebo s naložením na dopravní prostředek ze silničních panelů | [14 empty] | PP | 2
| Online PSC |  | https://podminky.urs.cz/item/CS_URS_2024_01/113151111 | [14 empty] | Online PSC | 2
| VV |  | 3*50 |  | 150 | [12 empty] | VV | 2 | 2 | True | 1 | ROZPOCET
2 | K | 113152112 | Odstranění podkladů zpevněných ploch z kameniva drceného | m3 | 7.5 |  | 0 | CS ÚRS 2024 01 |  | základní |  | 0 | 0 | 0 | 1.9 | 14.25 | 4 | K | 2 |  |  |  | ROZPOCET | 0 | 0 | 0 | 0 | 0 | 1 | 0 | 4 | -1063732281
| PP |  | Odstranění podkladů zpevněných ploch s přemístěním na skládku na vzdálenost do 20 m nebo s naložením na dopravní prostředek z kameniva drceného | [14 empty] | PP | 2
| Online PSC |  | https://podminky.urs.cz/item/CS_URS_2024_01/113152112 | [14 empty] | Online PSC | 2
| VV |  | 3*50*0,05 |  | 7.5 | [12 empty] | VV | 2 | 2 | True | 1 | ROZPOCET
3 | K | 113311171 | Odstranění geotextilií ze základové spáry | m2 | 150 |  | 0 | CS ÚRS 2024 01 |  | základní |  | 0 | 0 | 0 | 0.0008 | 0.12 | 4 | K | 2 |  |  |  | ROZPOCET | 0 | 0 | 0 | 0 | 0 | 1 | 0 | 4 | 1388095986
| PP |  | Odstranění geosyntetik s uložením na vzdálenost do 20 m nebo naložením na dopravní prostředek geotextilie | [14 empty] | PP | 2
| Online PSC |  | https://podminky.urs.cz/item/CS_URS_2024_01/113311171 | [14 empty] | Online PSC | 2
| VV |  | 3*50 |  | 150 | [12 empty] | VV | 2 | 2 | True | 1 | ROZPOCET
4 | K | 121103111 | Skrývka zemin schopných zúrodnění v rovině a svahu do 1:5 | m3 | 22.5 |  | 0 | CS ÚRS 2024 01 |  | základní |  | 0 | 0 | 0 | 0 | 0 | 4 | K | 2 |  |  |  | ROZPOCET | 0 | 0 | 0 | 0 | 0 | 1 | 0 | 4 | 1645775576
| PP |  | Skrývka zemin schopných zúrodnění v rovině a ve sklonu do 1:5 | [14 empty] | PP | 2
| Online PSC |  | https://podminky.urs.cz/item/CS_URS_2024_01/121103111 | [14 empty] | Online PSC | 2
| VV |  | 3*50*0,15 |  | 22.5 | [12 empty] | VV | 2 | 2 | True | 1 | ROZPOCET
5 | K | 167111101 | Nakládání výkopku z hornin třídy těžitelnosti I skupiny 1 až 3 ručně | m3 | 22.5 |  | 0 | CS ÚRS 2024 01 |  | základní |  | 0 | 0 | 0 | 0 | 0 | 4 | K | 2 |  |  |  | ROZPOCET | 0 | 0 | 0 | 0 | 0 | 1 | 0 | 4 | -2132618379
| PP |  | Nakládání, skládání a překládání neulehlého výkopku nebo sypaniny ručně nakládání, z hornin třídy těžitelnosti I, skupiny 1 až 3 | [14 empty] | PP | 2
| Online PSC |  | https://podminky.urs.cz/item/CS_URS_2024_01/167111101 | [14 empty] | Online PSC | 2
| VV |  | 3*50*0,15 |  | 22.5 | [12 empty] | VV | 2 | 2 | True | 1 | ROZPOCET
6 | K | 171251201 | Uložení sypaniny na skládky nebo meziskládky | m3 | 22.5 |  | 0 | CS ÚRS 2024 01 |  | základní |  | 0 | 0 | 0 | 0 | 0 | 4 | K | 2 |  |  |  | ROZPOCET | 0 | 0 | 0 | 0 | 0 | 1 | 0 | 4 | -879003274
| PP |  | Uložení sypaniny na skládky nebo meziskládky bez hutnění s upravením uložené sypaniny do předepsaného tvaru | [14 empty] | PP | 2
| Online PSC |  | https://podminky.urs.cz/item/CS_URS_2024_01/171251201 | [14 empty] | Online PSC | 2
7 | K | 181311103 | Rozprostření ornice tl vrstvy do 200 mm v rovině nebo ve svahu do 1:5 ručně | m2 | 150 |  | 0 | CS ÚRS 2024 01 |  | základní |  | 0 | 0 | 0 | 0 | 0 | 4 | K | 2 |  |  |  | ROZPOCET | 0 | 0 | 0 | 0 | 0 | 1 | 0 | 4 | -186234182
| PP |  | Rozprostření a urovnání ornice v rovině nebo ve svahu sklonu do 1:5 ručně při souvislé ploše, tl. vrstvy do 200 mm | [14 empty] | PP | 2
| Online PSC |  | https://podminky.urs.cz/item/CS_URS_2024_01/181311103 | [14 empty] | Online PSC | 2
| VV |  | 3*50 |  | 150 | [12 empty] | VV | 2 | 2 | True | 1 | ROZPOCET
8 | K | 181411131 | Založení parkového trávníku výsevem pl do 1000 m2 v rovině a ve svahu do 1:5 | m2 | 150 |  | 0 | CS ÚRS 2024 01 |  | základní |  | 0 | 0 | 0 | 0 | 0 | 4 | K | 2 |  |  |  | ROZPOCET | 0 | 0 | 0 | 0 | 0 | 1 | 0 | 4 | -1276785316
| PP |  | Založení trávníku na půdě předem připravené plochy do 1000 m2 výsevem včetně utažení parkového v rovině nebo na svahu do 1:5 | [14 empty] | PP | 2
| Online PSC |  | https://podminky.urs.cz/item/CS_URS_2024_01/181411131 | [14 empty] | Online PSC | 2
| VV |  | 3*50 |  | 150 | [12 empty] | VV | 2 | 2 | True | 1 | ROZPOCET
9 | M | 00572410 | osivo směs travní parková | kg | 3 |  | 0 | CS ÚRS 2024 01 |  | základní |  | 0 | 0.001 | 0.003 | 0 | 0 | 8 | M | 2 |  |  |  | ROZPOCET | 0 | 0 | 0 | 0 | 0 | 1 | 0 | 4 | 1537444927
| PP |  | osivo směs travní parková | [14 empty] | PP | 2
| VV |  | 150*0,02 'Přepočtené koeficientem množství |  | 3 | [12 empty] | VV | 2 | 2 | False | 1 | ROZPOCET
| D | 2 | Zakládání |  |  |  | 0 |  |  |  |  | 0 |  | 44.3638 |  | 0 | 1 | D | 1 |  |  |  | ROZPOCET | [6 empty] | 0
10 | K | 213141112 | Zřízení vrstvy z geotextilie v rovině nebo ve sklonu do 1:5 š přes 3 do 6 m | m2 | 150 |  | 0 | CS ÚRS 2024 01 |  | základní |  | 0 | 0.00014 | 0.021 | 0 | 0 | 4 | K | 2 |  |  |  | ROZPOCET | 0 | 0 | 0 | 0 | 0 | 1 | 0 | 4 | 1856827672
| PP |  | Zřízení vrstvy z geotextilie filtrační, separační, odvodňovací, ochranné, výztužné nebo protierozní v rovině nebo ve sklonu do 1:5, šířky přes 3 do 6 m | [14 empty] | PP | 2
| Online PSC |  | https://podminky.urs.cz/item/CS_URS_2024_01/213141112 | [14 empty] | Online PSC | 2
| VV |  | 3*50 |  | 150 | [12 empty] | VV | 2 | 2 | True | 1 | ROZPOCET
11 | M | 69311225 | geotextilie netkaná separační, ochranná, filtrační, drenážní PES 100g/m2 | m2 | 177.675 |  | 0 | CS ÚRS 2024 01 |  | základní |  | 0 | 0.0001 | 0.017767 | 0 | 0 | 8 | M | 2 |  |  |  | ROZPOCET | 0 | 0 | 0 | 0 | 0 | 1 | 0 | 4 | -1418674123
| PP |  | geotextilie netkaná separační, ochranná, filtrační, drenážní PES 100g/m2 | [14 empty] | PP | 2
| VV |  | 150*1,1845 'Přepočtené koeficientem množství |  | 177.675 | [12 empty] | VV | 2 | 2 | False | 1 | ROZPOCET
12 | K | 291211111 | Zřízení plochy ze silničních panelů do lože tl 50 mm z kameniva | m2 | 150 |  | 0 | CS ÚRS 2024 01 |  | základní |  | 0 | 0.108 | 16.2 | 0 | 0 | 4 | K | 2 |  |  |  | ROZPOCET | 0 | 0 | 0 | 0 | 0 | 1 | 0 | 4 | 1610140776
| PP |  | Zřízení zpevněné plochy ze silničních panelů osazených do lože tl. 50 mm z kameniva | [14 empty] | PP | 2
| Online PSC |  | https://podminky.urs.cz/item/CS_URS_2024_01/291211111 | [14 empty] | Online PSC | 2
| VV |  | 3*50 |  | 150 | [12 empty] | VV | 2 | 2 | True | 1 | ROZPOCET
13 | M | 59381136R | panel silniční 2,00x1,00x0,15m | kus | 37.5 |  | 0 |  |  | základní |  | 0 | 0.75 | 28.125 | 0 | 0 | 8 | M | 2 |  |  |  | ROZPOCET | 0 | 0 | 0 | 0 | 0 | 1 | 0 | 4 | -1105824552
| PP |  | panel silniční 2,00x1,00x0,15m | [14 empty] | PP | 2
| P |  | Poznámka k položce: pronájem a optřebení cca 6 měsíců | [14 empty] | P | 2
| VV |  | 150*0,25 'Přepočtené koeficientem množství |  | 37.5 | [12 empty] | VV | 2 | 2 | False | 1 | ROZPOCET
| D | 997 | Přesun sutě |  |  |  | 0 |  |  |  |  | 0 |  | 0 |  | 0 | 1 | D | 1 |  |  |  | ROZPOCET | [6 empty] | 0
14 | K | 997221571 | Vodorovná doprava vybouraných hmot do 1 km | t | 67.62 |  | 0 | CS ÚRS 2024 01 |  | základní |  | 0 | 0 | 0 | 0 | 0 | 4 | K | 2 |  |  |  | ROZPOCET | 0 | 0 | 0 | 0 | 0 | 1 | 0 | 4 | -1905375899
| PP |  | Vodorovná doprava vybouraných hmot bez naložení, ale se složením a s hrubým urovnáním na vzdálenost do 1 km | [14 empty] | PP | 2
| Online PSC |  | https://podminky.urs.cz/item/CS_URS_2024_01/997221571 | [14 empty] | Online PSC | 2
15 | K | 997221579 | Příplatek ZKD 1 km u vodorovné dopravy vybouraných hmot | t | 1014.3 |  | 0 | CS ÚRS 2024 01 |  | základní |  | 0 | 0 | 0 | 0 | 0 | 4 | K | 2 |  |  |  | ROZPOCET | 0 | 0 | 0 | 0 | 0 | 1 | 0 | 4 | 138981981
| PP |  | Vodorovná doprava vybouraných hmot bez naložení, ale se složením a s hrubým urovnáním na vzdálenost Příplatek k ceně za každý další započatý 1 km přes 1 km | [14 empty] | PP | 2
| Online PSC |  | https://podminky.urs.cz/item/CS_URS_2024_01/997221579 | [14 empty] | Online PSC | 2
| VV |  | 67,62*15 'Přepočtené koeficientem množství |  | 1014.3 | [12 empty] | VV | 2 | 2 | False | 1 | ROZPOCET
| D | 998 | Přesun hmot |  |  |  | 0 |  |  |  |  | 0 |  | 0 |  | 0 | 1 | D | 1 |  |  |  | ROZPOCET | [6 empty] | 0
16 | K | 998225111 | Přesun hmot pro pozemní komunikace s krytem z kamene, monolitickým betonovým nebo živičným | t | 44.367 |  | 0 | CS ÚRS 2024 01 |  | základní |  | 0 | 0 | 0 | 0 | 0 | 4 | K | 2 |  |  |  | ROZPOCET | 0 | 0 | 0 | 0 | 0 | 1 | 0 | 4 | 1750846954
| PP |  | Přesun hmot pro komunikace s krytem z kameniva, monolitickým betonovým nebo živičným dopravní vzdálenost do 200 m jakékoliv délky objektu | [14 empty] | PP | 2
| Online PSC |  | https://podminky.urs.cz/item/CS_URS_2024_01/998225111 | [14 empty] | Online PSC | 2
| D | M | Práce a dodávky M |  |  |  | 0 |  |  |  |  | 0 |  | 0 |  | 0 | 3 | D | 0 |  |  |  | ROZPOCET | [6 empty] | 0
| D | 21-M | Elektromontáže |  |  |  | 0 |  |  |  |  | 0 |  | 0 |  | 0 | 3 | D | 1 |  |  |  | ROZPOCET | [6 empty] | 0
17 | K | 210280001 | Zkoušky a prohlídky el rozvodů a zařízení celková prohlídka pro objem montážních prací do 100 tis Kč | kus | 3 |  | 0 | CS ÚRS 2024 01 |  | základní |  | 0 | 0 | 0 | 0 | 0 | 1 | K | 2 |  |  |  | ROZPOCET | 0 | 0 | 0 | 0 | 0 | 1 | 0 | 1 | -1411124228
| PP |  | Zkoušky a prohlídky elektrických rozvodů a zařízení celková prohlídka, zkoušení, měření a vyhotovení revizní zprávy pro objem montážních prací do 100 tisíc Kč | [14 empty] | PP | 2
| Online PSC |  | https://podminky.urs.cz/item/CS_URS_2024_01/210280001 | [14 empty] | Online PSC | 2
| D | 58-M | Revize vyhrazených technických zařízení |  |  |  | 0 |  |  |  |  | 0 |  | 0 |  | 0 | 3 | D | 1 |  |  |  | ROZPOCET | [6 empty] | 0
18 | K | 580104015 | Kontrola stavu tepelného spotřebiče přímotopného přes 10 kW pevně připojeného v prostoru bezpečném | kus | 3 |  | 0 | CS ÚRS 2024 01 |  | základní |  | 0 | 0 | 0 | 0 | 0 | 1 | K | 2 |  |  |  | ROZPOCET | 0 | 0 | 0 | 0 | 0 | 1 | 0 | 1 | -1491219694
| PP |  | Elektrické spotřebiče dle ČSN 33 1500 kontrola stavu tepelného spotřebiče přímotopného pevně připojeného o výkonu přes 10 kW v prostoru bezpečném | [14 empty] | PP | 2
| Online PSC |  | https://podminky.urs.cz/item/CS_URS_2024_01/580104015 | [14 empty] | Online PSC | 2
| D | HZS | Hodinové zúčtovací sazby |  |  |  | 0 |  |  |  |  | 0 |  | 0 |  | 0 | 4 | D | 0 |  |  |  | ROZPOCET | [6 empty] | 0
19 | K | HZS4212 | Hodinová zúčtovací sazba revizní technik specialista | hod | 6 |  | 0 | CS ÚRS 2024 01 |  | základní |  | 0 | 0 | 0 | 0 | 0 | 1 | K | 1 |  |  |  | ROZPOCET | 0 | 0 | 0 | 0 | 0 | 1 | 0 | 1 | -1898389952
| PP |  | Hodinové zúčtovací sazby ostatních profesí revizní a kontrolní činnost revizní technik specialista | [14 empty] | PP | 1
| Online PSC |  | https://podminky.urs.cz/item/CS_URS_2024_01/HZS4212 | [14 empty] | Online PSC | 1
| D | PSV | Práce a dodávky PSV |  |  |  | 0 |  |  |  |  | 0 |  | 0.43178 |  | 0 | 4 | D | 0 |  |  |  | ROZPOCET | [6 empty] | 0
| D | 731 | Ústřední vytápění - kotelny |  |  |  | 0 |  |  |  |  | 0 |  | 0.43178 |  | 0 | 4 | D | 1 |  |  |  | ROZPOCET | [6 empty] | 0
20 | K | 731259617 | Montáž kotlů ocelových elektrických závěsných přímotopných o výkonu přes 18 do 60 kW | soubor | 3 |  | 0 | CS ÚRS 2024 01 |  | základní |  | 0 | 0.03142 | 0.09426 | 0 | 0 | 1 | K | 2 |  |  |  | ROZPOCET | 0 | 0 | 0 | 0 | 0 | 1 | 0 | 1 | 1903191997
| PP |  | Kotle ocelové teplovodní elektrické závěsné přímotopné montáž elektrokotlů ostatních typů o výkonu přes 18 do 60 kW | [14 empty] | PP | 2
| Online PSC |  | https://podminky.urs.cz/item/CS_URS_2024_01/731259617 | [14 empty] | Online PSC | 2
21 | K | 731R | Provizorní elektrokotelna, osazení, zprovoznění, provoz 65 dní, demontáž | soubor | 3 |  | 0 |  |  | základní |  | 0 | 0.03142 | 0.09426 | 0 | 0 | 1 | K | 2 |  |  |  | ROZPOCET | 0 | 0 | 0 | 0 | 0 | 1 | 0 | 1 | 1685413920
| PP |  | Provizorní elektrokotelna, osazení, zprovoznění, provoz 65 dní, demontáž | [14 empty] | PP | 2
22 | K | 731R1 | Provizorní elektrokotelna, osazení, zprovoznění, provoz 65 dní, demontáž | soubor | 3 |  | 0 |  |  | základní |  | 0 | 0.03142 | 0.09426 | 0 | 0 | 1 | K | 2 |  |  |  | ROZPOCET | 0 | 0 | 0 | 0 | 0 | 1 | 0 | 1 | 163382525
| PP |  | Provizorní přivod elektrokabelu (do 100m) včetně podružného měření elektro | [14 empty] | PP | 2
23 | M | 48417007 | elektrokotel závěsný přímotopný 22kW (3x40A) | kus | 1 |  | 0 | CS ÚRS 2024 01 |  | základní |  | 0 | 0.048 | 0.048 | 0 | 0 | 2 | M | 2 |  |  |  | ROZPOCET | 0 | 0 | 0 | 0 | 0 | 1 | 0 | 1 | 923020634
| PP |  | elektrokotel závěsný přímotopný 22kW (3x40A) | [14 empty] | PP | 2
24 | M | 48417009 | elektrokotel závěsný přímotopný 30kW (3x50A) | kus | 1 |  | 0 | CS ÚRS 2024 01 |  | základní |  | 0 | 0.048 | 0.048 | 0 | 0 | 2 | M | 2 |  |  |  | ROZPOCET | 0 | 0 | 0 | 0 | 0 | 1 | 0 | 1 | -666016230
| PP |  | elektrokotel závěsný přímotopný 30kW (3x50A) | [14 empty] | PP | 2
25 | M | 48417014 | elektrokotel závěsný přímotopný 36kWv(60A) | kus | 1 |  | 0 | CS ÚRS 2024 01 |  | základní |  | 0 | 0.053 | 0.053 | 0 | 0 | 2 | M | 2 |  |  |  | ROZPOCET | 0 | 0 | 0 | 0 | 0 | 1 | 0 | 1 | -692940702
| PP |  | elektrokotel závěsný přímotopný 36kW (3x63A) | [14 empty] | PP | 2
26 | K | PROV-R1 | Provizorní kontejnerová kotelna 999kW | soubor | 3 |  | 0 |  |  | základní |  | 0 | 0 | 0 | 0 | 0 | 1 | K | 2 |  |  |  | ROZPOCET | 0 | 0 | 0 | 0 | 0 | 1 | 0 | 1 | 304006781
| PP |  | Provizorní kontejnerová kotelna 999 KW, osazení, zprovoznění, provoz, pronájem (65 dní), demontáž | [14 empty] | PP | 2
27 | K | PROV-R2 | Napojení provizorní kotelny na rozvod ÚT a elektro, vzdálenost cca 30 m | soubor | 3 |  | 0 |  |  | základní |  | 0 | 0 | 0 | 0 | 0 | 1 | K | 2 |  |  |  | ROZPOCET | 0 | 0 | 0 | 0 | 0 | 1 | 0 | 1 | -613011121
| PP |  | Napojení provizorní kotelny na rozvod ÚT a elektro, vzdálenost cca 30 m | [14 empty] | PP | 2
28 | K | PROV-R3 | Olejová nádrž k provizorní kotelně objem 5 m3 | soubor | 1 |  | 0 |  |  | základní |  | 0 | 0 | 0 | 0 | 0 | 1 | K | 2 |  |  |  | ROZPOCET | 0 | 0 | 0 | 0 | 0 | 1 | 0 | 1 | 1784693232
| PP |  | Olejová nádrž k provizorní kotelně objem 5 m3, osazení, zprovoznění, pronájem (65 dní), demontáž | [14 empty] | PP | 2
29 | K | PROV-R4 | Olejová nádrž k provizorní kotelně objem 10 m3 | soubor | 1 |  | 0 |  |  | základní |  | 0 | 0 | 0 | 0 | 0 | 1 | K | 2 |  |  |  | ROZPOCET | 0 | 0 | 0 | 0 | 0 | 1 | 0 | 1 | -397390874
| PP |  | Olejová nádrž k provizorní kotelně objem 10 m3, osazení, zprovoznění, pronájem (65 dní), demontáž | [14 empty] | PP | 2
30 | K | PROV-R5 | Olejová nádrž k provizorní kotelně objem 15 m3 | soubor | 1 |  | 0 |  |  | základní |  | 0 | 0 | 0 | 0 | 0 | 1 | K | 2 |  |  |  | ROZPOCET | 0 | 0 | 0 | 0 | 0 | 1 | 0 | 1 | -268228076
| PP |  | Olejová nádrž k provizorní kotelně objem 15 m3, osazení, zprovoznění, pronájem (65 dní), demontáž | [14 empty] | PP | 2
31 | K | PROV-R6 | Doprava kontejnerové kotelny a olejové nádrže | soubor | 3 |  | 0 |  |  | základní |  | 0 | 0 | 0 | 0 | 0 | 1 | K | 2 |  |  |  | ROZPOCET | 0 | 0 | 0 | 0 | 0 | 1 | 0 | 1 | 2003351581
| PP |  | Doprava kontejnerové kotelny a olejové nádrže | [14 empty] | PP | 2
| D | VRN | Vedlejší rozpočtové náklady |  |  |  | 0 |  |  |  |  | 0 |  | 0 |  | 0 | 5 | D | 0 |  |  |  | ROZPOCET | [6 empty] | 0
| D | VRN4 | Inženýrská činnost |  |  |  | 0 |  |  |  |  | 0 |  | 0 |  | 0 | 5 | D | 1 |  |  |  | ROZPOCET | [6 empty] | 0
32 | K | 044003000 | Revize dočasných objektů nebo zařízení staveniště | soubor | 3 |  | 0 | CS ÚRS 2024 01 |  | základní |  | 0 | 0 | 0 | 0 | 0 | 1 | K | 2 |  |  |  | ROZPOCET | 0 | 0 | 0 | 0 | 0 | 1 | 0 | 1 | 229693345
| PP |  | Revize dočasných objektů nebo zařízení staveniště | [14 empty] | PP | 2
| Online PSC |  | https://podminky.urs.cz/item/CS_URS_2024_01/044003000 | [14 empty] | Online PSC | 2

## D3.4 - Datová síť
{3dcfb6f0-1206-4fd3-b330-afed7d227a02}
2
| KRYCÍ LIST SOUPISU PRACÍ | [7 empty] | v --- níže se nacházejí doplnkové a pomocné údaje k sestavám --- v | [8 empty] | False
Stavba:
Revitalizace CZT Liberec - GreenNet II
Objekt:
D3.4 - Datová síť
| KSO: |  |  |  |  | CC-CZ:
| Místo: |  | Liberec |  |  | Datum: | 21. 6. 2024
| Zadavatel: |  |  |  |  | IČ: | 62241672
|  | Teplárna Liberec, a.s. |  |  |  | DIČ:
| Uchazeč: |  |  |  |  | IČ: | Vyplň údaj
|  | Vyplň údaj |  |  |  | DIČ: | Vyplň údaj
| Projektant: |  |  |  |  | IČ: | 26022231
|  | TERMS CZ s.r.o. |  |  |  | DIČ:
| Zpracovatel: |  |  |  |  | IČ: | 26022231
|  | TERMS CZ s.r.o. |  |  |  | DIČ:
Poznámka:
| Cena bez DPH | [5 empty] | 0
|  |  | Základ daně |  |  | Sazba daně | Výše daně
| DPH | základní | 0 |  |  | 21% | 0
|  | snížená | 0 |  |  | 12% | 0
|  | zákl. přenesená | 0 |  |  | 21% | 0
|  | sníž. přenesená | 0 |  |  | 12% | 0
|  | nulová | 0 |  |  | 0% | 0
| Cena s DPH |  |  | v | CZK |  | 0
REKAPITULACE ČLENĚNÍ SOUPISU PRACÍ
Stavba:
Revitalizace CZT Liberec - GreenNet II
Objekt:
D3.4 - Datová síť
Místo: |  |  | Liberec |  |  | Datum: | 21. 6. 2024
Zadavatel: |  |  | Teplárna Liberec, a.s. |  |  | Projektant: | TERMS CZ s.r.o.
Uchazeč: |  |  | Vyplň údaj |  |  | Zpracovatel: | TERMS CZ s.r.o.
Kód dílu - Popis | [6 empty] | Cena celkem [CZK]
Náklady stavby celkem | [6 empty] | 0 | [11 empty] | -1
| D1 - MONTÁŽ | [5 empty] | 0
| D2 - MATERIÁL | [5 empty] | 0
| D3 - Ostatní náklady jinde neuvedené | [5 empty] | 0
SOUPIS PRACÍ
Stavba:
Revitalizace CZT Liberec - GreenNet II
Objekt:
D3.4 - Datová síť
Místo: |  |  | Liberec |  |  | Datum: | 21. 6. 2024
Zadavatel: |  |  | Teplárna Liberec, a.s. |  |  | Projektant: | TERMS CZ s.r.o.
Uchazeč: |  |  | Vyplň údaj |  |  | Zpracovatel: | TERMS CZ s.r.o.
PČ | Typ | Kód | Popis | MJ | Množství | J.cena [CZK] | Cena celkem [CZK] | Cenová soustava |  | DPH | J. Nh [h] | Nh celkem [h] | J. hmotnost [t] | Hmotnost celkem [t] | J. suť [t] | Suť Celkem [t]
Náklady soupisu celkem | [6 empty] | 0 |  |  |  |  | 0 |  | 0 |  | 0 |  | D | -1 | [7 empty] | 0
| D | D1 | MONTÁŽ |  |  |  | 0 |  |  |  |  | 0 |  | 0 |  | 0 | 1 | D | 0 | ROZPOCET | [6 empty] | 0
1 | K | Pol1 | Geodetické zaměření - úložná trasa | m | 1590 |  | 0 |  |  | základní |  | 0 | 0 | 0 | 0 | 0 | 4 | K | 1 | ROZPOCET | 0 | 0 | 0 | 0 | 0 | 1 | 0 | 4 | 2
| PP |  | Geodetické zaměření - úložná trasa | [14 empty] | PP | 1
2 | K | Pol2 | Instalace ocelové trubky 40 mm na kondenzát - v místě kompenzátoru | m | 30 |  | 0 |  |  | základní |  | 0 | 0 | 0 | 0 | 0 | 4 | K | 1 | ROZPOCET | 0 | 0 | 0 | 0 | 0 | 1 | 0 | 4 | 4
| PP |  | Instalace ocelové trubky 40 mm na kondenzát - v místě kompenzátoru | [14 empty] | PP | 1
3 | K | Pol3 | Montáž smršťovací manžety | ks | 10 |  | 0 |  |  | základní |  | 0 | 0 | 0 | 0 | 0 | 4 | K | 1 | ROZPOCET | 0 | 0 | 0 | 0 | 0 | 1 | 0 | 4 | 6
| PP |  | Montáž smršťovací manžety | [14 empty] | PP | 1
4 | K | Pol4 | Montáž objímky pro přichycení trubky na kondenzát 40 mm, vč. přišroubování šrouby TEX | ks | 3848 |  | 0 |  |  | základní |  | 0 | 0 | 0 | 0 | 0 | 4 | K | 1 | ROZPOCET | 0 | 0 | 0 | 0 | 0 | 1 | 0 | 4 | 8
| PP |  | Montáž objímky pro přichycení trubky na kondenzát 40 mm, vč. přišroubování šrouby TEX | [14 empty] | PP | 1
5 | K | Pol5 | Pokládka HDPE 40 mm do výkopu - položka součástí rozpočtu dodávky HV | m | 1670 |  | 0 |  |  | základní |  | 0 | 0 | 0 | 0 | 0 | 4 | K | 1 | ROZPOCET | 0 | 0 | 0 | 0 | 0 | 1 | 0 | 4 | 10
| PP |  | Pokládka HDPE 40 mm do výkopu - položka součástí rozpočtu dodávky HV | [14 empty] | PP | 1
6 | K | Pol6 | Instalace HDPE 40 mm do kolektoru | m | 850 |  | 0 |  |  | základní |  | 0 | 0 | 0 | 0 | 0 | 4 | K | 1 | ROZPOCET | 0 | 0 | 0 | 0 | 0 | 1 | 0 | 4 | 12
| PP |  | Instalace HDPE 40 mm do kolektoru | [14 empty] | PP | 1
7 | K | Pol7 | Instalace HDPE 40 mm UV stabil na kondenzát teplovodu | m | 960 |  | 0 |  |  | základní |  | 0 | 0 | 0 | 0 | 0 | 4 | K | 1 | ROZPOCET | 0 | 0 | 0 | 0 | 0 | 1 | 0 | 4 | 14
| PP |  | Instalace HDPE 40 mm UV stabil na kondenzát teplovodu | [14 empty] | PP | 1
8 | K | Pol8 | Kalibrace trubek HDPE - položka součástí rozpočtu dodávky HV | m | 3510 |  | 0 |  |  | základní |  | 0 | 0 | 0 | 0 | 0 | 4 | K | 1 | ROZPOCET | 0 | 0 | 0 | 0 | 0 | 1 | 0 | 4 | 16
| PP |  | Kalibrace trubek HDPE - položka součástí rozpočtu dodávky HV | [14 empty] | PP | 1
9 | K | Pol9 | Tlakování trubek HDPE - položka součástí rozpočtu dodávky HV | úseků | 7 |  | 0 |  |  | základní |  | 0 | 0 | 0 | 0 | 0 | 4 | K | 1 | ROZPOCET | 0 | 0 | 0 | 0 | 0 | 1 | 0 | 4 | 18
| PP |  | Tlakování trubek HDPE - položka součástí rozpočtu dodávky HV | [14 empty] | PP | 1
10 | K | Pol10 | Montáž spojky Plasson 40 mm - položka součástí rozpočtu dodávky HV | ks | 69.6 |  | 0 |  |  | základní |  | 0 | 0 | 0 | 0 | 0 | 4 | K | 1 | ROZPOCET | 0 | 0 | 0 | 0 | 0 | 1 | 0 | 4 | 20
| PP |  | Montáž spojky Plasson 40 mm - položka součástí rozpočtu dodávky HV | [14 empty] | PP | 1
11 | K | Pol11 | Instalace sady 2xMT10/8 | m | 3510 |  | 0 |  |  | základní |  | 0 | 0 | 0 | 0 | 0 | 4 | K | 1 | ROZPOCET | 0 | 0 | 0 | 0 | 0 | 1 | 0 | 4 | 22
| PP |  | Instalace sady 2xMT10/8 | [14 empty] | PP | 1
12 | K | Pol12 | Instalace MT 10/8 LSOH ve vnitřní trase | m | 200 |  | 0 |  |  | základní |  | 0 | 0 | 0 | 0 | 0 | 4 | K | 1 | ROZPOCET | 0 | 0 | 0 | 0 | 0 | 1 | 0 | 4 | 24
| PP |  | Instalace MT 10/8 LSOH ve vnitřní trase | [14 empty] | PP | 1
13 | K | Pol13 | Kalibrace a tlaková zkouška MT | m | 7220 |  | 0 |  |  | základní |  | 0 | 0 | 0 | 0 | 0 | 4 | K | 1 | ROZPOCET | 0 | 0 | 0 | 0 | 0 | 1 | 0 | 4 | 26
| PP |  | Kalibrace a tlaková zkouška MT | [14 empty] | PP | 1
14 | K | Pol17 | Montáž spojky MT 10mm s pojistkou | ks | 40 |  | 0 |  |  | základní |  | 0 | 0 | 0 | 0 | 0 | 4 | K | 1 | ROZPOCET | 0 | 0 | 0 | 0 | 0 | 1 | 0 | 4 | 28
| PP |  | Montáž spojky MT 10mm s pojistkou | [14 empty] | PP | 1
15 | K | Pol18 | Montáž koncovky MT 10mm s pojistkou | ks | 20 |  | 0 |  |  | základní |  | 0 | 0 | 0 | 0 | 0 | 4 | K | 1 | ROZPOCET | 0 | 0 | 0 | 0 | 0 | 1 | 0 | 4 | 30
| PP |  | Montáž koncovky MT 10mm s pojistkou | [14 empty] | PP | 1
16 | K | Pol19 | Montáž kabelové průchodky HDPE 40/33 / sada 5xMT10mm | ks | 14 |  | 0 |  |  | základní |  | 0 | 0 | 0 | 0 | 0 | 4 | K | 1 | ROZPOCET | 0 | 0 | 0 | 0 | 0 | 1 | 0 | 4 | 32
| PP |  | Montáž kabelové průchodky HDPE 40/33 / sada 5xMT10mm | [14 empty] | PP | 1
17 | K | Pol20 | Montáž kabelové průchodky MT10mm / mOK | ks | 14 |  | 0 |  |  | základní |  | 0 | 0 | 0 | 0 | 0 | 4 | K | 1 | ROZPOCET | 0 | 0 | 0 | 0 | 0 | 1 | 0 | 4 | 34
| PP |  | Montáž kabelové průchodky MT10mm / mOK | [14 empty] | PP | 1
18 | K | Pol21 | Kompletace a montáž kabelové komory | ks | 7 |  | 0 |  |  | základní |  | 0 | 0 | 0 | 0 | 0 | 4 | K | 1 | ROZPOCET | 0 | 0 | 0 | 0 | 0 | 1 | 0 | 4 | 36
| PP |  | Kompletace a montáž kabelové komory | [14 empty] | PP | 1
19 | K | Pol22 | Montáž spojky Matrix I-40/40 | ks | 15 |  | 0 |  |  | základní |  | 0 | 0 | 0 | 0 | 0 | 4 | K | 1 | ROZPOCET | 0 | 0 | 0 | 0 | 0 | 1 | 0 | 4 | 38
| PP |  | Montáž spojky Matrix I-40/40 | [14 empty] | PP | 1
20 | K | Pol23 | Zafouknutí optického mikrokabelu do mikrotrubičky | m | 4755 |  | 0 |  |  | základní |  | 0 | 0 | 0 | 0 | 0 | 4 | K | 1 | ROZPOCET | 0 | 0 | 0 | 0 | 0 | 1 | 0 | 4 | 40
| PP |  | Zafouknutí optického mikrokabelu do mikrotrubičky | [14 empty] | PP | 1
21 | K | Pol24 | Smyčkování mOK v objektech | ks | 3 |  | 0 |  |  | základní |  | 0 | 0 | 0 | 0 | 0 | 4 | K | 1 | ROZPOCET | 0 | 0 | 0 | 0 | 0 | 1 | 0 | 4 | 42
| PP |  | Smyčkování mOK v objektech | [14 empty] | PP | 1
22 | K | Pol25 | Montáž napájení 230V nově instalované skříně (zahrnuje uzemnění, kabel CYKY-J, 1f. Jistič 10A, a nap. panel 230V) | ks | 3 |  | 0 |  |  | základní |  | 0 | 0 | 0 | 0 | 0 | 4 | K | 1 | ROZPOCET | 0 | 0 | 0 | 0 | 0 | 1 | 0 | 4 | 44
| PP |  | Montáž napájení 230V nově instalované skříně (zahrnuje uzemnění, kabel CYKY-J, 1f. Jistič 10A, a nap. panel 230V) | [14 empty] | PP | 1
23 | K | Pol26 | Montáž vodiče CYA 10 mm | m | 125 |  | 0 |  |  | základní |  | 0 | 0 | 0 | 0 | 0 | 4 | K | 1 | ROZPOCET | 0 | 0 | 0 | 0 | 0 | 1 | 0 | 4 | 46
| PP |  | Montáž vodiče CYA 10 mm | [14 empty] | PP | 1
24 | K | Pol27 | Montáž nástěnného rozvaděče 700x500x300 | ks | 4 |  | 0 |  |  | základní |  | 0 | 0 | 0 | 0 | 0 | 4 | K | 1 | ROZPOCET | 0 | 0 | 0 | 0 | 0 | 1 | 0 | 4 | 48
| PP |  | Montáž nástěnného rozvaděče 700x500x300 | [14 empty] | PP | 1
25 | K | Pol28 | Montáž stojanového 19"rozvaděče 42U 800x800 | ks | 1 |  | 0 |  |  | základní |  | 0 | 0 | 0 | 0 | 0 | 4 | K | 1 | ROZPOCET | 0 | 0 | 0 | 0 | 0 | 1 | 0 | 4 | 50
| PP |  | Montáž stojanového 19"rozvaděče 42U 800x800 | [14 empty] | PP | 1
26 | K | Pol29 | Montáž lišty LV 40x40 mm, 60x40 mm | m | 260 |  | 0 |  |  | základní |  | 0 | 0 | 0 | 0 | 0 | 4 | K | 1 | ROZPOCET | 0 | 0 | 0 | 0 | 0 | 1 | 0 | 4 | 52
| PP |  | Montáž lišty LV 40x40 mm, 60x40 mm | [14 empty] | PP | 1
27 | K | Pol30 | Uložení výstražné folie do výkopu | m | 1590 |  | 0 |  |  | základní |  | 0 | 0 | 0 | 0 | 0 | 4 | K | 1 | ROZPOCET | 0 | 0 | 0 | 0 | 0 | 1 | 0 | 4 | 54
| PP |  | Uložení výstražné folie do výkopu | [14 empty] | PP | 1
28 | K | Pol31 | Uložení krycí plastové desky do výkopu | ks | 1590 |  | 0 |  |  | základní |  | 0 | 0 | 0 | 0 | 0 | 4 | K | 1 | ROZPOCET | 0 | 0 | 0 | 0 | 0 | 1 | 0 | 4 | 56
| PP |  | Uložení krycí plastové desky do výkopu | [14 empty] | PP | 1
29 | K | Pol34 | Uložení označníku trasy Marker (M) | ks | 30 |  | 0 |  |  | základní |  | 0 | 0 | 0 | 0 | 0 | 4 | K | 1 | ROZPOCET | 0 | 0 | 0 | 0 | 0 | 1 | 0 | 4 | 58
| PP |  | Uložení označníku trasy Marker (M) | [14 empty] | PP | 1
30 | K | Pol35 | Montáž kříže pro uložení kabelových rezerv na stěnu | ks | 7 |  | 0 |  |  | základní |  | 0 | 0 | 0 | 0 | 0 | 4 | K | 1 | ROZPOCET | 0 | 0 | 0 | 0 | 0 | 1 | 0 | 4 | 60
| PP |  | Montáž kříže pro uložení kabelových rezerv na stěnu | [14 empty] | PP | 1
31 | K | Pol36 | Smotání kabelové rezervy na kříži nebo v KK | m | 830 |  | 0 |  |  | základní |  | 0 | 0 | 0 | 0 | 0 | 4 | K | 1 | ROZPOCET | 0 | 0 | 0 | 0 | 0 | 1 | 0 | 4 | 62
| PP |  | Smotání kabelové rezervy na kříži nebo v KK | [14 empty] | PP | 1
32 | K | Pol37 | Zavedení průběžného OK do DR, vyvedení trubičky do ODF, uložení průběžných trubiček | ks | 3 |  | 0 |  |  | základní |  | 0 | 0 | 0 | 0 | 0 | 4 | K | 1 | ROZPOCET | 0 | 0 | 0 | 0 | 0 | 1 | 0 | 4 | 64
| PP |  | Zavedení průběžného OK do DR, vyvedení trubičky do ODF, uložení průběžných trubiček | [14 empty] | PP | 1
33 | K | Pol38 | Montáž optického rozvaděče / boxu | ks | 7 |  | 0 |  |  | základní |  | 0 | 0 | 0 | 0 | 0 | 4 | K | 1 | ROZPOCET | 0 | 0 | 0 | 0 | 0 | 1 | 0 | 4 | 66
| PP |  | Montáž optického rozvaděče / boxu | [14 empty] | PP | 1
34 | K | Pol39 | Montáž boxu rezerv | ks | 3 |  | 0 |  |  | základní |  | 0 | 0 | 0 | 0 | 0 | 4 | K | 1 | ROZPOCET | 0 | 0 | 0 | 0 | 0 | 1 | 0 | 4 | 68
| PP |  | Montáž boxu rezerv | [14 empty] | PP | 1
35 | K | Pol40 | Kompletace a montáž optické spojky do KK | ks | 1 |  | 0 |  |  | základní |  | 0 | 0 | 0 | 0 | 0 | 4 | K | 1 | ROZPOCET | 0 | 0 | 0 | 0 | 0 | 1 | 0 | 4 | 70
| PP |  | Kompletace a montáž optické spojky do KK | [14 empty] | PP | 1
36 | K | Pol41 | Příprava OR / instalace SM pigtail SC/PC, vč. sváru | ks | 304 |  | 0 |  |  | základní |  | 0 | 0 | 0 | 0 | 0 | 4 | K | 1 | ROZPOCET | 0 | 0 | 0 | 0 | 0 | 1 | 0 | 4 | 72
| PP |  | Příprava OR / instalace SM pigtail SC/PC, vč. sváru | [14 empty] | PP | 1
37 | K | Pol42 | Příprava OR / instalace adaptor SC/PC | ks | 304 |  | 0 |  |  | základní |  | 0 | 0 | 0 | 0 | 0 | 4 | K | 1 | ROZPOCET | 0 | 0 | 0 | 0 | 0 | 1 | 0 | 4 | 74
| PP |  | Příprava OR / instalace adaptor SC/PC | [14 empty] | PP | 1
38 | K | Pol43 | Svár v optickém rozvaděči / OS - provaření vláken | ks | 472 |  | 0 |  |  | základní |  | 0 | 0 | 0 | 0 | 0 | 4 | K | 1 | ROZPOCET | 0 | 0 | 0 | 0 | 0 | 1 | 0 | 4 | 76
| PP |  | Svár v optickém rozvaděči / OS - provaření vláken | [14 empty] | PP | 1
39 | K | Pol44 | Komplexní měření (PM+OTDR) 1310nm, 1550nm | vl. | 144 |  | 0 |  |  | základní |  | 0 | 0 | 0 | 0 | 0 | 4 | K | 1 | ROZPOCET | 0 | 0 | 0 | 0 | 0 | 1 | 0 | 4 | 78
| PP |  | Komplexní měření (PM+OTDR) 1310nm, 1550nm | [14 empty] | PP | 1
40 | K | Pol45 | Kontrolní měření jednostranně ukončených vláken | vl. | 0 |  | 0 |  |  | základní |  | 0 | 0 | 0 | 0 | 0 | 4 | K | 1 | ROZPOCET | 0 | 0 | 0 | 0 | 0 | 1 | 0 | 4 | 80
| PP |  | Kontrolní měření jednostranně ukončených vláken | [14 empty] | PP | 1
41 | K | Pol46 | Průvrt cihla do 60cm (včetně utěsnění) | ks | 7 |  | 0 |  |  | základní |  | 0 | 0 | 0 | 0 | 0 | 4 | K | 1 | ROZPOCET | 0 | 0 | 0 | 0 | 0 | 1 | 0 | 4 | 82
| PP |  | Průvrt cihla do 60cm (včetně utěsnění) | [14 empty] | PP | 1
42 | K | Pol47 | Ostatní drobné práce | ks | 1 |  | 0 |  |  | základní |  | 0 | 0 | 0 | 0 | 0 | 4 | K | 1 | ROZPOCET | 0 | 0 | 0 | 0 | 0 | 1 | 0 | 4 | 84
| PP |  | Ostatní drobné práce | [14 empty] | PP | 1
43 | K | 043 | Dokumentace skutečného provedení | ks | 1 |  | 0 |  |  | základní |  | 0 | 0 | 0 | 0 | 0 | 4 | K | 1 | ROZPOCET | 0 | 0 | 0 | 0 | 0 | 1 | 0 | 4 | 86
| PP |  | Dokumentace skutečného provedení | [14 empty] | PP | 1
44 | K | Pol48 | Instalace optického patchcordu SM SC-PC/LC-PC duplex, 1m | ks | 12 |  | 0 |  |  | základní |  | 0 | 0 | 0 | 0 | 0 | 4 | K | 1 | ROZPOCET | 0 | 0 | 0 | 0 | 0 | 1 | 0 | 4 | 88
| PP |  | Instalace optického patchcordu SM SC-PC/LC-PC duplex, 1m | [14 empty] | PP | 1
45 | K | Pol49 | Instalace napájecí zásuvky 2x230V | ks | 3 |  | 0 |  |  | základní |  | 0 | 0 | 0 | 0 | 0 | 4 | K | 1 | ROZPOCET | 0 | 0 | 0 | 0 | 0 | 1 | 0 | 4 | 90
| PP |  | Instalace napájecí zásuvky 2x230V | [14 empty] | PP | 1
46 | K | Pol50 | Instalace servisní zásuvky typ E | ks | 3 |  | 0 |  |  | základní |  | 0 | 0 | 0 | 0 | 0 | 4 | K | 1 | ROZPOCET | 0 | 0 | 0 | 0 | 0 | 1 | 0 | 4 | 92
| PP |  | Instalace servisní zásuvky typ E | [14 empty] | PP | 1
47 | K | Pol51 | Instalace, nastavení 19“ optický switch 24 portů (CRS326-24S+2Q+RM) | ks | 1 |  | 0 |  |  | základní |  | 0 | 0 | 0 | 0 | 0 | 4 | K | 1 | ROZPOCET | 0 | 0 | 0 | 0 | 0 | 1 | 0 | 4 | 94
| PP |  | Instalace, nastavení 19“ optický switch 24 portů (CRS326-24S+2Q+RM) | [14 empty] | PP | 1
48 | K | Pol52 | Instalace, nastavení SFP+ transceiver 10G (XS+2733LC15D sada 2 ks) | sada | 3 |  | 0 |  |  | základní |  | 0 | 0 | 0 | 0 | 0 | 4 | K | 1 | ROZPOCET | 0 | 0 | 0 | 0 | 0 | 1 | 0 | 4 | 96
| PP |  | Instalace, nastavení SFP+ transceiver 10G (XS+2733LC15D sada 2 ks) | [14 empty] | PP | 1
49 | K | Pol53 | Instalace, nastavení SFP transceiver 1.25G (S-31DLC20D) | ks | 8 |  | 0 |  |  | základní |  | 0 | 0 | 0 | 0 | 0 | 4 | K | 1 | ROZPOCET | 0 | 0 | 0 | 0 | 0 | 1 | 0 | 4 | 98
| PP |  | Instalace, nastavení SFP transceiver 1.25G (S-31DLC20D) | [14 empty] | PP | 1
50 | K | Pol54 | Instalace, nastavení koncový switch 5-port s optickým vstupem (RB260GS) | ks | 4 |  | 0 |  |  | základní |  | 0 | 0 | 0 | 0 | 0 | 4 | K | 1 | ROZPOCET | 0 | 0 | 0 | 0 | 0 | 1 | 0 | 4 | 100
| PP |  | Instalace, nastavení koncový switch 5-port s optickým vstupem (RB260GS) | [14 empty] | PP | 1
51 | K | Pol55 | Instalace, nastavení převodníku M-BUS/IP, MaR/IP | ks | 8 |  | 0 |  |  | základní |  | 0 | 0 | 0 | 0 | 0 | 4 | K | 1 | ROZPOCET | 0 | 0 | 0 | 0 | 0 | 1 | 0 | 4 | 102
| PP |  | Instalace, nastavení převodníku M-BUS/IP, MaR/IP | [14 empty] | PP | 1
| D | D2 | MATERIÁL |  |  |  | 0 |  |  |  |  | 0 |  | 0 |  | 0 | 1 | D | 0 | ROZPOCET | [6 empty] | 0
52 | K | Pol56 | Ocelová trubka pozink 40/36 mm | m | 30 |  | 0 |  |  | základní |  | 0 | 0 | 0 | 0 | 0 | 4 | K | 1 | ROZPOCET | 0 | 0 | 0 | 0 | 0 | 1 | 0 | 4 | 104
| PP |  | Ocelová trubka pozink 40/36 mm | [14 empty] | PP | 1
53 | K | Pol57 | Smršťovací manžeta pro utěsnění spojů | ks | 10 |  | 0 |  |  | základní |  | 0 | 0 | 0 | 0 | 0 | 4 | K | 1 | ROZPOCET | 0 | 0 | 0 | 0 | 0 | 1 | 0 | 4 | 106
| PP |  | Smršťovací manžeta pro utěsnění spojů | [14 empty] | PP | 1
54 | K | Pol58 | Objímka pro přichycení ocelové trubky 40/36 mm na kondenzát - pozink | ks | 20 |  | 0 |  |  | základní |  | 0 | 0 | 0 | 0 | 0 | 4 | K | 1 | ROZPOCET | 0 | 0 | 0 | 0 | 0 | 1 | 0 | 4 | 108
| PP |  | Objímka pro přichycení ocelové trubky 40/36 mm na kondenzát - pozink | [14 empty] | PP | 1
55 | K | Pol59 | Objímka pro přichycení HDPE trubky 40/33 mm na kondenzát - pozink | ks | 3828 |  | 0 |  |  | základní |  | 0 | 0 | 0 | 0 | 0 | 4 | K | 1 | ROZPOCET | 0 | 0 | 0 | 0 | 0 | 1 | 0 | 4 | 110
| PP |  | Objímka pro přichycení HDPE trubky 40/33 mm na kondenzát - pozink | [14 empty] | PP | 1
56 | K | Pol60 | Šroub TEX pozink 25mm | ks | 7696 |  | 0 |  |  | základní |  | 0 | 0 | 0 | 0 | 0 | 4 | K | 1 | ROZPOCET | 0 | 0 | 0 | 0 | 0 | 1 | 0 | 4 | 112
| PP |  | Šroub TEX pozink 25mm | [14 empty] | PP | 1
57 | K | Pol61 | HDPE 40 mm - provozní s popisem "Teplárna Liberec" | m | 2520 |  | 0 |  |  | základní |  | 0 | 0 | 0 | 0 | 0 | 4 | K | 1 | ROZPOCET | 0 | 0 | 0 | 0 | 0 | 1 | 0 | 4 | 114
| PP |  | HDPE 40 mm - provozní s popisem "Teplárna Liberec" | [14 empty] | PP | 1
58 | K | Pol62 | HDPE 40 mm UV stabilizace - provozní s popisem "Teplárna Liberec" | m | 960 |  | 0 |  |  | základní |  | 0 | 0 | 0 | 0 | 0 | 4 | K | 1 | ROZPOCET | 0 | 0 | 0 | 0 | 0 | 1 | 0 | 4 | 116
| PP |  | HDPE 40 mm UV stabilizace - provozní s popisem "Teplárna Liberec" | [14 empty] | PP | 1
59 | K | Pol63 | Spojka Plasson 40 mm | ks | 69.6 |  | 0 |  |  | základní |  | 0 | 0 | 0 | 0 | 0 | 4 | K | 1 | ROZPOCET | 0 | 0 | 0 | 0 | 0 | 1 | 0 | 4 | 118
| PP |  | Spojka Plasson 40 mm | [14 empty] | PP | 1
60 | K | Pol64 | Mikrotrubička HDPE 10/8mm | m | 7020 |  | 0 |  |  | základní |  | 0 | 0 | 0 | 0 | 0 | 4 | K | 1 | ROZPOCET | 0 | 0 | 0 | 0 | 0 | 1 | 0 | 4 | 120
| PP |  | Mikrotrubička HDPE 10/8mm | [14 empty] | PP | 1
61 | K | Pol65 | Mikrotrubička LSPE 10/8mm | m | 200 |  | 0 |  |  | základní |  | 0 | 0 | 0 | 0 | 0 | 4 | K | 1 | ROZPOCET | 0 | 0 | 0 | 0 | 0 | 1 | 0 | 4 | 122
| PP |  | Mikrotrubička LSPE 10/8mm | [14 empty] | PP | 1
62 | K | Pol66 | Spojka MT 10mm s pojistkou | ks | 40 |  | 0 |  |  | základní |  | 0 | 0 | 0 | 0 | 0 | 4 | K | 1 | ROZPOCET | 0 | 0 | 0 | 0 | 0 | 1 | 0 | 4 | 124
| PP |  | Spojka MT 10mm s pojistkou | [14 empty] | PP | 1
63 | K | Pol67 | Koncovka MT 10mm s pojistkou | ks | 20 |  | 0 |  |  | základní |  | 0 | 0 | 0 | 0 | 0 | 4 | K | 1 | ROZPOCET | 0 | 0 | 0 | 0 | 0 | 1 | 0 | 4 | 126
| PP |  | Koncovka MT 10mm s pojistkou | [14 empty] | PP | 1
64 | K | Pol68 | Kabelová průchodka HDPE 40/33 / sada 2xMT10mm | ks | 14 |  | 0 |  |  | základní |  | 0 | 0 | 0 | 0 | 0 | 4 | K | 1 | ROZPOCET | 0 | 0 | 0 | 0 | 0 | 1 | 0 | 4 | 128
| PP |  | Kabelová průchodka HDPE 40/33 / sada 2xMT10mm | [14 empty] | PP | 1
65 | K | Pol69 | Kabelová průchodka MT10mm / mOK | ks | 14 |  | 0 |  |  | základní |  | 0 | 0 | 0 | 0 | 0 | 4 | K | 1 | ROZPOCET | 0 | 0 | 0 | 0 | 0 | 1 | 0 | 4 | 130
| PP |  | Kabelová průchodka MT10mm / mOK | [14 empty] | PP | 1
66 | K | Pol70 | Kabelová komora pro optickou spojku a kabelové rezervy | ks | 1 |  | 0 |  |  | základní |  | 0 | 0 | 0 | 0 | 0 | 4 | K | 1 | ROZPOCET | 0 | 0 | 0 | 0 | 0 | 1 | 0 | 4 | 132
| PP |  | Kabelová komora pro optickou spojku a kabelové rezervy | [14 empty] | PP | 1
67 | K | Pol71 | Kabelová komora pro spojení sady MT | ks | 6 |  | 0 |  |  | základní |  | 0 | 0 | 0 | 0 | 0 | 4 | K | 1 | ROZPOCET | 0 | 0 | 0 | 0 | 0 | 1 | 0 | 4 | 134
| PP |  | Kabelová komora pro spojení sady MT | [14 empty] | PP | 1
68 | K | Pol72 | Spojka Matrix I-40/40 | ks | 15 |  | 0 |  |  | základní |  | 0 | 0 | 0 | 0 | 0 | 4 | K | 1 | ROZPOCET | 0 | 0 | 0 | 0 | 0 | 1 | 0 | 4 | 136
| PP |  | Spojka Matrix I-40/40 | [14 empty] | PP | 1
69 | K | Pol73 | Optický kabel 144 vl. SM | m | 1560 |  | 0 |  |  | základní |  | 0 | 0 | 0 | 0 | 0 | 4 | K | 1 | ROZPOCET | 0 | 0 | 0 | 0 | 0 | 1 | 0 | 4 | 138
| PP |  | Optický kabel 144 vl. SM | [14 empty] | PP | 1
70 | K | Pol74 | Optický kabel 72 vl. SM | m | 3065 |  | 0 |  |  | základní |  | 0 | 0 | 0 | 0 | 0 | 4 | K | 1 | ROZPOCET | 0 | 0 | 0 | 0 | 0 | 1 | 0 | 4 | 140
| PP |  | Optický kabel 72 vl. SM | [14 empty] | PP | 1
71 | K | Pol75 | Optický kabel 12 vl. SM | m | 130 |  | 0 |  |  | základní |  | 0 | 0 | 0 | 0 | 0 | 4 | K | 1 | ROZPOCET | 0 | 0 | 0 | 0 | 0 | 1 | 0 | 4 | 142
| PP |  | Optický kabel 12 vl. SM | [14 empty] | PP | 1
72 | K | Pol76 | Kabel CYKY-J 3Cx2,5mm2 (3 lokality) | m | 90 |  | 0 |  |  | základní |  | 0 | 0 | 0 | 0 | 0 | 4 | K | 1 | ROZPOCET | 0 | 0 | 0 | 0 | 0 | 1 | 0 | 4 | 144
| PP |  | Kabel CYKY-J 3Cx2,5mm2 (3 lokality) | [14 empty] | PP | 1
73 | K | Pol77 | Vodič CYA 10 mm | m | 125 |  | 0 |  |  | základní |  | 0 | 0 | 0 | 0 | 0 | 4 | K | 1 | ROZPOCET | 0 | 0 | 0 | 0 | 0 | 1 | 0 | 4 | 146
| PP |  | Vodič CYA 10 mm | [14 empty] | PP | 1
74 | K | Pol78 | Nástěnný rozvaděč cca 700x500x300, plastový/oceloplechový, IP min. 65, plné dveře, zámek | ks | 4 |  | 0 |  |  | základní |  | 0 | 0 | 0 | 0 | 0 | 4 | K | 1 | ROZPOCET | 0 | 0 | 0 | 0 | 0 | 1 | 0 | 4 | 148
| PP |  | Nástěnný rozvaděč cca 700x500x300, plastový/oceloplechový, IP min. 65, plné dveře, zámek | [14 empty] | PP | 1
75 | K | Pol79 | Stojanový 19"rozvaděč 42U 800x800 | ks | 1 |  | 0 |  |  | základní |  | 0 | 0 | 0 | 0 | 0 | 4 | K | 1 | ROZPOCET | 0 | 0 | 0 | 0 | 0 | 1 | 0 | 4 | 150
| PP |  | Stojanový 19"rozvaděč 42U 800x800 | [14 empty] | PP | 1
76 | K | Pol80 | Lišta LV 40x40 mm (pro kabel CYKY) | m | 60 |  | 0 |  |  | základní |  | 0 | 0 | 0 | 0 | 0 | 4 | K | 1 | ROZPOCET | 0 | 0 | 0 | 0 | 0 | 1 | 0 | 4 | 152
| PP |  | Lišta LV 40x40 mm (pro kabel CYKY) | [14 empty] | PP | 1
77 | K | Pol81 | Lišta LV 60x40 mm (pro OK) | m | 200 |  | 0 |  |  | základní |  | 0 | 0 | 0 | 0 | 0 | 4 | K | 1 | ROZPOCET | 0 | 0 | 0 | 0 | 0 | 1 | 0 | 4 | 154
| PP |  | Lišta LV 60x40 mm (pro OK) | [14 empty] | PP | 1
78 | K | Pol82 | Jednofázový jistič 10A, char. B | ks | 3 |  | 0 |  |  | základní |  | 0 | 0 | 0 | 0 | 0 | 4 | K | 1 | ROZPOCET | 0 | 0 | 0 | 0 | 0 | 1 | 0 | 4 | 156
| PP |  | Jednofázový jistič 10A, char. B | [14 empty] | PP | 1
79 | K | Pol83 | Napájecí panel 230V - 1U s vypínačem | ks | 1 |  | 0 |  |  | základní |  | 0 | 0 | 0 | 0 | 0 | 4 | K | 1 | ROZPOCET | 0 | 0 | 0 | 0 | 0 | 1 | 0 | 4 | 158
| PP |  | Napájecí panel 230V - 1U s vypínačem | [14 empty] | PP | 1
80 | K | Pol84 | Výstražná fólie | m | 1590 |  | 0 |  |  | základní |  | 0 | 0 | 0 | 0 | 0 | 4 | K | 1 | ROZPOCET | 0 | 0 | 0 | 0 | 0 | 1 | 0 | 4 | 160
| PP |  | Výstražná fólie | [14 empty] | PP | 1
81 | K | Pol85 | Krycí plastová deska 25x100 | ks | 1590 |  | 0 |  |  | základní |  | 0 | 0 | 0 | 0 | 0 | 4 | K | 1 | ROZPOCET | 0 | 0 | 0 | 0 | 0 | 1 | 0 | 4 | 162
| PP |  | Krycí plastová deska 25x100 | [14 empty] | PP | 1
82 | K | Pol86 | Označník trasy - Marker (M) | ks | 30 |  | 0 |  |  | základní |  | 0 | 0 | 0 | 0 | 0 | 4 | K | 1 | ROZPOCET | 0 | 0 | 0 | 0 | 0 | 1 | 0 | 4 | 164
| PP |  | Označník trasy - Marker (M) | [14 empty] | PP | 1
83 | K | Pol87 | Kříž pro uložení kabelových rezerv | ks | 7 |  | 0 |  |  | základní |  | 0 | 0 | 0 | 0 | 0 | 4 | K | 1 | ROZPOCET | 0 | 0 | 0 | 0 | 0 | 1 | 0 | 4 | 166
| PP |  | Kříž pro uložení kabelových rezerv | [14 empty] | PP | 1
84 | K | Pol88 | Optický nástěnný box pro min. 24 svárů a s konektorovým panelem pro 12x SC simplex | ks | 4 |  | 0 |  |  | základní |  | 0 | 0 | 0 | 0 | 0 | 4 | K | 1 | ROZPOCET | 0 | 0 | 0 | 0 | 0 | 1 | 0 | 4 | 168
| PP |  | Optický nástěnný box pro min. 24 svárů a s konektorovým panelem pro 12x SC simplex | [14 empty] | PP | 1
85 | K | Pol89 | Optický rozvaděč 19" 72xSC 2U | ks | 2 |  | 0 |  |  | základní |  | 0 | 0 | 0 | 0 | 0 | 4 | K | 1 | ROZPOCET | 0 | 0 | 0 | 0 | 0 | 1 | 0 | 4 | 170
| PP |  | Optický rozvaděč 19" 72xSC 2U | [14 empty] | PP | 1
86 | K | Pol90 | Optický rozvaděč 19" 144xSC 4U | ks | 1 |  | 0 |  |  | základní |  | 0 | 0 | 0 | 0 | 0 | 4 | K | 1 | ROZPOCET | 0 | 0 | 0 | 0 | 0 | 1 | 0 | 4 | 172
| PP |  | Optický rozvaděč 19" 144xSC 4U | [14 empty] | PP | 1
87 | K | Pol91 | Kazeta pro uložení 12 svárů | ks | 24 |  | 0 |  |  | základní |  | 0 | 0 | 0 | 0 | 0 | 4 | K | 1 | ROZPOCET | 0 | 0 | 0 | 0 | 0 | 1 | 0 | 4 | 174
| PP |  | Kazeta pro uložení 12 svárů | [14 empty] | PP | 1
88 | K | Pol92 | Hřebínek pro 6 svárů do kazety | ks | 48 |  | 0 |  |  | základní |  | 0 | 0 | 0 | 0 | 0 | 4 | K | 1 | ROZPOCET | 0 | 0 | 0 | 0 | 0 | 1 | 0 | 4 | 176
| PP |  | Hřebínek pro 6 svárů do kazety | [14 empty] | PP | 1
89 | K | Pol93 | Box rezerv 1U | ks | 3 |  | 0 |  |  | základní |  | 0 | 0 | 0 | 0 | 0 | 4 | K | 1 | ROZPOCET | 0 | 0 | 0 | 0 | 0 | 1 | 0 | 4 | 178
| PP |  | Box rezerv 1U | [14 empty] | PP | 1
90 | K | Pol94 | Optická spojka pro min. 144 svárů, vč. kazet a průchodek | ks | 1 |  | 0 |  |  | základní |  | 0 | 0 | 0 | 0 | 0 | 4 | K | 1 | ROZPOCET | 0 | 0 | 0 | 0 | 0 | 1 | 0 | 4 | 180
| PP |  | Optická spojka pro min. 144 svárů, vč. kazet a průchodek | [14 empty] | PP | 1
91 | K | Pol95 | Ochrana svárů trubička 40mm | ks | 472 |  | 0 |  |  | základní |  | 0 | 0 | 0 | 0 | 0 | 4 | K | 1 | ROZPOCET | 0 | 0 | 0 | 0 | 0 | 1 | 0 | 4 | 182
| PP |  | Ochrana svárů trubička 40mm | [14 empty] | PP | 1
92 | K | Pol96 | SM pigtail SC/PC | ks | 304 |  | 0 |  |  | základní |  | 0 | 0 | 0 | 0 | 0 | 4 | K | 1 | ROZPOCET | 0 | 0 | 0 | 0 | 0 | 1 | 0 | 4 | 184
| PP |  | SM pigtail SC/PC | [14 empty] | PP | 1
93 | K | Pol97 | Optická konektorová spojka - adaptor SC/PC | ks | 304 |  | 0 |  |  | základní |  | 0 | 0 | 0 | 0 | 0 | 4 | K | 1 | ROZPOCET | 0 | 0 | 0 | 0 | 0 | 1 | 0 | 4 | 186
| PP |  | Optická konektorová spojka - adaptor SC/PC | [14 empty] | PP | 1
94 | K | Pol98 | Protipožární tmel Intumex/Promat/Hilti -tuba | ks | 7 |  | 0 |  |  | základní |  | 0 | 0 | 0 | 0 | 0 | 4 | K | 1 | ROZPOCET | 0 | 0 | 0 | 0 | 0 | 1 | 0 | 4 | 188
| PP |  | Protipožární tmel Intumex/Promat/Hilti -tuba | [14 empty] | PP | 1
95 | K | Pol99 | Ostatní drobný materiál | ks | 1 |  | 0 |  |  | základní |  | 0 | 0 | 0 | 0 | 0 | 4 | K | 1 | ROZPOCET | 0 | 0 | 0 | 0 | 0 | 1 | 0 | 4 | 190
| PP |  | Ostatní drobný materiál | [14 empty] | PP | 1
96 | K | Pol100 | Optický patchcord SM SC-PC/LC-PC duplex, 1m | ks | 12 |  | 0 |  |  | základní |  | 0 | 0 | 0 | 0 | 0 | 4 | K | 1 | ROZPOCET | 0 | 0 | 0 | 0 | 0 | 1 | 0 | 4 | 192
| PP |  | Optický patchcord SM SC-PC/LC-PC duplex, 1m | [14 empty] | PP | 1
97 | K | Pol101 | Napájecí zásuvka 2x230V | ks | 3 |  | 0 |  |  | základní |  | 0 | 0 | 0 | 0 | 0 | 4 | K | 1 | ROZPOCET | 0 | 0 | 0 | 0 | 0 | 1 | 0 | 4 | 194
| PP |  | Napájecí zásuvka 2x230V | [14 empty] | PP | 1
98 | K | Pol102 | Servisní zásuvka typ E | ks | 3 |  | 0 |  |  | základní |  | 0 | 0 | 0 | 0 | 0 | 4 | K | 1 | ROZPOCET | 0 | 0 | 0 | 0 | 0 | 1 | 0 | 4 | 196
| PP |  | Servisní zásuvka typ E | [14 empty] | PP | 1
99 | K | Pol103 | 19“ optický switch 24 portů (CRS326-24S+2Q+RM) | ks | 1 |  | 0 |  |  | základní |  | 0 | 0 | 0 | 0 | 0 | 4 | K | 1 | ROZPOCET | 0 | 0 | 0 | 0 | 0 | 1 | 0 | 4 | 198
| PP |  | 19“ optický switch 24 portů (CRS326-24S+2Q+RM) | [14 empty] | PP | 1
100 | K | Pol104 | SFP+ transceiver 10G (XS+2733LC15D sada 2 ks) | sada | 3 |  | 0 |  |  | základní |  | 0 | 0 | 0 | 0 | 0 | 4 | K | 1 | ROZPOCET | 0 | 0 | 0 | 0 | 0 | 1 | 0 | 4 | 200
| PP |  | SFP+ transceiver 10G (XS+2733LC15D sada 2 ks) | [14 empty] | PP | 1
101 | K | Pol105 | SFP transceiver 1.25G (S-31DLC20D) | ks | 8 |  | 0 |  |  | základní |  | 0 | 0 | 0 | 0 | 0 | 4 | K | 1 | ROZPOCET | 0 | 0 | 0 | 0 | 0 | 1 | 0 | 4 | 202
| PP |  | SFP transceiver 1.25G (S-31DLC20D) | [14 empty] | PP | 1
102 | K | Pol106 | Koncový switch 5-port s optickým vstupem (RB260GS) | ks | 4 |  | 0 |  |  | základní |  | 0 | 0 | 0 | 0 | 0 | 4 | K | 1 | ROZPOCET | 0 | 0 | 0 | 0 | 0 | 1 | 0 | 4 | 204
| PP |  | Koncový switch 5-port s optickým vstupem (RB260GS) | [14 empty] | PP | 1
103 | K | Pol107 | Převodník MaR/IP | ks | 4 |  | 0 |  |  | základní |  | 0 | 0 | 0 | 0 | 0 | 4 | K | 1 | ROZPOCET | 0 | 0 | 0 | 0 | 0 | 1 | 0 | 4 | 206
| PP |  | Převodník MaR/IP | [14 empty] | PP | 1
104 | K | Pol108 | Převodník M-BUS/IP | ks | 4 |  | 0 |  |  | základní |  | 0 | 0 | 0 | 0 | 0 | 4 | K | 1 | ROZPOCET | 0 | 0 | 0 | 0 | 0 | 1 | 0 | 4 | 208
| PP |  | Převodník M-BUS/IP | [14 empty] | PP | 1
| D | D3 | Ostatní náklady jinde neuvedené |  |  |  | 0 |  |  |  |  | 0 |  | 0 |  | 0 | 1 | D | 0 | ROZPOCET | [6 empty] | 0
105 | K | Pol109 | Prostorová a časová koordinace se stavbou a ostatními profesemi | kpl | 1 |  | 0 |  |  | základní |  | 0 | 0 | 0 | 0 | 0 | 4 | K | 1 | ROZPOCET | 0 | 0 | 0 | 0 | 0 | 1 | 0 | 4 | 210
| PP |  | Prostorová a časová koordinace se stavbou a ostatními profesemi | [14 empty] | PP | 1
106 | K | Pol110 | Uvedení do provozu, zaškolení obsluhy, zkušební provoz | kpl | 1 |  | 0 |  |  | základní |  | 0 | 0 | 0 | 0 | 0 | 4 | K | 1 | ROZPOCET | 0 | 0 | 0 | 0 | 0 | 1 | 0 | 4 | 212
| PP |  | Uvedení do provozu, zaškolení obsluhy, zkušební provoz | [14 empty] | PP | 1
107 | K | Pol111 | Komplexní zkoušky | kpl | 1 |  | 0 |  |  | základní |  | 0 | 0 | 0 | 0 | 0 | 4 | K | 1 | ROZPOCET | 0 | 0 | 0 | 0 | 0 | 1 | 0 | 4 | 214
| PP |  | Komplexní zkoušky | [14 empty] | PP | 1
108 | K | Pol112 | Vyhotovení návodu pro obsluhu a podkladů pro provozní řád | kpl | 1 |  | 0 |  |  | základní |  | 0 | 0 | 0 | 0 | 0 | 4 | K | 1 | ROZPOCET | 0 | 0 | 0 | 0 | 0 | 1 | 0 | 4 | 216
| PP |  | Vyhotovení návodu pro obsluhu a podkladů pro provozní řád | [14 empty] | PP | 1
109 | K | Pol113 | Kompletní dokladová část pro zahájení užívání stavby (zkušební provoz, kolaudace) | kpl | 1 |  | 0 |  |  | základní |  | 0 | 0 | 0 | 0 | 0 | 4 | K | 1 | ROZPOCET | 0 | 0 | 0 | 0 | 0 | 1 | 0 | 4 | 218
| PP |  | Kompletní dokladová část pro zahájení užívání stavby (zkušební provoz, kolaudace) | [14 empty] | PP | 1
110 | K | Pol114 | Vedlejší a jinde neuvedené rozpočtové náklady (VRN) vč. režie | kpl | 1 |  | 0 |  |  | základní |  | 0 | 0 | 0 | 0 | 0 | 4 | K | 1 | ROZPOCET | 0 | 0 | 0 | 0 | 0 | 1 | 0 | 4 | 220
| PP |  | Vedlejší a jinde neuvedené rozpočtové náklady (VRN) vč. režie | [14 empty] | PP | 1
111 | K | Pol115 | Ekologická likvidace odpadového materiálu | kpl | 1 |  | 0 |  |  | základní |  | 0 | 0 | 0 | 0 | 0 | 4 | K | 1 | ROZPOCET | 0 | 0 | 0 | 0 | 0 | 1 | 0 | 4 | 222
| PP |  | Ekologická likvidace odpadového materiálu | [14 empty] | PP | 1
112 | K | Pol116 | Zařízení a odstranění staveniště | kpl | 1 |  | 0 |  |  | základní |  | 0 | 0 | 0 | 0 | 0 | 4 | K | 1 | ROZPOCET | 0 | 0 | 0 | 0 | 0 | 1 | 0 | 4 | 224
| PP |  | Zařízení a odstranění staveniště | [14 empty] | PP | 1
113 | K | Pol117 | Podružný materiál nezbytný pro instalaci | kpl | 1 |  | 0 |  |  | základní |  | 0 | 0 | 0 | 0 | 0 | 4 | K | 1 | ROZPOCET | 0 | 0 | 0 | 0 | 0 | 1 | 0 | 4 | 226
| PP |  | Podružný materiál nezbytný pro instalaci | [14 empty] | PP | 1
114 | K | Pol118 | Doprava a přesun hmot | kpl | 1 |  | 0 |  |  | základní |  | 0 | 0 | 0 | 0 | 0 | 4 | K | 1 | ROZPOCET | 0 | 0 | 0 | 0 | 0 | 1 | 0 | 4 | 228
| PP |  | Doprava a přesun hmot | [14 empty] | PP | 1
115 | K | Pol119 | Výchozí revize elektrických zařízení | kpl | 1 |  | 0 |  |  | základní |  | 0 | 0 | 0 | 0 | 0 | 4 | K | 1 | ROZPOCET | 0 | 0 | 0 | 0 | 0 | 1 | 0 | 4 | 230
| PP |  | Výchozí revize elektrických zařízení | [14 empty] | PP | 1
116 | K | Pol120 | Dokumentace skutečného provedení | kpl | 1 |  | 0 |  |  | základní |  | 0 | 0 | 0 | 0 | 0 | 4 | K | 1 | ROZPOCET | 0 | 0 | 0 | 0 | 0 | 1 | 0 | 4 | 232
| PP |  | Dokumentace skutečného provedení | [14 empty] | PP | 1

## D4.1a - InO 201.2 - Teplo...
{21f17a86-d8e9-4d1c-b1f8-234a14d4fa1c}
2
| KRYCÍ LIST SOUPISU PRACÍ | [7 empty] | v --- níže se nacházejí doplnkové a pomocné údaje k sestavám --- v | [8 empty] | False
Stavba:
Revitalizace CZT Liberec - GreenNet II
Objekt:
D4.1 - Teplovod
Soupis:
D4.1a - InO 201.2 - Teplovod - strojní část
| KSO: |  |  |  |  | CC-CZ:
| Místo: |  | Liberec |  |  | Datum: | 21. 6. 2024
| Zadavatel: |  |  |  |  | IČ: | 62241672
|  | Teplárna Liberec, a.s. |  |  |  | DIČ:
| Uchazeč: |  |  |  |  | IČ: | Vyplň údaj
|  | Vyplň údaj |  |  |  | DIČ: | Vyplň údaj
| Projektant: |  |  |  |  | IČ: | 28662814
|  | SITEZ s.r.o. |  |  |  | DIČ:
| Zpracovatel: |  |  |  |  | IČ: | 28662814
|  | SITEZ s.r.o. |  |  |  | DIČ:
Poznámka:
| Cena bez DPH | [5 empty] | 0
|  |  | Základ daně |  |  | Sazba daně | Výše daně
| DPH | základní | 0 |  |  | 21% | 0
|  | snížená | 0 |  |  | 12% | 0
|  | zákl. přenesená | 0 |  |  | 21% | 0
|  | sníž. přenesená | 0 |  |  | 12% | 0
|  | nulová | 0 |  |  | 0% | 0
| Cena s DPH |  |  | v | CZK |  | 0
REKAPITULACE ČLENĚNÍ SOUPISU PRACÍ
Stavba:
Revitalizace CZT Liberec - GreenNet II
Objekt:
D4.1 - Teplovod
Soupis:
D4.1a - InO 201.2 - Teplovod - strojní část
Místo: |  |  | Liberec |  |  | Datum: | 21. 6. 2024
Zadavatel: |  |  | Teplárna Liberec, a.s. |  |  | Projektant: | SITEZ s.r.o.
Uchazeč: |  |  | Vyplň údaj |  |  | Zpracovatel: | SITEZ s.r.o.
Kód dílu - Popis | [6 empty] | Cena celkem [CZK]
Náklady stavby celkem | [6 empty] | 0 | [11 empty] | -1
| HSV - Práce a dodávky HSV | [5 empty] | 0
| 8 - Trubní vedení | [5 empty] | 0
| 997 - Přesun sutě | [5 empty] | 0
| 713 - Izolace tepelné | [5 empty] | 0
| 733 - Ústřední vytápění - rozvodné potrubí | [5 empty] | 0
| 734 - Ústřední vytápění - armatury | [5 empty] | 0
| 783 - Nátěry | [5 empty] | 0
| PSV - Práce a dodávky PSV | [5 empty] | 0
| 727 - Zdravotechnika - požární ochrana | [5 empty] | 0
| 741 - Elektroinstalace - silnoproud | [5 empty] | 0
| M - Práce a dodávky M | [5 empty] | 0
| 22-M - Montáže technologických zařízení pro dopravní stavby | [5 empty] | 0
| 23-M - Montáže potrubí | [5 empty] | 0
| 46-M - Zemní práce při extr.mont.pracích | [5 empty] | 0
| HZS - Hodinové zúčtovací sazby | [5 empty] | 0
SOUPIS PRACÍ
Stavba:
Revitalizace CZT Liberec - GreenNet II
Objekt:
D4.1 - Teplovod
Soupis:
D4.1a - InO 201.2 - Teplovod - strojní část
Místo: |  |  | Liberec |  |  | Datum: | 21. 6. 2024
Zadavatel: |  |  | Teplárna Liberec, a.s. |  |  | Projektant: | SITEZ s.r.o.
Uchazeč: |  |  | Vyplň údaj |  |  | Zpracovatel: | SITEZ s.r.o.
PČ | Typ | Kód | Popis | MJ | Množství | J.cena [CZK] | Cena celkem [CZK] | Cenová soustava |  | DPH | J. Nh [h] | Nh celkem [h] | J. hmotnost [t] | Hmotnost celkem [t] | J. suť [t] | Suť Celkem [t]
Náklady soupisu celkem | [6 empty] | 0 |  |  |  |  | 0 |  | 23.9736 |  | 7.125 |  | D | -1 | [10 empty] | 0
| D | HSV | Práce a dodávky HSV |  |  |  | 0 |  |  |  |  | 0 |  | 0.0175 |  | 0 | 1 | D | 0 |  |  |  | ROZPOCET | [6 empty] | 0
| D | 8 | Trubní vedení |  |  |  | 0 |  |  |  |  | 0 |  | 0.0175 |  | 0 | 1 | D | 1 |  |  |  | ROZPOCET | [6 empty] | 0
1 | K | 899722112 | Krytí potrubí z plastů výstražnou fólií z PVC přes 20 do 25 cm | m | 250 |  | 0 | CS ÚRS 2024 01 |  | základní |  | 0 | 7e-05 | 0.0175 | 0 | 0 | 4 | K | 2 |  |  |  | ROZPOCET | 0 | 0 | 0 | 0 | 0 | 1 | 0 | 4 | -562678942
| PP |  | Krytí potrubí z plastů výstražnou fólií z PVC šířky přes 20 do 25 cm | [14 empty] | PP | 2
| Online PSC |  | https://podminky.urs.cz/item/CS_URS_2024_01/899722112 | [14 empty] | Online PSC | 2
| D | 997 | Přesun sutě |  |  |  | 0 |  |  |  |  | 0 |  | 0 |  | 0 | 1 | D | 1 |  |  |  | ROZPOCET | [6 empty] | 0
2 | K | 997013501 | Odvoz suti a vybouraných hmot na skládku nebo meziskládku do 1 km se složením | t | 7.125 |  | 0 | CS ÚRS 2024 01 |  | základní |  | 0 | 0 | 0 | 0 | 0 | 4 | K | 2 |  |  |  | ROZPOCET | 0 | 0 | 0 | 0 | 0 | 1 | 0 | 4 | 816514086
| PP |  | Odvoz suti a vybouraných hmot na skládku nebo meziskládku se složením, na vzdálenost do 1 km | [14 empty] | PP | 2
| Online PSC |  | https://podminky.urs.cz/item/CS_URS_2024_01/997013501 | [14 empty] | Online PSC | 2
| D | 713 | Izolace tepelné |  |  |  | 0 |  |  |  |  | 0 |  | 0.12856 |  | 7.125 | 2 | D | 0 |  |  |  | ROZPOCET | [6 empty] | 0
3 | K | 713410813 | Odstranění izolace tepelné potrubí pásy nebo rohožemi bez úpravy staženými drátem tl přes 50 mm | m | 750 |  | 0 | CS ÚRS 2024 01 |  | základní |  | 0 | 0 | 0 | 0.0095 | 7.125 | 16 | K | 1 |  |  |  | ROZPOCET | 0 | 0 | 0 | 0 | 0 | 1 | 0 | 16 | -273788737
| PP |  | Odstranění tepelné izolace potrubí a ohybů pásy nebo rohožemi bez povrchové úpravy ovinutými kolem potrubí a staženými ocelovým drátem potrubí, tloušťka izolace přes 50 mm | [14 empty] | PP | 1
| Online PSC |  | https://podminky.urs.cz/item/CS_URS_2024_01/713410813 | [14 empty] | Online PSC | 1
4 | K | 713463312 | Montáž izolace tepelné potrubí potrubními pouzdry s Al fólií s přesahem Al páskou 1x D přes 50 do 100 mm | m | 360 |  | 0 | CS ÚRS 2024 02 |  | základní |  | 0 | 0.00017 | 0.0612 | 0 | 0 | 16 | K | 1 |  |  |  | ROZPOCET | 0 | 0 | 0 | 0 | 0 | 1 | 0 | 16 | 642600852
| PP |  | Montáž izolace tepelné potrubí a ohybů tvarovkami nebo deskami potrubními pouzdry s povrchovou úpravou hliníkovou fólií se samolepícím přesahem (izolační materiál ve specifikaci) přelepenými samolepící hliníkovou páskou potrubí jednovrstvá D přes 50 do 100 mm | [14 empty] | PP | 1
| Online PSC |  | https://podminky.urs.cz/item/CS_URS_2024_02/713463312 | [14 empty] | Online PSC | 1
5 | M | R27708 | Potrubní pouzdra vnitřní D 169mm, délka 1000mm, tloušťka izolace 100mm | m | 207 |  | 0 |  |  | základní |  | 0 | 0 | 0 | 0 | 0 | 32 | M | 1 |  |  |  | ROZPOCET | 0 | 0 | 0 | 0 | 0 | 1 | 0 | 16 | 1293335889
| PP |  | Potrubní pouzdra vnitřní D 169mm, délka 1000mm, tloušťka izolace 100mm | [14 empty] | PP | 1
| VV |  | 180*1,15 'Přepočtené koeficientem množství |  | 207 | [12 empty] | VV | 1 | 2 | False | 1 | ROZPOCET
6 | M | R27650 | Potrubní pouzdra vnitřní D 114mm, délka 1000mm, tloušťka izolace 100mm | m | 34.5 |  | 0 |  |  | základní |  | 0 | 0 | 0 | 0 | 0 | 32 | M | 1 |  |  |  | ROZPOCET | 0 | 0 | 0 | 0 | 0 | 1 | 0 | 16 | 546841500
| PP |  | Potrubní pouzdra vnitřní D 114mm, délka 1000mm, tloušťka izolace 100mm | [14 empty] | PP | 1
| VV |  | 30*1,15 'Přepočtené koeficientem množství |  | 34.5 | [12 empty] | VV | 1 | 2 | False | 1 | ROZPOCET
7 | M | R27195 | Potrubní pouzdra vnitřní D 89mm, délka 1000mm, tloušťka izolace 80mm | m | 23 |  | 0 |  |  | základní |  | 0 | 0 | 0 | 0 | 0 | 32 | M | 1 |  |  |  | ROZPOCET | 0 | 0 | 0 | 0 | 0 | 1 | 0 | 16 | -754883863
| PP |  | Potrubní pouzdra vnitřní D 89mm, délka 1000mm, tloušťka izolace 80mm | [14 empty] | PP | 1
| VV |  | 20*1,15 'Přepočtené koeficientem množství |  | 23 | [12 empty] | VV | 1 | 2 | False | 1 | ROZPOCET
8 | M | R24369 | Potrubní pouzdra vnitřní D 76mm, délka 1000mm, tloušťka izolace 70mm | m | 126.5 |  | 0 |  |  | základní |  | 0 | 0 | 0 | 0 | 0 | 32 | M | 1 |  |  |  | ROZPOCET | 0 | 0 | 0 | 0 | 0 | 1 | 0 | 16 | -1379455528
| PP |  | Potrubní pouzdra vnitřní D 76mm, délka 1000mm, tloušťka izolace 70mm | [14 empty] | PP | 1
| VV |  | 110*1,15 'Přepočtené koeficientem množství |  | 126.5 | [12 empty] | VV | 1 | 2 | False | 1 | ROZPOCET
9 | M | R32041 | Potrubní pouzdra vnitřní D 42mm, délka 1000mm, tloušťka izolace 40mm | m | 23 |  | 0 |  |  | základní |  | 0 | 0 | 0 | 0 | 0 | 32 | M | 1 |  |  |  | ROZPOCET | 0 | 0 | 0 | 0 | 0 | 1 | 0 | 16 | 372274357
| PP |  | Potrubní pouzdra vnitřní D 42mm, délka 1000mm, tloušťka izolace 40mm | [14 empty] | PP | 1
| VV |  | 20*1,15 'Přepočtené koeficientem množství |  | 23 | [12 empty] | VV | 1 | 2 | False | 1 | ROZPOCET
10 | K | 979081111RT3 | Odvoz suti a vybour. hmot na skládku do 1 km, kontejnerem 7 t | t | 12.8 |  | 0 |  |  | základní |  | 0 | 0 | 0 | 0 | 0 | 16 | K | 1 |  |  |  | ROZPOCET | 0 | 0 | 0 | 0 | 0 | 1 | 0 | 16 | 8
| PP |  | Odvoz suti a vybour. hmot na skládku do 1 km, kontejnerem 7 t | [14 empty] | PP | 1
11 | K | 979990144R00 | Poplatek za uložení suti - minerální vata, skupina odpadu 170604 | t | 12.8 |  | 0 |  |  | základní |  | 0 | 0 | 0 | 0 | 0 | 16 | K | 1 |  |  |  | ROZPOCET | 0 | 0 | 0 | 0 | 0 | 1 | 0 | 16 | 10
| PP |  | Poplatek za uložení suti - minerální vata, skupina odpadu 170604 | [14 empty] | PP | 1
12 | K | 979081121R00 | Příplatek k odvozu za každý další 1 km | t | 192 |  | 0 |  |  | základní |  | 0 | 0 | 0 | 0 | 0 | 16 | K | 1 |  |  |  | ROZPOCET | 0 | 0 | 0 | 0 | 0 | 1 | 0 | 16 | 12
| PP |  | Příplatek k odvozu za každý další 1 km | [14 empty] | PP | 1
| VV |  | 12,8*15 |  | 192 | [12 empty] | VV | 1 | 2 | True | 0 | ROZPOCET
| VV |  | Součet |  | 192 | [12 empty] | VV | 1 | 4 | True | 1 | ROZPOCET
13 | K | 713471212 | Montáž tepelné izolace armatur snímatelnými pouzdry na suchý zip | kus | 16 |  | 0 | CS ÚRS 2024 02 |  | základní |  | 0 | 0 | 0 | 0 | 0 | 16 | K | 1 |  |  |  | ROZPOCET | 0 | 0 | 0 | 0 | 0 | 1 | 0 | 16 | 752758872
| PP |  | Montáž izolace tepelné potrubí, ohybů, přírub, armatur nebo tvarovek snímatelnými pouzdry s vrstvenou izolací s upevněním na suchý zip (izolační materiál ve specifikaci) armatur | [14 empty] | PP | 1
| Online PSC |  | https://podminky.urs.cz/item/CS_URS_2024_02/713471212 | [14 empty] | Online PSC | 1
14 | M | RTEM.AUK200 | Snímatelné izolační pouzdro na armaturu - Uzavírací klapka, DN200, do 150 stupňů | kus | 4 |  | 0 |  |  | základní |  | 0 | 0.00112 | 0.00448 | 0 | 0 | 32 | M | 1 |  |  |  | ROZPOCET | 0 | 0 | 0 | 0 | 0 | 1 | 0 | 16 | -1423198413
| PP |  | Snímatelné izolační pouzdro na armaturu - Uzavírací klapka, DN200, do 150 stupňů | [14 empty] | PP | 1
15 | M | RTEM.AUK150 | Snímatelné izolační pouzdro na armaturu - Uzavírací klapka, DN150, do 150 stupňů | kus | 4 |  | 0 |  |  | základní |  | 0 | 0.00097 | 0.00388 | 0 | 0 | 32 | M | 1 |  |  |  | ROZPOCET | 0 | 0 | 0 | 0 | 0 | 1 | 0 | 16 | -1821643262
| PP |  | Snímatelné izolační pouzdro na armaturu - Uzavírací klapka, DN150, do 150 stupňů | [14 empty] | PP | 1
16 | M | RTEM.AUK125 | Snímatelné izolační pouzdro na armaturu - Uzavírací klapka, DN125, do 150 stupňů | kus | 2 |  | 0 |  |  | základní |  | 0 | 0.00088 | 0.00176 | 0 | 0 | 32 | M | 1 |  |  |  | ROZPOCET | 0 | 0 | 0 | 0 | 0 | 1 | 0 | 16 | 1517876182
| PP |  | Snímatelné izolační pouzdro na armaturu - Uzavírací klapka, DN125, do 150 stupňů | [14 empty] | PP | 1
17 | M | RTEM.AUK100 | Snímatelné izolační pouzdro na armaturu - Uzavírací klapka, DN100, do 150 stupňů | kus | 2 |  | 0 |  |  | základní |  | 0 | 0.0008 | 0.0016 | 0 | 0 | 32 | M | 1 |  |  |  | ROZPOCET | 0 | 0 | 0 | 0 | 0 | 1 | 0 | 16 | -95402737
| PP |  | Snímatelné izolační pouzdro na armaturu - Uzavírací klapka, DN100, do 150 stupňů | [14 empty] | PP | 1
18 | M | RTEM.AKK80 | Snímatelné izolační pouzdro na armaturu - Kulový kohout přírubový, DN80, do 150 stupňů | kus | 2 |  | 0 |  |  | základní |  | 0 | 0.00147 | 0.00294 | 0 | 0 | 32 | M | 1 |  |  |  | ROZPOCET | 0 | 0 | 0 | 0 | 0 | 1 | 0 | 16 | 1961660245
| PP |  | Snímatelné izolační pouzdro na armaturu - Kulový kohout přírubový, DN80, do 150 stupňů | [14 empty] | PP | 1
19 | M | RTEM.AKK65 | Snímatelné izolační pouzdro na armaturu - Kulový kohout přírubový, DN65, do 150 stupňů | kus | 2 |  | 0 |  |  | základní |  | 0 | 0.00131 | 0.00262 | 0 | 0 | 32 | M | 1 |  |  |  | ROZPOCET | 0 | 0 | 0 | 0 | 0 | 1 | 0 | 16 | -327547376
| PP |  | Snímatelné izolační pouzdro na armaturu - Kulový kohout přírubový, DN65, do 150 stupňů | [14 empty] | PP | 1
20 | K | 631547728R1 | Pouzdro potrubní izolační 219/110 mm, kamenná vlna s polepem Al fólií vyztuženou skleněnou mřížkou | m | 1 |  | 0 |  |  | základní |  | 0 | 0.00566 | 0.00566 | 0 | 0 | 16 | K | 1 |  |  |  | ROZPOCET | 0 | 0 | 0 | 0 | 0 | 1 | 0 | 16 | 36
| PP |  | Pouzdro potrubní izolační 219/110 mm, kamenná vlna s polepem Al fólií vyztuženou skleněnou mřížkou | [14 empty] | PP | 1
21 | K | 631547728R | Pouzdro potrubní izolační 159/100 mm, kamenná vlna s polepem Al fólií vyztuženou skleněnou mřížkou | m | 7 |  | 0 |  |  | základní |  | 0 | 0.00566 | 0.03962 | 0 | 0 | 16 | K | 1 |  |  |  | ROZPOCET | 0 | 0 | 0 | 0 | 0 | 1 | 0 | 16 | 38
| PP |  | Pouzdro potrubní izolační 159/100 mm, kamenná vlna s polepem Al fólií vyztuženou skleněnou mřížkou | [14 empty] | PP | 1
22 | K | 631547522R | Pouzdro potrubní izolační 76/80 mm, kamenná vlna s polepem Al fólií vyztuženou skleněnou mřížkou | m | 2 |  | 0 |  |  | základní |  | 0 | 0.0024 | 0.0048 | 0 | 0 | 16 | K | 1 |  |  |  | ROZPOCET | 0 | 0 | 0 | 0 | 0 | 1 | 0 | 16 | 42
| PP |  | Pouzdro potrubní izolační 76/80 mm, kamenná vlna s polepem Al fólií vyztuženou skleněnou mřížkou | [14 empty] | PP | 1
| D | 733 | Ústřední vytápění - rozvodné potrubí |  |  |  | 0 |  |  |  |  | 0 |  | 0.01476 |  | 0 | 2 | D | 0 |  |  |  | ROZPOCET | [6 empty] | 0
23 | K | 733121114 | Potrubí ocelové hladké bezešvé nízkotlaké spojované svařováním D 31,8x2,6 mm | m | 6 |  | 0 | CS ÚRS 2024 02 |  | základní |  | 0 | 0.00208 | 0.01248 | 0 | 0 | 16 | K | 1 |  |  |  | ROZPOCET | 0 | 0 | 0 | 0 | 0 | 1 | 0 | 16 | -1084345624
| PP |  | Potrubí z trubek ocelových hladkých spojovaných svařováním černých bezešvých nízkotlakých T= do +115°C Ø 31,8/2,6 | [14 empty] | PP | 1
| Online PSC |  | https://podminky.urs.cz/item/CS_URS_2024_02/733121114 | [14 empty] | Online PSC | 1
24 | K | 733141102R00 | Odvzdušňovací nádobky z trub.ocelových do DN 50 | kus | 2 |  | 0 |  |  | základní |  | 0 | 0.00114 | 0.00228 | 0 | 0 | 16 | K | 1 |  |  |  | ROZPOCET | 0 | 0 | 0 | 0 | 0 | 1 | 0 | 16 | 144
| PP |  | Odvzdušňovací nádobky z trub.ocelových do DN 50 | [14 empty] | PP | 1
| D | 734 | Ústřední vytápění - armatury |  |  |  | 0 |  |  |  |  | 0 |  | 0.8119 |  | 0 | 2 | D | 0 |  |  |  | ROZPOCET | [6 empty] | 0
25 | K | 734173416 | Spoj přírubový PN 16/I do 200°C DN 65 | soubor | 4 |  | 0 | CS ÚRS 2024 01 |  | základní |  | 0 | 0.00845 | 0.0338 | 0 | 0 | 16 | K | 1 |  |  |  | ROZPOCET | 0 | 0 | 0 | 0 | 0 | 1 | 0 | 16 | -723292324
| PP |  | Mezikusy, přírubové spoje přírubové spoje PN 16/I, 200°C DN 65 | [14 empty] | PP | 1
| Online PSC |  | https://podminky.urs.cz/item/CS_URS_2024_01/734173416 | [14 empty] | Online PSC | 1
26 | K | 734173417 | Spoj přírubový PN 16/I do 200°C DN 80 | soubor | 4 |  | 0 | CS ÚRS 2024 02 |  | základní |  | 0 | 0.00963 | 0.03852 | 0 | 0 | 16 | K | 1 |  |  |  | ROZPOCET | 0 | 0 | 0 | 0 | 0 | 1 | 0 | 16 | 1420002053
| PP |  | Mezikusy, přírubové spoje přírubové spoje PN 16/I, 200°C DN 80 | [14 empty] | PP | 1
| Online PSC |  | https://podminky.urs.cz/item/CS_URS_2024_02/734173417 | [14 empty] | Online PSC | 1
27 | K | 734173418 | Spoj přírubový PN 16/I do 200°C DN 100 | soubor | 4 |  | 0 | CS ÚRS 2024 02 |  | základní |  | 0 | 0.01168 | 0.04672 | 0 | 0 | 16 | K | 1 |  |  |  | ROZPOCET | 0 | 0 | 0 | 0 | 0 | 1 | 0 | 16 | 2143138714
| PP |  | Mezikusy, přírubové spoje přírubové spoje PN 16/I, 200°C DN 100 | [14 empty] | PP | 1
| Online PSC |  | https://podminky.urs.cz/item/CS_URS_2024_02/734173418 | [14 empty] | Online PSC | 1
28 | K | 734173421 | Spoj přírubový PN 16/I do 200°C DN 125 | soubor | 4 |  | 0 | CS ÚRS 2024 02 |  | základní |  | 0 | 0.01527 | 0.06108 | 0 | 0 | 16 | K | 1 |  |  |  | ROZPOCET | 0 | 0 | 0 | 0 | 0 | 1 | 0 | 16 | -729237968
| PP |  | Mezikusy, přírubové spoje přírubové spoje PN 16/I, 200°C DN 125 | [14 empty] | PP | 1
| Online PSC |  | https://podminky.urs.cz/item/CS_URS_2024_02/734173421 | [14 empty] | Online PSC | 1
29 | K | 734173422 | Spoj přírubový PN 16/I do 200°C DN 150 | soubor | 8 |  | 0 | CS ÚRS 2024 01 |  | základní |  | 0 | 0.01951 | 0.15608 | 0 | 0 | 16 | K | 1 |  |  |  | ROZPOCET | 0 | 0 | 0 | 0 | 0 | 1 | 0 | 16 | -946594796
| PP |  | Mezikusy, přírubové spoje přírubové spoje PN 16/I, 200°C DN 150 | [14 empty] | PP | 1
| Online PSC |  | https://podminky.urs.cz/item/CS_URS_2024_01/734173422 | [14 empty] | Online PSC | 1
30 | K | 734173423 | Spoj přírubový PN 16/I do 200°C DN 200 | soubor | 8 |  | 0 | CS ÚRS 2024 01 |  | základní |  | 0 | 0.02093 | 0.16744 | 0 | 0 | 4 | K | 1 |  |  |  | ROZPOCET | 0 | 0 | 0 | 0 | 0 | 1 | 0 | 4 | -1965255045
| PP |  | Mezikusy, přírubové spoje přírubové spoje PN 16/I, 200°C DN 200 | [14 empty] | PP | 1
| Online PSC |  | https://podminky.urs.cz/item/CS_URS_2024_01/734173423 | [14 empty] | Online PSC | 1
31 | K | 734109216 | Montáž armatury přírubové se dvěma přírubami PN 16 DN 80 | soubor | 2 |  | 0 | CS ÚRS 2024 01 |  | základní |  | 0 | 0.01149 | 0.02298 | 0 | 0 | 16 | K | 1 |  |  |  | ROZPOCET | 0 | 0 | 0 | 0 | 0 | 1 | 0 | 16 | -2065878921
| PP |  | Montáž armatur přírubových se dvěma přírubami PN 16 DN 80 | [14 empty] | PP | 1
| Online PSC |  | https://podminky.urs.cz/item/CS_URS_2024_01/734109216 | [14 empty] | Online PSC | 1
32 | K | 734109217 | Montáž armatury přírubové se dvěma přírubami PN 16 DN 100 | soubor | 2 |  | 0 | CS ÚRS 2024 01 |  | základní |  | 0 | 0.01362 | 0.02724 | 0 | 0 | 16 | K | 1 |  |  |  | ROZPOCET | 0 | 0 | 0 | 0 | 0 | 1 | 0 | 16 | -331134457
| PP |  | Montáž armatur přírubových se dvěma přírubami PN 16 DN 100 | [14 empty] | PP | 1
| Online PSC |  | https://podminky.urs.cz/item/CS_URS_2024_01/734109217 | [14 empty] | Online PSC | 1
33 | K | 734109218 | Montáž armatury přírubové se dvěma přírubami PN 16 DN 125 | soubor | 2 |  | 0 | CS ÚRS 2024 02 |  | základní |  | 0 | 0.01736 | 0.03472 | 0 | 0 | 16 | K | 1 |  |  |  | ROZPOCET | 0 | 0 | 0 | 0 | 0 | 1 | 0 | 16 | 714455088
| PP |  | Montáž armatur přírubových se dvěma přírubami PN 16 DN 125 | [14 empty] | PP | 1
| Online PSC |  | https://podminky.urs.cz/item/CS_URS_2024_02/734109218 | [14 empty] | Online PSC | 1
34 | K | 734109219 | Montáž armatury přírubové se dvěma přírubami PN 16 DN 150 | soubor | 4 |  | 0 | CS ÚRS 2024 01 |  | základní |  | 0 | 0.02278 | 0.09112 | 0 | 0 | 16 | K | 1 |  |  |  | ROZPOCET | 0 | 0 | 0 | 0 | 0 | 1 | 0 | 16 | -1446090015
| PP |  | Montáž armatur přírubových se dvěma přírubami PN 16 DN 150 | [14 empty] | PP | 1
| Online PSC |  | https://podminky.urs.cz/item/CS_URS_2024_01/734109219 | [14 empty] | Online PSC | 1
35 | K | 734109220 | Montáž armatury přírubové se dvěma přírubami PN 16 DN 200 | soubor | 4 |  | 0 | CS ÚRS 2024 02 |  | základní |  | 0 | 0.03305 | 0.1322 | 0 | 0 | 16 | K | 1 |  |  |  | ROZPOCET | 0 | 0 | 0 | 0 | 0 | 1 | 0 | 16 | -431666262
| PP |  | Montáž armatur přírubových se dvěma přírubami PN 16 DN 200 | [14 empty] | PP | 1
| Online PSC |  | https://podminky.urs.cz/item/CS_URS_2024_02/734109220 | [14 empty] | Online PSC | 1
36 | K | KU-200-16 | Klapka uzavírací přírubová těsnění kov/kov s 3-ex, DN150/16 dle normy EN12266-I.tř.A, ruční převod | ks | 4 |  | 0 |  |  | základní |  | 0 | 0 | 0 | 0 | 0 | 16 | K | 1 |  |  |  | ROZPOCET | 0 | 0 | 0 | 0 | 0 | 1 | 0 | 16 | -109308206
| PP |  | Klapka uzavírací přírubová těsnění kov/kov s 3-ex, DN200/16 dle normy EN12266-I.tř.A, ruční převod | [14 empty] | PP | 1
37 | K | KU-150-40 | Klapka uzavírací přírubová těsnění kov/kov s 3-ex, DN150/16 dle normy EN12266-I.tř.A, ruční převod | ks | 4 |  | 0 |  |  | základní |  | 0 | 0 | 0 | 0 | 0 | 16 | K | 1 |  |  |  | ROZPOCET | 0 | 0 | 0 | 0 | 0 | 1 | 0 | 16 | 148
| PP |  | Klapka uzavírací přírubová těsnění kov/kov s 3-ex, DN150/16 dle normy EN12266-I.tř.A, ruční převod | [14 empty] | PP | 1
38 | K | KU-125-16 | Klapka uzavírací přírubová těsnění kov/kov s 3-ex, DN150/16 dle normy EN12266-I.tř.A, ruční převod | ks | 2 |  | 0 |  |  | základní |  | 0 | 0 | 0 | 0 | 0 | 16 | K | 1 |  |  |  | ROZPOCET | 0 | 0 | 0 | 0 | 0 | 1 | 0 | 16 | -1389831665
| PP |  | Klapka uzavírací přírubová těsnění kov/kov s 3-ex, DN125/16 dle normy EN12266-I.tř.A, ruční převod | [14 empty] | PP | 1
39 | K | KU-100-40 | Klapka uzavírací přírubová těsnění kov/kov s 3-ex, DN100/16 dle normy EN12266-I.tř.A, ruční převod. | ks | 2 |  | 0 |  |  | základní |  | 0 | 0 | 0 | 0 | 0 | 16 | K | 1 |  |  |  | ROZPOCET | 0 | 0 | 0 | 0 | 0 | 1 | 0 | 16 | 150
| PP |  | Klapka uzavírací přírubová těsnění kov/kov s 3-ex, DN100/16 dle normy EN12266-I.tř.A, ruční převod. | [14 empty] | PP | 1
40 | K | KU-80-40 | Klapka uzavírací přírubová těsnění kov/kov s 3-ex, DN80/16 dle normy EN12266-I.tř.A, ruční převod | ks | 2 |  | 0 |  |  | základní |  | 0 | 0 | 0 | 0 | 0 | 16 | K | 1 |  |  |  | ROZPOCET | 0 | 0 | 0 | 0 | 0 | 1 | 0 | 16 | 152
| PP |  | Klapka uzavírací přírubová těsnění kov/kov s 3-ex, DN80/16 dle normy EN12266-I.tř.A, ruční převod | [14 empty] | PP | 1
41 | K | 998734101 | Přesun hmot tonážní pro armatury v objektech v do 6 m | t | 0.644 |  | 0 | CS ÚRS 2024 02 |  | základní |  | 0 | 0 | 0 | 0 | 0 | 16 | K | 1 |  |  |  | ROZPOCET | 0 | 0 | 0 | 0 | 0 | 1 | 0 | 16 | -1047292065
| PP |  | Přesun hmot pro armatury stanovený z hmotnosti přesunovaného materiálu vodorovná dopravní vzdálenost do 50 m základní v objektech výšky do 6 m | [14 empty] | PP | 1
| Online PSC |  | https://podminky.urs.cz/item/CS_URS_2024_02/998734101 | [14 empty] | Online PSC | 1
| D | 783 | Nátěry |  |  |  | 0 |  |  |  |  | 0 |  | 0.03956 |  | 0 | 2 | D | 0 |  |  |  | ROZPOCET | [6 empty] | 0
42 | K | 783614661 | Základní antikorozní jednonásobný syntetický potrubí přes DN 50 do DN 100 mm | m | 280 |  | 0 | CS ÚRS 2024 02 |  | základní |  | 0 | 5e-05 | 0.014 | 0 | 0 | 16 | K | 1 |  |  |  | ROZPOCET | 0 | 0 | 0 | 0 | 0 | 1 | 0 | 16 | -577320078
| PP |  | Základní antikorozní nátěr armatur a kovových potrubí jednonásobný potrubí přes DN 50 do DN 100 mm syntetický standardní | [14 empty] | PP | 1
| Online PSC |  | https://podminky.urs.cz/item/CS_URS_2024_02/783614661 | [14 empty] | Online PSC | 1
| VV |  | 140*2 'Přepočtené koeficientem množství |  | 280 | [12 empty] | VV | 1 | 2 | False | 1 | ROZPOCET
43 | K | 783614671 | Základní antikorozní jednonásobný syntetický potrubí přes DN 100 do DN 150 mm | m | 360 |  | 0 | CS ÚRS 2024 02 |  | základní |  | 0 | 7e-05 | 0.0252 | 0 | 0 | 16 | K | 1 |  |  |  | ROZPOCET | 0 | 0 | 0 | 0 | 0 | 1 | 0 | 16 | -1113038597
| PP |  | Základní antikorozní nátěr armatur a kovových potrubí jednonásobný potrubí přes DN 100 do DN 150 mm syntetický standardní | [14 empty] | PP | 1
| Online PSC |  | https://podminky.urs.cz/item/CS_URS_2024_02/783614671 | [14 empty] | Online PSC | 1
| VV |  | 180*2 'Přepočtené koeficientem množství |  | 360 | [12 empty] | VV | 1 | 2 | False | 1 | ROZPOCET
44 | K | 783614681 | Základní antikorozní jednonásobný syntetický potrubí přes DN 150 do DN 200 mm | m | 4 |  | 0 | CS ÚRS 2024 02 |  | základní |  | 0 | 9e-05 | 0.00036 | 0 | 0 | 16 | K | 1 |  |  |  | ROZPOCET | 0 | 0 | 0 | 0 | 0 | 1 | 0 | 16 | 1597294270
| PP |  | Základní antikorozní nátěr armatur a kovových potrubí jednonásobný potrubí přes DN 150 do DN 200 mm syntetický standardní | [14 empty] | PP | 1
| Online PSC |  | https://podminky.urs.cz/item/CS_URS_2024_02/783614681 | [14 empty] | Online PSC | 1
| VV |  | 2*2 'Přepočtené koeficientem množství |  | 4 | [12 empty] | VV | 1 | 2 | False | 1 | ROZPOCET
| D | PSV | Práce a dodávky PSV |  |  |  | 0 |  |  |  |  | 0 |  | 0.0125 |  | 0 | 2 | D | 0 |  |  |  | ROZPOCET | [6 empty] | 0
| D | 727 | Zdravotechnika - požární ochrana |  |  |  | 0 |  |  |  |  | 0 |  | 0.00244 |  | 0 | 2 | D | 1 |  |  |  | ROZPOCET | [6 empty] | 0
45 | K | 727112029 | Trubní ucpávka ocelového potrubí s hořlavou izolací DN 200 stěnou tl 100 mm požární odolnost EI 60-120 | kus | 2 |  | 0 | CS ÚRS 2024 02 |  | základní |  | 0 | 0.00122 | 0.00244 | 0 | 0 | 16 | K | 2 |  |  |  | ROZPOCET | 0 | 0 | 0 | 0 | 0 | 1 | 0 | 16 | 1285874408
| PP |  | Protipožární trubní ucpávky ocelového potrubí s hořlavou izolací prostup stěnou tloušťky 100 mm požární odolnost EI 60-120 DN 200 | [14 empty] | PP | 2
| Online PSC |  | https://podminky.urs.cz/item/CS_URS_2024_02/727112029 | [14 empty] | Online PSC | 2
| D | 741 | Elektroinstalace - silnoproud |  |  |  | 0 |  |  |  |  | 0 |  | 0.01006 |  | 0 | 2 | D | 1 |  |  |  | ROZPOCET | [6 empty] | 0
46 | K | 741132001 | Ukončení kabelů 2x1,5 mm2 smršťovací koncovkou nebo páskou s letováním | kus | 134 |  | 0 | CS ÚRS 2024 02 |  | základní |  | 0 | 0 | 0 | 0 | 0 | 16 | K | 2 |  |  |  | ROZPOCET | 0 | 0 | 0 | 0 | 0 | 1 | 0 | 16 | 1879336684
| PP |  | Ukončení kabelů smršťovací koncovkou nebo páskou se zapojením s letováním počtu a průřezu žil do 2x1,5 mm2 | [14 empty] | PP | 2
| Online PSC |  | https://podminky.urs.cz/item/CS_URS_2024_02/741132001 | [14 empty] | Online PSC | 2
| P |  | Poznámka k položce: Spojení alarmsystému ve spojkách | [14 empty] | P | 2
47 | M | 10.048.19R | CYKY-A 2x1,5 | m | 85.224 |  | 0 | R-pol |  | základní |  | 0 | 9e-05 | 0.0076702 | 0 | 0 | 32 | M | 2 |  |  |  | ROZPOCET | 0 | 0 | 0 | 0 | 0 | 1 | 0 | 16 | 1375775050
| PP |  | CYKY-A 2x1,5 | [14 empty] | PP | 2
| VV |  | 134*0,3*2 |  | 80.4 | [12 empty] | VV | 2 | 2 | True | 1 | ROZPOCET
| VV |  | 80,4*1,06 'Přepočtené koeficientem množství |  | 85.224 | [12 empty] | VV | 2 | 2 | False | 1 | ROZPOCET
48 | K | 741761061R | Montáž instalační krabice | kus | 2 |  | 0 |  |  | základní |  | 0 | 0 | 0 | 0 | 0 | 16 | K | 2 |  |  |  | ROZPOCET | 0 | 0 | 0 | 0 | 0 | 1 | 0 | 16 | -1249826386
| PP |  | Montáž instalační krabice | [14 empty] | PP | 2
| P |  | Poznámka k položce: TEP0314_FSCH_D2-7-3-DPS-DPS03-03-Schema-alarmsystemu_02_R00 Instalace v sekčních šachtach | [14 empty] | P | 2
49 | M | IK-IP65 | Instalační krabice do vlhka IP65 | ks | 2 |  | 0 |  |  | základní |  | 0 | 0.0005 | 0.001 | 0 | 0 | 32 | M | 2 |  |  |  | ROZPOCET | 0 | 0 | 0 | 0 | 0 | 1 | 0 | 16 | -536182955
| PP |  | Instalační krabice do vlhka IP65 | [14 empty] | PP | 2
| P |  | Poznámka k položce: TEP0314_FSCH_D2-7-3-DPS-DPS03-03-Schema-alarmsystemu_02_R00 | [14 empty] | P | 2
50 | M | 30925245 | šroub metrický celozávit DIN 933 8.8 BZ M8x25mm | 100 kus | 1 |  | 0 | CS ÚRS 2024 02 |  | základní |  | 0 | 0.00139 | 0.00139 | 0 | 0 | 32 | M | 2 |  |  |  | ROZPOCET | 0 | 0 | 0 | 0 | 0 | 1 | 0 | 16 | -2091876417
| PP |  | šroub metrický celozávit DIN 933 8.8 BZ M8x25mm | [14 empty] | PP | 2
51 | K | 998741101 | Přesun hmot tonážní pro silnoproud v objektech v do 6 m | t | 0.01 |  | 0 | CS ÚRS 2024 02 |  | základní |  | 0 | 0 | 0 | 0 | 0 | 16 | K | 2 |  |  |  | ROZPOCET | 0 | 0 | 0 | 0 | 0 | 1 | 0 | 16 | 252747668
| PP |  | Přesun hmot pro silnoproud stanovený z hmotnosti přesunovaného materiálu vodorovná dopravní vzdálenost do 50 m základní v objektech výšky do 6 m | [14 empty] | PP | 2
| Online PSC |  | https://podminky.urs.cz/item/CS_URS_2024_02/998741101 | [14 empty] | Online PSC | 2
| D | M | Práce a dodávky M |  |  |  | 0 |  |  |  |  | 0 |  | 22.9488 |  | 0 | 3 | D | 0 |  |  |  | ROZPOCET | [6 empty] | 0
| D | 22-M | Montáže technologických zařízení pro dopravní stavby |  |  |  | 0 |  |  |  |  | 0 |  | 0.225 |  | 0 | 3 | D | 1 |  |  |  | ROZPOCET | [6 empty] | 0
52 | K | 220182021 | Uložení trubky HDPE do výkopu včetně fixace | m | 450 |  | 0 | CS ÚRS 2024 02 |  | základní |  | 0 | 0 | 0 | 0 | 0 | 64 | K | 2 |  |  |  | ROZPOCET | 0 | 0 | 0 | 0 | 0 | 1 | 0 | 64 | -2091768133
| PP |  | Uložení trubky HDPE do výkopu včetně fixace | [14 empty] | PP | 2
| Online PSC |  | https://podminky.urs.cz/item/CS_URS_2024_02/220182021 | [14 empty] | Online PSC | 2
53 | M | 1718292 | TRUBKA HDPE 40/33 FIALOVA BAL=300M | m | 450 |  | 0 |  |  | základní |  | 0 | 0.0005 | 0.225 | 0 | 0 | 128 | M | 2 |  |  |  | ROZPOCET | 0 | 0 | 0 | 0 | 0 | 1 | 0 | 128 | -1504808480
| PP |  | TRUBKA HDPE 40/33 FIALOVA BAL=300M | [14 empty] | PP | 2
| D | 23-M | Montáže potrubí |  |  |  | 0 |  |  |  |  | 0 |  | 22.7161 |  | 0 | 3 | D | 1 |  |  |  | ROZPOCET | [6 empty] | 0
54 | K | 230083057 | Demontáž potrubí do šrotu přes 50 do 250 kg D 89 mm tl 4,0 mm | kus | 67 |  | 0 | CS ÚRS 2024 02 |  | základní |  | 0 | 0.00028 | 0.01876 | 0 | 0 | 64 | K | 2 |  |  |  | ROZPOCET | 0 | 0 | 0 | 0 | 0 | 1 | 0 | 64 | 1189911746
| PP |  | Demontáž ocelového potrubí do šrotu hmotnosti přes 50 do 250 kg připojovací rozměr Ø 89, tl. 4,0 mm | [14 empty] | PP | 2
| Online PSC |  | https://podminky.urs.cz/item/CS_URS_2024_02/230083057 | [14 empty] | Online PSC | 2
| P |  | Poznámka k položce: Rozřezání na 3m kusy | [14 empty] | P | 2
55 | K | 230083068 | Demontáž potrubí do šrotu přes 50 do 250 kg D 108 mm tl 5,0 mm | kus | 67 |  | 0 | CS ÚRS 2024 02 |  | základní |  | 0 | 0.0003 | 0.0201 | 0 | 0 | 64 | K | 2 |  |  |  | ROZPOCET | 0 | 0 | 0 | 0 | 0 | 1 | 0 | 64 | 648545974
| PP |  | Demontáž ocelového potrubí do šrotu hmotnosti přes 50 do 250 kg připojovací rozměr Ø 108, tl. 5,0 mm | [14 empty] | PP | 2
| Online PSC |  | https://podminky.urs.cz/item/CS_URS_2024_02/230083068 | [14 empty] | Online PSC | 2
| P |  | Poznámka k položce: Rozřezání na 3m kusy | [14 empty] | P | 2
56 | K | 230083076 | Demontáž potrubí do šrotu přes 50 do 250 kg D 133 mm tl 4,5 mm | kus | 34 |  | 0 | CS ÚRS 2024 02 |  | základní |  | 0 | 0.0003 | 0.0102 | 0 | 0 | 64 | K | 2 |  |  |  | ROZPOCET | 0 | 0 | 0 | 0 | 0 | 1 | 0 | 64 | 345786167
| PP |  | Demontáž ocelového potrubí do šrotu hmotnosti přes 50 do 250 kg připojovací rozměr Ø 133 tl. 4,5 mm | [14 empty] | PP | 2
| Online PSC |  | https://podminky.urs.cz/item/CS_URS_2024_02/230083076 | [14 empty] | Online PSC | 2
| P |  | Poznámka k položce: Rozřezání na 3m kusy | [14 empty] | P | 2
57 | K | 230083087 | Demontáž potrubí do šrotu přes 50 do 250 kg D 159 mm tl 4,5 mm | kus | 50 |  | 0 | CS ÚRS 2024 02 |  | základní |  | 0 | 0.00031 | 0.0155 | 0 | 0 | 64 | K | 2 |  |  |  | ROZPOCET | 0 | 0 | 0 | 0 | 0 | 1 | 0 | 64 | -802988487
| PP |  | Demontáž ocelového potrubí do šrotu hmotnosti přes 50 do 250 kg připojovací rozměr Ø 159 tl. 4,5 mm | [14 empty] | PP | 2
| Online PSC |  | https://podminky.urs.cz/item/CS_URS_2024_02/230083087 | [14 empty] | Online PSC | 2
| P |  | Poznámka k položce: Rozřezání na 3m kusy | [14 empty] | P | 2
58 | K | 230083088 | Demontáž potrubí do šrotu přes 50 do 250 kg D 159 mm tl 6,3 mm | kus | 17 |  | 0 | CS ÚRS 2024 02 |  | základní |  | 0 | 0.00054 | 0.00918 | 0 | 0 | 64 | K | 2 |  |  |  | ROZPOCET | 0 | 0 | 0 | 0 | 0 | 1 | 0 | 64 | -1518402470
| PP |  | Demontáž ocelového potrubí do šrotu hmotnosti přes 50 do 250 kg připojovací rozměr Ø 159 tl. 6,3 mm | [14 empty] | PP | 2
| Online PSC |  | https://podminky.urs.cz/item/CS_URS_2024_02/230083088 | [14 empty] | Online PSC | 2
| P |  | Poznámka k položce: Rozřezání na 3m kusy | [14 empty] | P | 2
59 | K | 230083100 | Demontáž potrubí do šrotu přes 50 do 250 kg D 219 mm tl 6,3 mm | kus | 34 |  | 0 | CS ÚRS 2024 02 |  | základní |  | 0 | 0.00038 | 0.01292 | 0 | 0 | 64 | K | 2 |  |  |  | ROZPOCET | 0 | 0 | 0 | 0 | 0 | 1 | 0 | 64 | -727942975
| PP |  | Demontáž ocelového potrubí do šrotu hmotnosti přes 50 do 250 kg připojovací rozměr Ø 219, tl. 6,3 mm | [14 empty] | PP | 2
| Online PSC |  | https://podminky.urs.cz/item/CS_URS_2024_02/230083100 | [14 empty] | Online PSC | 2
| P |  | Poznámka k položce: Rozřezání na 3m kusy | [14 empty] | P | 2
60 | K | 230011047 | Montáž potrubí trouby ocelové hladké tř.11-13 D 76 mm, tl 3,2 mm | m | 176 |  | 0 | CS ÚRS 2024 02 |  | základní |  | 0 | 2e-05 | 0.00352 | 0 | 0 | 64 | K | 2 |  |  |  | ROZPOCET | 0 | 0 | 0 | 0 | 0 | 1 | 0 | 64 | -835204401
| PP |  | Montáž potrubí z trub ocelových hladkých tř. 11 až 13 Ø 76 mm, tl. 3,2 mm | [14 empty] | PP | 2
| Online PSC |  | https://podminky.urs.cz/item/CS_URS_2024_02/230011047 | [14 empty] | Online PSC | 2
61 | M | 14391016R | potrubí horkovodní ocelové předizolované kompaktní systém s DN 65/140 | m | 75.6 |  | 0 |  |  | základní |  | 0 | 0.0077 | 0.58212 | 0 | 0 | 128 | M | 2 |  |  |  | ROZPOCET | 0 | 0 | 0 | 0 | 0 | 1 | 0 | 128 | 84085533
| PP |  | potrubí horkovodní ocelové předizolované kompaktní systém DN 65/140 | [14 empty] | PP | 2
| VV |  | 72*1,05 'Přepočtené koeficientem množství |  | 75.6 | [12 empty] | VV | 2 | 2 | False | 1 | ROZPOCET
62 | M | 14011050 | trubka ocelová bezešvá hladká jakost 11 353 76x3,2mm | m | 109.2 |  | 0 | CS ÚRS 2024 01 |  | základní |  | 0 | 0.00595 | 0.64974 | 0 | 0 | 128 | M | 2 |  |  |  | ROZPOCET | 0 | 0 | 0 | 0 | 0 | 1 | 0 | 128 | -85298771
| PP |  | trubka ocelová bezešvá hladká jakost 11 353 76x3,2mm | [14 empty] | PP | 2
| VV |  | 104*1,05 'Přepočtené koeficientem množství |  | 109.2 | [12 empty] | VV | 2 | 2 | False | 1 | ROZPOCET
63 | K | 230011077 | Montáž potrubí trouby ocelové hladké tř.11-13 D 133 mm, tl 4,5 mm | m | 132 |  | 0 |  |  | základní |  | 0 | 5e-05 | 0.0066 | 0 | 0 | 64 | K | 2 |  |  |  | ROZPOCET | 0 | 0 | 0 | 0 | 0 | 1 | 0 | 64 | -1717725797
| PP |  | Montáž potrubí z trub ocelových hladkých tř. 11 až 13 Ø 133 mm, tl. 4,5 mm | [14 empty] | PP | 2
64 | M | 14391025R | potrubí horkovodní ocelové předizolované kompaktní systém DN 125/225 | m | 138.6 |  | 0 |  |  | základní |  | 0 | 0.01795 | 2.4879 | 0 | 0 | 128 | M | 2 |  |  |  | ROZPOCET | 0 | 0 | 0 | 0 | 0 | 1 | 0 | 128 | 1843817649
| PP |  | potrubí horkovodní ocelové předizolované kompaktní systém DN 125/225 | [14 empty] | PP | 2
| VV |  | 132*1,05 'Přepočtené koeficientem množství |  | 138.6 | [12 empty] | VV | 2 | 2 | False | 1 | ROZPOCET
65 | K | 230011088 | Montáž potrubí trouby ocelové hladké tř.11-13 D 159 mm, tl 4,5 mm | m | 400 |  | 0 | CS ÚRS 2024 02 |  | základní |  | 0 | 6e-05 | 0.024 | 0 | 0 | 64 | K | 2 |  |  |  | ROZPOCET | 0 | 0 | 0 | 0 | 0 | 1 | 0 | 64 | 1952957110
| PP |  | Montáž potrubí z trub ocelových hladkých tř. 11 až 13 Ø 168,3 mm, tl. 4 mm | [14 empty] | PP | 2
| Online PSC |  | https://podminky.urs.cz/item/CS_URS_2024_02/230011088 | [14 empty] | Online PSC | 2
66 | M | 14391028R | potrubí horkovodní ocelové předizolované kompaktní systém DN 150/250 | m | 252 |  | 0 |  |  | základní |  | 0 | 0.022 | 5.544 | 0 | 0 | 128 | M | 2 |  |  |  | ROZPOCET | 0 | 0 | 0 | 0 | 0 | 1 | 0 | 128 | 153049705
| PP |  | potrubí horkovodní ocelové předizolované kompaktní systém DN 150/250 | [14 empty] | PP | 2
| VV |  | 240*1,05 'Přepočtené koeficientem množství |  | 252 | [12 empty] | VV | 2 | 2 | False | 1 | ROZPOCET
67 | M | 14011100 | trubka ocelová bezešvá hladká jakost 11 353 168x4,5mm | m | 168 |  | 0 | CS ÚRS 2024 02 |  | základní |  | 0 | 0.01822 | 3.061 | 0 | 0 | 128 | M | 2 |  |  |  | ROZPOCET | 0 | 0 | 0 | 0 | 0 | 1 | 0 | 128 | -411994499
| PP |  | trubka ocelová bezešvá hladká jakost 11 353 168x4,5mm | [14 empty] | PP | 2
| VV |  | 160*1,05 'Přepočtené koeficientem množství |  | 168 | [12 empty] | VV | 2 | 2 | False | 1 | ROZPOCET
68 | K | 230011101 | Montáž potrubí trouby ocelové hladké tř.11-13 D 219 mm, tl 6,3 mm | m | 128.205 |  | 0 | CS ÚRS 2024 02 |  | základní |  | 0 | 0.00015 | 0.019231 | 0 | 0 | 64 | K | 2 |  |  |  | ROZPOCET | 0 | 0 | 0 | 0 | 0 | 1 | 0 | 64 | 132644619
| PP |  | Montáž potrubí z trub ocelových hladkých tř. 11 až 13 Ø 219 mm, tl. 6,3 mm | [14 empty] | PP | 2
| Online PSC |  | https://podminky.urs.cz/item/CS_URS_2024_02/230011101 | [14 empty] | Online PSC | 2
| VV |  | 122,1*1,05 'Přepočtené koeficientem množství |  | 128.205 | [12 empty] | VV | 2 | 2 | False | 1 | ROZPOCET
69 | M | 14391031R | potrubí horkovodní ocelové předizolované kompaktní systém DN 200/315 | m | 120 |  | 0 |  |  | základní |  | 0 | 0.0403 | 4.836 | 0 | 0 | 128 | M | 2 |  |  |  | ROZPOCET | 0 | 0 | 0 | 0 | 0 | 1 | 0 | 128 | 376256948
| PP |  | potrubí horkovodní ocelové předizolované kompaktní systém DN 200/315 | [14 empty] | PP | 2
70 | M | 14011106 | trubka ocelová bezešvá hladká jakost 11 353 219x6,3mm | m | 2.1 |  | 0 | CS ÚRS 2024 01 |  | základní |  | 0 | 0.03305 | 0.069405 | 0 | 0 | 128 | M | 2 |  |  |  | ROZPOCET | 0 | 0 | 0 | 0 | 0 | 1 | 0 | 128 | 282143898
| PP |  | trubka ocelová bezešvá hladká jakost 11 353 219x6,3mm | [14 empty] | PP | 2
71 | K | 230011067 | Montáž potrubí trouby ocelové hladké tř.11-13 D 108 mm, tl 4,0 mm | m | 20 |  | 0 | CS ÚRS 2024 02 |  | základní |  | 0 | 4e-05 | 0.0008 | 0 | 0 | 64 | K | 2 |  |  |  | ROZPOCET | 0 | 0 | 0 | 0 | 0 | 1 | 0 | 64 | 1607014874
| PP |  | Montáž potrubí z trub ocelových hladkých tř. 11 až 13 Ø 108 mm, tl. 4,0 mm | [14 empty] | PP | 2
| Online PSC |  | https://podminky.urs.cz/item/CS_URS_2024_02/230011067 | [14 empty] | Online PSC | 2
72 | M | 14011082 | trubka ocelová bezešvá hladká jakost 11 353 114x4,0mm | m | 21 |  | 0 | CS ÚRS 2024 02 |  | základní |  | 0 | 0.01085 | 0.22785 | 0 | 0 | 128 | M | 2 |  |  |  | ROZPOCET | 0 | 0 | 0 | 0 | 0 | 1 | 0 | 128 | -620833259
| PP |  | trubka ocelová bezešvá hladká jakost 11 353 114x4,0mm | [14 empty] | PP | 2
| VV |  | 20*1,05 'Přepočtené koeficientem množství |  | 21 | [12 empty] | VV | 2 | 2 | False | 1 | ROZPOCET
73 | K | 230011057 | Montáž potrubí trouby ocelové hladké tř.11-13 D 89 mm, tl 3,6 mm | m | 16 |  | 0 | CS ÚRS 2024 02 |  | základní |  | 0 | 3e-05 | 0.00048 | 0 | 0 | 64 | K | 2 |  |  |  | ROZPOCET | 0 | 0 | 0 | 0 | 0 | 1 | 0 | 64 | 386456663
| PP |  | Montáž potrubí z trub ocelových hladkých tř. 11 až 13 Ø 89 mm, tl. 3,6 mm | [14 empty] | PP | 2
| Online PSC |  | https://podminky.urs.cz/item/CS_URS_2024_02/230011057 | [14 empty] | Online PSC | 2
74 | M | 14011058 | trubka ocelová bezešvá hladká jakost 11 353 89x3,6mm | m | 16.8 |  | 0 | CS ÚRS 2024 02 |  | základní |  | 0 | 0.0079 | 0.13272 | 0 | 0 | 128 | M | 2 |  |  |  | ROZPOCET | 0 | 0 | 0 | 0 | 0 | 1 | 0 | 128 | 1908174982
| PP |  | trubka ocelová bezešvá hladká jakost 11 353 89x3,6mm | [14 empty] | PP | 2
| VV |  | 16*1,05 'Přepočtené koeficientem množství |  | 16.8 | [12 empty] | VV | 2 | 2 | False | 1 | ROZPOCET
75 | K | 230011029 | Montáž potrubí trouby ocelové hladké tř.11-13 D 44,5 mm, tl 2,6 mm | m | 20 |  | 0 | CS ÚRS 2024 02 |  | základní |  | 0 | 1e-05 | 0.0002 | 0 | 0 | 64 | K | 2 |  |  |  | ROZPOCET | 0 | 0 | 0 | 0 | 0 | 1 | 0 | 64 | -2034210355
| PP |  | Montáž potrubí z trub ocelových hladkých tř. 11 až 13 Ø 44,5 mm, tl. 2,6 mm | [14 empty] | PP | 2
| Online PSC |  | https://podminky.urs.cz/item/CS_URS_2024_02/230011029 | [14 empty] | Online PSC | 2
76 | M | 14011019 | trubka ocelová bezešvá hladká jakost 11 353 42,4x3,2mm | m | 21 |  | 0 | CS ÚRS 2024 02 |  | základní |  | 0 | 0.00317 | 0.06657 | 0 | 0 | 128 | M | 2 |  |  |  | ROZPOCET | 0 | 0 | 0 | 0 | 0 | 1 | 0 | 128 | -1814233634
| PP |  | trubka ocelová bezešvá hladká jakost 11 353 42,4x3,2mm | [14 empty] | PP | 2
| VV |  | 20*1,05 'Přepočtené koeficientem množství |  | 21 | [12 empty] | VV | 2 | 2 | False | 1 | ROZPOCET
77 | K | 230023020 | Montáž trubní díly přivařovací tř.11-13 do 10 kg D 31,8 mm tl 2,6 mm | kus | 4 |  | 0 | CS ÚRS 2024 02 |  | základní |  | 0 | 3e-05 | 0.00012 | 0 | 0 | 64 | K | 2 |  |  |  | ROZPOCET | 0 | 0 | 0 | 0 | 0 | 1 | 0 | 64 | 410138904
| PP |  | Montáž trubních dílů přivařovacích hmotnosti přes 3 do 10 kg tř. 11 až 13 Ø 31,8 mm, tl. 2,6 mm | [14 empty] | PP | 2
| Online PSC |  | https://podminky.urs.cz/item/CS_URS_2024_02/230023020 | [14 empty] | Online PSC | 2
78 | K | KKP25-16 | Kulový kohout horkovodní DN25, PN16, přivařovací, do 200°C | ks | 4 |  | 0 |  |  | základní |  | 0 | 0 | 0 | 0 | 0 | 16 | K | 2 |  |  |  | ROZPOCET | 0 | 0 | 0 | 0 | 0 | 1 | 0 | 16 | 182
| PP |  | Kulový kohout horkovodní DN16, PN40, přivařovací, do 200°C | [14 empty] | PP | 2
79 | K | 230024045 | Montáž trubní díly přivařovací tř.11-13 do 50 kg D60,3 mm tl 2,9 mm | kus | 2 |  | 0 | CS ÚRS 2024 02 |  | základní |  | 0 | 0.00012 | 0.00024 | 0 | 0 | 64 | K | 2 |  |  |  | ROZPOCET | 0 | 0 | 0 | 0 | 0 | 1 | 0 | 64 | 1260930286
| PP |  | Montáž trubních dílů přivařovacích hmotnosti přes 10 do 50 kg tř. 11 až 13 Ø 60,3 mm, tl. 2,9 mm | [14 empty] | PP | 2
| Online PSC |  | https://podminky.urs.cz/item/CS_URS_2024_02/230024045 | [14 empty] | Online PSC | 2
80 | K | KKP50-40 | Kulový kohout horkovodní DN50, PN16, přivařovací, do 200°C | ks | 2 |  | 0 |  |  | základní |  | 0 | 0 | 0 | 0 | 0 | 16 | K | 2 |  |  |  | ROZPOCET | 0 | 0 | 0 | 0 | 0 | 1 | 0 | 16 | 176
| PP |  | Kulový kohout horkovodní DN50, PN16, přivařovací, do 200°C | [14 empty] | PP | 2
81 | K | 230024029 | Montáž trubní díly přivařovací tř.11-13 do 50 kg D44,5 mm tl 2,6 mm | kus | 4 |  | 0 | CS ÚRS 2024 02 |  | základní |  | 0 | 7e-05 | 0.00028 | 0 | 0 | 64 | K | 2 |  |  |  | ROZPOCET | 0 | 0 | 0 | 0 | 0 | 1 | 0 | 64 | -125400297
| PP |  | Montáž trubních dílů přivařovacích hmotnosti přes 10 do 50 kg tř. 11 až 13 Ø 44,5 mm, tl. 2,6 mm | [14 empty] | PP | 2
| Online PSC |  | https://podminky.urs.cz/item/CS_URS_2024_02/230024029 | [14 empty] | Online PSC | 2
82 | M | 31630513 | oblouk trubkový typ 3D tvar 90° - K3 D 42,4mm tl 2,6mm | kus | 4 |  | 0 | CS ÚRS 2024 02 |  | základní |  | 0 | 0.00023 | 0.00092 | 0 | 0 | 256 | M | 2 |  |  |  | ROZPOCET | 0 | 0 | 0 | 0 | 0 | 1 | 0 | 64 | 900347046
| PP |  | oblouk trubkový typ 3D tvar 90° - K3 D 42,4mm tl 2,6mm | [14 empty] | PP | 2
83 | K | 230024047 | Montáž trubní díly přivařovací tř.11-13 do 50 kg D 76 mm tl 3,2 mm | kus | 8 |  | 0 | CS ÚRS 2024 02 |  | základní |  | 0 | 0.00015 | 0.0012 | 0 | 0 | 64 | K | 2 |  |  |  | ROZPOCET | 0 | 0 | 0 | 0 | 0 | 1 | 0 | 64 | 1304542801
| PP |  | Montáž trubních dílů přivařovacích hmotnosti přes 10 do 50 kg tř. 11 až 13 Ø 76 mm, tl. 3,2 mm | [14 empty] | PP | 2
| Online PSC |  | https://podminky.urs.cz/item/CS_URS_2024_02/230024047 | [14 empty] | Online PSC | 2
84 | M | RFNT.1E06580N | Ohyb předizolovaný 80° DN65/140 80° R=3D al. N L=1x1m | kus | 4 |  | 0 |  |  | základní |  | 0 | 0.01437 | 0.05748 | 0 | 0 | 128 | M | 2 |  |  |  | ROZPOCET | 0 | 0 | 0 | 0 | 0 | 1 | 0 | 128 | 382501132
| PP |  | Ohyb předizolovaný 80° R=3D al. N L=1x1m | [14 empty] | PP | 2
85 | M | 31630525 | oblouk trubkový typ 3D tvar 90° - K3 D 76,1mm tl 2,9mm | kus | 4 |  | 0 | CS ÚRS 2024 02 |  | základní |  | 0 | 0.0009 | 0.0036 | 0 | 0 | 128 | M | 2 |  |  |  | ROZPOCET | 0 | 0 | 0 | 0 | 0 | 1 | 0 | 128 | 87519291
| PP |  | oblouk trubkový typ 3D tvar 90° - K3 D 76,1mm tl 2,9mm | [14 empty] | PP | 2
86 | K | 230024057 | Montáž trubní díly přivařovací tř.11-13 do 50 kg D 89 mm tl 3,6 mm | kus | 6 |  | 0 | CS ÚRS 2024 02 |  | základní |  | 0 | 0.0002 | 0.0012 | 0 | 0 | 64 | K | 2 |  |  |  | ROZPOCET | 0 | 0 | 0 | 0 | 0 | 1 | 0 | 64 | -263857591
| PP |  | Montáž trubních dílů přivařovacích hmotnosti přes 10 do 50 kg tř. 11 až 13 Ø 89 mm, tl. 3,6 mm | [14 empty] | PP | 2
| Online PSC |  | https://podminky.urs.cz/item/CS_URS_2024_02/230024057 | [14 empty] | Online PSC | 2
87 | M | 31630528 | oblouk trubkový typ 3D tvar 90° - K3 D 88,9mm tl 3,2mm | kus | 4 |  | 0 | CS ÚRS 2024 02 |  | základní |  | 0 | 0.00122 | 0.00488 | 0 | 0 | 256 | M | 2 |  |  |  | ROZPOCET | 0 | 0 | 0 | 0 | 0 | 1 | 0 | 64 | -942592765
| PP |  | oblouk trubkový typ 3D tvar 90° - K3 D 88,9mm tl 3,2mm | [14 empty] | PP | 2
88 | K | KKP80-16 | Kulový kohout horkovodní DN80, PN16 , přivařovací, do 200°C | ks | 2 |  | 0 |  |  | základní |  | 0 | 0 | 0 | 0 | 0 | 16 | K | 2 |  |  |  | ROZPOCET | 0 | 0 | 0 | 0 | 0 | 1 | 0 | 16 | 174
| PP |  | Kulový kohout horkovodní DN80, PN16 , přivařovací, do 200°C | [14 empty] | PP | 2
89 | K | 230024067 | Montáž trubní díly přivařovací tř.11-13 do 50 kg D 108 mm tl 4,0 mm | kus | 2 |  | 0 | CS ÚRS 2024 02 |  | základní |  | 0 | 0.00021 | 0.00042 | 0 | 0 | 64 | K | 2 |  |  |  | ROZPOCET | 0 | 0 | 0 | 0 | 0 | 1 | 0 | 64 | -608757033
| PP |  | Montáž trubních dílů přivařovacích hmotnosti přes 10 do 50 kg tř. 11 až 13 Ø 108 mm, tl. 4,0 mm | [14 empty] | PP | 2
| Online PSC |  | https://podminky.urs.cz/item/CS_URS_2024_02/230024067 | [14 empty] | Online PSC | 2
90 | M | 31630545R | oblouk trubkový typ 3D tvar 90° - K3 D 114,3mm tl 3,6mm | kus | 2 |  | 0 |  |  | základní |  | 0 | 0.00242 | 0.00484 | 0 | 0 | 256 | M | 2 |  |  |  | ROZPOCET | 0 | 0 | 0 | 0 | 0 | 1 | 0 | 64 | 1674537582
| PP |  | oblouk trubkový typ 3D tvar 90° - K3 D 114,3mm tl 3,6mm | [14 empty] | PP | 2
91 | K | 230024077 | Montáž trubní díly přivařovací tř.11-13 do 50 kg D 133 mm tl 4,5 mm | kus | 20 |  | 0 | CS ÚRS 2024 02 |  | základní |  | 0 | 0.0003 | 0.006 | 0 | 0 | 64 | K | 2 |  |  |  | ROZPOCET | 0 | 0 | 0 | 0 | 0 | 1 | 0 | 64 | -297291016
| PP |  | Montáž trubních dílů přivařovacích hmotnosti přes 10 do 50 kg tř. 11 až 13 Ø 133 mm, tl. 4,5 mm | [14 empty] | PP | 2
| Online PSC |  | https://podminky.urs.cz/item/CS_URS_2024_02/230024077 | [14 empty] | Online PSC | 2
92 | M | RFNT.1E12590N | Ohyb předizolovaný 90° DN125/225 90° R=1,5D al. N L=1x1m | kus | 6 |  | 0 |  |  | základní |  | 0 | 0.03185 | 0.1911 | 0 | 0 | 128 | M | 2 |  |  |  | ROZPOCET | 0 | 0 | 0 | 0 | 0 | 1 | 0 | 128 | -172504681
| PP |  | Ohyb předizolovaný 90° DN125/225 90° R=1,5D al. N L=1x1m | [14 empty] | PP | 2
93 | M | 31630553R | oblouk trubkový tvar 90°-K3 D 139,7mm tl 4mm DN 125 | kus | 6 |  | 0 |  |  | základní |  | 0 | 0.00362 | 0.02172 | 0 | 0 | 128 | M | 2 |  |  |  | ROZPOCET | 0 | 0 | 0 | 0 | 0 | 1 | 0 | 128 | -1032385123
| PP |  | oblouk trubkový tvar 90°-K3 D 139,7mm tl 4mm DN 125 | [14 empty] | PP | 2
94 | M | 31630553R1 | oblouk trubkový tvar 20°-K3 D 139,7mm tl 4mm DN 125 | kus | 2 |  | 0 |  |  | základní |  | 0 | 0.00362 | 0.00724 | 0 | 0 | 128 | M | 2 |  |  |  | ROZPOCET | 0 | 0 | 0 | 0 | 0 | 1 | 0 | 128 | 1035027943
| PP |  | oblouk trubkový tvar 20°-K3 D 139,7mm tl 4mm DN 125 | [14 empty] | PP | 2
95 | K | TR125-32 | T-kus, redukovaný EN 10253-2, mat. P235GH PN40 Ø139,7x4,5/Ø42,4x2,6 | ks | 2 |  | 0 |  |  | základní |  | 0 | 0 | 0 | 0 | 0 | 4 | K | 2 |  |  |  | ROZPOCET | 0 | 0 | 0 | 0 | 0 | 1 | 0 | 4 | 1553479180
| PP |  | T-kus, redukovaný EN 10253-2, mat. P235GH PN40 Ø139,7x4,5/Ø42,4x2,6 | [14 empty] | PP | 2
96 | K | TR125-80 | T-kus, redukovaný EN 10253-2, mat. P235GH PN40 Ø139,7x4,5/Ø88,9x3,6 | ks | 2 |  | 0 |  |  | základní |  | 0 | 0 | 0 | 0 | 0 | 4 | K | 2 |  |  |  | ROZPOCET | 0 | 0 | 0 | 0 | 0 | 1 | 0 | 4 | -1145674045
| PP |  | T-kus, redukovaný EN 10253-2, mat. P235GH PN40 Ø139,7x4,5/Ø88,9x3,6 | [14 empty] | PP | 2
97 | K | R125/65 | Redukce EN 10253-2, mat. P235GH DN125/65 | kus | 2 |  | 0 |  |  | základní |  | 0 | 0.002 | 0.004 | 0 | 0 | 512 | K | 2 |  |  |  | ROZPOCET | 0 | 0 | 0 | 0 | 0 | 1 | 0 | 512 | 1810833809
| PP |  | Redukce EN 10253-2, mat. P235GH DN125/65 | [14 empty] | PP | 2
98 | K | 230024088 | Montáž trubní díly přivařovací tř.11-13 do 50 kg D 159 mm tl 4,5 mm | kus | 48 |  | 0 | CS ÚRS 2024 02 |  | základní |  | 0 | 0.00035 | 0.0168 | 0 | 0 | 64 | K | 2 |  |  |  | ROZPOCET | 0 | 0 | 0 | 0 | 0 | 1 | 0 | 64 | -2114931827
| PP |  | Montáž trubních dílů přivařovacích hmotnosti přes 10 do 50 kg tř. 11 až 13 Ø 159 mm, tl. 4,5 mm | [14 empty] | PP | 2
| Online PSC |  | https://podminky.urs.cz/item/CS_URS_2024_02/230024088 | [14 empty] | Online PSC | 2
99 | M | RFNT.1E15090N | Ohyb předizolovaný 90° DN150/250 90° R=1,5D al. N L=1x1m | kus | 18 |  | 0 |  |  | základní |  | 0 | 0.04091 | 0.73638 | 0 | 0 | 128 | M | 2 |  |  |  | ROZPOCET | 0 | 0 | 0 | 0 | 0 | 1 | 0 | 128 | -1445389859
| PP |  | Ohyb předizolovaný 90°, DN150/250 90° R=1,5D al. N L=1x1m | [14 empty] | PP | 2
100 | M | RFNT.1E15045N | Ohyb předizolovaný 45° DN150/250 45° R=1,5D al. N L=1x1m | kus | 4 |  | 0 |  |  | základní |  | 0 | 0.04198 | 0.16792 | 0 | 0 | 128 | M | 2 |  |  |  | ROZPOCET | 0 | 0 | 0 | 0 | 0 | 1 | 0 | 128 | -124344917
| PP |  | Ohyb předizolovaný 45° DN150/250 45° R=1,5D al. N L=1x1m | [14 empty] | PP | 2
101 | M | 31630560 | oblouk trubkový typ 3D tvar 90° - K3 D 159,0mm tl 4,5mm | kus | 14 |  | 0 | CS ÚRS 2024 02 |  | základní |  | 0 | 0.00582 | 0.08148 | 0 | 0 | 128 | M | 2 |  |  |  | ROZPOCET | 0 | 0 | 0 | 0 | 0 | 1 | 0 | 128 | 1721665721
| PP |  | oblouk trubkový typ 3D tvar 90° - K3 D 159,0mm tl 4,5mm | [14 empty] | PP | 2
102 | M | 316305R | oblouk trubkový typ 3D tvar 30° - K3 D 159,0mm tl 4,5mm | kus | 8 |  | 0 |  |  | základní |  | 0 | 0.00582 | 0.04656 | 0 | 0 | 128 | M | 2 |  |  |  | ROZPOCET | 0 | 0 | 0 | 0 | 0 | 1 | 0 | 128 | 1506471637
| PP |  | oblouk trubkový typ 3D tvar 30° - K3 D 159,0mm tl 4,5mm | [14 empty] | PP | 2
103 | K | TR150-100 | T-kus, redukovaný EN 10253-2, mat. P235GH PN40 ø168.3x4.5 / Ø114,3x4,0 | ks | 2 |  | 0 |  |  | základní |  | 0 | 0 | 0 | 0 | 0 | 4 | K | 2 |  |  |  | ROZPOCET | 0 | 0 | 0 | 0 | 0 | 1 | 0 | 4 | -1559775665
| PP |  | T-kus, redukovaný EN 10253-2, mat. P235GH PN40 ø168.3x4.5 / Ø114,3x4,0 | [14 empty] | PP | 2
104 | K | R150/125 | Redukce EN 10253-2, mat. P235GH DN150/125 | kus | 2 |  | 0 |  |  | základní |  | 0 | 0.00254 | 0.00508 | 0 | 0 | 512 | K | 2 |  |  |  | ROZPOCET | 0 | 0 | 0 | 0 | 0 | 1 | 0 | 512 | 444612217
| PP |  | Redukce EN 10253-2, mat. P235GH DN150/125 | [14 empty] | PP | 2
105 | K | 230024101 | Montáž trubní díly přivařovací tř.11-13 do 50 kg D 219 mm tl 6,3 mm | kus | 18 |  | 0 | CS ÚRS 2024 02 |  | základní |  | 0 | 0.00086 | 0.01548 | 0 | 0 | 64 | K | 2 |  |  |  | ROZPOCET | 0 | 0 | 0 | 0 | 0 | 1 | 0 | 64 | 1605540999
| PP |  | Montáž trubních dílů přivařovacích hmotnosti přes 10 do 50 kg tř. 11 až 13 Ø 219 mm, tl. 6,3 mm | [14 empty] | PP | 2
| Online PSC |  | https://podminky.urs.cz/item/CS_URS_2024_02/230024101 | [14 empty] | Online PSC | 2
106 | M | RFNT.1E20090N | Ohyb předizolovaný 90° DN200/315 90° R=1,5D al. N L=1x1m | kus | 8 |  | 0 |  |  | základní |  | 0 | 0.06255 | 0.5004 | 0 | 0 | 128 | M | 2 |  |  |  | ROZPOCET | 0 | 0 | 0 | 0 | 0 | 1 | 0 | 128 | 302079004
| PP |  | Ohyb předizolovaný 90° DN200/315 90° R=1,5D al. N L=1x1m | [14 empty] | PP | 2
107 | M | 31630589 | oblouk trubkový tvar 90°-K3 D 219,1mm tl 6,3mm DN 200 | kus | 4 |  | 0 | CS ÚRS 2024 02 |  | základní |  | 0 | 0.0158 | 0.0632 | 0 | 0 | 128 | M | 2 |  |  |  | ROZPOCET | 0 | 0 | 0 | 0 | 0 | 1 | 0 | 128 | -682451612
| PP |  | oblouk trubkový tvar 90°-K3 D 219,1mm tl 6,3mm DN 200 | [14 empty] | PP | 2
108 | K | TR200-150 | T-kus, redukovaný EN 10253-2, mat. P235GH PN40 ø219.1x6.3 / 168.3x4.5 | ks | 2 |  | 0 |  |  | základní |  | 0 | 0 | 0 | 0 | 0 | 64 | K | 2 |  |  |  | ROZPOCET | 0 | 0 | 0 | 0 | 0 | 1 | 0 | 64 | -1274251908
| PP |  | T-kus, redukovaný EN 10253-2, mat. P235GH PN40 ø219.1x6.3 / 168.3x4.5 | [14 empty] | PP | 2
109 | K | TR200-80 | T-kus, redukovaný EN 10253-2, mat. P235GH PN40 ø219.1x6.3 / Ø88,9x3,6 | ks | 2 |  | 0 |  |  | základní |  | 0 | 0 | 0 | 0 | 0 | 128 | K | 2 |  |  |  | ROZPOCET | 0 | 0 | 0 | 0 | 0 | 1 | 0 | 128 | -1267531605
| PP |  | T-kus, redukovaný EN 10253-2, mat. P235GH PN40 ø219.1x6.3 / Ø88,9x3,6 | [14 empty] | PP | 2
110 | K | R200/150 | Redukce EN 10253-2, mat. P235GH DN200/150 | kus | 2 |  | 0 |  |  | základní |  | 0 | 0.005 | 0.01 | 0 | 0 | 128 | K | 2 |  |  |  | ROZPOCET | 0 | 0 | 0 | 0 | 0 | 1 | 0 | 128 | 1396754647
| PP |  | Redukce EN 10253-2, mat. P235GH DN200/150 | [14 empty] | PP | 2
111 | K | 230032033 | Montáž přírubových spojů do PN 16 DN 200 | kus | 8 |  | 0 | CS ÚRS 2024 01 |  | základní |  | 0 | 0 | 0 | 0 | 0 | 64 | K | 2 |  |  |  | ROZPOCET | 0 | 0 | 0 | 0 | 0 | 1 | 0 | 64 | 204
| PP |  | Montáž přírubových spojů do PN 16 DN 200 | [14 empty] | PP | 2
| Online PSC |  | https://podminky.urs.cz/item/CS_URS_2024_01/230032033 | [14 empty] | Online PSC | 2
112 | K | 230032032 | Montáž přírubových spojů do PN 16 DN 150 | kus | 8 |  | 0 | CS ÚRS 2024 01 |  | základní |  | 0 | 0 | 0 | 0 | 0 | 64 | K | 2 |  |  |  | ROZPOCET | 0 | 0 | 0 | 0 | 0 | 1 | 0 | 64 | 206
| PP |  | Montáž přírubových spojů do PN 16 DN 150 | [14 empty] | PP | 2
| Online PSC |  | https://podminky.urs.cz/item/CS_URS_2024_01/230032032 | [14 empty] | Online PSC | 2
113 | K | 230033031 | Montáž přírubových spojů do PN 40 DN 125 | kus | 4 |  | 0 | CS ÚRS 2024 02 |  | základní |  | 0 | 0 | 0 | 0 | 0 | 64 | K | 2 |  |  |  | ROZPOCET | 0 | 0 | 0 | 0 | 0 | 1 | 0 | 64 | -1866678917
| PP |  | Montáž přírubových spojů do PN 40 DN 125 | [14 empty] | PP | 2
| Online PSC |  | https://podminky.urs.cz/item/CS_URS_2024_02/230033031 | [14 empty] | Online PSC | 2
114 | K | 230032030 | Montáž přírubových spojů do PN 16 DN 100 | kus | 4 |  | 0 | CS ÚRS 2024 02 |  | základní |  | 0 | 0 | 0 | 0 | 0 | 64 | K | 2 |  |  |  | ROZPOCET | 0 | 0 | 0 | 0 | 0 | 1 | 0 | 64 | -1206889202
| PP |  | Montáž přírubových spojů do PN 16 DN 100 | [14 empty] | PP | 2
| Online PSC |  | https://podminky.urs.cz/item/CS_URS_2024_02/230032030 | [14 empty] | Online PSC | 2
115 | K | 230032028 | Montáž přírubových spojů do PN 16 DN 65 | kus | 4 |  | 0 | CS ÚRS 2024 01 |  | základní |  | 0 | 0 | 0 | 0 | 0 | 64 | K | 2 |  |  |  | ROZPOCET | 0 | 0 | 0 | 0 | 0 | 1 | 0 | 64 | 1369780337
| PP |  | Montáž přírubových spojů do PN 16 DN 65 | [14 empty] | PP | 2
| Online PSC |  | https://podminky.urs.cz/item/CS_URS_2024_01/230032028 | [14 empty] | Online PSC | 2
116 | K | 230032029 | Montáž přírubových spojů do PN 16 DN 80 | kus | 4 |  | 0 | CS ÚRS 2024 02 |  | základní |  | 0 | 0 | 0 | 0 | 0 | 64 | K | 2 |  |  |  | ROZPOCET | 0 | 0 | 0 | 0 | 0 | 1 | 0 | 64 | 19606396
| PP |  | Montáž přírubových spojů do PN 16 DN 80 | [14 empty] | PP | 2
| Online PSC |  | https://podminky.urs.cz/item/CS_URS_2024_02/230032029 | [14 empty] | Online PSC | 2
117 | K | 230210012 | Oprava opláštění ruční natavením zesíleným | m2 | 86 |  | 0 | CS ÚRS 2024 02 |  | základní |  | 0 | 0.00079 | 0.06794 | 0 | 0 | 64 | K | 2 |  |  |  | ROZPOCET | 0 | 0 | 0 | 0 | 0 | 1 | 0 | 64 | 1636673319
| PP |  | Montáž opláštění ruční natavením zesíleným | [14 empty] | PP | 2
| Online PSC |  | https://podminky.urs.cz/item/CS_URS_2024_02/230210012 | [14 empty] | Online PSC | 2
| VV |  | 172*0,5 'Přepočtené koeficientem množství |  | 86 | [12 empty] | VV | 2 | 2 | False | 1 | ROZPOCET
118 | M | R.1SSD0021250225 | Doizolování spoje série1 délka 500mm; dvojité uzavření, kompletní s PUR izolací, DN 125, DA225 | set | 24 |  | 0 |  |  | základní |  | 0 | 0.0025 | 0.06 | 0 | 0 | 256 | M | 2 |  |  |  | ROZPOCET | 0 | 0 | 0 | 0 | 0 | 1 | 0 | 64 | -1444818505
| PP |  | Doizolování spoje série1 délka 500mm; dvojité uzavření, kompletní s PUR izolací, DN 125, DA225 | [14 empty] | PP | 2
119 | M | R.1SSD0022000315 | Doizolování spoje série1 délka 500mm; dvojité uzavření, kompletní s PUR izolací, DN 200, DA315 | set | 36 |  | 0 |  |  | základní |  | 0 | 0.00513 | 0.18468 | 0 | 0 | 128 | M | 2 |  |  |  | ROZPOCET | 0 | 0 | 0 | 0 | 0 | 1 | 0 | 128 | 415296867
| PP |  | Doizolování spoje série1 délka 500mm; dvojité uzavření, kompletní s PUR izolací, DN 200, DA315 | [14 empty] | PP | 2
120 | M | R.1SSD0021500250 | Doizolování spoje série1 délka 500mm; dvojité uzavření, kompletní s PUR izolací, DN 150, DA250 | set | 64 |  | 0 |  |  | základní |  | 0 | 0.00422 | 0.27008 | 0 | 0 | 128 | M | 2 |  |  |  | ROZPOCET | 0 | 0 | 0 | 0 | 0 | 1 | 0 | 128 | -828708580
| PP |  | Doizolování spoje série1 délka 500mm; dvojité uzavření, kompletní s PUR izolací, DN 150, DA250 | [14 empty] | PP | 2
121 | M | R.1SSD0020650140 | Doizolování spoje série1 délka 500mm; dvojité uzavření, kompletní s PUR izolací, DN 65, DA140 | set | 10 |  | 0 |  |  | základní |  | 0 | 0.00155 | 0.0155 | 0 | 0 | 128 | M | 2 |  |  |  | ROZPOCET | 0 | 0 | 0 | 0 | 0 | 1 | 0 | 128 | -1321870350
| PP |  | Doizolování spoje série1 délka 500mm; dvojité uzavření, kompletní s PUR izolací, DN 65, DA140 | [14 empty] | PP | 2
122 | M | RFNT.0CR315 | CR-Gumová průchodka stěnou D315 | kus | 2 |  | 0 |  |  | základní |  | 0 | 0.00108 | 0.00216 | 0 | 0 | 128 | M | 2 |  |  |  | ROZPOCET | 0 | 0 | 0 | 0 | 0 | 1 | 0 | 128 | -399565201
| PP |  | CR-Gumová průchodka stěnou D315 | [14 empty] | PP | 2
123 | M | RFNT.0CR250 | CR-Gumová průchodka stěnou D250 | kus | 6 |  | 0 |  |  | základní |  | 0 | 0.00086 | 0.00516 | 0 | 0 | 128 | M | 2 |  |  |  | ROZPOCET | 0 | 0 | 0 | 0 | 0 | 1 | 0 | 128 | -2071770884
| PP |  | CR-Gumová průchodka stěnou D250 | [14 empty] | PP | 2
124 | M | RFNT.0CR140 | CR-Gumová průchodka stěnou D140 | kus | 4 |  | 0 |  |  | základní |  | 0 | 0.00048 | 0.00192 | 0 | 0 | 128 | M | 2 |  |  |  | ROZPOCET | 0 | 0 | 0 | 0 | 0 | 1 | 0 | 128 | -745656207
| PP |  | CR-Gumová průchodka stěnou D140 | [14 empty] | PP | 2
125 | M | R.1SSM0002000315 | Manžeta ukončovací smršťovací série1 DHEC, DN 200, DA315 | kus | 6 |  | 0 |  |  | základní |  | 0 | 0.00042 | 0.00252 | 0 | 0 | 128 | M | 2 |  |  |  | ROZPOCET | 0 | 0 | 0 | 0 | 0 | 1 | 0 | 128 | -1687782168
| PP |  | Manžeta ukončovací smršťovací série1 DHEC, DN 200, DA315 | [14 empty] | PP | 2
126 | M | RNRG.1SSM0001500250 | Manžeta ukončovací smršťovací série1 DHEC, DN 150, DA250 | kus | 8 |  | 0 |  |  | základní |  | 0 | 0.00031 | 0.00248 | 0 | 0 | 128 | M | 2 |  |  |  | ROZPOCET | 0 | 0 | 0 | 0 | 0 | 1 | 0 | 128 | -1955283775
| PP |  | Manžeta ukončovací smršťovací série1 DHEC, DN 150, DA250 | [14 empty] | PP | 2
127 | M | RNRG.1SSM0001250225 | Manžeta ukončovací smršťovací série1 DHEC, DN 125, DA225 | kus | 8 |  | 0 |  |  | základní |  | 0 | 0.00028 | 0.00224 | 0 | 0 | 128 | M | 2 |  |  |  | ROZPOCET | 0 | 0 | 0 | 0 | 0 | 1 | 0 | 128 | 1946083725
| PP |  | Manžeta ukončovací smršťovací série1 DHEC, DN 125, DA225 | [14 empty] | PP | 2
128 | M | RNRG.1SSM0000650140 | Manžeta ukončovací smršťovací série1 DHEC, DN 65, DA140 | kus | 4 |  | 0 |  |  | základní |  | 0 | 0.00022 | 0.00088 | 0 | 0 | 128 | M | 2 |  |  |  | ROZPOCET | 0 | 0 | 0 | 0 | 0 | 1 | 0 | 128 | -102940075
| PP |  | Manžeta ukončovací smršťovací série1 DHEC, DN 65, DA140 | [14 empty] | PP | 2
129 | K | KUP315 | Kluzné uložení předizolovaného potrubí O315, včetně desky a nerezové kluzné plochy | kpl | 22 |  | 0 |  |  | základní |  | 0 | 0.0139 | 0.3058 | 0 | 0 | 4 | K | 2 |  |  |  | ROZPOCET | 0 | 0 | 0 | 0 | 0 | 1 | 0 | 4 | 422
| PP |  | Kluzné uložení předizolovaného potrubí O315, včetně desky a nerezové kluzné plochy | [14 empty] | PP | 2
| P |  | Poznámka k položce: Pro vnější průměr plastové trubky O225, včetně PTFE desky a nerezové kluzné plochy | [14 empty] | P | 2
130 | K | KUP250 | Kluzné uložení předizolovaného potrubí O250, včetně desky a nerezové kluzné plochy | kpl | 36 |  | 0 |  |  | základní |  | 0 | 0 | 0 | 0 | 0 | 4 | K | 2 |  |  |  | ROZPOCET | 0 | 0 | 0 | 0 | 0 | 1 | 0 | 4 | 418
| PP |  | Kluzné uložení předizolovaného potrubí O250, včetně desky a nerezové kluzné plochy | [14 empty] | PP | 2
| P |  | Poznámka k položce: Pro vnější průměr plastové trubky O225, včetně PTFE desky a nerezové kluzné plochy | [14 empty] | P | 2
131 | K | KUP225 | Kluzné uložení předizolovaného potrubí O225, včetně desky a nerezové kluzné plochy | kpl | 28 |  | 0 |  |  | základní |  | 0 | 0 | 0 | 0 | 0 | 4 | K | 2 |  |  |  | ROZPOCET | 0 | 0 | 0 | 0 | 0 | 1 | 0 | 4 | 416
| PP |  | Kluzné uložení předizolovaného potrubí O225, včetně desky a nerezové kluzné plochy | [14 empty] | PP | 2
| P |  | Poznámka k položce: Pro vnější průměr plastové trubky O225, včetně PTFE desky a nerezové kluzné plochy | [14 empty] | P | 2
132 | M | DP-1000X2000X40R | Dilatační PE podložka 2000x1000x40mm | kus | 20 |  | 0 |  |  | základní |  | 0 | 0.0025 | 0.05 | 0 | 0 | 256 | M | 2 |  |  |  | ROZPOCET | 0 | 0 | 0 | 0 | 0 | 1 | 0 | 64 | 2033732027
| PP |  | Dilatační PE podložka 2000x1000x40mm | [14 empty] | PP | 2
| P |  | Poznámka k položce: Počet dilatačnéích podložek bude upřesněn dodavatelem potrubního systému na základě pevnostního výpočtu. | [14 empty] | P | 2
133 | K | PB250 | PB předizolovaného potrubí O250 včetně PTFE | kpl | 2 |  | 0 |  |  | základní |  | 0 | 0 | 0 | 0 | 0 | 4 | K | 2 |  |  |  | ROZPOCET | 0 | 0 | 0 | 0 | 0 | 1 | 0 | 4 | 428
| PP |  | PB předizolovaného potrubí O250 včetně PTFE | [14 empty] | PP | 2
| P |  | Poznámka k položce: Pro vnější průměr plastové trubky O225, včetně PTFE desky a nerezové kluzné plochy | [14 empty] | P | 2
134 | K | 230050014 | Montáž uložení přivařením DN přes 150 do 350 mm | kg | 49 |  | 0 | CS ÚRS 2024 02 |  | základní |  | 0 | 6e-05 | 0.00294 | 0 | 0 | 64 | K | 2 |  |  |  | ROZPOCET | 0 | 0 | 0 | 0 | 0 | 1 | 0 | 64 | 1405429216
| PP |  | Montáž uložení doplňkových konstrukcí přivařením DN přes 150 do 350 | [14 empty] | PP | 2
| Online PSC |  | https://podminky.urs.cz/item/CS_URS_2024_02/230050014 | [14 empty] | Online PSC | 2
135 | M | 42392R200 | stojan kotevní DN 200 | kus | 2 |  | 0 |  |  | základní |  | 0 | 0.0246 | 0.0492 | 0 | 0 | 8 | M | 2 |  |  |  | ROZPOCET | 0 | 0 | 0 | 0 | 0 | 1 | 0 | 4 | 581044187
| PP |  | stojan kotevní DN 200, dle ON 130851 | [14 empty] | PP | 2
136 | K | 230050003 | Montáž uložení přišroubováním DN přes 50 do 150 mm | kg | 35 |  | 0 | CS ÚRS 2024 02 |  | základní |  | 0 | 0 | 0 | 0 | 0 | 64 | K | 2 |  |  |  | ROZPOCET | 0 | 0 | 0 | 0 | 0 | 1 | 0 | 64 | 710032685
| PP |  | Montáž uložení doplňkových konstrukcí přišroubováním DN přes 50 do 150 | [14 empty] | PP | 2
| Online PSC |  | https://podminky.urs.cz/item/CS_URS_2024_02/230050003 | [14 empty] | Online PSC | 2
137 | M | 42392R150 | stojan kotevní DN 200 | kus | 2 |  | 0 |  |  | základní |  | 0 | 0.0177 | 0.0354 | 0 | 0 | 8 | M | 2 |  |  |  | ROZPOCET | 0 | 0 | 0 | 0 | 0 | 1 | 0 | 4 | -1721716547
| PP |  | stojan kotevní DN 150, dle ON 130851 | [14 empty] | PP | 2
138 | K | 230050013 | Montáž uložení přivařením DN přes 50 do 150 mm | kg | 154 |  | 0 | CS ÚRS 2024 02 |  | základní |  | 0 | 0.00014 | 0.02156 | 0 | 0 | 64 | K | 2 |  |  |  | ROZPOCET | 0 | 0 | 0 | 0 | 0 | 1 | 0 | 64 | -1110172402
| PP |  | Montáž uložení doplňkových konstrukcí přivařením DN přes 50 do 150 | [14 empty] | PP | 2
| Online PSC |  | https://podminky.urs.cz/item/CS_URS_2024_02/230050013 | [14 empty] | Online PSC | 2
139 | M | 42392468 | podpěra kluzná DN 150 | kus | 36 |  | 0 | CS ÚRS 2024 02 |  | základní |  | 0 | 0.0032 | 0.1152 | 0 | 0 | 8 | M | 2 |  |  |  | ROZPOCET | 0 | 0 | 0 | 0 | 0 | 1 | 0 | 4 | -1951449203
| PP |  | podpěra kluzná DN 150 | [14 empty] | PP | 2
140 | M | 42392466 | podpěra kluzná DN 125 | kus | 4 |  | 0 | CS ÚRS 2024 02 |  | základní |  | 0 | 0.0023 | 0.0092 | 0 | 0 | 8 | M | 2 |  |  |  | ROZPOCET | 0 | 0 | 0 | 0 | 0 | 1 | 0 | 4 | -1470196564
| PP |  | podpěra kluzná DN 125 | [14 empty] | PP | 2
141 | M | 423924R65 | podpěra kluzná DN 65 | kus | 20 |  | 0 |  |  | základní |  | 0 | 0.0015 | 0.03 | 0 | 0 | 8 | M | 2 |  |  |  | ROZPOCET | 0 | 0 | 0 | 0 | 0 | 1 | 0 | 4 | 1644570431
| PP |  | podpěra kluzná DN 80 | [14 empty] | PP | 2
142 | K | 230050031 | Montáž a zhotovení doplňkové konstrukce z profilového materiálu | kg | 1550 |  | 0 | CS ÚRS 2024 02 |  | základní |  | 0 | 8e-05 | 0.124 | 0 | 0 | 64 | K | 2 |  |  |  | ROZPOCET | 0 | 0 | 0 | 0 | 0 | 1 | 0 | 64 | -36748824
| PP |  | Doplňkové konstrukce z profilového materiálu zhotovení a montáž | [14 empty] | PP | 2
| Online PSC |  | https://podminky.urs.cz/item/CS_URS_2024_02/230050031 | [14 empty] | Online PSC | 2
| VV |  | 1,55*1000 'Přepočtené koeficientem množství |  | 1550 | [12 empty] | VV | 2 | 2 | False | 1 | ROZPOCET
143 | K | 13331634R | Tyč ocelová L rovnoramenná S235JR, rozměr 100 x 100 x 8 mm | t | 0.8 |  | 0 |  |  | základní |  | 0 | 1 | 0.8 | 0 | 0 | 4 | K | 2 |  |  |  | ROZPOCET | 0 | 0 | 0 | 0 | 0 | 1 | 0 | 4 | 400
| PP |  | Tyč ocelová L rovnoramenná S235JR, rozměr 100 x 100 x 8 mm, 650mm | [14 empty] | PP | 2
| VV |  | 0,65*100*12,3*0,001 |  | 0.8 | [12 empty] | VV | 2 | 2 | True | 1 | ROZPOCET
144 | M | 13611218 | plech ocelový hladký jakost S235JR tl 5mm tabule | t | 0.75 |  | 0 | CS ÚRS 2024 02 |  | základní |  | 0 | 1 | 0.75 | 0 | 0 | 8 | M | 2 |  |  |  | ROZPOCET | 0 | 0 | 0 | 0 | 0 | 1 | 0 | 4 | 2088994625
| PP |  | plech ocelový hladký jakost S235JR tl 5mm tabule, 1250 x 2500 mm | [14 empty] | PP | 2
145 | M | 1257002 | STAH. PASEK NEREZ V NAVINU PYTHON COGI S | m | 1500 |  | 0 |  |  | základní |  | 0 | 4e-05 | 0.06 | 0 | 0 | 8 | M | 2 |  |  |  | ROZPOCET | 0 | 0 | 0 | 0 | 0 | 1 | 0 | 4 | -872096928
| PP |  | STAH. PASEK NEREZ V NAVINU PYTHON COGI S | [14 empty] | PP | 2
146 | K | R.2 | Energocentrála - provoz | hod | 500 |  | 0 |  |  | základní |  | 0 | 0 | 0 | 0 | 0 | 262144 | K | 2 |  |  |  | ROZPOCET | 0 | 0 | 0 | 0 | 0 | 1 | 0 | 262144 | 390
| PP |  | Energocentrála - provoz | [14 empty] | PP | 2
147 | K | R.1 | Doprava výrobků k zákazníkovi | auto | 4 |  | 0 |  |  | základní |  | 0 | 0 | 0 | 0 | 0 | 262144 | K | 2 |  |  |  | ROZPOCET | 0 | 0 | 0 | 0 | 0 | 1 | 0 | 262144 | 388
| PP |  | Doprava výrobků k zákazníkovi | [14 empty] | PP | 2
148 | K | 230170002 | Tlakové zkoušky těsnosti potrubí - příprava DN přes 40 do 80 | sada | 1 |  | 0 | CS ÚRS 2024 01 |  | základní |  | 0 | 0 | 0 | 0 | 0 | 4 | K | 2 |  |  |  | ROZPOCET | 0 | 0 | 0 | 0 | 0 | 1 | 0 | 4 | 456
| PP |  | Příprava pro zkoušku těsnosti potrubí DN přes 40 do 80 | [14 empty] | PP | 2
| Online PSC |  | https://podminky.urs.cz/item/CS_URS_2024_01/230170002 | [14 empty] | Online PSC | 2
149 | K | 230170003 | Tlakové zkoušky těsnosti potrubí - příprava DN přes 80 do 125 | sada | 1 |  | 0 | CS ÚRS 2024 01 |  | základní |  | 0 | 0 | 0 | 0 | 0 | 4 | K | 2 |  |  |  | ROZPOCET | 0 | 0 | 0 | 0 | 0 | 1 | 0 | 4 | 454
| PP |  | Příprava pro zkoušku těsnosti potrubí DN přes 80 do 125 | [14 empty] | PP | 2
| Online PSC |  | https://podminky.urs.cz/item/CS_URS_2024_01/230170003 | [14 empty] | Online PSC | 2
150 | K | 230170004 | Tlakové zkoušky těsnosti potrubí - příprava DN přes 125 do 200 | sada | 1 |  | 0 | CS ÚRS 2024 01 |  | základní |  | 0 | 0 | 0 | 0 | 0 | 4 | K | 2 |  |  |  | ROZPOCET | 0 | 0 | 0 | 0 | 0 | 1 | 0 | 4 | 458
| PP |  | Příprava pro zkoušku těsnosti potrubí DN přes 125 do 200 | [14 empty] | PP | 2
| Online PSC |  | https://podminky.urs.cz/item/CS_URS_2024_01/230170004 | [14 empty] | Online PSC | 2
151 | K | 230170012 | Tlakové zkoušky těsnosti potrubí - zkouška DN přes 40 do 80 | m | 72 |  | 0 | CS ÚRS 2024 01 |  | základní |  | 0 | 0 | 0 | 0 | 0 | 4 | K | 2 |  |  |  | ROZPOCET | 0 | 0 | 0 | 0 | 0 | 1 | 0 | 4 | 462
| PP |  | Zkouška těsnosti potrubí DN přes 40 do 80 | [14 empty] | PP | 2
| Online PSC |  | https://podminky.urs.cz/item/CS_URS_2024_01/230170012 | [14 empty] | Online PSC | 2
152 | K | 230170013 | Tlakové zkoušky těsnosti potrubí - zkouška DN přes 80 do 125 | m | 132 |  | 0 | CS ÚRS 2024 01 |  | základní |  | 0 | 0 | 0 | 0 | 0 | 4 | K | 2 |  |  |  | ROZPOCET | 0 | 0 | 0 | 0 | 0 | 1 | 0 | 4 | 464
| PP |  | Zkouška těsnosti potrubí DN přes 80 do 125 | [14 empty] | PP | 2
| Online PSC |  | https://podminky.urs.cz/item/CS_URS_2024_01/230170013 | [14 empty] | Online PSC | 2
| P |  | Poznámka k položce: Tlaková zkouška provedena dle ČSN 13480-5 součástí TLK bude potrubní schéma (P&ID), s vyznačením tlakovaných úseků | [14 empty] | P | 2
153 | K | 230170014 | Tlakové zkoušky těsnosti potrubí - zkouška DN přes 125 do 200 | m | 360 |  | 0 | CS ÚRS 2024 01 |  | základní |  | 0 | 0 | 0 | 0 | 0 | 4 | K | 2 |  |  |  | ROZPOCET | 0 | 0 | 0 | 0 | 0 | 1 | 0 | 4 | 466
| PP |  | Zkouška těsnosti potrubí DN přes 125 do 200 | [14 empty] | PP | 2
| Online PSC |  | https://podminky.urs.cz/item/CS_URS_2024_01/230170014 | [14 empty] | Online PSC | 2
| P |  | Poznámka k položce: Tlaková zkouška provedena dle ČSN 13480-5 součástí TLK bude potrubní schéma (P&ID), s vyznačením tlakovaných úseků | [14 empty] | P | 2
154 | K | 230VODA | Napuštění horkovodu vodou | m3 | 24 |  | 0 |  |  | základní |  | 0 | 0 | 0 | 0 | 0 | 4 | K | 2 |  |  |  | ROZPOCET | 0 | 0 | 0 | 0 | 0 | 1 | 0 | 4 | 468
| PP |  | Napuštění horkovodu vodou | [14 empty] | PP | 2
155 | K | 230VODA-UPR | Úprava vody inhybitorem koroze, cca 5l/m3 | l | 120 |  | 0 |  |  | základní |  | 0 | 0 | 0 | 0 | 0 | 4 | K | 2 |  |  |  | ROZPOCET | 0 | 0 | 0 | 0 | 0 | 1 | 0 | 4 | 470
| PP |  | Úprava vody inhybitorem koroze, cca 5l/m3 | [14 empty] | PP | 2
156 | K | MT15-100 | Kontrola svarů MT dle ČSN EN ISO 17 638 st., DN15-DN100 | ks | 5 |  | 0 |  |  | základní |  | 0 | 0 | 0 | 0 | 0 | 4 | K | 2 |  |  |  | ROZPOCET | 0 | 0 | 0 | 0 | 0 | 1 | 0 | 4 | 472
| PP |  | Kontrola svarů MT dle ČSN EN ISO 17 638 st., DN15-DN100 | [14 empty] | PP | 2
157 | K | MT100 | Kontrola svarů MT dle ČSN EN ISO 17 638 st., DN100 | ks | 10 |  | 0 |  |  | základní |  | 0 | 0 | 0 | 0 | 0 | 4 | K | 2 |  |  |  | ROZPOCET | 0 | 0 | 0 | 0 | 0 | 1 | 0 | 4 | 474
| PP |  | Kontrola svarů MT dle ČSN EN ISO 17 638 st., DN100 | [14 empty] | PP | 2
158 | K | MT125 | Kontrola svarů MT dle ČSN EN ISO 17 638 st., DN125 | ks | 24 |  | 0 |  |  | základní |  | 0 | 0 | 0 | 0 | 0 | 4 | K | 2 |  |  |  | ROZPOCET | 0 | 0 | 0 | 0 | 0 | 1 | 0 | 4 | 476
| PP |  | Kontrola svarů MT dle ČSN EN ISO 17 638 st., DN125 | [14 empty] | PP | 2
159 | K | MT150 | Kontrola svarů MT dle ČSN EN ISO 17 638 st., DN150 | ks | 64 |  | 0 |  |  | základní |  | 0 | 0 | 0 | 0 | 0 | 4 | K | 2 |  |  |  | ROZPOCET | 0 | 0 | 0 | 0 | 0 | 1 | 0 | 4 | 478
| PP |  | Kontrola svarů MT dle ČSN EN ISO 17 638 st., DN150 | [14 empty] | PP | 2
160 | K | MT200 | Kontrola svarů MT dle ČSN EN ISO 17 638 st., DN200 | ks | 36 |  | 0 |  |  | základní |  | 0 | 0 | 0 | 0 | 0 | 4 | K | 2 |  |  |  | ROZPOCET | 0 | 0 | 0 | 0 | 0 | 1 | 0 | 4 | 480
| PP |  | Kontrola svarů MT dle ČSN EN ISO 17 638 st., DN200 | [14 empty] | PP | 2
161 | K | UT-PA15-100 | Kontrola svarů UT-PA, dle ČSN ISO 17 640 st. , DN15-100 | ks | 5 |  | 0 |  |  | základní |  | 0 | 0 | 0 | 0 | 0 | 4 | K | 2 |  |  |  | ROZPOCET | 0 | 0 | 0 | 0 | 0 | 1 | 0 | 4 | 482
| PP |  | Kontrola svarů UT-PA, dle ČSN ISO 17 640 st. , DN15-100 | [14 empty] | PP | 2
162 | K | UT-PA100 | Kontrola svarů UT-PA, dle ČSN ISO 17 640 st. ., DN100 | ks | 10 |  | 0 |  |  | základní |  | 0 | 0 | 0 | 0 | 0 | 4 | K | 2 |  |  |  | ROZPOCET | 0 | 0 | 0 | 0 | 0 | 1 | 0 | 4 | 484
| PP |  | Kontrola svarů UT-PA, dle ČSN ISO 17 640 st. ., DN100 | [14 empty] | PP | 2
163 | K | UT-PA125 | Kontrola svarů UT-PA, dle ČSN ISO 17 640 st. , DN125 | ks | 24 |  | 0 |  |  | základní |  | 0 | 0 | 0 | 0 | 0 | 4 | K | 2 |  |  |  | ROZPOCET | 0 | 0 | 0 | 0 | 0 | 1 | 0 | 4 | 486
| PP |  | Kontrola svarů UT-PA, dle ČSN ISO 17 640 st. , DN125 | [14 empty] | PP | 2
164 | K | UT-PA150 | Kontrola svarů UT-PA, dle ČSN ISO 17 640 st. , DN150 | ks | 64 |  | 0 |  |  | základní |  | 0 | 0 | 0 | 0 | 0 | 4 | K | 2 |  |  |  | ROZPOCET | 0 | 0 | 0 | 0 | 0 | 1 | 0 | 4 | 488
| PP |  | Kontrola svarů UT-PA, dle ČSN ISO 17 640 st. , DN150 | [14 empty] | PP | 2
165 | K | UT-PA200 | Kontrola svarů UT-PA, dle ČSN ISO 17 640 st. , DN200 | ks | 36 |  | 0 |  |  | základní |  | 0 | 0 | 0 | 0 | 0 | 4 | K | 2 |  |  |  | ROZPOCET | 0 | 0 | 0 | 0 | 0 | 1 | 0 | 4 | 490
| PP |  | Kontrola svarů UT-PA, dle ČSN ISO 17 640 st. , DN200 | [14 empty] | PP | 2
166 | K | VT15-100 | Vizuální kontrola (NT) do DN100) | ks | 5 |  | 0 |  |  | základní |  | 0 | 0 | 0 | 0 | 0 | 4 | K | 2 |  |  |  | ROZPOCET | 0 | 0 | 0 | 0 | 0 | 1 | 0 | 4 | 492
| PP |  | Vizuální kontrola (NT) do DN100) | [14 empty] | PP | 2
167 | K | VT100 | Vizuální kontrola (NT) DN100 | ks | 10 |  | 0 |  |  | základní |  | 0 | 0 | 0 | 0 | 0 | 4 | K | 2 |  |  |  | ROZPOCET | 0 | 0 | 0 | 0 | 0 | 1 | 0 | 4 | 494
| PP |  | Vizuální kontrola (NT) DN100 | [14 empty] | PP | 2
168 | K | VT125 | Vizuální kontrola (NT) DN125 | ks | 24 |  | 0 |  |  | základní |  | 0 | 0 | 0 | 0 | 0 | 4 | K | 2 |  |  |  | ROZPOCET | 0 | 0 | 0 | 0 | 0 | 1 | 0 | 4 | 496
| PP |  | Vizuální kontrola (NT) DN125 | [14 empty] | PP | 2
169 | K | VT150 | Vizuální kontrola (NT) DN150 | ks | 64 |  | 0 |  |  | základní |  | 0 | 0 | 0 | 0 | 0 | 4 | K | 2 |  |  |  | ROZPOCET | 0 | 0 | 0 | 0 | 0 | 1 | 0 | 4 | 498
| PP |  | Vizuální kontrola (NT) DN150 | [14 empty] | PP | 2
170 | K | VT200 | Vizuální kontrola (NT) DN200 | ks | 36 |  | 0 |  |  | základní |  | 0 | 0 | 0 | 0 | 0 | 4 | K | 2 |  |  |  | ROZPOCET | 0 | 0 | 0 | 0 | 0 | 1 | 0 | 4 | 500
| PP |  | Vizuální kontrola (NT) DN200 | [14 empty] | PP | 2
| D | 46-M | Zemní práce při extr.mont.pracích |  |  |  | 0 |  |  |  |  | 0 |  | 0.0077 |  | 0 | 3 | D | 1 |  |  |  | ROZPOCET | [6 empty] | 0
171 | K | 460671112 | Výstražná fólie pro krytí kabelů šířky přes 20 do 25 cm | m | 110 |  | 0 | CS ÚRS 2024 02 |  | základní |  | 0 | 7e-05 | 0.0077 | 0 | 0 | 64 | K | 2 |  |  |  | ROZPOCET | 0 | 0 | 0 | 0 | 0 | 1 | 0 | 64 | 1969907683
| PP |  | Výstražné prvky pro krytí kabelů včetně vyrovnání povrchu rýhy, rozvinutí a uložení fólie, šířky přes 20 do 25 cm | [14 empty] | PP | 2
| Online PSC |  | https://podminky.urs.cz/item/CS_URS_2024_02/460671112 | [14 empty] | Online PSC | 2
| D | HZS | Hodinové zúčtovací sazby |  |  |  | 0 |  |  |  |  | 0 |  | 0 |  | 0 | 4 | D | 0 |  |  |  | ROZPOCET | [6 empty] | 0
172 | K | HZS3111 | Hodinová zúčtovací sazba montér potrubí | hod | 5 |  | 0 | CS ÚRS 2024 02 |  | základní |  | 0 | 0 | 0 | 0 | 0 | 512 | K | 1 |  |  |  | ROZPOCET | 0 | 0 | 0 | 0 | 0 | 1 | 0 | 512 | 1901899149
| PP |  | Hodinové zúčtovací sazby montáží technologických zařízení při externích montážích montér potrubí | [14 empty] | PP | 1
| Online PSC |  | https://podminky.urs.cz/item/CS_URS_2024_02/HZS3111 | [14 empty] | Online PSC | 1
173 | K | HZS3232 | Hodinová zúčtovací sazba montér měřících zařízení odborný | hod | 24 |  | 0 | CS ÚRS 2024 02 |  | základní |  | 0 | 0 | 0 | 0 | 0 | 512 | K | 1 |  |  |  | ROZPOCET | 0 | 0 | 0 | 0 | 0 | 1 | 0 | 512 | 1221644954
| PP |  | Hodinové zúčtovací sazby montáží technologických zařízení na stavebních objektech montér měřících zařízení odborný | [14 empty] | PP | 1
| Online PSC |  | https://podminky.urs.cz/item/CS_URS_2024_02/HZS3232 | [14 empty] | Online PSC | 1
| P |  | Poznámka k položce: Proměření jednotlivých okruhů alarmsystému 6 měřících míst x 2 okruhy * 2 hod na jeden okruh | [14 empty] | P | 1
174 | K | HZS4212 | Hodinová zúčtovací sazba revizní technik specialista | hod | 20 |  | 0 | CS ÚRS 2024 02 |  | základní |  | 0 | 0 | 0 | 0 | 0 | 512 | K | 1 |  |  |  | ROZPOCET | 0 | 0 | 0 | 0 | 0 | 1 | 0 | 512 | 1022440845
| PP |  | Hodinové zúčtovací sazby ostatních profesí revizní a kontrolní činnost revizní technik specialista | [14 empty] | PP | 1
| Online PSC |  | https://podminky.urs.cz/item/CS_URS_2024_02/HZS4212 | [14 empty] | Online PSC | 1
| P |  | Poznámka k položce: Vypracování protokolu o měření - 6x | [14 empty] | P | 1

## D4.1b - InO 201.2 - Teplo...
{edac1398-2523-4aea-9299-8d266dd50f3c}
2
| KRYCÍ LIST SOUPISU PRACÍ | [7 empty] | v --- níže se nacházejí doplnkové a pomocné údaje k sestavám --- v | [8 empty] | False
Stavba:
Revitalizace CZT Liberec - GreenNet II
Objekt:
D4.1 - Teplovod
Soupis:
D4.1b - InO 201.2 - Teplovod - stavební část
| KSO: |  |  |  |  | CC-CZ:
| Místo: |  | Liberec |  |  | Datum: | 21. 6. 2024
| Zadavatel: |  |  |  |  | IČ: | 62241672
|  | Teplárna Liberec, a.s. |  |  |  | DIČ:
| Uchazeč: |  |  |  |  | IČ: | Vyplň údaj
|  | Vyplň údaj |  |  |  | DIČ: | Vyplň údaj
| Projektant: |  |  |  |  | IČ: | 28662814
|  | SITEZ s.r.o. |  |  |  | DIČ:
| Zpracovatel: |  |  |  |  | IČ: | 28662814
|  | SITEZ s.r.o. |  |  |  | DIČ:
Poznámka:
| Cena bez DPH | [5 empty] | 0
|  |  | Základ daně |  |  | Sazba daně | Výše daně
| DPH | základní | 0 |  |  | 21% | 0
|  | snížená | 0 |  |  | 12% | 0
|  | zákl. přenesená | 0 |  |  | 21% | 0
|  | sníž. přenesená | 0 |  |  | 12% | 0
|  | nulová | 0 |  |  | 0% | 0
| Cena s DPH |  |  | v | CZK |  | 0
REKAPITULACE ČLENĚNÍ SOUPISU PRACÍ
Stavba:
Revitalizace CZT Liberec - GreenNet II
Objekt:
D4.1 - Teplovod
Soupis:
D4.1b - InO 201.2 - Teplovod - stavební část
Místo: |  |  | Liberec |  |  | Datum: | 21. 6. 2024
Zadavatel: |  |  | Teplárna Liberec, a.s. |  |  | Projektant: | SITEZ s.r.o.
Uchazeč: |  |  | Vyplň údaj |  |  | Zpracovatel: | SITEZ s.r.o.
Kód dílu - Popis | [6 empty] | Cena celkem [CZK]
Náklady stavby celkem | [6 empty] | 0 | [11 empty] | -1
| HSV - Práce a dodávky HSV | [5 empty] | 0
| 1 - Zemní práce | [5 empty] | 0
| 2 - Základy,zvláštní zakládání | [5 empty] | 0
| 3 - Svislé a kompletní konstrukce | [5 empty] | 0
| 5 - Komunikace | [5 empty] | 0
| 8 - Trubní vedení | [5 empty] | 0
| 6 - Úpravy povrchů, podlahy a osazování výplní | [5 empty] | 0
| 9 - Ostatní konstrukce a práce, bourání | [5 empty] | 0
| 997 - Přesun sutě | [5 empty] | 0
| M - Práce a dodávky M | [5 empty] | 0
| 21-M - Elektromontáže | [5 empty] | 0
SOUPIS PRACÍ
Stavba:
Revitalizace CZT Liberec - GreenNet II
Objekt:
D4.1 - Teplovod
Soupis:
D4.1b - InO 201.2 - Teplovod - stavební část
Místo: |  |  | Liberec |  |  | Datum: | 21. 6. 2024
Zadavatel: |  |  | Teplárna Liberec, a.s. |  |  | Projektant: | SITEZ s.r.o.
Uchazeč: |  |  | Vyplň údaj |  |  | Zpracovatel: | SITEZ s.r.o.
PČ | Typ | Kód | Popis | MJ | Množství | J.cena [CZK] | Cena celkem [CZK] | Cenová soustava |  | DPH | J. Nh [h] | Nh celkem [h] | J. hmotnost [t] | Hmotnost celkem [t] | J. suť [t] | Suť Celkem [t]
Náklady soupisu celkem | [6 empty] | 0 |  |  |  |  | 0 |  | 282.6141 |  | 251.1902 |  | D | -1 | [10 empty] | 0
| D | HSV | Práce a dodávky HSV |  |  |  | 0 |  |  |  |  | 0 |  | 266.1881 |  | 238.122 | 1 | D | 0 |  |  |  | ROZPOCET | [6 empty] | 0
| D | 1 | Zemní práce |  |  |  | 0 |  |  |  |  | 0 |  | 266.1881 |  | 238.122 | 1 | D | 1 |  |  |  | ROZPOCET | [6 empty] | 0
1 | K | 113106211 | Rozebrání dlažeb vozovek z velkých kostek s ložem z kameniva strojně pl přes 50 do 200 m2 | m2 | 31 |  | 0 | CS ÚRS 2024 01 |  | základní |  | 0 | 0 | 0 | 0.417 | 12.927 | 4 | K | 2 |  |  |  | ROZPOCET | 0 | 0 | 0 | 0 | 0 | 1 | 0 | 4 | 2090260732
| PP |  | Rozebrání dlažeb vozovek a ploch s přemístěním hmot na skládku na vzdálenost do 3 m nebo s naložením na dopravní prostředek, s jakoukoliv výplní spár strojně plochy jednotlivě přes 50 m2 do 200 m2 z velkých kostek s ložem z kameniva | [14 empty] | PP | 2
| Online PSC |  | https://podminky.urs.cz/item/CS_URS_2024_01/113106211 | [14 empty] | Online PSC | 2
| VV |  | 6+25 |  | 31 | [12 empty] | VV | 2 | 2 | True | 0 | ROZPOCET
2 | K | 113106221 | Rozebrání dlažeb vozovek z drobných kostek s ložem z kameniva strojně pl přes 50 do 200 m2 | m2 | 8.5 |  | 0 | CS ÚRS 2024 01 |  | základní |  | 0 | 0 | 0 | 0.32 | 2.72 | 4 | K | 2 |  |  |  | ROZPOCET | 0 | 0 | 0 | 0 | 0 | 1 | 0 | 4 | 476506377
| PP |  | Rozebrání dlažeb vozovek a ploch s přemístěním hmot na skládku na vzdálenost do 3 m nebo s naložením na dopravní prostředek, s jakoukoliv výplní spár strojně plochy jednotlivě přes 50 m2 do 200 m2 z drobných kostek nebo odseků s ložem z kameniva | [14 empty] | PP | 2
| Online PSC |  | https://podminky.urs.cz/item/CS_URS_2024_01/113106221 | [14 empty] | Online PSC | 2
3 | K | 113107012 | Odstranění podkladu z kameniva těženého tl přes 100 do 200 mm při překopech ručně | m2 | 407 |  | 0 | CS ÚRS 2024 01 |  | základní |  | 0 | 0 | 0 | 0.3 | 122.1 | 4 | K | 2 |  |  |  | ROZPOCET | 0 | 0 | 0 | 0 | 0 | 1 | 0 | 4 | -1640871443
| PP |  | Odstranění podkladů nebo krytů při překopech inženýrských sítí s přemístěním hmot na skládku ve vzdálenosti do 3 m nebo s naložením na dopravní prostředek ručně z kameniva těženého, o tl. vrstvy přes 100 do 200 mm | [14 empty] | PP | 2
| Online PSC |  | https://podminky.urs.cz/item/CS_URS_2024_01/113107012 | [14 empty] | Online PSC | 2
4 | K | 113154124 | Frézování živičného krytu tl 100 mm pruh š přes 0,5 do 1 m pl do 500 m2 bez překážek v trase | m2 | 407 |  | 0 | CS ÚRS 2024 01 |  | základní |  | 0 | 9e-05 | 0.03663 | 0.23 | 93.61 | 4 | K | 2 |  |  |  | ROZPOCET | 0 | 0 | 0 | 0 | 0 | 1 | 0 | 4 | 1375182112
| PP |  | Frézování živičného podkladu nebo krytu s naložením na dopravní prostředek plochy do 500 m2 bez překážek v trase pruhu šířky přes 0,5 m do 1 m, tloušťky vrstvy 100 mm | [14 empty] | PP | 2
| Online PSC |  | https://podminky.urs.cz/item/CS_URS_2024_01/113154124 | [14 empty] | Online PSC | 2
5 | K | 113202111 | Vytrhání obrub krajníků obrubníků stojatých | m | 33 |  | 0 | CS ÚRS 2024 01 |  | základní |  | 0 | 0 | 0 | 0.205 | 6.765 | 4 | K | 2 |  |  |  | ROZPOCET | 0 | 0 | 0 | 0 | 0 | 1 | 0 | 4 | 1381168242
| PP |  | Vytrhání obrub s vybouráním lože, s přemístěním hmot na skládku na vzdálenost do 3 m nebo s naložením na dopravní prostředek z krajníků nebo obrubníků stojatých | [14 empty] | PP | 2
| Online PSC |  | https://podminky.urs.cz/item/CS_URS_2024_01/113202111 | [14 empty] | Online PSC | 2
6 | K | 119001401 | Dočasné zajištění potrubí ocelového nebo litinového DN do 200 mm | m | 62 |  | 0 | CS ÚRS 2024 01 |  | základní |  | 0 | 0.00868 | 0.53816 | 0 | 0 | 4 | K | 2 |  |  |  | ROZPOCET | 0 | 0 | 0 | 0 | 0 | 1 | 0 | 4 | -1687688968
| PP |  | Dočasné zajištění podzemního potrubí nebo vedení ve výkopišti ve stavu i poloze, ve kterých byla na začátku zemních prací a to s podepřením, vzepřením nebo vyvěšením, případně s ochranným bedněním, se zřízením a odstraněním zajišťovací konstrukce, s opotřebením hmot potrubí ocelového nebo litinového, jmenovité světlosti DN do 200 mm | [14 empty] | PP | 2
| Online PSC |  | https://podminky.urs.cz/item/CS_URS_2024_01/119001401 | [14 empty] | Online PSC | 2
7 | K | 119001421 | Dočasné zajištění kabelů a kabelových tratí ze 3 volně ložených kabelů | m | 84 |  | 0 | CS ÚRS 2024 01 |  | základní |  | 0 | 0.0369 | 3.0996 | 0 | 0 | 4 | K | 2 |  |  |  | ROZPOCET | 0 | 0 | 0 | 0 | 0 | 1 | 0 | 4 | -2121460074
| PP |  | Dočasné zajištění podzemního potrubí nebo vedení ve výkopišti ve stavu i poloze, ve kterých byla na začátku zemních prací a to s podepřením, vzepřením nebo vyvěšením, případně s ochranným bedněním, se zřízením a odstraněním zajišťovací konstrukce, s opotřebením hmot kabelů a kabelových tratí z volně ložených kabelů a to do 3 kabelů | [14 empty] | PP | 2
| Online PSC |  | https://podminky.urs.cz/item/CS_URS_2024_01/119001421 | [14 empty] | Online PSC | 2
8 | K | 119003213 | Mobilní plotová zábrana s profilovaným plechem výšky do 1,5 m pro zabezpečení výkopu zřízení | m | 1200 |  | 0 | CS ÚRS 2024 01 |  | základní |  | 0 | 0.00015 | 0.18 | 0 | 0 | 4 | K | 2 |  |  |  | ROZPOCET | 0 | 0 | 0 | 0 | 0 | 1 | 0 | 4 | -1685212619
| PP |  | Pomocné konstrukce při zabezpečení výkopu svislé ocelové mobilní oplocení, výšky do 1,5 m panely vyplněné profilovaným plechem zřízení | [14 empty] | PP | 2
| Online PSC |  | https://podminky.urs.cz/item/CS_URS_2024_01/119003213 | [14 empty] | Online PSC | 2
| VV |  | 20*60 |  | 1200 | [12 empty] | VV | 2 | 2 | True | 0 | ROZPOCET
9 | K | 119003214 | Mobilní plotová zábrana s profilovaným plechem výšky do 1,5 m pro zabezpečení výkopu odstranění | m | 1200 |  | 0 | CS ÚRS 2024 01 |  | základní |  | 0 | 0 | 0 | 0 | 0 | 4 | K | 2 |  |  |  | ROZPOCET | 0 | 0 | 0 | 0 | 0 | 1 | 0 | 4 | -850806332
| PP |  | Pomocné konstrukce při zabezpečení výkopu svislé ocelové mobilní oplocení, výšky do 1,5 m panely vyplněné profilovaným plechem odstranění | [14 empty] | PP | 2
| Online PSC |  | https://podminky.urs.cz/item/CS_URS_2024_01/119003214 | [14 empty] | Online PSC | 2
| VV |  | 20*60 |  | 1200 | [12 empty] | VV | 2 | 2 | True | 0 | ROZPOCET
10 | K | 121103111 | Skrývka zemin schopných zúrodnění v rovině a svahu do 1:5 | m3 | 4.35 |  | 0 | CS ÚRS 2024 01 |  | základní |  | 0 | 0 | 0 | 0 | 0 | 4 | K | 2 |  |  |  | ROZPOCET | 0 | 0 | 0 | 0 | 0 | 1 | 0 | 4 | -367354296
| PP |  | Skrývka zemin schopných zúrodnění v rovině a ve sklonu do 1:5 | [14 empty] | PP | 2
| Online PSC |  | https://podminky.urs.cz/item/CS_URS_2024_01/121103111 | [14 empty] | Online PSC | 2
| VV |  | 29*0,15 |  | 4.35 | [12 empty] | VV | 2 | 2 | True | 0 | ROZPOCET
11 | K | 131212501 | Hloubení jamek pro sloupky, zábradlí, značky objem do 0,5 m3 v soudržných horninách třídy těžitelnosti I skupiny 3 ručně | m3 | 380 |  | 0 | CS ÚRS 2024 01 |  | základní |  | 0 | 0 | 0 | 0 | 0 | 4 | K | 2 |  |  |  | ROZPOCET | 0 | 0 | 0 | 0 | 0 | 1 | 0 | 4 | 2120867299
| PP |  | Hloubení jamek pro spodní stavbu železnic ručně pro sloupky zábradlí, značky, apod. objemu do 0,5 m3 s odhozením výkopku nebo naložením na dopravní prostředek v hornině třídy těžitelnosti I skupiny 3 soudržných | [14 empty] | PP | 2
| Online PSC |  | https://podminky.urs.cz/item/CS_URS_2024_01/131212501 | [14 empty] | Online PSC | 2
12 | K | 131413131 | Hloubení jam do 10 m3 v soudržných horninách třídy těžitelnosti II skupiny 5 při překopech inženýrských sítí ručně | m3 | 19 |  | 0 | CS ÚRS 2024 01 |  | základní |  | 0 | 0 | 0 | 0 | 0 | 4 | K | 2 |  |  |  | ROZPOCET | 0 | 0 | 0 | 0 | 0 | 1 | 0 | 4 | -1505209354
| PP |  | Hloubení jam a zářezů při překopech inženýrských sítí ručně zapažených i nezapažených s urovnáním dna do předepsaného profilu a spádu objemu do 10 m3 v hornině třídy těžitelnosti II skupiny 5 soudržných | [14 empty] | PP | 2
| Online PSC |  | https://podminky.urs.cz/item/CS_URS_2024_01/131413131 | [14 empty] | Online PSC | 2
| VV |  | 380*0,05 |  | 19 | [12 empty] | VV | 2 | 2 | True | 0 | ROZPOCET
13 | K | 132211401 | Hloubená vykopávka pod základy v hornině třídy těžitelnosti I skupiny 3 ručně | m3 | 378 |  | 0 | CS ÚRS 2024 01 |  | základní |  | 0 | 0 | 0 | 0 | 0 | 4 | K | 2 |  |  |  | ROZPOCET | 0 | 0 | 0 | 0 | 0 | 1 | 0 | 4 | -1691942673
| PP |  | Hloubená vykopávka pod základy ručně s přehozením výkopku na vzdálenost 3 m nebo s naložením na dopravní prostředek v hornině třídy těžitelnosti I skupiny 3 | [14 empty] | PP | 2
| Online PSC |  | https://podminky.urs.cz/item/CS_URS_2024_01/132211401 | [14 empty] | Online PSC | 2
14 | K | 139001101 | Příplatek za ztížení vykopávky v blízkosti podzemního vedení | m3 | 60 |  | 0 | CS ÚRS 2024 01 |  | základní |  | 0 | 0 | 0 | 0 | 0 | 4 | K | 2 |  |  |  | ROZPOCET | 0 | 0 | 0 | 0 | 0 | 1 | 0 | 4 | -1623014932
| PP |  | Příplatek k cenám hloubených vykopávek za ztížení vykopávky v blízkosti podzemního vedení nebo výbušnin pro jakoukoliv třídu horniny | [14 empty] | PP | 2
| Online PSC |  | https://podminky.urs.cz/item/CS_URS_2024_01/139001101 | [14 empty] | Online PSC | 2
15 | K | 151101102 | Zřízení příložného pažení a rozepření stěn rýh hl přes 2 do 4 m | m2 | 380 |  | 0 | CS ÚRS 2024 01 |  | základní |  | 0 | 0.00085 | 0.323 | 0 | 0 | 4 | K | 2 |  |  |  | ROZPOCET | 0 | 0 | 0 | 0 | 0 | 1 | 0 | 4 | 1914740841
| PP |  | Zřízení pažení a rozepření stěn rýh pro podzemní vedení příložné pro jakoukoliv mezerovitost, hloubky přes 2 do 4 m | [14 empty] | PP | 2
| Online PSC |  | https://podminky.urs.cz/item/CS_URS_2024_01/151101102 | [14 empty] | Online PSC | 2
| VV |  | 190*2 |  | 380 | [12 empty] | VV | 2 | 2 | True | 0 | ROZPOCET
16 | K | 151101112 | Odstranění příložného pažení a rozepření stěn rýh hl přes 2 do 4 m | m2 | 380 |  | 0 | CS ÚRS 2024 01 |  | základní |  | 0 | 0 | 0 | 0 | 0 | 4 | K | 2 |  |  |  | ROZPOCET | 0 | 0 | 0 | 0 | 0 | 1 | 0 | 4 | 954960209
| PP |  | Odstranění pažení a rozepření stěn rýh pro podzemní vedení s uložením materiálu na vzdálenost do 3 m od kraje výkopu příložné, hloubky přes 2 do 4 m | [14 empty] | PP | 2
| Online PSC |  | https://podminky.urs.cz/item/CS_URS_2024_01/151101112 | [14 empty] | Online PSC | 2
| VV |  | 190*2 |  | 380 | [12 empty] | VV | 2 | 2 | True | 0 | ROZPOCET
17 | K | 161151123 | Svislé přemístění výkopku z horniny třídy těžitelnosti III skupiny 6 a 7 hl výkopu přes 4 do 8 m | m3 | 380 |  | 0 | CS ÚRS 2024 01 |  | základní |  | 0 | 0 | 0 | 0 | 0 | 4 | K | 2 |  |  |  | ROZPOCET | 0 | 0 | 0 | 0 | 0 | 1 | 0 | 4 | -462085240
| PP |  | Svislé přemístění výkopku strojně bez naložení do dopravní nádoby avšak s vyprázdněním dopravní nádoby na hromadu nebo do dopravního prostředku z horniny třídy těžitelnosti III skupiny 6 a 7 při hloubce výkopu přes 4 do 8 m | [14 empty] | PP | 2
| Online PSC |  | https://podminky.urs.cz/item/CS_URS_2024_01/161151123 | [14 empty] | Online PSC | 2
18 | K | 162751117 | Vodorovné přemístění přes 9 000 do 10000 m výkopku/sypaniny z horniny třídy těžitelnosti I skupiny 1 až 3 | m3 | 380 |  | 0 | CS ÚRS 2024 01 |  | základní |  | 0 | 0 | 0 | 0 | 0 | 4 | K | 2 |  |  |  | ROZPOCET | 0 | 0 | 0 | 0 | 0 | 1 | 0 | 4 | 1778011802
| PP |  | Vodorovné přemístění výkopku nebo sypaniny po suchu na obvyklém dopravním prostředku, bez naložení výkopku, avšak se složením bez rozhrnutí z horniny třídy těžitelnosti I skupiny 1 až 3 na vzdálenost přes 9 000 do 10 000 m | [14 empty] | PP | 2
| Online PSC |  | https://podminky.urs.cz/item/CS_URS_2024_01/162751117 | [14 empty] | Online PSC | 2
19 | K | 167151113 | Nakládání výkopku z hornin třídy těžitelnosti III skupiny 6 a 7 přes 100 m3 | m3 | 380 |  | 0 | CS ÚRS 2024 01 |  | základní |  | 0 | 0 | 0 | 0 | 0 | 4 | K | 2 |  |  |  | ROZPOCET | 0 | 0 | 0 | 0 | 0 | 1 | 0 | 4 | 1408877432
| PP |  | Nakládání, skládání a překládání neulehlého výkopku nebo sypaniny strojně nakládání, množství přes 100 m3, z hornin třídy těžitelnosti III, skupiny 6 a 7 | [14 empty] | PP | 2
| Online PSC |  | https://podminky.urs.cz/item/CS_URS_2024_01/167151113 | [14 empty] | Online PSC | 2
20 | K | 171251201 | Uložení sypaniny na skládky nebo meziskládky | m3 | 131.005 |  | 0 | CS ÚRS 2024 01 |  | základní |  | 0 | 0 | 0 | 0 | 0 | 4 | K | 2 |  |  |  | ROZPOCET | 0 | 0 | 0 | 0 | 0 | 1 | 0 | 4 | -1327536233
| PP |  | Uložení sypaniny na skládky nebo meziskládky bez hutnění s upravením uložené sypaniny do předepsaného tvaru | [14 empty] | PP | 2
| Online PSC |  | https://podminky.urs.cz/item/CS_URS_2024_01/171251201 | [14 empty] | Online PSC | 2
21 | K | 171201221 | Poplatek za uložení na skládce (skládkovné) zeminy a kamení kód odpadu 17 05 04 | t | 235.809 |  | 0 | CS ÚRS 2024 01 |  | základní |  | 0 | 0 | 0 | 0 | 0 | 4 | K | 2 |  |  |  | ROZPOCET | 0 | 0 | 0 | 0 | 0 | 1 | 0 | 4 | -154932772
| PP |  | Poplatek za uložení stavebního odpadu na skládce (skládkovné) zeminy a kamení zatříděného do Katalogu odpadů pod kódem 17 05 04 | [14 empty] | PP | 2
| Online PSC |  | https://podminky.urs.cz/item/CS_URS_2024_01/171201221 | [14 empty] | Online PSC | 2
| VV |  | 131,005*1800/1000 |  | 235.809 | [12 empty] | VV | 2 | 2 | True | 0 | ROZPOCET
22 | K | 174151101 | Zásyp jam, šachet rýh nebo kolem objektů sypaninou se zhutněním | m3 | 248.995 |  | 0 | CS ÚRS 2024 01 |  | základní |  | 0 | 0 | 0 | 0 | 0 | 4 | K | 2 |  |  |  | ROZPOCET | 0 | 0 | 0 | 0 | 0 | 1 | 0 | 4 | -1006590806
| PP |  | Zásyp sypaninou z jakékoliv horniny strojně s uložením výkopku ve vrstvách se zhutněním jam, šachet, rýh nebo kolem objektů v těchto vykopávkách | [14 empty] | PP | 2
| Online PSC |  | https://podminky.urs.cz/item/CS_URS_2024_01/174151101 | [14 empty] | Online PSC | 2
| VV |  | 380-131,005 |  | 248.995 | [12 empty] | VV | 2 | 2 | True | 0 | ROZPOCET
23 | K | 175111101 | Obsypání potrubí ručně sypaninou bez prohození, uloženou do 3 m | m3 | 131.005 |  | 0 | CS ÚRS 2024 01 |  | základní |  | 0 | 0 | 0 | 0 | 0 | 4 | K | 2 |  |  |  | ROZPOCET | 0 | 0 | 0 | 0 | 0 | 1 | 0 | 4 | -1964633022
| PP |  | Obsypání potrubí ručně sypaninou z vhodných hornin třídy těžitelnosti I a II, skupiny 1 až 4 nebo materiálem připraveným podél výkopu ve vzdálenosti do 3 m od jeho kraje pro jakoukoliv hloubku výkopu a míru zhutnění bez prohození sypaniny | [14 empty] | PP | 2
| Online PSC |  | https://podminky.urs.cz/item/CS_URS_2024_01/175111101 | [14 empty] | Online PSC | 2
| VV |  | 197*0,665 |  | 131.005 | [12 empty] | VV | 2 | 2 | True | 0 | ROZPOCET
24 | M | 58337310 | štěrkopísek frakce 0/4 | t | 262.01 |  | 0 | CS ÚRS 2024 01 |  | základní |  | 0 | 1 | 262.01 | 0 | 0 | 8 | M | 2 |  |  |  | ROZPOCET | 0 | 0 | 0 | 0 | 0 | 1 | 0 | 4 | -1062430997
| PP |  | štěrkopísek frakce 0/4 | [14 empty] | PP | 2
| VV |  | 131,005*2 'Přepočtené koeficientem množství |  | 262.01 | [12 empty] | VV | 2 | 2 | False | 1 | ROZPOCET
25 | K | 181351003 | Rozprostření ornice tl vrstvy do 200 mm pl do 100 m2 v rovině nebo ve svahu do 1:5 strojně | m2 | 29 |  | 0 | CS ÚRS 2024 01 |  | základní |  | 0 | 0 | 0 | 0 | 0 | 4 | K | 2 |  |  |  | ROZPOCET | 0 | 0 | 0 | 0 | 0 | 1 | 0 | 4 | 2074862047
| PP |  | Rozprostření a urovnání ornice v rovině nebo ve svahu sklonu do 1:5 strojně při souvislé ploše do 100 m2, tl. vrstvy do 200 mm | [14 empty] | PP | 2
| Online PSC |  | https://podminky.urs.cz/item/CS_URS_2024_01/181351003 | [14 empty] | Online PSC | 2
26 | K | 181451311 | Založení trávníku strojně v jedné operaci v rovině nebo na svahu do 1:5 | m2 | 29 |  | 0 | CS ÚRS 2024 01 |  | základní |  | 0 | 0 | 0 | 0 | 0 | 4 | K | 2 |  |  |  | ROZPOCET | 0 | 0 | 0 | 0 | 0 | 1 | 0 | 4 | -700737743
| PP |  | Založení trávníku strojně výsevem včetně utažení na ploše v rovině nebo na svahu do 1:5 | [14 empty] | PP | 2
| Online PSC |  | https://podminky.urs.cz/item/CS_URS_2024_01/181451311 | [14 empty] | Online PSC | 2
27 | M | 00572410 | osivo směs travní parková | kg | 0.725 |  | 0 | CS ÚRS 2024 01 |  | základní |  | 0 | 0.001 | 0.000725 | 0 | 0 | 8 | M | 2 |  |  |  | ROZPOCET | 0 | 0 | 0 | 0 | 0 | 1 | 0 | 4 | -1064599258
| PP |  | osivo směs travní parková | [14 empty] | PP | 2
| VV |  | 29*0,025 'Přepočtené koeficientem množství |  | 0.725 | [12 empty] | VV | 2 | 2 | False | 1 | ROZPOCET
| D | 2 | Základy,zvláštní zakládání |  |  |  | 0 |  |  |  |  | 0 |  | 0 |  | 0 | 1 | D | 0 |  |  |  | ROZPOCET | [6 empty] | 0
28 | K | 275311125 | Základové patky a bloky z betonu prostého C 16/20 | m3 | 0.264 |  | 0 | CS ÚRS 2024 01 |  | základní |  | 0 | 0 | 0 | 0 | 0 | 4 | K | 1 |  |  |  | ROZPOCET | 0 | 0 | 0 | 0 | 0 | 1 | 0 | 4 | 717894062
| PP |  | Základové konstrukce z betonu prostého patky a bloky ve výkopu nebo na hlavách pilot C 16/20 | [14 empty] | PP | 1
| Online PSC |  | https://podminky.urs.cz/item/CS_URS_2024_01/275311125 | [14 empty] | Online PSC | 1
| VV |  | 0,8*0,15*0,55*4 |  | 0.264 | [12 empty] | VV | 1 | 2 | True | 0 | ROZPOCET
| D | 3 | Svislé a kompletní konstrukce |  |  |  | 0 |  |  |  |  | 0 |  | 0.36839 |  | 0 | 1 | D | 0 |  |  |  | ROZPOCET | [6 empty] | 0
29 | K | 310271081 | Zazdívka otvorů ve zdivu nadzákladovém pl přes 1 do 4 m2 pórobetonovými tvárnicemi do P2 na tenkovrstvou maltu tl 375 m | m2 | 1.5 |  | 0 | CS ÚRS 2024 01 |  | základní |  | 0 | 0.22687 | 0.34031 | 0 | 0 | 4 | K | 1 |  |  |  | ROZPOCET | 0 | 0 | 0 | 0 | 0 | 1 | 0 | 4 | -686517762
| PP |  | Zazdívka otvorů ve zdivu nadzákladovém pórobetonovými tvárnicemi plochy přes 1 do 4 m2, tl. zdiva 375 mm, pevnost tvárnic do P2 | [14 empty] | PP | 1
| Online PSC |  | https://podminky.urs.cz/item/CS_URS_2024_01/310271081 | [14 empty] | Online PSC | 1
| VV |  | 0,3*5 |  | 1.5 | [12 empty] | VV | 1 | 2 | True | 0 | ROZPOCET
30 | K | 338171111 | Osazování sloupků a vzpěr plotových ocelových v do 2 m se zalitím MC | kus | 6 |  | 0 | CS ÚRS 2024 01 |  | základní |  | 0 | 0.00468 | 0.02808 | 0 | 0 | 4 | K | 1 |  |  |  | ROZPOCET | 0 | 0 | 0 | 0 | 0 | 1 | 0 | 4 | -1273695857
| PP |  | Montáž sloupků a vzpěr plotových ocelových trubkových nebo profilovaných výšky do 2 m se zalitím cementovou maltou do vynechaných otvorů | [14 empty] | PP | 1
| Online PSC |  | https://podminky.urs.cz/item/CS_URS_2024_01/338171111 | [14 empty] | Online PSC | 1
| D | 5 | Komunikace |  |  |  | 0 |  |  |  |  | 0 |  | 5.4932 |  | 0 | 1 | D | 0 |  |  |  | ROZPOCET | [6 empty] | 0
31 | K | 564851111 | Podklad ze štěrkodrtě ŠD plochy přes 100 m2 tl 150 mm | m2 | 39.5 |  | 0 | CS ÚRS 2024 01 |  | základní |  | 0 | 0 | 0 | 0 | 0 | 4 | K | 1 |  |  |  | ROZPOCET | 0 | 0 | 0 | 0 | 0 | 1 | 0 | 4 | -1036168851
| PP |  | Podklad ze štěrkodrti ŠD s rozprostřením a zhutněním plochy přes 100 m2, po zhutnění tl. 150 mm | [14 empty] | PP | 1
| Online PSC |  | https://podminky.urs.cz/item/CS_URS_2024_01/564851111 | [14 empty] | Online PSC | 1
| VV |  | 31+8,5 |  | 39.5 | [12 empty] | VV | 1 | 2 | True | 0 | ROZPOCET
32 | K | 565145101 | Asfaltový beton vrstva podkladní ACP 16 (obalované kamenivo OKS) tl 60 mm š do 1,5 m | m2 | 414.84 |  | 0 | CS ÚRS 2024 01 |  | základní |  | 0 | 0 | 0 | 0 | 0 | 4 | K | 1 |  |  |  | ROZPOCET | 0 | 0 | 0 | 0 | 0 | 1 | 0 | 4 | -644998501
| PP |  | Asfaltový beton vrstva podkladní ACP 16 (obalované kamenivo střednězrnné - OKS) s rozprostřením a zhutněním v pruhu šířky do 1,5 m, po zhutnění tl. 60 mm | [14 empty] | PP | 1
| Online PSC |  | https://podminky.urs.cz/item/CS_URS_2024_01/565145101 | [14 empty] | Online PSC | 1
33 | K | 573111112 | Postřik živičný infiltrační s posypem z asfaltu množství 1 kg/m2 | m2 | 414.84 |  | 0 | CS ÚRS 2024 01 |  | základní |  | 0 | 0 | 0 | 0 | 0 | 4 | K | 1 |  |  |  | ROZPOCET | 0 | 0 | 0 | 0 | 0 | 1 | 0 | 4 | -1398695918
| PP |  | Postřik infiltrační PI z asfaltu silničního s posypem kamenivem, v množství 1,00 kg/m2 | [14 empty] | PP | 1
| Online PSC |  | https://podminky.urs.cz/item/CS_URS_2024_01/573111112 | [14 empty] | Online PSC | 1
34 | K | 573211107 | Postřik živičný spojovací z asfaltu v množství 0,30 kg/m2 | m2 | 414.84 |  | 0 | CS ÚRS 2024 01 |  | základní |  | 0 | 0 | 0 | 0 | 0 | 4 | K | 1 |  |  |  | ROZPOCET | 0 | 0 | 0 | 0 | 0 | 1 | 0 | 4 | -70827949
| PP |  | Postřik spojovací PS bez posypu kamenivem z asfaltu silničního, v množství 0,30 kg/m2 | [14 empty] | PP | 1
| Online PSC |  | https://podminky.urs.cz/item/CS_URS_2024_01/573211107 | [14 empty] | Online PSC | 1
35 | K | 577134111 | Asfaltový beton vrstva obrusná ACO 11+ (ABS) tř. I tl 40 mm š do 3 m z nemodifikovaného asfaltu | m2 | 414.84 |  | 0 | CS ÚRS 2024 01 |  | základní |  | 0 | 0 | 0 | 0 | 0 | 4 | K | 1 |  |  |  | ROZPOCET | 0 | 0 | 0 | 0 | 0 | 1 | 0 | 4 | -985110122
| PP |  | Asfaltový beton vrstva obrusná ACO 11 (ABS) s rozprostřením a se zhutněním z nemodifikovaného asfaltu v pruhu šířky do 3 m tř. I (ACO 11+), po zhutnění tl. 40 mm | [14 empty] | PP | 1
| Online PSC |  | https://podminky.urs.cz/item/CS_URS_2024_01/577134111 | [14 empty] | Online PSC | 1
| VV |  | 407 |  | 407 | [12 empty] | VV | 1 | 2 | True | 0 | ROZPOCET
| VV |  | 2,8*2,8 |  | 7.84 | [12 empty] | VV | 1 | 2 | True | 0 | ROZPOCET
36 | K | 591211111 | Kladení dlažby z kostek drobných z kamene do lože z kameniva těženého tl 50 mm | m2 | 8.5 |  | 0 | CS ÚRS 2024 01 |  | základní |  | 0 | 0.1837 | 1.5615 | 0 | 0 | 4 | K | 1 |  |  |  | ROZPOCET | 0 | 0 | 0 | 0 | 0 | 1 | 0 | 4 | 1358681715
| PP |  | Kladení dlažby z kostek s provedením lože do tl. 50 mm, s vyplněním spár, s dvojím beraněním a se smetením přebytečného materiálu na krajnici drobných z kamene, do lože z kameniva těženého | [14 empty] | PP | 1
| Online PSC |  | https://podminky.urs.cz/item/CS_URS_2024_01/591211111 | [14 empty] | Online PSC | 1
37 | M | 58381007 | kostka štípaná dlažební žula drobná 8/10 | m2 | 1.734 |  | 0 | CS ÚRS 2024 01 |  | základní |  | 0 | 0.222 | 0.38495 | 0 | 0 | 8 | M | 1 |  |  |  | ROZPOCET | 0 | 0 | 0 | 0 | 0 | 1 | 0 | 4 | 130745317
| PP |  | kostka štípaná dlažební žula drobná 8/10 | [14 empty] | PP | 1
| P |  | Poznámka k položce: dodávka 20% | [14 empty] | P | 1
| VV |  | 8,5*0,2 |  | 1.7 | [12 empty] | VV | 1 | 2 | True | 1 | ROZPOCET
| VV |  | 1,7*1,02 'Přepočtené koeficientem množství |  | 1.734 | [12 empty] | VV | 1 | 2 | False | 1 | ROZPOCET
38 | K | 596211110 | Kladení zámkové dlažby komunikací pro pěší ručně tl 60 mm skupiny A pl do 50 m2 | m2 | 31 |  | 0 | CS ÚRS 2024 01 |  | základní |  | 0 | 0.08922 | 2.7658 | 0 | 0 | 4 | K | 1 |  |  |  | ROZPOCET | 0 | 0 | 0 | 0 | 0 | 1 | 0 | 4 | -71692800
| PP |  | Kladení dlažby z betonových zámkových dlaždic komunikací pro pěší ručně s ložem z kameniva těženého nebo drceného tl. do 40 mm, s vyplněním spár s dvojitým hutněním, vibrováním a se smetením přebytečného materiálu na krajnici tl. 60 mm skupiny A, pro plochy do 50 m2 | [14 empty] | PP | 1
| Online PSC |  | https://podminky.urs.cz/item/CS_URS_2024_01/596211110 | [14 empty] | Online PSC | 1
| VV |  | 5+26 |  | 31 | [12 empty] | VV | 1 | 2 | True | 0 | ROZPOCET
39 | M | 59245015 | dlažba zámková betonová tvaru I 200x165mm tl 60mm přírodní | m2 | 3.09 |  | 0 | CS ÚRS 2024 01 |  | základní |  | 0 | 0.113 | 0.34917 | 0 | 0 | 8 | M | 1 |  |  |  | ROZPOCET | 0 | 0 | 0 | 0 | 0 | 1 | 0 | 4 | 1860190977
| PP |  | dlažba zámková betonová tvaru I 200x165mm tl 60mm přírodní | [14 empty] | PP | 1
| P |  | Poznámka k položce: dodávka 20% | [14 empty] | P | 1
| VV |  | 15*0,2 |  | 3 | [12 empty] | VV | 1 | 2 | True | 1 | ROZPOCET
| VV |  | 3*1,03 'Přepočtené koeficientem množství |  | 3.09 | [12 empty] | VV | 1 | 2 | False | 1 | ROZPOCET
40 | M | 59245018 | dlažba skladebná betonová 200x100mm tl 60mm přírodní | m2 | 3.296 |  | 0 | CS ÚRS 2024 01 |  | základní |  | 0 | 0.131 | 0.43178 | 0 | 0 | 8 | M | 1 |  |  |  | ROZPOCET | 0 | 0 | 0 | 0 | 0 | 1 | 0 | 4 | -717322433
| PP |  | dlažba skladebná betonová 200x100mm tl 60mm přírodní | [14 empty] | PP | 1
| P |  | Poznámka k položce: dodávka 20% | [14 empty] | P | 1
| VV |  | 16*0,2 |  | 3.2 | [12 empty] | VV | 1 | 2 | True | 1 | ROZPOCET
| VV |  | 3,2*1,03 'Přepočtené koeficientem množství |  | 3.296 | [12 empty] | VV | 1 | 2 | False | 1 | ROZPOCET
| D | 8 | Trubní vedení |  |  |  | 0 |  |  |  |  | 0 |  | 10.5644 |  | 13.0682 | 1 | D | 0 |  |  |  | ROZPOCET | [6 empty] | 0
41 | K | 894411311 | Osazení betonových nebo železobetonových dílců pro šachty skruží rovných | kus | 1 |  | 0 | CS ÚRS 2024 01 |  | základní |  | 0 | 0.01019 | 0.01019 | 0 | 0 | 4 | K | 1 |  |  |  | ROZPOCET | 0 | 0 | 0 | 0 | 0 | 1 | 0 | 4 | -2141851322
| PP |  | Osazení betonových nebo železobetonových dílců pro šachty skruží rovných | [14 empty] | PP | 1
| Online PSC |  | https://podminky.urs.cz/item/CS_URS_2024_01/894411311 | [14 empty] | Online PSC | 1
42 | M | 59224104 | skruž betonová studniční 100x100x9cm | kus | 1 |  | 0 | CS ÚRS 2024 01 |  | základní |  | 0 | 0.74 | 0.74 | 0 | 0 | 8 | M | 1 |  |  |  | ROZPOCET | 0 | 0 | 0 | 0 | 0 | 1 | 0 | 4 | 1775856717
| PP |  | skruž betonová studniční 100x100x9cm | [14 empty] | PP | 1
43 | K | 894414211 | Osazení betonových nebo železobetonových dílců pro šachty desek zákrytových | kus | 1 |  | 0 | CS ÚRS 2024 01 |  | základní |  | 0 | 0.03927 | 0.03927 | 0 | 0 | 4 | K | 1 |  |  |  | ROZPOCET | 0 | 0 | 0 | 0 | 0 | 1 | 0 | 4 | 1160255605
| PP |  | Osazení betonových nebo železobetonových dílců pro šachty desek zákrytových | [14 empty] | PP | 1
| Online PSC |  | https://podminky.urs.cz/item/CS_URS_2024_01/894414211 | [14 empty] | Online PSC | 1
44 | M | 59224075 | deska betonová zákrytová k ukončení šachet 1000/625x200mm | kus | 1 |  | 0 | CS ÚRS 2024 01 |  | základní |  | 0 | 0.521 | 0.521 | 0 | 0 | 8 | M | 1 |  |  |  | ROZPOCET | 0 | 0 | 0 | 0 | 0 | 1 | 0 | 4 | -989621857
| PP |  | deska betonová zákrytová k ukončení šachet 1000/625x200mm | [14 empty] | PP | 1
45 | K | 899104112R | Osazení poklopů kompozitových včetně rámů pro třídu zatížení D400, E600 | kus | 1 |  | 0 |  |  | základní |  | 0 | 0.09 | 0.09 | 0 | 0 | 4 | K | 1 |  |  |  | ROZPOCET | 0 | 0 | 0 | 0 | 0 | 1 | 0 | 4 | -1555442517
| PP |  | Osazení poklopů kompoizitových včetně rámů pro třídu zatížení D400, E600 | [14 empty] | PP | 1
46 | M | 63126038 | poklop šachtový s kompozitním rámem kruhový DN 600 D400 | kus | 1 |  | 0 | CS ÚRS 2024 01 |  | základní |  | 0 | 0.05 | 0.05 | 0 | 0 | 8 | M | 1 |  |  |  | ROZPOCET | 0 | 0 | 0 | 0 | 0 | 1 | 0 | 4 | 1934906051
| PP |  | poklop šachtový s kompozitním rámem kruhový DN 600 D400 | [14 empty] | PP | 1
| D | 6 | Úpravy povrchů, podlahy a osazování výplní |  |  |  | 0 |  |  |  |  | 0 |  | 2.2194 |  | 0 | 1 | D | 1 |  |  |  | ROZPOCET | [6 empty] | 0
47 | K | 619995001 | Začištění omítek kolem oken, dveří, podlah nebo obkladů | m | 10 |  | 0 | CS ÚRS 2024 01 |  | základní |  | 0 | 0.0015 | 0.015 | 0 | 0 | 4 | K | 2 |  |  |  | ROZPOCET | 0 | 0 | 0 | 0 | 0 | 1 | 0 | 4 | 411868893
| PP |  | Začištění omítek (s dodáním hmot) kolem oken, dveří, podlah, obkladů apod. | [14 empty] | PP | 2
| Online PSC |  | https://podminky.urs.cz/item/CS_URS_2024_01/619995001 | [14 empty] | Online PSC | 2
48 | K | 637121111 | Okapový chodník z kačírku tl 100 mm s udusáním | m2 | 12 |  | 0 | CS ÚRS 2024 01 |  | základní |  | 0 | 0.1837 | 2.2044 | 0 | 0 | 4 | K | 2 |  |  |  | ROZPOCET | 0 | 0 | 0 | 0 | 0 | 1 | 0 | 4 | 385046772
| PP |  | Okapový chodník z kameniva s udusáním a urovnáním povrchu z kačírku tl. 100 mm | [14 empty] | PP | 2
| Online PSC |  | https://podminky.urs.cz/item/CS_URS_2024_01/637121111 | [14 empty] | Online PSC | 2
| D | 9 | Ostatní konstrukce a práce, bourání |  |  |  | 0 |  |  |  |  | 0 |  | 6.8946 |  | 13.0682 | 1 | D | 1 |  |  |  | ROZPOCET | [6 empty] | 0
49 | K | 913111211 | Příplatek k dočasnému podstavci plastovému za první a ZKD den použití | kus | 600 |  | 0 | CS ÚRS 2024 01 |  | základní |  | 0 | 0 | 0 | 0 | 0 | 4 | K | 2 |  |  |  | ROZPOCET | 0 | 0 | 0 | 0 | 0 | 1 | 0 | 4 | -138094177
| PP |  | Montáž a demontáž dočasných dopravních značek Příplatek za první a každý další den použití dočasných dopravních značek k ceně 11-1111 | [14 empty] | PP | 2
| Online PSC |  | https://podminky.urs.cz/item/CS_URS_2024_01/913111211 | [14 empty] | Online PSC | 2
| VV |  | 10*60 |  | 600 | [12 empty] | VV | 2 | 2 | True | 0 | ROZPOCET
50 | K | 913121111 | Montáž a demontáž dočasné dopravní značky kompletní základní | kus | 10 |  | 0 | CS ÚRS 2024 01 |  | základní |  | 0 | 0 | 0 | 0 | 0 | 4 | K | 2 |  |  |  | ROZPOCET | 0 | 0 | 0 | 0 | 0 | 1 | 0 | 4 | -292752643
| PP |  | Montáž a demontáž dočasných dopravních značek kompletních značek vč. podstavce a sloupku základních | [14 empty] | PP | 2
| Online PSC |  | https://podminky.urs.cz/item/CS_URS_2024_01/913121111 | [14 empty] | Online PSC | 2
51 | K | 914111111 | Montáž svislé dopravní značky do velikosti 1 m2 objímkami na sloupek nebo konzolu | kus | 2 |  | 0 | CS ÚRS 2024 01 |  | základní |  | 0 | 0.0007 | 0.0014 | 0 | 0 | 4 | K | 2 |  |  |  | ROZPOCET | 0 | 0 | 0 | 0 | 0 | 1 | 0 | 4 | 185723137
| PP |  | Montáž svislé dopravní značky základní velikosti do 1 m2 objímkami na sloupky nebo konzoly | [14 empty] | PP | 2
| Online PSC |  | https://podminky.urs.cz/item/CS_URS_2024_01/914111111 | [14 empty] | Online PSC | 2
52 | K | 914511111 | Montáž sloupku dopravních značek délky do 3,5 m s betonovým základem | kus | 2 |  | 0 | CS ÚRS 2024 01 |  | základní |  | 0 | 0.10941 | 0.21882 | 0 | 0 | 4 | K | 2 |  |  |  | ROZPOCET | 0 | 0 | 0 | 0 | 0 | 1 | 0 | 4 | -1179566610
| PP |  | Montáž sloupku dopravních značek délky do 3,5 m do betonového základu | [14 empty] | PP | 2
| Online PSC |  | https://podminky.urs.cz/item/CS_URS_2024_01/914511111 | [14 empty] | Online PSC | 2
53 | M | 40445225 | sloupek pro dopravní značku Zn D 60mm v 3,5m | kus | 2 |  | 0 | CS ÚRS 2024 01 |  | základní |  | 0 | 0.0061 | 0.0122 | 0 | 0 | 8 | M | 2 |  |  |  | ROZPOCET | 0 | 0 | 0 | 0 | 0 | 1 | 0 | 4 | -1698337796
| PP |  | sloupek pro dopravní značku Zn D 60mm v 3,5m | [14 empty] | PP | 2
54 | K | 915111111 | Vodorovné dopravní značení dělící čáry souvislé š 125 mm základní bílá barva | m | 8 |  | 0 | CS ÚRS 2024 01 |  | základní |  | 0 | 0.0001 | 0.0008 | 0 | 0 | 4 | K | 2 |  |  |  | ROZPOCET | 0 | 0 | 0 | 0 | 0 | 1 | 0 | 4 | 1406814909
| PP |  | Vodorovné dopravní značení stříkané barvou dělící čára šířky 125 mm souvislá bílá základní | [14 empty] | PP | 2
| Online PSC |  | https://podminky.urs.cz/item/CS_URS_2024_01/915111111 | [14 empty] | Online PSC | 2
55 | K | 916131113 | Osazení silničního obrubníku betonového ležatého s boční opěrou do lože z betonu prostého | m | 4 |  | 0 | CS ÚRS 2024 01 |  | základní |  | 0 | 0.20219 | 0.80876 | 0 | 0 | 4 | K | 2 |  |  |  | ROZPOCET | 0 | 0 | 0 | 0 | 0 | 1 | 0 | 4 | -1011785574
| PP |  | Osazení silničního obrubníku betonového se zřízením lože, s vyplněním a zatřením spár cementovou maltou ležatého s boční opěrou z betonu prostého, do lože z betonu prostého | [14 empty] | PP | 2
| Online PSC |  | https://podminky.urs.cz/item/CS_URS_2024_01/916131113 | [14 empty] | Online PSC | 2
56 | M | 59217026 | obrubník silniční betonový 500x150x250mm | m | 4.08 |  | 0 | CS ÚRS 2024 01 |  | základní |  | 0 | 0.04 | 0.1632 | 0 | 0 | 8 | M | 2 |  |  |  | ROZPOCET | 0 | 0 | 0 | 0 | 0 | 1 | 0 | 4 | 1524280150
| PP |  | obrubník silniční betonový 500x150x250mm | [14 empty] | PP | 2
| VV |  | 4*1,02 'Přepočtené koeficientem množství |  | 4.08 | [12 empty] | VV | 2 | 2 | False | 1 | ROZPOCET
57 | K | 916131212 | Osazení silničního obrubníku betonového stojatého bez boční opěry do lože z betonu prostého | m | 33 |  | 0 | CS ÚRS 2024 01 |  | základní |  | 0 | 0.11519 | 3.8013 | 0 | 0 | 4 | K | 2 |  |  |  | ROZPOCET | 0 | 0 | 0 | 0 | 0 | 1 | 0 | 4 | -1175139326
| PP |  | Osazení silničního obrubníku betonového se zřízením lože, s vyplněním a zatřením spár cementovou maltou stojatého bez boční opěry, do lože z betonu prostého | [14 empty] | PP | 2
| Online PSC |  | https://podminky.urs.cz/item/CS_URS_2024_01/916131212 | [14 empty] | Online PSC | 2
58 | M | 59217072 | obrubník silniční betonový 1000x100x250mm | m | 33.66 |  | 0 | CS ÚRS 2024 01 |  | základní |  | 0 | 0.056 | 1.885 | 0 | 0 | 8 | M | 2 |  |  |  | ROZPOCET | 0 | 0 | 0 | 0 | 0 | 1 | 0 | 4 | 2125943530
| PP |  | obrubník silniční betonový 1000x100x250mm | [14 empty] | PP | 2
| VV |  | 33*1,02 'Přepočtené koeficientem množství |  | 33.66 | [12 empty] | VV | 2 | 2 | False | 1 | ROZPOCET
59 | K | 919735112 | Řezání stávajícího živičného krytu hl přes 50 do 100 mm | m | 100 |  | 0 | CS ÚRS 2024 01 |  | základní |  | 0 | 0 | 0 | 0 | 0 | 4 | K | 2 |  |  |  | ROZPOCET | 0 | 0 | 0 | 0 | 0 | 1 | 0 | 4 | -1156207996
| PP |  | Řezání stávajícího živičného krytu nebo podkladu hloubky přes 50 do 100 mm | [14 empty] | PP | 2
| Online PSC |  | https://podminky.urs.cz/item/CS_URS_2024_01/919735112 | [14 empty] | Online PSC | 2
60 | K | 963015131 | Demontáž prefabrikovaných krycích desek kanálů, šachet nebo žump do hmotnosti 0,12 t | kus | 113.4 |  | 0 | CS ÚRS 2024 01 |  | základní |  | 0 | 0 | 0 | 0.109 | 12.3606 | 4 | K | 2 |  |  |  | ROZPOCET | 0 | 0 | 0 | 0 | 0 | 1 | 0 | 4 | 722905091
| PP |  | Demontáž prefabrikovaných krycích desek kanálů, šachet nebo žump hmotnosti do 0,12 t | [14 empty] | PP | 2
| Online PSC |  | https://podminky.urs.cz/item/CS_URS_2024_01/963015131 | [14 empty] | Online PSC | 2
61 | K | 963015141 | Demontáž prefabrikovaných krycích desek kanálů, šachet nebo žump do hmotnosti 0,5 t | kus | 1 |  | 0 | CS ÚRS 2024 01 |  | základní |  | 0 | 0 | 0 | 0.48 | 0.48 | 4 | K | 2 |  |  |  | ROZPOCET | 0 | 0 | 0 | 0 | 0 | 1 | 0 | 4 | 884522767
| PP |  | Demontáž prefabrikovaných krycích desek kanálů, šachet nebo žump hmotnosti do 0,5 t | [14 empty] | PP | 2
| Online PSC |  | https://podminky.urs.cz/item/CS_URS_2024_01/963015141 | [14 empty] | Online PSC | 2
62 | K | 966006132 | Odstranění značek dopravních nebo orientačních se sloupky s betonovými patkami | kus | 2 |  | 0 | CS ÚRS 2024 01 |  | základní |  | 0 | 0 | 0 | 0.082 | 0.164 | 4 | K | 2 |  |  |  | ROZPOCET | 0 | 0 | 0 | 0 | 0 | 1 | 0 | 4 | 2009798050
| PP |  | Odstranění dopravních nebo orientačních značek se sloupkem s uložením hmot na vzdálenost do 20 m nebo s naložením na dopravní prostředek, se zásypem jam a jeho zhutněním s betonovou patkou | [14 empty] | PP | 2
| Online PSC |  | https://podminky.urs.cz/item/CS_URS_2024_01/966006132 | [14 empty] | Online PSC | 2
63 | K | 976085311 | Vybourání kanalizačních rámů včetně poklopů nebo mříží pl do 0,6 m2 | kus | 1 |  | 0 | CS ÚRS 2024 01 |  | základní |  | 0 | 0 | 0 | 0.045 | 0.045 | 4 | K | 2 |  |  |  | ROZPOCET | 0 | 0 | 0 | 0 | 0 | 1 | 0 | 4 | 32416791
| PP |  | Vybourání drobných zámečnických a jiných konstrukcí kanalizačních rámů litinových, z rýhovaného plechu nebo betonových včetně poklopů nebo mříží, plochy do 0,60 m2 | [14 empty] | PP | 2
| Online PSC |  | https://podminky.urs.cz/item/CS_URS_2024_01/976085311 | [14 empty] | Online PSC | 2
64 | K | 977151114 | Jádrové vrty diamantovými korunkami do stavebních materiálů D přes 50 do 60 mm | m | 3 |  | 0 | CS ÚRS 2024 01 |  | základní |  | 0 | 0.00105 | 0.00315 | 0.0062 | 0.0186 | 4 | K | 2 |  |  |  | ROZPOCET | 0 | 0 | 0 | 0 | 0 | 1 | 0 | 4 | 1846977797
| PP |  | Jádrové vrty diamantovými korunkami do stavebních materiálů (železobetonu, betonu, cihel, obkladů, dlažeb, kamene) průměru přes 50 do 60 mm | [14 empty] | PP | 2
| Online PSC |  | https://podminky.urs.cz/item/CS_URS_2024_01/977151114 | [14 empty] | Online PSC | 2
65 | K | 979024443 | Očištění vybouraných obrubníků a krajníků silničních | m | 8 |  | 0 | CS ÚRS 2024 01 |  | základní |  | 0 | 0 | 0 | 0 | 0 | 4 | K | 2 |  |  |  | ROZPOCET | 0 | 0 | 0 | 0 | 0 | 1 | 0 | 4 | -719320789
| PP |  | Očištění vybouraných prvků komunikací od spojovacího materiálu s odklizením a uložením očištěných hmot a spojovacího materiálu na skládku na vzdálenost do 10 m obrubníků a krajníků, vybouraných z jakéhokoliv lože a s jakoukoliv výplní spár silničních | [14 empty] | PP | 2
| Online PSC |  | https://podminky.urs.cz/item/CS_URS_2024_01/979024443 | [14 empty] | Online PSC | 2
66 | K | 979054441 | Očištění vybouraných z desek nebo dlaždic s původním spárováním z kameniva těženého | m2 | 47.34 |  | 0 | CS ÚRS 2024 01 |  | základní |  | 0 | 0 | 0 | 0 | 0 | 4 | K | 2 |  |  |  | ROZPOCET | 0 | 0 | 0 | 0 | 0 | 1 | 0 | 4 | -2017749858
| PP |  | Očištění vybouraných prvků komunikací od spojovacího materiálu s odklizením a uložením očištěných hmot a spojovacího materiálu na skládku na vzdálenost do 10 m dlaždic, desek nebo tvarovek s původním vyplněním spár kamenivem těženým | [14 empty] | PP | 2
| Online PSC |  | https://podminky.urs.cz/item/CS_URS_2024_01/979054441 | [14 empty] | Online PSC | 2
| D | 997 | Přesun sutě |  |  |  | 0 |  |  |  |  | 0 |  | 0 |  | 0 | 1 | D | 1 |  |  |  | ROZPOCET | [6 empty] | 0
67 | K | 997221571 | Vodorovná doprava vybouraných hmot do 1 km | t | 251.19 |  | 0 | CS ÚRS 2024 01 |  | základní |  | 0 | 0 | 0 | 0 | 0 | 4 | K | 2 |  |  |  | ROZPOCET | 0 | 0 | 0 | 0 | 0 | 1 | 0 | 4 | -212937778
| PP |  | Vodorovná doprava vybouraných hmot bez naložení, ale se složením a s hrubým urovnáním na vzdálenost do 1 km | [14 empty] | PP | 2
| Online PSC |  | https://podminky.urs.cz/item/CS_URS_2024_01/997221571 | [14 empty] | Online PSC | 2
68 | K | 997221612 | Nakládání vybouraných hmot na dopravní prostředky pro vodorovnou dopravu | t | 251.19 |  | 0 | CS ÚRS 2024 01 |  | základní |  | 0 | 0 | 0 | 0 | 0 | 4 | K | 2 |  |  |  | ROZPOCET | 0 | 0 | 0 | 0 | 0 | 1 | 0 | 4 | -1857590812
| PP |  | Nakládání na dopravní prostředky pro vodorovnou dopravu vybouraných hmot | [14 empty] | PP | 2
| Online PSC |  | https://podminky.urs.cz/item/CS_URS_2024_01/997221612 | [14 empty] | Online PSC | 2
69 | K | 997221861 | Poplatek za uložení na recyklační skládce (skládkovné) stavebního odpadu z prostého betonu pod kódem 17 01 01 | t | 6.765 |  | 0 | CS ÚRS 2024 01 |  | základní |  | 0 | 0 | 0 | 0 | 0 | 4 | K | 2 |  |  |  | ROZPOCET | 0 | 0 | 0 | 0 | 0 | 1 | 0 | 4 | -958968430
| PP |  | Poplatek za uložení stavebního odpadu na recyklační skládce (skládkovné) z prostého betonu zatříděného do Katalogu odpadů pod kódem 17 01 01 | [14 empty] | PP | 2
| Online PSC |  | https://podminky.urs.cz/item/CS_URS_2024_01/997221861 | [14 empty] | Online PSC | 2
70 | K | 997221862 | Poplatek za uložení na recyklační skládce (skládkovné) stavebního odpadu z armovaného betonu pod kódem 17 01 01 | t | 13.068 |  | 0 | CS ÚRS 2024 01 |  | základní |  | 0 | 0 | 0 | 0 | 0 | 4 | K | 2 |  |  |  | ROZPOCET | 0 | 0 | 0 | 0 | 0 | 1 | 0 | 4 | -1822556155
| PP |  | Poplatek za uložení stavebního odpadu na recyklační skládce (skládkovné) z armovaného betonu zatříděného do Katalogu odpadů pod kódem 17 01 01 | [14 empty] | PP | 2
| Online PSC |  | https://podminky.urs.cz/item/CS_URS_2024_01/997221862 | [14 empty] | Online PSC | 2
71 | K | 997221873 | Poplatek za uložení na recyklační skládce (skládkovné) stavebního odpadu zeminy a kamení zatříděného do Katalogu odpadů pod kódem 17 05 04 | t | 122.1 |  | 0 | CS ÚRS 2024 01 |  | základní |  | 0 | 0 | 0 | 0 | 0 | 4 | K | 2 |  |  |  | ROZPOCET | 0 | 0 | 0 | 0 | 0 | 1 | 0 | 4 | 145546234
| PP |  | Poplatek za uložení stavebního odpadu na recyklační skládce (skládkovné) zeminy a kamení zatříděného do Katalogu odpadů pod kódem 17 05 04 | [14 empty] | PP | 2
| Online PSC |  | https://podminky.urs.cz/item/CS_URS_2024_01/997221873 | [14 empty] | Online PSC | 2
72 | K | 997221875 | Poplatek za uložení na recyklační skládce (skládkovné) stavebního odpadu asfaltového bez obsahu dehtu zatříděného do Katalogu odpadů pod kódem 17 03 02 | t | 93.61 |  | 0 | CS ÚRS 2024 01 |  | základní |  | 0 | 0 | 0 | 0 | 0 | 4 | K | 2 |  |  |  | ROZPOCET | 0 | 0 | 0 | 0 | 0 | 1 | 0 | 4 | 2043352586
| PP |  | Poplatek za uložení stavebního odpadu na recyklační skládce (skládkovné) asfaltového bez obsahu dehtu zatříděného do Katalogu odpadů pod kódem 17 03 02 | [14 empty] | PP | 2
| Online PSC |  | https://podminky.urs.cz/item/CS_URS_2024_01/997221875 | [14 empty] | Online PSC | 2
| D | M | Práce a dodávky M |  |  |  | 0 |  |  |  |  | 0 |  | 0 |  | 0 | 3 | D | 0 |  |  |  | ROZPOCET | [6 empty] | 0
| D | 21-M | Elektromontáže |  |  |  | 0 |  |  |  |  | 0 |  | 0 |  | 0 | 3 | D | 1 |  |  |  | ROZPOCET | [6 empty] | 0
73 | K | 210204002 | Montáž stožárů osvětlení parkových ocelových | kus | 1 |  | 0 | CS ÚRS 2024 01 |  | základní |  | 0 | 0 | 0 | 0 | 0 | 64 | K | 2 |  |  |  | ROZPOCET | 0 | 0 | 0 | 0 | 0 | 1 | 0 | 64 | -1181929380
| PP |  | Montáž stožárů osvětlení parkových ocelových | [14 empty] | PP | 2
| Online PSC |  | https://podminky.urs.cz/item/CS_URS_2024_01/210204002 | [14 empty] | Online PSC | 2
74 | K | 218204002 | Demontáž stožárů osvětlení parkových ocelových | kus | 1 |  | 0 | CS ÚRS 2024 01 |  | základní |  | 0 | 0 | 0 | 0 | 0 | 64 | K | 2 |  |  |  | ROZPOCET | 0 | 0 | 0 | 0 | 0 | 1 | 0 | 64 | -1870934426
| PP |  | Demontáž stožárů osvětlení parkových ocelových | [14 empty] | PP | 2
| Online PSC |  | https://podminky.urs.cz/item/CS_URS_2024_01/218204002 | [14 empty] | Online PSC | 2

## D4.2.1.1 - Objektové před...
{0fc4c659-93c1-4474-9b44-8b175e22ba32}
2
| KRYCÍ LIST SOUPISU PRACÍ | [7 empty] | v --- níže se nacházejí doplnkové a pomocné údaje k sestavám --- v | [8 empty] | False
Stavba:
Revitalizace CZT Liberec - GreenNet II
Objekt:
D4.2 - OPS
Soupis:
D4.2.1.1 - Objektové předávací stanice - strojní část
| KSO: |  |  |  |  | CC-CZ:
| Místo: |  | Liberec |  |  | Datum: | 21. 6. 2024
| Zadavatel: |  |  |  |  | IČ: | 62241672
|  | Teplárna Liberec, a.s. |  |  |  | DIČ:
| Uchazeč: |  |  |  |  | IČ: | Vyplň údaj
|  | Vyplň údaj |  |  |  | DIČ: | Vyplň údaj
| Projektant: |  |  |  |  | IČ: | 28662814
|  | SITEZ s.r.o. |  |  |  | DIČ:
| Zpracovatel: |  |  |  |  | IČ: | 28662814
|  | SITEZ s.r.o. |  |  |  | DIČ:
Poznámka:
| Cena bez DPH | [5 empty] | 0
|  |  | Základ daně |  |  | Sazba daně | Výše daně
| DPH | základní | 0 |  |  | 21% | 0
|  | snížená | 0 |  |  | 12% | 0
|  | zákl. přenesená | 0 |  |  | 21% | 0
|  | sníž. přenesená | 0 |  |  | 12% | 0
|  | nulová | 0 |  |  | 0% | 0
| Cena s DPH |  |  | v | CZK |  | 0
REKAPITULACE ČLENĚNÍ SOUPISU PRACÍ
Stavba:
Revitalizace CZT Liberec - GreenNet II
Objekt:
D4.2 - OPS
Soupis:
D4.2.1.1 - Objektové předávací stanice - strojní část
Místo: |  |  | Liberec |  |  | Datum: | 21. 6. 2024
Zadavatel: |  |  | Teplárna Liberec, a.s. |  |  | Projektant: | SITEZ s.r.o.
Uchazeč: |  |  | Vyplň údaj |  |  | Zpracovatel: | SITEZ s.r.o.
Kód dílu - Popis | [6 empty] | Cena celkem [CZK]
Náklady stavby celkem | [6 empty] | 0 | [11 empty] | -1
| PSV - Práce a dodávky PSV | [5 empty] | 0
| 713 - Izolace tepelné | [5 empty] | 0
| 722 - Zdravotechnika - vnitřní vodovod | [5 empty] | 0
| 732 - Ústřední vytápění - strojovny | [5 empty] | 0
| 733 - Ústřední vytápění - rozvodné potrubí | [5 empty] | 0
| 734 - Ústřední vytápění - armatury | [5 empty] | 0
| 767 - Konstrukce zámečnické | [5 empty] | 0
| 783 - Dokončovací práce - nátěry | [5 empty] | 0
| M - Práce a dodávky M | [5 empty] | 0
| 23-M - Montáže potrubí | [5 empty] | 0
SOUPIS PRACÍ
Stavba:
Revitalizace CZT Liberec - GreenNet II
Objekt:
D4.2 - OPS
Soupis:
D4.2.1.1 - Objektové předávací stanice - strojní část
Místo: |  |  | Liberec |  |  | Datum: | 21. 6. 2024
Zadavatel: |  |  | Teplárna Liberec, a.s. |  |  | Projektant: | SITEZ s.r.o.
Uchazeč: |  |  | Vyplň údaj |  |  | Zpracovatel: | SITEZ s.r.o.
PČ | Typ | Kód | Popis | MJ | Množství | J.cena [CZK] | Cena celkem [CZK] | Cenová soustava |  | DPH | J. Nh [h] | Nh celkem [h] | J. hmotnost [t] | Hmotnost celkem [t] | J. suť [t] | Suť Celkem [t]
Náklady soupisu celkem | [6 empty] | 0 |  |  |  |  | 0 |  | 7.9764 |  | 1.986 |  | D | -1 | [10 empty] | 0
| D | PSV | Práce a dodávky PSV |  |  |  | 0 |  |  |  |  | 0 |  | 6.7752 |  | 1.986 | 2 | D | 0 |  |  |  | ROZPOCET | [6 empty] | 0
| D | 713 | Izolace tepelné |  |  |  | 0 |  |  |  |  | 0 |  | 0.66449 |  | 0 | 2 | D | 1 |  |  |  | ROZPOCET | [6 empty] | 0
1 | K | 713471212 | Montáž tepelné izolace armatur snímatelnými pouzdry na suchý zip | kus | 93 |  | 0 | CS ÚRS 2024 01 |  | základní |  | 0 | 0 | 0 | 0 | 0 | 16 | K | 2 |  |  |  | ROZPOCET | 0 | 0 | 0 | 0 | 0 | 1 | 0 | 16 | -819789477
| PP |  | Montáž izolace tepelné potrubí, ohybů, přírub, armatur nebo tvarovek snímatelnými pouzdry s vrstvenou izolací s upevněním na suchý zip (izolační materiál ve specifikaci) armatur | [14 empty] | PP | 2
| Online PSC |  | https://podminky.urs.cz/item/CS_URS_2024_01/713471212 | [14 empty] | Online PSC | 2
2 | M | RAKK20 | Snímatelné izolační pouzdro na armaturu, DN20, do 150 stupňů | kus | 46 |  | 0 |  |  | základní |  | 0 | 0.00052 | 0.02392 | 0 | 0 | 32 | M | 2 |  |  |  | ROZPOCET | 0 | 0 | 0 | 0 | 0 | 1 | 0 | 16 | -1934720058
| PP |  | Snímatelné izolační pouzdro na armaturu, DN20, do 150 stupňů | [14 empty] | PP | 2
3 | M | R.AKK40 | Snímatelné izolační pouzdro na armaturu, DN40, do 150 stupňů | kus | 4 |  | 0 |  |  | základní |  | 0 | 0.00082 | 0.00328 | 0 | 0 | 32 | M | 2 |  |  |  | ROZPOCET | 0 | 0 | 0 | 0 | 0 | 1 | 0 | 16 | -1774831748
| PP |  | Snímatelné izolační pouzdro na armaturu, DN40, do 150 stupňů | [14 empty] | PP | 2
4 | M | R.AUV80 | Snímatelné izolační pouzdro na armaturu DN80, do 150 stupňů | kus | 16 |  | 0 |  |  | základní |  | 0 | 0.00145 | 0.0232 | 0 | 0 | 32 | M | 2 |  |  |  | ROZPOCET | 0 | 0 | 0 | 0 | 0 | 1 | 0 | 16 | -24461611
| PP |  | Snímatelné izolační pouzdro na armaturu DN80, do 150 stupňů | [14 empty] | PP | 2
5 | M | R.AUV150 | Snímatelné izolační pouzdro na armaturu DN150, do 150 stupňů | kus | 3 |  | 0 |  |  | základní |  | 0 | 0.00323 | 0.00969 | 0 | 0 | 32 | M | 2 |  |  |  | ROZPOCET | 0 | 0 | 0 | 0 | 0 | 1 | 0 | 16 | 1260935599
| PP |  | Snímatelné izolační pouzdro na armaturu DN150, do 150 stupňů | [14 empty] | PP | 2
6 | M | R.AKK50 | Snímatelné izolační pouzdro na armaturu, DN50, do 150 stupňů | kus | 14 |  | 0 |  |  | základní |  | 0 | 0.00099 | 0.01386 | 0 | 0 | 32 | M | 2 |  |  |  | ROZPOCET | 0 | 0 | 0 | 0 | 0 | 1 | 0 | 16 | 792851485
| PP |  | Snímatelné izolační pouzdro na armaturu, DN50, do 150 stupňů | [14 empty] | PP | 2
7 | M | R.AUV100 | Snímatelné izolační pouzdro na armaturu DN100, do 150 stupňů | kus | 3 |  | 0 |  |  | základní |  | 0 | 0.00187 | 0.00561 | 0 | 0 | 32 | M | 2 |  |  |  | ROZPOCET | 0 | 0 | 0 | 0 | 0 | 1 | 0 | 16 | 1381886095
| PP |  | Snímatelné izolační pouzdro na armaturu DN100, do 150 stupňů | [14 empty] | PP | 2
8 | M | RAKK65 | Snímatelné izolační pouzdro na armaturu, DN65, do 150 stupňů | kus | 7 |  | 0 |  |  | základní |  | 0 | 0.00131 | 0.00917 | 0 | 0 | 32 | M | 2 |  |  |  | ROZPOCET | 0 | 0 | 0 | 0 | 0 | 1 | 0 | 16 | 357759338
| PP |  | Snímatelné izolační pouzdro na armaturu, DN65, do 150 stupňů | [14 empty] | PP | 2
9 | K | 7134712R | Montáž tepelné izolace potrubí snímatelnými pouzdry s polepem | m | 308 |  | 0 |  |  | základní |  | 0 | 0 | 0 | 0 | 0 | 16 | K | 2 |  |  |  | ROZPOCET | 0 | 0 | 0 | 0 | 0 | 1 | 0 | 16 | 776569137
| PP |  | Montáž tepelné izolace potrubí snímatelnými pouzdry s polepem | [14 empty] | PP | 2
10 | M | IZP 150-120 | pouzdro potrubní izolační 120mm / DN150 | m | 13.2 |  | 0 |  |  | základní |  | 0 | 0.00151 | 0.019932 | 0 | 0 | 32 | M | 2 |  |  |  | ROZPOCET | 0 | 0 | 0 | 0 | 0 | 1 | 0 | 16 | 748868167
| PP |  | pouzdro potrubní izolační 120mm / DN150 | [14 empty] | PP | 2
| VV |  | 12*1,1 'Přepočtené koeficientem množství |  | 13.2 | [12 empty] | VV | 2 | 2 | False | 1 | ROZPOCET
11 | M | IZP 100-60 | pouzdro potrubní izolační 115/60mm | m | 38.5 |  | 0 |  |  | základní |  | 0 | 0.0026 | 0.1001 | 0 | 0 | 32 | M | 2 |  |  |  | ROZPOCET | 0 | 0 | 0 | 0 | 0 | 1 | 0 | 16 | 991460309
| PP |  | pouzdro potrubní izolační 115/60mm | [14 empty] | PP | 2
| VV |  | 35*1,1 'Přepočtené koeficientem množství |  | 38.5 | [12 empty] | VV | 2 | 2 | False | 1 | ROZPOCET
12 | M | IZP 80-60 | pouzdro potrubní izolační 89/60mm | m | 63.8 |  | 0 |  |  | základní |  | 0 | 0.0022 | 0.14036 | 0 | 0 | 32 | M | 2 |  |  |  | ROZPOCET | 0 | 0 | 0 | 0 | 0 | 1 | 0 | 16 | 346172111
| PP |  | pouzdro potrubní izolační 89/60mm | [14 empty] | PP | 2
| VV |  | 58*1,1 'Přepočtené koeficientem množství |  | 63.8 | [12 empty] | VV | 2 | 2 | False | 1 | ROZPOCET
13 | M | IZP 65-60 | pouzdro potrubní izolační 77/60mm | m | 77 |  | 0 |  |  | základní |  | 0 | 0.0021 | 0.1617 | 0 | 0 | 32 | M | 2 |  |  |  | ROZPOCET | 0 | 0 | 0 | 0 | 0 | 1 | 0 | 16 | 271342561
| PP |  | pouzdro potrubní izolační 77/60mm | [14 empty] | PP | 2
| VV |  | 70*1,1 'Přepočtené koeficientem množství |  | 77 | [12 empty] | VV | 2 | 2 | False | 1 | ROZPOCET
14 | M | IZP65-50 | pouzdro potrubní izolační 50 mm / DN65 | m | 25.3 |  | 0 |  |  | základní |  | 0 | 0.00139 | 0.035167 | 0 | 0 | 32 | M | 2 |  |  |  | ROZPOCET | 0 | 0 | 0 | 0 | 0 | 1 | 0 | 16 | -1727873657
| PP |  | pouzdro potrubní izolační 50 mm / DN65 | [14 empty] | PP | 2
| VV |  | 23*1,1 'Přepočtené koeficientem množství |  | 25.3 | [12 empty] | VV | 2 | 2 | False | 1 | ROZPOCET
15 | M | IZP50-50 | pouzdro potrubní izolační 50 mm / DN50 | m | 33 |  | 0 |  |  | základní |  | 0 | 0.00121 | 0.03993 | 0 | 0 | 32 | M | 2 |  |  |  | ROZPOCET | 0 | 0 | 0 | 0 | 0 | 1 | 0 | 16 | 1057104734
| PP |  | pouzdro potrubní izolační 50 mm / DN50 | [14 empty] | PP | 2
| VV |  | 30*1,1 'Přepočtené koeficientem množství |  | 33 | [12 empty] | VV | 2 | 2 | False | 1 | ROZPOCET
16 | M | IZP40-50 | pouzdro potrubní izolační 50 mm / DN40 | m | 25.3 |  | 0 |  |  | základní |  | 0 | 0.00108 | 0.027324 | 0 | 0 | 32 | M | 2 |  |  |  | ROZPOCET | 0 | 0 | 0 | 0 | 0 | 1 | 0 | 16 | -1911728613
| PP |  | pouzdro potrubní izolační 50 mm / DN40 | [14 empty] | PP | 2
| VV |  | 23*1,1 'Přepočtené koeficientem množství |  | 25.3 | [12 empty] | VV | 2 | 2 | False | 1 | ROZPOCET
17 | M | IZP32-50 | pouzdro potrubní izolační 50 mm / DN32 | m | 11 |  | 0 |  |  | základní |  | 0 | 0.00101 | 0.01111 | 0 | 0 | 32 | M | 2 |  |  |  | ROZPOCET | 0 | 0 | 0 | 0 | 0 | 1 | 0 | 16 | 513103069
| PP |  | pouzdro potrubní izolační 50 mm / DN32 | [14 empty] | PP | 2
| VV |  | 10*1,1 'Přepočtené koeficientem množství |  | 11 | [12 empty] | VV | 2 | 2 | False | 1 | ROZPOCET
18 | M | IZP15-40 | Pouzdro potrubní izolační 40 mm / DN 15 | m | 2.2 |  | 0 |  |  | základní |  | 0 | 0.00056 | 0.001232 | 0 | 0 | 32 | M | 2 |  |  |  | ROZPOCET | 0 | 0 | 0 | 0 | 0 | 1 | 0 | 16 | -396559914
| PP |  | Pouzdro potrubní izolační 40 mm / DN 15 | [14 empty] | PP | 2
| VV |  | 2*1,1 'Přepočtené koeficientem množství |  | 2.2 | [12 empty] | VV | 2 | 2 | False | 1 | ROZPOCET
19 | M | IZP20-40 | Pouzdro potrubní izolační 40 mm / DN20 | m | 23.1 |  | 0 |  |  | základní |  | 0 | 0.00061 | 0.014091 | 0 | 0 | 32 | M | 2 |  |  |  | ROZPOCET | 0 | 0 | 0 | 0 | 0 | 1 | 0 | 16 | 1001021663
| PP |  | Pouzdro potrubní izolační 40 mm / DN20 | [14 empty] | PP | 2
| VV |  | 20+1 |  | 21 | [12 empty] | VV | 2 | 2 | True | 1 | ROZPOCET
| VV |  | 21*1,1 'Přepočtené koeficientem množství |  | 23.1 | [12 empty] | VV | 2 | 2 | False | 1 | ROZPOCET
20 | M | IZP25-50 | Pouzdro potrubní izolační 50 mm / DN25 | m | 26.4 |  | 0 |  |  | základní |  | 0 | 0.00094 | 0.024816 | 0 | 0 | 32 | M | 2 |  |  |  | ROZPOCET | 0 | 0 | 0 | 0 | 0 | 1 | 0 | 16 | -1755633044
| PP |  | Pouzdro potrubní izolační 50 mm / DN25 | [14 empty] | PP | 2
| VV |  | 20+2+2 |  | 24 | [12 empty] | VV | 2 | 2 | True | 1 | ROZPOCET
| VV |  | 24*1,1 'Přepočtené koeficientem množství |  | 26.4 | [12 empty] | VV | 2 | 2 | False | 1 | ROZPOCET
21 | K | 998713102 | Přesun hmot tonážní pro izolace tepelné v objektech v přes 6 do 12 m | t | 0.664 |  | 0 | CS ÚRS 2024 01 |  | základní |  | 0 | 0 | 0 | 0 | 0 | 16 | K | 2 |  |  |  | ROZPOCET | 0 | 0 | 0 | 0 | 0 | 1 | 0 | 16 | -1602225659
| PP |  | Přesun hmot pro izolace tepelné stanovený z hmotnosti přesunovaného materiálu vodorovná dopravní vzdálenost do 50 m s užitím mechanizace v objektech výšky přes 6 m do 12 m | [14 empty] | PP | 2
| Online PSC |  | https://podminky.urs.cz/item/CS_URS_2024_01/998713102 | [14 empty] | Online PSC | 2
| D | 722 | Zdravotechnika - vnitřní vodovod |  |  |  | 0 |  |  |  |  | 0 |  | 0.0232 |  | 0 | 2 | D | 1 |  |  |  | ROZPOCET | [6 empty] | 0
22 | K | 230140037 | Montáž trubek z nerezavějící oceli tř.17 D 57 mm, tl 3 mm | m | 8 |  | 0 | CS ÚRS 2024 01 |  | základní |  | 0 | 0 | 0 | 0 | 0 | 16 | K | 2 |  |  |  | ROZPOCET | 0 | 0 | 0 | 0 | 0 | 1 | 0 | 16 | 1253474247
| PP |  | Montáž trubek Ø 57 mm, tl. 3 mm | [14 empty] | PP | 2
| Online PSC |  | https://podminky.urs.cz/item/CS_URS_2024_01/230140037 | [14 empty] | Online PSC | 2
23 | M | 55261298 | trubka z ušlechtilé oceli (nerez) pro lisované spoje d 64 | m | 8 |  | 0 | CS ÚRS 2024 01 |  | základní |  | 0 | 0.0029 | 0.0232 | 0 | 0 | 32 | M | 2 |  |  |  | ROZPOCET | 0 | 0 | 0 | 0 | 0 | 1 | 0 | 16 | 1320440446
| PP |  | trubka z ušlechtilé oceli (nerez) pro lisované spoje d 64 | [14 empty] | PP | 2
24 | M | OHN50-90 | Oblouk 3D, o60.3x2.9 / 90°, EN 10253-4, mat. 316 | ks | 6 |  | 0 |  |  | základní |  | 0 | 0 | 0 | 0 | 0 | 32 | M | 2 |  |  |  | ROZPOCET | 0 | 0 | 0 | 0 | 0 | 1 | 0 | 16 | 1105309597
| PP |  | Oblouk 3D, o60.3x2.9 / 90°, EN 10253-4, mat. 316 | [14 empty] | PP | 2
| D | 732 | Ústřední vytápění - strojovny |  |  |  | 0 |  |  |  |  | 0 |  | 1.1804 |  | 1.986 | 2 | D | 1 |  |  |  | ROZPOCET | [6 empty] | 0
25 | K | 732221813 | Demontáž výměníku tepla protiproudového s vložkou tvaru U pl výměníku přes 6,3 do 16,0 m2 | kus | 2 |  | 0 | CS ÚRS 2024 01 |  | základní |  | 0 | 0 | 0 | 0.624 | 1.248 | 16 | K | 2 |  |  |  | ROZPOCET | 0 | 0 | 0 | 0 | 0 | 1 | 0 | 16 | -765447198
| PP |  | Demontáž výměníků tepla protiproudových s vložkami tvaru U o v. pl. přes 6,3 do 16,0 m2 | [14 empty] | PP | 2
| Online PSC |  | https://podminky.urs.cz/item/CS_URS_2024_01/732221813 | [14 empty] | Online PSC | 2
26 | K | 732229632R00 | Montáž výměníku deskového | soubor | 12 |  | 0 |  |  | základní |  | 0 | 0.02445 | 0.2934 | 0 | 0 | 16 | K | 2 |  |  |  | ROZPOCET | 0 | 0 | 0 | 0 | 0 | 1 | 0 | 16 | 1290192187
| PP |  | Montáž výměníku deskového | [14 empty] | PP | 2
27 | K | 732V-TV-210N | Deskový výměník celonorezový TV, 210kW, vč. tepelné izololace | ks | 2 |  | 0 |  |  | základní |  | 0 | 0 | 0 | 0 | 0 | 16 | K | 2 |  |  |  | ROZPOCET | 0 | 0 | 0 | 0 | 0 | 1 | 0 | 16 | 699391345
| PP |  | Deskový výměník celonorezový TV, 210kW, vč. tepelné izololace | [14 empty] | PP | 2
28 | K | 732V-UT-1370 | Deskový výměník letovaný, ÚT, 1370KW, vč. tepelné izololace | ks | 3 |  | 0 |  |  | základní |  | 0 | 0.123 | 0.369 | 0.123 | 0.369 | 16 | K | 2 |  |  |  | ROZPOCET | 0 | 0 | 0 | 0 | 0 | 1 | 0 | 16 | -1160733004
| PP |  | Deskový výměník letovaný, ÚT, 1370KW, vč. tepelné izololace | [14 empty] | PP | 2
| P |  | Poznámka k položce: Výměník tepla deskový letovaný, 1370kW, vč. tepelné izolace a nosné konstrukce PN25 / PN25 DN80 / DN80 98/60°C, 75/55°C | [14 empty] | P | 2
29 | K | 732V-UT-400 | Deskový výměník letovaný, ÚT, 400kW, vč. tepelné izololace | ks | 2 |  | 0 |  |  | základní |  | 0 | 0 | 0 | 0 | 0 | 16 | K | 2 |  |  |  | ROZPOCET | 0 | 0 | 0 | 0 | 0 | 1 | 0 | 16 | 1853737844
| PP |  | Deskový výměník letovaný, ÚT, 400kW, vč. tepelné izololace | [14 empty] | PP | 2
| P |  | Poznámka k položce: Výměník tepla deskový letovaný, 400kW, vč. tepelné izolace a nosné konstrukce PN25 / PN25 DN80 / DN80 98/60°C, 75/55°C | [14 empty] | P | 2
30 | K | 732V-UT-600 | Deskový výměník letovaný, ÚT, 600KW, vč. tepelné izololace | ks | 2 |  | 0 |  |  | základní |  | 0 | 0 | 0 | 0 | 0 | 16 | K | 2 |  |  |  | ROZPOCET | 0 | 0 | 0 | 0 | 0 | 1 | 0 | 16 | -1813064451
| PP |  | Deskový výměník letovaný, ÚT, 600KW, vč. tepelné izololace | [14 empty] | PP | 2
| P |  | Poznámka k položce: Výměník tepla deskový letovaný, 600kW, vč. tepelné izolace a nosné konstrukce PN25 / PN25 DN80 / DN80 98/60°C, 75/55°C | [14 empty] | P | 2
31 | K | 732V-UT-800 | Deskový výměník letovaný, ÚT, 800KW, vč. tepelné izololace | ks | 3 |  | 0 |  |  | základní |  | 0 | 0.123 | 0.369 | 0.123 | 0.369 | 16 | K | 2 |  |  |  | ROZPOCET | 0 | 0 | 0 | 0 | 0 | 1 | 0 | 16 | 28
| PP |  | Deskový výměník letovaný, ÚT, 800KW, vč. tepelné izololace | [14 empty] | PP | 2
| P |  | Poznámka k položce: Výměník tepla deskový lletovaný, 800kW, vč. tepelné izolace a nosné konstrukce vč. tepelné izolace a nosné konstrukce PN25 / PN25 DN80 / DN80 98/60°C, 75/55°C | [14 empty] | P | 2
32 | K | 732239101R01 | Montáž objektové předavací stanice blok ÚT | kpl | 2 |  | 0 |  |  | základní |  | 0 | 0 | 0 | 0 | 0 | 16 | K | 2 |  |  |  | ROZPOCET | 0 | 0 | 0 | 0 | 0 | 1 | 0 | 16 | 30
| PP |  | Montáž objektové předavací stanice blok ÚT | [14 empty] | PP | 2
| VV |  | 1+1 |  | 2 | [12 empty] | VV | 2 | 2 | True | 1 | ROZPOCET
33 | K | KPSUT100 | Kompaktní předávací stanice 98/70°C, ÚT 100kW | kpl | 1 |  | 0 |  |  | základní |  | 0 | 0 | 0 | 0 | 0 | 16 | K | 2 |  |  |  | ROZPOCET | 0 | 0 | 0 | 0 | 0 | 1 | 0 | 16 | 227890721
| PP |  | Kompaktní předávací stanice 98/70°C, ÚT 100kW | [14 empty] | PP | 2
| P |  | Poznámka k položce: Primár Sekundár ÚT1 Výkon P: 100 kW 100 kW Teplotní program TC: 98/60 °C 75/55 °C Výpočtová teplota TS: 100 °C 75 °C Výpočtový tlak PS: 1500 kPa 400 kPa Jmenovitý tlak PN: PN16 PN6 Dynamický tlak: 100 kPa Pozice ks Název komponentu Primární okruh 1.1 1 Kulový kohout přivařovací 1.2-1 2 Manometr 100 mm 1.2-2 2 Manometrový ventil 1.2-3 2 Kondenzační smyčka zahnutá 1.3 1 Teploměr bimetalový 1.4 1 Filtr přivařovací 11.1 1 Zpětný ventil mezipřírubový 11.3 1 Teploměr bimetalový 11.4 1 Měřič tepla ultrazvukový s M-BUS G3/4 Qn1,5 11.5 1 Kulový kohout přivařovací Společný sekundární okruh ÚT1 2.1-1 1 Regulační ventil 2V 2.1-2 1 Pohon 24V 2.8 1 Kulový kohout přivařovací, vypouštěcí 3-1 1 Výměník tepla deskový 3-2 1 Izolace deskového výměníku 3.1a-1 1 Čidlo teploty ponorné NTC 10kOhm 3.1a-2 1 Jímka pro teplotní čidlo 3.1b 1 Termostat příložný 3.1d-1 1 Snímač tlaku 3.1d-2 1 Kulový kohout závitový s vypouštěním 3.1d-3 1 Ohyb DN15 3.3 1 Pojistný ventil závitový 3.6-1 1 Manometr 100 mm 3.6-2 1 Kulový kohout závitový s vypouštěním 3.6-3 1 Ohyb DN15 3.7 1 Teploměr bimetalový 3.8 1 Kulový kohout vyp/nap 3.9b 1 Kulový kohout závitový s vypouštěním Doplňovací a expanzní systém ÚT1 5.2a 1 Kulový kohout závitový 5.2b 1 Filtr závitový 5.2c 1 Kulový kohout vyp/nap 5.2d 1 Solenoidový ventil s cívkou DN15 230V 5.2g 1 Vodoměr lopatkový, s impulsním výstupem DN15/TV ER-AM Qn1,5; 1l/impuls 5.2h 1 Zpětný ventil zavitový Sekundární okruh: Sekundární okruh 1 100 kW 4.4 1 Čerpadlo 1x230V 4.5 1 Filtr závitový 4.6-1 1 Manometr 100 mm 4.6-2 1 Kulový kohout závitový s vypouštěním 4.6-3 1 Ohyb DN15 4.7 1 Teploměr bimetalový 4.10a 2 Kulový kohout závitový Řídící systém 13.1 1 Regulátor Regulátor 13.2 1 Svorky 13.4 1 Čidlo teploty venkovní 13.5 1 Termostat prostorový 13.6 1 Hlídač hladiny 230AC IP20 13.10 1 Control box 13.11 1 Oživení a zaškolení obsluhy | [14 empty] | P | 2
34 | K | 732199100 | Montáž orientačních štítků | soubor | 133 |  | 0 | CS ÚRS 2024 01 |  | základní |  | 0 | 0.00112 | 0.14896 | 0 | 0 | 16 | K | 2 |  |  |  | ROZPOCET | 0 | 0 | 0 | 0 | 0 | 1 | 0 | 16 | 34
| PP |  | Montáž štítků orientačních | [14 empty] | PP | 2
| Online PSC |  | https://podminky.urs.cz/item/CS_URS_2024_01/732199100 | [14 empty] | Online PSC | 2
| VV |  | 3+40+20+20+10+40 |  | 133 | [12 empty] | VV | 2 | 2 | True | 1 | ROZPOCET
35 | M | 35442R | štítek plastový | kus | 133 |  | 0 |  |  | základní |  | 0 | 0 | 0 | 0 | 0 | 32 | M | 2 |  |  |  | ROZPOCET | 0 | 0 | 0 | 0 | 0 | 1 | 0 | 16 | -2116227274
| PP |  | štítek plastový | [14 empty] | PP | 2
36 | K | 998732101 | Přesun hmot tonážní pro strojovny v objektech v do 6 m | t | 7.976 |  | 0 | CS ÚRS 2024 01 |  | základní |  | 0 | 0 | 0 | 0 | 0 | 16 | K | 2 |  |  |  | ROZPOCET | 0 | 0 | 0 | 0 | 0 | 1 | 0 | 16 | 42
| PP |  | Přesun hmot pro strojovny stanovený z hmotnosti přesunovaného materiálu vodorovná dopravní vzdálenost do 50 m základní v objektech výšky do 6 m | [14 empty] | PP | 2
| Online PSC |  | https://podminky.urs.cz/item/CS_URS_2024_01/998732101 | [14 empty] | Online PSC | 2
| D | 733 | Ústřední vytápění - rozvodné potrubí |  |  |  | 0 |  |  |  |  | 0 |  | 2.9273 |  | 0 | 2 | D | 1 |  |  |  | ROZPOCET | [6 empty] | 0
37 | K | 733113118R | Příplatek k potrubí z trubek ocelových černých závitových za zhotovení závitové ocelové přípojky DN 65 | kus | 2 |  | 0 |  |  | základní |  | 0 | 0 | 0 | 0 | 0 | 16 | K | 2 |  |  |  | ROZPOCET | 0 | 0 | 0 | 0 | 0 | 1 | 0 | 16 | -1915748659
| PP |  | Potrubí z trubek ocelových závitových černých Příplatek k ceně za zhotovení přípojky z ocelových trubek závitových DN 65 | [14 empty] | PP | 2
38 | K | 733121214 | Potrubí ocelové hladké bezešvé v kotelnách nebo strojovnách spojované svařováním D 31,8x2,6 mm | m | 58.3 |  | 0 | CS ÚRS 2024 01 |  | základní |  | 0 | 0.00229 | 0.13351 | 0 | 0 | 16 | K | 2 |  |  |  | ROZPOCET | 0 | 0 | 0 | 0 | 0 | 1 | 0 | 16 | 2054013035
| PP |  | Potrubí z trubek ocelových hladkých spojovaných svařováním černých bezešvých v kotelnách a strojovnách Ø 31,8/2,6 | [14 empty] | PP | 2
| Online PSC |  | https://podminky.urs.cz/item/CS_URS_2024_01/733121214 | [14 empty] | Online PSC | 2
| VV |  | 53*1,1 'Přepočtené koeficientem množství |  | 58.3 | [12 empty] | VV | 2 | 2 | False | 1 | ROZPOCET
39 | K | 733121215 | Potrubí ocelové hladké bezešvé v kotelnách nebo strojovnách spojované svařováním D 38x2,6 mm | m | 22 |  | 0 | CS ÚRS 2024 01 |  | základní |  | 0 | 0.00416 | 0.09152 | 0 | 0 | 16 | K | 2 |  |  |  | ROZPOCET | 0 | 0 | 0 | 0 | 0 | 1 | 0 | 16 | -1680524823
| PP |  | Potrubí z trubek ocelových hladkých spojovaných svařováním černých bezešvých v kotelnách a strojovnách Ø 38/2,6 | [14 empty] | PP | 2
| Online PSC |  | https://podminky.urs.cz/item/CS_URS_2024_01/733121215 | [14 empty] | Online PSC | 2
| VV |  | 20*1,1 'Přepočtené koeficientem množství |  | 22 | [12 empty] | VV | 2 | 2 | False | 1 | ROZPOCET
40 | K | 733121216 | Potrubí ocelové hladké bezešvé v kotelnách nebo strojovnách spojované svařováním D 44,5x3,2 mm | m | 25.3 |  | 0 | CS ÚRS 2024 01 |  | základní |  | 0 | 0.00518 | 0.13105 | 0 | 0 | 16 | K | 2 |  |  |  | ROZPOCET | 0 | 0 | 0 | 0 | 0 | 1 | 0 | 16 | 735235374
| PP |  | Potrubí z trubek ocelových hladkých spojovaných svařováním černých bezešvých v kotelnách a strojovnách Ø 44,5/3,2 | [14 empty] | PP | 2
| Online PSC |  | https://podminky.urs.cz/item/CS_URS_2024_01/733121216 | [14 empty] | Online PSC | 2
| VV |  | 23*1,1 'Přepočtené koeficientem množství |  | 25.3 | [12 empty] | VV | 2 | 2 | False | 1 | ROZPOCET
41 | K | 733121217 | Potrubí ocelové hladké bezešvé v kotelnách nebo strojovnách spojované svařováním D 51x3,2 mm | m | 12.1 |  | 0 | CS ÚRS 2024 01 |  | základní |  | 0 | 0.00514 | 0.062194 | 0 | 0 | 16 | K | 2 |  |  |  | ROZPOCET | 0 | 0 | 0 | 0 | 0 | 1 | 0 | 16 | -786779708
| PP |  | Potrubí z trubek ocelových hladkých spojovaných svařováním černých bezešvých v kotelnách a strojovnách Ø 51/3,2 | [14 empty] | PP | 2
| Online PSC |  | https://podminky.urs.cz/item/CS_URS_2024_01/733121217 | [14 empty] | Online PSC | 2
| VV |  | 11*1,1 'Přepočtené koeficientem množství |  | 12.1 | [12 empty] | VV | 2 | 2 | False | 1 | ROZPOCET
42 | K | 733121219 | Potrubí ocelové hladké bezešvé v kotelnách nebo strojovnách spojované svařováním D 60,3x4,0 mm | m | 59.4 |  | 0 | CS ÚRS 2024 01 |  | základní |  | 0 | 0.00714 | 0.42412 | 0 | 0 | 16 | K | 2 |  |  |  | ROZPOCET | 0 | 0 | 0 | 0 | 0 | 1 | 0 | 16 | -223595410
| PP |  | Potrubí z trubek ocelových hladkých spojovaných svařováním černých bezešvých v kotelnách a strojovnách Ø 60,3/4,0 | [14 empty] | PP | 2
| Online PSC |  | https://podminky.urs.cz/item/CS_URS_2024_01/733121219 | [14 empty] | Online PSC | 2
| VV |  | 54*1,1 'Přepočtené koeficientem množství |  | 59.4 | [12 empty] | VV | 2 | 2 | False | 1 | ROZPOCET
43 | K | 733121222 | Potrubí ocelové hladké bezešvé v kotelnách nebo strojovnách spojované svařováním D 76x3,2 mm | m | 77 |  | 0 | CS ÚRS 2024 01 |  | základní |  | 0 | 0.00792 | 0.60984 | 0 | 0 | 16 | K | 2 |  |  |  | ROZPOCET | 0 | 0 | 0 | 0 | 0 | 1 | 0 | 16 | -1448617260
| PP |  | Potrubí z trubek ocelových hladkých spojovaných svařováním černých bezešvých v kotelnách a strojovnách Ø 76/3,2 | [14 empty] | PP | 2
| Online PSC |  | https://podminky.urs.cz/item/CS_URS_2024_01/733121222 | [14 empty] | Online PSC | 2
| VV |  | 70*1,1 'Přepočtené koeficientem množství |  | 77 | [12 empty] | VV | 2 | 2 | False | 1 | ROZPOCET
44 | K | 733121225 | Potrubí ocelové hladké bezešvé v kotelnách nebo strojovnách spojované svařováním D 89x3,6 mm | m | 59.4 |  | 0 | CS ÚRS 2024 01 |  | základní |  | 0 | 0.00955 | 0.56727 | 0 | 0 | 16 | K | 2 |  |  |  | ROZPOCET | 0 | 0 | 0 | 0 | 0 | 1 | 0 | 16 | 511530092
| PP |  | Potrubí z trubek ocelových hladkých spojovaných svařováním černých bezešvých v kotelnách a strojovnách Ø 89/3,6 | [14 empty] | PP | 2
| Online PSC |  | https://podminky.urs.cz/item/CS_URS_2024_01/733121225 | [14 empty] | Online PSC | 2
| VV |  | 54*1,1 'Přepočtené koeficientem množství |  | 59.4 | [12 empty] | VV | 2 | 2 | False | 1 | ROZPOCET
45 | K | 733121228 | Potrubí ocelové hladké bezešvé v kotelnách nebo strojovnách spojované svařováním D 108x4,0 mm | m | 36.3 |  | 0 | CS ÚRS 2024 01 |  | základní |  | 0 | 0.01348 | 0.48932 | 0 | 0 | 16 | K | 2 |  |  |  | ROZPOCET | 0 | 0 | 0 | 0 | 0 | 1 | 0 | 16 | -1749902347
| PP |  | Potrubí z trubek ocelových hladkých spojovaných svařováním černých bezešvých v kotelnách a strojovnách Ø 108/4,0 | [14 empty] | PP | 2
| Online PSC |  | https://podminky.urs.cz/item/CS_URS_2024_01/733121228 | [14 empty] | Online PSC | 2
| VV |  | 33*1,1 'Přepočtené koeficientem množství |  | 36.3 | [12 empty] | VV | 2 | 2 | False | 1 | ROZPOCET
46 | K | 733121235 | Potrubí ocelové hladké bezešvé v kotelnách nebo strojovnách spojované svařováním D 159x4,5 mm | m | 13.2 |  | 0 | CS ÚRS 2024 01 |  | základní |  | 0 | 0.0317 | 0.41844 | 0 | 0 | 16 | K | 2 |  |  |  | ROZPOCET | 0 | 0 | 0 | 0 | 0 | 1 | 0 | 16 | 902116751
| PP |  | Potrubí z trubek ocelových hladkých spojovaných svařováním černých bezešvých v kotelnách a strojovnách Ø 159/4,5 | [14 empty] | PP | 2
| Online PSC |  | https://podminky.urs.cz/item/CS_URS_2024_01/733121235 | [14 empty] | Online PSC | 2
| VV |  | 12*1,1 'Přepočtené koeficientem množství |  | 13.2 | [12 empty] | VV | 2 | 2 | False | 1 | ROZPOCET
47 | K | 998733101 | Přesun hmot tonážní pro rozvody potrubí v objektech v do 6 m | t | 2.927 |  | 0 | CS ÚRS 2024 01 |  | základní |  | 0 | 0 | 0 | 0 | 0 | 16 | K | 2 |  |  |  | ROZPOCET | 0 | 0 | 0 | 0 | 0 | 1 | 0 | 16 | 1283697985
| PP |  | Přesun hmot pro rozvody potrubí stanovený z hmotnosti přesunovaného materiálu vodorovná dopravní vzdálenost do 50 m základní v objektech výšky do 6 m | [14 empty] | PP | 2
| Online PSC |  | https://podminky.urs.cz/item/CS_URS_2024_01/998733101 | [14 empty] | Online PSC | 2
| D | 734 | Ústřední vytápění - armatury |  |  |  | 0 |  |  |  |  | 0 |  | 1.6724 |  | 0 | 2 | D | 1 |  |  |  | ROZPOCET | [6 empty] | 0
48 | K | 31946403R | Příruba přivařovací s krkem PN 16 DN 20 mm | kus | 4 |  | 0 |  |  | základní |  | 0 | 0.00094 | 0.00376 | 0 | 0 | 16 | K | 2 |  |  |  | ROZPOCET | 0 | 0 | 0 | 0 | 0 | 1 | 0 | 16 | 2105237032
| PP |  | Příruba přivařovací s krkem PN 16 DN 20 mm | [14 empty] | PP | 2
49 | K | 31946405R | Příruba přivařovací s krkem PN 16 DN 32 mm | kus | 16 |  | 0 |  |  | základní |  | 0 | 0.00165 | 0.0264 | 0 | 0 | 16 | K | 2 |  |  |  | ROZPOCET | 0 | 0 | 0 | 0 | 0 | 1 | 0 | 16 | -252302808
| PP |  | Příruba přivařovací s krkem PN 16 DN 32 mm | [14 empty] | PP | 2
| VV |  | 4+4+2+6 |  | 16 | [12 empty] | VV | 2 | 2 | True | 1 | ROZPOCET
50 | K | 31946406R | Příruba přivařovací s krkem PN 16 DN 40 mm | kus | 6 |  | 0 |  |  | základní |  | 0 | 0.00187 | 0.01122 | 0 | 0 | 16 | K | 2 |  |  |  | ROZPOCET | 0 | 0 | 0 | 0 | 0 | 1 | 0 | 16 | -446463470
| PP |  | Příruba přivařovací s krkem PN 16 DN 40 mm | [14 empty] | PP | 2
| VV |  | 4+2 |  | 6 | [12 empty] | VV | 2 | 2 | True | 1 | ROZPOCET
51 | K | 31946407R | Příruba přivařovací s krkem PN 16 DN 50 mm | kus | 24 |  | 0 |  |  | základní |  | 0 | 0.00252 | 0.06048 | 0 | 0 | 16 | K | 2 |  |  |  | ROZPOCET | 0 | 0 | 0 | 0 | 0 | 1 | 0 | 16 | 170
| PP |  | Příruba přivařovací s krkem PN 16 DN 50 mm | [14 empty] | PP | 2
| VV |  | 6+10+8 |  | 24 | [12 empty] | VV | 2 | 2 | True | 1 | ROZPOCET
52 | K | 31946408R | Příruba přivařovací s krkem PN 16 DN 65 mm | kus | 10 |  | 0 |  |  | základní |  | 0 | 0.00305 | 0.0305 | 0 | 0 | 16 | K | 2 |  |  |  | ROZPOCET | 0 | 0 | 0 | 0 | 0 | 1 | 0 | 16 | -646538008
| PP |  | Příruba přivařovací s krkem PN 16 DN 65 mm | [14 empty] | PP | 2
| VV |  | 2+2+6 |  | 10 | [12 empty] | VV | 2 | 2 | True | 1 | ROZPOCET
53 | K | 31946409R | Příruba přivařovací s krkem PN 16 DN 80 mm | kus | 46 |  | 0 |  |  | základní |  | 0 | 0.00384 | 0.17664 | 0 | 0 | 16 | K | 2 |  |  |  | ROZPOCET | 0 | 0 | 0 | 0 | 0 | 1 | 0 | 16 | 172
| PP |  | Příruba přivařovací s krkem PN 16 DN 80 mm | [14 empty] | PP | 2
| VV |  | 14+10+10+12 |  | 46 | [12 empty] | VV | 2 | 2 | True | 1 | ROZPOCET
54 | K | 31946410R | Příruba přivařovací s krkem PN 16 DN 100 mm | kus | 4 |  | 0 |  |  | základní |  | 0 | 0.00462 | 0.01848 | 0 | 0 | 16 | K | 2 |  |  |  | ROZPOCET | 0 | 0 | 0 | 0 | 0 | 1 | 0 | 16 | 174
| PP |  | Příruba přivařovací s krkem PN 16 DN 100 mm | [14 empty] | PP | 2
| VV |  | 2+2 |  | 4 | [12 empty] | VV | 2 | 2 | True | 1 | ROZPOCET
55 | K | 31946412R | Příruba přivařovací s krkem PN 16 DN 150 mm | kus | 2 |  | 0 |  |  | základní |  | 0 | 0.00778 | 0.01556 | 0 | 0 | 16 | K | 2 |  |  |  | ROZPOCET | 0 | 0 | 0 | 0 | 0 | 1 | 0 | 16 | 847282670
| PP |  | Příruba přivařovací s krkem PN 16 DN 150 mm | [14 empty] | PP | 2
56 | K | 734499212 | Montáž návarku M 27x2 | kus | 8 |  | 0 | CS ÚRS 2024 01 |  | základní |  | 0 | 0.00018 | 0.00144 | 0 | 0 | 16 | K | 2 |  |  |  | ROZPOCET | 0 | 0 | 0 | 0 | 0 | 1 | 0 | 16 | 355637436
| PP |  | Měřicí armatury montáž návarků M 27 x 2 | [14 empty] | PP | 2
| Online PSC |  | https://podminky.urs.cz/item/CS_URS_2024_01/734499212 | [14 empty] | Online PSC | 2
57 | K | 38832943R1 | Jímka teploměrová chromovaná M27 | kus | 8 |  | 0 |  |  | základní |  | 0 | 0.00013 | 0.00104 | 0 | 0 | 16 | K | 2 |  |  |  | ROZPOCET | 0 | 0 | 0 | 0 | 0 | 1 | 0 | 16 | 1253444300
| PP |  | Jímka teploměrová chromovaná M27 | [14 empty] | PP | 2
| VV |  | 2+4+2 |  | 8 | [12 empty] | VV | 2 | 2 | True | 1 | ROZPOCET
58 | K | 42272610R | Smyčka kondenzační zahnutá č.v. 178067 M20x1,5 mm | kus | 16 |  | 0 |  |  | základní |  | 0 | 0.0006 | 0.0096 | 0 | 0 | 16 | K | 2 |  |  |  | ROZPOCET | 0 | 0 | 0 | 0 | 0 | 1 | 0 | 16 | 425741704
| PP |  | Smyčka kondenzační zahnutá č.v. 178067 M20x1,5 mm | [14 empty] | PP | 2
| VV |  | 2+2+2+6+2+2 |  | 16 | [12 empty] | VV | 2 | 2 | True | 1 | ROZPOCET
59 | K | 734109223 | Montáž armatury přírubové se dvěma přírubami PN 16 DN 32 | soubor | 6 |  | 0 | CS ÚRS 2024 01 |  | základní |  | 0 | 0.00446 | 0.02676 | 0 | 0 | 16 | K | 2 |  |  |  | ROZPOCET | 0 | 0 | 0 | 0 | 0 | 1 | 0 | 16 | 2002484595
| PP |  | Montáž armatur přírubových se dvěma přírubami PN 16 DN 32 | [14 empty] | PP | 2
| Online PSC |  | https://podminky.urs.cz/item/CS_URS_2024_01/734109223 | [14 empty] | Online PSC | 2
60 | K | 998734101 | Přesun hmot tonážní pro armatury v objektech v do 6 m | t | 1.672 |  | 0 | CS ÚRS 2024 01 |  | základní |  | 0 | 0 | 0 | 0 | 0 | 16 | K | 2 |  |  |  | ROZPOCET | 0 | 0 | 0 | 0 | 0 | 1 | 0 | 16 | -145710728
| PP |  | Přesun hmot pro armatury stanovený z hmotnosti přesunovaného materiálu vodorovná dopravní vzdálenost do 50 m základní v objektech výšky do 6 m | [14 empty] | PP | 2
| Online PSC |  | https://podminky.urs.cz/item/CS_URS_2024_01/998734101 | [14 empty] | Online PSC | 2
61 | K | RV-200-32 | Regulační ventil přírubový DN32/PN16, mat. EN-JS 1025, s pohonem s havarijní funkcí, vč. | ks | 4 |  | 0 |  |  | základní |  | 0 | 0 | 0 | 0 | 0 | 16 | K | 2 |  |  |  | ROZPOCET | 0 | 0 | 0 | 0 | 0 | 1 | 0 | 16 | -130103843
| PP |  | Regulační ventil přírubový DN32/PN16, mat. EN-JS 1025, s pohonem s havarijní funkcí, vč. | [14 empty] | PP | 2
| VV |  | 2+2 |  | 4 | [12 empty] | VV | 2 | 2 | True | 1 | ROZPOCET
62 | K | PV32-50 | Pojistný ventil přírubový PN16, DN32/50 | ks | 2 |  | 0 |  |  | základní |  | 0 | 0 | 0 | 0 | 0 | 16 | K | 2 |  |  |  | ROZPOCET | 0 | 0 | 0 | 0 | 0 | 1 | 0 | 16 | -1260216072
| PP |  | Pojistný ventil přírubový PN16, DN32/50 | [14 empty] | PP | 2
63 | K | 734109213 | Montáž armatury přírubové se dvěma přírubami PN 16 DN 40 | soubor | 2 |  | 0 | CS ÚRS 2024 01 |  | základní |  | 0 | 0.00553 | 0.01106 | 0 | 0 | 16 | K | 2 |  |  |  | ROZPOCET | 0 | 0 | 0 | 0 | 0 | 1 | 0 | 16 | 1435276812
| PP |  | Montáž armatur přírubových se dvěma přírubami PN 16 DN 40 | [14 empty] | PP | 2
| Online PSC |  | https://podminky.urs.cz/item/CS_URS_2024_01/734109213 | [14 empty] | Online PSC | 2
64 | K | RV-200-40 | Regulační ventil přírubový DN40/PN16, mat. EN-JS 1025, s pohonem s havarijní funkcí, vč. | ks | 2 |  | 0 |  |  | základní |  | 0 | 0 | 0 | 0 | 0 | 16 | K | 2 |  |  |  | ROZPOCET | 0 | 0 | 0 | 0 | 0 | 1 | 0 | 16 | -192654331
| PP |  | Regulační ventil přírubový DN40/PN16, mat. EN-JS 1025, s pohonem s havarijní funkcí, vč. | [14 empty] | PP | 2
65 | K | 734109214 | Montáž armatury přírubové se dvěma přírubami PN 16 DN 50 | soubor | 5 |  | 0 | CS ÚRS 2024 01 |  | základní |  | 0 | 0.00704 | 0.0352 | 0 | 0 | 16 | K | 2 |  |  |  | ROZPOCET | 0 | 0 | 0 | 0 | 0 | 1 | 0 | 16 | -10785782
| PP |  | Montáž armatur přírubových se dvěma přírubami PN 16 DN 50 | [14 empty] | PP | 2
| Online PSC |  | https://podminky.urs.cz/item/CS_URS_2024_01/734109214 | [14 empty] | Online PSC | 2
66 | K | RV-200-50 | Regulační ventil přírubový DN50/PN16, mat. EN-JS 1025, s pohonem s havarijní funkcí, vč. | ks | 5 |  | 0 |  |  | základní |  | 0 | 0 | 0 | 0 | 0 | 16 | K | 2 |  |  |  | ROZPOCET | 0 | 0 | 0 | 0 | 0 | 1 | 0 | 16 | 1994278569
| PP |  | Regulační ventil přírubový DN50/PN16, mat. EN-JS 1025, s pohonem s havarijní funkcí, vč. | [14 empty] | PP | 2
| VV |  | 2+3 |  | 5 | [12 empty] | VV | 2 | 2 | True | 1 | ROZPOCET
67 | K | 734109215 | Montáž armatury přírubové se dvěma přírubami PN 16 DN 65 | soubor | 4 |  | 0 | CS ÚRS 2024 01 |  | základní |  | 0 | 0.00939 | 0.03756 | 0 | 0 | 16 | K | 2 |  |  |  | ROZPOCET | 0 | 0 | 0 | 0 | 0 | 1 | 0 | 16 | -450795701
| PP |  | Montáž armatur přírubových se dvěma přírubami PN 16 DN 65 | [14 empty] | PP | 2
| Online PSC |  | https://podminky.urs.cz/item/CS_URS_2024_01/734109215 | [14 empty] | Online PSC | 2
68 | K | RV-200-65 | Regulační ventil přírubový DN65/PN16, mat. EN-JS 1025, s pohonem s havarijní funkcí, vč. | ks | 3 |  | 0 |  |  | základní |  | 0 | 0 | 0 | 0 | 0 | 16 | K | 2 |  |  |  | ROZPOCET | 0 | 0 | 0 | 0 | 0 | 1 | 0 | 16 | 176215076
| PP |  | Regulační ventil přírubový DN65/PN16, mat. EN-JS 1025, s pohonem s havarijní funkcí, vč. | [14 empty] | PP | 2
69 | K | 734163427 | Filtr DN 65 PN 16 do 300°C z uhlíkové oceli s vypouštěcí zátkou | soubor | 1 |  | 0 | CS ÚRS 2024 01 |  | základní |  | 0 | 0.02525 | 0.02525 | 0 | 0 | 16 | K | 2 |  |  |  | ROZPOCET | 0 | 0 | 0 | 0 | 0 | 1 | 0 | 16 | 1425912602
| PP |  | Filtry z uhlíkové oceli s čístícím víkem nebo vypouštěcí zátkou PN 16 do 300°C DN 65 | [14 empty] | PP | 2
| Online PSC |  | https://podminky.urs.cz/item/CS_URS_2024_01/734163427 | [14 empty] | Online PSC | 2
70 | K | 734109216 | Montáž armatury přírubové se dvěma přírubami PN 16 DN 80 | soubor | 2 |  | 0 | CS ÚRS 2024 01 |  | základní |  | 0 | 0.01149 | 0.02298 | 0 | 0 | 16 | K | 2 |  |  |  | ROZPOCET | 0 | 0 | 0 | 0 | 0 | 1 | 0 | 16 | -2089807895
| PP |  | Montáž armatur přírubových se dvěma přírubami PN 16 DN 80 | [14 empty] | PP | 2
| Online PSC |  | https://podminky.urs.cz/item/CS_URS_2024_01/734109216 | [14 empty] | Online PSC | 2
71 | K | 734163428 | Filtr DN 80 PN 16 do 300°C z uhlíkové oceli s vypouštěcí zátkou | soubor | 1 |  | 0 | CS ÚRS 2024 01 |  | základní |  | 0 | 0.02974 | 0.02974 | 0 | 0 | 16 | K | 2 |  |  |  | ROZPOCET | 0 | 0 | 0 | 0 | 0 | 1 | 0 | 16 | -1305578880
| PP |  | Filtry z uhlíkové oceli s čístícím víkem nebo vypouštěcí zátkou PN 16 do 300°C DN 80 | [14 empty] | PP | 2
| Online PSC |  | https://podminky.urs.cz/item/CS_URS_2024_01/734163428 | [14 empty] | Online PSC | 2
72 | K | 734109217 | Montáž armatury přírubové se dvěma přírubami PN 16 DN 100 | soubor | 1 |  | 0 | CS ÚRS 2024 01 |  | základní |  | 0 | 0.01362 | 0.01362 | 0 | 0 | 16 | K | 2 |  |  |  | ROZPOCET | 0 | 0 | 0 | 0 | 0 | 1 | 0 | 16 | 305207108
| PP |  | Montáž armatur přírubových se dvěma přírubami PN 16 DN 100 | [14 empty] | PP | 2
| Online PSC |  | https://podminky.urs.cz/item/CS_URS_2024_01/734109217 | [14 empty] | Online PSC | 2
73 | K | 734163429 | Filtr DN 100 PN 16 do 300°C z uhlíkové oceli s vypouštěcí zátkou | soubor | 1 |  | 0 | CS ÚRS 2024 01 |  | základní |  | 0 | 0.03987 | 0.03987 | 0 | 0 | 16 | K | 2 |  |  |  | ROZPOCET | 0 | 0 | 0 | 0 | 0 | 1 | 0 | 16 | -1553165016
| PP |  | Filtry z uhlíkové oceli s čístícím víkem nebo vypouštěcí zátkou PN 16 do 300°C DN 100 | [14 empty] | PP | 2
| Online PSC |  | https://podminky.urs.cz/item/CS_URS_2024_01/734163429 | [14 empty] | Online PSC | 2
74 | K | 734109219 | Montáž armatury přírubové se dvěma přírubami PN 16 DN 150 | soubor | 1 |  | 0 | CS ÚRS 2024 01 |  | základní |  | 0 | 0.02278 | 0.02278 | 0 | 0 | 16 | K | 2 |  |  |  | ROZPOCET | 0 | 0 | 0 | 0 | 0 | 1 | 0 | 16 | 1068467846
| PP |  | Montáž armatur přírubových se dvěma přírubami PN 16 DN 150 | [14 empty] | PP | 2
| Online PSC |  | https://podminky.urs.cz/item/CS_URS_2024_01/734109219 | [14 empty] | Online PSC | 2
75 | K | 734163431 | Filtr DN 150 PN 16 do 300°C z uhlíkové oceli s vypouštěcí zátkou | soubor | 1 |  | 0 | CS ÚRS 2024 01 |  | základní |  | 0 | 0.08393 | 0.08393 | 0 | 0 | 16 | K | 2 |  |  |  | ROZPOCET | 0 | 0 | 0 | 0 | 0 | 1 | 0 | 16 | -138832656
| PP |  | Filtry z uhlíkové oceli s čístícím víkem nebo vypouštěcí zátkou PN 16 do 300°C DN 150 | [14 empty] | PP | 2
| Online PSC |  | https://podminky.urs.cz/item/CS_URS_2024_01/734163431 | [14 empty] | Online PSC | 2
76 | K | 734173412R | Spoj přírubový PN 16/I do 200°C DN 20 | soubor | 4 |  | 0 |  |  | základní |  | 0 | 0.00284 | 0.01136 | 0 | 0 | 16 | K | 2 |  |  |  | ROZPOCET | 0 | 0 | 0 | 0 | 0 | 1 | 0 | 16 | 1513194062
| PP |  | Mezikusy, přírubové spoje přírubové spoje PN 16/I, 200°C DN 20 | [14 empty] | PP | 2
77 | K | 734173413R32 | Spoj přírubový PN 16/I do 200°C DN 40 | soubor | 16 |  | 0 |  |  | základní |  | 0 | 0.00472 | 0.07552 | 0 | 0 | 16 | K | 2 |  |  |  | ROZPOCET | 0 | 0 | 0 | 0 | 0 | 1 | 0 | 16 | -1499452567
| PP |  | Mezikusy, přírubové spoje přírubové spoje PN 16/I, 200°C DN 32 | [14 empty] | PP | 2
78 | K | 734173413 | Spoj přírubový PN 16/I do 200°C DN 40 | soubor | 6 |  | 0 | CS ÚRS 2024 01 |  | základní |  | 0 | 0.00472 | 0.02832 | 0 | 0 | 16 | K | 2 |  |  |  | ROZPOCET | 0 | 0 | 0 | 0 | 0 | 1 | 0 | 16 | 1152456330
| PP |  | Mezikusy, přírubové spoje přírubové spoje PN 16/I, 200°C DN 40 | [14 empty] | PP | 2
| Online PSC |  | https://podminky.urs.cz/item/CS_URS_2024_01/734173413 | [14 empty] | Online PSC | 2
79 | K | 734173414 | Spoj přírubový PN 16/I do 200°C DN 50 | soubor | 24 |  | 0 | CS ÚRS 2024 01 |  | základní |  | 0 | 0.00617 | 0.14808 | 0 | 0 | 16 | K | 2 |  |  |  | ROZPOCET | 0 | 0 | 0 | 0 | 0 | 1 | 0 | 16 | -182622510
| PP |  | Mezikusy, přírubové spoje přírubové spoje PN 16/I, 200°C DN 50 | [14 empty] | PP | 2
| Online PSC |  | https://podminky.urs.cz/item/CS_URS_2024_01/734173414 | [14 empty] | Online PSC | 2
80 | K | 734173416 | Spoj přírubový PN 16/I do 200°C DN 65 | soubor | 8 |  | 0 | CS ÚRS 2024 01 |  | základní |  | 0 | 0.00845 | 0.0676 | 0 | 0 | 16 | K | 2 |  |  |  | ROZPOCET | 0 | 0 | 0 | 0 | 0 | 1 | 0 | 16 | 897028144
| PP |  | Mezikusy, přírubové spoje přírubové spoje PN 16/I, 200°C DN 65 | [14 empty] | PP | 2
| Online PSC |  | https://podminky.urs.cz/item/CS_URS_2024_01/734173416 | [14 empty] | Online PSC | 2
81 | K | 734173417 | Spoj přírubový PN 16/I do 200°C DN 80 | soubor | 46 |  | 0 | CS ÚRS 2024 01 |  | základní |  | 0 | 0.00963 | 0.44298 | 0 | 0 | 16 | K | 2 |  |  |  | ROZPOCET | 0 | 0 | 0 | 0 | 0 | 1 | 0 | 16 | 44578096
| PP |  | Mezikusy, přírubové spoje přírubové spoje PN 16/I, 200°C DN 80 | [14 empty] | PP | 2
| Online PSC |  | https://podminky.urs.cz/item/CS_URS_2024_01/734173417 | [14 empty] | Online PSC | 2
82 | K | 734173418 | Spoj přírubový PN 16/I do 200°C DN 100 | soubor | 4 |  | 0 | CS ÚRS 2024 01 |  | základní |  | 0 | 0.01168 | 0.04672 | 0 | 0 | 16 | K | 2 |  |  |  | ROZPOCET | 0 | 0 | 0 | 0 | 0 | 1 | 0 | 16 | 1830959686
| PP |  | Mezikusy, přírubové spoje přírubové spoje PN 16/I, 200°C DN 100 | [14 empty] | PP | 2
| Online PSC |  | https://podminky.urs.cz/item/CS_URS_2024_01/734173418 | [14 empty] | Online PSC | 2
83 | K | 734173422 | Spoj přírubový PN 16/I do 200°C DN 150 | soubor | 2 |  | 0 | CS ÚRS 2024 01 |  | základní |  | 0 | 0.01951 | 0.03902 | 0 | 0 | 16 | K | 2 |  |  |  | ROZPOCET | 0 | 0 | 0 | 0 | 0 | 1 | 0 | 16 | -1624020229
| PP |  | Mezikusy, přírubové spoje přírubové spoje PN 16/I, 200°C DN 150 | [14 empty] | PP | 2
| Online PSC |  | https://podminky.urs.cz/item/CS_URS_2024_01/734173422 | [14 empty] | Online PSC | 2
84 | K | 734109323 | Montáž armatury přírubové se dvěma přírubami PN 25-40 DN 32 | soubor | 1 |  | 0 | CS ÚRS 2024 01 |  | základní |  | 0 | 0.00477 | 0.00477 | 0 | 0 | 16 | K | 2 |  |  |  | ROZPOCET | 0 | 0 | 0 | 0 | 0 | 1 | 0 | 16 | -1819500510
| PP |  | Montáž armatur přírubových se dvěma přírubami PN 25, 40 DN 32 | [14 empty] | PP | 2
| Online PSC |  | https://podminky.urs.cz/item/CS_URS_2024_01/734109323 | [14 empty] | Online PSC | 2
85 | K | MT6-32 | Měřič tepla DN 32, qp 6,0 m3/h, l=260 mm, PN25 | kpl | 1 |  | 0 |  |  | základní |  | 0 | 0 | 0 | 0 | 0 | 64 | K | 2 |  |  |  | ROZPOCET | 0 | 0 | 0 | 0 | 0 | 1 | 0 | 64 | -399246430
| PP |  | Měřič tepla DN 32, qp 6,0 m3/h, l=260 mm, PN25 | [14 empty] | PP | 2
86 | K | 734109313 | Montáž armatury přírubové se dvěma přírubami PN 25-40 DN 40 | soubor | 1 |  | 0 | CS ÚRS 2024 01 |  | základní |  | 0 | 0.00606 | 0.00606 | 0 | 0 | 16 | K | 2 |  |  |  | ROZPOCET | 0 | 0 | 0 | 0 | 0 | 1 | 0 | 16 | 597603706
| PP |  | Montáž armatur přírubových se dvěma přírubami PN 25, 40 DN 40 | [14 empty] | PP | 2
| Online PSC |  | https://podminky.urs.cz/item/CS_URS_2024_01/734109313 | [14 empty] | Online PSC | 2
87 | K | MT10-40 | Měřič tepla DN 40, qp 10 m3/h, l=300 mm, PN25 | kpl | 2 |  | 0 |  |  | základní |  | 0 | 0 | 0 | 0 | 0 | 64 | K | 2 |  |  |  | ROZPOCET | 0 | 0 | 0 | 0 | 0 | 1 | 0 | 64 | 224
| PP |  | Měřič tepla DN 40, qp 10 m3/h, l=300 mm, PN25 | [14 empty] | PP | 2
| VV |  | 1+1 |  | 2 | [12 empty] | VV | 2 | 2 | True | 1 | ROZPOCET
88 | K | 734109314 | Montáž armatury přírubové se dvěma přírubami PN 25-40 DN 50 | soubor | 2 |  | 0 | CS ÚRS 2024 01 |  | základní |  | 0 | 0.00765 | 0.0153 | 0 | 0 | 16 | K | 2 |  |  |  | ROZPOCET | 0 | 0 | 0 | 0 | 0 | 1 | 0 | 16 | 1338187417
| PP |  | Montáž armatur přírubových se dvěma přírubami PN 25, 40 DN 50 | [14 empty] | PP | 2
| Online PSC |  | https://podminky.urs.cz/item/CS_URS_2024_01/734109314 | [14 empty] | Online PSC | 2
89 | K | MT15-50 | Měřič tepla DN 50, qp 15 m3/h, l=270 mm, PN25 | kpl | 2 |  | 0 |  |  | základní |  | 0 | 0 | 0 | 0 | 0 | 64 | K | 2 |  |  |  | ROZPOCET | 0 | 0 | 0 | 0 | 0 | 1 | 0 | 64 | 672206130
| PP |  | Měřič tepla DN 50, qp 15 m3/h, l=270 mm, PN25 | [14 empty] | PP | 2
90 | K | 734109317 | Montáž armatury přírubové se dvěma přírubami PN 25-40 DN 100 | soubor | 1 |  | 0 | CS ÚRS 2024 01 |  | základní |  | 0 | 0.01901 | 0.01901 | 0 | 0 | 16 | K | 2 |  |  |  | ROZPOCET | 0 | 0 | 0 | 0 | 0 | 1 | 0 | 16 | 1128659867
| PP |  | Montáž armatur přírubových se dvěma přírubami PN 25, 40 DN 100 | [14 empty] | PP | 2
| Online PSC |  | https://podminky.urs.cz/item/CS_URS_2024_01/734109317 | [14 empty] | Online PSC | 2
91 | K | MT60-100 | Měřič tepla DN 100, qp 60 m3/h, l=360 mm, PN25 | kpl | 1 |  | 0 |  |  | základní |  | 0 | 0 | 0 | 0 | 0 | 64 | K | 2 |  |  |  | ROZPOCET | 0 | 0 | 0 | 0 | 0 | 1 | 0 | 64 | 1521791765
| PP |  | Měřič tepla DN 100, qp 60 m3/h, l=360 mm, PN25 | [14 empty] | PP | 2
92 | K | 734209120 | Montáž armatury závitové s dvěma závity G 3 | kus | 1 |  | 0 | CS ÚRS 2024 01 |  | základní |  | 0 | 0.00061 | 0.00061 | 0 | 0 | 16 | K | 2 |  |  |  | ROZPOCET | 0 | 0 | 0 | 0 | 0 | 1 | 0 | 16 | 1819290122
| PP |  | Montáž závitových armatur se 2 závity G 3 (DN 80) | [14 empty] | PP | 2
| Online PSC |  | https://podminky.urs.cz/item/CS_URS_2024_01/734209120 | [14 empty] | Online PSC | 2
93 | K | 734294218R00 | Filtr,velikost oka 0,4mm,vnitřní závity DN80, PN16 | kus | 1 |  | 0 |  |  | základní |  | 0 | 0.0021 | 0.0021 | 0 | 0 | 16 | K | 2 |  |  |  | ROZPOCET | 0 | 0 | 0 | 0 | 0 | 1 | 0 | 16 | 140565136
| PP |  | Filtr,velikost oka 0,4mm,vnitřní závity DN80, PN16 | [14 empty] | PP | 2
94 | K | 734499211R00 | Montáž návarků M 20 x 1,5 | kus | 2 |  | 0 |  |  | základní |  | 0 | 0.00015 | 0.0003 | 0 | 0 | 16 | K | 2 |  |  |  | ROZPOCET | 0 | 0 | 0 | 0 | 0 | 1 | 0 | 16 | -113089847
| PP |  | Montáž návarků M 20 x 1,5 | [14 empty] | PP | 2
95 | K | 734494213R00 | Návarky s trubkovým závitem G 1/2 | kus | 32 |  | 0 |  |  | základní |  | 0 | 0.00024 | 0.00768 | 0 | 0 | 16 | K | 2 |  |  |  | ROZPOCET | 0 | 0 | 0 | 0 | 0 | 1 | 0 | 16 | 194
| PP |  | Návarky s trubkovým závitem G 1/2 | [14 empty] | PP | 2
| VV |  | 5+6+4+6+6+5 |  | 32 | [12 empty] | VV | 2 | 2 | True | 1 | ROZPOCET
96 | K | 734499212R00 | Montáž návarků M 27 x 2 | kus | 16 |  | 0 |  |  | základní |  | 0 | 0.00018 | 0.00288 | 0 | 0 | 16 | K | 2 |  |  |  | ROZPOCET | 0 | 0 | 0 | 0 | 0 | 1 | 0 | 16 | 196
| PP |  | Montáž návarků M 27 x 2 | [14 empty] | PP | 2
| VV |  | 3+4+2+4+3 |  | 16 | [12 empty] | VV | 2 | 2 | True | 1 | ROZPOCET
97 | K | 734494214R00 | Návarky M27 x 2 | kus | 16 |  | 0 |  |  | základní |  | 0 | 0.00026 | 0.00416 | 0 | 0 | 16 | K | 2 |  |  |  | ROZPOCET | 0 | 0 | 0 | 0 | 0 | 1 | 0 | 16 | 198
| PP |  | Návarky M27 x 2 | [14 empty] | PP | 2
| VV |  | 3+2+4+3+4 |  | 16 | [12 empty] | VV | 2 | 2 | True | 1 | ROZPOCET
98 | K | 734411143R00 | Teploměr dvoukovový DTR,pevný stonek 160 mm | kus | 12 |  | 0 |  |  | základní |  | 0 | 0.00072 | 0.00864 | 0 | 0 | 16 | K | 2 |  |  |  | ROZPOCET | 0 | 0 | 0 | 0 | 0 | 1 | 0 | 16 | 200
| PP |  | Teploměr dvoukovový DTR,pevný stonek 160 mm | [14 empty] | PP | 2
| VV |  | 2+2+2+2+2+2 |  | 12 | [12 empty] | VV | 2 | 2 | True | 1 | ROZPOCET
99 | K | 38832943R | Jímka teploměrová chromovaná | kus | 21 |  | 0 |  |  | základní |  | 0 | 0.00013 | 0.00273 | 0 | 0 | 16 | K | 2 |  |  |  | ROZPOCET | 0 | 0 | 0 | 0 | 0 | 1 | 0 | 16 | 202
| PP |  | Jímka teploměrová chromovaná | [14 empty] | PP | 2
| VV |  | 5+4+4+6+2 |  | 21 | [12 empty] | VV | 2 | 2 | True | 1 | ROZPOCET
100 | K | 42277800R | Přípojka tlakoměrová nátrub. č.v.752001 M20x1,5 | kus | 16 |  | 0 |  |  | základní |  | 0 | 0.0001 | 0.0016 | 0 | 0 | 16 | K | 2 |  |  |  | ROZPOCET | 0 | 0 | 0 | 0 | 0 | 1 | 0 | 16 | 208
| PP |  | Přípojka tlakoměrová nátrub. č.v.752001 M20x1,5 | [14 empty] | PP | 2
| VV |  | 2+2+2+2+6+2 |  | 16 | [12 empty] | VV | 2 | 2 | True | 1 | ROZPOCET
101 | K | 42234500R1 | Ventil tlakoměrový zkušební M20 x 1,5 mm | ks | 16 |  | 0 |  |  | základní |  | 0 | 0 | 0 | 0 | 0 | 16 | K | 2 |  |  |  | ROZPOCET | 0 | 0 | 0 | 0 | 0 | 1 | 0 | 16 | 210
| PP |  | Ventil tlakoměrový zkušební M20 x 1,5 mm | [14 empty] | PP | 2
| VV |  | 2+2+2+2+6+2 |  | 16 | [12 empty] | VV | 2 | 2 | True | 1 | ROZPOCET
102 | K | 734429103R00 | Montáž tlakoměru kontaktního | kus | 10 |  | 0 |  |  | základní |  | 0 | 0.00255 | 0.0255 | 0 | 0 | 16 | K | 2 |  |  |  | ROZPOCET | 0 | 0 | 0 | 0 | 0 | 1 | 0 | 16 | 212
| PP |  | Montáž tlakoměru kontaktního | [14 empty] | PP | 2
| VV |  | 2+2+2+2+2 |  | 10 | [12 empty] | VV | 2 | 2 | True | 1 | ROZPOCET
103 | K | 38841290R | Tlakoměr membránový d 80 mm | kus | 10 |  | 0 |  |  | základní |  | 0 | 0.00076 | 0.0076 | 0 | 0 | 16 | K | 2 |  |  |  | ROZPOCET | 0 | 0 | 0 | 0 | 0 | 1 | 0 | 16 | 214
| PP |  | Tlakoměr membránový d 80 mm | [14 empty] | PP | 2
| VV |  | 2+2+2+2+2 |  | 10 | [12 empty] | VV | 2 | 2 | True | 1 | ROZPOCET
| D | 767 | Konstrukce zámečnické |  |  |  | 0 |  |  |  |  | 0 |  | 0.2968 |  | 0 | 2 | D | 1 |  |  |  | ROZPOCET | [6 empty] | 0
104 | K | 767995113 | Montáž atypických zámečnických konstrukcí hm přes 10 do 20 kg | kg | 280 |  | 0 | CS ÚRS 2024 01 |  | základní |  | 0 | 6e-05 | 0.0168 | 0 | 0 | 16 | K | 2 |  |  |  | ROZPOCET | 0 | 0 | 0 | 0 | 0 | 1 | 0 | 16 | 256957826
| PP |  | Montáž ostatních atypických zámečnických konstrukcí hmotnosti přes 10 do 20 kg | [14 empty] | PP | 2
| Online PSC |  | https://podminky.urs.cz/item/CS_URS_2024_01/767995113 | [14 empty] | Online PSC | 2
105 | K | 1301R | Ocelové profily, střední, jakost oceli S235, 11375 | t | 0.28 |  | 0 |  |  | základní |  | 0 | 1 | 0.28 | 0 | 0 | 4 | K | 2 |  |  |  | ROZPOCET | 0 | 0 | 0 | 0 | 0 | 1 | 0 | 4 | 1123377372
| PP |  | Ocelové profily, střední, jakost oceli S235, 11375 | [14 empty] | PP | 2
106 | K | 13890201R | Přirážka za pozinkování ocelových výrobků do 50 kg | kg | 510 |  | 0 |  |  | základní |  | 0 | 0 | 0 | 0 | 0 | 16 | K | 2 |  |  |  | ROZPOCET | 0 | 0 | 0 | 0 | 0 | 1 | 0 | 16 | 234
| PP |  | Přirážka za pozinkování ocelových výrobků do 50 kg | [14 empty] | PP | 2
| VV |  | 100+50+60+100+100+100 |  | 510 | [12 empty] | VV | 2 | 2 | True | 1 | ROZPOCET
107 | K | 998767102 | Přesun hmot tonážní pro zámečnické konstrukce v objektech v přes 6 do 12 m | t | 0.017 |  | 0 | CS ÚRS 2024 01 |  | základní |  | 0 | 0 | 0 | 0 | 0 | 16 | K | 2 |  |  |  | ROZPOCET | 0 | 0 | 0 | 0 | 0 | 1 | 0 | 16 | -216550051
| PP |  | Přesun hmot pro zámečnické konstrukce stanovený z hmotnosti přesunovaného materiálu vodorovná dopravní vzdálenost do 50 m základní v objektech výšky přes 6 do 12 m | [14 empty] | PP | 2
| Online PSC |  | https://podminky.urs.cz/item/CS_URS_2024_01/998767102 | [14 empty] | Online PSC | 2
| D | 783 | Dokončovací práce - nátěry |  |  |  | 0 |  |  |  |  | 0 |  | 0.010695 |  | 0 | 2 | D | 1 |  |  |  | ROZPOCET | [6 empty] | 0
108 | K | 783604550 | Provedení základního jednonásobného nátěru potrubí DN do 50 mm | m | 145 |  | 0 | CS ÚRS 2024 01 |  | základní |  | 0 | 0 | 0 | 0 | 0 | 16 | K | 2 |  |  |  | ROZPOCET | 0 | 0 | 0 | 0 | 0 | 1 | 0 | 16 | 2004572409
| PP |  | Provedení nátěru armatur a kovových potrubí základního nebo základního antikorozního jednonásobného potrubí do DN 50 mm | [14 empty] | PP | 2
| Online PSC |  | https://podminky.urs.cz/item/CS_URS_2024_01/783604550 | [14 empty] | Online PSC | 2
109 | M | 24623010 | hmota nátěrová epoxidová základní na kovy | kg | 2.61 |  | 0 | CS ÚRS 2024 01 |  | základní |  | 0 | 0.001 | 0.00261 | 0 | 0 | 32 | M | 2 |  |  |  | ROZPOCET | 0 | 0 | 0 | 0 | 0 | 1 | 0 | 16 | 1063520244
| PP |  | hmota nátěrová epoxidová základní na kovy | [14 empty] | PP | 2
| VV |  | 145*0,018 'Přepočtené koeficientem množství |  | 2.61 | [12 empty] | VV | 2 | 2 | False | 1 | ROZPOCET
110 | K | 783604570 | Provedení základního jednonásobného nátěru potrubí přes DN 100 do DN 150 mm | m | 165 |  | 0 | CS ÚRS 2024 01 |  | základní |  | 0 | 0 | 0 | 0 | 0 | 16 | K | 2 |  |  |  | ROZPOCET | 0 | 0 | 0 | 0 | 0 | 1 | 0 | 16 | 1529176295
| PP |  | Provedení nátěru armatur a kovových potrubí základního nebo základního antikorozního jednonásobného potrubí přes DN 100 do DN 150 mm | [14 empty] | PP | 2
| Online PSC |  | https://podminky.urs.cz/item/CS_URS_2024_01/783604570 | [14 empty] | Online PSC | 2
111 | M | 24623010 | hmota nátěrová epoxidová základní na kovy | kg | 8.085 |  | 0 | CS ÚRS 2024 01 |  | základní |  | 0 | 0.001 | 0.008085 | 0 | 0 | 32 | M | 2 |  |  |  | ROZPOCET | 0 | 0 | 0 | 0 | 0 | 1 | 0 | 16 | 21693486
| PP |  | hmota nátěrová epoxidová základní na kovy | [14 empty] | PP | 2
| VV |  | 165*0,049 'Přepočtené koeficientem množství |  | 8.085 | [12 empty] | VV | 2 | 2 | False | 1 | ROZPOCET
| D | M | Práce a dodávky M |  |  |  | 0 |  |  |  |  | 0 |  | 1.2011 |  | 0 | 3 | D | 0 |  |  |  | ROZPOCET | [6 empty] | 0
| D | 23-M | Montáže potrubí |  |  |  | 0 |  |  |  |  | 0 |  | 1.2011 |  | 0 | 3 | D | 1 |  |  |  | ROZPOCET | [6 empty] | 0
112 | K | 230024088 | Montáž trubní díly přivařovací tř.11-13 do 50 kg D 159 mm tl 4,5 mm | kus | 19 |  | 0 | CS ÚRS 2024 01 |  | základní |  | 0 | 0.00035 | 0.00665 | 0 | 0 | 64 | K | 2 |  |  |  | ROZPOCET | 0 | 0 | 0 | 0 | 0 | 1 | 0 | 64 | -789286719
| PP |  | Montáž trubních dílů přivařovacích hmotnosti přes 10 do 50 kg tř. 11 až 13 Ø 159 mm, tl. 4,5 mm | [14 empty] | PP | 2
| Online PSC |  | https://podminky.urs.cz/item/CS_URS_2024_01/230024088 | [14 empty] | Online PSC | 2
113 | K | 31630538R | Oblouk K3 90° 11353.1 DN150 | kus | 5 |  | 0 |  |  | základní |  | 0 | 0.00632 | 0.0316 | 0 | 0 | 16 | K | 2 |  |  |  | ROZPOCET | 0 | 0 | 0 | 0 | 0 | 1 | 0 | 16 | 543884631
| PP |  | Oblouk K3 90° 11353.1 DN150 | [14 empty] | PP | 2
114 | K | 316R150-100 | Redukce 150/100, EN 10253-2, materiál P235GH | kus | 2 |  | 0 |  |  | základní |  | 0 | 0.00429 | 0.00858 | 0 | 0 | 16 | K | 2 |  |  |  | ROZPOCET | 0 | 0 | 0 | 0 | 0 | 1 | 0 | 16 | 1320621774
| PP |  | Redukce 150/100, EN 10253-2, materiál P235GH | [14 empty] | PP | 2
115 | K | 316R-T150-65 | T-kus redukovaný 150/65, EN 10253-2, materiál P235GH | kus | 2 |  | 0 |  |  | základní |  | 0 | 0.00429 | 0.00858 | 0 | 0 | 16 | K | 2 |  |  |  | ROZPOCET | 0 | 0 | 0 | 0 | 0 | 1 | 0 | 16 | 54761678
| PP |  | T-kus redukovaný 150/65, EN 10253-2, materiál P235GH | [14 empty] | PP | 2
116 | K | 316R-T150-80 | T-kus redukovaný 150/80, EN 10253-2, materiál P235GH | kus | 6 |  | 0 |  |  | základní |  | 0 | 0.00429 | 0.02574 | 0 | 0 | 16 | K | 2 |  |  |  | ROZPOCET | 0 | 0 | 0 | 0 | 0 | 1 | 0 | 16 | 1585321418
| PP |  | T-kus redukovaný 150/80, EN 10253-2, materiál P235GH | [14 empty] | PP | 2
117 | K | 31960108R | Dno klenuté elipsovité P265GH, DN 150, rozměr 168,3 x 5 mm | kus | 2 |  | 0 |  |  | základní |  | 0 | 0.002 | 0.004 | 0 | 0 | 16 | K | 2 |  |  |  | ROZPOCET | 0 | 0 | 0 | 0 | 0 | 1 | 0 | 16 | -906911010
| PP |  | Dno klenuté elipsovité P265GH, DN 150, rozměr 168,3 x 5 mm | [14 empty] | PP | 2
118 | K | 4223910105R | Kohout kulový ocelový přivařovací, DN 150, PN25 | kus | 2 |  | 0 |  |  | základní |  | 0 | 0.025 | 0.05 | 0 | 0 | 16 | K | 2 |  |  |  | ROZPOCET | 0 | 0 | 0 | 0 | 0 | 1 | 0 | 16 | 5661421
| PP |  | Kohout kulový ocelový přivařovací, DN 150, PN25 | [14 empty] | PP | 2
119 | K | 230024067 | Montáž trubní díly přivařovací tř.11-13 do 50 kg D 108 mm tl 4,0 mm | kus | 37 |  | 0 | CS ÚRS 2024 01 |  | základní |  | 0 | 0.00021 | 0.00777 | 0 | 0 | 64 | K | 2 |  |  |  | ROZPOCET | 0 | 0 | 0 | 0 | 0 | 1 | 0 | 64 | 2116098681
| PP |  | Montáž trubních dílů přivařovacích hmotnosti přes 10 do 50 kg tř. 11 až 13 Ø 108 mm, tl. 4,0 mm | [14 empty] | PP | 2
| Online PSC |  | https://podminky.urs.cz/item/CS_URS_2024_01/230024067 | [14 empty] | Online PSC | 2
120 | K | 31630532R | Oblouk K3 90° 11353.1 DN100 | kus | 7 |  | 0 |  |  | základní |  | 0 | 0.00219 | 0.01533 | 0 | 0 | 16 | K | 2 |  |  |  | ROZPOCET | 0 | 0 | 0 | 0 | 0 | 1 | 0 | 16 | -345058540
| PP |  | Oblouk K3 90° 11353.1 DN100 | [14 empty] | PP | 2
| VV |  | 3+4 |  | 7 | [12 empty] | VV | 2 | 2 | True | 1 | ROZPOCET
121 | K | 31630532R1 | Oblouk K3 45° 11353.1 DN100 | kus | 4 |  | 0 |  |  | základní |  | 0 | 0.00219 | 0.00876 | 0 | 0 | 16 | K | 2 |  |  |  | ROZPOCET | 0 | 0 | 0 | 0 | 0 | 1 | 0 | 16 | -1741985423
| PP |  | Oblouk K3 45° 11353.1 DN100 | [14 empty] | PP | 2
122 | K | 316R100-80 | Redukce 100/80, EN 10253-2, materiál P235GH | kus | 8 |  | 0 |  |  | základní |  | 0 | 0.00429 | 0.03432 | 0 | 0 | 16 | K | 2 |  |  |  | ROZPOCET | 0 | 0 | 0 | 0 | 0 | 1 | 0 | 16 | 72
| PP |  | Redukce 100/80, EN 10253-2, materiál P235GH | [14 empty] | PP | 2
| VV |  | 2+6 |  | 8 | [12 empty] | VV | 2 | 2 | True | 1 | ROZPOCET
123 | K | 316R-T100-80 | T-kus redukovaný 100/80, EN 10253-2, materiál P235GH | kus | 4 |  | 0 |  |  | základní |  | 0 | 0.00429 | 0.01716 | 0 | 0 | 16 | K | 2 |  |  |  | ROZPOCET | 0 | 0 | 0 | 0 | 0 | 1 | 0 | 16 | -1860533257
| PP |  | T-kus redukovaný 100/80, EN 10253-2, materiál P235GH | [14 empty] | PP | 2
124 | K | 316R-T100-65 | T-kus redukovaný 100/65, EN 10253-2, materiál P235GH | kus | 8 |  | 0 |  |  | základní |  | 0 | 0.00429 | 0.03432 | 0 | 0 | 16 | K | 2 |  |  |  | ROZPOCET | 0 | 0 | 0 | 0 | 0 | 1 | 0 | 16 | 86
| PP |  | T-kus redukovaný 100/65, EN 10253-2, materiál P235GH | [14 empty] | PP | 2
125 | K | 31960104R | Dno klenuté elipsovité P265GH, DN 100, rozměr 114,3 x 4 mm | kus | 4 |  | 0 |  |  | základní |  | 0 | 0.0009 | 0.0036 | 0 | 0 | 16 | K | 2 |  |  |  | ROZPOCET | 0 | 0 | 0 | 0 | 0 | 1 | 0 | 16 | 130
| PP |  | Dno klenuté elipsovité P265GH, DN 100, rozměr 114,3 x 4 mm | [14 empty] | PP | 2
| VV |  | 2+2 |  | 4 | [12 empty] | VV | 2 | 2 | True | 1 | ROZPOCET
126 | K | 4223910103R | Kohout kulový ocelový přivařovací, DN 100, PN25 | kus | 2 |  | 0 |  |  | základní |  | 0 | 0.0097 | 0.0194 | 0 | 0 | 16 | K | 2 |  |  |  | ROZPOCET | 0 | 0 | 0 | 0 | 0 | 1 | 0 | 16 | 146
| PP |  | Kohout kulový ocelový přivařovací, DN 100, PN25 | [14 empty] | PP | 2
127 | K | 230024057 | Montáž trubní díly přivařovací tř.11-13 do 50 kg D 89 mm tl 3,6 mm | kus | 126 |  | 0 | CS ÚRS 2024 01 |  | základní |  | 0 | 0.0002 | 0.0252 | 0 | 0 | 64 | K | 2 |  |  |  | ROZPOCET | 0 | 0 | 0 | 0 | 0 | 1 | 0 | 64 | -1030707386
| PP |  | Montáž trubních dílů přivařovacích hmotnosti přes 10 do 50 kg tř. 11 až 13 Ø 89 mm, tl. 3,6 mm | [14 empty] | PP | 2
| Online PSC |  | https://podminky.urs.cz/item/CS_URS_2024_01/230024057 | [14 empty] | Online PSC | 2
128 | K | 31630529R | Oblouk K3 90° 11353.1 DN80 | kus | 56 |  | 0 |  |  | základní |  | 0 | 0.00132 | 0.07392 | 0 | 0 | 16 | K | 2 |  |  |  | ROZPOCET | 0 | 0 | 0 | 0 | 0 | 1 | 0 | 16 | 215621595
| PP |  | Oblouk K3 90° 11353.1 DN80 | [14 empty] | PP | 2
| VV |  | 5+8+31+12 |  | 56 | [12 empty] | VV | 2 | 2 | True | 1 | ROZPOCET
129 | K | 316R80-50 | Redukce 80/50, EN 10253-2, materiál P235GH | kus | 16 |  | 0 |  |  | základní |  | 0 | 0.00429 | 0.06864 | 0 | 0 | 16 | K | 2 |  |  |  | ROZPOCET | 0 | 0 | 0 | 0 | 0 | 1 | 0 | 16 | 1547323455
| PP |  | Redukce 80/50, EN 10253-2, materiál P235GH | [14 empty] | PP | 2
| VV |  | 6+6+4 |  | 16 | [12 empty] | VV | 2 | 2 | True | 1 | ROZPOCET
130 | K | 316R80-65 | Redukce 80/65, EN 10253-2, materiál P235GH | kus | 16 |  | 0 |  |  | základní |  | 0 | 0.00429 | 0.06864 | 0 | 0 | 16 | K | 2 |  |  |  | ROZPOCET | 0 | 0 | 0 | 0 | 0 | 1 | 0 | 16 | 36456757
| PP |  | Redukce 80/65, EN 10253-2, materiál P235GH | [14 empty] | PP | 2
| VV |  | 4+6+6 |  | 16 | [12 empty] | VV | 2 | 2 | True | 1 | ROZPOCET
131 | K | 316R-T80-32 | T-kus redukovaný 80/32, EN 10253-2, materiál P235GH | kus | 2 |  | 0 |  |  | základní |  | 0 | 0.00429 | 0.00858 | 0 | 0 | 16 | K | 2 |  |  |  | ROZPOCET | 0 | 0 | 0 | 0 | 0 | 1 | 0 | 16 | -220419343
| PP |  | T-kus redukovaný 80/32, EN 10253-2, materiál P235GH | [14 empty] | PP | 2
132 | K | 316R-T80-50 | T-kus redukovaný 80/50, EN 10253-2, materiál P235GH | kus | 12 |  | 0 |  |  | základní |  | 0 | 0.00429 | 0.05148 | 0 | 0 | 16 | K | 2 |  |  |  | ROZPOCET | 0 | 0 | 0 | 0 | 0 | 1 | 0 | 16 | 1046719385
| PP |  | T-kus redukovaný 80/50, EN 10253-2, materiál P235GH | [14 empty] | PP | 2
| VV |  | 6+6 |  | 12 | [12 empty] | VV | 2 | 2 | True | 1 | ROZPOCET
133 | K | 31960103R | Dno klenuté elipsovité P265GH, DN 80, rozměr 88,9 x 4 mm | kus | 10 |  | 0 |  |  | základní |  | 0 | 0.0005 | 0.005 | 0 | 0 | 16 | K | 2 |  |  |  | ROZPOCET | 0 | 0 | 0 | 0 | 0 | 1 | 0 | 16 | 834684491
| PP |  | Dno klenuté elipsovité P265GH, DN 80, rozměr 88,9 x 4 mm | [14 empty] | PP | 2
| VV |  | 2+6+2 |  | 10 | [12 empty] | VV | 2 | 2 | True | 1 | ROZPOCET
134 | K | 4223910102R | Kohout kulový ocelový přivařovací, DN 80, PN25 | kus | 14 |  | 0 |  |  | základní |  | 0 | 0.006 | 0.084 | 0 | 0 | 16 | K | 2 |  |  |  | ROZPOCET | 0 | 0 | 0 | 0 | 0 | 1 | 0 | 16 | -1790571367
| PP |  | Kohout kulový ocelový přivařovací, DN 80, PN25 | [14 empty] | PP | 2
| VV |  | 2+6+6 |  | 14 | [12 empty] | VV | 2 | 2 | True | 1 | ROZPOCET
135 | K | 230024047 | Montáž trubní díly přivařovací tř.11-13 do 50 kg D 76 mm tl 3,2 mm | kus | 59 |  | 0 | CS ÚRS 2024 01 |  | základní |  | 0 | 0.00015 | 0.00885 | 0 | 0 | 64 | K | 2 |  |  |  | ROZPOCET | 0 | 0 | 0 | 0 | 0 | 1 | 0 | 64 | 1718069209
| PP |  | Montáž trubních dílů přivařovacích hmotnosti přes 10 do 50 kg tř. 11 až 13 Ø 76 mm, tl. 3,2 mm | [14 empty] | PP | 2
| Online PSC |  | https://podminky.urs.cz/item/CS_URS_2024_01/230024047 | [14 empty] | Online PSC | 2
136 | K | 31630525R | Oblouk K3 90° 11353.1 DN65 | kus | 30 |  | 0 |  |  | základní |  | 0 | 0.00084 | 0.0252 | 0 | 0 | 16 | K | 2 |  |  |  | ROZPOCET | 0 | 0 | 0 | 0 | 0 | 1 | 0 | 16 | 1894414919
| PP |  | Oblouk K3 90° 11353.1 DN65 | [14 empty] | PP | 2
| VV |  | 6+2+6+16 |  | 30 | [12 empty] | VV | 2 | 2 | True | 1 | ROZPOCET
137 | K | 316R65-32 | Redukce 65/32, EN 10253-2, materiál P235GH | kus | 2 |  | 0 |  |  | základní |  | 0 | 0.00429 | 0.00858 | 0 | 0 | 16 | K | 2 |  |  |  | ROZPOCET | 0 | 0 | 0 | 0 | 0 | 1 | 0 | 16 | 131936864
| PP |  | Redukce 65/32, EN 10253-2, materiál P235GH | [14 empty] | PP | 2
138 | K | 316R65-40 | Redukce 65/40, EN 10253-2, materiál P235GH | kus | 3 |  | 0 |  |  | základní |  | 0 | 0.00429 | 0.01287 | 0 | 0 | 16 | K | 2 |  |  |  | ROZPOCET | 0 | 0 | 0 | 0 | 0 | 1 | 0 | 16 | -745094489
| PP |  | Redukce 65/40, EN 10253-2, materiál P235GH | [14 empty] | PP | 2
| VV |  | 1+2 |  | 3 | [12 empty] | VV | 2 | 2 | True | 1 | ROZPOCET
139 | K | 316R65-50 | Redukce 65/50, EN 10253-2, materiál P235GH | kus | 6 |  | 0 |  |  | základní |  | 0 | 0.00429 | 0.02574 | 0 | 0 | 16 | K | 2 |  |  |  | ROZPOCET | 0 | 0 | 0 | 0 | 0 | 1 | 0 | 16 | 76
| PP |  | Redukce 65/50, EN 10253-2, materiál P235GH | [14 empty] | PP | 2
140 | K | 316R-T80-65.1 | T-kus redukovaný 65/50, EN 10253-2, materiál P235GH | kus | 8 |  | 0 |  |  | základní |  | 0 | 0.00429 | 0.03432 | 0 | 0 | 16 | K | 2 |  |  |  | ROZPOCET | 0 | 0 | 0 | 0 | 0 | 1 | 0 | 16 | -502673962
| PP |  | T-kus redukovaný 65/50, EN 10253-2, materiál P235GH | [14 empty] | PP | 2
| VV |  | 4+4 |  | 8 | [12 empty] | VV | 2 | 2 | True | 1 | ROZPOCET
141 | K | 31960102R | Dno klenuté elipsovité P265GH, DN 65, rozměr 76,1 x 4 mm | kus | 4 |  | 0 |  |  | základní |  | 0 | 0.00044 | 0.00176 | 0 | 0 | 16 | K | 2 |  |  |  | ROZPOCET | 0 | 0 | 0 | 0 | 0 | 1 | 0 | 16 | 132
| PP |  | Dno klenuté elipsovité P265GH, DN 65, rozměr 76,1 x 4 mm | [14 empty] | PP | 2
| VV |  | 2+2 |  | 4 | [12 empty] | VV | 2 | 2 | True | 1 | ROZPOCET
142 | K | 4223910101R | Kohout kulový ocelový přivařovací, DN 65, PN25 | kus | 6 |  | 0 |  |  | základní |  | 0 | 0.0045 | 0.027 | 0 | 0 | 16 | K | 2 |  |  |  | ROZPOCET | 0 | 0 | 0 | 0 | 0 | 1 | 0 | 16 | 148
| PP |  | Kohout kulový ocelový přivařovací, DN 65, PN25 | [14 empty] | PP | 2
143 | K | 230023045 | Montáž trubní díly přivařovací tř.11-13 do 10 kg D 60,3 mm tl 2,9 mm | kus | 76 |  | 0 | CS ÚRS 2024 01 |  | základní |  | 0 | 0.00012 | 0.00912 | 0 | 0 | 64 | K | 2 |  |  |  | ROZPOCET | 0 | 0 | 0 | 0 | 0 | 1 | 0 | 64 | -1813996101
| PP |  | Montáž trubních dílů přivařovacích hmotnosti přes 3 do 10 kg tř. 11 až 13 Ø 60,3 mm, tl. 2,9 mm | [14 empty] | PP | 2
| Online PSC |  | https://podminky.urs.cz/item/CS_URS_2024_01/230023045 | [14 empty] | Online PSC | 2
144 | K | 31630519R | Oblouk K3 90° 11353.1 DN50 | kus | 42 |  | 0 |  |  | základní |  | 0 | 0.00052 | 0.02184 | 0 | 0 | 16 | K | 2 |  |  |  | ROZPOCET | 0 | 0 | 0 | 0 | 0 | 1 | 0 | 16 | 1296162169
| PP |  | Oblouk K3 90° 11353.1 DN50 | [14 empty] | PP | 2
| VV |  | 14+16+4+8 |  | 42 | [12 empty] | VV | 2 | 2 | True | 1 | ROZPOCET
145 | K | 316R50-32 | Redukce 50/32, EN 10253-2, materiál P235GH | kus | 4 |  | 0 |  |  | základní |  | 0 | 0.00429 | 0.01716 | 0 | 0 | 16 | K | 2 |  |  |  | ROZPOCET | 0 | 0 | 0 | 0 | 0 | 1 | 0 | 16 | 168924637
| PP |  | Redukce 50/32, EN 10253-2, materiál P235GH | [14 empty] | PP | 2
146 | K | 316R50-40 | Redukce 50/40, EN 10253-2, materiál P235GH | kus | 8 |  | 0 |  |  | základní |  | 0 | 0.00429 | 0.03432 | 0 | 0 | 16 | K | 2 |  |  |  | ROZPOCET | 0 | 0 | 0 | 0 | 0 | 1 | 0 | 16 | -1716349525
| PP |  | Redukce 50/40, EN 10253-2, materiál P235GH | [14 empty] | PP | 2
147 | K | 316R-50-40 | T-kus redukovaný 50/40, EN 10253-2, materiál P235GH | kus | 4 |  | 0 |  |  | základní |  | 0 | 0.00429 | 0.01716 | 0 | 0 | 16 | K | 2 |  |  |  | ROZPOCET | 0 | 0 | 0 | 0 | 0 | 1 | 0 | 16 | -1010919470
| PP |  | T-kus redukovaný 50/40, EN 10253-2, materiál P235GH | [14 empty] | PP | 2
148 | K | 31960101R | Dno klenuté elipsovité P265GH, DN 50 | kus | 4 |  | 0 |  |  | základní |  | 0 | 0.00026 | 0.00104 | 0 | 0 | 16 | K | 2 |  |  |  | ROZPOCET | 0 | 0 | 0 | 0 | 0 | 1 | 0 | 16 | 2071795310
| PP |  | Dno klenuté elipsovité P265GH, DN 50 | [14 empty] | PP | 2
149 | K | 4223170107R | Kohout kulový ocelový přivařovací, DN 50, PN25 | kus | 14 |  | 0 |  |  | základní |  | 0 | 0.0027 | 0.0378 | 0 | 0 | 16 | K | 2 |  |  |  | ROZPOCET | 0 | 0 | 0 | 0 | 0 | 1 | 0 | 16 | 53334389
| PP |  | Kohout kulový ocelový přivařovací, DN 50, PN25 | [14 empty] | PP | 2
| VV |  | 4+6+4 |  | 14 | [12 empty] | VV | 2 | 2 | True | 1 | ROZPOCET
150 | K | 230022037 | Montáž trubní díly přivařovací tř.11-13 do 3 kg D 51 mm tl 2,6 mm | kus | 26 |  | 0 | CS ÚRS 2024 01 |  | základní |  | 0 | 9e-05 | 0.00234 | 0 | 0 | 64 | K | 2 |  |  |  | ROZPOCET | 0 | 0 | 0 | 0 | 0 | 1 | 0 | 64 | -309283356
| PP |  | Montáž trubních dílů přivařovacích hmotnosti přes 1 do 3 kg tř. 11 až 13 Ø 51 mm, tl. 2,6 mm | [14 empty] | PP | 2
| Online PSC |  | https://podminky.urs.cz/item/CS_URS_2024_01/230022037 | [14 empty] | Online PSC | 2
151 | K | 31630515R | Oblouk K3 90° 11353.1 DN40 | kus | 17 |  | 0 |  |  | základní |  | 0 | 0.00033 | 0.00561 | 0 | 0 | 16 | K | 2 |  |  |  | ROZPOCET | 0 | 0 | 0 | 0 | 0 | 1 | 0 | 16 | -517200745
| PP |  | Oblouk K3 90° 11353.1 DN40 | [14 empty] | PP | 2
| VV |  | 2+7+8 |  | 17 | [12 empty] | VV | 2 | 2 | True | 1 | ROZPOCET
152 | K | 31630515R1 | Oblouk K3 45° 11353.1 DN40 | kus | 1 |  | 0 |  |  | základní |  | 0 | 0.00033 | 0.00033 | 0 | 0 | 16 | K | 2 |  |  |  | ROZPOCET | 0 | 0 | 0 | 0 | 0 | 1 | 0 | 16 | -716452499
| PP |  | Oblouk K3 45° 11353.1 DN40 | [14 empty] | PP | 2
153 | K | 316R40-32 | Redukce 40/32, EN 10253-2, materiál P235GH | kus | 4 |  | 0 |  |  | základní |  | 0 | 0.00429 | 0.01716 | 0 | 0 | 16 | K | 2 |  |  |  | ROZPOCET | 0 | 0 | 0 | 0 | 0 | 1 | 0 | 16 | 1494946501
| PP |  | Redukce 40/32, EN 10253-2, materiál P235GH | [14 empty] | PP | 2
154 | K | 4223170106R | Kohout kulový ocelový přivařovací, DN 40, PN40 | kus | 4 |  | 0 |  |  | základní |  | 0 | 0.0021 | 0.0084 | 0 | 0 | 16 | K | 2 |  |  |  | ROZPOCET | 0 | 0 | 0 | 0 | 0 | 1 | 0 | 16 | 126251427
| PP |  | Kohout kulový ocelový přivařovací, DN 40, PN40 | [14 empty] | PP | 2
155 | K | 230022029 | Montáž trubní díly přivařovací tř.11-13 do 3 kg D 44,5 mm tl 2,6 mm | kus | 22 |  | 0 | CS ÚRS 2024 01 |  | základní |  | 0 | 7e-05 | 0.00154 | 0 | 0 | 64 | K | 2 |  |  |  | ROZPOCET | 0 | 0 | 0 | 0 | 0 | 1 | 0 | 64 | 455184471
| PP |  | Montáž trubních dílů přivařovacích hmotnosti přes 1 do 3 kg tř. 11 až 13 Ø 44,5 mm, tl. 2,6 mm | [14 empty] | PP | 2
| Online PSC |  | https://podminky.urs.cz/item/CS_URS_2024_01/230022029 | [14 empty] | Online PSC | 2
156 | K | 31630513R | Oblouk K3 90° 11353.1 DN32 | kus | 8 |  | 0 |  |  | základní |  | 0 | 0.00023 | 0.00184 | 0 | 0 | 16 | K | 2 |  |  |  | ROZPOCET | 0 | 0 | 0 | 0 | 0 | 1 | 0 | 16 | 1714168232
| PP |  | Oblouk K3 90° 11353.1 DN32 | [14 empty] | PP | 2
| VV |  | 4+4 |  | 8 | [12 empty] | VV | 2 | 2 | True | 1 | ROZPOCET
157 | K | 31630513R.1 | Oblouk K3 66° 11353.1 DN32 | kus | 2 |  | 0 |  |  | základní |  | 0 | 0.00023 | 0.00046 | 0 | 0 | 16 | K | 2 |  |  |  | ROZPOCET | 0 | 0 | 0 | 0 | 0 | 1 | 0 | 16 | 1040658396
| PP |  | Oblouk K3 66° 11353.1 DN32 | [14 empty] | PP | 2
158 | K | 316R-T32-20 | T-kus redukovaný 32/20, EN 10253-2, materiál P235GH | kus | 12 |  | 0 |  |  | základní |  | 0 | 0.00429 | 0.05148 | 0 | 0 | 16 | K | 2 |  |  |  | ROZPOCET | 0 | 0 | 0 | 0 | 0 | 1 | 0 | 16 | 94
| PP |  | T-kus redukovaný 32/20, EN 10253-2, materiál P235GH | [14 empty] | PP | 2
| VV |  | 2+2+2+2+2+2 |  | 12 | [12 empty] | VV | 2 | 2 | True | 1 | ROZPOCET
159 | K | 230022026 | Montáž trubní díly přivařovací tř.11-13 do 3 kg D 38 mm tl 2,6 mm | kus | 21 |  | 0 | CS ÚRS 2024 01 |  | základní |  | 0 | 6e-05 | 0.00126 | 0 | 0 | 64 | K | 2 |  |  |  | ROZPOCET | 0 | 0 | 0 | 0 | 0 | 1 | 0 | 64 | 892267462
| PP |  | Montáž trubních dílů přivařovacích hmotnosti přes 1 do 3 kg tř. 11 až 13 Ø 38 mm, tl. 2,6 mm | [14 empty] | PP | 2
| Online PSC |  | https://podminky.urs.cz/item/CS_URS_2024_01/230022026 | [14 empty] | Online PSC | 2
160 | K | 31630511R | Oblouk K3 90° 11353.1 DN25 | kus | 10 |  | 0 |  |  | základní |  | 0 | 0.00017 | 0.0017 | 0 | 0 | 16 | K | 2 |  |  |  | ROZPOCET | 0 | 0 | 0 | 0 | 0 | 1 | 0 | 16 | 583253963
| PP |  | Oblouk K3 90° 11353.1 DN25 | [14 empty] | PP | 2
161 | K | 31630511R.1 | Oblouk K3 45° 11353.1 DN25 | kus | 1 |  | 0 |  |  | základní |  | 0 | 0.00017 | 0.00017 | 0 | 0 | 16 | K | 2 |  |  |  | ROZPOCET | 0 | 0 | 0 | 0 | 0 | 1 | 0 | 16 | 30139171
| PP |  | Oblouk K3 45° 11353.1 DN25 | [14 empty] | PP | 2
162 | K | 316R25-20 | Redukce 25/20, EN 10253-2, materiál P235GH | kus | 4 |  | 0 |  |  | základní |  | 0 | 0.00429 | 0.01716 | 0 | 0 | 16 | K | 2 |  |  |  | ROZPOCET | 0 | 0 | 0 | 0 | 0 | 1 | 0 | 16 | -1705178201
| PP |  | Redukce 25/20, EN 10253-2, materiál P235GH | [14 empty] | PP | 2
163 | K | 316R-T25-25 | T-kus 25/25, EN 10253-2, materiál P235GH | kus | 2 |  | 0 |  |  | základní |  | 0 | 0.00429 | 0.00858 | 0 | 0 | 16 | K | 2 |  |  |  | ROZPOCET | 0 | 0 | 0 | 0 | 0 | 1 | 0 | 16 | 1167512183
| PP |  | T-kus 25/25, EN 10253-2, materiál P235GH | [14 empty] | PP | 2
164 | K | 4223170104R | Kohout kulový ocelový přivařovací, DN 25, PN40 | kus | 4 |  | 0 |  |  | základní |  | 0 | 0.0011 | 0.0044 | 0 | 0 | 16 | K | 2 |  |  |  | ROZPOCET | 0 | 0 | 0 | 0 | 0 | 1 | 0 | 16 | -898958099
| PP |  | Kohout kulový ocelový přivařovací, DN 25, PN40 | [14 empty] | PP | 2
165 | K | 230022008 | Montáž trubní díly přivařovací tř.11-13 do 3 kg D 22 mm tl 2,6 mm | kus | 103 |  | 0 | CS ÚRS 2024 01 |  | základní |  | 0 | 2e-05 | 0.00206 | 0 | 0 | 64 | K | 2 |  |  |  | ROZPOCET | 0 | 0 | 0 | 0 | 0 | 1 | 0 | 64 | 992959249
| PP |  | Montáž trubních dílů přivařovacích hmotnosti přes 1 do 3 kg tř. 11 až 13 Ø 22 mm, tl. 2,6 mm | [14 empty] | PP | 2
| Online PSC |  | https://podminky.urs.cz/item/CS_URS_2024_01/230022008 | [14 empty] | Online PSC | 2
166 | K | 31630509R.1 | Oblouk K3 90° 11353.1 DN20 | kus | 48 |  | 0 |  |  | základní |  | 0 | 0.00011 | 0.00528 | 0 | 0 | 16 | K | 2 |  |  |  | ROZPOCET | 0 | 0 | 0 | 0 | 0 | 1 | 0 | 16 | 420328314
| PP |  | Oblouk K3 90° 11353.1 DN20 | [14 empty] | PP | 2
| VV |  | 8+4+12+6+8+10 |  | 48 | [12 empty] | VV | 2 | 2 | True | 1 | ROZPOCET
167 | K | 316R-T20-20 | T-kus 20/20, EN 10253-2, materiál P235GH | kus | 5 |  | 0 |  |  | základní |  | 0 | 0.00429 | 0.02145 | 0 | 0 | 16 | K | 2 |  |  |  | ROZPOCET | 0 | 0 | 0 | 0 | 0 | 1 | 0 | 16 | 80
| PP |  | T-kus 20/20, EN 10253-2, materiál P235GH | [14 empty] | PP | 2
| VV |  | 1+1+1+1+1 |  | 5 | [12 empty] | VV | 2 | 2 | True | 1 | ROZPOCET
168 | K | 316R-20-20 | T-kus 20/20, EN 10253-2, materiál P235GH | kus | 1 |  | 0 |  |  | základní |  | 0 | 0.00429 | 0.00429 | 0 | 0 | 16 | K | 2 |  |  |  | ROZPOCET | 0 | 0 | 0 | 0 | 0 | 1 | 0 | 16 | -753678236
| PP |  | T-kus 20/20, EN 10253-2, materiál P235GH | [14 empty] | PP | 2
169 | K | 4223170103R | Kohout kulový ocelový přivařovací, DN 20, PN40 | kus | 49 |  | 0 |  |  | základní |  | 0 | 0.0009 | 0.0441 | 0 | 0 | 16 | K | 2 |  |  |  | ROZPOCET | 0 | 0 | 0 | 0 | 0 | 1 | 0 | 16 | 150
| PP |  | Kohout kulový ocelový přivařovací, DN 20, PN40 | [14 empty] | PP | 2
| VV |  | 12+7+3+11+9+7 |  | 49 | [12 empty] | VV | 2 | 2 | True | 1 | ROZPOCET
170 | K | 230050012 | Montáž uložení přivařením DN přes 25 do 50 mm | kg | 230 |  | 0 | CS ÚRS 2024 01 |  | základní |  | 0 | 0.00019 | 0.0437 | 0 | 0 | 64 | K | 2 |  |  |  | ROZPOCET | 0 | 0 | 0 | 0 | 0 | 1 | 0 | 64 | -1974159960
| PP |  | Montáž uložení doplňkových konstrukcí přivařením DN přes 25 do 50 | [14 empty] | PP | 2
| Online PSC |  | https://podminky.urs.cz/item/CS_URS_2024_01/230050012 | [14 empty] | Online PSC | 2
171 | K | 7679R | Dodávka doplňkových konstrukcí | kg | 230 |  | 0 |  |  | základní |  | 0 | 6e-05 | 0.0138 | 0 | 0 | 16 | K | 2 |  |  |  | ROZPOCET | 0 | 0 | 0 | 0 | 0 | 1 | 0 | 16 | -1160970313
| PP |  | Dodávka doplňkových konstrukcí | [14 empty] | PP | 2
| VV |  | 30+50+50+50+50 |  | 230 | [12 empty] | VV | 2 | 2 | True | 1 | ROZPOCET
172 | K | R.1 | Proplach potrubí, vč. proplachové vody | Soubor | 6 |  | 0 |  |  | základní |  | 0 | 0 | 0 | 0 | 0 | 16 | K | 2 |  |  |  | ROZPOCET | 0 | 0 | 0 | 0 | 0 | 1 | 0 | 16 | 2113013493
| PP |  | Proplach potrubí, vč. proplachové vody | [14 empty] | PP | 2
| VV |  | 1+1+1+1+1+1 |  | 6 | [12 empty] | VV | 2 | 2 | True | 1 | ROZPOCET
173 | K | R.21 | Provozní zkoušky 24hod | hod | 98 |  | 0 |  |  | základní |  | 0 | 0 | 0 | 0 | 0 | 16 | K | 2 |  |  |  | ROZPOCET | 0 | 0 | 0 | 0 | 0 | 1 | 0 | 16 | 1041238827
| PP |  | Provozní zkoušky 24hod | [14 empty] | PP | 2
| VV |  | 1+1+24+24+24+24 |  | 98 | [12 empty] | VV | 2 | 2 | True | 1 | ROZPOCET
174 | K | R.25 | Kontrola svarů MT dle ČSN EN ISO 17 638 st., příp. 2x dle ČSN EN ISO 23 278 | kpl | 5 |  | 0 |  |  | základní |  | 0 | 0 | 0 | 0 | 0 | 16 | K | 2 |  |  |  | ROZPOCET | 0 | 0 | 0 | 0 | 0 | 1 | 0 | 16 | 1839266748
| PP |  | Kontrola svarů MT dle ČSN EN ISO 17 638 st., příp. 2x dle ČSN EN ISO 23 278 | [14 empty] | PP | 2
175 | K | R.26 | Kontrola svarů UT-PA, dle ČSN ISO 17 640 st. , příp. 2 dle ČSN EN ISO 11666 | kpl | 5 |  | 0 |  |  | základní |  | 0 | 0 | 0 | 0 | 0 | 16 | K | 2 |  |  |  | ROZPOCET | 0 | 0 | 0 | 0 | 0 | 1 | 0 | 16 | 230219417
| PP |  | Kontrola svarů UT-PA, dle ČSN ISO 17 640 st. , příp. 2 dle ČSN EN ISO 11666 | [14 empty] | PP | 2
176 | K | R.3 | Tlaková zkouška | kpl | 6 |  | 0 |  |  | základní |  | 0 | 0 | 0 | 0 | 0 | 16 | K | 2 |  |  |  | ROZPOCET | 0 | 0 | 0 | 0 | 0 | 1 | 0 | 16 | -862598483
| PP |  | Tlaková zkouška | [14 empty] | PP | 2
| VV |  | 1+1+1+1+1+1 |  | 6 | [12 empty] | VV | 2 | 2 | True | 1 | ROZPOCET
177 | K | R.4 | Vizuální kontrola 100% | kpl | 29 |  | 0 |  |  | základní |  | 0 | 0 | 0 | 0 | 0 | 16 | K | 2 |  |  |  | ROZPOCET | 0 | 0 | 0 | 0 | 0 | 1 | 0 | 16 | 1074119702
| PP |  | Vizuální kontrola 100% | [14 empty] | PP | 2
| VV |  | 24+1+1+1+1+1 |  | 29 | [12 empty] | VV | 2 | 2 | True | 1 | ROZPOCET
178 | K | R.5 | Kontrola svarů MT dle ČSN EN ISO 17 638 st., příp. 2x dle ČSN EN ISO 23 278 | kpl | 18 |  | 0 |  |  | základní |  | 0 | 0 | 0 | 0 | 0 | 16 | K | 2 |  |  |  | ROZPOCET | 0 | 0 | 0 | 0 | 0 | 1 | 0 | 16 | -413066641
| PP |  | Kontrola svarů MT dle ČSN EN ISO 17 638 st., příp. 2x dle ČSN EN ISO 23 278 | [14 empty] | PP | 2
| VV |  | 1+1+1+10+5 |  | 18 | [12 empty] | VV | 2 | 2 | True | 1 | ROZPOCET
179 | K | R.6 | Kontrola svarů UT-PA, dle ČSN ISO 17 640 st. , příp. 2 dle ČSN EN ISO 11666 | kpl | 18 |  | 0 |  |  | základní |  | 0 | 0 | 0 | 0 | 0 | 16 | K | 2 |  |  |  | ROZPOCET | 0 | 0 | 0 | 0 | 0 | 1 | 0 | 16 | -1443780045
| PP |  | Kontrola svarů UT-PA, dle ČSN ISO 17 640 st. , příp. 2 dle ČSN EN ISO 11666 | [14 empty] | PP | 2
| VV |  | 1+1+1+10+5 |  | 18 | [12 empty] | VV | 2 | 2 | True | 1 | ROZPOCET
180 | K | R.7 | Kontrola svarů MT dle ČSN EN ISO 17 638 st., příp. 2x dle ČSN EN ISO 23 278 | kpl | 5 |  | 0 |  |  | základní |  | 0 | 0 | 0 | 0 | 0 | 16 | K | 2 |  |  |  | ROZPOCET | 0 | 0 | 0 | 0 | 0 | 1 | 0 | 16 | -1603901369
| PP |  | Kontrola svarů MT dle ČSN EN ISO 17 638 st., příp. 2x dle ČSN EN ISO 23 278 | [14 empty] | PP | 2
181 | K | R.8 | Kontrola svarů UT-PA, dle ČSN ISO 17 640 st. , příp. 2 dle ČSN EN ISO 11666 | kpl | 5 |  | 0 |  |  | základní |  | 0 | 0 | 0 | 0 | 0 | 16 | K | 2 |  |  |  | ROZPOCET | 0 | 0 | 0 | 0 | 0 | 1 | 0 | 16 | -1929020412
| PP |  | Kontrola svarů UT-PA, dle ČSN ISO 17 640 st. , příp. 2 dle ČSN EN ISO 11666 | [14 empty] | PP | 2
182 | K | 230170002 | Tlakové zkoušky těsnosti potrubí - příprava DN přes 40 do 80 | sada | 1 |  | 0 | CS ÚRS 2024 01 |  | základní |  | 0 | 0 | 0 | 0 | 0 | 16 | K | 2 |  |  |  | ROZPOCET | 0 | 0 | 0 | 0 | 0 | 1 | 0 | 16 | -2105538953
| PP |  | Příprava pro zkoušku těsnosti potrubí DN přes 40 do 80 | [14 empty] | PP | 2
| Online PSC |  | https://podminky.urs.cz/item/CS_URS_2024_01/230170002 | [14 empty] | Online PSC | 2
183 | K | 230170003 | Tlakové zkoušky těsnosti potrubí - příprava DN přes 80 do 125 | sada | 5 |  | 0 | CS ÚRS 2024 01 |  | základní |  | 0 | 0 | 0 | 0 | 0 | 16 | K | 2 |  |  |  | ROZPOCET | 0 | 0 | 0 | 0 | 0 | 1 | 0 | 16 | 191410892
| PP |  | Příprava pro zkoušku těsnosti potrubí DN přes 80 do 125 | [14 empty] | PP | 2
| Online PSC |  | https://podminky.urs.cz/item/CS_URS_2024_01/230170003 | [14 empty] | Online PSC | 2
184 | K | 230170012 | Tlakové zkoušky těsnosti potrubí - zkouška DN přes 40 do 80 | m | 177.1 |  | 0 | CS ÚRS 2024 01 |  | základní |  | 0 | 0 | 0 | 0 | 0 | 16 | K | 2 |  |  |  | ROZPOCET | 0 | 0 | 0 | 0 | 0 | 1 | 0 | 16 | 1077869561
| PP |  | Zkouška těsnosti potrubí DN přes 40 do 80 | [14 empty] | PP | 2
| Online PSC |  | https://podminky.urs.cz/item/CS_URS_2024_01/230170012 | [14 empty] | Online PSC | 2
185 | K | 230170013 | Tlakové zkoušky těsnosti potrubí - zkouška DN přes 80 do 125 | m | 95.7 |  | 0 | CS ÚRS 2024 01 |  | základní |  | 0 | 0 | 0 | 0 | 0 | 16 | K | 2 |  |  |  | ROZPOCET | 0 | 0 | 0 | 0 | 0 | 1 | 0 | 16 | 674901608
| PP |  | Zkouška těsnosti potrubí DN přes 80 do 125 | [14 empty] | PP | 2
| Online PSC |  | https://podminky.urs.cz/item/CS_URS_2024_01/230170013 | [14 empty] | Online PSC | 2
186 | K | 230170014 | Tlakové zkoušky těsnosti potrubí - zkouška DN přes 125 do 200 | m | 13.2 |  | 0 | CS ÚRS 2024 01 |  | základní |  | 0 | 0 | 0 | 0 | 0 | 16 | K | 2 |  |  |  | ROZPOCET | 0 | 0 | 0 | 0 | 0 | 1 | 0 | 16 | 149431906
| PP |  | Zkouška těsnosti potrubí DN přes 125 do 200 | [14 empty] | PP | 2
| Online PSC |  | https://podminky.urs.cz/item/CS_URS_2024_01/230170014 | [14 empty] | Online PSC | 2

## D4.2.1.2 - PS251 - A - Ch...
{46622776-d6de-4fec-8b07-be16360391f6}
2
| KRYCÍ LIST SOUPISU PRACÍ | [7 empty] | v --- níže se nacházejí doplnkové a pomocné údaje k sestavám --- v | [8 empty] | False
Stavba:
Revitalizace CZT Liberec - GreenNet II
Objekt:
D4.2 - OPS
Soupis:
D4.2.1.2 - PS251 - A - Chirurgie - Měření a regulace
| KSO: |  |  |  |  | CC-CZ:
| Místo: |  | Liberec |  |  | Datum: | 21. 6. 2024
| Zadavatel: |  |  |  |  | IČ: | 62241672
|  | Teplárna Liberec, a.s. |  |  |  | DIČ:
| Uchazeč: |  |  |  |  | IČ: | Vyplň údaj
|  | Vyplň údaj |  |  |  | DIČ: | Vyplň údaj
| Projektant: |  |  |  |  | IČ: | 26022231
|  | TERMS CZ s.r.o. |  |  |  | DIČ:
| Zpracovatel: |  |  |  |  | IČ: | 26022231
|  | TERMS CZ s.r.o. |  |  |  | DIČ:
Poznámka:
| Cena bez DPH | [5 empty] | 0
|  |  | Základ daně |  |  | Sazba daně | Výše daně
| DPH | základní | 0 |  |  | 21% | 0
|  | snížená | 0 |  |  | 12% | 0
|  | zákl. přenesená | 0 |  |  | 21% | 0
|  | sníž. přenesená | 0 |  |  | 12% | 0
|  | nulová | 0 |  |  | 0% | 0
| Cena s DPH |  |  | v | CZK |  | 0
REKAPITULACE ČLENĚNÍ SOUPISU PRACÍ
Stavba:
Revitalizace CZT Liberec - GreenNet II
Objekt:
D4.2 - OPS
Soupis:
D4.2.1.2 - PS251 - A - Chirurgie - Měření a regulace
Místo: |  |  | Liberec |  |  | Datum: | 21. 6. 2024
Zadavatel: |  |  | Teplárna Liberec, a.s. |  |  | Projektant: | TERMS CZ s.r.o.
Uchazeč: |  |  | Vyplň údaj |  |  | Zpracovatel: | TERMS CZ s.r.o.
Kód dílu - Popis | [6 empty] | Cena celkem [CZK]
Náklady stavby celkem | [6 empty] | 0 | [11 empty] | -1
| D1 - Rozvaděč MaR | [5 empty] | 0
| D2 - Řídící systém | [5 empty] | 0
| D3 - Snímače, ventily a ostatní periferie | [5 empty] | 0
| D4 - Elektroinstalační materiál | [5 empty] | 0
| D5 - Ostatní činnosti jinde neuvedené | [5 empty] | 0
SOUPIS PRACÍ
Stavba:
Revitalizace CZT Liberec - GreenNet II
Objekt:
D4.2 - OPS
Soupis:
D4.2.1.2 - PS251 - A - Chirurgie - Měření a regulace
Místo: |  |  | Liberec |  |  | Datum: | 21. 6. 2024
Zadavatel: |  |  | Teplárna Liberec, a.s. |  |  | Projektant: | TERMS CZ s.r.o.
Uchazeč: |  |  | Vyplň údaj |  |  | Zpracovatel: | TERMS CZ s.r.o.
PČ | Typ | Kód | Popis | MJ | Množství | J.cena [CZK] | Cena celkem [CZK] | Cenová soustava |  | DPH | J. Nh [h] | Nh celkem [h] | J. hmotnost [t] | Hmotnost celkem [t] | J. suť [t] | Suť Celkem [t]
Náklady soupisu celkem | [6 empty] | 0 |  |  |  |  | 0 |  | 0 |  | 0 |  | D | -1 | [7 empty] | 0
| D | D1 | Rozvaděč MaR |  |  |  | 0 |  |  |  |  | 0 |  | 0 |  | 0 | 1 | D | 0 | ROZPOCET | [6 empty] | 0
1 | K | Pol1 | Převodník M-Bus: M-Bus/IP | ks | 1 |  | 0 |  |  | základní |  | 0 | 0 | 0 | 0 | 0 | 4 | K | 1 | ROZPOCET | 0 | 0 | 0 | 0 | 0 | 1 | 0 | 4 | 2
| PP |  | Převodník M-Bus: M-Bus/IP | [14 empty] | PP | 1
2 | K | Pol2 | Switch 4 port LAN 10/100Mbps, DIN, 24VDC | ks | 1 |  | 0 |  |  | základní |  | 0 | 0 | 0 | 0 | 0 | 4 | K | 1 | ROZPOCET | 0 | 0 | 0 | 0 | 0 | 1 | 0 | 4 | 4
| PP |  | Switch 4 port LAN 10/100Mbps, DIN, 24VDC | [14 empty] | PP | 1
3 | K | Pol3 | Operátorský panel 7“, dotykový, 800 x 480,24VDC | ks | 1 |  | 0 |  |  | základní |  | 0 | 0 | 0 | 0 | 0 | 4 | K | 1 | ROZPOCET | 0 | 0 | 0 | 0 | 0 | 1 | 0 | 4 | 6
| PP |  | Operátorský panel 7“, dotykový, 800 x 480,24VDC | [14 empty] | PP | 1
4 | K | Pol4 | Zdroj Kompakt DIN 24VDC 2,5A | ks | 1 |  | 0 |  |  | základní |  | 0 | 0 | 0 | 0 | 0 | 4 | K | 1 | ROZPOCET | 0 | 0 | 0 | 0 | 0 | 1 | 0 | 4 | 8
| PP |  | Zdroj Kompakt DIN 24VDC 2,5A | [14 empty] | PP | 1
5 | K | Pol5 | Zdroj Kompakt DIN 24VDC 1,3A | ks | 1 |  | 0 |  |  | základní |  | 0 | 0 | 0 | 0 | 0 | 4 | K | 1 | ROZPOCET | 0 | 0 | 0 | 0 | 0 | 1 | 0 | 4 | 10
| PP |  | Zdroj Kompakt DIN 24VDC 1,3A | [14 empty] | PP | 1
6 | K | Pol6 | Rozvaděč nástěnný Krytí IP54. Komplet včetně přístrojového vybavení, příslušenství a výroby pro technologii dle schema. Napájecí přívod jištění 1x16A/B ze stávajícího rozvaděče s předpokladem jeho zajištěné potřebné ochrany proti přepětí, není součástí vy | ks | 1 |  | 0 |  |  | základní |  | 0 | 0 | 0 | 0 | 0 | 4 | K | 1 | ROZPOCET | 0 | 0 | 0 | 0 | 0 | 1 | 0 | 4 | 12
| PP |  | Rozvaděč nástěnný Krytí IP54. Komplet včetně přístrojového vybavení, příslušenství a výroby pro technologii dle schema. Napájecí přívod jištění 1x16A/B ze stávajícího rozvaděče s předpokladem jeho zajištěné potřebné ochrany proti přepětí, není součástí vybavení. Bez hlavního vypínače, hlavní a nouzový vypínač s předpokladem centrálního vypnutí přívodu ze stávajícího rozvaděče . | [14 empty] | PP | 1
| D | D2 | Řídící systém |  |  |  | 0 |  |  |  |  | 0 |  | 0 |  | 0 | 1 | D | 0 | ROZPOCET | [6 empty] | 0
7 | K | Pol7 | Volně programovatelný a rozšiřitelný PLC regulátor, Modbus/IP, 24VDC, blíže dle požadavků viz. Technická zpráva. V rozsahu 5 AI,3AO, 4 DI, 3 DO | ks | 1 |  | 0 |  |  | základní |  | 0 | 0 | 0 | 0 | 0 | 4 | K | 1 | ROZPOCET | 0 | 0 | 0 | 0 | 0 | 1 | 0 | 4 | 14
| PP |  | Volně programovatelný a rozšiřitelný PLC regulátor, Modbus/IP, 24VDC, blíže dle požadavků viz. Technická zpráva. V rozsahu 5 AI,3AO, 4 DI, 3 DO | [14 empty] | PP | 1
8 | K | Pol8 | Zřízení komunikace na stávající centrální dispečink TLIB | ks | 1 |  | 0 |  |  | základní |  | 0 | 0 | 0 | 0 | 0 | 4 | K | 1 | ROZPOCET | 0 | 0 | 0 | 0 | 0 | 1 | 0 | 4 | 16
| PP |  | Zřízení komunikace na stávající centrální dispečink TLIB | [14 empty] | PP | 1
| D | D3 | Snímače, ventily a ostatní periferie |  |  |  | 0 |  |  |  |  | 0 |  | 0 |  | 0 | 1 | D | 0 | ROZPOCET | [6 empty] | 0
9 | K | Pol9 | Manostat s přepínacím kontaktem, M12x1,5, 63-630kPa | ks | 0 |  | 0 |  |  | základní |  | 0 | 0 | 0 | 0 | 0 | 4 | K | 1 | ROZPOCET | 0 | 0 | 0 | 0 | 0 | 1 | 0 | 4 | 18
| PP |  | Manostat s přepínacím kontaktem, M12x1,5, 63-630kPa | [14 empty] | PP | 1
10 | K | Pol10 | Měřič tepla ultrazvukový,25m3/h, DN65, 300mm, PN25, komunikace 2x M-bus , záloha bat + modul 230V napájení, sada komplet včetně čidel a ověření | ks | 1 |  | 0 |  |  | základní |  | 0 | 0 | 0 | 0 | 0 | 4 | K | 1 | ROZPOCET | 0 | 0 | 0 | 0 | 0 | 1 | 0 | 4 | 20
| PP |  | Měřič tepla ultrazvukový,25m3/h, DN65, 300mm, PN25, komunikace 2x M-bus , záloha bat + modul 230V napájení, sada komplet včetně čidel a ověření | [14 empty] | PP | 1
11 | K | Pol11 | Nerezová jímka 150 mm, R 1/2", PN40 | ks | 3 |  | 0 |  |  | základní |  | 0 | 0 | 0 | 0 | 0 | 4 | K | 1 | ROZPOCET | 0 | 0 | 0 | 0 | 0 | 1 | 0 | 4 | 22
| PP |  | Nerezová jímka 150 mm, R 1/2", PN40 | [14 empty] | PP | 1
12 | K | Pol12 | Nerezová jímka M27x2 | ks | 3 |  | 0 |  |  | základní |  | 0 | 0 | 0 | 0 | 0 | 4 | K | 1 | ROZPOCET | 0 | 0 | 0 | 0 | 0 | 1 | 0 | 4 | 24
| PP |  | Nerezová jímka M27x2 | [14 empty] | PP | 1
13 | K | Pol13 | Snímač teploty do jímky R 1/2", délka 150mm, Pt1000, -30..150°C, IP54 | ks | 3 |  | 0 |  |  | základní |  | 0 | 0 | 0 | 0 | 0 | 4 | K | 1 | ROZPOCET | 0 | 0 | 0 | 0 | 0 | 1 | 0 | 4 | 26
| PP |  | Snímač teploty do jímky R 1/2", délka 150mm, Pt1000, -30..150°C, IP54 | [14 empty] | PP | 1
14 | K | Pol14 | Snímač teploty venkovní, Pt1000 | ks | 1 |  | 0 |  |  | základní |  | 0 | 0 | 0 | 0 | 0 | 4 | K | 1 | ROZPOCET | 0 | 0 | 0 | 0 | 0 | 1 | 0 | 4 | 28
| PP |  | Snímač teploty venkovní, Pt1000 | [14 empty] | PP | 1
15 | K | Pol15 | Snímač tlaku 0..10 bar, 4..20 mA, M20x1,5 | ks | 0 |  | 0 |  |  | základní |  | 0 | 0 | 0 | 0 | 0 | 4 | K | 1 | ROZPOCET | 0 | 0 | 0 | 0 | 0 | 1 | 0 | 4 | 30
| PP |  | Snímač tlaku 0..10 bar, 4..20 mA, M20x1,5 | [14 empty] | PP | 1
16 | K | Pol16 | sonda zaplavení | ks | 0 |  | 0 |  |  | základní |  | 0 | 0 | 0 | 0 | 0 | 4 | K | 1 | ROZPOCET | 0 | 0 | 0 | 0 | 0 | 1 | 0 | 4 | 32
| PP |  | sonda zaplavení | [14 empty] | PP | 1
17 | K | Pol17 | Stop tlačítko s aretací | ks | 0 |  | 0 |  |  | základní |  | 0 | 0 | 0 | 0 | 0 | 4 | K | 1 | ROZPOCET | 0 | 0 | 0 | 0 | 0 | 1 | 0 | 4 | 34
| PP |  | Stop tlačítko s aretací | [14 empty] | PP | 1
18 | K | Pol18 | Termostat do jímky kapilárový, 30-90°C | ks | 3 |  | 0 |  |  | základní |  | 0 | 0 | 0 | 0 | 0 | 4 | K | 1 | ROZPOCET | 0 | 0 | 0 | 0 | 0 | 1 | 0 | 4 | 36
| PP |  | Termostat do jímky kapilárový, 30-90°C | [14 empty] | PP | 1
19 | K | Pol19 | Termostat prostorový 0-40°C | ks | 0 |  | 0 |  |  | základní |  | 0 | 0 | 0 | 0 | 0 | 4 | K | 1 | ROZPOCET | 0 | 0 | 0 | 0 | 0 | 1 | 0 | 4 | 38
| PP |  | Termostat prostorový 0-40°C | [14 empty] | PP | 1
20 | K | Pol20 | Regulační ventil, servopohon s havarijní funkcí, 24V AC/DC, 0-10V, připojení | ks | 3 |  | 0 |  |  | základní |  | 0 | 0 | 0 | 0 | 0 | 4 | K | 1 | ROZPOCET | 0 | 0 | 0 | 0 | 0 | 1 | 0 | 4 | 40
| PP |  | Regulační ventil, servopohon s havarijní funkcí, 24V AC/DC, 0-10V, připojení | [14 empty] | PP | 1
21 | K | Pol21 | Rozvaděč optika - připojení napájení | ks | 1 |  | 0 |  |  | základní |  | 0 | 0 | 0 | 0 | 0 | 4 | K | 1 | ROZPOCET | 0 | 0 | 0 | 0 | 0 | 1 | 0 | 4 | 42
| PP |  | Rozvaděč optika - připojení napájení | [14 empty] | PP | 1
22 | K | Pol22 | Návaznost do stávajícího rozvaděče řízení - pouze připojení | ks | 1 |  | 0 |  |  | základní |  | 0 | 0 | 0 | 0 | 0 | 4 | K | 1 | ROZPOCET | 0 | 0 | 0 | 0 | 0 | 1 | 0 | 4 | 44
| PP |  | Návaznost do stávajícího rozvaděče řízení - pouze připojení | [14 empty] | PP | 1
| D | D4 | Elektroinstalační materiál |  |  |  | 0 |  |  |  |  | 0 |  | 0 |  | 0 | 1 | D | 0 | ROZPOCET | [6 empty] | 0
23 | K | Pol23 | Drátěný žlab 100/50 žár.zinek | ks | 7 |  | 0 |  |  | základní |  | 0 | 0 | 0 | 0 | 0 | 4 | K | 1 | ROZPOCET | 0 | 0 | 0 | 0 | 0 | 1 | 0 | 4 | 46
| PP |  | Drátěný žlab 100/50 žár.zinek | [14 empty] | PP | 1
24 | K | Pol24 | Přepážka do drátěného žlabu 50 | ks | 14 |  | 0 |  |  | základní |  | 0 | 0 | 0 | 0 | 0 | 4 | K | 1 | ROZPOCET | 0 | 0 | 0 | 0 | 0 | 1 | 0 | 4 | 48
| PP |  | Přepážka do drátěného žlabu 50 | [14 empty] | PP | 1
25 | K | Pol25 | Drátěný žlab 50/50 žár.zinek | ks | 7 |  | 0 |  |  | základní |  | 0 | 0 | 0 | 0 | 0 | 4 | K | 1 | ROZPOCET | 0 | 0 | 0 | 0 | 0 | 1 | 0 | 4 | 50
| PP |  | Drátěný žlab 50/50 žár.zinek | [14 empty] | PP | 1
26 | K | Pol26 | Nosníky a spojky drátěných žlabů | kpl | 1 |  | 0 |  |  | základní |  | 0 | 0 | 0 | 0 | 0 | 4 | K | 1 | ROZPOCET | 0 | 0 | 0 | 0 | 0 | 1 | 0 | 4 | 52
| PP |  | Nosníky a spojky drátěných žlabů | [14 empty] | PP | 1
27 | K | Pol27 | Trubky, chráničky | m | 32 |  | 0 |  |  | základní |  | 0 | 0 | 0 | 0 | 0 | 4 | K | 1 | ROZPOCET | 0 | 0 | 0 | 0 | 0 | 1 | 0 | 4 | 54
| PP |  | Trubky, chráničky | [14 empty] | PP | 1
28 | K | Pol28 | Příchytky a příslušenství trubek | kpl | 1 |  | 0 |  |  | základní |  | 0 | 0 | 0 | 0 | 0 | 4 | K | 1 | ROZPOCET | 0 | 0 | 0 | 0 | 0 | 1 | 0 | 4 | 56
| PP |  | Příchytky a příslušenství trubek | [14 empty] | PP | 1
29 | K | Pol29 | CYKY 3x2,5 | m | 8 |  | 0 |  |  | základní |  | 0 | 0 | 0 | 0 | 0 | 4 | K | 1 | ROZPOCET | 0 | 0 | 0 | 0 | 0 | 1 | 0 | 4 | 58
| PP |  | CYKY 3x2,5 | [14 empty] | PP | 1
30 | K | Pol30 | CYKY 3 x 1,5 | m | 8 |  | 0 |  |  | základní |  | 0 | 0 | 0 | 0 | 0 | 4 | K | 1 | ROZPOCET | 0 | 0 | 0 | 0 | 0 | 1 | 0 | 4 | 60
| PP |  | CYKY 3 x 1,5 | [14 empty] | PP | 1
31 | K | Pol31 | CYSY 3x1 | m | 8 |  | 0 |  |  | základní |  | 0 | 0 | 0 | 0 | 0 | 4 | K | 1 | ROZPOCET | 0 | 0 | 0 | 0 | 0 | 1 | 0 | 4 | 62
| PP |  | CYSY 3x1 | [14 empty] | PP | 1
32 | K | Pol32 | JYTY 2x1 | m | 27 |  | 0 |  |  | základní |  | 0 | 0 | 0 | 0 | 0 | 4 | K | 1 | ROZPOCET | 0 | 0 | 0 | 0 | 0 | 1 | 0 | 4 | 64
| PP |  | JYTY 2x1 | [14 empty] | PP | 1
33 | K | Pol33 | JYTY 4x1 | m | 54 |  | 0 |  |  | základní |  | 0 | 0 | 0 | 0 | 0 | 4 | K | 1 | ROZPOCET | 0 | 0 | 0 | 0 | 0 | 1 | 0 | 4 | 66
| PP |  | JYTY 4x1 | [14 empty] | PP | 1
34 | K | Pol34 | JYSTY 2x2x0,8 | m | 8 |  | 0 |  |  | základní |  | 0 | 0 | 0 | 0 | 0 | 4 | K | 1 | ROZPOCET | 0 | 0 | 0 | 0 | 0 | 1 | 0 | 4 | 68
| PP |  | JYSTY 2x2x0,8 | [14 empty] | PP | 1
35 | K | Pol35 | FTP 6 venkovní | m | 8 |  | 0 |  |  | základní |  | 0 | 0 | 0 | 0 | 0 | 4 | K | 1 | ROZPOCET | 0 | 0 | 0 | 0 | 0 | 1 | 0 | 4 | 70
| PP |  | FTP 6 venkovní | [14 empty] | PP | 1
36 | K | Pol36 | CYY 6 | m | 25 |  | 0 |  |  | základní |  | 0 | 0 | 0 | 0 | 0 | 4 | K | 1 | ROZPOCET | 0 | 0 | 0 | 0 | 0 | 1 | 0 | 4 | 72
| PP |  | CYY 6 | [14 empty] | PP | 1
| D | D5 | Ostatní činnosti jinde neuvedené |  |  |  | 0 |  |  |  |  | 0 |  | 0 |  | 0 | 1 | D | 0 | ROZPOCET | [6 empty] | 0
37 | K | Pol37 | Demontáže a odpojení vývodů příslušenících nové části technologie ze stávajícího rozvaděče , příslušné kabeláže a rozvodů. | kpl | 1 |  | 0 |  |  | základní |  | 0 | 0 | 0 | 0 | 0 | 4 | K | 1 | ROZPOCET | 0 | 0 | 0 | 0 | 0 | 1 | 0 | 4 | 74
| PP |  | Demontáže a odpojení vývodů příslušenících nové části technologie ze stávajícího rozvaděče , příslušné kabeláže a rozvodů. | [14 empty] | PP | 1
38 | K | Pol38 | Ekologická likvidace odpadového materiálu | kpl | 1 |  | 0 |  |  | základní |  | 0 | 0 | 0 | 0 | 0 | 4 | K | 1 | ROZPOCET | 0 | 0 | 0 | 0 | 0 | 1 | 0 | 4 | 76
| PP |  | Ekologická likvidace odpadového materiálu | [14 empty] | PP | 1
39 | K | Pol39 | Připojení napájecího vývodu v rozvaděči elektro dle požadavku na přívod RMAR s doplněním rozdělení soustavy TN-C na TN-C-S | kpl | 0 |  | 0 |  |  | základní |  | 0 | 0 | 0 | 0 | 0 | 4 | K | 1 | ROZPOCET | 0 | 0 | 0 | 0 | 0 | 1 | 0 | 4 | 78
| PP |  | Připojení napájecího vývodu v rozvaděči elektro dle požadavku na přívod RMAR s doplněním rozdělení soustavy TN-C na TN-C-S | [14 empty] | PP | 1
40 | K | Pol40 | Připojení hlavního přívodu RMAR TN-S a vodiče pospojení ke stávající svorkovnici | kpl | 1 |  | 0 |  |  | základní |  | 0 | 0 | 0 | 0 | 0 | 4 | K | 1 | ROZPOCET | 0 | 0 | 0 | 0 | 0 | 1 | 0 | 4 | 80
| PP |  | Připojení hlavního přívodu RMAR TN-S a vodiče pospojení ke stávající svorkovnici | [14 empty] | PP | 1
41 | K | Pol41 | Připojení stávajících kabelů osvětlení a zásuvkové skříně do rozvaděče RMAR | kpl | 0 |  | 0 |  |  | základní |  | 0 | 0 | 0 | 0 | 0 | 4 | K | 1 | ROZPOCET | 0 | 0 | 0 | 0 | 0 | 1 | 0 | 4 | 82
| PP |  | Připojení stávajících kabelů osvětlení a zásuvkové skříně do rozvaděče RMAR | [14 empty] | PP | 1
42 | K | Pol42 | Pomocný materiál pro pospojení a uzemnění (svorky, vodiče, atd.) | kpl | 1 |  | 0 |  |  | základní |  | 0 | 0 | 0 | 0 | 0 | 4 | K | 1 | ROZPOCET | 0 | 0 | 0 | 0 | 0 | 1 | 0 | 4 | 84
| PP |  | Pomocný materiál pro pospojení a uzemnění (svorky, vodiče, atd.) | [14 empty] | PP | 1
43 | K | Pol43 | Ukončení vodiče izolovaného do průřezu 2,5mm2 | ks | 30 |  | 0 |  |  | základní |  | 0 | 0 | 0 | 0 | 0 | 4 | K | 1 | ROZPOCET | 0 | 0 | 0 | 0 | 0 | 1 | 0 | 4 | 86
| PP |  | Ukončení vodiče izolovaného do průřezu 2,5mm2 | [14 empty] | PP | 1
44 | K | Pol44 | Ukončení vodiče izolovaného nad průřez 2,5mm2 | ks | 2 |  | 0 |  |  | základní |  | 0 | 0 | 0 | 0 | 0 | 4 | K | 1 | ROZPOCET | 0 | 0 | 0 | 0 | 0 | 1 | 0 | 4 | 88
| PP |  | Ukončení vodiče izolovaného nad průřez 2,5mm2 | [14 empty] | PP | 1
45 | K | Pol45 | Realizační projektová dokumentace a dokumentace skutečného provedení vč. tisků | ks | 1 |  | 0 |  |  | základní |  | 0 | 0 | 0 | 0 | 0 | 4 | K | 1 | ROZPOCET | 0 | 0 | 0 | 0 | 0 | 1 | 0 | 4 | 90
| PP |  | Realizační projektová dokumentace a dokumentace skutečného provedení vč. tisků | [14 empty] | PP | 1
46 | K | Pol46 | Softwarové vybavení PLC řídicího systému, ovládacího panelu, konfigurace TCP/IP a příprava tabulek přenosu Modbus/IP pro centrální dispečink. V rozsahu technologické schema a HW počet DB | DB | 15 |  | 0 |  |  | základní |  | 0 | 0 | 0 | 0 | 0 | 4 | K | 1 | ROZPOCET | 0 | 0 | 0 | 0 | 0 | 1 | 0 | 4 | 92
| PP |  | Softwarové vybavení PLC řídicího systému, ovládacího panelu, konfigurace TCP/IP a příprava tabulek přenosu Modbus/IP pro centrální dispečink. V rozsahu technologické schema a HW počet DB | [14 empty] | PP | 1
47 | K | Pol47 | Úprava - rozšíření databáze stávajícího dispečerského pracoviště, doplnění vizualizačního SW na centrále pro PLC dle technologické schema | kpl | 0 |  | 0 |  |  | základní |  | 0 | 0 | 0 | 0 | 0 | 4 | K | 1 | ROZPOCET | 0 | 0 | 0 | 0 | 0 | 1 | 0 | 4 | 94
| PP |  | Úprava - rozšíření databáze stávajícího dispečerského pracoviště, doplnění vizualizačního SW na centrále pro PLC dle technologické schema | [14 empty] | PP | 1
48 | K | Pol48 | Úprava - rozšíření databáze stávajícího dispečerského pracoviště, doplnění vizualizačního SW na centrále pro měřiče tepla | ks | 1 |  | 0 |  |  | základní |  | 0 | 0 | 0 | 0 | 0 | 4 | K | 1 | ROZPOCET | 0 | 0 | 0 | 0 | 0 | 1 | 0 | 4 | 96
| PP |  | Úprava - rozšíření databáze stávajícího dispečerského pracoviště, doplnění vizualizačního SW na centrále pro měřiče tepla | [14 empty] | PP | 1
49 | K | Pol49 | Výchozí revize elektrických zařízení | ks | 1 |  | 0 |  |  | základní |  | 0 | 0 | 0 | 0 | 0 | 4 | K | 1 | ROZPOCET | 0 | 0 | 0 | 0 | 0 | 1 | 0 | 4 | 98
| PP |  | Výchozí revize elektrických zařízení | [14 empty] | PP | 1
50 | K | Pol50 | Prostorová a časová koordinace se stavbou, ostatními profesemi včetně včetně koordinace odstávek a provizorních provozů | kpl | 1 |  | 0 |  |  | základní |  | 0 | 0 | 0 | 0 | 0 | 4 | K | 1 | ROZPOCET | 0 | 0 | 0 | 0 | 0 | 1 | 0 | 4 | 100
| PP |  | Prostorová a časová koordinace se stavbou, ostatními profesemi včetně včetně koordinace odstávek a provizorních provozů | [14 empty] | PP | 1
51 | K | Pol51 | Zajištění provozorního provozu | kpl | 1 |  | 0 |  |  | základní |  | 0 | 0 | 0 | 0 | 0 | 4 | K | 1 | ROZPOCET | 0 | 0 | 0 | 0 | 0 | 1 | 0 | 4 | 102
| PP |  | Zajištění provozorního provozu | [14 empty] | PP | 1
52 | K | Pol52 | Doprava a přesun hmot | ks | 1 |  | 0 |  |  | základní |  | 0 | 0 | 0 | 0 | 0 | 4 | K | 1 | ROZPOCET | 0 | 0 | 0 | 0 | 0 | 1 | 0 | 4 | 104
| PP |  | Doprava a přesun hmot | [14 empty] | PP | 1
53 | K | Pol53 | Oživení vstupů/výstupů včetně odladění aplikačního software na stavbě včetně ovládacího panelu, konfigurace TCP/IP a příprava tabulek přenosu Modbus/IP pro centrální dispečink. V rozsahu technologické schema a HW počet DB | DB | 15 |  | 0 |  |  | základní |  | 0 | 0 | 0 | 0 | 0 | 4 | K | 1 | ROZPOCET | 0 | 0 | 0 | 0 | 0 | 1 | 0 | 4 | 106
| PP |  | Oživení vstupů/výstupů včetně odladění aplikačního software na stavbě včetně ovládacího panelu, konfigurace TCP/IP a příprava tabulek přenosu Modbus/IP pro centrální dispečink. V rozsahu technologické schema a HW počet DB | [14 empty] | PP | 1
54 | K | Pol54 | Pomocný elektroinstalační materiál (hmoždinky, vruty, šrouby, vodiče, koncovky, …) | kpl | 1 |  | 0 |  |  | základní |  | 0 | 0 | 0 | 0 | 0 | 4 | K | 1 | ROZPOCET | 0 | 0 | 0 | 0 | 0 | 1 | 0 | 4 | 108
| PP |  | Pomocný elektroinstalační materiál (hmoždinky, vruty, šrouby, vodiče, koncovky, …) | [14 empty] | PP | 1
55 | K | Pol55 | Kabelové štítky plastové s popisem kabelu vč. upevnění na kabel | ks | 30 |  | 0 |  |  | základní |  | 0 | 0 | 0 | 0 | 0 | 4 | K | 1 | ROZPOCET | 0 | 0 | 0 | 0 | 0 | 1 | 0 | 4 | 110
| PP |  | Kabelové štítky plastové s popisem kabelu vč. upevnění na kabel | [14 empty] | PP | 1
56 | K | Pol56 | Popis přístrojů na technologii | ks | 12 |  | 0 |  |  | základní |  | 0 | 0 | 0 | 0 | 0 | 4 | K | 1 | ROZPOCET | 0 | 0 | 0 | 0 | 0 | 1 | 0 | 4 | 112
| PP |  | Popis přístrojů na technologii | [14 empty] | PP | 1
57 | K | Pol57 | Uvedení do provozu, zaškolení obsluhy, zkušební provoz | ks | 1 |  | 0 |  |  | základní |  | 0 | 0 | 0 | 0 | 0 | 4 | K | 1 | ROZPOCET | 0 | 0 | 0 | 0 | 0 | 1 | 0 | 4 | 114
| PP |  | Uvedení do provozu, zaškolení obsluhy, zkušební provoz | [14 empty] | PP | 1
58 | K | Pol58 | Vyhotovení návodu pro obsluhu a podkladů pro provozní řád | ks | 1 |  | 0 |  |  | základní |  | 0 | 0 | 0 | 0 | 0 | 4 | K | 1 | ROZPOCET | 0 | 0 | 0 | 0 | 0 | 1 | 0 | 4 | 116
| PP |  | Vyhotovení návodu pro obsluhu a podkladů pro provozní řád | [14 empty] | PP | 1
59 | K | Pol59 | Vedlejší a jinde neuvedené rozpočtové náklady (VRN) vč. režie | ks | 1 |  | 0 |  |  | základní |  | 0 | 0 | 0 | 0 | 0 | 4 | K | 1 | ROZPOCET | 0 | 0 | 0 | 0 | 0 | 1 | 0 | 4 | 118
| PP |  | Vedlejší a jinde neuvedené rozpočtové náklady (VRN) vč. režie | [14 empty] | PP | 1
60 | K | Pol60 | Kompletní dokladová část pro zahájení užívání stavby (zkušební provoz, kolaudace) | ks | 1 |  | 0 |  |  | základní |  | 0 | 0 | 0 | 0 | 0 | 4 | K | 1 | ROZPOCET | 0 | 0 | 0 | 0 | 0 | 1 | 0 | 4 | 120
| PP |  | Kompletní dokladová část pro zahájení užívání stavby (zkušební provoz, kolaudace) | [14 empty] | PP | 1

## D4.2.2.2 - PS252 - B - PI...
{e965c475-fd00-42f9-92af-99d31fa8964d}
2
| KRYCÍ LIST SOUPISU PRACÍ | [7 empty] | v --- níže se nacházejí doplnkové a pomocné údaje k sestavám --- v | [8 empty] | False
Stavba:
Revitalizace CZT Liberec - GreenNet II
Objekt:
D4.2 - OPS
Soupis:
D4.2.2.2 - PS252 - B - PIO - Měření a regulace
| KSO: |  |  |  |  | CC-CZ:
| Místo: |  | Liberec |  |  | Datum: | 21. 6. 2024
| Zadavatel: |  |  |  |  | IČ: | 62241672
|  | Teplárna Liberec, a.s. |  |  |  | DIČ:
| Uchazeč: |  |  |  |  | IČ: | Vyplň údaj
|  | Vyplň údaj |  |  |  | DIČ: | Vyplň údaj
| Projektant: |  |  |  |  | IČ: | 26022231
|  | TERMS CZ s.r.o. |  |  |  | DIČ:
| Zpracovatel: |  |  |  |  | IČ: | 26022231
|  | TERMS CZ s.r.o. |  |  |  | DIČ:
Poznámka:
| Cena bez DPH | [5 empty] | 0
|  |  | Základ daně |  |  | Sazba daně | Výše daně
| DPH | základní | 0 |  |  | 21% | 0
|  | snížená | 0 |  |  | 12% | 0
|  | zákl. přenesená | 0 |  |  | 21% | 0
|  | sníž. přenesená | 0 |  |  | 12% | 0
|  | nulová | 0 |  |  | 0% | 0
| Cena s DPH |  |  | v | CZK |  | 0
REKAPITULACE ČLENĚNÍ SOUPISU PRACÍ
Stavba:
Revitalizace CZT Liberec - GreenNet II
Objekt:
D4.2 - OPS
Soupis:
D4.2.2.2 - PS252 - B - PIO - Měření a regulace
Místo: |  |  | Liberec |  |  | Datum: | 21. 6. 2024
Zadavatel: |  |  | Teplárna Liberec, a.s. |  |  | Projektant: | TERMS CZ s.r.o.
Uchazeč: |  |  | Vyplň údaj |  |  | Zpracovatel: | TERMS CZ s.r.o.
Kód dílu - Popis | [6 empty] | Cena celkem [CZK]
Náklady stavby celkem | [6 empty] | 0 | [11 empty] | -1
| D1 - Rozvaděč MaR | [5 empty] | 0
| D2 - Řídící systém | [5 empty] | 0
| D3 - Snímače, ventily a ostatní periferie | [5 empty] | 0
| D4 - Elektroinstalační materiál | [5 empty] | 0
| D5 - Ostatní činnosti jinde neuvedené | [5 empty] | 0
SOUPIS PRACÍ
Stavba:
Revitalizace CZT Liberec - GreenNet II
Objekt:
D4.2 - OPS
Soupis:
D4.2.2.2 - PS252 - B - PIO - Měření a regulace
Místo: |  |  | Liberec |  |  | Datum: | 21. 6. 2024
Zadavatel: |  |  | Teplárna Liberec, a.s. |  |  | Projektant: | TERMS CZ s.r.o.
Uchazeč: |  |  | Vyplň údaj |  |  | Zpracovatel: | TERMS CZ s.r.o.
PČ | Typ | Kód | Popis | MJ | Množství | J.cena [CZK] | Cena celkem [CZK] | Cenová soustava |  | DPH | J. Nh [h] | Nh celkem [h] | J. hmotnost [t] | Hmotnost celkem [t] | J. suť [t] | Suť Celkem [t]
Náklady soupisu celkem | [6 empty] | 0 |  |  |  |  | 0 |  | 0 |  | 0 |  | D | -1 | [7 empty] | 0
| D | D1 | Rozvaděč MaR |  |  |  | 0 |  |  |  |  | 0 |  | 0 |  | 0 | 1 | D | 0 | ROZPOCET | [6 empty] | 0
1 | K | Pol1 | Převodník M-Bus: M-Bus/IP | ks | 1 |  | 0 |  |  | základní |  | 0 | 0 | 0 | 0 | 0 | 4 | K | 1 | ROZPOCET | 0 | 0 | 0 | 0 | 0 | 1 | 0 | 4 | 2
| PP |  | Převodník M-Bus: M-Bus/IP | [14 empty] | PP | 1
2 | K | Pol2 | Switch 4 port LAN 10/100Mbps, DIN, 24VDC | ks | 1 |  | 0 |  |  | základní |  | 0 | 0 | 0 | 0 | 0 | 4 | K | 1 | ROZPOCET | 0 | 0 | 0 | 0 | 0 | 1 | 0 | 4 | 4
| PP |  | Switch 4 port LAN 10/100Mbps, DIN, 24VDC | [14 empty] | PP | 1
3 | K | Pol3 | Operátorský panel 7“, dotykový, 800 x 480,24VDC | ks | 1 |  | 0 |  |  | základní |  | 0 | 0 | 0 | 0 | 0 | 4 | K | 1 | ROZPOCET | 0 | 0 | 0 | 0 | 0 | 1 | 0 | 4 | 6
| PP |  | Operátorský panel 7“, dotykový, 800 x 480,24VDC | [14 empty] | PP | 1
4 | K | Pol4 | Zdroj Kompakt DIN 24VDC 2,5A | ks | 1 |  | 0 |  |  | základní |  | 0 | 0 | 0 | 0 | 0 | 4 | K | 1 | ROZPOCET | 0 | 0 | 0 | 0 | 0 | 1 | 0 | 4 | 8
| PP |  | Zdroj Kompakt DIN 24VDC 2,5A | [14 empty] | PP | 1
5 | K | Pol5 | Zdroj Kompakt DIN 24VDC 1,3A | ks | 1 |  | 0 |  |  | základní |  | 0 | 0 | 0 | 0 | 0 | 4 | K | 1 | ROZPOCET | 0 | 0 | 0 | 0 | 0 | 1 | 0 | 4 | 10
| PP |  | Zdroj Kompakt DIN 24VDC 1,3A | [14 empty] | PP | 1
6 | K | Pol61 | Rozvaděč nástěnný Krytí IP54. Komplet včetně přístrojového vybavení, příslušenství a výroby pro technologii dle schema. Napájecí přívod jištění 1x16A/B ze stávajícího rozvaděče s předpokladem jeho zajištěné potřebné ochrany proti přepětí, není součástí vy | ks | 1 |  | 0 |  |  | základní |  | 0 | 0 | 0 | 0 | 0 | 4 | K | 1 | ROZPOCET | 0 | 0 | 0 | 0 | 0 | 1 | 0 | 4 | 12
| PP |  | Rozvaděč nástěnný Krytí IP54. Komplet včetně přístrojového vybavení, příslušenství a výroby pro technologii dle schema. Napájecí přívod jištění 1x16A/B ze stávajícího rozvaděče s předpokladem jeho zajištěné potřebné ochrany proti přepětí, není součástí vybavení. Bez hlavního vypínače, hlavní a nouzový vypínač s předpokladem centrálního vypnutí přívodu ze stávajícího rozvaděče . | [14 empty] | PP | 1
| D | D2 | Řídící systém |  |  |  | 0 |  |  |  |  | 0 |  | 0 |  | 0 | 1 | D | 0 | ROZPOCET | [6 empty] | 0
7 | K | Pol7 | Volně programovatelný a rozšiřitelný PLC regulátor, Modbus/IP, 24VDC, blíže dle požadavků viz. Technická zpráva. V rozsahu 5 AI,3AO, 4 DI, 3 DO | ks | 1 |  | 0 |  |  | základní |  | 0 | 0 | 0 | 0 | 0 | 4 | K | 1 | ROZPOCET | 0 | 0 | 0 | 0 | 0 | 1 | 0 | 4 | 14
| PP |  | Volně programovatelný a rozšiřitelný PLC regulátor, Modbus/IP, 24VDC, blíže dle požadavků viz. Technická zpráva. V rozsahu 5 AI,3AO, 4 DI, 3 DO | [14 empty] | PP | 1
8 | K | Pol8 | Zřízení komunikace na stávající centrální dispečink TLIB | ks | 1 |  | 0 |  |  | základní |  | 0 | 0 | 0 | 0 | 0 | 4 | K | 1 | ROZPOCET | 0 | 0 | 0 | 0 | 0 | 1 | 0 | 4 | 16
| PP |  | Zřízení komunikace na stávající centrální dispečink TLIB | [14 empty] | PP | 1
| D | D3 | Snímače, ventily a ostatní periferie |  |  |  | 0 |  |  |  |  | 0 |  | 0 |  | 0 | 1 | D | 0 | ROZPOCET | [6 empty] | 0
9 | K | Pol9 | Manostat s přepínacím kontaktem, M12x1,5, 63-630kPa | ks | 0 |  | 0 |  |  | základní |  | 0 | 0 | 0 | 0 | 0 | 4 | K | 1 | ROZPOCET | 0 | 0 | 0 | 0 | 0 | 1 | 0 | 4 | 18
| PP |  | Manostat s přepínacím kontaktem, M12x1,5, 63-630kPa | [14 empty] | PP | 1
10 | K | Pol62 | Měřič tepla ultrazvukový, 40m3/h, DN80, 300mm, PN25, komunikace 2x M-bus , záloha bat + modul 230V napájení, sada komplet včetně čidel a ověření | ks | 1 |  | 0 |  |  | základní |  | 0 | 0 | 0 | 0 | 0 | 4 | K | 1 | ROZPOCET | 0 | 0 | 0 | 0 | 0 | 1 | 0 | 4 | 20
| PP |  | Měřič tepla ultrazvukový, 40m3/h, DN80, 300mm, PN25, komunikace 2x M-bus , záloha bat + modul 230V napájení, sada komplet včetně čidel a ověření | [14 empty] | PP | 1
11 | K | Pol11 | Nerezová jímka 150 mm, R 1/2", PN40 | ks | 3 |  | 0 |  |  | základní |  | 0 | 0 | 0 | 0 | 0 | 4 | K | 1 | ROZPOCET | 0 | 0 | 0 | 0 | 0 | 1 | 0 | 4 | 22
| PP |  | Nerezová jímka 150 mm, R 1/2", PN40 | [14 empty] | PP | 1
12 | K | Pol12 | Nerezová jímka M27x2 | ks | 3 |  | 0 |  |  | základní |  | 0 | 0 | 0 | 0 | 0 | 4 | K | 1 | ROZPOCET | 0 | 0 | 0 | 0 | 0 | 1 | 0 | 4 | 24
| PP |  | Nerezová jímka M27x2 | [14 empty] | PP | 1
13 | K | Pol13 | Snímač teploty do jímky R 1/2", délka 150mm, Pt1000, -30..150°C, IP54 | ks | 3 |  | 0 |  |  | základní |  | 0 | 0 | 0 | 0 | 0 | 4 | K | 1 | ROZPOCET | 0 | 0 | 0 | 0 | 0 | 1 | 0 | 4 | 26
| PP |  | Snímač teploty do jímky R 1/2", délka 150mm, Pt1000, -30..150°C, IP54 | [14 empty] | PP | 1
14 | K | Pol14 | Snímač teploty venkovní, Pt1000 | ks | 1 |  | 0 |  |  | základní |  | 0 | 0 | 0 | 0 | 0 | 4 | K | 1 | ROZPOCET | 0 | 0 | 0 | 0 | 0 | 1 | 0 | 4 | 28
| PP |  | Snímač teploty venkovní, Pt1000 | [14 empty] | PP | 1
15 | K | Pol15 | Snímač tlaku 0..10 bar, 4..20 mA, M20x1,5 | ks | 0 |  | 0 |  |  | základní |  | 0 | 0 | 0 | 0 | 0 | 4 | K | 1 | ROZPOCET | 0 | 0 | 0 | 0 | 0 | 1 | 0 | 4 | 30
| PP |  | Snímač tlaku 0..10 bar, 4..20 mA, M20x1,5 | [14 empty] | PP | 1
16 | K | Pol16 | sonda zaplavení | ks | 0 |  | 0 |  |  | základní |  | 0 | 0 | 0 | 0 | 0 | 4 | K | 1 | ROZPOCET | 0 | 0 | 0 | 0 | 0 | 1 | 0 | 4 | 32
| PP |  | sonda zaplavení | [14 empty] | PP | 1
17 | K | Pol17 | Stop tlačítko s aretací | ks | 0 |  | 0 |  |  | základní |  | 0 | 0 | 0 | 0 | 0 | 4 | K | 1 | ROZPOCET | 0 | 0 | 0 | 0 | 0 | 1 | 0 | 4 | 34
| PP |  | Stop tlačítko s aretací | [14 empty] | PP | 1
18 | K | Pol18 | Termostat do jímky kapilárový, 30-90°C | ks | 3 |  | 0 |  |  | základní |  | 0 | 0 | 0 | 0 | 0 | 4 | K | 1 | ROZPOCET | 0 | 0 | 0 | 0 | 0 | 1 | 0 | 4 | 36
| PP |  | Termostat do jímky kapilárový, 30-90°C | [14 empty] | PP | 1
19 | K | Pol19 | Termostat prostorový 0-40°C | ks | 0 |  | 0 |  |  | základní |  | 0 | 0 | 0 | 0 | 0 | 4 | K | 1 | ROZPOCET | 0 | 0 | 0 | 0 | 0 | 1 | 0 | 4 | 38
| PP |  | Termostat prostorový 0-40°C | [14 empty] | PP | 1
20 | K | Pol20 | Regulační ventil, servopohon s havarijní funkcí, 24V AC/DC, 0-10V, připojení | ks | 3 |  | 0 |  |  | základní |  | 0 | 0 | 0 | 0 | 0 | 4 | K | 1 | ROZPOCET | 0 | 0 | 0 | 0 | 0 | 1 | 0 | 4 | 40
| PP |  | Regulační ventil, servopohon s havarijní funkcí, 24V AC/DC, 0-10V, připojení | [14 empty] | PP | 1
21 | K | Pol21 | Rozvaděč optika - připojení napájení | ks | 1 |  | 0 |  |  | základní |  | 0 | 0 | 0 | 0 | 0 | 4 | K | 1 | ROZPOCET | 0 | 0 | 0 | 0 | 0 | 1 | 0 | 4 | 42
| PP |  | Rozvaděč optika - připojení napájení | [14 empty] | PP | 1
22 | K | Pol22 | Návaznost do stávajícího rozvaděče řízení - pouze připojení | ks | 1 |  | 0 |  |  | základní |  | 0 | 0 | 0 | 0 | 0 | 4 | K | 1 | ROZPOCET | 0 | 0 | 0 | 0 | 0 | 1 | 0 | 4 | 44
| PP |  | Návaznost do stávajícího rozvaděče řízení - pouze připojení | [14 empty] | PP | 1
| D | D4 | Elektroinstalační materiál |  |  |  | 0 |  |  |  |  | 0 |  | 0 |  | 0 | 1 | D | 0 | ROZPOCET | [6 empty] | 0
23 | K | Pol23 | Drátěný žlab 100/50 žár.zinek | ks | 7 |  | 0 |  |  | základní |  | 0 | 0 | 0 | 0 | 0 | 4 | K | 1 | ROZPOCET | 0 | 0 | 0 | 0 | 0 | 1 | 0 | 4 | 46
| PP |  | Drátěný žlab 100/50 žár.zinek | [14 empty] | PP | 1
24 | K | Pol24 | Přepážka do drátěného žlabu 50 | ks | 14 |  | 0 |  |  | základní |  | 0 | 0 | 0 | 0 | 0 | 4 | K | 1 | ROZPOCET | 0 | 0 | 0 | 0 | 0 | 1 | 0 | 4 | 48
| PP |  | Přepážka do drátěného žlabu 50 | [14 empty] | PP | 1
25 | K | Pol25 | Drátěný žlab 50/50 žár.zinek | ks | 7 |  | 0 |  |  | základní |  | 0 | 0 | 0 | 0 | 0 | 4 | K | 1 | ROZPOCET | 0 | 0 | 0 | 0 | 0 | 1 | 0 | 4 | 50
| PP |  | Drátěný žlab 50/50 žár.zinek | [14 empty] | PP | 1
26 | K | Pol26 | Nosníky a spojky drátěných žlabů | kpl | 1 |  | 0 |  |  | základní |  | 0 | 0 | 0 | 0 | 0 | 4 | K | 1 | ROZPOCET | 0 | 0 | 0 | 0 | 0 | 1 | 0 | 4 | 52
| PP |  | Nosníky a spojky drátěných žlabů | [14 empty] | PP | 1
27 | K | Pol27 | Trubky, chráničky | m | 32 |  | 0 |  |  | základní |  | 0 | 0 | 0 | 0 | 0 | 4 | K | 1 | ROZPOCET | 0 | 0 | 0 | 0 | 0 | 1 | 0 | 4 | 54
| PP |  | Trubky, chráničky | [14 empty] | PP | 1
28 | K | Pol28 | Příchytky a příslušenství trubek | kpl | 1 |  | 0 |  |  | základní |  | 0 | 0 | 0 | 0 | 0 | 4 | K | 1 | ROZPOCET | 0 | 0 | 0 | 0 | 0 | 1 | 0 | 4 | 56
| PP |  | Příchytky a příslušenství trubek | [14 empty] | PP | 1
29 | K | Pol29 | CYKY 3x2,5 | m | 8 |  | 0 |  |  | základní |  | 0 | 0 | 0 | 0 | 0 | 4 | K | 1 | ROZPOCET | 0 | 0 | 0 | 0 | 0 | 1 | 0 | 4 | 58
| PP |  | CYKY 3x2,5 | [14 empty] | PP | 1
30 | K | Pol30 | CYKY 3 x 1,5 | m | 8 |  | 0 |  |  | základní |  | 0 | 0 | 0 | 0 | 0 | 4 | K | 1 | ROZPOCET | 0 | 0 | 0 | 0 | 0 | 1 | 0 | 4 | 60
| PP |  | CYKY 3 x 1,5 | [14 empty] | PP | 1
31 | K | Pol31 | CYSY 3x1 | m | 8 |  | 0 |  |  | základní |  | 0 | 0 | 0 | 0 | 0 | 4 | K | 1 | ROZPOCET | 0 | 0 | 0 | 0 | 0 | 1 | 0 | 4 | 62
| PP |  | CYSY 3x1 | [14 empty] | PP | 1
32 | K | Pol32 | JYTY 2x1 | m | 27 |  | 0 |  |  | základní |  | 0 | 0 | 0 | 0 | 0 | 4 | K | 1 | ROZPOCET | 0 | 0 | 0 | 0 | 0 | 1 | 0 | 4 | 64
| PP |  | JYTY 2x1 | [14 empty] | PP | 1
33 | K | Pol33 | JYTY 4x1 | m | 54 |  | 0 |  |  | základní |  | 0 | 0 | 0 | 0 | 0 | 4 | K | 1 | ROZPOCET | 0 | 0 | 0 | 0 | 0 | 1 | 0 | 4 | 66
| PP |  | JYTY 4x1 | [14 empty] | PP | 1
34 | K | Pol34 | JYSTY 2x2x0,8 | m | 8 |  | 0 |  |  | základní |  | 0 | 0 | 0 | 0 | 0 | 4 | K | 1 | ROZPOCET | 0 | 0 | 0 | 0 | 0 | 1 | 0 | 4 | 68
| PP |  | JYSTY 2x2x0,8 | [14 empty] | PP | 1
35 | K | Pol35 | FTP 6 venkovní | m | 8 |  | 0 |  |  | základní |  | 0 | 0 | 0 | 0 | 0 | 4 | K | 1 | ROZPOCET | 0 | 0 | 0 | 0 | 0 | 1 | 0 | 4 | 70
| PP |  | FTP 6 venkovní | [14 empty] | PP | 1
36 | K | Pol36 | CYY 6 | m | 25 |  | 0 |  |  | základní |  | 0 | 0 | 0 | 0 | 0 | 4 | K | 1 | ROZPOCET | 0 | 0 | 0 | 0 | 0 | 1 | 0 | 4 | 72
| PP |  | CYY 6 | [14 empty] | PP | 1
| D | D5 | Ostatní činnosti jinde neuvedené |  |  |  | 0 |  |  |  |  | 0 |  | 0 |  | 0 | 1 | D | 0 | ROZPOCET | [6 empty] | 0
37 | K | Pol37 | Demontáže a odpojení vývodů příslušenících nové části technologie ze stávajícího rozvaděče , příslušné kabeláže a rozvodů. | kpl | 1 |  | 0 |  |  | základní |  | 0 | 0 | 0 | 0 | 0 | 4 | K | 1 | ROZPOCET | 0 | 0 | 0 | 0 | 0 | 1 | 0 | 4 | 74
| PP |  | Demontáže a odpojení vývodů příslušenících nové části technologie ze stávajícího rozvaděče , příslušné kabeláže a rozvodů. | [14 empty] | PP | 1
38 | K | Pol38 | Ekologická likvidace odpadového materiálu | kpl | 1 |  | 0 |  |  | základní |  | 0 | 0 | 0 | 0 | 0 | 4 | K | 1 | ROZPOCET | 0 | 0 | 0 | 0 | 0 | 1 | 0 | 4 | 76
| PP |  | Ekologická likvidace odpadového materiálu | [14 empty] | PP | 1
39 | K | Pol39 | Připojení napájecího vývodu v rozvaděči elektro dle požadavku na přívod RMAR s doplněním rozdělení soustavy TN-C na TN-C-S | kpl | 0 |  | 0 |  |  | základní |  | 0 | 0 | 0 | 0 | 0 | 4 | K | 1 | ROZPOCET | 0 | 0 | 0 | 0 | 0 | 1 | 0 | 4 | 78
| PP |  | Připojení napájecího vývodu v rozvaděči elektro dle požadavku na přívod RMAR s doplněním rozdělení soustavy TN-C na TN-C-S | [14 empty] | PP | 1
40 | K | Pol40 | Připojení hlavního přívodu RMAR TN-S a vodiče pospojení ke stávající svorkovnici | kpl | 1 |  | 0 |  |  | základní |  | 0 | 0 | 0 | 0 | 0 | 4 | K | 1 | ROZPOCET | 0 | 0 | 0 | 0 | 0 | 1 | 0 | 4 | 80
| PP |  | Připojení hlavního přívodu RMAR TN-S a vodiče pospojení ke stávající svorkovnici | [14 empty] | PP | 1
41 | K | Pol41 | Připojení stávajících kabelů osvětlení a zásuvkové skříně do rozvaděče RMAR | kpl | 0 |  | 0 |  |  | základní |  | 0 | 0 | 0 | 0 | 0 | 4 | K | 1 | ROZPOCET | 0 | 0 | 0 | 0 | 0 | 1 | 0 | 4 | 82
| PP |  | Připojení stávajících kabelů osvětlení a zásuvkové skříně do rozvaděče RMAR | [14 empty] | PP | 1
42 | K | Pol42 | Pomocný materiál pro pospojení a uzemnění (svorky, vodiče, atd.) | kpl | 1 |  | 0 |  |  | základní |  | 0 | 0 | 0 | 0 | 0 | 4 | K | 1 | ROZPOCET | 0 | 0 | 0 | 0 | 0 | 1 | 0 | 4 | 84
| PP |  | Pomocný materiál pro pospojení a uzemnění (svorky, vodiče, atd.) | [14 empty] | PP | 1
43 | K | Pol43 | Ukončení vodiče izolovaného do průřezu 2,5mm2 | ks | 30 |  | 0 |  |  | základní |  | 0 | 0 | 0 | 0 | 0 | 4 | K | 1 | ROZPOCET | 0 | 0 | 0 | 0 | 0 | 1 | 0 | 4 | 86
| PP |  | Ukončení vodiče izolovaného do průřezu 2,5mm2 | [14 empty] | PP | 1
44 | K | Pol44 | Ukončení vodiče izolovaného nad průřez 2,5mm2 | ks | 2 |  | 0 |  |  | základní |  | 0 | 0 | 0 | 0 | 0 | 4 | K | 1 | ROZPOCET | 0 | 0 | 0 | 0 | 0 | 1 | 0 | 4 | 88
| PP |  | Ukončení vodiče izolovaného nad průřez 2,5mm2 | [14 empty] | PP | 1
45 | K | Pol45 | Realizační projektová dokumentace a dokumentace skutečného provedení vč. tisků | ks | 1 |  | 0 |  |  | základní |  | 0 | 0 | 0 | 0 | 0 | 4 | K | 1 | ROZPOCET | 0 | 0 | 0 | 0 | 0 | 1 | 0 | 4 | 90
| PP |  | Realizační projektová dokumentace a dokumentace skutečného provedení vč. tisků | [14 empty] | PP | 1
46 | K | Pol46 | Softwarové vybavení PLC řídicího systému, ovládacího panelu, konfigurace TCP/IP a příprava tabulek přenosu Modbus/IP pro centrální dispečink. V rozsahu technologické schema a HW počet DB | DB | 15 |  | 0 |  |  | základní |  | 0 | 0 | 0 | 0 | 0 | 4 | K | 1 | ROZPOCET | 0 | 0 | 0 | 0 | 0 | 1 | 0 | 4 | 92
| PP |  | Softwarové vybavení PLC řídicího systému, ovládacího panelu, konfigurace TCP/IP a příprava tabulek přenosu Modbus/IP pro centrální dispečink. V rozsahu technologické schema a HW počet DB | [14 empty] | PP | 1
47 | K | Pol47 | Úprava - rozšíření databáze stávajícího dispečerského pracoviště, doplnění vizualizačního SW na centrále pro PLC dle technologické schema | kpl | 0 |  | 0 |  |  | základní |  | 0 | 0 | 0 | 0 | 0 | 4 | K | 1 | ROZPOCET | 0 | 0 | 0 | 0 | 0 | 1 | 0 | 4 | 94
| PP |  | Úprava - rozšíření databáze stávajícího dispečerského pracoviště, doplnění vizualizačního SW na centrále pro PLC dle technologické schema | [14 empty] | PP | 1
48 | K | Pol48 | Úprava - rozšíření databáze stávajícího dispečerského pracoviště, doplnění vizualizačního SW na centrále pro měřiče tepla | ks | 1 |  | 0 |  |  | základní |  | 0 | 0 | 0 | 0 | 0 | 4 | K | 1 | ROZPOCET | 0 | 0 | 0 | 0 | 0 | 1 | 0 | 4 | 96
| PP |  | Úprava - rozšíření databáze stávajícího dispečerského pracoviště, doplnění vizualizačního SW na centrále pro měřiče tepla | [14 empty] | PP | 1
49 | K | Pol49 | Výchozí revize elektrických zařízení | ks | 1 |  | 0 |  |  | základní |  | 0 | 0 | 0 | 0 | 0 | 4 | K | 1 | ROZPOCET | 0 | 0 | 0 | 0 | 0 | 1 | 0 | 4 | 98
| PP |  | Výchozí revize elektrických zařízení | [14 empty] | PP | 1
50 | K | Pol50 | Prostorová a časová koordinace se stavbou, ostatními profesemi včetně včetně koordinace odstávek a provizorních provozů | kpl | 1 |  | 0 |  |  | základní |  | 0 | 0 | 0 | 0 | 0 | 4 | K | 1 | ROZPOCET | 0 | 0 | 0 | 0 | 0 | 1 | 0 | 4 | 100
| PP |  | Prostorová a časová koordinace se stavbou, ostatními profesemi včetně včetně koordinace odstávek a provizorních provozů | [14 empty] | PP | 1
51 | K | Pol63 | Zajištění provozorního provozu | kpl | 1 |  | 0 |  |  | základní |  | 0 | 0 | 0 | 0 | 0 | 4 | K | 1 | ROZPOCET | 0 | 0 | 0 | 0 | 0 | 1 | 0 | 4 | 102
| PP |  | Zajištění provozorního provozu | [14 empty] | PP | 1
52 | K | Pol52 | Doprava a přesun hmot | ks | 1 |  | 0 |  |  | základní |  | 0 | 0 | 0 | 0 | 0 | 4 | K | 1 | ROZPOCET | 0 | 0 | 0 | 0 | 0 | 1 | 0 | 4 | 104
| PP |  | Doprava a přesun hmot | [14 empty] | PP | 1
53 | K | Pol53 | Oživení vstupů/výstupů včetně odladění aplikačního software na stavbě včetně ovládacího panelu, konfigurace TCP/IP a příprava tabulek přenosu Modbus/IP pro centrální dispečink. V rozsahu technologické schema a HW počet DB | DB | 15 |  | 0 |  |  | základní |  | 0 | 0 | 0 | 0 | 0 | 4 | K | 1 | ROZPOCET | 0 | 0 | 0 | 0 | 0 | 1 | 0 | 4 | 106
| PP |  | Oživení vstupů/výstupů včetně odladění aplikačního software na stavbě včetně ovládacího panelu, konfigurace TCP/IP a příprava tabulek přenosu Modbus/IP pro centrální dispečink. V rozsahu technologické schema a HW počet DB | [14 empty] | PP | 1
54 | K | Pol54 | Pomocný elektroinstalační materiál (hmoždinky, vruty, šrouby, vodiče, koncovky, …) | kpl | 1 |  | 0 |  |  | základní |  | 0 | 0 | 0 | 0 | 0 | 4 | K | 1 | ROZPOCET | 0 | 0 | 0 | 0 | 0 | 1 | 0 | 4 | 108
| PP |  | Pomocný elektroinstalační materiál (hmoždinky, vruty, šrouby, vodiče, koncovky, …) | [14 empty] | PP | 1
55 | K | Pol55 | Kabelové štítky plastové s popisem kabelu vč. upevnění na kabel | ks | 30 |  | 0 |  |  | základní |  | 0 | 0 | 0 | 0 | 0 | 4 | K | 1 | ROZPOCET | 0 | 0 | 0 | 0 | 0 | 1 | 0 | 4 | 110
| PP |  | Kabelové štítky plastové s popisem kabelu vč. upevnění na kabel | [14 empty] | PP | 1
56 | K | Pol56 | Popis přístrojů na technologii | ks | 12 |  | 0 |  |  | základní |  | 0 | 0 | 0 | 0 | 0 | 4 | K | 1 | ROZPOCET | 0 | 0 | 0 | 0 | 0 | 1 | 0 | 4 | 112
| PP |  | Popis přístrojů na technologii | [14 empty] | PP | 1
57 | K | Pol57 | Uvedení do provozu, zaškolení obsluhy, zkušební provoz | ks | 1 |  | 0 |  |  | základní |  | 0 | 0 | 0 | 0 | 0 | 4 | K | 1 | ROZPOCET | 0 | 0 | 0 | 0 | 0 | 1 | 0 | 4 | 114
| PP |  | Uvedení do provozu, zaškolení obsluhy, zkušební provoz | [14 empty] | PP | 1
58 | K | Pol58 | Vyhotovení návodu pro obsluhu a podkladů pro provozní řád | ks | 1 |  | 0 |  |  | základní |  | 0 | 0 | 0 | 0 | 0 | 4 | K | 1 | ROZPOCET | 0 | 0 | 0 | 0 | 0 | 1 | 0 | 4 | 116
| PP |  | Vyhotovení návodu pro obsluhu a podkladů pro provozní řád | [14 empty] | PP | 1
59 | K | Pol59 | Vedlejší a jinde neuvedené rozpočtové náklady (VRN) vč. režie | ks | 1 |  | 0 |  |  | základní |  | 0 | 0 | 0 | 0 | 0 | 4 | K | 1 | ROZPOCET | 0 | 0 | 0 | 0 | 0 | 1 | 0 | 4 | 118
| PP |  | Vedlejší a jinde neuvedené rozpočtové náklady (VRN) vč. režie | [14 empty] | PP | 1
60 | K | Pol60 | Kompletní dokladová část pro zahájení užívání stavby (zkušební provoz, kolaudace) | ks | 1 |  | 0 |  |  | základní |  | 0 | 0 | 0 | 0 | 0 | 4 | K | 1 | ROZPOCET | 0 | 0 | 0 | 0 | 0 | 1 | 0 | 4 | 120
| PP |  | Kompletní dokladová část pro zahájení užívání stavby (zkušební provoz, kolaudace) | [14 empty] | PP | 1

## D4.2.3.2 - PS253 - F - Mi...
{c45d99f6-6a32-4e78-887f-bf3bc45399d6}
2
| KRYCÍ LIST SOUPISU PRACÍ | [7 empty] | v --- níže se nacházejí doplnkové a pomocné údaje k sestavám --- v | [8 empty] | False
Stavba:
Revitalizace CZT Liberec - GreenNet II
Objekt:
D4.2 - OPS
Soupis:
D4.2.3.2 - PS253 - F - Mikrobiologie - Měření a regulace
| KSO: |  |  |  |  | CC-CZ:
| Místo: |  | Liberec |  |  | Datum: | 21. 6. 2024
| Zadavatel: |  |  |  |  | IČ: | 62241672
|  | Teplárna Liberec, a.s. |  |  |  | DIČ:
| Uchazeč: |  |  |  |  | IČ: | Vyplň údaj
|  | Vyplň údaj |  |  |  | DIČ: | Vyplň údaj
| Projektant: |  |  |  |  | IČ: | 26022231
|  | TERMS CZ s.r.o. |  |  |  | DIČ:
| Zpracovatel: |  |  |  |  | IČ: | 26022231
|  | TERMS CZ s.r.o. |  |  |  | DIČ:
Poznámka:
| Cena bez DPH | [5 empty] | 0
|  |  | Základ daně |  |  | Sazba daně | Výše daně
| DPH | základní | 0 |  |  | 21% | 0
|  | snížená | 0 |  |  | 12% | 0
|  | zákl. přenesená | 0 |  |  | 21% | 0
|  | sníž. přenesená | 0 |  |  | 12% | 0
|  | nulová | 0 |  |  | 0% | 0
| Cena s DPH |  |  | v | CZK |  | 0
REKAPITULACE ČLENĚNÍ SOUPISU PRACÍ
Stavba:
Revitalizace CZT Liberec - GreenNet II
Objekt:
D4.2 - OPS
Soupis:
D4.2.3.2 - PS253 - F - Mikrobiologie - Měření a regulace
Místo: |  |  | Liberec |  |  | Datum: | 21. 6. 2024
Zadavatel: |  |  | Teplárna Liberec, a.s. |  |  | Projektant: | TERMS CZ s.r.o.
Uchazeč: |  |  | Vyplň údaj |  |  | Zpracovatel: | TERMS CZ s.r.o.
Kód dílu - Popis | [6 empty] | Cena celkem [CZK]
Náklady stavby celkem | [6 empty] | 0 | [11 empty] | -1
| D1 - Rozvaděč MaR | [5 empty] | 0
| D2 - Řídící systém | [5 empty] | 0
| D3 - Snímače, ventily a ostatní periferie | [5 empty] | 0
| D4 - Elektroinstalační materiál | [5 empty] | 0
| D5 - Ostatní činnosti jinde neuvedené | [5 empty] | 0
SOUPIS PRACÍ
Stavba:
Revitalizace CZT Liberec - GreenNet II
Objekt:
D4.2 - OPS
Soupis:
D4.2.3.2 - PS253 - F - Mikrobiologie - Měření a regulace
Místo: |  |  | Liberec |  |  | Datum: | 21. 6. 2024
Zadavatel: |  |  | Teplárna Liberec, a.s. |  |  | Projektant: | TERMS CZ s.r.o.
Uchazeč: |  |  | Vyplň údaj |  |  | Zpracovatel: | TERMS CZ s.r.o.
PČ | Typ | Kód | Popis | MJ | Množství | J.cena [CZK] | Cena celkem [CZK] | Cenová soustava |  | DPH | J. Nh [h] | Nh celkem [h] | J. hmotnost [t] | Hmotnost celkem [t] | J. suť [t] | Suť Celkem [t]
Náklady soupisu celkem | [6 empty] | 0 |  |  |  |  | 0 |  | 0 |  | 0 |  | D | -1 | [7 empty] | 0
| D | D1 | Rozvaděč MaR |  |  |  | 0 |  |  |  |  | 0 |  | 0 |  | 0 | 1 | D | 0 | ROZPOCET | [6 empty] | 0
1 | K | Pol1 | Převodník M-Bus: M-Bus/IP | ks | 1 |  | 0 |  |  | základní |  | 0 | 0 | 0 | 0 | 0 | 4 | K | 1 | ROZPOCET | 0 | 0 | 0 | 0 | 0 | 1 | 0 | 4 | 2
| PP |  | Převodník M-Bus: M-Bus/IP | [14 empty] | PP | 1
2 | K | Pol2 | Switch 4 port LAN 10/100Mbps, DIN, 24VDC | ks | 1 |  | 0 |  |  | základní |  | 0 | 0 | 0 | 0 | 0 | 4 | K | 1 | ROZPOCET | 0 | 0 | 0 | 0 | 0 | 1 | 0 | 4 | 4
| PP |  | Switch 4 port LAN 10/100Mbps, DIN, 24VDC | [14 empty] | PP | 1
3 | K | Pol3 | Operátorský panel 7“, dotykový, 800 x 480,24VDC | ks | 1 |  | 0 |  |  | základní |  | 0 | 0 | 0 | 0 | 0 | 4 | K | 1 | ROZPOCET | 0 | 0 | 0 | 0 | 0 | 1 | 0 | 4 | 6
| PP |  | Operátorský panel 7“, dotykový, 800 x 480,24VDC | [14 empty] | PP | 1
4 | K | Pol4 | Zdroj Kompakt DIN 24VDC 2,5A | ks | 1 |  | 0 |  |  | základní |  | 0 | 0 | 0 | 0 | 0 | 4 | K | 1 | ROZPOCET | 0 | 0 | 0 | 0 | 0 | 1 | 0 | 4 | 8
| PP |  | Zdroj Kompakt DIN 24VDC 2,5A | [14 empty] | PP | 1
5 | K | Pol5 | Zdroj Kompakt DIN 24VDC 1,3A | ks | 1 |  | 0 |  |  | základní |  | 0 | 0 | 0 | 0 | 0 | 4 | K | 1 | ROZPOCET | 0 | 0 | 0 | 0 | 0 | 1 | 0 | 4 | 10
| PP |  | Zdroj Kompakt DIN 24VDC 1,3A | [14 empty] | PP | 1
6 | K | Pol64 | Rozvaděč nástěnný Krytí IP54. Komplet včetně přístrojového vybavení, příslušenství a výroby pro technologii dle schema. Napájecí přívod jištění 1x16A/B ze stávajícího rozvaděče s předpokladem jeho zajištěné potřebné ochrany proti přepětí, není součástí vy | ks | 1 |  | 0 |  |  | základní |  | 0 | 0 | 0 | 0 | 0 | 4 | K | 1 | ROZPOCET | 0 | 0 | 0 | 0 | 0 | 1 | 0 | 4 | 12
| PP |  | Rozvaděč nástěnný Krytí IP54. Komplet včetně přístrojového vybavení, příslušenství a výroby pro technologii dle schema. Napájecí přívod jištění 1x16A/B ze stávajícího rozvaděče s předpokladem jeho zajištěné potřebné ochrany proti přepětí, není součástí vybavení. Bez hlavního vypínače, hlavní a nouzový vypínač s předpokladem centrálního vypnutí přívodu ze stávajícího rozvaděče . | [14 empty] | PP | 1
| D | D2 | Řídící systém |  |  |  | 0 |  |  |  |  | 0 |  | 0 |  | 0 | 1 | D | 0 | ROZPOCET | [6 empty] | 0
7 | K | Pol65 | Volně programovatelný a rozšiřitelný PLC regulátor, Modbus/IP, 24VDC, blíže dle požadavků viz. Technická zpráva. V rozsahu 4 AI,2AO, 5 DI, 2 DO | ks | 1 |  | 0 |  |  | základní |  | 0 | 0 | 0 | 0 | 0 | 4 | K | 1 | ROZPOCET | 0 | 0 | 0 | 0 | 0 | 1 | 0 | 4 | 14
| PP |  | Volně programovatelný a rozšiřitelný PLC regulátor, Modbus/IP, 24VDC, blíže dle požadavků viz. Technická zpráva. V rozsahu 4 AI,2AO, 5 DI, 2 DO | [14 empty] | PP | 1
8 | K | Pol8 | Zřízení komunikace na stávající centrální dispečink TLIB | ks | 1 |  | 0 |  |  | základní |  | 0 | 0 | 0 | 0 | 0 | 4 | K | 1 | ROZPOCET | 0 | 0 | 0 | 0 | 0 | 1 | 0 | 4 | 16
| PP |  | Zřízení komunikace na stávající centrální dispečink TLIB | [14 empty] | PP | 1
| D | D3 | Snímače, ventily a ostatní periferie |  |  |  | 0 |  |  |  |  | 0 |  | 0 |  | 0 | 1 | D | 0 | ROZPOCET | [6 empty] | 0
9 | K | Pol9 | Manostat s přepínacím kontaktem, M12x1,5, 63-630kPa | ks | 2 |  | 0 |  |  | základní |  | 0 | 0 | 0 | 0 | 0 | 4 | K | 1 | ROZPOCET | 0 | 0 | 0 | 0 | 0 | 1 | 0 | 4 | 18
| PP |  | Manostat s přepínacím kontaktem, M12x1,5, 63-630kPa | [14 empty] | PP | 1
10 | K | Pol66 | Měřič tepla ultrazvukový, Qp=6m³/h, DN 25, PN16, komunikace 2x M-bus , záloha bat + modul 230V napájení, sada komplet včetně čidel a ověření | ks | 1 |  | 0 |  |  | základní |  | 0 | 0 | 0 | 0 | 0 | 4 | K | 1 | ROZPOCET | 0 | 0 | 0 | 0 | 0 | 1 | 0 | 4 | 20
| PP |  | Měřič tepla ultrazvukový, Qp=6m³/h, DN 25, PN16, komunikace 2x M-bus , záloha bat + modul 230V napájení, sada komplet včetně čidel a ověření | [14 empty] | PP | 1
11 | K | Pol11 | Nerezová jímka 150 mm, R 1/2", PN40 | ks | 2 |  | 0 |  |  | základní |  | 0 | 0 | 0 | 0 | 0 | 4 | K | 1 | ROZPOCET | 0 | 0 | 0 | 0 | 0 | 1 | 0 | 4 | 22
| PP |  | Nerezová jímka 150 mm, R 1/2", PN40 | [14 empty] | PP | 1
12 | K | Pol12 | Nerezová jímka M27x2 | ks | 2 |  | 0 |  |  | základní |  | 0 | 0 | 0 | 0 | 0 | 4 | K | 1 | ROZPOCET | 0 | 0 | 0 | 0 | 0 | 1 | 0 | 4 | 24
| PP |  | Nerezová jímka M27x2 | [14 empty] | PP | 1
13 | K | Pol13 | Snímač teploty do jímky R 1/2", délka 150mm, Pt1000, -30..150°C, IP54 | ks | 2 |  | 0 |  |  | základní |  | 0 | 0 | 0 | 0 | 0 | 4 | K | 1 | ROZPOCET | 0 | 0 | 0 | 0 | 0 | 1 | 0 | 4 | 26
| PP |  | Snímač teploty do jímky R 1/2", délka 150mm, Pt1000, -30..150°C, IP54 | [14 empty] | PP | 1
14 | K | Pol14 | Snímač teploty venkovní, Pt1000 | ks | 1 |  | 0 |  |  | základní |  | 0 | 0 | 0 | 0 | 0 | 4 | K | 1 | ROZPOCET | 0 | 0 | 0 | 0 | 0 | 1 | 0 | 4 | 28
| PP |  | Snímač teploty venkovní, Pt1000 | [14 empty] | PP | 1
15 | K | Pol15 | Snímač tlaku 0..10 bar, 4..20 mA, M20x1,5 | ks | 0 |  | 0 |  |  | základní |  | 0 | 0 | 0 | 0 | 0 | 4 | K | 1 | ROZPOCET | 0 | 0 | 0 | 0 | 0 | 1 | 0 | 4 | 30
| PP |  | Snímač tlaku 0..10 bar, 4..20 mA, M20x1,5 | [14 empty] | PP | 1
16 | K | Pol16 | sonda zaplavení | ks | 0 |  | 0 |  |  | základní |  | 0 | 0 | 0 | 0 | 0 | 4 | K | 1 | ROZPOCET | 0 | 0 | 0 | 0 | 0 | 1 | 0 | 4 | 32
| PP |  | sonda zaplavení | [14 empty] | PP | 1
17 | K | Pol17 | Stop tlačítko s aretací | ks | 0 |  | 0 |  |  | základní |  | 0 | 0 | 0 | 0 | 0 | 4 | K | 1 | ROZPOCET | 0 | 0 | 0 | 0 | 0 | 1 | 0 | 4 | 34
| PP |  | Stop tlačítko s aretací | [14 empty] | PP | 1
18 | K | Pol18 | Termostat do jímky kapilárový, 30-90°C | ks | 2 |  | 0 |  |  | základní |  | 0 | 0 | 0 | 0 | 0 | 4 | K | 1 | ROZPOCET | 0 | 0 | 0 | 0 | 0 | 1 | 0 | 4 | 36
| PP |  | Termostat do jímky kapilárový, 30-90°C | [14 empty] | PP | 1
19 | K | Pol19 | Termostat prostorový 0-40°C | ks | 0 |  | 0 |  |  | základní |  | 0 | 0 | 0 | 0 | 0 | 4 | K | 1 | ROZPOCET | 0 | 0 | 0 | 0 | 0 | 1 | 0 | 4 | 38
| PP |  | Termostat prostorový 0-40°C | [14 empty] | PP | 1
20 | K | Pol20 | Regulační ventil, servopohon s havarijní funkcí, 24V AC/DC, 0-10V, připojení | ks | 2 |  | 0 |  |  | základní |  | 0 | 0 | 0 | 0 | 0 | 4 | K | 1 | ROZPOCET | 0 | 0 | 0 | 0 | 0 | 1 | 0 | 4 | 40
| PP |  | Regulační ventil, servopohon s havarijní funkcí, 24V AC/DC, 0-10V, připojení | [14 empty] | PP | 1
21 | K | Pol21 | Rozvaděč optika - připojení napájení | ks | 1 |  | 0 |  |  | základní |  | 0 | 0 | 0 | 0 | 0 | 4 | K | 1 | ROZPOCET | 0 | 0 | 0 | 0 | 0 | 1 | 0 | 4 | 42
| PP |  | Rozvaděč optika - připojení napájení | [14 empty] | PP | 1
22 | K | Pol22 | Návaznost do stávajícího rozvaděče řízení - pouze připojení | ks | 1 |  | 0 |  |  | základní |  | 0 | 0 | 0 | 0 | 0 | 4 | K | 1 | ROZPOCET | 0 | 0 | 0 | 0 | 0 | 1 | 0 | 4 | 44
| PP |  | Návaznost do stávajícího rozvaděče řízení - pouze připojení | [14 empty] | PP | 1
| D | D4 | Elektroinstalační materiál |  |  |  | 0 |  |  |  |  | 0 |  | 0 |  | 0 | 1 | D | 0 | ROZPOCET | [6 empty] | 0
23 | K | Pol23 | Drátěný žlab 100/50 žár.zinek | ks | 0 |  | 0 |  |  | základní |  | 0 | 0 | 0 | 0 | 0 | 4 | K | 1 | ROZPOCET | 0 | 0 | 0 | 0 | 0 | 1 | 0 | 4 | 46
| PP |  | Drátěný žlab 100/50 žár.zinek | [14 empty] | PP | 1
24 | K | Pol24 | Přepážka do drátěného žlabu 50 | ks | 4 |  | 0 |  |  | základní |  | 0 | 0 | 0 | 0 | 0 | 4 | K | 1 | ROZPOCET | 0 | 0 | 0 | 0 | 0 | 1 | 0 | 4 | 48
| PP |  | Přepážka do drátěného žlabu 50 | [14 empty] | PP | 1
25 | K | Pol25 | Drátěný žlab 50/50 žár.zinek | ks | 4 |  | 0 |  |  | základní |  | 0 | 0 | 0 | 0 | 0 | 4 | K | 1 | ROZPOCET | 0 | 0 | 0 | 0 | 0 | 1 | 0 | 4 | 50
| PP |  | Drátěný žlab 50/50 žár.zinek | [14 empty] | PP | 1
26 | K | Pol67 | Nosníky a spojky drátěných žlabů | kpl | 1 |  | 0 |  |  | základní |  | 0 | 0 | 0 | 0 | 0 | 4 | K | 1 | ROZPOCET | 0 | 0 | 0 | 0 | 0 | 1 | 0 | 4 | 52
| PP |  | Nosníky a spojky drátěných žlabů | [14 empty] | PP | 1
27 | K | Pol27 | Trubky, chráničky | m | 21 |  | 0 |  |  | základní |  | 0 | 0 | 0 | 0 | 0 | 4 | K | 1 | ROZPOCET | 0 | 0 | 0 | 0 | 0 | 1 | 0 | 4 | 54
| PP |  | Trubky, chráničky | [14 empty] | PP | 1
28 | K | Pol68 | Příchytky a příslušenství trubek | kpl | 1 |  | 0 |  |  | základní |  | 0 | 0 | 0 | 0 | 0 | 4 | K | 1 | ROZPOCET | 0 | 0 | 0 | 0 | 0 | 1 | 0 | 4 | 56
| PP |  | Příchytky a příslušenství trubek | [14 empty] | PP | 1
29 | K | Pol29 | CYKY 3x2,5 | m | 7 |  | 0 |  |  | základní |  | 0 | 0 | 0 | 0 | 0 | 4 | K | 1 | ROZPOCET | 0 | 0 | 0 | 0 | 0 | 1 | 0 | 4 | 58
| PP |  | CYKY 3x2,5 | [14 empty] | PP | 1
30 | K | Pol30 | CYKY 3 x 1,5 | m | 7 |  | 0 |  |  | základní |  | 0 | 0 | 0 | 0 | 0 | 4 | K | 1 | ROZPOCET | 0 | 0 | 0 | 0 | 0 | 1 | 0 | 4 | 60
| PP |  | CYKY 3 x 1,5 | [14 empty] | PP | 1
31 | K | Pol31 | CYSY 3x1 | m | 6 |  | 0 |  |  | základní |  | 0 | 0 | 0 | 0 | 0 | 4 | K | 1 | ROZPOCET | 0 | 0 | 0 | 0 | 0 | 1 | 0 | 4 | 62
| PP |  | CYSY 3x1 | [14 empty] | PP | 1
32 | K | Pol32 | JYTY 2x1 | m | 18 |  | 0 |  |  | základní |  | 0 | 0 | 0 | 0 | 0 | 4 | K | 1 | ROZPOCET | 0 | 0 | 0 | 0 | 0 | 1 | 0 | 4 | 64
| PP |  | JYTY 2x1 | [14 empty] | PP | 1
33 | K | Pol33 | JYTY 4x1 | m | 42 |  | 0 |  |  | základní |  | 0 | 0 | 0 | 0 | 0 | 4 | K | 1 | ROZPOCET | 0 | 0 | 0 | 0 | 0 | 1 | 0 | 4 | 66
| PP |  | JYTY 4x1 | [14 empty] | PP | 1
34 | K | Pol34 | JYSTY 2x2x0,8 | m | 6 |  | 0 |  |  | základní |  | 0 | 0 | 0 | 0 | 0 | 4 | K | 1 | ROZPOCET | 0 | 0 | 0 | 0 | 0 | 1 | 0 | 4 | 68
| PP |  | JYSTY 2x2x0,8 | [14 empty] | PP | 1
35 | K | Pol35 | FTP 6 venkovní | m | 7 |  | 0 |  |  | základní |  | 0 | 0 | 0 | 0 | 0 | 4 | K | 1 | ROZPOCET | 0 | 0 | 0 | 0 | 0 | 1 | 0 | 4 | 70
| PP |  | FTP 6 venkovní | [14 empty] | PP | 1
36 | K | Pol36 | CYY 6 | m | 15 |  | 0 |  |  | základní |  | 0 | 0 | 0 | 0 | 0 | 4 | K | 1 | ROZPOCET | 0 | 0 | 0 | 0 | 0 | 1 | 0 | 4 | 72
| PP |  | CYY 6 | [14 empty] | PP | 1
| D | D5 | Ostatní činnosti jinde neuvedené |  |  |  | 0 |  |  |  |  | 0 |  | 0 |  | 0 | 1 | D | 0 | ROZPOCET | [6 empty] | 0
37 | K | Pol69 | Demontáže a odpojení vývodů příslušenících nové části technologie ze stávajícího rozvaděče , příslušné kabeláže a rozvodů. | kpl | 1 |  | 0 |  |  | základní |  | 0 | 0 | 0 | 0 | 0 | 4 | K | 1 | ROZPOCET | 0 | 0 | 0 | 0 | 0 | 1 | 0 | 4 | 74
| PP |  | Demontáže a odpojení vývodů příslušenících nové části technologie ze stávajícího rozvaděče , příslušné kabeláže a rozvodů. | [14 empty] | PP | 1
38 | K | Pol38 | Ekologická likvidace odpadového materiálu | kpl | 1 |  | 0 |  |  | základní |  | 0 | 0 | 0 | 0 | 0 | 4 | K | 1 | ROZPOCET | 0 | 0 | 0 | 0 | 0 | 1 | 0 | 4 | 76
| PP |  | Ekologická likvidace odpadového materiálu | [14 empty] | PP | 1
39 | K | Pol39 | Připojení napájecího vývodu v rozvaděči elektro dle požadavku na přívod RMAR s doplněním rozdělení soustavy TN-C na TN-C-S | kpl | 0 |  | 0 |  |  | základní |  | 0 | 0 | 0 | 0 | 0 | 4 | K | 1 | ROZPOCET | 0 | 0 | 0 | 0 | 0 | 1 | 0 | 4 | 78
| PP |  | Připojení napájecího vývodu v rozvaděči elektro dle požadavku na přívod RMAR s doplněním rozdělení soustavy TN-C na TN-C-S | [14 empty] | PP | 1
40 | K | Pol40 | Připojení hlavního přívodu RMAR TN-S a vodiče pospojení ke stávající svorkovnici | kpl | 1 |  | 0 |  |  | základní |  | 0 | 0 | 0 | 0 | 0 | 4 | K | 1 | ROZPOCET | 0 | 0 | 0 | 0 | 0 | 1 | 0 | 4 | 80
| PP |  | Připojení hlavního přívodu RMAR TN-S a vodiče pospojení ke stávající svorkovnici | [14 empty] | PP | 1
41 | K | Pol41 | Připojení stávajících kabelů osvětlení a zásuvkové skříně do rozvaděče RMAR | kpl | 0 |  | 0 |  |  | základní |  | 0 | 0 | 0 | 0 | 0 | 4 | K | 1 | ROZPOCET | 0 | 0 | 0 | 0 | 0 | 1 | 0 | 4 | 82
| PP |  | Připojení stávajících kabelů osvětlení a zásuvkové skříně do rozvaděče RMAR | [14 empty] | PP | 1
42 | K | Pol70 | Pomocný materiál pro pospojení a uzemnění (svorky, vodiče, atd.) | kpl | 1 |  | 0 |  |  | základní |  | 0 | 0 | 0 | 0 | 0 | 4 | K | 1 | ROZPOCET | 0 | 0 | 0 | 0 | 0 | 1 | 0 | 4 | 84
| PP |  | Pomocný materiál pro pospojení a uzemnění (svorky, vodiče, atd.) | [14 empty] | PP | 1
43 | K | Pol43 | Ukončení vodiče izolovaného do průřezu 2,5mm2 | ks | 28 |  | 0 |  |  | základní |  | 0 | 0 | 0 | 0 | 0 | 4 | K | 1 | ROZPOCET | 0 | 0 | 0 | 0 | 0 | 1 | 0 | 4 | 86
| PP |  | Ukončení vodiče izolovaného do průřezu 2,5mm2 | [14 empty] | PP | 1
44 | K | Pol44 | Ukončení vodiče izolovaného nad průřez 2,5mm2 | ks | 2 |  | 0 |  |  | základní |  | 0 | 0 | 0 | 0 | 0 | 4 | K | 1 | ROZPOCET | 0 | 0 | 0 | 0 | 0 | 1 | 0 | 4 | 88
| PP |  | Ukončení vodiče izolovaného nad průřez 2,5mm2 | [14 empty] | PP | 1
45 | K | Pol71 | Realizační projektová dokumentace a dokumentace skutečného provedení vč. tisků | ks | 1 |  | 0 |  |  | základní |  | 0 | 0 | 0 | 0 | 0 | 4 | K | 1 | ROZPOCET | 0 | 0 | 0 | 0 | 0 | 1 | 0 | 4 | 90
| PP |  | Realizační projektová dokumentace a dokumentace skutečného provedení vč. tisků | [14 empty] | PP | 1
46 | K | Pol46 | Softwarové vybavení PLC řídicího systému, ovládacího panelu, konfigurace TCP/IP a příprava tabulek přenosu Modbus/IP pro centrální dispečink. V rozsahu technologické schema a HW počet DB | DB | 13 |  | 0 |  |  | základní |  | 0 | 0 | 0 | 0 | 0 | 4 | K | 1 | ROZPOCET | 0 | 0 | 0 | 0 | 0 | 1 | 0 | 4 | 92
| PP |  | Softwarové vybavení PLC řídicího systému, ovládacího panelu, konfigurace TCP/IP a příprava tabulek přenosu Modbus/IP pro centrální dispečink. V rozsahu technologické schema a HW počet DB | [14 empty] | PP | 1
47 | K | Pol47 | Úprava - rozšíření databáze stávajícího dispečerského pracoviště, doplnění vizualizačního SW na centrále pro PLC dle technologické schema | kpl | 0 |  | 0 |  |  | základní |  | 0 | 0 | 0 | 0 | 0 | 4 | K | 1 | ROZPOCET | 0 | 0 | 0 | 0 | 0 | 1 | 0 | 4 | 94
| PP |  | Úprava - rozšíření databáze stávajícího dispečerského pracoviště, doplnění vizualizačního SW na centrále pro PLC dle technologické schema | [14 empty] | PP | 1
48 | K | Pol48 | Úprava - rozšíření databáze stávajícího dispečerského pracoviště, doplnění vizualizačního SW na centrále pro měřiče tepla | ks | 1 |  | 0 |  |  | základní |  | 0 | 0 | 0 | 0 | 0 | 4 | K | 1 | ROZPOCET | 0 | 0 | 0 | 0 | 0 | 1 | 0 | 4 | 96
| PP |  | Úprava - rozšíření databáze stávajícího dispečerského pracoviště, doplnění vizualizačního SW na centrále pro měřiče tepla | [14 empty] | PP | 1
49 | K | Pol72 | Výchozí revize elektrických zařízení | ks | 1 |  | 0 |  |  | základní |  | 0 | 0 | 0 | 0 | 0 | 4 | K | 1 | ROZPOCET | 0 | 0 | 0 | 0 | 0 | 1 | 0 | 4 | 98
| PP |  | Výchozí revize elektrických zařízení | [14 empty] | PP | 1
50 | K | Pol73 | Prostorová a časová koordinace se stavbou, ostatními profesemi včetně včetně koordinace odstávek a provizorních provozů | kpl | 1 |  | 0 |  |  | základní |  | 0 | 0 | 0 | 0 | 0 | 4 | K | 1 | ROZPOCET | 0 | 0 | 0 | 0 | 0 | 1 | 0 | 4 | 100
| PP |  | Prostorová a časová koordinace se stavbou, ostatními profesemi včetně včetně koordinace odstávek a provizorních provozů | [14 empty] | PP | 1
51 | K | Pol74 | Zajištění provozorního provozu | kpl | 1 |  | 0 |  |  | základní |  | 0 | 0 | 0 | 0 | 0 | 4 | K | 1 | ROZPOCET | 0 | 0 | 0 | 0 | 0 | 1 | 0 | 4 | 102
| PP |  | Zajištění provozorního provozu | [14 empty] | PP | 1
52 | K | Pol75 | Doprava a přesun hmot | ks | 1 |  | 0 |  |  | základní |  | 0 | 0 | 0 | 0 | 0 | 4 | K | 1 | ROZPOCET | 0 | 0 | 0 | 0 | 0 | 1 | 0 | 4 | 104
| PP |  | Doprava a přesun hmot | [14 empty] | PP | 1
53 | K | Pol76 | Oživení vstupů/výstupů včetně odladění aplikačního software na stavbě včetně ovládacího panelu, konfigurace TCP/IP a příprava tabulek přenosu Modbus/IP pro centrální dispečink. V rozsahu technologické schema a HW počet DB | DB | 13 |  | 0 |  |  | základní |  | 0 | 0 | 0 | 0 | 0 | 4 | K | 1 | ROZPOCET | 0 | 0 | 0 | 0 | 0 | 1 | 0 | 4 | 106
| PP |  | Oživení vstupů/výstupů včetně odladění aplikačního software na stavbě včetně ovládacího panelu, konfigurace TCP/IP a příprava tabulek přenosu Modbus/IP pro centrální dispečink. V rozsahu technologické schema a HW počet DB | [14 empty] | PP | 1
54 | K | Pol77 | Pomocný elektroinstalační materiál (hmoždinky, vruty, šrouby, vodiče, koncovky, …) | kpl | 1 |  | 0 |  |  | základní |  | 0 | 0 | 0 | 0 | 0 | 4 | K | 1 | ROZPOCET | 0 | 0 | 0 | 0 | 0 | 1 | 0 | 4 | 108
| PP |  | Pomocný elektroinstalační materiál (hmoždinky, vruty, šrouby, vodiče, koncovky, …) | [14 empty] | PP | 1
55 | K | Pol55 | Kabelové štítky plastové s popisem kabelu vč. upevnění na kabel | ks | 30 |  | 0 |  |  | základní |  | 0 | 0 | 0 | 0 | 0 | 4 | K | 1 | ROZPOCET | 0 | 0 | 0 | 0 | 0 | 1 | 0 | 4 | 110
| PP |  | Kabelové štítky plastové s popisem kabelu vč. upevnění na kabel | [14 empty] | PP | 1
56 | K | Pol56 | Popis přístrojů na technologii | ks | 10 |  | 0 |  |  | základní |  | 0 | 0 | 0 | 0 | 0 | 4 | K | 1 | ROZPOCET | 0 | 0 | 0 | 0 | 0 | 1 | 0 | 4 | 112
| PP |  | Popis přístrojů na technologii | [14 empty] | PP | 1
57 | K | Pol78 | Uvedení do provozu, zaškolení obsluhy, zkušební provoz | ks | 1 |  | 0 |  |  | základní |  | 0 | 0 | 0 | 0 | 0 | 4 | K | 1 | ROZPOCET | 0 | 0 | 0 | 0 | 0 | 1 | 0 | 4 | 114
| PP |  | Uvedení do provozu, zaškolení obsluhy, zkušební provoz | [14 empty] | PP | 1
58 | K | Pol79 | Vyhotovení návodu pro obsluhu a podkladů pro provozní řád | ks | 1 |  | 0 |  |  | základní |  | 0 | 0 | 0 | 0 | 0 | 4 | K | 1 | ROZPOCET | 0 | 0 | 0 | 0 | 0 | 1 | 0 | 4 | 116
| PP |  | Vyhotovení návodu pro obsluhu a podkladů pro provozní řád | [14 empty] | PP | 1
59 | K | Pol80 | Vedlejší a jinde neuvedené rozpočtové náklady (VRN) vč. režie | ks | 1 |  | 0 |  |  | základní |  | 0 | 0 | 0 | 0 | 0 | 4 | K | 1 | ROZPOCET | 0 | 0 | 0 | 0 | 0 | 1 | 0 | 4 | 118
| PP |  | Vedlejší a jinde neuvedené rozpočtové náklady (VRN) vč. režie | [14 empty] | PP | 1
60 | K | Pol81 | Kompletní dokladová část pro zahájení užívání stavby (zkušební provoz, kolaudace) | ks | 1 |  | 0 |  |  | základní |  | 0 | 0 | 0 | 0 | 0 | 4 | K | 1 | ROZPOCET | 0 | 0 | 0 | 0 | 0 | 1 | 0 | 4 | 120
| PP |  | Kompletní dokladová část pro zahájení užívání stavby (zkušební provoz, kolaudace) | [14 empty] | PP | 1

## D4.2.4.2 - PS254 - G - PP...
{4e00b3ae-0d1f-43cc-bd65-a1eb1acfbcb8}
2
| KRYCÍ LIST SOUPISU PRACÍ | [7 empty] | v --- níže se nacházejí doplnkové a pomocné údaje k sestavám --- v | [8 empty] | False
Stavba:
Revitalizace CZT Liberec - GreenNet II
Objekt:
D4.2 - OPS
Soupis:
D4.2.4.2 - PS254 - G - PPMD - Měření a regulace
| KSO: |  |  |  |  | CC-CZ:
| Místo: |  | Liberec |  |  | Datum: | 21. 6. 2024
| Zadavatel: |  |  |  |  | IČ: | 62241672
|  | Teplárna Liberec, a.s. |  |  |  | DIČ:
| Uchazeč: |  |  |  |  | IČ: | Vyplň údaj
|  | Vyplň údaj |  |  |  | DIČ: | Vyplň údaj
| Projektant: |  |  |  |  | IČ: | 26022231
|  | TERMS CZ s.r.o. |  |  |  | DIČ:
| Zpracovatel: |  |  |  |  | IČ: | 26022231
|  | TERMS CZ s.r.o. |  |  |  | DIČ:
Poznámka:
| Cena bez DPH | [5 empty] | 0
|  |  | Základ daně |  |  | Sazba daně | Výše daně
| DPH | základní | 0 |  |  | 21% | 0
|  | snížená | 0 |  |  | 12% | 0
|  | zákl. přenesená | 0 |  |  | 21% | 0
|  | sníž. přenesená | 0 |  |  | 12% | 0
|  | nulová | 0 |  |  | 0% | 0
| Cena s DPH |  |  | v | CZK |  | 0
REKAPITULACE ČLENĚNÍ SOUPISU PRACÍ
Stavba:
Revitalizace CZT Liberec - GreenNet II
Objekt:
D4.2 - OPS
Soupis:
D4.2.4.2 - PS254 - G - PPMD - Měření a regulace
Místo: |  |  | Liberec |  |  | Datum: | 21. 6. 2024
Zadavatel: |  |  | Teplárna Liberec, a.s. |  |  | Projektant: | TERMS CZ s.r.o.
Uchazeč: |  |  | Vyplň údaj |  |  | Zpracovatel: | TERMS CZ s.r.o.
Kód dílu - Popis | [6 empty] | Cena celkem [CZK]
Náklady stavby celkem | [6 empty] | 0 | [11 empty] | -1
| D1 - Rozvaděč MaR | [5 empty] | 0
| D2 - Řídící systém | [5 empty] | 0
| D3 - Snímače, ventily a ostatní periferie | [5 empty] | 0
| D4 - Elektroinstalační materiál | [5 empty] | 0
| D5 - Ostatní činnosti jinde neuvedené | [5 empty] | 0
SOUPIS PRACÍ
Stavba:
Revitalizace CZT Liberec - GreenNet II
Objekt:
D4.2 - OPS
Soupis:
D4.2.4.2 - PS254 - G - PPMD - Měření a regulace
Místo: |  |  | Liberec |  |  | Datum: | 21. 6. 2024
Zadavatel: |  |  | Teplárna Liberec, a.s. |  |  | Projektant: | TERMS CZ s.r.o.
Uchazeč: |  |  | Vyplň údaj |  |  | Zpracovatel: | TERMS CZ s.r.o.
PČ | Typ | Kód | Popis | MJ | Množství | J.cena [CZK] | Cena celkem [CZK] | Cenová soustava |  | DPH | J. Nh [h] | Nh celkem [h] | J. hmotnost [t] | Hmotnost celkem [t] | J. suť [t] | Suť Celkem [t]
Náklady soupisu celkem | [6 empty] | 0 |  |  |  |  | 0 |  | 0 |  | 0 |  | D | -1 | [7 empty] | 0
| D | D1 | Rozvaděč MaR |  |  |  | 0 |  |  |  |  | 0 |  | 0 |  | 0 | 1 | D | 0 | ROZPOCET | [6 empty] | 0
1 | K | Pol1 | Převodník M-Bus: M-Bus/IP | ks | 1 |  | 0 |  |  | základní |  | 0 | 0 | 0 | 0 | 0 | 4 | K | 1 | ROZPOCET | 0 | 0 | 0 | 0 | 0 | 1 | 0 | 4 | 2
| PP |  | Převodník M-Bus: M-Bus/IP | [14 empty] | PP | 1
2 | K | Pol2 | Switch 4 port LAN 10/100Mbps, DIN, 24VDC | ks | 1 |  | 0 |  |  | základní |  | 0 | 0 | 0 | 0 | 0 | 4 | K | 1 | ROZPOCET | 0 | 0 | 0 | 0 | 0 | 1 | 0 | 4 | 4
| PP |  | Switch 4 port LAN 10/100Mbps, DIN, 24VDC | [14 empty] | PP | 1
3 | K | Pol3 | Operátorský panel 7“, dotykový, 800 x 480,24VDC | ks | 1 |  | 0 |  |  | základní |  | 0 | 0 | 0 | 0 | 0 | 4 | K | 1 | ROZPOCET | 0 | 0 | 0 | 0 | 0 | 1 | 0 | 4 | 6
| PP |  | Operátorský panel 7“, dotykový, 800 x 480,24VDC | [14 empty] | PP | 1
4 | K | Pol4 | Zdroj Kompakt DIN 24VDC 2,5A | ks | 1 |  | 0 |  |  | základní |  | 0 | 0 | 0 | 0 | 0 | 4 | K | 1 | ROZPOCET | 0 | 0 | 0 | 0 | 0 | 1 | 0 | 4 | 8
| PP |  | Zdroj Kompakt DIN 24VDC 2,5A | [14 empty] | PP | 1
5 | K | Pol5 | Zdroj Kompakt DIN 24VDC 1,3A | ks | 1 |  | 0 |  |  | základní |  | 0 | 0 | 0 | 0 | 0 | 4 | K | 1 | ROZPOCET | 0 | 0 | 0 | 0 | 0 | 1 | 0 | 4 | 10
| PP |  | Zdroj Kompakt DIN 24VDC 1,3A | [14 empty] | PP | 1
6 | K | Pol82 | Rozvaděč nástěnný Krytí IP54. Komplet včetně přístrojového vybavení, příslušenství a výroby pro technologii dle schema. Napájecí přívod jištění 1x16A/B ze stávajícího rozvaděče s předpokladem jeho zajištěné potřebné ochrany proti přepětí, není součástí vy | ks | 1 |  | 0 |  |  | základní |  | 0 | 0 | 0 | 0 | 0 | 4 | K | 1 | ROZPOCET | 0 | 0 | 0 | 0 | 0 | 1 | 0 | 4 | 12
| PP |  | Rozvaděč nástěnný Krytí IP54. Komplet včetně přístrojového vybavení, příslušenství a výroby pro technologii dle schema. Napájecí přívod jištění 1x16A/B ze stávajícího rozvaděče s předpokladem jeho zajištěné potřebné ochrany proti přepětí, není součástí vybavení. Bez hlavního vypínače, hlavní a nouzový vypínač s předpokladem centrálního vypnutí přívodu ze stávajícího rozvaděče . | [14 empty] | PP | 1
| D | D2 | Řídící systém |  |  |  | 0 |  |  |  |  | 0 |  | 0 |  | 0 | 1 | D | 0 | ROZPOCET | [6 empty] | 0
7 | K | Pol83 | Volně programovatelný a rozšiřitelný PLC regulátor, Modbus/IP, 24VDC, blíže dle požadavků viz. Technická zpráva. V rozsahu 4 AI,2AO, 3 DI, 2 DO | ks | 1 |  | 0 |  |  | základní |  | 0 | 0 | 0 | 0 | 0 | 4 | K | 1 | ROZPOCET | 0 | 0 | 0 | 0 | 0 | 1 | 0 | 4 | 14
| PP |  | Volně programovatelný a rozšiřitelný PLC regulátor, Modbus/IP, 24VDC, blíže dle požadavků viz. Technická zpráva. V rozsahu 4 AI,2AO, 3 DI, 2 DO | [14 empty] | PP | 1
8 | K | Pol8 | Zřízení komunikace na stávající centrální dispečink TLIB | ks | 1 |  | 0 |  |  | základní |  | 0 | 0 | 0 | 0 | 0 | 4 | K | 1 | ROZPOCET | 0 | 0 | 0 | 0 | 0 | 1 | 0 | 4 | 16
| PP |  | Zřízení komunikace na stávající centrální dispečink TLIB | [14 empty] | PP | 1
| D | D3 | Snímače, ventily a ostatní periferie |  |  |  | 0 |  |  |  |  | 0 |  | 0 |  | 0 | 1 | D | 0 | ROZPOCET | [6 empty] | 0
9 | K | Pol9 | Manostat s přepínacím kontaktem, M12x1,5, 63-630kPa | ks | 0 |  | 0 |  |  | základní |  | 0 | 0 | 0 | 0 | 0 | 4 | K | 1 | ROZPOCET | 0 | 0 | 0 | 0 | 0 | 1 | 0 | 4 | 18
| PP |  | Manostat s přepínacím kontaktem, M12x1,5, 63-630kPa | [14 empty] | PP | 1
10 | K | Pol84 | Měřič tepla ultrazvukový, 15m3/h, DN50, 270mm, PN25 , komunikace 2x M-bus , záloha bat + modul 230V napájení, sada komplet včetně čidel a ověření | ks | 1 |  | 0 |  |  | základní |  | 0 | 0 | 0 | 0 | 0 | 4 | K | 1 | ROZPOCET | 0 | 0 | 0 | 0 | 0 | 1 | 0 | 4 | 20
| PP |  | Měřič tepla ultrazvukový, 15m3/h, DN50, 270mm, PN25 , komunikace 2x M-bus , záloha bat + modul 230V napájení, sada komplet včetně čidel a ověření | [14 empty] | PP | 1
11 | K | Pol11 | Nerezová jímka 150 mm, R 1/2", PN40 | ks | 2 |  | 0 |  |  | základní |  | 0 | 0 | 0 | 0 | 0 | 4 | K | 1 | ROZPOCET | 0 | 0 | 0 | 0 | 0 | 1 | 0 | 4 | 22
| PP |  | Nerezová jímka 150 mm, R 1/2", PN40 | [14 empty] | PP | 1
12 | K | Pol12 | Nerezová jímka M27x2 | ks | 2 |  | 0 |  |  | základní |  | 0 | 0 | 0 | 0 | 0 | 4 | K | 1 | ROZPOCET | 0 | 0 | 0 | 0 | 0 | 1 | 0 | 4 | 24
| PP |  | Nerezová jímka M27x2 | [14 empty] | PP | 1
13 | K | Pol13 | Snímač teploty do jímky R 1/2", délka 150mm, Pt1000, -30..150°C, IP54 | ks | 2 |  | 0 |  |  | základní |  | 0 | 0 | 0 | 0 | 0 | 4 | K | 1 | ROZPOCET | 0 | 0 | 0 | 0 | 0 | 1 | 0 | 4 | 26
| PP |  | Snímač teploty do jímky R 1/2", délka 150mm, Pt1000, -30..150°C, IP54 | [14 empty] | PP | 1
14 | K | Pol14 | Snímač teploty venkovní, Pt1000 | ks | 1 |  | 0 |  |  | základní |  | 0 | 0 | 0 | 0 | 0 | 4 | K | 1 | ROZPOCET | 0 | 0 | 0 | 0 | 0 | 1 | 0 | 4 | 28
| PP |  | Snímač teploty venkovní, Pt1000 | [14 empty] | PP | 1
15 | K | Pol15 | Snímač tlaku 0..10 bar, 4..20 mA, M20x1,5 | ks | 0 |  | 0 |  |  | základní |  | 0 | 0 | 0 | 0 | 0 | 4 | K | 1 | ROZPOCET | 0 | 0 | 0 | 0 | 0 | 1 | 0 | 4 | 30
| PP |  | Snímač tlaku 0..10 bar, 4..20 mA, M20x1,5 | [14 empty] | PP | 1
16 | K | Pol16 | sonda zaplavení | ks | 0 |  | 0 |  |  | základní |  | 0 | 0 | 0 | 0 | 0 | 4 | K | 1 | ROZPOCET | 0 | 0 | 0 | 0 | 0 | 1 | 0 | 4 | 32
| PP |  | sonda zaplavení | [14 empty] | PP | 1
17 | K | Pol17 | Stop tlačítko s aretací | ks | 0 |  | 0 |  |  | základní |  | 0 | 0 | 0 | 0 | 0 | 4 | K | 1 | ROZPOCET | 0 | 0 | 0 | 0 | 0 | 1 | 0 | 4 | 34
| PP |  | Stop tlačítko s aretací | [14 empty] | PP | 1
18 | K | Pol18 | Termostat do jímky kapilárový, 30-90°C | ks | 2 |  | 0 |  |  | základní |  | 0 | 0 | 0 | 0 | 0 | 4 | K | 1 | ROZPOCET | 0 | 0 | 0 | 0 | 0 | 1 | 0 | 4 | 36
| PP |  | Termostat do jímky kapilárový, 30-90°C | [14 empty] | PP | 1
19 | K | Pol19 | Termostat prostorový 0-40°C | ks | 0 |  | 0 |  |  | základní |  | 0 | 0 | 0 | 0 | 0 | 4 | K | 1 | ROZPOCET | 0 | 0 | 0 | 0 | 0 | 1 | 0 | 4 | 38
| PP |  | Termostat prostorový 0-40°C | [14 empty] | PP | 1
20 | K | Pol20 | Regulační ventil, servopohon s havarijní funkcí, 24V AC/DC, 0-10V, připojení | ks | 2 |  | 0 |  |  | základní |  | 0 | 0 | 0 | 0 | 0 | 4 | K | 1 | ROZPOCET | 0 | 0 | 0 | 0 | 0 | 1 | 0 | 4 | 40
| PP |  | Regulační ventil, servopohon s havarijní funkcí, 24V AC/DC, 0-10V, připojení | [14 empty] | PP | 1
21 | K | Pol21 | Rozvaděč optika - připojení napájení | ks | 1 |  | 0 |  |  | základní |  | 0 | 0 | 0 | 0 | 0 | 4 | K | 1 | ROZPOCET | 0 | 0 | 0 | 0 | 0 | 1 | 0 | 4 | 42
| PP |  | Rozvaděč optika - připojení napájení | [14 empty] | PP | 1
22 | K | Pol22 | Návaznost do stávajícího rozvaděče řízení - pouze připojení | ks | 1 |  | 0 |  |  | základní |  | 0 | 0 | 0 | 0 | 0 | 4 | K | 1 | ROZPOCET | 0 | 0 | 0 | 0 | 0 | 1 | 0 | 4 | 44
| PP |  | Návaznost do stávajícího rozvaděče řízení - pouze připojení | [14 empty] | PP | 1
| D | D4 | Elektroinstalační materiál |  |  |  | 0 |  |  |  |  | 0 |  | 0 |  | 0 | 1 | D | 0 | ROZPOCET | [6 empty] | 0
23 | K | Pol23 | Drátěný žlab 100/50 žár.zinek | ks | 0 |  | 0 |  |  | základní |  | 0 | 0 | 0 | 0 | 0 | 4 | K | 1 | ROZPOCET | 0 | 0 | 0 | 0 | 0 | 1 | 0 | 4 | 46
| PP |  | Drátěný žlab 100/50 žár.zinek | [14 empty] | PP | 1
24 | K | Pol24 | Přepážka do drátěného žlabu 50 | ks | 6 |  | 0 |  |  | základní |  | 0 | 0 | 0 | 0 | 0 | 4 | K | 1 | ROZPOCET | 0 | 0 | 0 | 0 | 0 | 1 | 0 | 4 | 48
| PP |  | Přepážka do drátěného žlabu 50 | [14 empty] | PP | 1
25 | K | Pol25 | Drátěný žlab 50/50 žár.zinek | ks | 6 |  | 0 |  |  | základní |  | 0 | 0 | 0 | 0 | 0 | 4 | K | 1 | ROZPOCET | 0 | 0 | 0 | 0 | 0 | 1 | 0 | 4 | 50
| PP |  | Drátěný žlab 50/50 žár.zinek | [14 empty] | PP | 1
26 | K | Pol85 | Nosníky a spojky drátěných žlabů | kpl | 1 |  | 0 |  |  | základní |  | 0 | 0 | 0 | 0 | 0 | 4 | K | 1 | ROZPOCET | 0 | 0 | 0 | 0 | 0 | 1 | 0 | 4 | 52
| PP |  | Nosníky a spojky drátěných žlabů | [14 empty] | PP | 1
27 | K | Pol27 | Trubky, chráničky | m | 24 |  | 0 |  |  | základní |  | 0 | 0 | 0 | 0 | 0 | 4 | K | 1 | ROZPOCET | 0 | 0 | 0 | 0 | 0 | 1 | 0 | 4 | 54
| PP |  | Trubky, chráničky | [14 empty] | PP | 1
28 | K | Pol86 | Příchytky a příslušenství trubek | kpl | 1 |  | 0 |  |  | základní |  | 0 | 0 | 0 | 0 | 0 | 4 | K | 1 | ROZPOCET | 0 | 0 | 0 | 0 | 0 | 1 | 0 | 4 | 56
| PP |  | Příchytky a příslušenství trubek | [14 empty] | PP | 1
29 | K | Pol29 | CYKY 3x2,5 | m | 7 |  | 0 |  |  | základní |  | 0 | 0 | 0 | 0 | 0 | 4 | K | 1 | ROZPOCET | 0 | 0 | 0 | 0 | 0 | 1 | 0 | 4 | 58
| PP |  | CYKY 3x2,5 | [14 empty] | PP | 1
30 | K | Pol30 | CYKY 3 x 1,5 | m | 7 |  | 0 |  |  | základní |  | 0 | 0 | 0 | 0 | 0 | 4 | K | 1 | ROZPOCET | 0 | 0 | 0 | 0 | 0 | 1 | 0 | 4 | 60
| PP |  | CYKY 3 x 1,5 | [14 empty] | PP | 1
31 | K | Pol31 | CYSY 3x1 | m | 7 |  | 0 |  |  | základní |  | 0 | 0 | 0 | 0 | 0 | 4 | K | 1 | ROZPOCET | 0 | 0 | 0 | 0 | 0 | 1 | 0 | 4 | 62
| PP |  | CYSY 3x1 | [14 empty] | PP | 1
32 | K | Pol32 | JYTY 2x1 | m | 21 |  | 0 |  |  | základní |  | 0 | 0 | 0 | 0 | 0 | 4 | K | 1 | ROZPOCET | 0 | 0 | 0 | 0 | 0 | 1 | 0 | 4 | 64
| PP |  | JYTY 2x1 | [14 empty] | PP | 1
33 | K | Pol33 | JYTY 4x1 | m | 40 |  | 0 |  |  | základní |  | 0 | 0 | 0 | 0 | 0 | 4 | K | 1 | ROZPOCET | 0 | 0 | 0 | 0 | 0 | 1 | 0 | 4 | 66
| PP |  | JYTY 4x1 | [14 empty] | PP | 1
34 | K | Pol34 | JYSTY 2x2x0,8 | m | 7 |  | 0 |  |  | základní |  | 0 | 0 | 0 | 0 | 0 | 4 | K | 1 | ROZPOCET | 0 | 0 | 0 | 0 | 0 | 1 | 0 | 4 | 68
| PP |  | JYSTY 2x2x0,8 | [14 empty] | PP | 1
35 | K | Pol35 | FTP 6 venkovní | m | 7 |  | 0 |  |  | základní |  | 0 | 0 | 0 | 0 | 0 | 4 | K | 1 | ROZPOCET | 0 | 0 | 0 | 0 | 0 | 1 | 0 | 4 | 70
| PP |  | FTP 6 venkovní | [14 empty] | PP | 1
36 | K | Pol36 | CYY 6 | m | 16 |  | 0 |  |  | základní |  | 0 | 0 | 0 | 0 | 0 | 4 | K | 1 | ROZPOCET | 0 | 0 | 0 | 0 | 0 | 1 | 0 | 4 | 72
| PP |  | CYY 6 | [14 empty] | PP | 1
| D | D5 | Ostatní činnosti jinde neuvedené |  |  |  | 0 |  |  |  |  | 0 |  | 0 |  | 0 | 1 | D | 0 | ROZPOCET | [6 empty] | 0
37 | K | Pol69 | Demontáže a odpojení vývodů příslušenících nové části technologie ze stávajícího rozvaděče , příslušné kabeláže a rozvodů. | kpl | 1 |  | 0 |  |  | základní |  | 0 | 0 | 0 | 0 | 0 | 4 | K | 1 | ROZPOCET | 0 | 0 | 0 | 0 | 0 | 1 | 0 | 4 | 74
| PP |  | Demontáže a odpojení vývodů příslušenících nové části technologie ze stávajícího rozvaděče , příslušné kabeláže a rozvodů. | [14 empty] | PP | 1
38 | K | Pol38 | Ekologická likvidace odpadového materiálu | kpl | 1 |  | 0 |  |  | základní |  | 0 | 0 | 0 | 0 | 0 | 4 | K | 1 | ROZPOCET | 0 | 0 | 0 | 0 | 0 | 1 | 0 | 4 | 76
| PP |  | Ekologická likvidace odpadového materiálu | [14 empty] | PP | 1
39 | K | Pol39 | Připojení napájecího vývodu v rozvaděči elektro dle požadavku na přívod RMAR s doplněním rozdělení soustavy TN-C na TN-C-S | kpl | 0 |  | 0 |  |  | základní |  | 0 | 0 | 0 | 0 | 0 | 4 | K | 1 | ROZPOCET | 0 | 0 | 0 | 0 | 0 | 1 | 0 | 4 | 78
| PP |  | Připojení napájecího vývodu v rozvaděči elektro dle požadavku na přívod RMAR s doplněním rozdělení soustavy TN-C na TN-C-S | [14 empty] | PP | 1
40 | K | Pol40 | Připojení hlavního přívodu RMAR TN-S a vodiče pospojení ke stávající svorkovnici | kpl | 1 |  | 0 |  |  | základní |  | 0 | 0 | 0 | 0 | 0 | 4 | K | 1 | ROZPOCET | 0 | 0 | 0 | 0 | 0 | 1 | 0 | 4 | 80
| PP |  | Připojení hlavního přívodu RMAR TN-S a vodiče pospojení ke stávající svorkovnici | [14 empty] | PP | 1
41 | K | Pol41 | Připojení stávajících kabelů osvětlení a zásuvkové skříně do rozvaděče RMAR | kpl | 0 |  | 0 |  |  | základní |  | 0 | 0 | 0 | 0 | 0 | 4 | K | 1 | ROZPOCET | 0 | 0 | 0 | 0 | 0 | 1 | 0 | 4 | 82
| PP |  | Připojení stávajících kabelů osvětlení a zásuvkové skříně do rozvaděče RMAR | [14 empty] | PP | 1
42 | K | Pol70 | Pomocný materiál pro pospojení a uzemnění (svorky, vodiče, atd.) | kpl | 1 |  | 0 |  |  | základní |  | 0 | 0 | 0 | 0 | 0 | 4 | K | 1 | ROZPOCET | 0 | 0 | 0 | 0 | 0 | 1 | 0 | 4 | 84
| PP |  | Pomocný materiál pro pospojení a uzemnění (svorky, vodiče, atd.) | [14 empty] | PP | 1
43 | K | Pol43 | Ukončení vodiče izolovaného do průřezu 2,5mm2 | ks | 24 |  | 0 |  |  | základní |  | 0 | 0 | 0 | 0 | 0 | 4 | K | 1 | ROZPOCET | 0 | 0 | 0 | 0 | 0 | 1 | 0 | 4 | 86
| PP |  | Ukončení vodiče izolovaného do průřezu 2,5mm2 | [14 empty] | PP | 1
44 | K | Pol44 | Ukončení vodiče izolovaného nad průřez 2,5mm2 | ks | 2 |  | 0 |  |  | základní |  | 0 | 0 | 0 | 0 | 0 | 4 | K | 1 | ROZPOCET | 0 | 0 | 0 | 0 | 0 | 1 | 0 | 4 | 88
| PP |  | Ukončení vodiče izolovaného nad průřez 2,5mm2 | [14 empty] | PP | 1
45 | K | Pol71 | Realizační projektová dokumentace a dokumentace skutečného provedení vč. tisků | ks | 1 |  | 0 |  |  | základní |  | 0 | 0 | 0 | 0 | 0 | 4 | K | 1 | ROZPOCET | 0 | 0 | 0 | 0 | 0 | 1 | 0 | 4 | 90
| PP |  | Realizační projektová dokumentace a dokumentace skutečného provedení vč. tisků | [14 empty] | PP | 1
46 | K | Pol46 | Softwarové vybavení PLC řídicího systému, ovládacího panelu, konfigurace TCP/IP a příprava tabulek přenosu Modbus/IP pro centrální dispečink. V rozsahu technologické schema a HW počet DB | DB | 11 |  | 0 |  |  | základní |  | 0 | 0 | 0 | 0 | 0 | 4 | K | 1 | ROZPOCET | 0 | 0 | 0 | 0 | 0 | 1 | 0 | 4 | 92
| PP |  | Softwarové vybavení PLC řídicího systému, ovládacího panelu, konfigurace TCP/IP a příprava tabulek přenosu Modbus/IP pro centrální dispečink. V rozsahu technologické schema a HW počet DB | [14 empty] | PP | 1
47 | K | Pol47 | Úprava - rozšíření databáze stávajícího dispečerského pracoviště, doplnění vizualizačního SW na centrále pro PLC dle technologické schema | kpl | 0 |  | 0 |  |  | základní |  | 0 | 0 | 0 | 0 | 0 | 4 | K | 1 | ROZPOCET | 0 | 0 | 0 | 0 | 0 | 1 | 0 | 4 | 94
| PP |  | Úprava - rozšíření databáze stávajícího dispečerského pracoviště, doplnění vizualizačního SW na centrále pro PLC dle technologické schema | [14 empty] | PP | 1
48 | K | Pol48 | Úprava - rozšíření databáze stávajícího dispečerského pracoviště, doplnění vizualizačního SW na centrále pro měřiče tepla | ks | 1 |  | 0 |  |  | základní |  | 0 | 0 | 0 | 0 | 0 | 4 | K | 1 | ROZPOCET | 0 | 0 | 0 | 0 | 0 | 1 | 0 | 4 | 96
| PP |  | Úprava - rozšíření databáze stávajícího dispečerského pracoviště, doplnění vizualizačního SW na centrále pro měřiče tepla | [14 empty] | PP | 1
49 | K | Pol72 | Výchozí revize elektrických zařízení | ks | 1 |  | 0 |  |  | základní |  | 0 | 0 | 0 | 0 | 0 | 4 | K | 1 | ROZPOCET | 0 | 0 | 0 | 0 | 0 | 1 | 0 | 4 | 98
| PP |  | Výchozí revize elektrických zařízení | [14 empty] | PP | 1
50 | K | Pol73 | Prostorová a časová koordinace se stavbou, ostatními profesemi včetně včetně koordinace odstávek a provizorních provozů | kpl | 1 |  | 0 |  |  | základní |  | 0 | 0 | 0 | 0 | 0 | 4 | K | 1 | ROZPOCET | 0 | 0 | 0 | 0 | 0 | 1 | 0 | 4 | 100
| PP |  | Prostorová a časová koordinace se stavbou, ostatními profesemi včetně včetně koordinace odstávek a provizorních provozů | [14 empty] | PP | 1
51 | K | Pol74 | Zajištění provozorního provozu | kpl | 1 |  | 0 |  |  | základní |  | 0 | 0 | 0 | 0 | 0 | 4 | K | 1 | ROZPOCET | 0 | 0 | 0 | 0 | 0 | 1 | 0 | 4 | 102
| PP |  | Zajištění provozorního provozu | [14 empty] | PP | 1
52 | K | Pol75 | Doprava a přesun hmot | ks | 1 |  | 0 |  |  | základní |  | 0 | 0 | 0 | 0 | 0 | 4 | K | 1 | ROZPOCET | 0 | 0 | 0 | 0 | 0 | 1 | 0 | 4 | 104
| PP |  | Doprava a přesun hmot | [14 empty] | PP | 1
53 | K | Pol76 | Oživení vstupů/výstupů včetně odladění aplikačního software na stavbě včetně ovládacího panelu, konfigurace TCP/IP a příprava tabulek přenosu Modbus/IP pro centrální dispečink. V rozsahu technologické schema a HW počet DB | DB | 11 |  | 0 |  |  | základní |  | 0 | 0 | 0 | 0 | 0 | 4 | K | 1 | ROZPOCET | 0 | 0 | 0 | 0 | 0 | 1 | 0 | 4 | 106
| PP |  | Oživení vstupů/výstupů včetně odladění aplikačního software na stavbě včetně ovládacího panelu, konfigurace TCP/IP a příprava tabulek přenosu Modbus/IP pro centrální dispečink. V rozsahu technologické schema a HW počet DB | [14 empty] | PP | 1
54 | K | Pol87 | Pomocný elektroinstalační materiál (hmoždinky, vruty, šrouby, vodiče, koncovky, …) | kpl | 1 |  | 0 |  |  | základní |  | 0 | 0 | 0 | 0 | 0 | 4 | K | 1 | ROZPOCET | 0 | 0 | 0 | 0 | 0 | 1 | 0 | 4 | 108
| PP |  | Pomocný elektroinstalační materiál (hmoždinky, vruty, šrouby, vodiče, koncovky, …) | [14 empty] | PP | 1
55 | K | Pol55 | Kabelové štítky plastové s popisem kabelu vč. upevnění na kabel | ks | 24 |  | 0 |  |  | základní |  | 0 | 0 | 0 | 0 | 0 | 4 | K | 1 | ROZPOCET | 0 | 0 | 0 | 0 | 0 | 1 | 0 | 4 | 110
| PP |  | Kabelové štítky plastové s popisem kabelu vč. upevnění na kabel | [14 empty] | PP | 1
56 | K | Pol56 | Popis přístrojů na technologii | ks | 8 |  | 0 |  |  | základní |  | 0 | 0 | 0 | 0 | 0 | 4 | K | 1 | ROZPOCET | 0 | 0 | 0 | 0 | 0 | 1 | 0 | 4 | 112
| PP |  | Popis přístrojů na technologii | [14 empty] | PP | 1
57 | K | Pol78 | Uvedení do provozu, zaškolení obsluhy, zkušební provoz | ks | 1 |  | 0 |  |  | základní |  | 0 | 0 | 0 | 0 | 0 | 4 | K | 1 | ROZPOCET | 0 | 0 | 0 | 0 | 0 | 1 | 0 | 4 | 114
| PP |  | Uvedení do provozu, zaškolení obsluhy, zkušební provoz | [14 empty] | PP | 1
58 | K | Pol79 | Vyhotovení návodu pro obsluhu a podkladů pro provozní řád | ks | 1 |  | 0 |  |  | základní |  | 0 | 0 | 0 | 0 | 0 | 4 | K | 1 | ROZPOCET | 0 | 0 | 0 | 0 | 0 | 1 | 0 | 4 | 116
| PP |  | Vyhotovení návodu pro obsluhu a podkladů pro provozní řád | [14 empty] | PP | 1
59 | K | Pol80 | Vedlejší a jinde neuvedené rozpočtové náklady (VRN) vč. režie | ks | 1 |  | 0 |  |  | základní |  | 0 | 0 | 0 | 0 | 0 | 4 | K | 1 | ROZPOCET | 0 | 0 | 0 | 0 | 0 | 1 | 0 | 4 | 118
| PP |  | Vedlejší a jinde neuvedené rozpočtové náklady (VRN) vč. režie | [14 empty] | PP | 1
60 | K | Pol81 | Kompletní dokladová část pro zahájení užívání stavby (zkušební provoz, kolaudace) | ks | 1 |  | 0 |  |  | základní |  | 0 | 0 | 0 | 0 | 0 | 4 | K | 1 | ROZPOCET | 0 | 0 | 0 | 0 | 0 | 1 | 0 | 4 | 120
| PP |  | Kompletní dokladová část pro zahájení užívání stavby (zkušební provoz, kolaudace) | [14 empty] | PP | 1

## D4.2.5.2 - PS255 - I - Ps...
{1567d1ee-8e76-49e5-8c2a-0ebb740dc516}
2
| KRYCÍ LIST SOUPISU PRACÍ | [7 empty] | v --- níže se nacházejí doplnkové a pomocné údaje k sestavám --- v | [8 empty] | False
Stavba:
Revitalizace CZT Liberec - GreenNet II
Objekt:
D4.2 - OPS
Soupis:
D4.2.5.2 - PS255 - I - Psychiatrie - Měření a reulace
| KSO: |  |  |  |  | CC-CZ:
| Místo: |  | Liberec |  |  | Datum: | 21. 6. 2024
| Zadavatel: |  |  |  |  | IČ: | 62241672
|  | Teplárna Liberec, a.s. |  |  |  | DIČ:
| Uchazeč: |  |  |  |  | IČ: | Vyplň údaj
|  | Vyplň údaj |  |  |  | DIČ: | Vyplň údaj
| Projektant: |  |  |  |  | IČ: | 26022231
|  | TERMS CZ s.r.o. |  |  |  | DIČ:
| Zpracovatel: |  |  |  |  | IČ: | 26022231
|  | TERMS CZ s.r.o. |  |  |  | DIČ:
Poznámka:
| Cena bez DPH | [5 empty] | 0
|  |  | Základ daně |  |  | Sazba daně | Výše daně
| DPH | základní | 0 |  |  | 21% | 0
|  | snížená | 0 |  |  | 12% | 0
|  | zákl. přenesená | 0 |  |  | 21% | 0
|  | sníž. přenesená | 0 |  |  | 12% | 0
|  | nulová | 0 |  |  | 0% | 0
| Cena s DPH |  |  | v | CZK |  | 0
REKAPITULACE ČLENĚNÍ SOUPISU PRACÍ
Stavba:
Revitalizace CZT Liberec - GreenNet II
Objekt:
D4.2 - OPS
Soupis:
D4.2.5.2 - PS255 - I - Psychiatrie - Měření a reulace
Místo: |  |  | Liberec |  |  | Datum: | 21. 6. 2024
Zadavatel: |  |  | Teplárna Liberec, a.s. |  |  | Projektant: | TERMS CZ s.r.o.
Uchazeč: |  |  | Vyplň údaj |  |  | Zpracovatel: | TERMS CZ s.r.o.
Kód dílu - Popis | [6 empty] | Cena celkem [CZK]
Náklady stavby celkem | [6 empty] | 0 | [11 empty] | -1
| D1 - Rozvaděč MaR | [5 empty] | 0
| D2 - Řídící systém | [5 empty] | 0
| D3 - Snímače, ventily a ostatní periferie | [5 empty] | 0
| D4 - Elektroinstalační materiál | [5 empty] | 0
| D5 - Ostatní činnosti jinde neuvedené | [5 empty] | 0
SOUPIS PRACÍ
Stavba:
Revitalizace CZT Liberec - GreenNet II
Objekt:
D4.2 - OPS
Soupis:
D4.2.5.2 - PS255 - I - Psychiatrie - Měření a reulace
Místo: |  |  | Liberec |  |  | Datum: | 21. 6. 2024
Zadavatel: |  |  | Teplárna Liberec, a.s. |  |  | Projektant: | TERMS CZ s.r.o.
Uchazeč: |  |  | Vyplň údaj |  |  | Zpracovatel: | TERMS CZ s.r.o.
PČ | Typ | Kód | Popis | MJ | Množství | J.cena [CZK] | Cena celkem [CZK] | Cenová soustava |  | DPH | J. Nh [h] | Nh celkem [h] | J. hmotnost [t] | Hmotnost celkem [t] | J. suť [t] | Suť Celkem [t]
Náklady soupisu celkem | [6 empty] | 0 |  |  |  |  | 0 |  | 0 |  | 0 |  | D | -1 | [7 empty] | 0
| D | D1 | Rozvaděč MaR |  |  |  | 0 |  |  |  |  | 0 |  | 0 |  | 0 | 1 | D | 0 | ROZPOCET | [6 empty] | 0
1 | K | Pol1 | Převodník M-Bus: M-Bus/IP | ks | 1 |  | 0 |  |  | základní |  | 0 | 0 | 0 | 0 | 0 | 4 | K | 1 | ROZPOCET | 0 | 0 | 0 | 0 | 0 | 1 | 0 | 4 | 2
| PP |  | Převodník M-Bus: M-Bus/IP | [14 empty] | PP | 1
2 | K | Pol2 | Switch 4 port LAN 10/100Mbps, DIN, 24VDC | ks | 1 |  | 0 |  |  | základní |  | 0 | 0 | 0 | 0 | 0 | 4 | K | 1 | ROZPOCET | 0 | 0 | 0 | 0 | 0 | 1 | 0 | 4 | 4
| PP |  | Switch 4 port LAN 10/100Mbps, DIN, 24VDC | [14 empty] | PP | 1
3 | K | Pol3 | Operátorský panel 7“, dotykový, 800 x 480,24VDC | ks | 1 |  | 0 |  |  | základní |  | 0 | 0 | 0 | 0 | 0 | 4 | K | 1 | ROZPOCET | 0 | 0 | 0 | 0 | 0 | 1 | 0 | 4 | 6
| PP |  | Operátorský panel 7“, dotykový, 800 x 480,24VDC | [14 empty] | PP | 1
4 | K | Pol4 | Zdroj Kompakt DIN 24VDC 2,5A | ks | 1 |  | 0 |  |  | základní |  | 0 | 0 | 0 | 0 | 0 | 4 | K | 1 | ROZPOCET | 0 | 0 | 0 | 0 | 0 | 1 | 0 | 4 | 8
| PP |  | Zdroj Kompakt DIN 24VDC 2,5A | [14 empty] | PP | 1
5 | K | Pol5 | Zdroj Kompakt DIN 24VDC 1,3A | ks | 1 |  | 0 |  |  | základní |  | 0 | 0 | 0 | 0 | 0 | 4 | K | 1 | ROZPOCET | 0 | 0 | 0 | 0 | 0 | 1 | 0 | 4 | 10
| PP |  | Zdroj Kompakt DIN 24VDC 1,3A | [14 empty] | PP | 1
6 | K | Pol88 | Rozvaděč nástěnný Krytí IP54. Komplet včetně přístrojového vybavení, příslušenství a výroby pro technologii dle schema. Napájecí přívod jištění 1x16A/B ze stávajícího rozvaděče s předpokladem jeho zajištěné potřebné ochrany proti přepětí, není součástí vy | ks | 1 |  | 0 |  |  | základní |  | 0 | 0 | 0 | 0 | 0 | 4 | K | 1 | ROZPOCET | 0 | 0 | 0 | 0 | 0 | 1 | 0 | 4 | 12
| PP |  | Rozvaděč nástěnný Krytí IP54. Komplet včetně přístrojového vybavení, příslušenství a výroby pro technologii dle schema. Napájecí přívod jištění 1x16A/B ze stávajícího rozvaděče s předpokladem jeho zajištěné potřebné ochrany proti přepětí, není součástí vybavení. Bez hlavního vypínače, hlavní a nouzový vypínač s předpokladem centrálního vypnutí přívodu ze stávajícího rozvaděče . | [14 empty] | PP | 1
| D | D2 | Řídící systém |  |  |  | 0 |  |  |  |  | 0 |  | 0 |  | 0 | 1 | D | 0 | ROZPOCET | [6 empty] | 0
7 | K | Pol89 | Volně programovatelný a rozšiřitelný PLC regulátor, Modbus/IP, 24VDC, blíže dle požadavků viz. Technická zpráva. V rozsahu 3 AI,1AO, 2 DI, 1 DO | ks | 1 |  | 0 |  |  | základní |  | 0 | 0 | 0 | 0 | 0 | 4 | K | 1 | ROZPOCET | 0 | 0 | 0 | 0 | 0 | 1 | 0 | 4 | 14
| PP |  | Volně programovatelný a rozšiřitelný PLC regulátor, Modbus/IP, 24VDC, blíže dle požadavků viz. Technická zpráva. V rozsahu 3 AI,1AO, 2 DI, 1 DO | [14 empty] | PP | 1
8 | K | Pol8 | Zřízení komunikace na stávající centrální dispečink TLIB | ks | 1 |  | 0 |  |  | základní |  | 0 | 0 | 0 | 0 | 0 | 4 | K | 1 | ROZPOCET | 0 | 0 | 0 | 0 | 0 | 1 | 0 | 4 | 16
| PP |  | Zřízení komunikace na stávající centrální dispečink TLIB | [14 empty] | PP | 1
| D | D3 | Snímače, ventily a ostatní periferie |  |  |  | 0 |  |  |  |  | 0 |  | 0 |  | 0 | 1 | D | 0 | ROZPOCET | [6 empty] | 0
9 | K | Pol9 | Manostat s přepínacím kontaktem, M12x1,5, 63-630kPa | ks | 0 |  | 0 |  |  | základní |  | 0 | 0 | 0 | 0 | 0 | 4 | K | 1 | ROZPOCET | 0 | 0 | 0 | 0 | 0 | 1 | 0 | 4 | 18
| PP |  | Manostat s přepínacím kontaktem, M12x1,5, 63-630kPa | [14 empty] | PP | 1
10 | K | Pol90 | Měřič tepla ultrazvukový, 1,5m3/h, 110mm, 3/4", PN1 , komunikace 2x M-bus , záloha bat + modul 230V napájení, sada komplet včetně čidel a ověření | ks | 1 |  | 0 |  |  | základní |  | 0 | 0 | 0 | 0 | 0 | 4 | K | 1 | ROZPOCET | 0 | 0 | 0 | 0 | 0 | 1 | 0 | 4 | 20
| PP |  | Měřič tepla ultrazvukový, 1,5m3/h, 110mm, 3/4", PN1 , komunikace 2x M-bus , záloha bat + modul 230V napájení, sada komplet včetně čidel a ověření | [14 empty] | PP | 1
11 | K | Pol11 | Nerezová jímka 150 mm, R 1/2", PN40 | ks | 1 |  | 0 |  |  | základní |  | 0 | 0 | 0 | 0 | 0 | 4 | K | 1 | ROZPOCET | 0 | 0 | 0 | 0 | 0 | 1 | 0 | 4 | 22
| PP |  | Nerezová jímka 150 mm, R 1/2", PN40 | [14 empty] | PP | 1
12 | K | Pol12 | Nerezová jímka M27x2 | ks | 1 |  | 0 |  |  | základní |  | 0 | 0 | 0 | 0 | 0 | 4 | K | 1 | ROZPOCET | 0 | 0 | 0 | 0 | 0 | 1 | 0 | 4 | 24
| PP |  | Nerezová jímka M27x2 | [14 empty] | PP | 1
13 | K | Pol13 | Snímač teploty do jímky R 1/2", délka 150mm, Pt1000, -30..150°C, IP54 | ks | 1 |  | 0 |  |  | základní |  | 0 | 0 | 0 | 0 | 0 | 4 | K | 1 | ROZPOCET | 0 | 0 | 0 | 0 | 0 | 1 | 0 | 4 | 26
| PP |  | Snímač teploty do jímky R 1/2", délka 150mm, Pt1000, -30..150°C, IP54 | [14 empty] | PP | 1
14 | K | Pol14 | Snímač teploty venkovní, Pt1000 | ks | 1 |  | 0 |  |  | základní |  | 0 | 0 | 0 | 0 | 0 | 4 | K | 1 | ROZPOCET | 0 | 0 | 0 | 0 | 0 | 1 | 0 | 4 | 28
| PP |  | Snímač teploty venkovní, Pt1000 | [14 empty] | PP | 1
15 | K | Pol15 | Snímač tlaku 0..10 bar, 4..20 mA, M20x1,5 | ks | 0 |  | 0 |  |  | základní |  | 0 | 0 | 0 | 0 | 0 | 4 | K | 1 | ROZPOCET | 0 | 0 | 0 | 0 | 0 | 1 | 0 | 4 | 30
| PP |  | Snímač tlaku 0..10 bar, 4..20 mA, M20x1,5 | [14 empty] | PP | 1
16 | K | Pol16 | sonda zaplavení | ks | 0 |  | 0 |  |  | základní |  | 0 | 0 | 0 | 0 | 0 | 4 | K | 1 | ROZPOCET | 0 | 0 | 0 | 0 | 0 | 1 | 0 | 4 | 32
| PP |  | sonda zaplavení | [14 empty] | PP | 1
17 | K | Pol17 | Stop tlačítko s aretací | ks | 0 |  | 0 |  |  | základní |  | 0 | 0 | 0 | 0 | 0 | 4 | K | 1 | ROZPOCET | 0 | 0 | 0 | 0 | 0 | 1 | 0 | 4 | 34
| PP |  | Stop tlačítko s aretací | [14 empty] | PP | 1
18 | K | Pol18 | Termostat do jímky kapilárový, 30-90°C | ks | 2 |  | 0 |  |  | základní |  | 0 | 0 | 0 | 0 | 0 | 4 | K | 1 | ROZPOCET | 0 | 0 | 0 | 0 | 0 | 1 | 0 | 4 | 36
| PP |  | Termostat do jímky kapilárový, 30-90°C | [14 empty] | PP | 1
19 | K | Pol19 | Termostat prostorový 0-40°C | ks | 0 |  | 0 |  |  | základní |  | 0 | 0 | 0 | 0 | 0 | 4 | K | 1 | ROZPOCET | 0 | 0 | 0 | 0 | 0 | 1 | 0 | 4 | 38
| PP |  | Termostat prostorový 0-40°C | [14 empty] | PP | 1
20 | K | Pol20 | Regulační ventil, servopohon s havarijní funkcí, 24V AC/DC, 0-10V, připojení | ks | 1 |  | 0 |  |  | základní |  | 0 | 0 | 0 | 0 | 0 | 4 | K | 1 | ROZPOCET | 0 | 0 | 0 | 0 | 0 | 1 | 0 | 4 | 40
| PP |  | Regulační ventil, servopohon s havarijní funkcí, 24V AC/DC, 0-10V, připojení | [14 empty] | PP | 1
21 | K | Pol21 | Rozvaděč optika - připojení napájení | ks | 1 |  | 0 |  |  | základní |  | 0 | 0 | 0 | 0 | 0 | 4 | K | 1 | ROZPOCET | 0 | 0 | 0 | 0 | 0 | 1 | 0 | 4 | 42
| PP |  | Rozvaděč optika - připojení napájení | [14 empty] | PP | 1
22 | K | Pol22 | Návaznost do stávajícího rozvaděče řízení - pouze připojení | ks | 1 |  | 0 |  |  | základní |  | 0 | 0 | 0 | 0 | 0 | 4 | K | 1 | ROZPOCET | 0 | 0 | 0 | 0 | 0 | 1 | 0 | 4 | 44
| PP |  | Návaznost do stávajícího rozvaděče řízení - pouze připojení | [14 empty] | PP | 1
| D | D4 | Elektroinstalační materiál |  |  |  | 0 |  |  |  |  | 0 |  | 0 |  | 0 | 1 | D | 0 | ROZPOCET | [6 empty] | 0
23 | K | Pol23 | Drátěný žlab 100/50 žár.zinek | ks | 0 |  | 0 |  |  | základní |  | 0 | 0 | 0 | 0 | 0 | 4 | K | 1 | ROZPOCET | 0 | 0 | 0 | 0 | 0 | 1 | 0 | 4 | 46
| PP |  | Drátěný žlab 100/50 žár.zinek | [14 empty] | PP | 1
24 | K | Pol24 | Přepážka do drátěného žlabu 50 | ks | 7 |  | 0 |  |  | základní |  | 0 | 0 | 0 | 0 | 0 | 4 | K | 1 | ROZPOCET | 0 | 0 | 0 | 0 | 0 | 1 | 0 | 4 | 48
| PP |  | Přepážka do drátěného žlabu 50 | [14 empty] | PP | 1
25 | K | Pol25 | Drátěný žlab 50/50 žár.zinek | ks | 7 |  | 0 |  |  | základní |  | 0 | 0 | 0 | 0 | 0 | 4 | K | 1 | ROZPOCET | 0 | 0 | 0 | 0 | 0 | 1 | 0 | 4 | 50
| PP |  | Drátěný žlab 50/50 žár.zinek | [14 empty] | PP | 1
26 | K | Pol91 | Nosníky a spojky drátěných žlabů | kpl | 1 |  | 0 |  |  | základní |  | 0 | 0 | 0 | 0 | 0 | 4 | K | 1 | ROZPOCET | 0 | 0 | 0 | 0 | 0 | 1 | 0 | 4 | 52
| PP |  | Nosníky a spojky drátěných žlabů | [14 empty] | PP | 1
27 | K | Pol27 | Trubky, chráničky | m | 17 |  | 0 |  |  | základní |  | 0 | 0 | 0 | 0 | 0 | 4 | K | 1 | ROZPOCET | 0 | 0 | 0 | 0 | 0 | 1 | 0 | 4 | 54
| PP |  | Trubky, chráničky | [14 empty] | PP | 1
28 | K | Pol92 | Příchytky a příslušenství trubek | kpl | 1 |  | 0 |  |  | základní |  | 0 | 0 | 0 | 0 | 0 | 4 | K | 1 | ROZPOCET | 0 | 0 | 0 | 0 | 0 | 1 | 0 | 4 | 56
| PP |  | Příchytky a příslušenství trubek | [14 empty] | PP | 1
29 | K | Pol29 | CYKY 3x2,5 | m | 8 |  | 0 |  |  | základní |  | 0 | 0 | 0 | 0 | 0 | 4 | K | 1 | ROZPOCET | 0 | 0 | 0 | 0 | 0 | 1 | 0 | 4 | 58
| PP |  | CYKY 3x2,5 | [14 empty] | PP | 1
30 | K | Pol30 | CYKY 3 x 1,5 | m | 8 |  | 0 |  |  | základní |  | 0 | 0 | 0 | 0 | 0 | 4 | K | 1 | ROZPOCET | 0 | 0 | 0 | 0 | 0 | 1 | 0 | 4 | 60
| PP |  | CYKY 3 x 1,5 | [14 empty] | PP | 1
31 | K | Pol31 | CYSY 3x1 | m | 7 |  | 0 |  |  | základní |  | 0 | 0 | 0 | 0 | 0 | 4 | K | 1 | ROZPOCET | 0 | 0 | 0 | 0 | 0 | 1 | 0 | 4 | 62
| PP |  | CYSY 3x1 | [14 empty] | PP | 1
32 | K | Pol32 | JYTY 2x1 | m | 19 |  | 0 |  |  | základní |  | 0 | 0 | 0 | 0 | 0 | 4 | K | 1 | ROZPOCET | 0 | 0 | 0 | 0 | 0 | 1 | 0 | 4 | 64
| PP |  | JYTY 2x1 | [14 empty] | PP | 1
33 | K | Pol33 | JYTY 4x1 | m | 22 |  | 0 |  |  | základní |  | 0 | 0 | 0 | 0 | 0 | 4 | K | 1 | ROZPOCET | 0 | 0 | 0 | 0 | 0 | 1 | 0 | 4 | 66
| PP |  | JYTY 4x1 | [14 empty] | PP | 1
34 | K | Pol34 | JYSTY 2x2x0,8 | m | 8 |  | 0 |  |  | základní |  | 0 | 0 | 0 | 0 | 0 | 4 | K | 1 | ROZPOCET | 0 | 0 | 0 | 0 | 0 | 1 | 0 | 4 | 68
| PP |  | JYSTY 2x2x0,8 | [14 empty] | PP | 1
35 | K | Pol35 | FTP 6 venkovní | m | 7 |  | 0 |  |  | základní |  | 0 | 0 | 0 | 0 | 0 | 4 | K | 1 | ROZPOCET | 0 | 0 | 0 | 0 | 0 | 1 | 0 | 4 | 70
| PP |  | FTP 6 venkovní | [14 empty] | PP | 1
36 | K | Pol36 | CYY 6 | m | 14 |  | 0 |  |  | základní |  | 0 | 0 | 0 | 0 | 0 | 4 | K | 1 | ROZPOCET | 0 | 0 | 0 | 0 | 0 | 1 | 0 | 4 | 72
| PP |  | CYY 6 | [14 empty] | PP | 1
| D | D5 | Ostatní činnosti jinde neuvedené |  |  |  | 0 |  |  |  |  | 0 |  | 0 |  | 0 | 1 | D | 0 | ROZPOCET | [6 empty] | 0
37 | K | Pol69 | Demontáže a odpojení vývodů příslušenících nové části technologie ze stávajícího rozvaděče , příslušné kabeláže a rozvodů. | kpl | 1 |  | 0 |  |  | základní |  | 0 | 0 | 0 | 0 | 0 | 4 | K | 1 | ROZPOCET | 0 | 0 | 0 | 0 | 0 | 1 | 0 | 4 | 74
| PP |  | Demontáže a odpojení vývodů příslušenících nové části technologie ze stávajícího rozvaděče , příslušné kabeláže a rozvodů. | [14 empty] | PP | 1
38 | K | Pol38 | Ekologická likvidace odpadového materiálu | kpl | 1 |  | 0 |  |  | základní |  | 0 | 0 | 0 | 0 | 0 | 4 | K | 1 | ROZPOCET | 0 | 0 | 0 | 0 | 0 | 1 | 0 | 4 | 76
| PP |  | Ekologická likvidace odpadového materiálu | [14 empty] | PP | 1
39 | K | Pol39 | Připojení napájecího vývodu v rozvaděči elektro dle požadavku na přívod RMAR s doplněním rozdělení soustavy TN-C na TN-C-S | kpl | 0 |  | 0 |  |  | základní |  | 0 | 0 | 0 | 0 | 0 | 4 | K | 1 | ROZPOCET | 0 | 0 | 0 | 0 | 0 | 1 | 0 | 4 | 78
| PP |  | Připojení napájecího vývodu v rozvaděči elektro dle požadavku na přívod RMAR s doplněním rozdělení soustavy TN-C na TN-C-S | [14 empty] | PP | 1
40 | K | Pol40 | Připojení hlavního přívodu RMAR TN-S a vodiče pospojení ke stávající svorkovnici | kpl | 1 |  | 0 |  |  | základní |  | 0 | 0 | 0 | 0 | 0 | 4 | K | 1 | ROZPOCET | 0 | 0 | 0 | 0 | 0 | 1 | 0 | 4 | 80
| PP |  | Připojení hlavního přívodu RMAR TN-S a vodiče pospojení ke stávající svorkovnici | [14 empty] | PP | 1
41 | K | Pol41 | Připojení stávajících kabelů osvětlení a zásuvkové skříně do rozvaděče RMAR | kpl | 0 |  | 0 |  |  | základní |  | 0 | 0 | 0 | 0 | 0 | 4 | K | 1 | ROZPOCET | 0 | 0 | 0 | 0 | 0 | 1 | 0 | 4 | 82
| PP |  | Připojení stávajících kabelů osvětlení a zásuvkové skříně do rozvaděče RMAR | [14 empty] | PP | 1
42 | K | Pol70 | Pomocný materiál pro pospojení a uzemnění (svorky, vodiče, atd.) | kpl | 1 |  | 0 |  |  | základní |  | 0 | 0 | 0 | 0 | 0 | 4 | K | 1 | ROZPOCET | 0 | 0 | 0 | 0 | 0 | 1 | 0 | 4 | 84
| PP |  | Pomocný materiál pro pospojení a uzemnění (svorky, vodiče, atd.) | [14 empty] | PP | 1
43 | K | Pol43 | Ukončení vodiče izolovaného do průřezu 2,5mm2 | ks | 16 |  | 0 |  |  | základní |  | 0 | 0 | 0 | 0 | 0 | 4 | K | 1 | ROZPOCET | 0 | 0 | 0 | 0 | 0 | 1 | 0 | 4 | 86
| PP |  | Ukončení vodiče izolovaného do průřezu 2,5mm2 | [14 empty] | PP | 1
44 | K | Pol44 | Ukončení vodiče izolovaného nad průřez 2,5mm2 | ks | 2 |  | 0 |  |  | základní |  | 0 | 0 | 0 | 0 | 0 | 4 | K | 1 | ROZPOCET | 0 | 0 | 0 | 0 | 0 | 1 | 0 | 4 | 88
| PP |  | Ukončení vodiče izolovaného nad průřez 2,5mm2 | [14 empty] | PP | 1
45 | K | Pol71 | Realizační projektová dokumentace a dokumentace skutečného provedení vč. tisků | ks | 1 |  | 0 |  |  | základní |  | 0 | 0 | 0 | 0 | 0 | 4 | K | 1 | ROZPOCET | 0 | 0 | 0 | 0 | 0 | 1 | 0 | 4 | 90
| PP |  | Realizační projektová dokumentace a dokumentace skutečného provedení vč. tisků | [14 empty] | PP | 1
46 | K | Pol46 | Softwarové vybavení PLC řídicího systému, ovládacího panelu, konfigurace TCP/IP a příprava tabulek přenosu Modbus/IP pro centrální dispečink. V rozsahu technologické schema a HW počet DB | DB | 7 |  | 0 |  |  | základní |  | 0 | 0 | 0 | 0 | 0 | 4 | K | 1 | ROZPOCET | 0 | 0 | 0 | 0 | 0 | 1 | 0 | 4 | 92
| PP |  | Softwarové vybavení PLC řídicího systému, ovládacího panelu, konfigurace TCP/IP a příprava tabulek přenosu Modbus/IP pro centrální dispečink. V rozsahu technologické schema a HW počet DB | [14 empty] | PP | 1
47 | K | Pol47 | Úprava - rozšíření databáze stávajícího dispečerského pracoviště, doplnění vizualizačního SW na centrále pro PLC dle technologické schema | kpl | 0 |  | 0 |  |  | základní |  | 0 | 0 | 0 | 0 | 0 | 4 | K | 1 | ROZPOCET | 0 | 0 | 0 | 0 | 0 | 1 | 0 | 4 | 94
| PP |  | Úprava - rozšíření databáze stávajícího dispečerského pracoviště, doplnění vizualizačního SW na centrále pro PLC dle technologické schema | [14 empty] | PP | 1
48 | K | Pol48 | Úprava - rozšíření databáze stávajícího dispečerského pracoviště, doplnění vizualizačního SW na centrále pro měřiče tepla | ks | 1 |  | 0 |  |  | základní |  | 0 | 0 | 0 | 0 | 0 | 4 | K | 1 | ROZPOCET | 0 | 0 | 0 | 0 | 0 | 1 | 0 | 4 | 96
| PP |  | Úprava - rozšíření databáze stávajícího dispečerského pracoviště, doplnění vizualizačního SW na centrále pro měřiče tepla | [14 empty] | PP | 1
49 | K | Pol72 | Výchozí revize elektrických zařízení | ks | 1 |  | 0 |  |  | základní |  | 0 | 0 | 0 | 0 | 0 | 4 | K | 1 | ROZPOCET | 0 | 0 | 0 | 0 | 0 | 1 | 0 | 4 | 98
| PP |  | Výchozí revize elektrických zařízení | [14 empty] | PP | 1
50 | K | Pol73 | Prostorová a časová koordinace se stavbou, ostatními profesemi včetně včetně koordinace odstávek a provizorních provozů | kpl | 1 |  | 0 |  |  | základní |  | 0 | 0 | 0 | 0 | 0 | 4 | K | 1 | ROZPOCET | 0 | 0 | 0 | 0 | 0 | 1 | 0 | 4 | 100
| PP |  | Prostorová a časová koordinace se stavbou, ostatními profesemi včetně včetně koordinace odstávek a provizorních provozů | [14 empty] | PP | 1
51 | K | Pol74 | Zajištění provozorního provozu | kpl | 1 |  | 0 |  |  | základní |  | 0 | 0 | 0 | 0 | 0 | 4 | K | 1 | ROZPOCET | 0 | 0 | 0 | 0 | 0 | 1 | 0 | 4 | 102
| PP |  | Zajištění provozorního provozu | [14 empty] | PP | 1
52 | K | Pol75 | Doprava a přesun hmot | ks | 1 |  | 0 |  |  | základní |  | 0 | 0 | 0 | 0 | 0 | 4 | K | 1 | ROZPOCET | 0 | 0 | 0 | 0 | 0 | 1 | 0 | 4 | 104
| PP |  | Doprava a přesun hmot | [14 empty] | PP | 1
53 | K | Pol76 | Oživení vstupů/výstupů včetně odladění aplikačního software na stavbě včetně ovládacího panelu, konfigurace TCP/IP a příprava tabulek přenosu Modbus/IP pro centrální dispečink. V rozsahu technologické schema a HW počet DB | DB | 7 |  | 0 |  |  | základní |  | 0 | 0 | 0 | 0 | 0 | 4 | K | 1 | ROZPOCET | 0 | 0 | 0 | 0 | 0 | 1 | 0 | 4 | 106
| PP |  | Oživení vstupů/výstupů včetně odladění aplikačního software na stavbě včetně ovládacího panelu, konfigurace TCP/IP a příprava tabulek přenosu Modbus/IP pro centrální dispečink. V rozsahu technologické schema a HW počet DB | [14 empty] | PP | 1
54 | K | Pol87 | Pomocný elektroinstalační materiál (hmoždinky, vruty, šrouby, vodiče, koncovky, …) | kpl | 1 |  | 0 |  |  | základní |  | 0 | 0 | 0 | 0 | 0 | 4 | K | 1 | ROZPOCET | 0 | 0 | 0 | 0 | 0 | 1 | 0 | 4 | 108
| PP |  | Pomocný elektroinstalační materiál (hmoždinky, vruty, šrouby, vodiče, koncovky, …) | [14 empty] | PP | 1
55 | K | Pol55 | Kabelové štítky plastové s popisem kabelu vč. upevnění na kabel | ks | 16 |  | 0 |  |  | základní |  | 0 | 0 | 0 | 0 | 0 | 4 | K | 1 | ROZPOCET | 0 | 0 | 0 | 0 | 0 | 1 | 0 | 4 | 110
| PP |  | Kabelové štítky plastové s popisem kabelu vč. upevnění na kabel | [14 empty] | PP | 1
56 | K | Pol56 | Popis přístrojů na technologii | ks | 6 |  | 0 |  |  | základní |  | 0 | 0 | 0 | 0 | 0 | 4 | K | 1 | ROZPOCET | 0 | 0 | 0 | 0 | 0 | 1 | 0 | 4 | 112
| PP |  | Popis přístrojů na technologii | [14 empty] | PP | 1
57 | K | Pol78 | Uvedení do provozu, zaškolení obsluhy, zkušební provoz | ks | 1 |  | 0 |  |  | základní |  | 0 | 0 | 0 | 0 | 0 | 4 | K | 1 | ROZPOCET | 0 | 0 | 0 | 0 | 0 | 1 | 0 | 4 | 114
| PP |  | Uvedení do provozu, zaškolení obsluhy, zkušební provoz | [14 empty] | PP | 1
58 | K | Pol79 | Vyhotovení návodu pro obsluhu a podkladů pro provozní řád | ks | 1 |  | 0 |  |  | základní |  | 0 | 0 | 0 | 0 | 0 | 4 | K | 1 | ROZPOCET | 0 | 0 | 0 | 0 | 0 | 1 | 0 | 4 | 116
| PP |  | Vyhotovení návodu pro obsluhu a podkladů pro provozní řád | [14 empty] | PP | 1
59 | K | Pol80 | Vedlejší a jinde neuvedené rozpočtové náklady (VRN) vč. režie | ks | 1 |  | 0 |  |  | základní |  | 0 | 0 | 0 | 0 | 0 | 4 | K | 1 | ROZPOCET | 0 | 0 | 0 | 0 | 0 | 1 | 0 | 4 | 118
| PP |  | Vedlejší a jinde neuvedené rozpočtové náklady (VRN) vč. režie | [14 empty] | PP | 1
60 | K | Pol81 | Kompletní dokladová část pro zahájení užívání stavby (zkušební provoz, kolaudace) | ks | 1 |  | 0 |  |  | základní |  | 0 | 0 | 0 | 0 | 0 | 4 | K | 1 | ROZPOCET | 0 | 0 | 0 | 0 | 0 | 1 | 0 | 4 | 120
| PP |  | Kompletní dokladová část pro zahájení užívání stavby (zkušební provoz, kolaudace) | [14 empty] | PP | 1

## D4.2.6.2 - PS256 - J - St...
{8ac781f2-965c-41c9-83a2-51194b86af34}
2
| KRYCÍ LIST SOUPISU PRACÍ | [7 empty] | v --- níže se nacházejí doplnkové a pomocné údaje k sestavám --- v | [8 empty] | False
Stavba:
Revitalizace CZT Liberec - GreenNet II
Objekt:
D4.2 - OPS
Soupis:
D4.2.6.2 - PS256 - J - Stravovací - Měření a reulace
| KSO: |  |  |  |  | CC-CZ:
| Místo: |  | Liberec |  |  | Datum: | 21. 6. 2024
| Zadavatel: |  |  |  |  | IČ: | 62241672
|  | Teplárna Liberec, a.s. |  |  |  | DIČ:
| Uchazeč: |  |  |  |  | IČ: | Vyplň údaj
|  | Vyplň údaj |  |  |  | DIČ: | Vyplň údaj
| Projektant: |  |  |  |  | IČ: | 26022231
|  | TERMS CZ s.r.o. |  |  |  | DIČ:
| Zpracovatel: |  |  |  |  | IČ: | 26022231
|  | TERMS CZ s.r.o. |  |  |  | DIČ:
Poznámka:
| Cena bez DPH | [5 empty] | 0
|  |  | Základ daně |  |  | Sazba daně | Výše daně
| DPH | základní | 0 |  |  | 21% | 0
|  | snížená | 0 |  |  | 12% | 0
|  | zákl. přenesená | 0 |  |  | 21% | 0
|  | sníž. přenesená | 0 |  |  | 12% | 0
|  | nulová | 0 |  |  | 0% | 0
| Cena s DPH |  |  | v | CZK |  | 0
REKAPITULACE ČLENĚNÍ SOUPISU PRACÍ
Stavba:
Revitalizace CZT Liberec - GreenNet II
Objekt:
D4.2 - OPS
Soupis:
D4.2.6.2 - PS256 - J - Stravovací - Měření a reulace
Místo: |  |  | Liberec |  |  | Datum: | 21. 6. 2024
Zadavatel: |  |  | Teplárna Liberec, a.s. |  |  | Projektant: | TERMS CZ s.r.o.
Uchazeč: |  |  | Vyplň údaj |  |  | Zpracovatel: | TERMS CZ s.r.o.
Kód dílu - Popis | [6 empty] | Cena celkem [CZK]
Náklady stavby celkem | [6 empty] | 0 | [11 empty] | -1
| D1 - Rozvaděč MaR | [5 empty] | 0
| D2 - Řídící systém | [5 empty] | 0
| D3 - Snímače, ventily a ostatní periferie | [5 empty] | 0
| D4 - Elektroinstalační materiál | [5 empty] | 0
| D5 - Ostatní činnosti jinde neuvedené | [5 empty] | 0
SOUPIS PRACÍ
Stavba:
Revitalizace CZT Liberec - GreenNet II
Objekt:
D4.2 - OPS
Soupis:
D4.2.6.2 - PS256 - J - Stravovací - Měření a reulace
Místo: |  |  | Liberec |  |  | Datum: | 21. 6. 2024
Zadavatel: |  |  | Teplárna Liberec, a.s. |  |  | Projektant: | TERMS CZ s.r.o.
Uchazeč: |  |  | Vyplň údaj |  |  | Zpracovatel: | TERMS CZ s.r.o.
PČ | Typ | Kód | Popis | MJ | Množství | J.cena [CZK] | Cena celkem [CZK] | Cenová soustava |  | DPH | J. Nh [h] | Nh celkem [h] | J. hmotnost [t] | Hmotnost celkem [t] | J. suť [t] | Suť Celkem [t]
Náklady soupisu celkem | [6 empty] | 0 |  |  |  |  | 0 |  | 0 |  | 0 |  | D | -1 | [7 empty] | 0
| D | D1 | Rozvaděč MaR |  |  |  | 0 |  |  |  |  | 0 |  | 0 |  | 0 | 1 | D | 0 | ROZPOCET | [6 empty] | 0
1 | K | Pol1 | Převodník M-Bus: M-Bus/IP | ks | 1 |  | 0 |  |  | základní |  | 0 | 0 | 0 | 0 | 0 | 4 | K | 1 | ROZPOCET | 0 | 0 | 0 | 0 | 0 | 1 | 0 | 4 | 2
| PP |  | Převodník M-Bus: M-Bus/IP | [14 empty] | PP | 1
2 | K | Pol2 | Switch 4 port LAN 10/100Mbps, DIN, 24VDC | ks | 1 |  | 0 |  |  | základní |  | 0 | 0 | 0 | 0 | 0 | 4 | K | 1 | ROZPOCET | 0 | 0 | 0 | 0 | 0 | 1 | 0 | 4 | 4
| PP |  | Switch 4 port LAN 10/100Mbps, DIN, 24VDC | [14 empty] | PP | 1
3 | K | Pol3 | Operátorský panel 7“, dotykový, 800 x 480,24VDC | ks | 1 |  | 0 |  |  | základní |  | 0 | 0 | 0 | 0 | 0 | 4 | K | 1 | ROZPOCET | 0 | 0 | 0 | 0 | 0 | 1 | 0 | 4 | 6
| PP |  | Operátorský panel 7“, dotykový, 800 x 480,24VDC | [14 empty] | PP | 1
4 | K | Pol4 | Zdroj Kompakt DIN 24VDC 2,5A | ks | 1 |  | 0 |  |  | základní |  | 0 | 0 | 0 | 0 | 0 | 4 | K | 1 | ROZPOCET | 0 | 0 | 0 | 0 | 0 | 1 | 0 | 4 | 8
| PP |  | Zdroj Kompakt DIN 24VDC 2,5A | [14 empty] | PP | 1
5 | K | Pol5 | Zdroj Kompakt DIN 24VDC 1,3A | ks | 1 |  | 0 |  |  | základní |  | 0 | 0 | 0 | 0 | 0 | 4 | K | 1 | ROZPOCET | 0 | 0 | 0 | 0 | 0 | 1 | 0 | 4 | 10
| PP |  | Zdroj Kompakt DIN 24VDC 1,3A | [14 empty] | PP | 1
6 | K | Pol93 | Rozvaděč nástěnný Krytí IP54. Komplet včetně přístrojového vybavení, příslušenství a výroby pro technologii dle schema. Napájecí přívod jištění 1x16A/B ze stávajícího rozvaděče s předpokladem jeho zajištěné potřebné ochrany proti přepětí, není součástí vy | ks | 1 |  | 0 |  |  | základní |  | 0 | 0 | 0 | 0 | 0 | 4 | K | 1 | ROZPOCET | 0 | 0 | 0 | 0 | 0 | 1 | 0 | 4 | 12
| PP |  | Rozvaděč nástěnný Krytí IP54. Komplet včetně přístrojového vybavení, příslušenství a výroby pro technologii dle schema. Napájecí přívod jištění 1x16A/B ze stávajícího rozvaděče s předpokladem jeho zajištěné potřebné ochrany proti přepětí, není součástí vybavení. Bez hlavního vypínače, hlavní a nouzový vypínač s předpokladem centrálního vypnutí přívodu ze stávajícího rozvaděče . | [14 empty] | PP | 1
| D | D2 | Řídící systém |  |  |  | 0 |  |  |  |  | 0 |  | 0 |  | 0 | 1 | D | 0 | ROZPOCET | [6 empty] | 0
7 | K | Pol94 | Volně programovatelný a rozšiřitelný PLC regulátor, Modbus/IP, 24VDC, blíže dle požadavků viz. Technická zpráva. V rozsahu 6 AI,4AO, 5 DI, 4 DO | ks | 1 |  | 0 |  |  | základní |  | 0 | 0 | 0 | 0 | 0 | 4 | K | 1 | ROZPOCET | 0 | 0 | 0 | 0 | 0 | 1 | 0 | 4 | 14
| PP |  | Volně programovatelný a rozšiřitelný PLC regulátor, Modbus/IP, 24VDC, blíže dle požadavků viz. Technická zpráva. V rozsahu 6 AI,4AO, 5 DI, 4 DO | [14 empty] | PP | 1
8 | K | Pol8 | Zřízení komunikace na stávající centrální dispečink TLIB | ks | 1 |  | 0 |  |  | základní |  | 0 | 0 | 0 | 0 | 0 | 4 | K | 1 | ROZPOCET | 0 | 0 | 0 | 0 | 0 | 1 | 0 | 4 | 16
| PP |  | Zřízení komunikace na stávající centrální dispečink TLIB | [14 empty] | PP | 1
| D | D3 | Snímače, ventily a ostatní periferie |  |  |  | 0 |  |  |  |  | 0 |  | 0 |  | 0 | 1 | D | 0 | ROZPOCET | [6 empty] | 0
9 | K | Pol9 | Manostat s přepínacím kontaktem, M12x1,5, 63-630kPa | ks | 0 |  | 0 |  |  | základní |  | 0 | 0 | 0 | 0 | 0 | 4 | K | 1 | ROZPOCET | 0 | 0 | 0 | 0 | 0 | 1 | 0 | 4 | 18
| PP |  | Manostat s přepínacím kontaktem, M12x1,5, 63-630kPa | [14 empty] | PP | 1
10 | K | Pol95 | Měřič tepla ultrazvukový, 10m3/h, DN40, 300mm, PN25, komunikace 2x M-bus , záloha bat + modul 230V napájení, sada komplet včetně čidel a ověření | ks | 1 |  | 0 |  |  | základní |  | 0 | 0 | 0 | 0 | 0 | 4 | K | 1 | ROZPOCET | 0 | 0 | 0 | 0 | 0 | 1 | 0 | 4 | 20
| PP |  | Měřič tepla ultrazvukový, 10m3/h, DN40, 300mm, PN25, komunikace 2x M-bus , záloha bat + modul 230V napájení, sada komplet včetně čidel a ověření | [14 empty] | PP | 1
11 | K | Pol11 | Nerezová jímka 150 mm, R 1/2", PN40 | ks | 4 |  | 0 |  |  | základní |  | 0 | 0 | 0 | 0 | 0 | 4 | K | 1 | ROZPOCET | 0 | 0 | 0 | 0 | 0 | 1 | 0 | 4 | 22
| PP |  | Nerezová jímka 150 mm, R 1/2", PN40 | [14 empty] | PP | 1
12 | K | Pol12 | Nerezová jímka M27x2 | ks | 4 |  | 0 |  |  | základní |  | 0 | 0 | 0 | 0 | 0 | 4 | K | 1 | ROZPOCET | 0 | 0 | 0 | 0 | 0 | 1 | 0 | 4 | 24
| PP |  | Nerezová jímka M27x2 | [14 empty] | PP | 1
13 | K | Pol13 | Snímač teploty do jímky R 1/2", délka 150mm, Pt1000, -30..150°C, IP54 | ks | 4 |  | 0 |  |  | základní |  | 0 | 0 | 0 | 0 | 0 | 4 | K | 1 | ROZPOCET | 0 | 0 | 0 | 0 | 0 | 1 | 0 | 4 | 26
| PP |  | Snímač teploty do jímky R 1/2", délka 150mm, Pt1000, -30..150°C, IP54 | [14 empty] | PP | 1
14 | K | Pol14 | Snímač teploty venkovní, Pt1000 | ks | 1 |  | 0 |  |  | základní |  | 0 | 0 | 0 | 0 | 0 | 4 | K | 1 | ROZPOCET | 0 | 0 | 0 | 0 | 0 | 1 | 0 | 4 | 28
| PP |  | Snímač teploty venkovní, Pt1000 | [14 empty] | PP | 1
15 | K | Pol15 | Snímač tlaku 0..10 bar, 4..20 mA, M20x1,5 | ks | 0 |  | 0 |  |  | základní |  | 0 | 0 | 0 | 0 | 0 | 4 | K | 1 | ROZPOCET | 0 | 0 | 0 | 0 | 0 | 1 | 0 | 4 | 30
| PP |  | Snímač tlaku 0..10 bar, 4..20 mA, M20x1,5 | [14 empty] | PP | 1
16 | K | Pol16 | sonda zaplavení | ks | 0 |  | 0 |  |  | základní |  | 0 | 0 | 0 | 0 | 0 | 4 | K | 1 | ROZPOCET | 0 | 0 | 0 | 0 | 0 | 1 | 0 | 4 | 32
| PP |  | sonda zaplavení | [14 empty] | PP | 1
17 | K | Pol17 | Stop tlačítko s aretací | ks | 0 |  | 0 |  |  | základní |  | 0 | 0 | 0 | 0 | 0 | 4 | K | 1 | ROZPOCET | 0 | 0 | 0 | 0 | 0 | 1 | 0 | 4 | 34
| PP |  | Stop tlačítko s aretací | [14 empty] | PP | 1
18 | K | Pol18 | Termostat do jímky kapilárový, 30-90°C | ks | 4 |  | 0 |  |  | základní |  | 0 | 0 | 0 | 0 | 0 | 4 | K | 1 | ROZPOCET | 0 | 0 | 0 | 0 | 0 | 1 | 0 | 4 | 36
| PP |  | Termostat do jímky kapilárový, 30-90°C | [14 empty] | PP | 1
19 | K | Pol19 | Termostat prostorový 0-40°C | ks | 0 |  | 0 |  |  | základní |  | 0 | 0 | 0 | 0 | 0 | 4 | K | 1 | ROZPOCET | 0 | 0 | 0 | 0 | 0 | 1 | 0 | 4 | 38
| PP |  | Termostat prostorový 0-40°C | [14 empty] | PP | 1
20 | K | Pol20 | Regulační ventil, servopohon s havarijní funkcí, 24V AC/DC, 0-10V, připojení | ks | 4 |  | 0 |  |  | základní |  | 0 | 0 | 0 | 0 | 0 | 4 | K | 1 | ROZPOCET | 0 | 0 | 0 | 0 | 0 | 1 | 0 | 4 | 40
| PP |  | Regulační ventil, servopohon s havarijní funkcí, 24V AC/DC, 0-10V, připojení | [14 empty] | PP | 1
21 | K | Pol21 | Rozvaděč optika - připojení napájení | ks | 1 |  | 0 |  |  | základní |  | 0 | 0 | 0 | 0 | 0 | 4 | K | 1 | ROZPOCET | 0 | 0 | 0 | 0 | 0 | 1 | 0 | 4 | 42
| PP |  | Rozvaděč optika - připojení napájení | [14 empty] | PP | 1
22 | K | Pol22 | Návaznost do stávajícího rozvaděče řízení - pouze připojení | ks | 1 |  | 0 |  |  | základní |  | 0 | 0 | 0 | 0 | 0 | 4 | K | 1 | ROZPOCET | 0 | 0 | 0 | 0 | 0 | 1 | 0 | 4 | 44
| PP |  | Návaznost do stávajícího rozvaděče řízení - pouze připojení | [14 empty] | PP | 1
| D | D4 | Elektroinstalační materiál |  |  |  | 0 |  |  |  |  | 0 |  | 0 |  | 0 | 1 | D | 0 | ROZPOCET | [6 empty] | 0
23 | K | Pol23 | Drátěný žlab 100/50 žár.zinek | ks | 12 |  | 0 |  |  | základní |  | 0 | 0 | 0 | 0 | 0 | 4 | K | 1 | ROZPOCET | 0 | 0 | 0 | 0 | 0 | 1 | 0 | 4 | 46
| PP |  | Drátěný žlab 100/50 žár.zinek | [14 empty] | PP | 1
24 | K | Pol24 | Přepážka do drátěného žlabu 50 | ks | 22 |  | 0 |  |  | základní |  | 0 | 0 | 0 | 0 | 0 | 4 | K | 1 | ROZPOCET | 0 | 0 | 0 | 0 | 0 | 1 | 0 | 4 | 48
| PP |  | Přepážka do drátěného žlabu 50 | [14 empty] | PP | 1
25 | K | Pol25 | Drátěný žlab 50/50 žár.zinek | ks | 10 |  | 0 |  |  | základní |  | 0 | 0 | 0 | 0 | 0 | 4 | K | 1 | ROZPOCET | 0 | 0 | 0 | 0 | 0 | 1 | 0 | 4 | 50
| PP |  | Drátěný žlab 50/50 žár.zinek | [14 empty] | PP | 1
26 | K | Pol96 | Nosníky a spojky drátěných žlabů | kpl | 1 |  | 0 |  |  | základní |  | 0 | 0 | 0 | 0 | 0 | 4 | K | 1 | ROZPOCET | 0 | 0 | 0 | 0 | 0 | 1 | 0 | 4 | 52
| PP |  | Nosníky a spojky drátěných žlabů | [14 empty] | PP | 1
27 | K | Pol27 | Trubky, chráničky | m | 52 |  | 0 |  |  | základní |  | 0 | 0 | 0 | 0 | 0 | 4 | K | 1 | ROZPOCET | 0 | 0 | 0 | 0 | 0 | 1 | 0 | 4 | 54
| PP |  | Trubky, chráničky | [14 empty] | PP | 1
28 | K | Pol97 | Příchytky a příslušenství trubek | kpl | 1 |  | 0 |  |  | základní |  | 0 | 0 | 0 | 0 | 0 | 4 | K | 1 | ROZPOCET | 0 | 0 | 0 | 0 | 0 | 1 | 0 | 4 | 56
| PP |  | Příchytky a příslušenství trubek | [14 empty] | PP | 1
29 | K | Pol29 | CYKY 3x2,5 | m | 10 |  | 0 |  |  | základní |  | 0 | 0 | 0 | 0 | 0 | 4 | K | 1 | ROZPOCET | 0 | 0 | 0 | 0 | 0 | 1 | 0 | 4 | 58
| PP |  | CYKY 3x2,5 | [14 empty] | PP | 1
30 | K | Pol30 | CYKY 3 x 1,5 | m | 10 |  | 0 |  |  | základní |  | 0 | 0 | 0 | 0 | 0 | 4 | K | 1 | ROZPOCET | 0 | 0 | 0 | 0 | 0 | 1 | 0 | 4 | 60
| PP |  | CYKY 3 x 1,5 | [14 empty] | PP | 1
31 | K | Pol31 | CYSY 3x1 | m | 10 |  | 0 |  |  | základní |  | 0 | 0 | 0 | 0 | 0 | 4 | K | 1 | ROZPOCET | 0 | 0 | 0 | 0 | 0 | 1 | 0 | 4 | 62
| PP |  | CYSY 3x1 | [14 empty] | PP | 1
32 | K | Pol32 | JYTY 2x1 | m | 67 |  | 0 |  |  | základní |  | 0 | 0 | 0 | 0 | 0 | 4 | K | 1 | ROZPOCET | 0 | 0 | 0 | 0 | 0 | 1 | 0 | 4 | 64
| PP |  | JYTY 2x1 | [14 empty] | PP | 1
33 | K | Pol33 | JYTY 4x1 | m | 112 |  | 0 |  |  | základní |  | 0 | 0 | 0 | 0 | 0 | 4 | K | 1 | ROZPOCET | 0 | 0 | 0 | 0 | 0 | 1 | 0 | 4 | 66
| PP |  | JYTY 4x1 | [14 empty] | PP | 1
34 | K | Pol34 | JYSTY 2x2x0,8 | m | 10 |  | 0 |  |  | základní |  | 0 | 0 | 0 | 0 | 0 | 4 | K | 1 | ROZPOCET | 0 | 0 | 0 | 0 | 0 | 1 | 0 | 4 | 68
| PP |  | JYSTY 2x2x0,8 | [14 empty] | PP | 1
35 | K | Pol35 | FTP 6 venkovní | m | 10 |  | 0 |  |  | základní |  | 0 | 0 | 0 | 0 | 0 | 4 | K | 1 | ROZPOCET | 0 | 0 | 0 | 0 | 0 | 1 | 0 | 4 | 70
| PP |  | FTP 6 venkovní | [14 empty] | PP | 1
36 | K | Pol36 | CYY 6 | m | 35 |  | 0 |  |  | základní |  | 0 | 0 | 0 | 0 | 0 | 4 | K | 1 | ROZPOCET | 0 | 0 | 0 | 0 | 0 | 1 | 0 | 4 | 72
| PP |  | CYY 6 | [14 empty] | PP | 1
| D | D5 | Ostatní činnosti jinde neuvedené |  |  |  | 0 |  |  |  |  | 0 |  | 0 |  | 0 | 1 | D | 0 | ROZPOCET | [6 empty] | 0
37 | K | Pol98 | Demontáže a odpojení vývodů příslušenících nové části technologie ze stávajícího rozvaděče , příslušné kabeláže a rozvodů. | kpl | 1 |  | 0 |  |  | základní |  | 0 | 0 | 0 | 0 | 0 | 4 | K | 1 | ROZPOCET | 0 | 0 | 0 | 0 | 0 | 1 | 0 | 4 | 74
| PP |  | Demontáže a odpojení vývodů příslušenících nové části technologie ze stávajícího rozvaděče , příslušné kabeláže a rozvodů. | [14 empty] | PP | 1
38 | K | Pol38 | Ekologická likvidace odpadového materiálu | kpl | 1 |  | 0 |  |  | základní |  | 0 | 0 | 0 | 0 | 0 | 4 | K | 1 | ROZPOCET | 0 | 0 | 0 | 0 | 0 | 1 | 0 | 4 | 76
| PP |  | Ekologická likvidace odpadového materiálu | [14 empty] | PP | 1
39 | K | Pol39 | Připojení napájecího vývodu v rozvaděči elektro dle požadavku na přívod RMAR s doplněním rozdělení soustavy TN-C na TN-C-S | kpl | 0 |  | 0 |  |  | základní |  | 0 | 0 | 0 | 0 | 0 | 4 | K | 1 | ROZPOCET | 0 | 0 | 0 | 0 | 0 | 1 | 0 | 4 | 78
| PP |  | Připojení napájecího vývodu v rozvaděči elektro dle požadavku na přívod RMAR s doplněním rozdělení soustavy TN-C na TN-C-S | [14 empty] | PP | 1
40 | K | Pol40 | Připojení hlavního přívodu RMAR TN-S a vodiče pospojení ke stávající svorkovnici | kpl | 1 |  | 0 |  |  | základní |  | 0 | 0 | 0 | 0 | 0 | 4 | K | 1 | ROZPOCET | 0 | 0 | 0 | 0 | 0 | 1 | 0 | 4 | 80
| PP |  | Připojení hlavního přívodu RMAR TN-S a vodiče pospojení ke stávající svorkovnici | [14 empty] | PP | 1
41 | K | Pol41 | Připojení stávajících kabelů osvětlení a zásuvkové skříně do rozvaděče RMAR | kpl | 0 |  | 0 |  |  | základní |  | 0 | 0 | 0 | 0 | 0 | 4 | K | 1 | ROZPOCET | 0 | 0 | 0 | 0 | 0 | 1 | 0 | 4 | 82
| PP |  | Připojení stávajících kabelů osvětlení a zásuvkové skříně do rozvaděče RMAR | [14 empty] | PP | 1
42 | K | Pol99 | Pomocný materiál pro pospojení a uzemnění (svorky, vodiče, atd.) | kpl | 1 |  | 0 |  |  | základní |  | 0 | 0 | 0 | 0 | 0 | 4 | K | 1 | ROZPOCET | 0 | 0 | 0 | 0 | 0 | 1 | 0 | 4 | 84
| PP |  | Pomocný materiál pro pospojení a uzemnění (svorky, vodiče, atd.) | [14 empty] | PP | 1
43 | K | Pol43 | Ukončení vodiče izolovaného do průřezu 2,5mm2 | ks | 36 |  | 0 |  |  | základní |  | 0 | 0 | 0 | 0 | 0 | 4 | K | 1 | ROZPOCET | 0 | 0 | 0 | 0 | 0 | 1 | 0 | 4 | 86
| PP |  | Ukončení vodiče izolovaného do průřezu 2,5mm2 | [14 empty] | PP | 1
44 | K | Pol44 | Ukončení vodiče izolovaného nad průřez 2,5mm2 | ks | 2 |  | 0 |  |  | základní |  | 0 | 0 | 0 | 0 | 0 | 4 | K | 1 | ROZPOCET | 0 | 0 | 0 | 0 | 0 | 1 | 0 | 4 | 88
| PP |  | Ukončení vodiče izolovaného nad průřez 2,5mm2 | [14 empty] | PP | 1
45 | K | Pol100 | Realizační projektová dokumentace a dokumentace skutečného provedení vč. tisků | ks | 1 |  | 0 |  |  | základní |  | 0 | 0 | 0 | 0 | 0 | 4 | K | 1 | ROZPOCET | 0 | 0 | 0 | 0 | 0 | 1 | 0 | 4 | 90
| PP |  | Realizační projektová dokumentace a dokumentace skutečného provedení vč. tisků | [14 empty] | PP | 1
46 | K | Pol46 | Softwarové vybavení PLC řídicího systému, ovládacího panelu, konfigurace TCP/IP a příprava tabulek přenosu Modbus/IP pro centrální dispečink. V rozsahu technologické schema a HW počet DB | DB | 19 |  | 0 |  |  | základní |  | 0 | 0 | 0 | 0 | 0 | 4 | K | 1 | ROZPOCET | 0 | 0 | 0 | 0 | 0 | 1 | 0 | 4 | 92
| PP |  | Softwarové vybavení PLC řídicího systému, ovládacího panelu, konfigurace TCP/IP a příprava tabulek přenosu Modbus/IP pro centrální dispečink. V rozsahu technologické schema a HW počet DB | [14 empty] | PP | 1
47 | K | Pol47 | Úprava - rozšíření databáze stávajícího dispečerského pracoviště, doplnění vizualizačního SW na centrále pro PLC dle technologické schema | kpl | 0 |  | 0 |  |  | základní |  | 0 | 0 | 0 | 0 | 0 | 4 | K | 1 | ROZPOCET | 0 | 0 | 0 | 0 | 0 | 1 | 0 | 4 | 94
| PP |  | Úprava - rozšíření databáze stávajícího dispečerského pracoviště, doplnění vizualizačního SW na centrále pro PLC dle technologické schema | [14 empty] | PP | 1
48 | K | Pol48 | Úprava - rozšíření databáze stávajícího dispečerského pracoviště, doplnění vizualizačního SW na centrále pro měřiče tepla | ks | 1 |  | 0 |  |  | základní |  | 0 | 0 | 0 | 0 | 0 | 4 | K | 1 | ROZPOCET | 0 | 0 | 0 | 0 | 0 | 1 | 0 | 4 | 96
| PP |  | Úprava - rozšíření databáze stávajícího dispečerského pracoviště, doplnění vizualizačního SW na centrále pro měřiče tepla | [14 empty] | PP | 1
49 | K | Pol101 | Výchozí revize elektrických zařízení | ks | 1 |  | 0 |  |  | základní |  | 0 | 0 | 0 | 0 | 0 | 4 | K | 1 | ROZPOCET | 0 | 0 | 0 | 0 | 0 | 1 | 0 | 4 | 98
| PP |  | Výchozí revize elektrických zařízení | [14 empty] | PP | 1
50 | K | Pol102 | Prostorová a časová koordinace se stavbou, ostatními profesemi včetně včetně koordinace odstávek a provizorních provozů | kpl | 1 |  | 0 |  |  | základní |  | 0 | 0 | 0 | 0 | 0 | 4 | K | 1 | ROZPOCET | 0 | 0 | 0 | 0 | 0 | 1 | 0 | 4 | 100
| PP |  | Prostorová a časová koordinace se stavbou, ostatními profesemi včetně včetně koordinace odstávek a provizorních provozů | [14 empty] | PP | 1
51 | K | Pol103 | Zajištění provozorního provozu | kpl | 1 |  | 0 |  |  | základní |  | 0 | 0 | 0 | 0 | 0 | 4 | K | 1 | ROZPOCET | 0 | 0 | 0 | 0 | 0 | 1 | 0 | 4 | 102
| PP |  | Zajištění provozorního provozu | [14 empty] | PP | 1
52 | K | Pol52 | Doprava a přesun hmot | ks | 1 |  | 0 |  |  | základní |  | 0 | 0 | 0 | 0 | 0 | 4 | K | 1 | ROZPOCET | 0 | 0 | 0 | 0 | 0 | 1 | 0 | 4 | 104
| PP |  | Doprava a přesun hmot | [14 empty] | PP | 1
53 | K | Pol53 | Oživení vstupů/výstupů včetně odladění aplikačního software na stavbě včetně ovládacího panelu, konfigurace TCP/IP a příprava tabulek přenosu Modbus/IP pro centrální dispečink. V rozsahu technologické schema a HW počet DB | DB | 19 |  | 0 |  |  | základní |  | 0 | 0 | 0 | 0 | 0 | 4 | K | 1 | ROZPOCET | 0 | 0 | 0 | 0 | 0 | 1 | 0 | 4 | 106
| PP |  | Oživení vstupů/výstupů včetně odladění aplikačního software na stavbě včetně ovládacího panelu, konfigurace TCP/IP a příprava tabulek přenosu Modbus/IP pro centrální dispečink. V rozsahu technologické schema a HW počet DB | [14 empty] | PP | 1
54 | K | Pol104 | Pomocný elektroinstalační materiál (hmoždinky, vruty, šrouby, vodiče, koncovky, …) | kpl | 1 |  | 0 |  |  | základní |  | 0 | 0 | 0 | 0 | 0 | 4 | K | 1 | ROZPOCET | 0 | 0 | 0 | 0 | 0 | 1 | 0 | 4 | 108
| PP |  | Pomocný elektroinstalační materiál (hmoždinky, vruty, šrouby, vodiče, koncovky, …) | [14 empty] | PP | 1
55 | K | Pol55 | Kabelové štítky plastové s popisem kabelu vč. upevnění na kabel | ks | 36 |  | 0 |  |  | základní |  | 0 | 0 | 0 | 0 | 0 | 4 | K | 1 | ROZPOCET | 0 | 0 | 0 | 0 | 0 | 1 | 0 | 4 | 110
| PP |  | Kabelové štítky plastové s popisem kabelu vč. upevnění na kabel | [14 empty] | PP | 1
56 | K | Pol56 | Popis přístrojů na technologii | ks | 15 |  | 0 |  |  | základní |  | 0 | 0 | 0 | 0 | 0 | 4 | K | 1 | ROZPOCET | 0 | 0 | 0 | 0 | 0 | 1 | 0 | 4 | 112
| PP |  | Popis přístrojů na technologii | [14 empty] | PP | 1
57 | K | Pol57 | Uvedení do provozu, zaškolení obsluhy, zkušební provoz | ks | 1 |  | 0 |  |  | základní |  | 0 | 0 | 0 | 0 | 0 | 4 | K | 1 | ROZPOCET | 0 | 0 | 0 | 0 | 0 | 1 | 0 | 4 | 114
| PP |  | Uvedení do provozu, zaškolení obsluhy, zkušební provoz | [14 empty] | PP | 1
58 | K | Pol58 | Vyhotovení návodu pro obsluhu a podkladů pro provozní řád | ks | 1 |  | 0 |  |  | základní |  | 0 | 0 | 0 | 0 | 0 | 4 | K | 1 | ROZPOCET | 0 | 0 | 0 | 0 | 0 | 1 | 0 | 4 | 116
| PP |  | Vyhotovení návodu pro obsluhu a podkladů pro provozní řád | [14 empty] | PP | 1
59 | K | Pol59 | Vedlejší a jinde neuvedené rozpočtové náklady (VRN) vč. režie | ks | 1 |  | 0 |  |  | základní |  | 0 | 0 | 0 | 0 | 0 | 4 | K | 1 | ROZPOCET | 0 | 0 | 0 | 0 | 0 | 1 | 0 | 4 | 118
| PP |  | Vedlejší a jinde neuvedené rozpočtové náklady (VRN) vč. režie | [14 empty] | PP | 1
60 | K | Pol60 | Kompletní dokladová část pro zahájení užívání stavby (zkušební provoz, kolaudace) | ks | 1 |  | 0 |  |  | základní |  | 0 | 0 | 0 | 0 | 0 | 4 | K | 1 | ROZPOCET | 0 | 0 | 0 | 0 | 0 | 1 | 0 | 4 | 120
| PP |  | Kompletní dokladová část pro zahájení užívání stavby (zkušební provoz, kolaudace) | [14 empty] | PP | 1

## D4.4 - Datová síť
{bf84d017-e055-49a7-88ce-a5d32ad78748}
2
| KRYCÍ LIST SOUPISU PRACÍ | [7 empty] | v --- níže se nacházejí doplnkové a pomocné údaje k sestavám --- v | [8 empty] | False
Stavba:
Revitalizace CZT Liberec - GreenNet II
Objekt:
D4.4 - Datová síť
| KSO: |  |  |  |  | CC-CZ:
| Místo: |  | Liberec |  |  | Datum: | 21. 6. 2024
| Zadavatel: |  |  |  |  | IČ: | 62241672
|  | Teplárna Liberec, a.s. |  |  |  | DIČ:
| Uchazeč: |  |  |  |  | IČ: | Vyplň údaj
|  | Vyplň údaj |  |  |  | DIČ: | Vyplň údaj
| Projektant: |  |  |  |  | IČ: | 26022231
|  | TERMS CZ s.r.o. |  |  |  | DIČ:
| Zpracovatel: |  |  |  |  | IČ: | 26022231
|  | TERMS CZ s.r.o. |  |  |  | DIČ:
Poznámka:
| Cena bez DPH | [5 empty] | 0
|  |  | Základ daně |  |  | Sazba daně | Výše daně
| DPH | základní | 0 |  |  | 21% | 0
|  | snížená | 0 |  |  | 12% | 0
|  | zákl. přenesená | 0 |  |  | 21% | 0
|  | sníž. přenesená | 0 |  |  | 12% | 0
|  | nulová | 0 |  |  | 0% | 0
| Cena s DPH |  |  | v | CZK |  | 0
REKAPITULACE ČLENĚNÍ SOUPISU PRACÍ
Stavba:
Revitalizace CZT Liberec - GreenNet II
Objekt:
D4.4 - Datová síť
Místo: |  |  | Liberec |  |  | Datum: | 21. 6. 2024
Zadavatel: |  |  | Teplárna Liberec, a.s. |  |  | Projektant: | TERMS CZ s.r.o.
Uchazeč: |  |  | Vyplň údaj |  |  | Zpracovatel: | TERMS CZ s.r.o.
Kód dílu - Popis | [6 empty] | Cena celkem [CZK]
Náklady stavby celkem | [6 empty] | 0 | [11 empty] | -1
| D1 - MONTÁŽ | [5 empty] | 0
| D2 - MATERIÁL | [5 empty] | 0
| D3 - Ostatní náklady jinde neuvedené | [5 empty] | 0
SOUPIS PRACÍ
Stavba:
Revitalizace CZT Liberec - GreenNet II
Objekt:
D4.4 - Datová síť
Místo: |  |  | Liberec |  |  | Datum: | 21. 6. 2024
Zadavatel: |  |  | Teplárna Liberec, a.s. |  |  | Projektant: | TERMS CZ s.r.o.
Uchazeč: |  |  | Vyplň údaj |  |  | Zpracovatel: | TERMS CZ s.r.o.
PČ | Typ | Kód | Popis | MJ | Množství | J.cena [CZK] | Cena celkem [CZK] | Cenová soustava |  | DPH | J. Nh [h] | Nh celkem [h] | J. hmotnost [t] | Hmotnost celkem [t] | J. suť [t] | Suť Celkem [t]
Náklady soupisu celkem | [6 empty] | 0 |  |  |  |  | 0 |  | 0 |  | 0 |  | D | -1 | [7 empty] | 0
| D | D1 | MONTÁŽ |  |  |  | 0 |  |  |  |  | 0 |  | 0 |  | 0 | 1 | D | 0 | ROZPOCET | [6 empty] | 0
1 | K | Pol207 | Geodetické zaměření - úložná trasa | m | 120 |  | 0 |  |  | základní |  | 0 | 0 | 0 | 0 | 0 | 4 | K | 1 | ROZPOCET | 0 | 0 | 0 | 0 | 0 | 1 | 0 | 4 | 2
| PP |  | Geodetické zaměření - úložná trasa | [14 empty] | PP | 1
2 | K | Pol208 | Pokládka HDPE 40 mm do výkopu - položka součástí rozpočtu dodávky HV | m | 120 |  | 0 |  |  | základní |  | 0 | 0 | 0 | 0 | 0 | 4 | K | 1 | ROZPOCET | 0 | 0 | 0 | 0 | 0 | 1 | 0 | 4 | 4
| PP |  | Pokládka HDPE 40 mm do výkopu - položka součástí rozpočtu dodávky HV | [14 empty] | PP | 1
3 | K | Pol209 | Instalace HDPE 40 mm do kolektoru | m | 590 |  | 0 |  |  | základní |  | 0 | 0 | 0 | 0 | 0 | 4 | K | 1 | ROZPOCET | 0 | 0 | 0 | 0 | 0 | 1 | 0 | 4 | 6
| PP |  | Instalace HDPE 40 mm do kolektoru | [14 empty] | PP | 1
4 | K | Pol210 | Kalibrace trubek HDPE - položka součástí rozpočtu dodávky HV | m | 710 |  | 0 |  |  | základní |  | 0 | 0 | 0 | 0 | 0 | 4 | K | 1 | ROZPOCET | 0 | 0 | 0 | 0 | 0 | 1 | 0 | 4 | 8
| PP |  | Kalibrace trubek HDPE - položka součástí rozpočtu dodávky HV | [14 empty] | PP | 1
5 | K | Pol211 | Tlakování trubek HDPE - položka součástí rozpočtu dodávky HV | úseků | 6 |  | 0 |  |  | základní |  | 0 | 0 | 0 | 0 | 0 | 4 | K | 1 | ROZPOCET | 0 | 0 | 0 | 0 | 0 | 1 | 0 | 4 | 10
| PP |  | Tlakování trubek HDPE - položka součástí rozpočtu dodávky HV | [14 empty] | PP | 1
6 | K | Pol212 | Montáž spojky Plasson 40 mm - položka součástí rozpočtu dodávky HV | ks | 14.2 |  | 0 |  |  | základní |  | 0 | 0 | 0 | 0 | 0 | 4 | K | 1 | ROZPOCET | 0 | 0 | 0 | 0 | 0 | 1 | 0 | 4 | 12
| PP |  | Montáž spojky Plasson 40 mm - položka součástí rozpočtu dodávky HV | [14 empty] | PP | 1
7 | K | Pol213 | Instalace sady 2xMT10/8 | m | 710 |  | 0 |  |  | základní |  | 0 | 0 | 0 | 0 | 0 | 4 | K | 1 | ROZPOCET | 0 | 0 | 0 | 0 | 0 | 1 | 0 | 4 | 14
| PP |  | Instalace sady 2xMT10/8 | [14 empty] | PP | 1
8 | K | Pol214 | Instalace MT 10/8 LSOH ve vnitřní trase | m | 200 |  | 0 |  |  | základní |  | 0 | 0 | 0 | 0 | 0 | 4 | K | 1 | ROZPOCET | 0 | 0 | 0 | 0 | 0 | 1 | 0 | 4 | 16
| PP |  | Instalace MT 10/8 LSOH ve vnitřní trase | [14 empty] | PP | 1
9 | K | Pol215 | Kalibrace a tlaková zkouška MT | m | 200 |  | 0 |  |  | základní |  | 0 | 0 | 0 | 0 | 0 | 4 | K | 1 | ROZPOCET | 0 | 0 | 0 | 0 | 0 | 1 | 0 | 4 | 18
| PP |  | Kalibrace a tlaková zkouška MT | [14 empty] | PP | 1
10 | K | Pol216 | Montáž spojky MT 10mm s pojistkou | ks | 22 |  | 0 |  |  | základní |  | 0 | 0 | 0 | 0 | 0 | 4 | K | 1 | ROZPOCET | 0 | 0 | 0 | 0 | 0 | 1 | 0 | 4 | 20
| PP |  | Montáž spojky MT 10mm s pojistkou | [14 empty] | PP | 1
11 | K | Pol217 | Montáž koncovky MT 10mm s pojistkou | ks | 12 |  | 0 |  |  | základní |  | 0 | 0 | 0 | 0 | 0 | 4 | K | 1 | ROZPOCET | 0 | 0 | 0 | 0 | 0 | 1 | 0 | 4 | 22
| PP |  | Montáž koncovky MT 10mm s pojistkou | [14 empty] | PP | 1
12 | K | Pol218 | Montáž kabelové průchodky HDPE 40/33 / sada 2xMT10mm | ks | 12 |  | 0 |  |  | základní |  | 0 | 0 | 0 | 0 | 0 | 4 | K | 1 | ROZPOCET | 0 | 0 | 0 | 0 | 0 | 1 | 0 | 4 | 24
| PP |  | Montáž kabelové průchodky HDPE 40/33 / sada 2xMT10mm | [14 empty] | PP | 1
13 | K | Pol219 | Montáž kabelové průchodky MT10mm / mOK | ks | 12 |  | 0 |  |  | základní |  | 0 | 0 | 0 | 0 | 0 | 4 | K | 1 | ROZPOCET | 0 | 0 | 0 | 0 | 0 | 1 | 0 | 4 | 26
| PP |  | Montáž kabelové průchodky MT10mm / mOK | [14 empty] | PP | 1
14 | K | Pol220 | Montáž spojky Matrix I-40/40 | ks | 5 |  | 0 |  |  | základní |  | 0 | 0 | 0 | 0 | 0 | 4 | K | 1 | ROZPOCET | 0 | 0 | 0 | 0 | 0 | 1 | 0 | 4 | 28
| PP |  | Montáž spojky Matrix I-40/40 | [14 empty] | PP | 1
15 | K | Pol221 | Zafouknutí optického mikrokabelu do mikrotrubičky | m | 1180 |  | 0 |  |  | základní |  | 0 | 0 | 0 | 0 | 0 | 4 | K | 1 | ROZPOCET | 0 | 0 | 0 | 0 | 0 | 1 | 0 | 4 | 30
| PP |  | Zafouknutí optického mikrokabelu do mikrotrubičky | [14 empty] | PP | 1
16 | K | Pol222 | Smyčkování OK v objektech | ks | 4 |  | 0 |  |  | základní |  | 0 | 0 | 0 | 0 | 0 | 4 | K | 1 | ROZPOCET | 0 | 0 | 0 | 0 | 0 | 1 | 0 | 4 | 32
| PP |  | Smyčkování OK v objektech | [14 empty] | PP | 1
17 | K | Pol223 | Montáž napájení 230V nově instalované skříně (zahrnuje uzemnění, kabel CYKY-J, 1f. Jistič 10A, a nap. panel 230V) | ks | 6 |  | 0 |  |  | základní |  | 0 | 0 | 0 | 0 | 0 | 4 | K | 1 | ROZPOCET | 0 | 0 | 0 | 0 | 0 | 1 | 0 | 4 | 34
| PP |  | Montáž napájení 230V nově instalované skříně (zahrnuje uzemnění, kabel CYKY-J, 1f. Jistič 10A, a nap. panel 230V) | [14 empty] | PP | 1
18 | K | Pol224 | Montáž vodiče CYA 10 mm | m | 150 |  | 0 |  |  | základní |  | 0 | 0 | 0 | 0 | 0 | 4 | K | 1 | ROZPOCET | 0 | 0 | 0 | 0 | 0 | 1 | 0 | 4 | 36
| PP |  | Montáž vodiče CYA 10 mm | [14 empty] | PP | 1
19 | K | Pol225 | Montáž nástěnného rozvaděče 700x500x300 | ks | 6 |  | 0 |  |  | základní |  | 0 | 0 | 0 | 0 | 0 | 4 | K | 1 | ROZPOCET | 0 | 0 | 0 | 0 | 0 | 1 | 0 | 4 | 38
| PP |  | Montáž nástěnného rozvaděče 700x500x300 | [14 empty] | PP | 1
20 | K | Pol226 | Montáž lišty LV 40x40 mm, 60x40 mm | m | 240 |  | 0 |  |  | základní |  | 0 | 0 | 0 | 0 | 0 | 4 | K | 1 | ROZPOCET | 0 | 0 | 0 | 0 | 0 | 1 | 0 | 4 | 40
| PP |  | Montáž lišty LV 40x40 mm, 60x40 mm | [14 empty] | PP | 1
21 | K | Pol227 | Uložení výstražné folie do výkopu | m | 120 |  | 0 |  |  | základní |  | 0 | 0 | 0 | 0 | 0 | 4 | K | 1 | ROZPOCET | 0 | 0 | 0 | 0 | 0 | 1 | 0 | 4 | 42
| PP |  | Uložení výstražné folie do výkopu | [14 empty] | PP | 1
22 | K | Pol228 | Uložení krycí plastové desky do výkopu | ks | 120 |  | 0 |  |  | základní |  | 0 | 0 | 0 | 0 | 0 | 4 | K | 1 | ROZPOCET | 0 | 0 | 0 | 0 | 0 | 1 | 0 | 4 | 44
| PP |  | Uložení krycí plastové desky do výkopu | [14 empty] | PP | 1
23 | K | Pol229 | Uložení označníku trasy Marker (M) | ks | 6 |  | 0 |  |  | základní |  | 0 | 0 | 0 | 0 | 0 | 4 | K | 1 | ROZPOCET | 0 | 0 | 0 | 0 | 0 | 1 | 0 | 4 | 46
| PP |  | Uložení označníku trasy Marker (M) | [14 empty] | PP | 1
24 | K | Pol230 | Montáž kříže pro uložení kabelových rezerv na stěnu | ks | 6 |  | 0 |  |  | základní |  | 0 | 0 | 0 | 0 | 0 | 4 | K | 1 | ROZPOCET | 0 | 0 | 0 | 0 | 0 | 1 | 0 | 4 | 48
| PP |  | Montáž kříže pro uložení kabelových rezerv na stěnu | [14 empty] | PP | 1
25 | K | Pol231 | Smotání kabelové rezervy na kříži | m | 14 |  | 0 |  |  | základní |  | 0 | 0 | 0 | 0 | 0 | 4 | K | 1 | ROZPOCET | 0 | 0 | 0 | 0 | 0 | 1 | 0 | 4 | 50
| PP |  | Smotání kabelové rezervy na kříži | [14 empty] | PP | 1
26 | K | Pol232 | Zavedení průběžného OK do DR, vyvedení trubičky do ODF, uložení průběžných trubiček | ks | 4 |  | 0 |  |  | základní |  | 0 | 0 | 0 | 0 | 0 | 4 | K | 1 | ROZPOCET | 0 | 0 | 0 | 0 | 0 | 1 | 0 | 4 | 52
| PP |  | Zavedení průběžného OK do DR, vyvedení trubičky do ODF, uložení průběžných trubiček | [14 empty] | PP | 1
27 | K | Pol233 | Zavedení průběžného OK do OS, vyvedení vybraných trubiček do kazet, uložení průběžných trubiček | ks | 1 |  | 0 |  |  | základní |  | 0 | 0 | 0 | 0 | 0 | 4 | K | 1 | ROZPOCET | 0 | 0 | 0 | 0 | 0 | 1 | 0 | 4 | 54
| PP |  | Zavedení průběžného OK do OS, vyvedení vybraných trubiček do kazet, uložení průběžných trubiček | [14 empty] | PP | 1
28 | K | Pol234 | Kompletace a montáž optické spojky do KK | ks | 1 |  | 0 |  |  | základní |  | 0 | 0 | 0 | 0 | 0 | 4 | K | 1 | ROZPOCET | 0 | 0 | 0 | 0 | 0 | 1 | 0 | 4 | 56
| PP |  | Kompletace a montáž optické spojky do KK | [14 empty] | PP | 1
29 | K | Pol235 | Příprava OR / instalace SM pigtail SC/PC, vč. sváru | ks | 24 |  | 0 |  |  | základní |  | 0 | 0 | 0 | 0 | 0 | 4 | K | 1 | ROZPOCET | 0 | 0 | 0 | 0 | 0 | 1 | 0 | 4 | 58
| PP |  | Příprava OR / instalace SM pigtail SC/PC, vč. sváru | [14 empty] | PP | 1
30 | K | Pol236 | Příprava OR / instalace adaptor SC/PC | ks | 24 |  | 0 |  |  | základní |  | 0 | 0 | 0 | 0 | 0 | 4 | K | 1 | ROZPOCET | 0 | 0 | 0 | 0 | 0 | 1 | 0 | 4 | 60
| PP |  | Příprava OR / instalace adaptor SC/PC | [14 empty] | PP | 1
31 | K | Pol237 | Svár v optickém rozvaděči - provaření vláken | ks | 48 |  | 0 |  |  | základní |  | 0 | 0 | 0 | 0 | 0 | 4 | K | 1 | ROZPOCET | 0 | 0 | 0 | 0 | 0 | 1 | 0 | 4 | 62
| PP |  | Svár v optickém rozvaděči - provaření vláken | [14 empty] | PP | 1
32 | K | Pol238 | Komplexní měření (PM+OTDR) 1310nm, 1550nm | vl. | 24 |  | 0 |  |  | základní |  | 0 | 0 | 0 | 0 | 0 | 4 | K | 1 | ROZPOCET | 0 | 0 | 0 | 0 | 0 | 1 | 0 | 4 | 64
| PP |  | Komplexní měření (PM+OTDR) 1310nm, 1550nm | [14 empty] | PP | 1
33 | K | Pol239 | Kontrolní měření jednostranně ukončených vláken | vl. | 0 |  | 0 |  |  | základní |  | 0 | 0 | 0 | 0 | 0 | 4 | K | 1 | ROZPOCET | 0 | 0 | 0 | 0 | 0 | 1 | 0 | 4 | 66
| PP |  | Kontrolní měření jednostranně ukončených vláken | [14 empty] | PP | 1
34 | K | Pol240 | Průvrt cihla do 60cm (včetně utěsnění) | ks | 6 |  | 0 |  |  | základní |  | 0 | 0 | 0 | 0 | 0 | 4 | K | 1 | ROZPOCET | 0 | 0 | 0 | 0 | 0 | 1 | 0 | 4 | 68
| PP |  | Průvrt cihla do 60cm (včetně utěsnění) | [14 empty] | PP | 1
35 | K | Pol241 | Ostatní drobné práce | ks | 1 |  | 0 |  |  | základní |  | 0 | 0 | 0 | 0 | 0 | 4 | K | 1 | ROZPOCET | 0 | 0 | 0 | 0 | 0 | 1 | 0 | 4 | 70
| PP |  | Ostatní drobné práce | [14 empty] | PP | 1
36 | K | Pol242 | Dokumentace skutečného provedení | ks | 1 |  | 0 |  |  | základní |  | 0 | 0 | 0 | 0 | 0 | 4 | K | 1 | ROZPOCET | 0 | 0 | 0 | 0 | 0 | 1 | 0 | 4 | 72
| PP |  | Dokumentace skutečného provedení | [14 empty] | PP | 1
37 | K | Pol243 | Instalace optického patchcordu SM SC-PC/LC-PC duplex, 1m | ks | 12 |  | 0 |  |  | základní |  | 0 | 0 | 0 | 0 | 0 | 4 | K | 1 | ROZPOCET | 0 | 0 | 0 | 0 | 0 | 1 | 0 | 4 | 74
| PP |  | Instalace optického patchcordu SM SC-PC/LC-PC duplex, 1m | [14 empty] | PP | 1
38 | K | Pol244 | Instalace napájecí zásuvky 2x230V | ks | 6 |  | 0 |  |  | základní |  | 0 | 0 | 0 | 0 | 0 | 4 | K | 1 | ROZPOCET | 0 | 0 | 0 | 0 | 0 | 1 | 0 | 4 | 76
| PP |  | Instalace napájecí zásuvky 2x230V | [14 empty] | PP | 1
39 | K | Pol245 | Instalace servisní zásuvky typ E | ks | 6 |  | 0 |  |  | základní |  | 0 | 0 | 0 | 0 | 0 | 4 | K | 1 | ROZPOCET | 0 | 0 | 0 | 0 | 0 | 1 | 0 | 4 | 78
| PP |  | Instalace servisní zásuvky typ E | [14 empty] | PP | 1
40 | K | Pol246 | Instalace, nastavení 19“ optický switch 8 portů (CRS309-1G-8S+IN) | ks | 1 |  | 0 |  |  | základní |  | 0 | 0 | 0 | 0 | 0 | 4 | K | 1 | ROZPOCET | 0 | 0 | 0 | 0 | 0 | 1 | 0 | 4 | 80
| PP |  | Instalace, nastavení 19“ optický switch 8 portů (CRS309-1G-8S+IN) | [14 empty] | PP | 1
41 | K | Pol247 | Instalace, nastavení SFP+ transceiver 10G (XS+2733LC15D sada 2 ks) | sada | 1 |  | 0 |  |  | základní |  | 0 | 0 | 0 | 0 | 0 | 4 | K | 1 | ROZPOCET | 0 | 0 | 0 | 0 | 0 | 1 | 0 | 4 | 82
| PP |  | Instalace, nastavení SFP+ transceiver 10G (XS+2733LC15D sada 2 ks) | [14 empty] | PP | 1
42 | K | Pol248 | Instalace, nastavení SFP transceiver 1.25G (S-31DLC20D) | ks | 12 |  | 0 |  |  | základní |  | 0 | 0 | 0 | 0 | 0 | 4 | K | 1 | ROZPOCET | 0 | 0 | 0 | 0 | 0 | 1 | 0 | 4 | 84
| PP |  | Instalace, nastavení SFP transceiver 1.25G (S-31DLC20D) | [14 empty] | PP | 1
43 | K | Pol249 | Instalace, nastavení koncový switch 5-port s optickým vstupem (RB260GS) | ks | 6 |  | 0 |  |  | základní |  | 0 | 0 | 0 | 0 | 0 | 4 | K | 1 | ROZPOCET | 0 | 0 | 0 | 0 | 0 | 1 | 0 | 4 | 86
| PP |  | Instalace, nastavení koncový switch 5-port s optickým vstupem (RB260GS) | [14 empty] | PP | 1
44 | K | Pol250 | Instalace, nastavení převodníku M-BUS/IP, MaR/IP | ks | 12 |  | 0 |  |  | základní |  | 0 | 0 | 0 | 0 | 0 | 4 | K | 1 | ROZPOCET | 0 | 0 | 0 | 0 | 0 | 1 | 0 | 4 | 88
| PP |  | Instalace, nastavení převodníku M-BUS/IP, MaR/IP | [14 empty] | PP | 1
| D | D2 | MATERIÁL |  |  |  | 0 |  |  |  |  | 0 |  | 0 |  | 0 | 1 | D | 0 | ROZPOCET | [6 empty] | 0
45 | K | Pol251 | HDPE 40 mm - provozní s popisem "Teplárna Liberec" | m | 710 |  | 0 |  |  | základní |  | 0 | 0 | 0 | 0 | 0 | 4 | K | 1 | ROZPOCET | 0 | 0 | 0 | 0 | 0 | 1 | 0 | 4 | 90
| PP |  | HDPE 40 mm - provozní s popisem "Teplárna Liberec" | [14 empty] | PP | 1
46 | K | Pol252 | Spojka Plasson 40 mm | ks | 14.2 |  | 0 |  |  | základní |  | 0 | 0 | 0 | 0 | 0 | 4 | K | 1 | ROZPOCET | 0 | 0 | 0 | 0 | 0 | 1 | 0 | 4 | 92
| PP |  | Spojka Plasson 40 mm | [14 empty] | PP | 1
47 | K | Pol253 | Mikrotrubička HDPE 10/8mm | m | 1420 |  | 0 |  |  | základní |  | 0 | 0 | 0 | 0 | 0 | 4 | K | 1 | ROZPOCET | 0 | 0 | 0 | 0 | 0 | 1 | 0 | 4 | 94
| PP |  | Mikrotrubička HDPE 10/8mm | [14 empty] | PP | 1
48 | K | Pol254 | Mikrotrubička LSPE 10/8mm | m | 200 |  | 0 |  |  | základní |  | 0 | 0 | 0 | 0 | 0 | 4 | K | 1 | ROZPOCET | 0 | 0 | 0 | 0 | 0 | 1 | 0 | 4 | 96
| PP |  | Mikrotrubička LSPE 10/8mm | [14 empty] | PP | 1
49 | K | Pol255 | Spojka MT 10mm s pojistkou | ks | 22 |  | 0 |  |  | základní |  | 0 | 0 | 0 | 0 | 0 | 4 | K | 1 | ROZPOCET | 0 | 0 | 0 | 0 | 0 | 1 | 0 | 4 | 98
| PP |  | Spojka MT 10mm s pojistkou | [14 empty] | PP | 1
50 | K | Pol256 | Koncovka MT 10mm s pojistkou | ks | 12 |  | 0 |  |  | základní |  | 0 | 0 | 0 | 0 | 0 | 4 | K | 1 | ROZPOCET | 0 | 0 | 0 | 0 | 0 | 1 | 0 | 4 | 100
| PP |  | Koncovka MT 10mm s pojistkou | [14 empty] | PP | 1
51 | K | Pol257 | Kabelová průchodka HDPE 40/33 / sada 2xMT10mm | ks | 12 |  | 0 |  |  | základní |  | 0 | 0 | 0 | 0 | 0 | 4 | K | 1 | ROZPOCET | 0 | 0 | 0 | 0 | 0 | 1 | 0 | 4 | 102
| PP |  | Kabelová průchodka HDPE 40/33 / sada 2xMT10mm | [14 empty] | PP | 1
52 | K | Pol258 | Kabelová průchodka MT10mm / mOK | ks | 12 |  | 0 |  |  | základní |  | 0 | 0 | 0 | 0 | 0 | 4 | K | 1 | ROZPOCET | 0 | 0 | 0 | 0 | 0 | 1 | 0 | 4 | 104
| PP |  | Kabelová průchodka MT10mm / mOK | [14 empty] | PP | 1
53 | K | Pol259 | Spojka Matrix I-40/40 | ks | 5 |  | 0 |  |  | základní |  | 0 | 0 | 0 | 0 | 0 | 4 | K | 1 | ROZPOCET | 0 | 0 | 0 | 0 | 0 | 1 | 0 | 4 | 106
| PP |  | Spojka Matrix I-40/40 | [14 empty] | PP | 1
54 | K | Pol260 | Optický mikrokabel 24 vl. SM | m | 1180 |  | 0 |  |  | základní |  | 0 | 0 | 0 | 0 | 0 | 4 | K | 1 | ROZPOCET | 0 | 0 | 0 | 0 | 0 | 1 | 0 | 4 | 108
| PP |  | Optický mikrokabel 24 vl. SM | [14 empty] | PP | 1
55 | K | Pol261 | Kabel CYKY-J 3Cx2,5mm2 | m | 180 |  | 0 |  |  | základní |  | 0 | 0 | 0 | 0 | 0 | 4 | K | 1 | ROZPOCET | 0 | 0 | 0 | 0 | 0 | 1 | 0 | 4 | 110
| PP |  | Kabel CYKY-J 3Cx2,5mm2 | [14 empty] | PP | 1
56 | K | Pol262 | Vodič CYA 10 mm | m | 150 |  | 0 |  |  | základní |  | 0 | 0 | 0 | 0 | 0 | 4 | K | 1 | ROZPOCET | 0 | 0 | 0 | 0 | 0 | 1 | 0 | 4 | 112
| PP |  | Vodič CYA 10 mm | [14 empty] | PP | 1
57 | K | Pol263 | Nástěnný rozvaděč cca 700x500x300, plastový/oceloplechový, IP min. 65, plné dveře, zámek | ks | 6 |  | 0 |  |  | základní |  | 0 | 0 | 0 | 0 | 0 | 4 | K | 1 | ROZPOCET | 0 | 0 | 0 | 0 | 0 | 1 | 0 | 4 | 114
| PP |  | Nástěnný rozvaděč cca 700x500x300, plastový/oceloplechový, IP min. 65, plné dveře, zámek | [14 empty] | PP | 1
58 | K | Pol264 | Lišta LV 40x40 mm (pro kabel CYKY) | m | 120 |  | 0 |  |  | základní |  | 0 | 0 | 0 | 0 | 0 | 4 | K | 1 | ROZPOCET | 0 | 0 | 0 | 0 | 0 | 1 | 0 | 4 | 116
| PP |  | Lišta LV 40x40 mm (pro kabel CYKY) | [14 empty] | PP | 1
59 | K | Pol265 | Lišta LV 60x40 mm (pro OK) | m | 120 |  | 0 |  |  | základní |  | 0 | 0 | 0 | 0 | 0 | 4 | K | 1 | ROZPOCET | 0 | 0 | 0 | 0 | 0 | 1 | 0 | 4 | 118
| PP |  | Lišta LV 60x40 mm (pro OK) | [14 empty] | PP | 1
60 | K | Pol266 | Jednofázový jistič 10A, char. B | ks | 6 |  | 0 |  |  | základní |  | 0 | 0 | 0 | 0 | 0 | 4 | K | 1 | ROZPOCET | 0 | 0 | 0 | 0 | 0 | 1 | 0 | 4 | 120
| PP |  | Jednofázový jistič 10A, char. B | [14 empty] | PP | 1
61 | K | Pol267 | Napájecí panel 230V - 1U s vypínačem | ks | 1 |  | 0 |  |  | základní |  | 0 | 0 | 0 | 0 | 0 | 4 | K | 1 | ROZPOCET | 0 | 0 | 0 | 0 | 0 | 1 | 0 | 4 | 122
| PP |  | Napájecí panel 230V - 1U s vypínačem | [14 empty] | PP | 1
62 | K | Pol268 | Výstražná fólie | m | 120 |  | 0 |  |  | základní |  | 0 | 0 | 0 | 0 | 0 | 4 | K | 1 | ROZPOCET | 0 | 0 | 0 | 0 | 0 | 1 | 0 | 4 | 124
| PP |  | Výstražná fólie | [14 empty] | PP | 1
63 | K | Pol269 | Krycí plastová deska 25x100 | ks | 120 |  | 0 |  |  | základní |  | 0 | 0 | 0 | 0 | 0 | 4 | K | 1 | ROZPOCET | 0 | 0 | 0 | 0 | 0 | 1 | 0 | 4 | 126
| PP |  | Krycí plastová deska 25x100 | [14 empty] | PP | 1
64 | K | Pol270 | Označník trasy - Marker (M) | ks | 6 |  | 0 |  |  | základní |  | 0 | 0 | 0 | 0 | 0 | 4 | K | 1 | ROZPOCET | 0 | 0 | 0 | 0 | 0 | 1 | 0 | 4 | 128
| PP |  | Označník trasy - Marker (M) | [14 empty] | PP | 1
65 | K | Pol271 | Kříž pro uložení kabelových rezerv | ks | 6 |  | 0 |  |  | základní |  | 0 | 0 | 0 | 0 | 0 | 4 | K | 1 | ROZPOCET | 0 | 0 | 0 | 0 | 0 | 1 | 0 | 4 | 130
| PP |  | Kříž pro uložení kabelových rezerv | [14 empty] | PP | 1
66 | K | Pol272 | Optický nástěnný box pro min. 24 svárů a s konektorovým panelem pro 12x SC simplex | ks | 6 |  | 0 |  |  | základní |  | 0 | 0 | 0 | 0 | 0 | 4 | K | 1 | ROZPOCET | 0 | 0 | 0 | 0 | 0 | 1 | 0 | 4 | 132
| PP |  | Optický nástěnný box pro min. 24 svárů a s konektorovým panelem pro 12x SC simplex | [14 empty] | PP | 1
67 | K | Pol273 | Optická spojka pro min. 72 svárů, vč. kazet a průchodek | ks | 1 |  | 0 |  |  | základní |  | 0 | 0 | 0 | 0 | 0 | 4 | K | 1 | ROZPOCET | 0 | 0 | 0 | 0 | 0 | 1 | 0 | 4 | 134
| PP |  | Optická spojka pro min. 72 svárů, vč. kazet a průchodek | [14 empty] | PP | 1
68 | K | Pol274 | Ochrana svárů trubička 40mm | ks | 48 |  | 0 |  |  | základní |  | 0 | 0 | 0 | 0 | 0 | 4 | K | 1 | ROZPOCET | 0 | 0 | 0 | 0 | 0 | 1 | 0 | 4 | 136
| PP |  | Ochrana svárů trubička 40mm | [14 empty] | PP | 1
69 | K | Pol275 | SM pigtail SC/PC | ks | 24 |  | 0 |  |  | základní |  | 0 | 0 | 0 | 0 | 0 | 4 | K | 1 | ROZPOCET | 0 | 0 | 0 | 0 | 0 | 1 | 0 | 4 | 138
| PP |  | SM pigtail SC/PC | [14 empty] | PP | 1
70 | K | Pol276 | Optická konektorová spojka - adaptor SC/PC | ks | 24 |  | 0 |  |  | základní |  | 0 | 0 | 0 | 0 | 0 | 4 | K | 1 | ROZPOCET | 0 | 0 | 0 | 0 | 0 | 1 | 0 | 4 | 140
| PP |  | Optická konektorová spojka - adaptor SC/PC | [14 empty] | PP | 1
71 | K | Pol277 | Protipožární tmel Intumex/Promat/Hilti -tuba | ks | 6 |  | 0 |  |  | základní |  | 0 | 0 | 0 | 0 | 0 | 4 | K | 1 | ROZPOCET | 0 | 0 | 0 | 0 | 0 | 1 | 0 | 4 | 142
| PP |  | Protipožární tmel Intumex/Promat/Hilti -tuba | [14 empty] | PP | 1
72 | K | Pol278 | Ostatní drobný materiál | ks | 1 |  | 0 |  |  | základní |  | 0 | 0 | 0 | 0 | 0 | 4 | K | 1 | ROZPOCET | 0 | 0 | 0 | 0 | 0 | 1 | 0 | 4 | 144
| PP |  | Ostatní drobný materiál | [14 empty] | PP | 1
73 | K | Pol279 | Optický patchcord SM SC-PC/LC-PC duplex, 1m | ks | 12 |  | 0 |  |  | základní |  | 0 | 0 | 0 | 0 | 0 | 4 | K | 1 | ROZPOCET | 0 | 0 | 0 | 0 | 0 | 1 | 0 | 4 | 146
| PP |  | Optický patchcord SM SC-PC/LC-PC duplex, 1m | [14 empty] | PP | 1
74 | K | Pol280 | napájecí zásuvka 2x230V | ks | 6 |  | 0 |  |  | základní |  | 0 | 0 | 0 | 0 | 0 | 4 | K | 1 | ROZPOCET | 0 | 0 | 0 | 0 | 0 | 1 | 0 | 4 | 148
| PP |  | napájecí zásuvka 2x230V | [14 empty] | PP | 1
75 | K | Pol281 | Servisní zásuvka typ E | ks | 6 |  | 0 |  |  | základní |  | 0 | 0 | 0 | 0 | 0 | 4 | K | 1 | ROZPOCET | 0 | 0 | 0 | 0 | 0 | 1 | 0 | 4 | 150
| PP |  | Servisní zásuvka typ E | [14 empty] | PP | 1
76 | K | Pol282 | 19“ optický switch 8 portů (CRS309-1G-8S+IN) | ks | 1 |  | 0 |  |  | základní |  | 0 | 0 | 0 | 0 | 0 | 4 | K | 1 | ROZPOCET | 0 | 0 | 0 | 0 | 0 | 1 | 0 | 4 | 152
| PP |  | 19“ optický switch 8 portů (CRS309-1G-8S+IN) | [14 empty] | PP | 1
77 | K | Pol283 | SFP+ transceiver 10G (XS+2733LC15D sada 2 ks) | sada | 1 |  | 0 |  |  | základní |  | 0 | 0 | 0 | 0 | 0 | 4 | K | 1 | ROZPOCET | 0 | 0 | 0 | 0 | 0 | 1 | 0 | 4 | 154
| PP |  | SFP+ transceiver 10G (XS+2733LC15D sada 2 ks) | [14 empty] | PP | 1
78 | K | Pol284 | SFP transceiver 1.25G (S-31DLC20D) | ks | 12 |  | 0 |  |  | základní |  | 0 | 0 | 0 | 0 | 0 | 4 | K | 1 | ROZPOCET | 0 | 0 | 0 | 0 | 0 | 1 | 0 | 4 | 156
| PP |  | SFP transceiver 1.25G (S-31DLC20D) | [14 empty] | PP | 1
79 | K | Pol285 | Koncový switch 5-port s optickým vstupem (RB260GS) | ks | 6 |  | 0 |  |  | základní |  | 0 | 0 | 0 | 0 | 0 | 4 | K | 1 | ROZPOCET | 0 | 0 | 0 | 0 | 0 | 1 | 0 | 4 | 158
| PP |  | Koncový switch 5-port s optickým vstupem (RB260GS) | [14 empty] | PP | 1
80 | K | Pol286 | Převodník MaR/IP | ks | 6 |  | 0 |  |  | základní |  | 0 | 0 | 0 | 0 | 0 | 4 | K | 1 | ROZPOCET | 0 | 0 | 0 | 0 | 0 | 1 | 0 | 4 | 160
| PP |  | Převodník MaR/IP | [14 empty] | PP | 1
81 | K | Pol287 | Převodník M-BUS/IP | ks | 6 |  | 0 |  |  | základní |  | 0 | 0 | 0 | 0 | 0 | 4 | K | 1 | ROZPOCET | 0 | 0 | 0 | 0 | 0 | 1 | 0 | 4 | 162
| PP |  | Převodník M-BUS/IP | [14 empty] | PP | 1
| D | D3 | Ostatní náklady jinde neuvedené |  |  |  | 0 |  |  |  |  | 0 |  | 0 |  | 0 | 1 | D | 0 | ROZPOCET | [6 empty] | 0
82 | K | Pol288 | Prostorová a časová koordinace se stavbou a ostatními profesemi | kpl | 1 |  | 0 |  |  | základní |  | 0 | 0 | 0 | 0 | 0 | 4 | K | 1 | ROZPOCET | 0 | 0 | 0 | 0 | 0 | 1 | 0 | 4 | 164
| PP |  | Prostorová a časová koordinace se stavbou a ostatními profesemi | [14 empty] | PP | 1
83 | K | Pol289 | Uvedení do provozu, zaškolení obsluhy, zkušební provoz | kpl | 1 |  | 0 |  |  | základní |  | 0 | 0 | 0 | 0 | 0 | 4 | K | 1 | ROZPOCET | 0 | 0 | 0 | 0 | 0 | 1 | 0 | 4 | 166
| PP |  | Uvedení do provozu, zaškolení obsluhy, zkušební provoz | [14 empty] | PP | 1
84 | K | Pol290 | Komplexní zkoušky | kpl | 1 |  | 0 |  |  | základní |  | 0 | 0 | 0 | 0 | 0 | 4 | K | 1 | ROZPOCET | 0 | 0 | 0 | 0 | 0 | 1 | 0 | 4 | 168
| PP |  | Komplexní zkoušky | [14 empty] | PP | 1
85 | K | Pol291 | Vyhotovení návodu pro obsluhu a podkladů pro provozní řád | kpl | 1 |  | 0 |  |  | základní |  | 0 | 0 | 0 | 0 | 0 | 4 | K | 1 | ROZPOCET | 0 | 0 | 0 | 0 | 0 | 1 | 0 | 4 | 170
| PP |  | Vyhotovení návodu pro obsluhu a podkladů pro provozní řád | [14 empty] | PP | 1
86 | K | Pol292 | Kompletní dokladová část pro zahájení užívání stavby (zkušební provoz, kolaudace) | kpl | 1 |  | 0 |  |  | základní |  | 0 | 0 | 0 | 0 | 0 | 4 | K | 1 | ROZPOCET | 0 | 0 | 0 | 0 | 0 | 1 | 0 | 4 | 172
| PP |  | Kompletní dokladová část pro zahájení užívání stavby (zkušební provoz, kolaudace) | [14 empty] | PP | 1
87 | K | Pol293 | Vedlejší a jinde neuvedené rozpočtové náklady (VRN) vč. režie | kpl | 1 |  | 0 |  |  | základní |  | 0 | 0 | 0 | 0 | 0 | 4 | K | 1 | ROZPOCET | 0 | 0 | 0 | 0 | 0 | 1 | 0 | 4 | 174
| PP |  | Vedlejší a jinde neuvedené rozpočtové náklady (VRN) vč. režie | [14 empty] | PP | 1
88 | K | Pol294 | Ekologická likvidace odpadového materiálu | kpl | 1 |  | 0 |  |  | základní |  | 0 | 0 | 0 | 0 | 0 | 4 | K | 1 | ROZPOCET | 0 | 0 | 0 | 0 | 0 | 1 | 0 | 4 | 176
| PP |  | Ekologická likvidace odpadového materiálu | [14 empty] | PP | 1
89 | K | Pol295 | Zařízení a odstranění staveniště | kpl | 1 |  | 0 |  |  | základní |  | 0 | 0 | 0 | 0 | 0 | 4 | K | 1 | ROZPOCET | 0 | 0 | 0 | 0 | 0 | 1 | 0 | 4 | 178
| PP |  | Zařízení a odstranění staveniště | [14 empty] | PP | 1
90 | K | Pol296 | Podružný materiál nezbytný pro instalaci | kpl | 1 |  | 0 |  |  | základní |  | 0 | 0 | 0 | 0 | 0 | 4 | K | 1 | ROZPOCET | 0 | 0 | 0 | 0 | 0 | 1 | 0 | 4 | 180
| PP |  | Podružný materiál nezbytný pro instalaci | [14 empty] | PP | 1
91 | K | Pol297 | Doprava a přesun hmot | kpl | 1 |  | 0 |  |  | základní |  | 0 | 0 | 0 | 0 | 0 | 4 | K | 1 | ROZPOCET | 0 | 0 | 0 | 0 | 0 | 1 | 0 | 4 | 182
| PP |  | Doprava a přesun hmot | [14 empty] | PP | 1
92 | K | Pol298 | Výchozí revize elektrických zařízení | kpl | 1 |  | 0 |  |  | základní |  | 0 | 0 | 0 | 0 | 0 | 4 | K | 1 | ROZPOCET | 0 | 0 | 0 | 0 | 0 | 1 | 0 | 4 | 184
| PP |  | Výchozí revize elektrických zařízení | [14 empty] | PP | 1
93 | K | Pol299 | Dokumentace skutečného provedení | kpl | 1 |  | 0 |  |  | základní |  | 0 | 0 | 0 | 0 | 0 | 4 | K | 1 | ROZPOCET | 0 | 0 | 0 | 0 | 0 | 1 | 0 | 4 | 186
| PP |  | Dokumentace skutečného provedení | [14 empty] | PP | 1

## D4.5 - ZOV
{2b0e3252-61b9-417c-b11b-c95813737c68}
2
| KRYCÍ LIST SOUPISU PRACÍ | [7 empty] | v --- níže se nacházejí doplnkové a pomocné údaje k sestavám --- v | [8 empty] | False
Stavba:
Revitalizace CZT Liberec - GreenNet II
Objekt:
D4.5 - ZOV
| KSO: |  |  |  |  | CC-CZ:
| Místo: |  | Liberec |  |  | Datum: | 21. 6. 2024
| Zadavatel: |  |  |  |  | IČ: | 62241672
|  | Teplárna Liberec, a.s. |  |  |  | DIČ:
| Uchazeč: |  |  |  |  | IČ: | Vyplň údaj
|  | Vyplň údaj |  |  |  | DIČ: | Vyplň údaj
| Projektant: |  |  |  |  | IČ: | 28662814
|  | SITEZ s.r.o. |  |  |  | DIČ:
| Zpracovatel: |  |  |  |  | IČ: | 28662814
|  | SITEZ s.r.o. |  |  |  | DIČ:
Poznámka:
| Cena bez DPH | [5 empty] | 0
|  |  | Základ daně |  |  | Sazba daně | Výše daně
| DPH | základní | 0 |  |  | 21% | 0
|  | snížená | 0 |  |  | 12% | 0
|  | zákl. přenesená | 0 |  |  | 21% | 0
|  | sníž. přenesená | 0 |  |  | 12% | 0
|  | nulová | 0 |  |  | 0% | 0
| Cena s DPH |  |  | v | CZK |  | 0
REKAPITULACE ČLENĚNÍ SOUPISU PRACÍ
Stavba:
Revitalizace CZT Liberec - GreenNet II
Objekt:
D4.5 - ZOV
Místo: |  |  | Liberec |  |  | Datum: | 21. 6. 2024
Zadavatel: |  |  | Teplárna Liberec, a.s. |  |  | Projektant: | SITEZ s.r.o.
Uchazeč: |  |  | Vyplň údaj |  |  | Zpracovatel: | SITEZ s.r.o.
Kód dílu - Popis | [6 empty] | Cena celkem [CZK]
Náklady stavby celkem | [6 empty] | 0 | [11 empty] | -1
| HSV - Práce a dodávky HSV | [5 empty] | 0
| 1 - Zemní práce | [5 empty] | 0
| 2 - Zakládání | [5 empty] | 0
| 5 - Komunikace pozemní | [5 empty] | 0
| 9 - Ostatní konstrukce a práce, bourání | [5 empty] | 0
| 997 - Přesun sutě | [5 empty] | 0
| 998 - Přesun hmot | [5 empty] | 0
| PSV - Práce a dodávky PSV | [5 empty] | 0
| 713 - Izolace tepelné | [5 empty] | 0
| 731 - Ústřední vytápění - kotelny | [5 empty] | 0
| M - Práce a dodávky M | [5 empty] | 0
| 23-M - Montáže potrubí | [5 empty] | 0
SOUPIS PRACÍ
Stavba:
Revitalizace CZT Liberec - GreenNet II
Objekt:
D4.5 - ZOV
Místo: |  |  | Liberec |  |  | Datum: | 21. 6. 2024
Zadavatel: |  |  | Teplárna Liberec, a.s. |  |  | Projektant: | SITEZ s.r.o.
Uchazeč: |  |  | Vyplň údaj |  |  | Zpracovatel: | SITEZ s.r.o.
PČ | Typ | Kód | Popis | MJ | Množství | J.cena [CZK] | Cena celkem [CZK] | Cenová soustava |  | DPH | J. Nh [h] | Nh celkem [h] | J. hmotnost [t] | Hmotnost celkem [t] | J. suť [t] | Suť Celkem [t]
Náklady soupisu celkem | [6 empty] | 0 |  |  |  |  | 0 |  | 41.4105 |  | 33.5665 |  | D | -1 | [10 empty] | 0
| D | HSV | Práce a dodávky HSV |  |  |  | 0 |  |  |  |  | 0 |  | 40.7518 |  | 33.564 | 1 | D | 0 |  |  |  | ROZPOCET | [6 empty] | 0
| D | 1 | Zemní práce |  |  |  | 0 |  |  |  |  | 0 |  | 2.7402 |  | 33.564 | 1 | D | 1 |  |  |  | ROZPOCET | [6 empty] | 0
1 | K | 113106023 | Rozebrání dlažeb při překopech komunikací pro pěší ze zámkové dlažby ručně | m2 | 2 |  | 0 | CS ÚRS 2024 01 |  | základní |  | 0 | 0 | 0 | 0.26 | 0.52 | 4 | K | 2 |  |  |  | ROZPOCET | 0 | 0 | 0 | 0 | 0 | 1 | 0 | 4 | 307616190
| PP |  | Rozebrání dlažeb a dílců při překopech inženýrských sítí s přemístěním hmot na skládku na vzdálenost do 3 m nebo s naložením na dopravní prostředek ručně komunikací pro pěší s ložem z kameniva nebo živice a s výplní spár ze zámkové dlažby | [14 empty] | PP | 2
| Online PSC |  | https://podminky.urs.cz/item/CS_URS_2024_01/113106023 | [14 empty] | Online PSC | 2
2 | K | 113107323 | Odstranění podkladu z kameniva drceného tl přes 200 do 300 mm strojně pl do 50 m2 | m2 | 13.7 |  | 0 | CS ÚRS 2024 01 |  | základní |  | 0 | 0 | 0 | 0.44 | 6.028 | 4 | K | 2 |  |  |  | ROZPOCET | 0 | 0 | 0 | 0 | 0 | 1 | 0 | 4 | 1193477543
| PP |  | Odstranění podkladů nebo krytů strojně plochy jednotlivě do 50 m2 s přemístěním hmot na skládku na vzdálenost do 3 m nebo s naložením na dopravní prostředek z kameniva hrubého drceného, o tl. vrstvy přes 200 do 300 mm | [14 empty] | PP | 2
| Online PSC |  | https://podminky.urs.cz/item/CS_URS_2024_01/113107323 | [14 empty] | Online PSC | 2
| VV |  | 2+13*(0,4+0,5) |  | 13.7 | [12 empty] | VV | 2 | 2 | True | 1 | ROZPOCET
3 | K | 113151111 | Rozebrání zpevněných ploch ze silničních dílců | m2 | 62 |  | 0 | CS ÚRS 2024 01 |  | základní |  | 0 | 0 | 0 | 0.355 | 22.01 | 4 | K | 2 |  |  |  | ROZPOCET | 0 | 0 | 0 | 0 | 0 | 1 | 0 | 4 | 2090453160
| PP |  | Rozebírání zpevněných ploch s přemístěním na skládku na vzdálenost do 20 m nebo s naložením na dopravní prostředek ze silničních panelů | [14 empty] | PP | 2
| Online PSC |  | https://podminky.urs.cz/item/CS_URS_2024_01/113151111 | [14 empty] | Online PSC | 2
4 | K | 113154114 | Frézování živičného krytu tl 100 mm pruh š 0,5 m pl do 500 m2 bez překážek v trase | m2 | 18.2 |  | 0 | CS ÚRS 2024 01 |  | základní |  | 0 | 8e-05 | 0.001456 | 0.23 | 4.186 | 4 | K | 2 |  |  |  | ROZPOCET | 0 | 0 | 0 | 0 | 0 | 1 | 0 | 4 | -454353283
| PP |  | Frézování živičného podkladu nebo krytu s naložením na dopravní prostředek plochy do 500 m2 bez překážek v trase pruhu šířky do 0,5 m, tloušťky vrstvy 100 mm | [14 empty] | PP | 2
| Online PSC |  | https://podminky.urs.cz/item/CS_URS_2024_01/113154114 | [14 empty] | Online PSC | 2
| VV |  | 13*(0,4+1) |  | 18.2 | [12 empty] | VV | 2 | 2 | True | 1 | ROZPOCET
5 | K | 113202111 | Vytrhání obrub krajníků obrubníků stojatých | m | 4 |  | 0 | CS ÚRS 2024 01 |  | základní |  | 0 | 0 | 0 | 0.205 | 0.82 | 4 | K | 2 |  |  |  | ROZPOCET | 0 | 0 | 0 | 0 | 0 | 1 | 0 | 4 | -853741543
| PP |  | Vytrhání obrub s vybouráním lože, s přemístěním hmot na skládku na vzdálenost do 3 m nebo s naložením na dopravní prostředek z krajníků nebo obrubníků stojatých | [14 empty] | PP | 2
| Online PSC |  | https://podminky.urs.cz/item/CS_URS_2024_01/113202111 | [14 empty] | Online PSC | 2
| P |  | Poznámka k položce: uložení pro zpětné osazení | [14 empty] | P | 2
6 | K | 119002121 | Přechodová lávka délky do 2 m včetně zábradlí pro zabezpečení výkopu zřízení | kus | 2 |  | 0 | CS ÚRS 2024 01 |  | základní |  | 0 | 0.00065 | 0.0013 | 0 | 0 | 4 | K | 2 |  |  |  | ROZPOCET | 0 | 0 | 0 | 0 | 0 | 1 | 0 | 4 | 2001992369
| PP |  | Pomocné konstrukce při zabezpečení výkopu vodorovné pochozí přechodová lávka délky do 2 m včetně zábradlí zřízení | [14 empty] | PP | 2
| Online PSC |  | https://podminky.urs.cz/item/CS_URS_2024_01/119002121 | [14 empty] | Online PSC | 2
7 | K | 119002122 | Přechodová lávka délky do 2 m včetně zábradlí pro zabezpečení výkopu odstranění | kus | 2 |  | 0 | CS ÚRS 2024 01 |  | základní |  | 0 | 0 | 0 | 0 | 0 | 4 | K | 2 |  |  |  | ROZPOCET | 0 | 0 | 0 | 0 | 0 | 1 | 0 | 4 | -1461606558
| PP |  | Pomocné konstrukce při zabezpečení výkopu vodorovné pochozí přechodová lávka délky do 2 m včetně zábradlí odstranění | [14 empty] | PP | 2
| Online PSC |  | https://podminky.urs.cz/item/CS_URS_2024_01/119002122 | [14 empty] | Online PSC | 2
8 | K | 119002411 | Pojezdový ocelový plech pro zabezpečení výkopu zřízení | m2 | 11.7 |  | 0 | CS ÚRS 2024 01 |  | základní |  | 0 | 0.00064 | 0.007488 | 0 | 0 | 4 | K | 2 |  |  |  | ROZPOCET | 0 | 0 | 0 | 0 | 0 | 1 | 0 | 4 | 1272819836
| PP |  | Pomocné konstrukce při zabezpečení výkopu vodorovné pojízdné z tlustého ocelového plechu šířky výkopu do 1 m zřízení | [14 empty] | PP | 2
| Online PSC |  | https://podminky.urs.cz/item/CS_URS_2024_01/119002411 | [14 empty] | Online PSC | 2
| VV |  | 13*(0,4+0,5) |  | 11.7 | [12 empty] | VV | 2 | 2 | True | 0 | ROZPOCET
9 | K | 119002412 | Pojezdový ocelový plech pro zabezpečení výkopu odstranění | m2 | 11.7 |  | 0 | CS ÚRS 2024 01 |  | základní |  | 0 | 0 | 0 | 0 | 0 | 4 | K | 2 |  |  |  | ROZPOCET | 0 | 0 | 0 | 0 | 0 | 1 | 0 | 4 | -992681842
| PP |  | Pomocné konstrukce při zabezpečení výkopu vodorovné pojízdné z tlustého ocelového plechu šířky výkopu do 1 m odstranění | [14 empty] | PP | 2
| Online PSC |  | https://podminky.urs.cz/item/CS_URS_2024_01/119002412 | [14 empty] | Online PSC | 2
| VV |  | 13*(0,4+0,5) |  | 11.7 | [12 empty] | VV | 2 | 2 | True | 0 | ROZPOCET
10 | K | 132212121 | Hloubení zapažených rýh šířky do 800 mm v soudržných horninách třídy těžitelnosti I skupiny 3 ručně | m3 | 7.2 |  | 0 | CS ÚRS 2024 01 |  | základní |  | 0 | 0 | 0 | 0 | 0 | 4 | K | 2 |  |  |  | ROZPOCET | 0 | 0 | 0 | 0 | 0 | 1 | 0 | 4 | 46306537
| PP |  | Hloubení zapažených rýh šířky do 800 mm ručně s urovnáním dna do předepsaného profilu a spádu v hornině třídy těžitelnosti I skupiny 3 soudržných | [14 empty] | PP | 2
| Online PSC |  | https://podminky.urs.cz/item/CS_URS_2024_01/132212121 | [14 empty] | Online PSC | 2
11 | K | 132251102 | Hloubení rýh nezapažených š do 800 mm v hornině třídy těžitelnosti I skupiny 3 objem do 50 m3 strojně | m3 | 7.2 |  | 0 | CS ÚRS 2024 01 |  | základní |  | 0 | 0 | 0 | 0 | 0 | 4 | K | 2 |  |  |  | ROZPOCET | 0 | 0 | 0 | 0 | 0 | 1 | 0 | 4 | 1906212485
| PP |  | Hloubení nezapažených rýh šířky do 800 mm strojně s urovnáním dna do předepsaného profilu a spádu v hornině třídy těžitelnosti I skupiny 3 přes 20 do 50 m3 | [14 empty] | PP | 2
| Online PSC |  | https://podminky.urs.cz/item/CS_URS_2024_01/132251102 | [14 empty] | Online PSC | 2
| VV |  | 40*0,4*0,45 |  | 7.2 | [12 empty] | VV | 2 | 2 | True | 1 | ROZPOCET
12 | K | 167111101 | Nakládání výkopku z hornin třídy těžitelnosti I skupiny 1 až 3 ručně | m3 | 7.2 |  | 0 | CS ÚRS 2024 01 |  | základní |  | 0 | 0 | 0 | 0 | 0 | 4 | K | 2 |  |  |  | ROZPOCET | 0 | 0 | 0 | 0 | 0 | 1 | 0 | 4 | 1303008679
| PP |  | Nakládání, skládání a překládání neulehlého výkopku nebo sypaniny ručně nakládání, z hornin třídy těžitelnosti I, skupiny 1 až 3 | [14 empty] | PP | 2
| Online PSC |  | https://podminky.urs.cz/item/CS_URS_2024_01/167111101 | [14 empty] | Online PSC | 2
13 | K | 171251201 | Uložení sypaniny na skládky nebo meziskládky | m3 | 7.2 |  | 0 | CS ÚRS 2024 01 |  | základní |  | 0 | 0 | 0 | 0 | 0 | 4 | K | 2 |  |  |  | ROZPOCET | 0 | 0 | 0 | 0 | 0 | 1 | 0 | 4 | 238347966
| PP |  | Uložení sypaniny na skládky nebo meziskládky bez hutnění s upravením uložené sypaniny do předepsaného tvaru | [14 empty] | PP | 2
| Online PSC |  | https://podminky.urs.cz/item/CS_URS_2024_01/171251201 | [14 empty] | Online PSC | 2
14 | K | 174151102 | Zásyp v prostoru s omezeným pohybem stroje sypaninou se zhutněním | m3 | 1.17 |  | 0 | CS ÚRS 2024 01 |  | základní |  | 0 | 0 | 0 | 0 | 0 | 4 | K | 2 |  |  |  | ROZPOCET | 0 | 0 | 0 | 0 | 0 | 1 | 0 | 4 | 681231225
| PP |  | Zásyp sypaninou z jakékoliv horniny strojně s uložením výkopku ve vrstvách se zhutněním v prostorách s omezeným pohybem stroje s urovnáním povrchu zásypu | [14 empty] | PP | 2
| Online PSC |  | https://podminky.urs.cz/item/CS_URS_2024_01/174151102 | [14 empty] | Online PSC | 2
| VV |  | 13*0,4*0,3-13*0,03 |  | 1.17 | [12 empty] | VV | 2 | 2 | True | 1 | ROZPOCET
15 | M | 58337344 | štěrkopísek frakce 0/32 | t | 1.17 |  | 0 | CS ÚRS 2024 01 |  | základní |  | 0 | 1 | 1.17 | 0 | 0 | 8 | M | 2 |  |  |  | ROZPOCET | 0 | 0 | 0 | 0 | 0 | 1 | 0 | 4 | 1728558064
| PP |  | štěrkopísek frakce 0/32 | [14 empty] | PP | 2
16 | K | 175151101 | Obsypání potrubí strojně sypaninou bez prohození, uloženou do 3 m | m3 | 0.78 |  | 0 | CS ÚRS 2024 01 |  | základní |  | 0 | 0 | 0 | 0 | 0 | 4 | K | 2 |  |  |  | ROZPOCET | 0 | 0 | 0 | 0 | 0 | 1 | 0 | 4 | 574072652
| PP |  | Obsypání potrubí strojně sypaninou z vhodných třídy těžitelnosti I a II, skupiny 1 až 4 nebo materiálem připraveným podél výkopu ve vzdálenosti do 3 m od jeho kraje, pro jakoukoliv hloubku výkopu a míru zhutnění bez prohození sypaniny | [14 empty] | PP | 2
| Online PSC |  | https://podminky.urs.cz/item/CS_URS_2024_01/175151101 | [14 empty] | Online PSC | 2
| VV |  | 13*0,4*0,15 |  | 0.78 | [12 empty] | VV | 2 | 2 | True | 1 | ROZPOCET
17 | M | 58337303 | štěrkopísek frakce 0/8 | t | 1.56 |  | 0 | CS ÚRS 2024 01 |  | základní |  | 0 | 1 | 1.56 | 0 | 0 | 8 | M | 2 |  |  |  | ROZPOCET | 0 | 0 | 0 | 0 | 0 | 1 | 0 | 4 | 724626220
| PP |  | štěrkopísek frakce 0/8 | [14 empty] | PP | 2
| VV |  | 0,78*2 'Přepočtené koeficientem množství |  | 1.56 | [12 empty] | VV | 2 | 2 | False | 1 | ROZPOCET
| D | 2 | Zakládání |  |  |  | 0 |  |  |  |  | 0 |  | 18.337 |  | 0 | 1 | D | 1 |  |  |  | ROZPOCET | [6 empty] | 0
18 | K | 213141112 | Zřízení vrstvy z geotextilie v rovině nebo ve sklonu do 1:5 š přes 3 do 6 m | m2 | 62 |  | 0 | CS ÚRS 2024 01 |  | základní |  | 0 | 0.00014 | 0.00868 | 0 | 0 | 4 | K | 2 |  |  |  | ROZPOCET | 0 | 0 | 0 | 0 | 0 | 1 | 0 | 4 | -424471310
| PP |  | Zřízení vrstvy z geotextilie filtrační, separační, odvodňovací, ochranné, výztužné nebo protierozní v rovině nebo ve sklonu do 1:5, šířky přes 3 do 6 m | [14 empty] | PP | 2
| Online PSC |  | https://podminky.urs.cz/item/CS_URS_2024_01/213141112 | [14 empty] | Online PSC | 2
19 | M | 69311225 | geotextilie netkaná separační, ochranná, filtrační, drenážní PES 100g/m2 | m2 | 73.439 |  | 0 | CS ÚRS 2024 01 |  | základní |  | 0 | 0.0001 | 0.0073439 | 0 | 0 | 8 | M | 2 |  |  |  | ROZPOCET | 0 | 0 | 0 | 0 | 0 | 1 | 0 | 4 | -2093403318
| PP |  | geotextilie netkaná separační, ochranná, filtrační, drenážní PES 100g/m2 | [14 empty] | PP | 2
| VV |  | 62*1,1845 'Přepočtené koeficientem množství |  | 73.439 | [12 empty] | VV | 2 | 2 | False | 1 | ROZPOCET
20 | K | 291211111 | Zřízení plochy ze silničních panelů do lože tl 50 mm z kameniva | m2 | 62 |  | 0 | CS ÚRS 2024 01 |  | základní |  | 0 | 0.108 | 6.696 | 0 | 0 | 4 | K | 2 |  |  |  | ROZPOCET | 0 | 0 | 0 | 0 | 0 | 1 | 0 | 4 | 2050169001
| PP |  | Zřízení zpevněné plochy ze silničních panelů osazených do lože tl. 50 mm z kameniva | [14 empty] | PP | 2
| Online PSC |  | https://podminky.urs.cz/item/CS_URS_2024_01/291211111 | [14 empty] | Online PSC | 2
21 | M | 59381136R | panel silniční 2,00x1,00x0,15m | kus | 15.5 |  | 0 |  |  | základní |  | 0 | 0.75 | 11.625 | 0 | 0 | 8 | M | 2 |  |  |  | ROZPOCET | 0 | 0 | 0 | 0 | 0 | 1 | 0 | 4 | 516546337
| PP |  | panel silniční 2,00x1,00x0,15m | [14 empty] | PP | 2
| P |  | Poznámka k položce: pronájem a optřebení cca 2 měsíce | [14 empty] | P | 2
| VV |  | 62*0,25 'Přepočtené koeficientem množství |  | 15.5 | [12 empty] | VV | 2 | 2 | False | 1 | ROZPOCET
| D | 5 | Komunikace pozemní |  |  |  | 0 |  |  |  |  | 0 |  | 19.6446 |  | 0 | 1 | D | 1 |  |  |  | ROZPOCET | [6 empty] | 0
22 | K | 451577777 | Podklad nebo lože pod dlažbu vodorovný nebo do sklonu 1:5 z kameniva těženého tl přes 30 do 100 mm | m2 | 2 |  | 0 | CS ÚRS 2024 01 |  | základní |  | 0 | 0 | 0 | 0 | 0 | 4 | K | 2 |  |  |  | ROZPOCET | 0 | 0 | 0 | 0 | 0 | 1 | 0 | 4 | -1622222974
| PP |  | Podklad nebo lože pod dlažbu (přídlažbu) v ploše vodorovné nebo ve sklonu do 1:5, tloušťky od 30 do 100 mm z kameniva těženého | [14 empty] | PP | 2
| Online PSC |  | https://podminky.urs.cz/item/CS_URS_2024_01/451577777 | [14 empty] | Online PSC | 2
23 | K | 451579777 | Příplatek ZKD 10 mm tl u podkladu nebo lože pod dlažbu z kameniva těženého | m2 | 2 |  | 0 | CS ÚRS 2024 01 |  | základní |  | 0 | 0 | 0 | 0 | 0 | 4 | K | 2 |  |  |  | ROZPOCET | 0 | 0 | 0 | 0 | 0 | 1 | 0 | 4 | -49860667
| PP |  | Podklad nebo lože pod dlažbu (přídlažbu) Příplatek k cenám za každých dalších i započatých 10 mm tloušťky podkladu nebo lože z kameniva těženého | [14 empty] | PP | 2
| Online PSC |  | https://podminky.urs.cz/item/CS_URS_2024_01/451579777 | [14 empty] | Online PSC | 2
24 | K | 564770111 | Podklad z kameniva hrubého drceného vel. 16-32 mm plochy přes 100 m2 tl 250 mm | m2 | 21.06 |  | 0 | CS ÚRS 2024 01 |  | základní |  | 0 | 0.496 | 10.4458 | 0 | 0 | 4 | K | 2 |  |  |  | ROZPOCET | 0 | 0 | 0 | 0 | 0 | 1 | 0 | 4 | -1455711061
| PP |  | Podklad nebo kryt z kameniva hrubého drceného vel. 16-32 mm s rozprostřením a zhutněním plochy přes 100 m2, po zhutnění tl. 250 mm | [14 empty] | PP | 2
| Online PSC |  | https://podminky.urs.cz/item/CS_URS_2024_01/564770111 | [14 empty] | Online PSC | 2
| VV |  | (40-13-2*1,8)*0,4 |  | 9.36 | [12 empty] | VV | 2 | 2 | True | 0 | ROZPOCET
| VV |  | 13*(0,4+0,5) |  | 11.7 | [12 empty] | VV | 2 | 2 | True | 0 | ROZPOCET
| VV |  | Součet |  | 21.06 | [12 empty] | VV | 2 | 4 | True | 1 | ROZPOCET
25 | K | 564920412 | Podklad z asfaltového recyklátu plochy do 100 m2 tl 70 mm | m2 | 14.04 |  | 0 | CS ÚRS 2024 01 |  | základní |  | 0 | 0 | 0 | 0 | 0 | 4 | K | 2 |  |  |  | ROZPOCET | 0 | 0 | 0 | 0 | 0 | 1 | 0 | 4 | 450729086
| PP |  | Podklad nebo podsyp z asfaltového recyklátu s rozprostřením a zhutněním plochy jednotlivě do 100 m2, po zhutnění tl. 70 mm | [14 empty] | PP | 2
| Online PSC |  | https://podminky.urs.cz/item/CS_URS_2024_01/564920412 | [14 empty] | Online PSC | 2
| VV |  | (40-13-1,8*2)*0,6 |  | 14.04 | [12 empty] | VV | 2 | 2 | True | 0 | ROZPOCET
26 | K | 564952111 | Podklad z mechanicky zpevněného kameniva MZK tl 150 mm | m2 | 11.7 |  | 0 | CS ÚRS 2024 01 |  | základní |  | 0 | 0.3719 | 4.3512 | 0 | 0 | 4 | K | 2 |  |  |  | ROZPOCET | 0 | 0 | 0 | 0 | 0 | 1 | 0 | 4 | 1245577265
| PP |  | Podklad z mechanicky zpevněného kameniva MZK (minerální beton) s rozprostřením a s hutněním, po zhutnění tl. 150 mm | [14 empty] | PP | 2
| Online PSC |  | https://podminky.urs.cz/item/CS_URS_2024_01/564952111 | [14 empty] | Online PSC | 2
| VV |  | 13*(0,4+0,5) |  | 11.7 | [12 empty] | VV | 2 | 2 | True | 1 | ROZPOCET
27 | K | 565155111 | Asfaltový beton vrstva podkladní ACP 16 (obalované kamenivo OKS) tl 70 mm š do 3 m | m2 | 11.7 |  | 0 | CS ÚRS 2024 01 |  | základní |  | 0 | 0.18463 | 2.1602 | 0 | 0 | 4 | K | 2 |  |  |  | ROZPOCET | 0 | 0 | 0 | 0 | 0 | 1 | 0 | 4 | 1548377850
| PP |  | Asfaltový beton vrstva podkladní ACP 16 (obalované kamenivo střednězrnné - OKS) s rozprostřením a zhutněním v pruhu šířky přes 1,5 do 3 m, po zhutnění tl. 70 mm | [14 empty] | PP | 2
| Online PSC |  | https://podminky.urs.cz/item/CS_URS_2024_01/565155111 | [14 empty] | Online PSC | 2
| VV |  | 13*(0,4+0,5) |  | 11.7 | [12 empty] | VV | 2 | 2 | True | 1 | ROZPOCET
28 | K | 573111113 | Postřik živičný infiltrační s posypem z asfaltu množství 1,5 kg/m2 | m2 | 11.7 |  | 0 | CS ÚRS 2024 01 |  | základní |  | 0 | 0.00652 | 0.076284 | 0 | 0 | 4 | K | 2 |  |  |  | ROZPOCET | 0 | 0 | 0 | 0 | 0 | 1 | 0 | 4 | 1290971255
| PP |  | Postřik infiltrační PI z asfaltu silničního s posypem kamenivem, v množství 1,50 kg/m2 | [14 empty] | PP | 2
| Online PSC |  | https://podminky.urs.cz/item/CS_URS_2024_01/573111113 | [14 empty] | Online PSC | 2
| VV |  | 13*(0,4+0,5) |  | 11.7 | [12 empty] | VV | 2 | 2 | True | 1 | ROZPOCET
29 | K | 573231108 | Postřik živičný spojovací ze silniční emulze v množství 0,50 kg/m2 | m2 | 18.2 |  | 0 | CS ÚRS 2024 01 |  | základní |  | 0 | 0.00051 | 0.009282 | 0 | 0 | 4 | K | 2 |  |  |  | ROZPOCET | 0 | 0 | 0 | 0 | 0 | 1 | 0 | 4 | 696568764
| PP |  | Postřik spojovací PS bez posypu kamenivem ze silniční emulze, v množství 0,50 kg/m2 | [14 empty] | PP | 2
| Online PSC |  | https://podminky.urs.cz/item/CS_URS_2024_01/573231108 | [14 empty] | Online PSC | 2
| VV |  | 13*(0,4+1) |  | 18.2 | [12 empty] | VV | 2 | 2 | True | 1 | ROZPOCET
30 | K | 577144121 | Asfaltový beton vrstva obrusná ACO 11+ (ABS) tř. I tl 50 mm š přes 3 m z nemodifikovaného asfaltu | m2 | 18.2 |  | 0 | CS ÚRS 2024 01 |  | základní |  | 0 | 0.12966 | 2.3598 | 0 | 0 | 4 | K | 2 |  |  |  | ROZPOCET | 0 | 0 | 0 | 0 | 0 | 1 | 0 | 4 | -1119811056
| PP |  | Asfaltový beton vrstva obrusná ACO 11 (ABS) s rozprostřením a se zhutněním z nemodifikovaného asfaltu v pruhu šířky přes 3 m tř. I (ACO 11+), po zhutnění tl. 50 mm | [14 empty] | PP | 2
| Online PSC |  | https://podminky.urs.cz/item/CS_URS_2024_01/577144121 | [14 empty] | Online PSC | 2
| VV |  | 13*(0,4+1) |  | 18.2 | [12 empty] | VV | 2 | 2 | True | 1 | ROZPOCET
31 | K | 596211210 | Kladení zámkové dlažby komunikací pro pěší ručně tl 80 mm skupiny A pl do 50 m2 | m2 | 2 |  | 0 | CS ÚRS 2024 01 |  | základní |  | 0 | 0.09062 | 0.18124 | 0 | 0 | 4 | K | 2 |  |  |  | ROZPOCET | 0 | 0 | 0 | 0 | 0 | 1 | 0 | 4 | 1880955924
| PP |  | Kladení dlažby z betonových zámkových dlaždic komunikací pro pěší ručně s ložem z kameniva těženého nebo drceného tl. do 40 mm, s vyplněním spár s dvojitým hutněním, vibrováním a se smetením přebytečného materiálu na krajnici tl. 80 mm skupiny A, pro plochy do 50 m2 | [14 empty] | PP | 2
| Online PSC |  | https://podminky.urs.cz/item/CS_URS_2024_01/596211210 | [14 empty] | Online PSC | 2
32 | M | 59245010 | dlažba zámková betonová tvaru I 200x165mm tl 80mm barevná | m2 | 0.4 |  | 0 | CS ÚRS 2024 01 |  | základní |  | 0 | 0.152 | 0.0608 | 0 | 0 | 8 | M | 2 |  |  |  | ROZPOCET | 0 | 0 | 0 | 0 | 0 | 1 | 0 | 4 | 575879370
| PP |  | dlažba zámková betonová tvaru I 200x165mm tl 80mm barevná | [14 empty] | PP | 2
| VV |  | 2*0,2 'Přepočtené koeficientem množství |  | 0.4 | [12 empty] | VV | 2 | 2 | False | 1 | ROZPOCET
33 | K | 596211214 | Příplatek za kombinaci dvou barev u kladení betonových dlažeb komunikací pro pěší ručně tl 80 mm skupiny A | m2 | 0.3 |  | 0 | CS ÚRS 2024 01 |  | základní |  | 0 | 0 | 0 | 0 | 0 | 4 | K | 2 |  |  |  | ROZPOCET | 0 | 0 | 0 | 0 | 0 | 1 | 0 | 4 | 143930575
| PP |  | Kladení dlažby z betonových zámkových dlaždic komunikací pro pěší ručně s ložem z kameniva těženého nebo drceného tl. do 40 mm, s vyplněním spár s dvojitým hutněním, vibrováním a se smetením přebytečného materiálu na krajnici tl. 80 mm skupiny A, pro plochy Příplatek k cenám za dlažbu z prvků dvou barev | [14 empty] | PP | 2
| Online PSC |  | https://podminky.urs.cz/item/CS_URS_2024_01/596211214 | [14 empty] | Online PSC | 2
| D | 9 | Ostatní konstrukce a práce, bourání |  |  |  | 0 |  |  |  |  | 0 |  | 0.03 |  | 0 | 1 | D | 1 |  |  |  | ROZPOCET | [6 empty] | 0
34 | K | 915111121 | Vodorovné dopravní značení dělící čáry přerušované š 125 mm základní bílá barva | m | 600 |  | 0 | CS ÚRS 2024 01 |  | základní |  | 0 | 5e-05 | 0.03 | 0 | 0 | 4 | K | 2 |  |  |  | ROZPOCET | 0 | 0 | 0 | 0 | 0 | 1 | 0 | 4 | 1950319423
| PP |  | Vodorovné dopravní značení stříkané barvou dělící čára šířky 125 mm přerušovaná bílá základní | [14 empty] | PP | 2
| Online PSC |  | https://podminky.urs.cz/item/CS_URS_2024_01/915111121 | [14 empty] | Online PSC | 2
| D | 997 | Přesun sutě |  |  |  | 0 |  |  |  |  | 0 |  | 0 |  | 0 | 1 | D | 1 |  |  |  | ROZPOCET | [6 empty] | 0
35 | K | 997013501 | Odvoz suti a vybouraných hmot na skládku nebo meziskládku do 1 km se složením | t | 33.567 |  | 0 | CS ÚRS 2024 01 |  | základní |  | 0 | 0 | 0 | 0 | 0 | 4 | K | 2 |  |  |  | ROZPOCET | 0 | 0 | 0 | 0 | 0 | 1 | 0 | 4 | -543732207
| PP |  | Odvoz suti a vybouraných hmot na skládku nebo meziskládku se složením, na vzdálenost do 1 km | [14 empty] | PP | 2
| Online PSC |  | https://podminky.urs.cz/item/CS_URS_2024_01/997013501 | [14 empty] | Online PSC | 2
36 | K | 997013509 | Příplatek k odvozu suti a vybouraných hmot na skládku ZKD 1 km přes 1 km | t | 503.505 |  | 0 | CS ÚRS 2024 01 |  | základní |  | 0 | 0 | 0 | 0 | 0 | 4 | K | 2 |  |  |  | ROZPOCET | 0 | 0 | 0 | 0 | 0 | 1 | 0 | 4 | 956573104
| PP |  | Odvoz suti a vybouraných hmot na skládku nebo meziskládku se složením, na vzdálenost Příplatek k ceně za každý další započatý 1 km přes 1 km | [14 empty] | PP | 2
| Online PSC |  | https://podminky.urs.cz/item/CS_URS_2024_01/997013509 | [14 empty] | Online PSC | 2
| VV |  | 33,567*15 'Přepočtené koeficientem množství |  | 503.505 | [12 empty] | VV | 2 | 2 | False | 1 | ROZPOCET
37 | K | 997013814 | Poplatek za uložení na skládce (skládkovné) stavebního odpadu izolací kód odpadu 17 06 04 | t | 0.01 |  | 0 | CS ÚRS 2024 01 |  | základní |  | 0 | 0 | 0 | 0 | 0 | 4 | K | 2 |  |  |  | ROZPOCET | 0 | 0 | 0 | 0 | 0 | 1 | 0 | 4 | -2105810067
| PP |  | Poplatek za uložení stavebního odpadu na skládce (skládkovné) z izolačních materiálů zatříděného do Katalogu odpadů pod kódem 17 06 04 | [14 empty] | PP | 2
| Online PSC |  | https://podminky.urs.cz/item/CS_URS_2024_01/997013814 | [14 empty] | Online PSC | 2
38 | K | 997013873 | Poplatek za uložení stavebního odpadu na recyklační skládce (skládkovné) zeminy a kamení zatříděného do Katalogu odpadů pod kódem 17 05 04 | t | 0.2 |  | 0 | CS ÚRS 2024 01 |  | základní |  | 0 | 0 | 0 | 0 | 0 | 4 | K | 2 |  |  |  | ROZPOCET | 0 | 0 | 0 | 0 | 0 | 1 | 0 | 4 | -1874523951
| PP |  | Poplatek za uložení stavebního odpadu na recyklační skládce (skládkovné) zeminy a kamení zatříděného do Katalogu odpadů pod kódem 17 05 04 | [14 empty] | PP | 2
| Online PSC |  | https://podminky.urs.cz/item/CS_URS_2024_01/997013873 | [14 empty] | Online PSC | 2
39 | K | 997013875 | Poplatek za uložení stavebního odpadu na recyklační skládce (skládkovné) asfaltového bez obsahu dehtu zatříděného do Katalogu odpadů pod kódem 17 03 02 | t | 0.001 |  | 0 | CS ÚRS 2024 01 |  | základní |  | 0 | 0 | 0 | 0 | 0 | 4 | K | 2 |  |  |  | ROZPOCET | 0 | 0 | 0 | 0 | 0 | 1 | 0 | 4 | -1242138787
| PP |  | Poplatek za uložení stavebního odpadu na recyklační skládce (skládkovné) asfaltového bez obsahu dehtu zatříděného do Katalogu odpadů pod kódem 17 03 02 | [14 empty] | PP | 2
| Online PSC |  | https://podminky.urs.cz/item/CS_URS_2024_01/997013875 | [14 empty] | Online PSC | 2
| D | 998 | Přesun hmot |  |  |  | 0 |  |  |  |  | 0 |  | 0 |  | 0 | 1 | D | 1 |  |  |  | ROZPOCET | [6 empty] | 0
40 | K | 998223011 | Přesun hmot pro pozemní komunikace s krytem dlážděným | t | 1.242 |  | 0 | CS ÚRS 2024 01 |  | základní |  | 0 | 0 | 0 | 0 | 0 | 4 | K | 2 |  |  |  | ROZPOCET | 0 | 0 | 0 | 0 | 0 | 1 | 0 | 4 | 783097444
| PP |  | Přesun hmot pro pozemní komunikace s krytem dlážděným dopravní vzdálenost do 200 m jakékoliv délky objektu | [14 empty] | PP | 2
| Online PSC |  | https://podminky.urs.cz/item/CS_URS_2024_01/998223011 | [14 empty] | Online PSC | 2
| VV |  | 1,181+0,061 |  | 1.242 | [12 empty] | VV | 2 | 2 | True | 0 | ROZPOCET
41 | K | 998225111 | Přesun hmot pro pozemní komunikace s krytem z kamene, monolitickým betonovým nebo živičným | t | 18.403 |  | 0 | CS ÚRS 2024 01 |  | základní |  | 0 | 0 | 0 | 0 | 0 | 4 | K | 2 |  |  |  | ROZPOCET | 0 | 0 | 0 | 0 | 0 | 1 | 0 | 4 | 1728833960
| PP |  | Přesun hmot pro komunikace s krytem z kameniva, monolitickým betonovým nebo živičným dopravní vzdálenost do 200 m jakékoliv délky objektu | [14 empty] | PP | 2
| Online PSC |  | https://podminky.urs.cz/item/CS_URS_2024_01/998225111 | [14 empty] | Online PSC | 2
| VV |  | 19,645-1,242 |  | 18.403 | [12 empty] | VV | 2 | 2 | True | 0 | ROZPOCET
42 | K | 998226011 | Přesun hmot pro pozemní komunikace a letiště s krytem montovaným z ŽB dílců | t | 18.337 |  | 0 | CS ÚRS 2024 01 |  | základní |  | 0 | 0 | 0 | 0 | 0 | 4 | K | 2 |  |  |  | ROZPOCET | 0 | 0 | 0 | 0 | 0 | 1 | 0 | 4 | 766812386
| PP |  | Přesun hmot pro pozemní komunikace a letiště s krytem montovaným ze silničních dílců ze železového nebo předpjatého betonu dopravní vzdálenost do 200 m jakékoliv délky objektu | [14 empty] | PP | 2
| Online PSC |  | https://podminky.urs.cz/item/CS_URS_2024_01/998226011 | [14 empty] | Online PSC | 2
| D | PSV | Práce a dodávky PSV |  |  |  | 0 |  |  |  |  | 0 |  | 0.0078624 |  | 0.00252 | 2 | D | 0 |  |  |  | ROZPOCET | [6 empty] | 0
| D | 713 | Izolace tepelné |  |  |  | 0 |  |  |  |  | 0 |  | 0.0078624 |  | 0.00252 | 2 | D | 1 |  |  |  | ROZPOCET | [6 empty] | 0
43 | K | 713461811 | Odstranění izolace tepelné potrubí potrubními pouzdry staženými drátem tl do 100 mm | m | 6 |  | 0 | CS ÚRS 2024 02 |  | základní |  | 0 | 0 | 0 | 0.00042 | 0.00252 | 16 | K | 2 |  |  |  | ROZPOCET | 0 | 0 | 0 | 0 | 0 | 1 | 0 | 16 | -2117195954
| PP |  | Odstranění tepelné izolace potrubí, ohybů a armatur tvarovkami nebo deskami potrubními pouzdry staženými drátem potrubí, tloušťka izolace do 100 mm | [14 empty] | PP | 2
| Online PSC |  | https://podminky.urs.cz/item/CS_URS_2024_02/713461811 | [14 empty] | Online PSC | 2
44 | K | 713463212 | Montáž izolace tepelné potrubí potrubními pouzdry s Al fólií staženými Al páskou 1x D přes 50 do 100 mm | m | 6 |  | 0 | CS ÚRS 2024 02 |  | základní |  | 0 | 0.00027 | 0.00162 | 0 | 0 | 16 | K | 2 |  |  |  | ROZPOCET | 0 | 0 | 0 | 0 | 0 | 1 | 0 | 16 | -873629577
| PP |  | Montáž izolace tepelné potrubí a ohybů tvarovkami nebo deskami potrubními pouzdry s povrchovou úpravou hliníkovou fólií (izolační materiál ve specifikaci) přelepenými samolepící hliníkovou páskou potrubí jednovrstvá D přes 50 do 100 mm | [14 empty] | PP | 2
| Online PSC |  | https://podminky.urs.cz/item/CS_URS_2024_02/713463212 | [14 empty] | Online PSC | 2
45 | M | 63154577 | pouzdro izolační potrubní z minerální vlny s Al fólií max. 250/100°C 76/40mm | m | 6.12 |  | 0 | CS ÚRS 2024 02 |  | základní |  | 0 | 0.00102 | 0.0062424 | 0 | 0 | 32 | M | 2 |  |  |  | ROZPOCET | 0 | 0 | 0 | 0 | 0 | 1 | 0 | 16 | 2028071410
| PP |  | pouzdro izolační potrubní z minerální vlny s Al fólií max. 250/100°C 76/40mm | [14 empty] | PP | 2
| VV |  | 6*1,02 'Přepočtené koeficientem množství |  | 6.12 | [12 empty] | VV | 2 | 2 | False | 1 | ROZPOCET
46 | K | 998713101 | Přesun hmot tonážní pro izolace tepelné v objektech v do 6 m | t | 0.008 |  | 0 | CS ÚRS 2024 02 |  | základní |  | 0 | 0 | 0 | 0 | 0 | 16 | K | 2 |  |  |  | ROZPOCET | 0 | 0 | 0 | 0 | 0 | 1 | 0 | 16 | 150490287
| PP |  | Přesun hmot pro izolace tepelné stanovený z hmotnosti přesunovaného materiálu vodorovná dopravní vzdálenost do 50 m s užitím mechanizace v objektech výšky do 6 m | [14 empty] | PP | 2
| Online PSC |  | https://podminky.urs.cz/item/CS_URS_2024_02/998713101 | [14 empty] | Online PSC | 2
| D | 731 | Ústřední vytápění - kotelny |  |  |  | 0 |  |  |  |  | 0 |  | 0 |  | 0 | 4 | D | 1 |  |  |  | ROZPOCET | [6 empty] | 0
47 | K | PROV-R1 | Provizorní kontejnerová kotelna 999kW | soubor | 2 |  | 0 |  |  | základní |  | 0 | 0 | 0 | 0 | 0 | 1 | K | 2 |  |  |  | ROZPOCET | 0 | 0 | 0 | 0 | 0 | 1 | 0 | 1 | 657404699
| PP |  | Provizorní kontejnerová kotelna 999 KW, osazení, zprovoznění, provoz, pronájem (45 dní), demontáž | [14 empty] | PP | 2
48 | K | PROV-R2 | Napojení provizorní kotelny na rozvod ÚT a elektro, vzdálenost cca 30 m | soubor | 2 |  | 0 |  |  | základní |  | 0 | 0 | 0 | 0 | 0 | 1 | K | 2 |  |  |  | ROZPOCET | 0 | 0 | 0 | 0 | 0 | 1 | 0 | 1 | 644289650
| PP |  | Napojení provizorní kotelny na rozvod ÚT a elektro, vzdálenost cca 30 m | [14 empty] | PP | 2
49 | K | PROV-R4 | Olejová nádrž k provizorní kotelně objem 10 m3 | soubor | 2 |  | 0 |  |  | základní |  | 0 | 0 | 0 | 0 | 0 | 1 | K | 2 |  |  |  | ROZPOCET | 0 | 0 | 0 | 0 | 0 | 1 | 0 | 1 | -1863666841
| PP |  | Olejová nádrž k provizorní kotelně objem 10 m3, osazení, zprovoznění, pronájem (45 dní), demontáž | [14 empty] | PP | 2
50 | K | PROV-R6 | Doprava kontejnerové kotelny a olejové nádrže | soubor | 2 |  | 0 |  |  | základní |  | 0 | 0 | 0 | 0 | 0 | 1 | K | 2 |  |  |  | ROZPOCET | 0 | 0 | 0 | 0 | 0 | 1 | 0 | 1 | -1224820767
| PP |  | Doprava kontejnerové kotelny a olejové nádrže | [14 empty] | PP | 2
| D | M | Práce a dodávky M |  |  |  | 0 |  |  |  |  | 0 |  | 0.65075 |  | 0 | 3 | D | 0 |  |  |  | ROZPOCET | [6 empty] | 0
| D | 23-M | Montáže potrubí |  |  |  | 0 |  |  |  |  | 0 |  | 0.65075 |  | 0 | 3 | D | 1 |  |  |  | ROZPOCET | [6 empty] | 0
51 | K | 230011047 | Montáž potrubí trouby ocelové hladké tř.11-13 D 76 mm, tl 3,2 mm | m | 78 |  | 0 | CS ÚRS 2024 01 |  | základní |  | 0 | 2e-05 | 0.00156 | 0 | 0 | 64 | K | 2 |  |  |  | ROZPOCET | 0 | 0 | 0 | 0 | 0 | 1 | 0 | 64 | -671873332
| PP |  | Montáž potrubí z trub ocelových hladkých tř. 11 až 13 Ø 76 mm, tl. 3,2 mm | [14 empty] | PP | 2
| Online PSC |  | https://podminky.urs.cz/item/CS_URS_2024_01/230011047 | [14 empty] | Online PSC | 2
52 | M | RFNT.21P06512N | Předizolované potrubí TWIN tř.IZ1 P DN65+65/225 12m al. N | m | 36 |  | 0 |  |  | základní |  | 0 | 0.01548 | 0.55728 | 0 | 0 | 128 | M | 2 |  |  |  | ROZPOCET | 0 | 0 | 0 | 0 | 0 | 1 | 0 | 128 | -48635858
| PP |  | Předizolované potrubí TWIN tř.IZ1 P DN65+65/225 12m al. N | [14 empty] | PP | 2
| VV |  | 72*0,5 'Přepočtené koeficientem množství |  | 36 | [12 empty] | VV | 2 | 2 | False | 1 | ROZPOCET
53 | M | 14011050 | trubka ocelová bezešvá hladká jakost 11 353 76x3,2mm | m | 6 |  | 0 | CS ÚRS 2024 01 |  | základní |  | 0 | 0.00595 | 0.0357 | 0 | 0 | 128 | M | 2 |  |  |  | ROZPOCET | 0 | 0 | 0 | 0 | 0 | 1 | 0 | 128 | -1415239838
| PP |  | trubka ocelová bezešvá hladká jakost 11 353 76x3,2mm | [14 empty] | PP | 2
54 | M | R.1SSD0021250225 | Doizolování spoje TWIN série1 délka 500mm; dvojité uzavření, kompletní s PUR izolací, DA225 | set | 3 |  | 0 |  |  | základní |  | 0 | 0.0025 | 0.0075 | 0 | 0 | 256 | M | 2 |  |  |  | ROZPOCET | 0 | 0 | 0 | 0 | 0 | 1 | 0 | 64 | -614272856
| PP |  | Doizolování spoje TWIN série1 délka 500mm; dvojité uzavření, kompletní s PUR izolací, DA225 | [14 empty] | PP | 2
55 | K | 230023047 | Montáž trubní díly přivařovací tř.11-13 do 10 kg D 76 mm tl 3,2 mm | kus | 15 |  | 0 | CS ÚRS 2024 01 |  | základní |  | 0 | 0.00015 | 0.00225 | 0 | 0 | 64 | K | 2 |  |  |  | ROZPOCET | 0 | 0 | 0 | 0 | 0 | 1 | 0 | 64 | 978553855
| PP |  | Montáž trubních dílů přivařovacích hmotnosti přes 3 do 10 kg tř. 11 až 13 Ø 76 mm, tl. 3,2 mm | [14 empty] | PP | 2
| Online PSC |  | https://podminky.urs.cz/item/CS_URS_2024_01/230023047 | [14 empty] | Online PSC | 2
56 | M | 21E06590NVR | Ohyb DN65+65/225 90° V al. N L=1x1m | kus | 1 |  | 0 |  |  | základní |  | 0 | 0.02984 | 0.02984 | 0 | 0 | 256 | M | 2 |  |  |  | ROZPOCET | 0 | 0 | 0 | 0 | 0 | 1 | 0 | 64 | -1479853659
| PP |  | Ohyb DN65+65/225 90° V al. N L=1x1m | [14 empty] | PP | 2
57 | M | 31630525 | oblouk trubkový typ 3D tvar 90° - K3 D 76,1mm tl 2,9mm | kus | 12 |  | 0 | CS ÚRS 2024 01 |  | základní |  | 0 | 0.0009 | 0.0108 | 0 | 0 | 256 | M | 2 |  |  |  | ROZPOCET | 0 | 0 | 0 | 0 | 0 | 1 | 0 | 64 | -1096202291
| PP |  | oblouk trubkový typ 3D tvar 90° - K3 D 76,1mm tl 2,9mm | [14 empty] | PP | 2
58 | K | KKP-25-16-R | Kohout kulový ocelový přivařovací, DN 65, PN16 | kus | 2 |  | 0 |  |  | základní |  | 0 | 0.0027 | 0.0054 | 0 | 0 | 64 | K | 2 |  |  |  | ROZPOCET | 0 | 0 | 0 | 0 | 0 | 1 | 0 | 64 | 137733524
| PP |  | Kohout kulový ocelový přivařovací, DN 65, PN16 | [14 empty] | PP | 2
59 | K | 230081277 | Demontáž potrubí další použití do 10 kg D 76 mm, tl 3,2 mm | kus | 3 |  | 0 | CS ÚRS 2024 01 |  | základní |  | 0 | 0.00014 | 0.00042 | 0 | 0 | 16 | K | 2 |  |  |  | ROZPOCET | 0 | 0 | 0 | 0 | 0 | 1 | 0 | 16 | -999112140
| PP |  | Demontáž ocelového potrubí k dalšímu použití hmotnosti do 10 kg připojovací rozměr Ø 76, tl. 3,2 mm | [14 empty] | PP | 2
| Online PSC |  | https://podminky.urs.cz/item/CS_URS_2024_01/230081277 | [14 empty] | Online PSC | 2

## VRN - Vedlejší rozpočtové...
{6dd121f9-9113-481b-a0e0-26a56ef171eb}
2
| KRYCÍ LIST SOUPISU PRACÍ | [7 empty] | v --- níže se nacházejí doplnkové a pomocné údaje k sestavám --- v | [8 empty] | False
Stavba:
Revitalizace CZT Liberec - GreenNet II
Objekt:
VRN - Vedlejší rozpočtové náklady
| KSO: |  |  |  |  | CC-CZ:
| Místo: |  | Liberec |  |  | Datum: | 21. 6. 2024
| Zadavatel: |  |  |  |  | IČ: | 62241672
|  | Teplárna Liberec, a.s. |  |  |  | DIČ:
| Uchazeč: |  |  |  |  | IČ: | Vyplň údaj
|  | Vyplň údaj |  |  |  | DIČ: | Vyplň údaj
| Projektant: |  |  |  |  | IČ: | 28662814
|  | SITEZ s.r.o. |  |  |  | DIČ:
| Zpracovatel: |  |  |  |  | IČ: | 28662814
|  | SITEZ s.r.o. |  |  |  | DIČ:
Poznámka:
| Cena bez DPH | [5 empty] | 0
|  |  | Základ daně |  |  | Sazba daně | Výše daně
| DPH | základní | 0 |  |  | 21% | 0
|  | snížená | 0 |  |  | 12% | 0
|  | zákl. přenesená | 0 |  |  | 21% | 0
|  | sníž. přenesená | 0 |  |  | 12% | 0
|  | nulová | 0 |  |  | 0% | 0
| Cena s DPH |  |  | v | CZK |  | 0
REKAPITULACE ČLENĚNÍ SOUPISU PRACÍ
Stavba:
Revitalizace CZT Liberec - GreenNet II
Objekt:
VRN - Vedlejší rozpočtové náklady
Místo: |  |  | Liberec |  |  | Datum: | 21. 6. 2024
Zadavatel: |  |  | Teplárna Liberec, a.s. |  |  | Projektant: | SITEZ s.r.o.
Uchazeč: |  |  | Vyplň údaj |  |  | Zpracovatel: | SITEZ s.r.o.
Kód dílu - Popis | [6 empty] | Cena celkem [CZK]
Náklady stavby celkem | [6 empty] | 0 | [11 empty] | -1
| VRN - Vedlejší rozpočtové náklady | [5 empty] | 0
| VRN1 - Průzkumné, geodetické a projektové práce | [5 empty] | 0
| VRN3 - Zařízení staveniště | [5 empty] | 0
| VRN4 - Inženýrská činnost | [5 empty] | 0
| VRN6 - Územní vlivy | [5 empty] | 0
| VRN9 - Ostatní náklady | [5 empty] | 0
SOUPIS PRACÍ
Stavba:
Revitalizace CZT Liberec - GreenNet II
Objekt:
VRN - Vedlejší rozpočtové náklady
Místo: |  |  | Liberec |  |  | Datum: | 21. 6. 2024
Zadavatel: |  |  | Teplárna Liberec, a.s. |  |  | Projektant: | SITEZ s.r.o.
Uchazeč: |  |  | Vyplň údaj |  |  | Zpracovatel: | SITEZ s.r.o.
PČ | Typ | Kód | Popis | MJ | Množství | J.cena [CZK] | Cena celkem [CZK] | Cenová soustava |  | DPH | J. Nh [h] | Nh celkem [h] | J. hmotnost [t] | Hmotnost celkem [t] | J. suť [t] | Suť Celkem [t]
Náklady soupisu celkem | [6 empty] | 0 |  |  |  |  | 0 |  | 0 |  | 0 |  | D | -1 | [7 empty] | 0
| D | VRN | Vedlejší rozpočtové náklady |  |  |  | 0 |  |  |  |  | 0 |  | 0 |  | 0 | 5 | D | 0 | ROZPOCET | [6 empty] | 0
| D | VRN1 | Průzkumné, geodetické a projektové práce |  |  |  | 0 |  |  |  |  | 0 |  | 0 |  | 0 | 5 | D | 1 | ROZPOCET | [6 empty] | 0
1 | K | 012103000 | Geodetické práce před výstavbou | kpl | 1 |  | 0 | CS ÚRS 2024 01 |  | základní |  | 0 | 0 | 0 | 0 | 0 | 1024 | K | 2 | ROZPOCET | 0 | 0 | 0 | 0 | 0 | 1 | 0 | 1024 | 197926443
| PP |  | Geodetické práce před výstavbou | [14 empty] | PP | 2
| Online PSC |  | https://podminky.urs.cz/item/CS_URS_2024_01/012103000 | [14 empty] | Online PSC | 2
| P |  | Poznámka k položce: Vytýčení trasy | [14 empty] | P | 2
2 | K | 012203000 | Geodetické práce při provádění stavby | kpl | 1 |  | 0 | CS ÚRS 2024 01 |  | základní |  | 0 | 0 | 0 | 0 | 0 | 1024 | K | 2 | ROZPOCET | 0 | 0 | 0 | 0 | 0 | 1 | 0 | 1024 | -1385171026
| PP |  | Geodetické práce při provádění stavby | [14 empty] | PP | 2
| Online PSC |  | https://podminky.urs.cz/item/CS_URS_2024_01/012203000 | [14 empty] | Online PSC | 2
3 | K | 012303000 | Geodetické práce po výstavbě | kpl | 1 |  | 0 | CS ÚRS 2024 01 |  | základní |  | 0 | 0 | 0 | 0 | 0 | 1024 | K | 2 | ROZPOCET | 0 | 0 | 0 | 0 | 0 | 1 | 0 | 1024 | 1769630454
| PP |  | Geodetické práce po výstavbě | [14 empty] | PP | 2
| Online PSC |  | https://podminky.urs.cz/item/CS_URS_2024_01/012303000 | [14 empty] | Online PSC | 2
| P |  | Poznámka k položce: Zpracování PD skutečného provedení stavby (směrově i výškově) Zpracování geometrického plánu vč. ochranného pásma | [14 empty] | P | 2
4 | K | 013203000 | Dokumentace stavby - realizační (zhotovitele stavby) | kpl | 1 |  | 0 | CS ÚRS 2024 01 |  | základní |  | 0 | 0 | 0 | 0 | 0 | 1024 | K | 2 | ROZPOCET | 0 | 0 | 0 | 0 | 0 | 1 | 0 | 1024 | -155389950
| PP |  | Dokumentace stavby - realizační (zhotovitele stavby) | [14 empty] | PP | 2
| Online PSC |  | https://podminky.urs.cz/item/CS_URS_2024_01/013203000 | [14 empty] | Online PSC | 2
5 | K | 013254000 | Dokumentace skutečného provedení stavby | kpl | 1 |  | 0 | CS ÚRS 2024 01 |  | základní |  | 0 | 0 | 0 | 0 | 0 | 1024 | K | 2 | ROZPOCET | 0 | 0 | 0 | 0 | 0 | 1 | 0 | 1024 | 500258994
| PP |  | Dokumentace skutečného provedení stavby | [14 empty] | PP | 2
| Online PSC |  | https://podminky.urs.cz/item/CS_URS_2024_01/013254000 | [14 empty] | Online PSC | 2
6 | K | 013274000 | Pasportizace objektu před započetím prací | kpl | 1 |  | 0 | CS ÚRS 2024 01 |  | základní |  | 0 | 0 | 0 | 0 | 0 | 1024 | K | 2 | ROZPOCET | 0 | 0 | 0 | 0 | 0 | 1 | 0 | 1024 | -1278293074
| PP |  | Pasportizace objektu před započetím prací | [14 empty] | PP | 2
| Online PSC |  | https://podminky.urs.cz/item/CS_URS_2024_01/013274000 | [14 empty] | Online PSC | 2
| P |  | Poznámka k položce: Fotodokumentace | [14 empty] | P | 2
7 | K | 013284000 | Pasportizace objektu po provedení prací | kpl | 1 |  | 0 | CS ÚRS 2024 01 |  | základní |  | 0 | 0 | 0 | 0 | 0 | 1024 | K | 2 | ROZPOCET | 0 | 0 | 0 | 0 | 0 | 1 | 0 | 1024 | -1854816058
| PP |  | Pasportizace objektu po provedení prací | [14 empty] | PP | 2
| Online PSC |  | https://podminky.urs.cz/item/CS_URS_2024_01/013284000 | [14 empty] | Online PSC | 2
| P |  | Poznámka k položce: Fotodokumentace | [14 empty] | P | 2
8 | K | 013294000 | Ostatní dokumentace | kpl | 1 |  | 0 | CS ÚRS 2024 01 |  | základní |  | 0 | 0 | 0 | 0 | 0 | 1024 | K | 2 | ROZPOCET | 0 | 0 | 0 | 0 | 0 | 1 | 0 | 1024 | -1823980181
| PP |  | Ostatní dokumentace | [14 empty] | PP | 2
| Online PSC |  | https://podminky.urs.cz/item/CS_URS_2024_01/013294000 | [14 empty] | Online PSC | 2
| P |  | Poznámka k položce: Dodavatelská dokumentace pro realizaci stavby | [14 empty] | P | 2
| D | VRN3 | Zařízení staveniště |  |  |  | 0 |  |  |  |  | 0 |  | 0 |  | 0 | 5 | D | 1 | ROZPOCET | [6 empty] | 0
9 | K | 031002000 | Související práce pro zařízení staveniště | … | 1 |  | 0 | CS ÚRS 2024 01 |  | základní |  | 0 | 0 | 0 | 0 | 0 | 1024 | K | 2 | ROZPOCET | 0 | 0 | 0 | 0 | 0 | 1 | 0 | 1024 | 869794979
| PP |  | Související práce pro zařízení staveniště | [14 empty] | PP | 2
| Online PSC |  | https://podminky.urs.cz/item/CS_URS_2024_01/031002000 | [14 empty] | Online PSC | 2
10 | K | 032002000 | Vybavení staveniště | … | 1 |  | 0 | CS ÚRS 2024 01 |  | základní |  | 0 | 0 | 0 | 0 | 0 | 1024 | K | 2 | ROZPOCET | 0 | 0 | 0 | 0 | 0 | 1 | 0 | 1024 | -1932116169
| PP |  | Vybavení staveniště | [14 empty] | PP | 2
| Online PSC |  | https://podminky.urs.cz/item/CS_URS_2024_01/032002000 | [14 empty] | Online PSC | 2
11 | K | 033002000 | Připojení staveniště na inženýrské sítě | … | 1 |  | 0 | CS ÚRS 2024 01 |  | základní |  | 0 | 0 | 0 | 0 | 0 | 1024 | K | 2 | ROZPOCET | 0 | 0 | 0 | 0 | 0 | 1 | 0 | 1024 | 169902818
| PP |  | Připojení staveniště na inženýrské sítě | [14 empty] | PP | 2
| Online PSC |  | https://podminky.urs.cz/item/CS_URS_2024_01/033002000 | [14 empty] | Online PSC | 2
12 | K | 034103000 | Oplocení staveniště | m | 5325 |  | 0 | CS ÚRS 2024 01 |  | základní |  | 0 | 0 | 0 | 0 | 0 | 1024 | K | 2 | ROZPOCET | 0 | 0 | 0 | 0 | 0 | 1 | 0 | 1024 | -1666276557
| PP |  | Oplocení staveniště | [14 empty] | PP | 2
| Online PSC |  | https://podminky.urs.cz/item/CS_URS_2024_01/034103000 | [14 empty] | Online PSC | 2
13 | K | 035002000 | Pronájmy ploch, objektů | … | 1 |  | 0 | CS ÚRS 2024 01 |  | základní |  | 0 | 0 | 0 | 0 | 0 | 1024 | K | 2 | ROZPOCET | 0 | 0 | 0 | 0 | 0 | 1 | 0 | 1024 | -874867371
| PP |  | Pronájmy ploch, objektů | [14 empty] | PP | 2
| Online PSC |  | https://podminky.urs.cz/item/CS_URS_2024_01/035002000 | [14 empty] | Online PSC | 2
14 | K | 039002000 | Zrušení zařízení staveniště | … | 1 |  | 0 | CS ÚRS 2024 01 |  | základní |  | 0 | 0 | 0 | 0 | 0 | 1024 | K | 2 | ROZPOCET | 0 | 0 | 0 | 0 | 0 | 1 | 0 | 1024 | 174892734
| PP |  | Zrušení zařízení staveniště | [14 empty] | PP | 2
| Online PSC |  | https://podminky.urs.cz/item/CS_URS_2024_01/039002000 | [14 empty] | Online PSC | 2
| D | VRN4 | Inženýrská činnost |  |  |  | 0 |  |  |  |  | 0 |  | 0 |  | 0 | 5 | D | 1 | ROZPOCET | [6 empty] | 0
15 | K | 041403000 | Koordinátor BOZP na staveništi | kpl | 1 |  | 0 | CS ÚRS 2024 01 |  | základní |  | 0 | 0 | 0 | 0 | 0 | 1024 | K | 2 | ROZPOCET | 0 | 0 | 0 | 0 | 0 | 1 | 0 | 1024 | -473292115
| PP |  | Koordinátor BOZP na staveništi | [14 empty] | PP | 2
| Online PSC |  | https://podminky.urs.cz/item/CS_URS_2024_01/041403000 | [14 empty] | Online PSC | 2
16 | K | 043154000 | Zkoušky hutnicí | kpl | 1 |  | 0 | CS ÚRS 2024 01 |  | základní |  | 0 | 0 | 0 | 0 | 0 | 1024 | K | 2 | ROZPOCET | 0 | 0 | 0 | 0 | 0 | 1 | 0 | 1024 | 267903268
| PP |  | Zkoušky hutnicí | [14 empty] | PP | 2
| Online PSC |  | https://podminky.urs.cz/item/CS_URS_2024_01/043154000 | [14 empty] | Online PSC | 2
17 | K | 045203000 | Kompletační činnost | kpl | 1 |  | 0 | CS ÚRS 2024 01 |  | základní |  | 0 | 0 | 0 | 0 | 0 | 1024 | K | 2 | ROZPOCET | 0 | 0 | 0 | 0 | 0 | 1 | 0 | 1024 | 17640634
| PP |  | Kompletační činnost | [14 empty] | PP | 2
| Online PSC |  | https://podminky.urs.cz/item/CS_URS_2024_01/045203000 | [14 empty] | Online PSC | 2
| P |  | Poznámka k položce: Inženýrská činnost Dokladová část stavby | [14 empty] | P | 2
| D | VRN6 | Územní vlivy |  |  |  | 0 |  |  |  |  | 0 |  | 0 |  | 0 | 5 | D | 1 | ROZPOCET | [6 empty] | 0
18 | K | 060001000 | Územní vlivy | kpl | 1 |  | 0 | CS ÚRS 2024 01 |  | základní |  | 0 | 0 | 0 | 0 | 0 | 1024 | K | 2 | ROZPOCET | 0 | 0 | 0 | 0 | 0 | 1 | 0 | 1024 | 2024831403
| PP |  | Územní vlivy | [14 empty] | PP | 2
| Online PSC |  | https://podminky.urs.cz/item/CS_URS_2024_01/060001000 | [14 empty] | Online PSC | 2
| P |  | Poznámka k položce: Vliv klimatických podmínek Mimostaveništění doprava Práce v těžce přístupných místech | [14 empty] | P | 2
19 | K | 070001000 | Provozní vlivy | kpl | 1 |  | 0 | CS ÚRS 2024 01 |  | základní |  | 0 | 0 | 0 | 0 | 0 | 1024 | K | 2 | ROZPOCET | 0 | 0 | 0 | 0 | 0 | 1 | 0 | 1024 | -1945459568
| PP |  | Provozní vlivy | [14 empty] | PP | 2
| Online PSC |  | https://podminky.urs.cz/item/CS_URS_2024_01/070001000 | [14 empty] | Online PSC | 2
| P |  | Poznámka k položce: Projednání DIO Zajištění DIO Ztížený pohyb vozidel ve městě Ochranná pásma Silniční provoz Provoz investora Těžké přejezdy Lávky pro pěší | [14 empty] | P | 2
| D | VRN9 | Ostatní náklady |  |  |  | 0 |  |  |  |  | 0 |  | 0 |  | 0 | 5 | D | 1 | ROZPOCET | [6 empty] | 0
20 | K | 090001000 | Ostatní náklady | kpl | 1 |  | 0 | CS ÚRS 2024 01 |  | základní |  | 0 | 0 | 0 | 0 | 0 | 1024 | K | 2 | ROZPOCET | 0 | 0 | 0 | 0 | 0 | 1 | 0 | 1024 | 1964742681
| PP |  | Ostatní náklady | [14 empty] | PP | 2
| Online PSC |  | https://podminky.urs.cz/item/CS_URS_2024_01/090001000 | [14 empty] | Online PSC | 2
| P |  | Poznámka k položce: Náklady na zkušební provoz | [14 empty] | P | 2

## Pokyny pro vyplnění
Struktura údajů, formát souboru a metodika pro zpracování
Struktura
Soubor je složen ze záložky Rekapitulace stavby a záložek s názvem soupisu prací pro jednotlivé objekty ve formátu XLSX. Každá ze záložek přitom obsahuje
ještě samostatné sestavy vymezené orámovaním a nadpisem sestavy.
Rekapitulace stavby obsahuje sestavu Rekapitulace stavby a Rekapitulace objektů stavby a soupisů prací.
V sestavě Rekapitulace stavby jsou uvedeny informace identifikující předmět veřejné zakázky na stavební práce, KSO, CC-CZ, CZ-CPV, CZ-CPA a rekapitulaci
celkové nabídkové ceny uchazeče.
Termínem "uchazeč" (resp. zhotovitel) se myslí "účastník zadávacího řízení" ve smyslu zákona o zadávání veřejných zakázek.
V sestavě Rekapitulace objektů stavby a soupisů prací je uvedena rekapitulace stavebních objektů, inženýrských objektů, provozních souborů,
vedlejších a ostatních nákladů a ostatních nákladů s rekapitulací nabídkové ceny za jednotlivé soupisy prací. Na základě údaje Typ je možné
identifikovat, zda se jedná o objekt nebo soupis prací pro daný objekt:
|  | STA | Stavební objekt pozemní
|  | ING | Stavební objekt inženýrský
|  | PRO | Provozní soubor
|  | VON | Vedlejší a ostatní náklady
|  | OST | Ostatní
|  | Soupis | Soupis prací pro daný typ objektu
Soupis prací pro jednotlivé objekty obsahuje sestavy Krycí list soupisu prací, Rekapitulace členění soupisu prací, Soupis prací. Za soupis prací může být považován
i objekt stavby v případě, že neobsahuje podřízenou zakázku.
Krycí list soupisu obsahuje rekapitulaci informací o předmětu veřejné zakázky ze sestavy Rekapitulace stavby, informaci o zařazení objektu do KSO,
CC-CZ, CZ-CPV, CZ-CPA a rekapitulaci celkové nabídkové ceny uchazeče za aktuální soupis prací.
Rekapitulace členění soupisu prací obsahuje rekapitulaci soupisu prací ve všech úrovních členění soupisu tak, jak byla tato členění použita (např.
stavební díly, funkční díly, případně jiné členění) s rekapitulací nabídkové ceny.
Soupis prací obsahuje položky veškerých stavebních nebo montážních prací, dodávek materiálů a služeb nezbytných pro zhotovení stavebního objektu,
inženýrského objektu, provozního souboru, vedlejších a ostatních nákladů.
Pro položky soupisu prací se zobrazují následující informace:
|  | PČ |  | Pořadové číslo položky v aktuálním soupisu
|  | TYP |  | Typ položky: K - konstrukce, M - materiál, PP - plný popis, PSC - poznámka k souboru cen, P - poznámka k položce, VV - výkaz výměr, FIG - rozpad figur
|  | Kód |  | Kód položky
|  | Popis |  | Zkrácený popis položky
|  | MJ |  | Měrná jednotka položky
|  | Množství |  | Množství v měrné jednotce
|  | J.cena |  | Jednotková cena položky. Zadaní může obsahovat namísto J.ceny sloupce J.materiál a J.montáž, jejichž součet definuje
J.cenu položky.
|  | Cena celkem |  | Celková cena položky daná jako součin množství a j.ceny
|  | Cenová soustava |  | Příslušnost položky do cenové soustavy
Ke každé položce soupisu prací se na samostatných řádcích může zobrazovat:
Plný popis položky
Poznámka k souboru cen a poznámka zadavatele
Výkaz výměr
Pokud je k řádku výkazu výměr evidovaný údaj ve sloupci Kód, jedná se o definovaný odkaz, na který se může odvolávat výkaz výměr z jiné položky.
Metodika pro zpracování
Jednotlivé sestavy jsou v souboru provázány. Editovatelné pole jsou zvýrazněny žlutým podbarvením, ostatní pole neslouží k editaci a nesmí být jakkoliv
modifikovány.
Uchazeč je pro podání nabídky povinen vyplnit žlutě podbarvená pole:
Pole Uchazeč v sestavě Rekapitulace stavby - zde uchazeč vyplní svůj název (název subjektu)
Pole IČ a DIČ v sestavě Rekapitulace stavby - zde uchazeč vyplní svoje IČ a DIČ
Datum v sestavě Rekapitulace stavby - zde uchazeč vyplní datum vytvoření nabídky
J.cena = jednotková cena v sestavě Soupis prací o maximálním počtu desetinných míst uvedených v poli
- pokud sestavy soupisů prací obsahují pole J.cena, měla by být všechna tato pole vyplněna nenulovými
Poznámka - nepovinný údaj pro položku soupisu
V případě, že sestavy soupisů prací neobsahují pole J.cena, potom ve všech soupisech prací obsahují pole:
- J.materiál - jednotková cena materiálu
- J.montáž - jednotková cena montáže
Uchazeč v tomto případě by měl vyplnit všechna pole J.materiál a pole J.montáž nenulovými kladnými číslicemi. V případech, kdy položka
neobsahuje žádný materiál je přípustné, aby pole J.materiál bylo vyplněno nulou. V případech, kdy položka neobsahuje žádnou montáž je přípustné,
aby pole J.montáž bylo vyplněno nulou. Obě pole - J.materiál, J.Montáž u jedné položky by však neměly být vyplněny nulou.
Rekapitulace stavby
Název |  |  | Povinný |  | Popis | Typ | Max. počet
atributu |  |  | (A/N) |  |  |  | znaků
Kód |  |  | A |  | Kód stavby | String | 20
Stavba |  |  | A |  | Název stavby | String | 120
Místo |  |  | N |  | Místo stavby | String | 50
Datum |  |  | A |  | Datum vykonaného exportu | Date
KSO |  |  | N |  | Klasifikace stavebního objektu | String | 15
CC-CZ |  |  | N |  | Klasifikace stavbeních děl | String | 15
CZ-CPV |  |  | N |  | Společný slovník pro veřejné zakázky | String | 20
CZ-CPA |  |  | N |  | Klasifikace produkce podle činností | String | 20
Zadavatel |  |  | N |  | Zadavatel zadaní | String | 50
IČ |  |  | N |  | IČ zadavatele zadaní | String | 20
DIČ |  |  | N |  | DIČ zadavatele zadaní | String | 20
Uchazeč |  |  | N |  | Uchazeč veřejné zakázky | String | 50
Projektant |  |  | N |  | Projektant | String | 50
Poznámka |  |  | N |  | Poznámka k zadání | String | 255
Sazba DPH |  |  | A |  | Rekapitulace sazeb DPH u položek soupisů | eGSazbaDph
Základna DPH |  |  | A |  | Základna DPH určena součtem celkové ceny z položek soupisů | Double
Hodnota DPH |  |  | A |  | Hodnota DPH | Double
Cena bez DPH |  |  | A |  | Celková cena bez DPH za celou stavbu. Sčítává se ze všech listů. | Double
Cena s DPH |  |  | A |  | Celková cena s DPH za celou stavbu | Double
Rekapitulace objektů stavby a soupisů prací
Název |  |  | Povinný |  | Popis | Typ | Max. počet
atributu |  |  | (A/N) |  |  |  | znaků
Kód |  |  | A |  | Přebírá se z Rekapitulace stavby | String | 20
Stavba |  |  | A |  | Přebírá se z Rekapitulace stavby | String | 120
Místo |  |  | N |  | Přebírá se z Rekapitulace stavby | String | 50
Datum |  |  | A |  | Přebírá se z Rekapitulace stavby | Date
Zadavatel |  |  | N |  | Přebírá se z Rekapitulace stavby | String | 50
Projektant |  |  | N |  | Přebírá se z Rekapitulace stavby | String | 50
Uchazeč |  |  | N |  | Přebírá se z Rekapitulace stavby | String | 50
Kód |  |  | A |  | Kód objektu | String | 20
Objektu, Soupis prací |  |  | A |  | Název objektu | String | 120
Cena bez DPH |  |  | A |  | Cena bez DPH za daný objekt | Double
Cena s DPH |  |  | A |  | Cena spolu s DPH za daný objekt | Double
Typ |  |  | A |  | Typ zakázky | eGTypZakazky
Krycí list soupisu
Název |  |  | Povinný |  | Popis | Typ | Max. počet
atributu |  |  | (A/N) |  |  |  | znaků
Stavba |  |  | A |  | Přebírá se z Rekapitulace stavby | String | 120
Objekt |  |  | A |  | Kód a název objektu | String | 20 + 120
Soupis |  |  | A |  | Kód a název soupisu | String | 20 + 120
KSO |  |  | N |  | Klasifikace stavebního objektu | String | 15
CC-CZ |  |  | N |  | Klasifikace stavbeních děl | String | 15
CZ-CPV |  |  | N |  | Společný slovník pro veřejné zakázky | String | 20
CZ-CPA |  |  | N |  | Klasifikace produkce podle činností | String | 20
Místo |  |  | N |  | Přebírá se z Rekapitulace stavby | String | 50
Zadavatel |  |  | N |  | Přebírá se z Rekapitulace stavby | String | 50
Uchazeč |  |  | N |  | Přebírá se z Rekapitulace stavby | String | 50
Projektant |  |  | N |  | Přebírá se z Rekapitulace stavby | String | 50
Poznámka |  |  | N |  | Poznámka k soupisu prací | String | 255
Sazba DPH |  |  | A |  | Rekapitulace sazeb DPH na položkách aktuálního soupisu | eGSazbaDph
Základna DPH |  |  | A |  | Základna DPH určena součtem celkové ceny z položek aktuálního soupisu | Double
Hodnota DPH |  |  | A |  | Hodnota DPH | Double
Cena bez DPH |  |  | A |  | Cena bez DPH za daný soupis | Double
Cena s DPH |  |  | A |  | Cena s DPH za daný soupis | Double
Rekapitulace členění soupisu prací
Název |  |  | Povinný |  | Popis | Typ | Max. počet
atributu |  |  | (A/N) |  |  |  | znaků
Stavba |  |  | A |  | Přebírá se z Rekapitulace stavby | String | 120
Objekt |  |  | A |  | Kód a název objektu, přebírá se z Krycího listu soupisu | String | 20 + 120
Soupis |  |  | A |  | Kód a název objektu, přebírá se z Krycího listu soupisu | String | 20 + 120
Místo |  |  | N |  | Přebírá se z Rekapitulace stavby | String | 50
Datum |  |  | A |  | Přebírá se z Rekapitulace stavby | Date
Zadavatel |  |  | N |  | Přebírá se z Rekapitulace stavby | String | 50
Projektant |  |  | N |  | Přebírá se z Rekapitulace stavby | String | 50
Uchazeč |  |  | N |  | Přebírá se z Rekapitulace stavby | String | 50
Kód dílu - Popis |  |  | A |  | Kód a název dílu ze soupisu | String | 20 + 100
Cena celkem |  |  | A |  | Cena celkem za díl ze soupisu | Double
Soupis prací
Název |  |  | Povinný |  | Popis | Typ | Max. počet
atributu |  |  | (A/N) |  |  |  | znaků
Stavba |  |  | A |  | Přebírá se z Rekapitulace stavby | String | 120
Objekt |  |  | A |  | Kód a název objektu | String | 20 + 120
Soupis |  |  | A |  | Přebírá se z Krycího listu soupisu | String | 20 + 120
Místo |  |  | N |  | Přebírá se z Krycího listu soupisu | String | 50
Datum |  |  | A |  | Přebírá se z Krycího listu soupisu | Date
Zadavatel |  |  | N |  | Přebírá se z Krycího listu soupisu | String | 50
Projektant |  |  | N |  | Přebírá se z Krycího listu soupisu | String | 50
Uchazeč |  |  | N |  | Přebírá se z Krycího listu soupisu | String | 50
PČ |  |  | A |  | Pořadové číslo položky soupisu | Long
Typ |  |  | A |  | Typ položky soupisu | eGTypPolozky | 1
Kód |  |  | A |  | Kód položky ze soupisu | String | 20
Popis |  |  | A |  | Popis položky ze soupisu | String | 255
MJ |  |  | A |  | Měrná jednotka položky | String | 10
Množství |  |  | A |  | Množství položky soupisu | Double
J.Cena |  |  | A |  | Jednotková cena položky | Double
Cena celkem |  |  | A |  | Cena celkem vyčíslena jako J.Cena * Množství | Double
Cenová soustava |  |  | N |  | Zařazení položky do cenové soustavy | String | 50
p |  |  | N |  | Poznámka položky ze soupisu | Memo
psc |  |  | N |  | Poznámka k souboru cen ze soupisu | Memo
pp |  |  | N |  | Plný popis položky ze soupisu | Memo
vv |  |  | N |  | Výkaz výměr (figura, výraz, výměra) ze soupisu | Text,Text,Double | 20, 150
fig |  |  | N |  | Rozpad figur | Text,Text,Double | 20, 150
DPH |  |  | A |  | Sazba DPH pro položku | eGSazbaDPH
Hmotnost |  |  | A |  | Hmotnost položky ze soupisu | Double
Suť |  |  | A |  | Suť položky ze soupisu | Double
Nh |  |  | N |  | Normohodiny položky ze soupisu | Double
Datová věta
Typ věty |  |  | Hodnota |  | Význam
eGSazbaDPH |  |  | základní |  | Základní sazba DPH
|  |  | snížená |  | Snížená sazba DPH
|  |  | nulová |  | Nulová sazba DPH
|  |  | zákl. přenesená |  | Základní sazba DPH přenesená
|  |  | sníž. přenesená |  | Snížená sazba DPH přenesená
eGTypZakazky |  |  | STA |  | Stavební objekt
|  |  | PRO |  | Provozní soubor
|  |  | ING |  | Inženýrský objekt
|  |  | VON |  | Vedlejší a ostatní náklady
|  |  | OST |  | Ostatní náklady
eGTypPolozky |  |  | 1 |  | Položka typu HSV
|  |  | 2 |  | Položka typu PSV
|  |  | 3 |  | Položka typu M
|  |  | 4 |  | Položka typu OST