## Rekapitulace stavby
Export Komplet | [24 empty] | VZ | 2.0 | ZAMOK |  |  |  | False | False | {00414302-ee9f-47ea-9572-a6009564021e}
[30 empty] | 0,01 | 21
[30 empty] | 0,01 | 12
|  | REKAPITULACE STAVBY | [15 empty] | v --- níže se nacházejí doplnkové a pomocné údaje k sestavám --- v | [11 empty] | 0,001
|  | Kód: |  |  |  |  | 26S/2024(CU2025)_zm3 | [22 empty] | 0,01
|  | Stavba: |  |  |  |  | Domov se zvláštním režimem ESET_změna 4 | [22 empty] | 0,01
|  | KSO: |  |  |  |  | 801 19 16 | [6 empty] | CC-CZ: | [15 empty] | 0,01
|  | Místo: |  |  |  |  | nám.Smiřických 42/12, parc.č.74/1 | [6 empty] | Datum: |  | 25. 2. 2025 | [13 empty] | 0,01
0,01
|  | Zadavatel: | [11 empty] | IČ: | [15 empty] | 0,01
[14 empty] | DIČ: | [15 empty] | 0,01
0,01
|  | Zhotovitel: | [11 empty] | IČ: | [15 empty] | 0,01
[14 empty] | DIČ: | [15 empty] | 0,01
False
|  | Projektant: | [11 empty] | IČ: | [15 empty] | False
|  |  | M - PROject CZ s.r.o. | [10 empty] | DIČ: | [15 empty] | True
0,01
|  | Zpracovatel: | [11 empty] | IČ: | [15 empty] | 0,01
|  |  | SOLOREAL s.r.o. | [10 empty] | DIČ: | [15 empty] | True
Poznámka:
Soupis prací je sestaven s využitím Cenové soustavy ÚRS. Položky, které pochází z této cenové soustavy, jsou ve sloupci 'Cenová soustava' označeny popisem 'CS ÚRS' a úrovní příslušného kalendářního pololetí. Veškeré další informace vymezující popis a podmínky použití těchto položek z Cenové soustavy, které nejsou uvedeny přímo v soupisu prací, jsou neomezeně dálkově k dispozici na webu podminky.urs.cz.
|  | Cena bez DPH | [11 empty] | 0
[8 empty] | Sazba daně |  | Základ daně |  |  |  | Výše daně
|  | DPH |  | základní |  |  |  | 21% |  | 0 |  |  |  | 0
|  |  |  | snížená |  |  |  | 12% |  | 0 |  |  |  | 0
|  |  |  | zákl. přenesená |  |  |  | 21% |  | 0 |  |  |  | 0
|  |  |  | sníž. přenesená |  |  |  | 12% |  | 0 |  |  |  | 0
|  |  |  | nulová |  |  |  | 0% |  | 0 |  |  |  | 0
|  | Cena s DPH | [6 empty] | v |  | CZK |  |  | 0
REKAPITULACE OBJEKTŮ STAVBY A SOUPISŮ PRACÍ
| Kód: | [6 empty] | 26S/2024(CU2025)_zm3
| Stavba: | [6 empty] | Domov se zvláštním režimem ESET_změna 4
| Místo: | [6 empty] | nám.Smiřických 42/12, parc.č.74/1 |  |  |  |  | Datum: |  | 25. 2. 2025
| Zadavatel: | [11 empty] | Projektant: |  | M - PROject CZ s.r.o. |  |  | Informatívní údaje z listů zakázek
| Zhotovitel: | [11 empty] | Zpracovatel: |  | SOLOREAL s.r.o.
| Kód |  |  |  | Popis | [6 empty] | Cena bez DPH [CZK] |  |  |  | Cena s DPH [CZK] | Typ | z toho Ostat. náklady [CZK] | DPH [CZK] | Normohodiny [h] | DPH základní [CZK] | DPH snížená [CZK] | DPH základní přenesená [CZK] | DPH snížená přenesená [CZK] | Základna DPH základní | Základna DPH snížená | Základna DPH zákl. přenesená | Základna DPH sníž. přenesená | Základna DPH nulová
| Náklady stavby celkem | [10 empty] | 0 |  |  |  | 0 |  | 0 | 0 | 12055.5908 | 0 | 0 | 0 | 0 | 0 | 0 | 0 | 0 | 0 | D | 0 | ###NOIMPORT### | IMPORT | {00414302-ee9f-47ea-9572-a6009564021e} | {00000000-0000-0000-0000-000000000000} | 801 19 16
|  | A |  |  |  | Způsobilé | [5 empty] | 0 |  |  |  | 0 | STA | 0 | 0 | 11744.0787 | 0 | 0 | 0 | 0 | 0 | 0 | 0 | 0 | 0 | D | 1 | ###NOIMPORT### | IMPORT | {9fe946b3-059a-4170-b505-d75cbc778d5c} | {00414302-ee9f-47ea-9572-a6009564021e} |  | 2
|  |  | 1 |  |  |  | Hlavní aktivity projektu |  |  |  |  | 0 |  |  |  | 0 | Soupis | 0 | 0 | 11605.6577 | 0 | 0 | 0 | 0 | 0 | 0 | 0 | 0 | 0 | D | 2 | ###NOIMPORT### | IMPORT | {399f21c3-c7cd-468d-b7d6-77c2d8894706} | {9fe946b3-059a-4170-b505-d75cbc778d5c}
/ |  |  |  | D1.1., D.1.2 |  |  |  | Architektonicko stavební část, Stavebně konstrukční část |  |  |  | 0 |  |  |  | 0 | Soupis | 0 | 0 | 11605.6577 | 0 | 0 | 0 | 0 | 0 | 0 | 0 | 0 | 0 |  | 3 |  | IMPORT | {2addece4-1bf6-4893-82bf-c69178324231} | {399f21c3-c7cd-468d-b7d6-77c2d8894706} | 801 19 16
/ |  |  |  | D1.4.1-1 |  |  |  | ZTI |  |  |  | 0 |  |  |  | 0 | Soupis | 0 | 0 | 0 | 0 | 0 | 0 | 0 | 0 | 0 | 0 | 0 | 0 |  | 3 |  | IMPORT | {02b57d8d-453b-4fdf-b154-a58da9fde77f} | {399f21c3-c7cd-468d-b7d6-77c2d8894706}
/ |  |  |  | D1.4.1-2 |  |  |  | Vodovodní přípojka |  |  |  | 0 |  |  |  | 0 | Soupis | 0 | 0 | 0 | 0 | 0 | 0 | 0 | 0 | 0 | 0 | 0 | 0 |  | 3 |  | IMPORT | {5c15b91c-2e17-4897-9edc-9035d477dc59} | {399f21c3-c7cd-468d-b7d6-77c2d8894706}
/ |  |  |  | D1.4.1-3 |  |  |  | Přípojka splaškové kanalizace |  |  |  | 0 |  |  |  | 0 | Soupis | 0 | 0 | 0 | 0 | 0 | 0 | 0 | 0 | 0 | 0 | 0 | 0 |  | 3 |  | IMPORT | {0b92c35d-c260-4c2c-9345-a86a6a5b06f6} | {399f21c3-c7cd-468d-b7d6-77c2d8894706}
/ |  |  |  | D1.4.1-4 |  |  |  | Přípojka dešťové kanalizace |  |  |  | 0 |  |  |  | 0 | Soupis | 0 | 0 | 0 | 0 | 0 | 0 | 0 | 0 | 0 | 0 | 0 | 0 |  | 3 |  | IMPORT | {97c52bcf-1a02-487a-8584-8d599ca415ad} | {399f21c3-c7cd-468d-b7d6-77c2d8894706}
/ |  |  |  | D1.4.2-1 |  |  |  | Vytápění |  |  |  | 0 |  |  |  | 0 | Soupis | 0 | 0 | 0 | 0 | 0 | 0 | 0 | 0 | 0 | 0 | 0 | 0 |  | 3 |  | IMPORT | {95cad146-a91c-43f5-a0bd-e5b346741eb1} | {399f21c3-c7cd-468d-b7d6-77c2d8894706}
/ |  |  |  | D1.4.2-2 |  |  |  | Chlazení |  |  |  | 0 |  |  |  | 0 | Soupis | 0 | 0 | 0 | 0 | 0 | 0 | 0 | 0 | 0 | 0 | 0 | 0 |  | 3 |  | IMPORT | {ec500009-c68a-488e-ae9c-7ea983d10a85} | {399f21c3-c7cd-468d-b7d6-77c2d8894706}
/ |  |  |  | D1.4.3 |  |  |  | VZT |  |  |  | 0 |  |  |  | 0 | Soupis | 0 | 0 | 0 | 0 | 0 | 0 | 0 | 0 | 0 | 0 | 0 | 0 |  | 3 |  | IMPORT | {b797e962-1a9a-4208-b15e-500c256798af} | {399f21c3-c7cd-468d-b7d6-77c2d8894706}
/ |  |  |  | D1.1.4 |  |  |  | Elektro - silnoproud |  |  |  | 0 |  |  |  | 0 | Soupis | 0 | 0 | 0 | 0 | 0 | 0 | 0 | 0 | 0 | 0 | 0 | 0 |  | 3 |  | IMPORT | {c42b26c2-13c3-4aad-89eb-b128edb18afd} | {399f21c3-c7cd-468d-b7d6-77c2d8894706}
/ |  |  |  | D1.4.5 |  |  |  | Elektro - slaboproud |  |  |  | 0 |  |  |  | 0 | Soupis | 0 | 0 | 0 | 0 | 0 | 0 | 0 | 0 | 0 | 0 | 0 | 0 |  | 3 |  | IMPORT | {3b4ab165-b2d3-4e0a-b861-f85cd051c251} | {399f21c3-c7cd-468d-b7d6-77c2d8894706}
|  |  | 2 |  |  |  | Vedlejší aktivity projektu |  |  |  |  | 0 |  |  |  | 0 | Soupis | 0 | 0 | 138.421 | 0 | 0 | 0 | 0 | 0 | 0 | 0 | 0 | 0 | D | 2 | ###NOIMPORT### | IMPORT | {43f42897-f9e5-4a69-ab28-134284b40776} | {9fe946b3-059a-4170-b505-d75cbc778d5c}
/ |  |  |  | D1.1., D.1.2 |  |  |  | Architektonicko stavební část, Stavebně konstrukční část |  |  |  | 0 |  |  |  | 0 | Soupis | 0 | 0 | 138.421 | 0 | 0 | 0 | 0 | 0 | 0 | 0 | 0 | 0 |  | 3 |  | IMPORT | {dc8fb6b1-f59f-4e2b-a03c-0b273db061db} | {43f42897-f9e5-4a69-ab28-134284b40776} | 801 19 16
|  | B |  |  |  | Nezpůsobilé | [5 empty] | 0 |  |  |  | 0 | STA | 0 | 0 | 311.5121 | 0 | 0 | 0 | 0 | 0 | 0 | 0 | 0 | 0 | D | 1 | ###NOIMPORT### | IMPORT | {b19c2185-313a-4e34-9379-a68a34afe937} | {00414302-ee9f-47ea-9572-a6009564021e} |  | 2
|  |  | 3 |  |  |  | Neuznatelné aktivity projektu |  |  |  |  | 0 |  |  |  | 0 | Soupis | 0 | 0 | 311.5121 | 0 | 0 | 0 | 0 | 0 | 0 | 0 | 0 | 0 | D | 2 | ###NOIMPORT### | IMPORT | {9e1e2f8e-bfa2-4888-9ac7-9884b38de368} | {b19c2185-313a-4e34-9379-a68a34afe937}
/ |  |  |  | D1.1., D.1.2 |  |  |  | Architektonicko stavební část, Stavebně konstrukční část |  |  |  | 0 |  |  |  | 0 | Soupis | 0 | 0 | 311.5121 | 0 | 0 | 0 | 0 | 0 | 0 | 0 | 0 | 0 |  | 3 |  | IMPORT | {f90fe908-e376-4b07-a5d4-e933f02e7c1d} | {9e1e2f8e-bfa2-4888-9ac7-9884b38de368} | 801 19 16
/ |  | VRN |  |  |  | Vedlejší rozpočtové náklady | [5 empty] | 0 |  |  |  | 0 | STA | 0 | 0 | 0 | 0 | 0 | 0 | 0 | 0 | 0 | 0 | 0 | 0 |  | 1 |  | IMPORT | {381a80eb-835b-49ab-be20-f2afb0311866} | {00414302-ee9f-47ea-9572-a6009564021e} | 801 19 16 | 2

## D1.1., D.1.2 - Architekto...
{2addece4-1bf6-4893-82bf-c69178324231}
2
| KRYCÍ LIST SOUPISU PRACÍ | [7 empty] | v --- níže se nacházejí doplnkové a pomocné údaje k sestavám --- v | [8 empty] | False
Stavba:
Domov se zvláštním režimem ESET_změna 4
Objekt:
A - Způsobilé
Soupis:
1 - Hlavní aktivity projektu
Úroveň 3:
D1.1., D.1.2 - Architektonicko stavební část, Stavebně konstrukční část
| KSO: |  | 801 19 16 |  |  | CC-CZ:
| Místo: |  | nám.Smiřických 42/12, parc.č.74/1 |  |  | Datum: | 25. 2. 2025
| Zadavatel: |  |  |  |  | IČ:
DIČ:
| Zhotovitel: |  |  |  |  | IČ: | 0
[6 empty] | DIČ: | 0
| Projektant: |  |  |  |  | IČ:
|  | M - PROject CZ s.r.o. |  |  |  | DIČ:
| Zpracovatel: |  |  |  |  | IČ:
|  | SOLOREAL s.r.o. |  |  |  | DIČ:
Poznámka:
| Cena bez DPH | [5 empty] | 0
|  |  | Základ daně |  |  | Sazba daně | Výše daně
| DPH | základní | 0 |  |  | 21% | 0
|  | snížená | 0 |  |  | 12% | 0
|  | zákl. přenesená | 0 |  |  | 21% | 0
|  | sníž. přenesená | 0 |  |  | 12% | 0
|  | nulová | 0 |  |  | 0% | 0
| Cena s DPH |  |  | v | CZK |  | 0
REKAPITULACE ČLENĚNÍ SOUPISU PRACÍ
Stavba:
Domov se zvláštním režimem ESET_změna 4
Objekt:
A - Způsobilé
Soupis:
1 - Hlavní aktivity projektu
Úroveň 3:
D1.1., D.1.2 - Architektonicko stavební část, Stavebně konstrukční část
Místo: |  |  | nám.Smiřických 42/12, parc.č.74/1 |  |  | Datum: | 25. 2. 2025
Zadavatel: | [5 empty] | Projektant: | M - PROject CZ s.r.o.
Zhotovitel: | [5 empty] | Zpracovatel: | SOLOREAL s.r.o.
Kód dílu - Popis | [6 empty] | Cena celkem [CZK]
Náklady stavby celkem | [6 empty] | 0 | [11 empty] | -1
| HSV - Práce a dodávky HSV | [5 empty] | 0
| 1 - Zemní práce | [5 empty] | 0
| 2 - Zakládání | [5 empty] | 0
| 3 - Svislé a kompletní konstrukce | [5 empty] | 0
| 4 - Vodorovné konstrukce | [5 empty] | 0
| 6 - Úpravy povrchů, podlahy a osazování výplní | [5 empty] | 0
| 9 - Ostatní konstrukce a práce, bourání | [5 empty] | 0
| 997 - Přesun sutě | [5 empty] | 0
| 998 - Přesun hmot | [5 empty] | 0
| PSV - Práce a dodávky PSV | [5 empty] | 0
| 711 - Izolace proti vodě, vlhkosti a plynům | [5 empty] | 0
| 712 - Povlakové krytiny | [5 empty] | 0
| 713 - Izolace tepelné | [5 empty] | 0
| 761 - Konstrukce prosvětlovací | [5 empty] | 0
| 762 - Konstrukce tesařské | [5 empty] | 0
| 763 - Konstrukce suché výstavby | [5 empty] | 0
| 764 - Konstrukce klempířské | [5 empty] | 0
| 765 - Krytina skládaná | [5 empty] | 0
| 766 - Konstrukce truhlářské | [5 empty] | 0
| 767 - Konstrukce zámečnické | [5 empty] | 0
| 771 - Podlahy z dlaždic | [5 empty] | 0
| 776 - Podlahy povlakové | [5 empty] | 0
| 781 - Dokončovací práce - obklady | [5 empty] | 0
| 784 - Dokončovací práce - malby a tapety | [5 empty] | 0
| OST - Ostatní | [5 empty] | 0
| OS1 - Ostatní | [5 empty] | 0
| OS2 - Výtah | [5 empty] | 0
SOUPIS PRACÍ
Stavba:
Domov se zvláštním režimem ESET_změna 4
Objekt:
A - Způsobilé
Soupis:
1 - Hlavní aktivity projektu
Úroveň 3:
D1.1., D.1.2 - Architektonicko stavební část, Stavebně konstrukční část
Místo: |  |  | nám.Smiřických 42/12, parc.č.74/1 |  |  | Datum: | 25. 2. 2025
Zadavatel: | [5 empty] | Projektant: | M - PROject CZ s.r.o.
Zhotovitel: | [5 empty] | Zpracovatel: | SOLOREAL s.r.o.
PČ | Typ | Kód | Popis | MJ | Množství | J.cena [CZK] | Cena celkem [CZK] | Cenová soustava |  | DPH | J. Nh [h] | Nh celkem [h] | J. hmotnost [t] | Hmotnost celkem [t] | J. suť [t] | Suť Celkem [t]
Náklady soupisu celkem | [6 empty] | 0 |  |  |  |  | 11605.6577 |  | 717.9825 |  | 627.6856 |  | D | -1 | [10 empty] | 0
| D | HSV | Práce a dodávky HSV |  |  |  | 0 |  |  |  |  | 7577.7345 |  | 610.6016 |  | 564.6066 | 1 | D | 0 |  |  |  | ROZPOCET | [6 empty] | 0
| D | 1 | Zemní práce |  |  |  | 0 |  |  |  |  | 551.9959 |  | 0 |  | 0 | 1 | D | 1 |  |  |  | ROZPOCET | [6 empty] | 0
1 | K | 131251103 | Hloubení jam nezapažených v hornině třídy těžitelnosti I skupiny 3 objem do 100 m3 strojně | m3 | 23.78 |  | 0 | CS ÚRS 2025 01 |  | základní | 0.414 | 9.8449 | 0 | 0 | 0 | 0 | 4 | K | 2 |  |  |  | ROZPOCET | 0 | 0 | 0 | 0 | 0 | 1 | 0 | 4 | 398301722
| PP |  | Hloubení nezapažených jam a zářezů strojně s urovnáním dna do předepsaného profilu a spádu v hornině třídy těžitelnosti I skupiny 3 přes 50 do 100 m3 | [14 empty] | PP | 2
| Online PSC |  | https://podminky.urs.cz/item/CS_URS_2025_01/131251103 | [14 empty] | Online PSC | 2
| VV |  | v.č D1.1.3, D1.1.7, D1.1.8, D1.1.9, C3 | [14 empty] | VV | 2 | 1 | True | 0 | ROZPOCET
| VV |  | plocha měřena v programu PDF XChange Editor | [14 empty] | VV | 2 | 1 | True | 0 | ROZPOCET
| VV |  | 183,56*0,5 |  | 91.78 | [12 empty] | VV | 2 | 2 | True | 0 | ROZPOCET
| VV |  | "Vedlejší aktivity projektu" -68,0 |  | -68 | [12 empty] | VV | 2 | 2 | True | 0 | ROZPOCET
2 | K | 132211401 | Hloubená vykopávka pod základy v hornině třídy těžitelnosti I skupiny 3 ručně | m3 | 3.864 |  | 0 | CS ÚRS 2025 01 |  | základní | 6.815 | 26.3332 | 0 | 0 | 0 | 0 | 4 | K | 2 |  |  |  | ROZPOCET | 0 | 0 | 0 | 0 | 0 | 1 | 0 | 4 | -1936588891
| PP |  | Hloubená vykopávka pod základy ručně s přehozením výkopku na vzdálenost 3 m nebo s naložením na dopravní prostředek v hornině třídy těžitelnosti I skupiny 3 | [14 empty] | PP | 2
| Online PSC |  | https://podminky.urs.cz/item/CS_URS_2025_01/132211401 | [14 empty] | Online PSC | 2
| VV |  | v.č.D1.1.2 | [14 empty] | VV | 2 | 1 | True | 0 | ROZPOCET
| VV |  | "pozn.8 - pro dojezd výtahu" (3,73*0,78*0,55)+(5,21*0,79*0,55) |  | 3.864 | [12 empty] | VV | 2 | 2 | True | 0 | ROZPOCET
3 | K | 132212131 | Hloubení nezapažených rýh šířky do 800 mm v soudržných horninách třídy těžitelnosti I skupiny 3 ručně | m3 | 37.4693 |  | 0 | CS ÚRS 2025 01 |  | základní | 4.493 | 168.3493 | 0 | 0 | 0 | 0 | 4 | K | 2 |  |  |  | ROZPOCET | 0 | 0 | 0 | 0 | 0 | 1 | 0 | 4 | -936163159
| PP |  | Hloubení nezapažených rýh šířky do 800 mm ručně s urovnáním dna do předepsaného profilu a spádu v hornině třídy těžitelnosti I skupiny 3 soudržných | [14 empty] | PP | 2
| Online PSC |  | https://podminky.urs.cz/item/CS_URS_2025_01/132212131 | [14 empty] | Online PSC | 2
| VV |  | v.č.D1.1.2 | [14 empty] | VV | 2 | 1 | True | 0 | ROZPOCET
| VV |  | "betonový základ pod obvodovou stěnu přístavby" (13,935+2,931-0,6)*0,6*0,5 |  | 4.88 | [12 empty] | VV | 2 | 2 | True | 0 | ROZPOCET
| VV |  | v.č.1.1.15, D1.1.18, D1.1.19, D1.1.20 | [14 empty] | VV | 2 | 1 | True | 0 | ROZPOCET
| VV |  | "okolo budovy pro izolaci základů" | [14 empty] | VV | 2 | 1 | True | 0 | ROZPOCET
| VV |  | (18,625+6,815)*((0,6+0,4)/2)*1,3 |  | 16.536 | [12 empty] | VV | 2 | 2 | True | 0 | ROZPOCET
| VV |  | 6,57*((0,6+0,4)/2)*0,5 |  | 1.643 | [12 empty] | VV | 2 | 2 | True | 0 | ROZPOCET
| VV |  | (13,935+3,73)*((0,6+0,2)/2)*0,8 |  | 5.653 | [12 empty] | VV | 2 | 2 | True | 0 | ROZPOCET
| VV |  | (8,705+5,24+9,43+5,24+10,72)*((0,6+0,4)/2)*1,1 |  | 21.6343 | [12 empty] | VV | 2 | 2 | True | 0 | ROZPOCET
| VV |  | "Nezpůsobilé aktivity projektu" -12,877 |  | -12.877 | [12 empty] | VV | 2 | 2 | True | 0 | ROZPOCET
4 | K | 133212811 | Hloubení nezapažených šachet v hornině třídy těžitelnosti I skupiny 3 plocha výkopu do 4 m2 ručně | m3 | 2 |  | 0 | CS ÚRS 2025 01 |  | základní | 7.133 | 14.266 | 0 | 0 | 0 | 0 | 4 | K | 2 |  |  |  | ROZPOCET | 0 | 0 | 0 | 0 | 0 | 1 | 0 | 4 | 1552102257
| PP |  | Hloubení nezapažených šachet ručně v horninách třídy těžitelnosti I skupiny 3, půdorysná plocha výkopu do 4 m2 | [14 empty] | PP | 2
| Online PSC |  | https://podminky.urs.cz/item/CS_URS_2025_01/133212811 | [14 empty] | Online PSC | 2
| VV |  | v.č.D1.1.2 | [14 empty] | VV | 2 | 1 | True | 0 | ROZPOCET
| VV |  | "základ pod tepelné čerpadlo" 2,0*1,0*1,0 |  | 2 | [12 empty] | VV | 2 | 2 | True | 0 | ROZPOCET
5 | K | 139711111 | Vykopávky v uzavřených prostorech v hornině třídy těžitelnosti I skupiny 1 až 3 ručně | m3 | 43.2935 |  | 0 | CS ÚRS 2025 01 |  | základní | 7.127 | 308.5528 | 0 | 0 | 0 | 0 | 4 | K | 2 |  |  |  | ROZPOCET | 0 | 0 | 0 | 0 | 0 | 1 | 0 | 4 | 564598444
| PP |  | Vykopávka v uzavřených prostorech ručně v hornině třídy těžitelnosti I skupiny 1 až 3 | [14 empty] | PP | 2
| Online PSC |  | https://podminky.urs.cz/item/CS_URS_2025_01/139711111 | [14 empty] | Online PSC | 2
| VV |  | v.č.D1.1.2 | [14 empty] | VV | 2 | 1 | True | 0 | ROZPOCET
| VV |  | "pro dojezd výtahu" 2,33*3,2*(1,51-0,2) |  | 9.767 | [12 empty] | VV | 2 | 2 | True | 0 | ROZPOCET
| VV |  | "sklepy" ((2,12*2,88)+(2,57*2,63)+(0,72*0,15)+(4,69*3,58)-(0,53*0,25)+(0,76*0,67))*0,2 |  | 6.028 | [12 empty] | VV | 2 | 2 | True | 0 | ROZPOCET
| VV |  | v.č.D1.1.3 | [14 empty] | VV | 2 | 1 | True | 0 | ROZPOCET
| VV |  | "sklad" 11,8*(0,5-(0,1+0,1)) |  | 3.54 | [12 empty] | VV | 2 | 2 | True | 0 | ROZPOCET
| VV |  | "pokoj" (10,0+18,8)*(0,5-(0,1+0,1)) |  | 8.64 | [12 empty] | VV | 2 | 2 | True | 0 | ROZPOCET
| VV |  | "kuchyně" (15,1-(3,2*2,33))*(0,5-(0,1+0,1)) |  | 2.293 | [12 empty] | VV | 2 | 2 | True | 0 | ROZPOCET
| VV |  | "koupelna" (6,6+3,2)*(0,5-(0,1+0,1)) |  | 2.94 | [12 empty] | VV | 2 | 2 | True | 0 | ROZPOCET
| VV |  | "chodba" (4,3+2,9+(8,8-(0,5*3,06)))*(0,65-(0,1+0,1)) |  | 6.5115 | [12 empty] | VV | 2 | 2 | True | 0 | ROZPOCET
| VV |  | "WC" (1,6-(0,5*0,83))*(0,5-(0,1+0,1)) |  | 0.356 | [12 empty] | VV | 2 | 2 | True | 0 | ROZPOCET
| VV |  | "místnost pro nácvik dovedností" (18,6-(2,4*3,28))*(0,5-(0,1+0,1)) |  | 3.218 | [12 empty] | VV | 2 | 2 | True | 0 | ROZPOCET
6 | K | 162751117 | Vodorovné přemístění přes 9 000 do 10000 m výkopku/sypaniny z horniny třídy těžitelnosti I skupiny 1 až 3 | m3 | 113.564 |  | 0 | CS ÚRS 2025 01 |  | základní | 0.087 | 9.8801 | 0 | 0 | 0 | 0 | 4 | K | 2 |  |  |  | ROZPOCET | 0 | 0 | 0 | 0 | 0 | 1 | 0 | 4 | 649356118
| PP |  | Vodorovné přemístění výkopku nebo sypaniny po suchu na obvyklém dopravním prostředku, bez naložení výkopku, avšak se složením bez rozhrnutí z horniny třídy těžitelnosti I skupiny 1 až 3 na vzdálenost přes 9 000 do 10 000 m | [14 empty] | PP | 2
| Online PSC |  | https://podminky.urs.cz/item/CS_URS_2025_01/162751117 | [14 empty] | Online PSC | 2
| VV |  | 91,78+3,864+46,413+2,0+43,294-0,636 |  | 186.715 | [12 empty] | VV | 2 | 2 | True | 0 | ROZPOCET
| VV |  | "Vedlejší aktivity projektu" -68,0 |  | -68 | [12 empty] | VV | 2 | 2 | True | 0 | ROZPOCET
| VV |  | "Nezpůsobilé aktivity projektu" -5,151 |  | -5.151 | [12 empty] | VV | 2 | 2 | True | 0 | ROZPOCET
7 | K | 162751119 | Příplatek k vodorovnému přemístění výkopku/sypaniny z horniny třídy těžitelnosti I skupiny 1 až 3 ZKD 1000 m přes 10000 m | m3 | 454.256 |  | 0 | CS ÚRS 2025 01 |  | základní | 0.005 | 2.2713 | 0 | 0 | 0 | 0 | 4 | K | 2 |  |  |  | ROZPOCET | 0 | 0 | 0 | 0 | 0 | 1 | 0 | 4 | 1094880606
| PP |  | Vodorovné přemístění výkopku nebo sypaniny po suchu na obvyklém dopravním prostředku, bez naložení výkopku, avšak se složením bez rozhrnutí z horniny třídy těžitelnosti I skupiny 1 až 3 na vzdálenost Příplatek k ceně za každých dalších i započatých 1 000 m | [14 empty] | PP | 2
| Online PSC |  | https://podminky.urs.cz/item/CS_URS_2025_01/162751119 | [14 empty] | Online PSC | 2
| VV |  | 113,564*4 'Přepočtené koeficientem množství |  | 454.256 | [12 empty] | VV | 2 | 2 | False | 1 | ROZPOCET
8 | K | 171201231 | Poplatek za uložení zeminy a kamení na recyklační skládce (skládkovné) kód odpadu 17 05 04 | t | 168.6468 |  | 0 | CS ÚRS 2025 01 |  | základní | 0 | 0 | 0 | 0 | 0 | 0 | 4 | K | 2 |  |  |  | ROZPOCET | 0 | 0 | 0 | 0 | 0 | 1 | 0 | 4 | 1621330757
| PP |  | Poplatek za uložení stavebního odpadu na recyklační skládce (skládkovné) zeminy a kamení zatříděného do Katalogu odpadů pod kódem 17 05 04 | [14 empty] | PP | 2
| Online PSC |  | https://podminky.urs.cz/item/CS_URS_2025_01/171201231 | [14 empty] | Online PSC | 2
| VV |  | 158,716*1,8 |  | 285.6888 | [12 empty] | VV | 2 | 2 | True | 0 | ROZPOCET
| VV |  | "Vedlejší aktivity projektu" -108,8 |  | -108.8 | [12 empty] | VV | 2 | 2 | True | 0 | ROZPOCET
| VV |  | "Nezpůsobilé aktivity projektu" -8,242 |  | -8.242 | [12 empty] | VV | 2 | 2 | True | 0 | ROZPOCET
9 | K | 174111101 | Zásyp jam, šachet rýh nebo kolem objektů sypaninou se zhutněním ručně | m3 | 18.042 |  | 0 | CS ÚRS 2025 01 |  | základní | 0.632 | 11.4025 | 0 | 0 | 0 | 0 | 4 | K | 2 |  |  |  | ROZPOCET | 0 | 0 | 0 | 0 | 0 | 1 | 0 | 4 | 484260992
| PP |  | Zásyp sypaninou z jakékoliv horniny ručně s uložením výkopku ve vrstvách se zhutněním jam, šachet, rýh nebo kolem objektů v těchto vykopávkách | [14 empty] | PP | 2
| Online PSC |  | https://podminky.urs.cz/item/CS_URS_2025_01/174111101 | [14 empty] | Online PSC | 2
| VV |  | v.č.1.1.15, D1.1.18, D1.1.19, D1.1.20 | [14 empty] | VV | 2 | 1 | True | 0 | ROZPOCET
| VV |  | "okolo budovy pro izolaci základů" | [14 empty] | VV | 2 | 1 | True | 0 | ROZPOCET
| VV |  | (18,625+6,815)*((0,4+0,2)/2)*1,3 |  | 9.922 | [12 empty] | VV | 2 | 2 | True | 0 | ROZPOCET
| VV |  | 6,57*((0,4+0,2)/2)*0,5 |  | 0.986 | [12 empty] | VV | 2 | 2 | True | 0 | ROZPOCET
| VV |  | (13,935+3,73)*((0,4+0,2)/2)*0,8 |  | 4.24 | [12 empty] | VV | 2 | 2 | True | 0 | ROZPOCET
| VV |  | (8,705+5,24+9,43+5,24+10,72)*((0,4+0,2)/2)*0,9 |  | 10.62 | [12 empty] | VV | 2 | 2 | True | 0 | ROZPOCET
| VV |  | "Nezpůsobilé aktivity projektu" -7,726 |  | -7.726 | [12 empty] | VV | 2 | 2 | True | 0 | ROZPOCET
10 | K | 174111102 | Zásyp v uzavřených prostorech sypaninou se zhutněním ručně | m3 | 0.636 |  | 0 | CS ÚRS 2025 01 |  | základní | 1.723 | 1.0958 | 0 | 0 | 0 | 0 | 4 | K | 2 |  |  |  | ROZPOCET | 0 | 0 | 0 | 0 | 0 | 1 | 0 | 4 | -835182127
| PP |  | Zásyp sypaninou z jakékoliv horniny ručně s uložením výkopku ve vrstvách se zhutněním v uzavřených prostorách s urovnáním povrchu zásypu | [14 empty] | PP | 2
| Online PSC |  | https://podminky.urs.cz/item/CS_URS_2025_01/174111102 | [14 empty] | Online PSC | 2
| VV |  | v.č.D1.1.2 | [14 empty] | VV | 2 | 1 | True | 0 | ROZPOCET
| VV |  | "zasypání stávající jímky" 3,14*0,45*0,45*1,0 |  | 0.636 | [12 empty] | VV | 2 | 2 | True | 0 | ROZPOCET
| D | 2 | Zakládání |  |  |  | 0 |  |  |  |  | 154.1873 |  | 131.7253 |  | 0 | 1 | D | 1 |  |  |  | ROZPOCET | [6 empty] | 0
11 | K | 270001112 | Vytvoření prostupu průřezu přes 0,02 do 0,05 m2 v monolitických betonových základech tl přes 0,5 do 1 m osazením vložek z trub, dílců, tvarovek do bednění | kus | 1 |  | 0 | CS ÚRS 2025 01 |  | základní | 0.507 | 0.507 | 0 | 0 | 0 | 0 | 4 | K | 2 |  |  |  | ROZPOCET | 0 | 0 | 0 | 0 | 0 | 1 | 0 | 4 | -932405498
| PP |  | Vytvoření prostupů v základových konstrukcích z monolitického betonu nebo železobetonu osazením trub, prefabrikovaných dílců, dutinových tvarovek, apod., do bednění vnější průřezové plochy přes 0,02 do 0,05 m2, tloušťky zdi přes 0,5 do 1,0 m | [14 empty] | PP | 2
| Online PSC |  | https://podminky.urs.cz/item/CS_URS_2025_01/270001112 | [14 empty] | Online PSC | 2
| VV |  | v.č.D1.1.2 | [14 empty] | VV | 2 | 1 | True | 0 | ROZPOCET
| VV |  | "v novém základu" 1 |  | 1 | [12 empty] | VV | 2 | 2 | True | 0 | ROZPOCET
12 | M | 28614208 | trubka kanalizační PP plnostěnná jednovrstvá DN 200x1000mm SN10 | m | 0.6 |  | 0 | CS ÚRS 2025 01 |  | základní | 0 | 0 | 0.0057 | 0.00342 | 0 | 0 | 8 | M | 2 |  |  |  | ROZPOCET | 0 | 0 | 0 | 0 | 0 | 1 | 0 | 4 | -1650741714
| PP |  | trubka kanalizační PP plnostěnná jednovrstvá DN 200x1000mm SN10 | [14 empty] | PP | 2
| VV |  | v.č.D1.1.2 | [14 empty] | VV | 2 | 1 | True | 0 | ROZPOCET
| VV |  | "v novém základu" 0,6 |  | 0.6 | [12 empty] | VV | 2 | 2 | True | 0 | ROZPOCET
13 | K | 270002102 | Vložení trub průřezu do 0,02 m2 do otvorů vytvořených v základech tl přes 0,5 do 1 m | kus | 4 |  | 0 | CS ÚRS 2025 01 |  | základní | 0.168 | 0.672 | 7.056e-05 | 0.00028224 | 0 | 0 | 4 | K | 2 |  |  |  | ROZPOCET | 0 | 0 | 0 | 0 | 0 | 1 | 0 | 4 | 384458817
| PP |  | Vložení trub (chrániček) do otvorů vytvořených v základových konstrukcích včetně utěsnění vnější průřezové plochy do 0,02 m2, tloušťky zdi přes 0,5 do 1,0 m | [14 empty] | PP | 2
| Online PSC |  | https://podminky.urs.cz/item/CS_URS_2025_01/270002102 | [14 empty] | Online PSC | 2
| VV |  | v.č.D1.1.2 | [14 empty] | VV | 2 | 1 | True | 0 | ROZPOCET
| VV |  | "ve stávajícím základu" 3+1 |  | 4 | [12 empty] | VV | 2 | 2 | True | 0 | ROZPOCET
14 | M | 28614207 | trubka kanalizační PP plnostěnná jednovrstvá DN 160x1000mm SN10 | m | 4.2 |  | 0 | CS ÚRS 2025 01 |  | základní | 0 | 0 | 0.00361 | 0.015162 | 0 | 0 | 8 | M | 2 |  |  |  | ROZPOCET | 0 | 0 | 0 | 0 | 0 | 1 | 0 | 4 | 1260826971
| PP |  | trubka kanalizační PP plnostěnná jednovrstvá DN 160x1000mm SN10 | [14 empty] | PP | 2
| VV |  | v.č.D1.1.2 | [14 empty] | VV | 2 | 1 | True | 0 | ROZPOCET
| VV |  | "ve stávajícím základu" (3*1,0)+1,2 |  | 4.2 | [12 empty] | VV | 2 | 2 | True | 0 | ROZPOCET
15 | K | 270002112 | Vložení trub průřezu přes 0,02 do 0,05 m2 do otvorů vytvořených v základech tl přes 0,5 do 1 m | kus | 1 |  | 0 | CS ÚRS 2025 01 |  | základní | 0.176 | 0.176 | 7.392e-05 | 7.392e-05 | 0 | 0 | 4 | K | 2 |  |  |  | ROZPOCET | 0 | 0 | 0 | 0 | 0 | 1 | 0 | 4 | 193496828
| PP |  | Vložení trub (chrániček) do otvorů vytvořených v základových konstrukcích včetně utěsnění vnější průřezové plochy přes 0,02 do 0,05 m2, tloušťky zdi přes 0,5 do 1,0 m | [14 empty] | PP | 2
| Online PSC |  | https://podminky.urs.cz/item/CS_URS_2025_01/270002112 | [14 empty] | Online PSC | 2
| VV |  | v.č.D1.1.2 | [14 empty] | VV | 2 | 1 | True | 0 | ROZPOCET
| VV |  | "ve stávající zdi" 1 |  | 1 | [12 empty] | VV | 2 | 2 | True | 0 | ROZPOCET
16 | M | 28614208 | trubka kanalizační PP plnostěnná jednovrstvá DN 200x1000mm SN10 | m | 0.7 |  | 0 | CS ÚRS 2025 01 |  | základní | 0 | 0 | 0.0057 | 0.00399 | 0 | 0 | 8 | M | 2 |  |  |  | ROZPOCET | 0 | 0 | 0 | 0 | 0 | 1 | 0 | 4 | 496913206
| PP |  | trubka kanalizační PP plnostěnná jednovrstvá DN 200x1000mm SN10 | [14 empty] | PP | 2
| VV |  | v.č.D1.1.2 | [14 empty] | VV | 2 | 1 | True | 0 | ROZPOCET
| VV |  | "ve stávající zdi" 0,7 |  | 0.7 | [12 empty] | VV | 2 | 2 | True | 0 | ROZPOCET
17 | K | 271572211 | Podsyp pod základové konstrukce se zhutněním z netříděného štěrkopísku | m3 | 6.3 |  | 0 | CS ÚRS 2025 01 |  | základní | 0.985 | 6.2055 | 1.98 | 12.474 | 0 | 0 | 4 | K | 2 |  |  |  | ROZPOCET | 0 | 0 | 0 | 0 | 0 | 1 | 0 | 4 | 777644913
| PP |  | Podsyp pod základové konstrukce se zhutněním a urovnáním povrchu ze štěrkopísku netříděného | [14 empty] | PP | 2
| Online PSC |  | https://podminky.urs.cz/item/CS_URS_2025_01/271572211 | [14 empty] | Online PSC | 2
| VV |  | v.č.D1.1.14 | [14 empty] | VV | 2 | 1 | True | 0 | ROZPOCET
| VV |  | (17,35+12,92)*0,1 |  | 3.027 | [12 empty] | VV | 2 | 2 | True | 0 | ROZPOCET
| VV |  | 3,2*2,33*0,1 |  | 0.746 | [12 empty] | VV | 2 | 2 | True | 0 | ROZPOCET
| VV |  | v.č.D1.1.15 | [14 empty] | VV | 2 | 1 | True | 0 | ROZPOCET
| VV |  | 8,423/0,1*0,03 |  | 2.527 | [12 empty] | VV | 2 | 2 | True | 0 | ROZPOCET
18 | K | 273313511 | Základové desky z betonu tř. C 12/15 | m3 | 0.802 |  | 0 | CS ÚRS 2025 01 |  | základní | 0.584 | 0.46837 | 2.301 | 1.8454 | 0 | 0 | 4 | K | 2 |  |  |  | ROZPOCET | 0 | 0 | 0 | 0 | 0 | 1 | 0 | 4 | 1800738073
| PP |  | Základy z betonu prostého desky z betonu kamenem neprokládaného tř. C 12/15 | [14 empty] | PP | 2
| Online PSC |  | https://podminky.urs.cz/item/CS_URS_2025_01/273313511 | [14 empty] | Online PSC | 2
| VV |  | v.č.D1.2.b.01 | [14 empty] | VV | 2 | 1 | True | 0 | ROZPOCET
| VV |  | "pro výtah" 3,3*2,43*0,1 |  | 0.802 | [12 empty] | VV | 2 | 2 | True | 0 | ROZPOCET
19 | K | 273321411 | Základové desky ze ŽB bez zvýšených nároků na prostředí tř. C 20/25 | m3 | 25.7617 |  | 0 | CS ÚRS 2025 01 |  | základní | 0.629 | 16.2041 | 2.5019 | 64.4525 | 0 | 0 | 4 | K | 2 |  |  |  | ROZPOCET | 0 | 0 | 0 | 0 | 0 | 1 | 0 | 4 | -1489928895
| PP |  | Základy z betonu železového (bez výztuže) desky z betonu bez zvláštních nároků na prostředí tř. C 20/25 | [14 empty] | PP | 2
| Online PSC |  | https://podminky.urs.cz/item/CS_URS_2025_01/273321411 | [14 empty] | Online PSC | 2
| VV |  | v.č.D.1.2.b.01 | [14 empty] | VV | 2 | 1 | True | 0 | ROZPOCET
| VV |  | ((13,887*2,271)+(3,44*1,379)+(3,367*1,41))*0,2 |  | 8.2057 | [12 empty] | VV | 2 | 2 | True | 0 | ROZPOCET
| VV |  | "zesílení" ((0,8+0,5)/2)*1,971*0,15 |  | 0.192 | [12 empty] | VV | 2 | 2 | True | 0 | ROZPOCET
| VV |  | ((5,199*1,204)+(((1,297+1,363)/2)*2,527))*0,15 |  | 1.443 | [12 empty] | VV | 2 | 2 | True | 0 | ROZPOCET
| VV |  | v.č.D1.1.14 | [14 empty] | VV | 2 | 1 | True | 0 | ROZPOCET
| VV |  | (17,35+12,92)*0,10 |  | 3.027 | [12 empty] | VV | 2 | 2 | True | 0 | ROZPOCET
| VV |  | v.č.D1.1.15 | [14 empty] | VV | 2 | 1 | True | 0 | ROZPOCET
| VV |  | "m.č.105" 11,9*0,15 |  | 1.785 | [12 empty] | VV | 2 | 2 | True | 0 | ROZPOCET
| VV |  | "m.č.103, 104, 125" (4,1+2,96+3,3+(2,19*0,15*2))*0,15 |  | 1.653 | [12 empty] | VV | 2 | 2 | True | 0 | ROZPOCET
| VV |  | "m.č.108, 108A, 108B, 107" (4,14+4,8+1,5+20,5+((4,43+1,185)*0,15)+((1,35+2,285)*0,1))*0,15 |  | 4.822 | [12 empty] | VV | 2 | 2 | True | 0 | ROZPOCET
| VV |  | "m.č.106" 19,69*0,15 |  | 2.954 | [12 empty] | VV | 2 | 2 | True | 0 | ROZPOCET
| VV |  | "m.č.109-část" 3,415*3,28*0,15 |  | 1.68 | [12 empty] | VV | 2 | 2 | True | 0 | ROZPOCET
20 | K | 273323511 | Základové desky ze ŽB pro konstrukce bílých van tř. C 25/30 | m3 | 2.307 |  | 0 | CS ÚRS 2025 01 |  | základní | 0.737 | 1.7003 | 2.5236 | 5.822 | 0 | 0 | 4 | K | 2 |  |  |  | ROZPOCET | 0 | 0 | 0 | 0 | 0 | 1 | 0 | 4 | 78878053
| PP |  | Základy z betonu železového (bez výztuže) desky z betonu pro konstrukce bílých van tř. C 25/30 | [14 empty] | PP | 2
| Online PSC |  | https://podminky.urs.cz/item/CS_URS_2025_01/273323511 | [14 empty] | Online PSC | 2
| VV |  | v.č.D.1.2.b.01 | [14 empty] | VV | 2 | 1 | True | 0 | ROZPOCET
| VV |  | "pro výtah" 3,3*2,33*0,3 |  | 2.307 | [12 empty] | VV | 2 | 2 | True | 0 | ROZPOCET
21 | K | 273351121 | Zřízení bednění základových desek | m2 | 2.59 |  | 0 | CS ÚRS 2025 01 |  | základní | 0.354 | 0.91686 | 0.002944 | 0.007625 | 0 | 0 | 4 | K | 2 |  |  |  | ROZPOCET | 0 | 0 | 0 | 0 | 0 | 1 | 0 | 4 | -1931130053
| PP |  | Bednění základů desek zřízení | [14 empty] | PP | 2
| Online PSC |  | https://podminky.urs.cz/item/CS_URS_2025_01/273351121 | [14 empty] | Online PSC | 2
| VV |  | v.č.D.1.2.b.01 | [14 empty] | VV | 2 | 1 | True | 0 | ROZPOCET
| VV |  | (13,737+3,531)*0,15 |  | 2.59 | [12 empty] | VV | 2 | 2 | True | 0 | ROZPOCET
22 | K | 273351122 | Odstranění bednění základových desek | m2 | 2.59 |  | 0 | CS ÚRS 2025 01 |  | základní | 0.152 | 0.39368 | 0 | 0 | 0 | 0 | 4 | K | 2 |  |  |  | ROZPOCET | 0 | 0 | 0 | 0 | 0 | 1 | 0 | 4 | -463128395
| PP |  | Bednění základů desek odstranění | [14 empty] | PP | 2
| Online PSC |  | https://podminky.urs.cz/item/CS_URS_2025_01/273351122 | [14 empty] | Online PSC | 2
23 | K | 273361821 | Výztuž základových desek betonářskou ocelí 10 505 (R) | t | 1.526 |  | 0 | CS ÚRS 2025 01 |  | základní | 23.968 | 36.5764 | 1.0606 | 1.6186 | 0 | 0 | 4 | K | 2 |  |  |  | ROZPOCET | 0 | 0 | 0 | 0 | 0 | 1 | 0 | 4 | -135520049
| PP |  | Výztuž základů desek z betonářské oceli 10 505 (R) nebo BSt 500 | [14 empty] | PP | 2
| Online PSC |  | https://podminky.urs.cz/item/CS_URS_2025_01/273361821 | [14 empty] | Online PSC | 2
| VV |  | v.č.D.1.2.b.01 | [14 empty] | VV | 2 | 1 | True | 0 | ROZPOCET
| VV |  | 1327,3/1000*1,15 |  | 1.526 | [12 empty] | VV | 2 | 2 | True | 0 | ROZPOCET
24 | K | 273362021 | Výztuž základových desek svařovanými sítěmi Kari | t | 1.409 |  | 0 | CS ÚRS 2025 01 |  | základní | 15.231 | 21.4605 | 1.0628 | 1.4974 | 0 | 0 | 4 | K | 2 |  |  |  | ROZPOCET | 0 | 0 | 0 | 0 | 0 | 1 | 0 | 4 | -916798590
| PP |  | Výztuž základů desek ze svařovaných sítí z drátů typu KARI | [14 empty] | PP | 2
| Online PSC |  | https://podminky.urs.cz/item/CS_URS_2025_01/273362021 | [14 empty] | Online PSC | 2
| VV |  | v.č.D.1.2.b.01 | [14 empty] | VV | 2 | 1 | True | 0 | ROZPOCET
| VV |  | "KARI síť KH20" 490,9/1000 |  | 0.491 | [12 empty] | VV | 2 | 2 | True | 0 | ROZPOCET
| VV |  | v.č.D1.1.14 | [14 empty] | VV | 2 | 1 | True | 0 | ROZPOCET
| VV |  | "KARI síť 100/100/8" (17,35+12,92)*7,9/1000 |  | 0.239 | [12 empty] | VV | 2 | 2 | True | 0 | ROZPOCET
| VV |  | v.č.D1.1.15 | [14 empty] | VV | 2 | 1 | True | 0 | ROZPOCET
| VV |  | "m.č.105" 11,9*7,9/1000 |  | 0.094 | [12 empty] | VV | 2 | 2 | True | 0 | ROZPOCET
| VV |  | "m.č.103, 104, 125" (4,1+2,96+3,3+(2,19*0,15*2))*7,9/1000 |  | 0.087 | [12 empty] | VV | 2 | 2 | True | 0 | ROZPOCET
| VV |  | "m.č.108, 108A, 108B, 107" (4,14+4,8+1,5+20,5+((4,43+1,185)*0,15)+((1,35+2,285)*0,1))*7,9/1000 |  | 0.254 | [12 empty] | VV | 2 | 2 | True | 0 | ROZPOCET
| VV |  | "m.č.106" 19,69*7,9/1000 |  | 0.156 | [12 empty] | VV | 2 | 2 | True | 0 | ROZPOCET
| VV |  | "m.č.109-část" 3,415*3,28*7,9/1000 |  | 0.088 | [12 empty] | VV | 2 | 2 | True | 0 | ROZPOCET
25 | K | 274313711 | Základové pasy z betonu tř. C 20/25 | m3 | 5.543 |  | 0 | CS ÚRS 2025 01 |  | základní | 0.584 | 3.2371 | 2.5019 | 13.8679 | 0 | 0 | 4 | K | 2 |  |  |  | ROZPOCET | 0 | 0 | 0 | 0 | 0 | 1 | 0 | 4 | -826510860
| PP |  | Základy z betonu prostého pasy betonu kamenem neprokládaného tř. C 20/25 | [14 empty] | PP | 2
| Online PSC |  | https://podminky.urs.cz/item/CS_URS_2025_01/274313711 | [14 empty] | Online PSC | 2
| VV |  | v.č.D.1.2.b.01 | [14 empty] | VV | 2 | 1 | True | 0 | ROZPOCET
| VV |  | (13,887+0,081)*0,6*0,5 |  | 4.19 | [12 empty] | VV | 2 | 2 | True | 0 | ROZPOCET
| VV |  | 0,5*0,6*0,5*2 |  | 0.3 | [12 empty] | VV | 2 | 2 | True | 0 | ROZPOCET
| VV |  | 0,5*0,6*(0,5+0,5)*2 |  | 0.6 | [12 empty] | VV | 2 | 2 | True | 0 | ROZPOCET
| VV |  | 0,5*0,6*(0,5+0,38) |  | 0.264 | [12 empty] | VV | 2 | 2 | True | 0 | ROZPOCET
| VV |  | 0,5*0,6*0,63 |  | 0.189 | [12 empty] | VV | 2 | 2 | True | 0 | ROZPOCET
26 | K | 274351121 | Zřízení bednění základových pasů rovného | m2 | 14.468 |  | 0 | CS ÚRS 2025 01 |  | základní | 0.247 | 3.5736 | 0.0026919 | 0.038946 | 0 | 0 | 4 | K | 2 |  |  |  | ROZPOCET | 0 | 0 | 0 | 0 | 0 | 1 | 0 | 4 | -1200840155
| PP |  | Bednění základů pasů rovné zřízení | [14 empty] | PP | 2
| Online PSC |  | https://podminky.urs.cz/item/CS_URS_2025_01/274351121 | [14 empty] | Online PSC | 2
| VV |  | v.č.D.1.2.b.01 | [14 empty] | VV | 2 | 1 | True | 0 | ROZPOCET
| VV |  | (13,887+0,681+0,5+13,287+0,081+0,5)*0,5 |  | 14.468 | [12 empty] | VV | 2 | 2 | True | 0 | ROZPOCET
27 | K | 274351122 | Odstranění bednění základových pasů rovného | m2 | 14.468 |  | 0 | CS ÚRS 2025 01 |  | základní | 0.083 | 1.2008 | 0 | 0 | 0 | 0 | 4 | K | 2 |  |  |  | ROZPOCET | 0 | 0 | 0 | 0 | 0 | 1 | 0 | 4 | 1687712098
| PP |  | Bednění základů pasů rovné odstranění | [14 empty] | PP | 2
| Online PSC |  | https://podminky.urs.cz/item/CS_URS_2025_01/274351122 | [14 empty] | Online PSC | 2
28 | K | 275313711 | Základové patky z betonu tř. C 20/25 | m3 | 2 |  | 0 | CS ÚRS 2025 01 |  | základní | 0.584 | 1.168 | 2.5019 | 5.0037 | 0 | 0 | 4 | K | 2 |  |  |  | ROZPOCET | 0 | 0 | 0 | 0 | 0 | 1 | 0 | 4 | 1616628015
| PP |  | Základy z betonu prostého patky a bloky z betonu kamenem neprokládaného tř. C 20/25 | [14 empty] | PP | 2
| Online PSC |  | https://podminky.urs.cz/item/CS_URS_2025_01/275313711 | [14 empty] | Online PSC | 2
| VV |  | v.č.D1.1.2 | [14 empty] | VV | 2 | 1 | True | 0 | ROZPOCET
| VV |  | "základ pod tepelné čerpadlo" 2,0*1,0*1,0 |  | 2 | [12 empty] | VV | 2 | 2 | True | 0 | ROZPOCET
29 | K | 279113144 | Základová zeď tl přes 250 do 300 mm z tvárnic ztraceného bednění včetně výplně z betonu tř. C 20/25 | m2 | 6.442 |  | 0 | CS ÚRS 2025 01 |  | základní | 0.987 | 6.3583 | 0.73558 | 4.7386 | 0 | 0 | 4 | K | 2 |  |  |  | ROZPOCET | 0 | 0 | 0 | 0 | 0 | 1 | 0 | 4 | -2019992983
| PP |  | Základové zdi z tvárnic ztraceného bednění včetně výplně z betonu bez zvláštních nároků na vliv prostředí třídy C 20/25, tloušťky zdiva přes 250 do 300 mm | [14 empty] | PP | 2
| Online PSC |  | https://podminky.urs.cz/item/CS_URS_2025_01/279113144 | [14 empty] | Online PSC | 2
| VV |  | v.č.D.1.2.b.01 | [14 empty] | VV | 2 | 1 | True | 0 | ROZPOCET
| VV |  | (13,737+0,531+0,5)*0,25 |  | 3.692 | [12 empty] | VV | 2 | 2 | True | 0 | ROZPOCET
| VV |  | 1,0*(0,25+0,5) |  | 0.75 | [12 empty] | VV | 2 | 2 | True | 0 | ROZPOCET
| VV |  | 1,0*(0,25+0,5+0,5) |  | 1.25 | [12 empty] | VV | 2 | 2 | True | 0 | ROZPOCET
| VV |  | 0,5*1,5 |  | 0.75 | [12 empty] | VV | 2 | 2 | True | 0 | ROZPOCET
30 | K | 279232513 | Postupná podezdívka základového zdiva cihlami betonovými na MC | m3 | 6.4537 |  | 0 | CS ÚRS 2025 01 |  | základní | 6.04 | 38.9802 | 2.3657 | 15.2675 | 0 | 0 | 4 | K | 2 |  |  |  | ROZPOCET | 0 | 0 | 0 | 0 | 0 | 1 | 0 | 4 | -42574513
| PP |  | Postupná podezdívka základového zdiva jakékoliv tloušťky, bez výkopu a zapažení na maltu cementovou cihlami betonovými | [14 empty] | PP | 2
| Online PSC |  | https://podminky.urs.cz/item/CS_URS_2025_01/279232513 | [14 empty] | Online PSC | 2
| VV |  | v.č.D1.1.2, D1.1.8 | [14 empty] | VV | 2 | 1 | True | 0 | ROZPOCET
| VV |  | "pro dojezd výtahu" (3,73*0,98*0,75)+(5,21*0,95*0,75) |  | 6.4537 | [12 empty] | VV | 2 | 2 | True | 0 | ROZPOCET
31 | K | 279323111 | Základová zeď ze ŽB pro konstrukce bílých van tř. C 25/30 | m3 | 1.987 |  | 0 | CS ÚRS 2025 01 |  | základní | 0.735 | 1.4604 | 2.5235 | 5.0142 | 0 | 0 | 4 | K | 2 |  |  |  | ROZPOCET | 0 | 0 | 0 | 0 | 0 | 1 | 0 | 4 | 620727901
| PP |  | Základové zdi z betonu železového (bez výztuže) pro konstrukce bílých van tř. C 25/30 | [14 empty] | PP | 2
| Online PSC |  | https://podminky.urs.cz/item/CS_URS_2025_01/279323111 | [14 empty] | Online PSC | 2
| VV |  | v.č.D.1.2.b.01, b.06 | [14 empty] | VV | 2 | 1 | True | 0 | ROZPOCET
| VV |  | (3,3+1,93)*2*0,76*0,25 |  | 1.987 | [12 empty] | VV | 2 | 2 | True | 0 | ROZPOCET
32 | K | 279351311 | Zřízení jednostranného bednění základových zdí | m2 | 15.595 |  | 0 | CS ÚRS 2025 01 |  | základní | 0.597 | 9.3102 | 0.0034619 | 0.053988 | 0 | 0 | 4 | K | 2 |  |  |  | ROZPOCET | 0 | 0 | 0 | 0 | 0 | 1 | 0 | 4 | 1410322797
| PP |  | Bednění základových zdí rovné jednostranné zřízení | [14 empty] | PP | 2
| Online PSC |  | https://podminky.urs.cz/item/CS_URS_2025_01/279351311 | [14 empty] | Online PSC | 2
| VV |  | v.č.D.1.2.b.01 | [14 empty] | VV | 2 | 1 | True | 0 | ROZPOCET
| VV |  | (3,3+2,8+2,33+1,83)*2*0,76 |  | 15.595 | [12 empty] | VV | 2 | 2 | True | 0 | ROZPOCET
33 | K | 279351312 | Odstranění jednostranného bednění základových zdí | m2 | 15.595 |  | 0 | CS ÚRS 2025 01 |  | základní | 0.232 | 3.618 | 0 | 0 | 0 | 0 | 4 | K | 2 |  |  |  | ROZPOCET | 0 | 0 | 0 | 0 | 0 | 1 | 0 | 4 | 730580278
| PP |  | Bednění základových zdí rovné jednostranné odstranění | [14 empty] | PP | 2
| Online PSC |  | https://podminky.urs.cz/item/CS_URS_2025_01/279351312 | [14 empty] | Online PSC | 2
34 | K | 279361821 | Výztuž základových zdí nosných betonářskou ocelí 10 505 | t | 0 |  | 0 | CS ÚRS 2025 01 |  | základní | 22.491 | 0 | 1.0594 | 0 | 0 | 0 | 4 | K | 2 |  |  |  | ROZPOCET | 0 | 0 | 0 | 0 | 0 | 1 | 0 | 4 | -1636653409
| PP |  | Výztuž základových zdí nosných svislých nebo odkloněných od svislice, rovinných nebo oblých, deskových nebo žebrových, včetně výztuže jejich žeber z betonářské oceli 10 505 (R) nebo BSt 500 | [14 empty] | PP | 2
| Online PSC |  | https://podminky.urs.cz/item/CS_URS_2025_01/279361821 | [14 empty] | Online PSC | 2
| VV |  | v.č.D.1.2.b.01 | [14 empty] | VV | 2 | 1 | True | 0 | ROZPOCET
| VV |  | výztuž zdí bílé vany je započítána ve výztuži základových desek | [14 empty] | VV | 2 | 1 | True | 0 | ROZPOCET
| D | 3 | Svislé a kompletní konstrukce |  |  |  | 0 |  |  |  |  | 491.9485 |  | 116.6095 |  | 0 | 1 | D | 1 |  |  |  | ROZPOCET | [6 empty] | 0
35 | K | 310002102 | Vložení trub průřezu do 0,02 m2 do otvorů vytvořených ve zdech tl přes 0,5 do 1 m | kus | 8 |  | 0 | CS ÚRS 2025 01 |  | základní | 0.153 | 1.224 | 6.384e-05 | 0.00051072 | 0 | 0 | 4 | K | 2 |  |  |  | ROZPOCET | 0 | 0 | 0 | 0 | 0 | 1 | 0 | 4 | 1545109230
| PP |  | Vložení trub (chrániček) do otvorů vytvořených ve zdech včetně utěsnění vnější průřezové plochy do 0,02 m2, tloušťky zdi přes 0,5 do 1,0 m | [14 empty] | PP | 2
| Online PSC |  | https://podminky.urs.cz/item/CS_URS_2025_01/310002102 | [14 empty] | Online PSC | 2
| VV |  | v.č.D1.1.2 | [14 empty] | VV | 2 | 1 | True | 0 | ROZPOCET
| VV |  | "ve stávající zdi" 2 |  | 2 | [12 empty] | VV | 2 | 2 | True | 0 | ROZPOCET
| VV |  | v.č.D1.1.3 | [14 empty] | VV | 2 | 1 | True | 0 | ROZPOCET
| VV |  | "ve stávající zdi" 6 |  | 6 | [12 empty] | VV | 2 | 2 | True | 0 | ROZPOCET
36 | M | 28614207 | trubka kanalizační PP plnostěnná jednovrstvá DN 160x1000mm SN10 | m | 6.4 |  | 0 | CS ÚRS 2025 01 |  | základní | 0 | 0 | 0.00361 | 0.023104 | 0 | 0 | 8 | M | 2 |  |  |  | ROZPOCET | 0 | 0 | 0 | 0 | 0 | 1 | 0 | 4 | 1865703702
| PP |  | trubka kanalizační PP plnostěnná jednovrstvá DN 160x1000mm SN10 | [14 empty] | PP | 2
| VV |  | v.č.D1.1.2 | [14 empty] | VV | 2 | 1 | True | 0 | ROZPOCET
| VV |  | "ve stávající zdi" 2*1,0 |  | 2 | [12 empty] | VV | 2 | 2 | True | 0 | ROZPOCET
| VV |  | v.č.D1.1.3 | [14 empty] | VV | 2 | 1 | True | 0 | ROZPOCET
| VV |  | "ve stávající zdi" 0,95+0,6+0,8+0,85+0,6+0,6 |  | 4.4 | [12 empty] | VV | 2 | 2 | True | 0 | ROZPOCET
37 | K | 310271041.1R | Zazdívka otvorů ve zdivu nadzákladovém pórobetonovými tvárnicemi do P2 na tenkovrstvou maltu | m3 | 3.553 |  | 0 |  |  | základní | 0.883 | 3.1373 | 0.61605 | 2.1888 | 0 | 0 | 4 | K | 2 |  |  |  | ROZPOCET | 0 | 0 | 0 | 0 | 0 | 1 | 0 | 4 | -2118447259
| PP |  | Zazdívka otvorů ve zdivu nadzákladovém pórobetonovými tvárnicemi, pevnost tvárnic do P2 | [14 empty] | PP | 2
| VV |  | v.č.D1.1.15 | [14 empty] | VV | 2 | 1 | True | 0 | ROZPOCET
| VV |  | ((0,6*0,9)+(0,38*0,58))*0,51 |  | 0.388 | [12 empty] | VV | 2 | 2 | True | 0 | ROZPOCET
| VV |  | v.č.D1.1.16 | [14 empty] | VV | 2 | 1 | True | 0 | ROZPOCET
| VV |  | ((1,74*1,14)+(0,59*1,14))*0,54 |  | 1.434 | [12 empty] | VV | 2 | 2 | True | 0 | ROZPOCET
| VV |  | (0,675+0,45)*1,47*0,605 |  | 1.001 | [12 empty] | VV | 2 | 2 | True | 0 | ROZPOCET
| VV |  | "změna 1" | [14 empty] | VV | 2 | 1 | True | 0 | ROZPOCET
| VV |  | v.č.D1.1.15 | [14 empty] | VV | 2 | 1 | True | 0 | ROZPOCET
| VV |  | 0,94*2,1*0,37 |  | 0.73 | [12 empty] | VV | 2 | 2 | True | 0 | ROZPOCET
38 | K | 311113142 | Nadzákladová zeď tl přes 150 do 200 mm z hladkých tvárnic ztraceného bednění včetně výplně z betonu tř. 20/25 | m2 | 70.156 |  | 0 | CS ÚRS 2025 01 |  | základní | 0.762 | 53.4589 | 0.50101 | 35.1491 | 0 | 0 | 4 | K | 2 |  |  |  | ROZPOCET | 0 | 0 | 0 | 0 | 0 | 1 | 0 | 4 | -1413708262
| PP |  | Nadzákladové zdi z betonových tvárnic ztraceného bednění hladkých včetně výplně z betonu C 20/25, tloušťky zdiva přes 150 do 200 mm | [14 empty] | PP | 2
| Online PSC |  | https://podminky.urs.cz/item/CS_URS_2025_01/311113142 | [14 empty] | Online PSC | 2
| VV |  | v.č.D.1.2 - b.06 | [14 empty] | VV | 2 | 1 | True | 0 | ROZPOCET
| VV |  | (3,2+1,93)*2*7,55 |  | 77.463 | [12 empty] | VV | 2 | 2 | True | 0 | ROZPOCET
| VV |  | -((1,38*2,66)+(1,38*2,445)) |  | -7.045 | [12 empty] | VV | 2 | 2 | True | 0 | ROZPOCET
| VV |  | -(1,93*0,2*0,34*2) |  | -0.262 | [12 empty] | VV | 2 | 2 | True | 0 | ROZPOCET
39 | K | 311231116 | Zdivo nosné z cihel dl 290 mm P7 až 15 na MC 5 nebo MC 10 | m3 | 1.028 |  | 0 | CS ÚRS 2025 01 |  | základní | 3.765 | 3.8704 | 1.7864 | 1.8364 | 0 | 0 | 4 | K | 2 |  |  |  | ROZPOCET | 0 | 0 | 0 | 0 | 0 | 1 | 0 | 4 | -1647456925
| PP |  | Zdivo z cihel pálených nosné z cihel plných dl. 290 mm P 7 až 15, na maltu MC-5 nebo MC-10 | [14 empty] | PP | 2
| Online PSC |  | https://podminky.urs.cz/item/CS_URS_2025_01/311231116 | [14 empty] | Online PSC | 2
| VV |  | v.č.D1.1.15 | [14 empty] | VV | 2 | 1 | True | 0 | ROZPOCET
| VV |  | 0,67*0,465*3,3 |  | 1.028 | [12 empty] | VV | 2 | 2 | True | 0 | ROZPOCET
40 | K | 311272122.XLA | Zdivo z tvárnic hladkých Ytong Klasik 250 tl zdiva 250 mm | m2 | 17.6 |  | 0 |  |  | základní | 0.653 | 11.4928 | 0.18861 | 3.3195 | 0 | 0 | 4 | K | 2 |  |  |  | ROZPOCET | 0 | 0 | 0 | 0 | 0 | 1 | 0 | 4 | 1970945080
| PP |  | Zdivo z tvárnic hladkých Ytong Klasik 250 tl zdiva 250 mm | [14 empty] | PP | 2
| VV |  | 70,4*0,25 |  | 17.6 | [12 empty] | VV | 2 | 2 | True | 0 | ROZPOCET
41 | K | 311272221.XLA | Zdivo z tvárnic Ytong Standard PDK 300 tl zdiva 300 mm | m2 | 11.1 |  | 0 |  |  | základní | 0.676 | 7.5036 | 0.18074 | 2.0063 | 0 | 0 | 4 | K | 2 |  |  |  | ROZPOCET | 0 | 0 | 0 | 0 | 0 | 1 | 0 | 4 | 47975719
| PP |  | Zdivo z tvárnic Ytong Standard PDK 300 tl zdiva 300 mm | [14 empty] | PP | 2
| VV |  | v.č.D1.1.15 | [14 empty] | VV | 2 | 1 | True | 0 | ROZPOCET
| VV |  | 3,0*3,7 |  | 11.1 | [12 empty] | VV | 2 | 2 | True | 0 | ROZPOCET
42 | K | 311272321.XLA | Zdivo z tvárnic Ytong Standard PDK 375 tl zdiva 375 mm | m2 | 89.4625 |  | 0 |  |  | základní | 0.778 | 69.6018 | 0.22614 | 20.2313 | 0 | 0 | 4 | K | 2 |  |  |  | ROZPOCET | 0 | 0 | 0 | 0 | 0 | 1 | 0 | 4 | -1309971279
| PP |  | Zdivo z tvárnic Ytong Standard PDK 375 tl zdiva 375 mm | [14 empty] | PP | 2
| VV |  | v.č.D1.1.15 | [14 empty] | VV | 2 | 1 | True | 0 | ROZPOCET
| VV |  | ((13,735+3,43)*3,3)-(2,0*2,04*2)-(1,75*1,1) |  | 46.5595 | [12 empty] | VV | 2 | 2 | True | 0 | ROZPOCET
| VV |  | v.č.D1.1.16 | [14 empty] | VV | 2 | 1 | True | 0 | ROZPOCET
| VV |  | ((13,735+3,33)*3,0)-(2,0*1,5*2)-(1,75*1,31) |  | 42.903 | [12 empty] | VV | 2 | 2 | True | 0 | ROZPOCET
43 | K | 311272322.1R | Zdivo z tvárnic Ytong Standard | m3 | 33.6966 |  | 0 |  |  | základní | 0.778 | 26.2159 | 0.58795 | 19.8119 | 0 | 0 | 4 | K | 2 |  |  |  | ROZPOCET | 0 | 0 | 0 | 0 | 0 | 1 | 0 | 4 | -70895373
| PP |  | Zdivo z tvárnic Ytong Standard | [14 empty] | PP | 2
| VV |  | v.č.D1.1.16 | [14 empty] | VV | 2 | 1 | True | 0 | ROZPOCET
| VV |  | ((6,4*2,7)-(1,15*2,34)-(1,15*1,5))*0,6 |  | 7.7184 | [12 empty] | VV | 2 | 2 | True | 0 | ROZPOCET
| VV |  | ((6,4*2,7)-(1,78*1,5*2))*0,6 |  | 7.164 | [12 empty] | VV | 2 | 2 | True | 0 | ROZPOCET
| VV |  | ((6,5*2,45)-(1,93*2,14))*0,6 |  | 7.0769 | [12 empty] | VV | 2 | 2 | True | 0 | ROZPOCET
| VV |  | (((1,5+3,75)*2,45)-(1,3*2,14))*0,6 |  | 6.0483 | [12 empty] | VV | 2 | 2 | True | 0 | ROZPOCET
| VV |  | 0,8*2,45*0,48 |  | 0.941 | [12 empty] | VV | 2 | 2 | True | 0 | ROZPOCET
| VV |  | ((4,2*2,45)-(2,295*2,14))*0,52 |  | 2.797 | [12 empty] | VV | 2 | 2 | True | 0 | ROZPOCET
| VV |  | ((3,1*2,45)-(1,15*2,02)-(1,0*2,02))*0,6 |  | 1.951 | [12 empty] | VV | 2 | 2 | True | 0 | ROZPOCET
44 | K | 311273957.XLA | Založeni pórobetonového zdiva Ytong na zakládací maltu tloušťky 375 mm | m | 11.315 |  | 0 |  |  | základní | 0.27 | 3.0551 | 0.009335 | 0.10563 | 0 | 0 | 4 | K | 2 |  |  |  | ROZPOCET | 0 | 0 | 0 | 0 | 0 | 1 | 0 | 4 | -1584348410
| PP |  | Založeni pórobetonového zdiva Ytong na zakládací maltu tloušťky 375 mm | [14 empty] | PP | 2
| VV |  | v.č.D1.1.15 | [14 empty] | VV | 2 | 1 | True | 0 | ROZPOCET
| VV |  | 13,735+3,33-(2,0*2)-1,75 |  | 11.315 | [12 empty] | VV | 2 | 2 | True | 0 | ROZPOCET
45 | K | 311361821 | Výztuž nosných zdí betonářskou ocelí 10 505 | t | 1.3685 |  | 0 | CS ÚRS 2025 01 |  | základní | 26.431 | 36.1708 | 1.0492 | 1.4359 | 0 | 0 | 4 | K | 2 |  |  |  | ROZPOCET | 0 | 0 | 0 | 0 | 0 | 1 | 0 | 4 | -65523089
| PP |  | Výztuž nadzákladových zdí nosných svislých nebo odkloněných od svislice, rovných nebo oblých z betonářské oceli 10 505 (R) nebo BSt 500 | [14 empty] | PP | 2
| Online PSC |  | https://podminky.urs.cz/item/CS_URS_2025_01/311361821 | [14 empty] | Online PSC | 2
| VV |  | v.č.D.1.2 - b.06 | [14 empty] | VV | 2 | 1 | True | 0 | ROZPOCET
| VV |  | 1190,0/1000*1,15 |  | 1,19*1,15 | [12 empty] | VV | 2 | 2 | True | 0 | ROZPOCET
46 | K | 314231126 | Zdivo komínů a ventilací z cihel dl 290 mm pevnosti P20 až P 20 na MC 5 nebo MC 10 | m3 | 3.087 |  | 0 | CS ÚRS 2025 01 |  | základní | 4.62 | 14.2619 | 1.811 | 5.5904 | 0 | 0 | 4 | K | 2 |  |  |  | ROZPOCET | 0 | 0 | 0 | 0 | 0 | 1 | 0 | 4 | -1878401868
| PP |  | Zdivo komínů a ventilací volně stojících z cihel pálených plných dl. 290 mm P 20 až P 25, na maltu MC-5 nebo MC-10 | [14 empty] | PP | 2
| Online PSC |  | https://podminky.urs.cz/item/CS_URS_2025_01/314231126 | [14 empty] | Online PSC | 2
| VV |  | v.č.D1.1.16, D1.1.20 | [14 empty] | VV | 2 | 1 | True | 0 | ROZPOCET
| VV |  | 0,7*0,7*6,3 |  | 3.087 | [12 empty] | VV | 2 | 2 | True | 0 | ROZPOCET
47 | K | 314238235 | Krycí deska základní pro dvouprůduchový cihelný komín | kus | 1 |  | 0 | CS ÚRS 2025 01 |  | základní | 1 | 1 | 0.0215 | 0.0215 | 0 | 0 | 4 | K | 2 |  |  |  | ROZPOCET | 0 | 0 | 0 | 0 | 0 | 1 | 0 | 4 | -878900122
| PP |  | Ukončení dvouprůduchového cihelného komínu komínovým návlekem dvouprůduchovým hlavicí odkouření a komínovým límcem s kloboukem, světlý průměr vložek krycí deska základní dvouprůduchová | [14 empty] | PP | 2
| Online PSC |  | https://podminky.urs.cz/item/CS_URS_2025_01/314238235 | [14 empty] | Online PSC | 2
48 | K | 317168054.WNR | Překlad vysoký Porotherm KP 7 dl 1750 mm | kus | 2 |  | 0 |  |  | základní | 0.268 | 0.536 | 0.063548 | 0.1271 | 0 | 0 | 4 | K | 2 |  |  |  | ROZPOCET | 0 | 0 | 0 | 0 | 0 | 1 | 0 | 4 | 63286093
| PP |  | Překlad vysoký Porotherm KP 7 dl 1750 mm | [14 empty] | PP | 2
| VV |  | v.č.D.1.2 - b.03 | [14 empty] | VV | 2 | 1 | True | 0 | ROZPOCET
| VV |  | "P2" 2 |  | 2 | [12 empty] | VV | 2 | 2 | True | 0 | ROZPOCET
49 | K | 317168056.WNR | Překlad vysoký Porotherm KP 7 dl 2250 mm | kus | 4 |  | 0 |  |  | základní | 0.35 | 1.4 | 0.081848 | 0.32739 | 0 | 0 | 4 | K | 2 |  |  |  | ROZPOCET | 0 | 0 | 0 | 0 | 0 | 1 | 0 | 4 | -829432549
| PP |  | Překlad vysoký Porotherm KP 7 dl 2250 mm | [14 empty] | PP | 2
| VV |  | v.č.D.1.2 - b.03 | [14 empty] | VV | 2 | 1 | True | 0 | ROZPOCET
| VV |  | "P1" 4 |  | 4 | [12 empty] | VV | 2 | 2 | True | 0 | ROZPOCET
50 | K | 317168057.WNR | Překlad vysoký Porotherm KP 7 dl 2500 mm | kus | 8 |  | 0 |  |  | základní | 0.4 | 3.2 | 0.091048 | 0.72838 | 0 | 0 | 4 | K | 2 |  |  |  | ROZPOCET | 0 | 0 | 0 | 0 | 0 | 1 | 0 | 4 | 1716312520
| PP |  | Překlad vysoký Porotherm KP 7 dl 2500 mm | [14 empty] | PP | 2
| VV |  | v.č.D.1.2 - b.02 | [14 empty] | VV | 2 | 1 | True | 0 | ROZPOCET
| VV |  | "P1" 6+2 |  | 8 | [12 empty] | VV | 2 | 2 | True | 0 | ROZPOCET
51 | K | 317234410 | Vyzdívka mezi nosníky z cihel pálených na MC | m3 | 2.565 |  | 0 | CS ÚRS 2025 01 |  | základní | 6.77 | 17.3651 | 1.943 | 4.9838 | 0 | 0 | 4 | K | 2 |  |  |  | ROZPOCET | 0 | 0 | 0 | 0 | 0 | 1 | 0 | 4 | -1128756498
| PP |  | Vyzdívka mezi nosníky cihlami pálenými na maltu cementovou | [14 empty] | PP | 2
| Online PSC |  | https://podminky.urs.cz/item/CS_URS_2025_01/317234410 | [14 empty] | Online PSC | 2
| VV |  | v.č.D1.1.3 | [14 empty] | VV | 2 | 1 | True | 0 | ROZPOCET
| VV |  | "IPN 120" 0,8*0,3*0,12*2 |  | 0.058 | [12 empty] | VV | 2 | 2 | True | 0 | ROZPOCET
| VV |  | "L 100/100/6mm" (1,4+1,2+0,9)*0,15*0,1 |  | 0.053 | [12 empty] | VV | 2 | 2 | True | 0 | ROZPOCET
| VV |  | "IPN 140" 1,6*0,82*0,14 |  | 0.184 | [12 empty] | VV | 2 | 2 | True | 0 | ROZPOCET
| VV |  | "IPN 160" ((1,5*0,535)+(1,6*0,3))*0,16 |  | 0.205 | [12 empty] | VV | 2 | 2 | True | 0 | ROZPOCET
| VV |  | "IPN 180" ((1,65*0,79)+(1,65*0,79)+(1,65*0,82)+(1,7*0,78))*0,18 |  | 0.951 | [12 empty] | VV | 2 | 2 | True | 0 | ROZPOCET
| VV |  | "IPN 200" 1,7*0,565*0,2 |  | 0.192 | [12 empty] | VV | 2 | 2 | True | 0 | ROZPOCET
| VV |  | "IPN 260" 3,45*0,52*0,26 |  | 0.466 | [12 empty] | VV | 2 | 2 | True | 0 | ROZPOCET
| VV |  | "HEB 240" 2,3*0,33*0,24 |  | 0.182 | [12 empty] | VV | 2 | 2 | True | 0 | ROZPOCET
| VV |  | v.č.D1.1.5 | [14 empty] | VV | 2 | 1 | True | 0 | ROZPOCET
| VV |  | "IPN 120" 0,8*0,3*0,12 |  | 0.029 | [12 empty] | VV | 2 | 2 | True | 0 | ROZPOCET
| VV |  | v.č.D1.1.15 | [14 empty] | VV | 2 | 1 | True | 0 | ROZPOCET
| VV |  | "IPN120" 1,3*0,3*0,12 |  | 0.047 | [12 empty] | VV | 2 | 2 | True | 0 | ROZPOCET
| VV |  | v.č.D1.1.16 | [14 empty] | VV | 2 | 1 | True | 0 | ROZPOCET
| VV |  | "IPN120" 1,3*0,3*0,12 |  | 0.047 | [12 empty] | VV | 2 | 2 | True | 0 | ROZPOCET
| VV |  | "Změna 1" | [14 empty] | VV | 2 | 1 | True | 0 | ROZPOCET
| VV |  | v.č.D1.1.15 | [14 empty] | VV | 2 | 1 | True | 0 | ROZPOCET
| VV |  | "IPN 140" 1,8*0,6*0,14 |  | 0.151 | [12 empty] | VV | 2 | 2 | True | 0 | ROZPOCET
52 | K | 317321511 | Překlad ze ŽB tř. C 20/25 | m3 | 0.647 |  | 0 | CS ÚRS 2025 01 |  | základní | 1.708 | 1.1051 | 2.5019 | 1.6187 | 0 | 0 | 4 | K | 2 |  |  |  | ROZPOCET | 0 | 0 | 0 | 0 | 0 | 1 | 0 | 4 | 110089068
| PP |  | Překlady z betonu železového (bez výztuže) tř. C 20/25 | [14 empty] | PP | 2
| Online PSC |  | https://podminky.urs.cz/item/CS_URS_2025_01/317321511 | [14 empty] | Online PSC | 2
| VV |  | v.č.D.1.2 - b.02 | [14 empty] | VV | 2 | 1 | True | 0 | ROZPOCET
| VV |  | "P1.1" 3,6*0,375*0,295 |  | 0.398 | [12 empty] | VV | 2 | 2 | True | 0 | ROZPOCET
| VV |  | v.č.D.1.2 - b.06 | [14 empty] | VV | 2 | 1 | True | 0 | ROZPOCET
| VV |  | (1,93*0,2*0,34)+(1,93*0,2*0,305) |  | 0.249 | [12 empty] | VV | 2 | 2 | True | 0 | ROZPOCET
53 | K | 317351107 | Zřízení bednění překladů v do 4 m | m2 | 5.806 |  | 0 | CS ÚRS 2025 01 |  | základní | 1.203 | 6.9846 | 0.014087 | 0.081789 | 0 | 0 | 4 | K | 2 |  |  |  | ROZPOCET | 0 | 0 | 0 | 0 | 0 | 1 | 0 | 4 | 1300627499
| PP |  | Bednění klenbových pásů, říms nebo překladů překladů neproměnného nebo proměnného průřezu nebo při tvaru zalomeném půdorysně nebo nárysně včetně podpěrné konstrukce do výše 4 m zřízení | [14 empty] | PP | 2
| Online PSC |  | https://podminky.urs.cz/item/CS_URS_2025_01/317351107 | [14 empty] | Online PSC | 2
| VV |  | v.č.D.1.2 - b.02 | [14 empty] | VV | 2 | 1 | True | 0 | ROZPOCET
| VV |  | "P1.1" 3,6*(0,295+0,375+0,295) |  | 3.474 | [12 empty] | VV | 2 | 2 | True | 0 | ROZPOCET
| VV |  | v.č.D.1.2 - b.06 | [14 empty] | VV | 2 | 1 | True | 0 | ROZPOCET
| VV |  | (1,38*(0,34+0,2+0,34))+(1,38*(0,305+0,2+0,305)) |  | 2.332 | [12 empty] | VV | 2 | 2 | True | 0 | ROZPOCET
54 | K | 317351108 | Odstranění bednění překladů v do 4 m | m2 | 5.806 |  | 0 | CS ÚRS 2025 01 |  | základní | 0.497 | 2.8856 | 0 | 0 | 0 | 0 | 4 | K | 2 |  |  |  | ROZPOCET | 0 | 0 | 0 | 0 | 0 | 1 | 0 | 4 | -1345597063
| PP |  | Bednění klenbových pásů, říms nebo překladů překladů neproměnného nebo proměnného průřezu nebo při tvaru zalomeném půdorysně nebo nárysně včetně podpěrné konstrukce do výše 4 m odstranění | [14 empty] | PP | 2
| Online PSC |  | https://podminky.urs.cz/item/CS_URS_2025_01/317351108 | [14 empty] | Online PSC | 2
55 | K | 317361821 | Výztuž překladů a říms z betonářské oceli 10 505 | t | 0 |  | 0 | CS ÚRS 2025 01 |  | základní | 27.34 | 0 | 1.0458 | 0 | 0 | 0 | 4 | K | 2 |  |  |  | ROZPOCET | 0 | 0 | 0 | 0 | 0 | 1 | 0 | 4 | -834866388
| PP |  | Výztuž překladů, říms, žlabů, žlabových říms, klenbových pásů z betonářské oceli 10 505 (R) nebo BSt 500 | [14 empty] | PP | 2
| Online PSC |  | https://podminky.urs.cz/item/CS_URS_2025_01/317361821 | [14 empty] | Online PSC | 2
| VV |  | v.č.D.1.2 - b.02 | [14 empty] | VV | 2 | 1 | True | 0 | ROZPOCET
| VV |  | výztuž je započítána ve výztuži stropů | [14 empty] | VV | 2 | 1 | True | 0 | ROZPOCET
| VV |  | v.č.D.1.2 - b.06 | [14 empty] | VV | 2 | 1 | True | 0 | ROZPOCET
| VV |  | výztuž je započítána ve výztuži stěn výtahové šachty | [14 empty] | VV | 2 | 1 | True | 0 | ROZPOCET
56 | K | 317941121 | Osazování ocelových válcovaných nosníků na zdivu I, IE, U, UE nebo L do č. 12 nebo výšky do 120 mm | t | 0.058 |  | 0 | CS ÚRS 2025 01 |  | základní | 18.175 | 1.0541 | 0.019536 | 0.0011331 | 0 | 0 | 4 | K | 2 |  |  |  | ROZPOCET | 0 | 0 | 0 | 0 | 0 | 1 | 0 | 4 | -1476981415
| PP |  | Osazování ocelových válcovaných nosníků na zdivu I nebo IE nebo U nebo UE nebo L do č. 12 nebo výšky do 120 mm | [14 empty] | PP | 2
| Online PSC |  | https://podminky.urs.cz/item/CS_URS_2025_01/317941121 | [14 empty] | Online PSC | 2
| VV |  | v.č.D1.1.15 | [14 empty] | VV | 2 | 1 | True | 0 | ROZPOCET
| VV |  | "IPN120" 1,3*2*11,1/1000 |  | 0.029 | [12 empty] | VV | 2 | 2 | True | 0 | ROZPOCET
| VV |  | v.č.D1.1.16 | [14 empty] | VV | 2 | 1 | True | 0 | ROZPOCET
| VV |  | "IPN120" 1,3*2*11,1/1000 |  | 0.029 | [12 empty] | VV | 2 | 2 | True | 0 | ROZPOCET
57 | M | 13010714 | ocel profilová jakost S235JR (11 375) průřez I (IPN) 120 | t | 0.059 |  | 0 | CS ÚRS 2025 01 |  | základní | 0 | 0 | 1 | 0.059 | 0 | 0 | 8 | M | 2 |  |  |  | ROZPOCET | 0 | 0 | 0 | 0 | 0 | 1 | 0 | 4 | 1703408876
| PP |  | ocel profilová jakost S235JR (11 375) průřez I (IPN) 120 | [14 empty] | PP | 2
| VV |  | 0,058*1,02 'Přepočtené koeficientem množství |  | 0.059 | [12 empty] | VV | 2 | 2 | False | 1 | ROZPOCET
58 | K | 317944321 | Válcované nosníky do č.12 dodatečně osazované do připravených otvorů | t | 0.087 |  | 0 | CS ÚRS 2025 01 |  | základní | 40.5 | 3.5235 | 1.09 | 0.09483 | 0 | 0 | 4 | K | 2 |  |  |  | ROZPOCET | 0 | 0 | 0 | 0 | 0 | 1 | 0 | 4 | 1141133487
| PP |  | Válcované nosníky dodatečně osazované do připravených otvorů bez zazdění hlav do č. 12 | [14 empty] | PP | 2
| Online PSC |  | https://podminky.urs.cz/item/CS_URS_2025_01/317944321 | [14 empty] | Online PSC | 2
| VV |  | v.č.D1.1.3 | [14 empty] | VV | 2 | 1 | True | 0 | ROZPOCET
| VV |  | "IPN 120" 0,8*2*2*11,1/1000 |  | 0.036 | [12 empty] | VV | 2 | 2 | True | 0 | ROZPOCET
| VV |  | "L 100/100/6mm" (1,4+1,2+0,9)*9,4/1000 |  | 0.033 | [12 empty] | VV | 2 | 2 | True | 0 | ROZPOCET
| VV |  | v.č.D1.1.5 | [14 empty] | VV | 2 | 1 | True | 0 | ROZPOCET
| VV |  | "IPN 120" 0,8*2*11,1/1000 |  | 0.018 | [12 empty] | VV | 2 | 2 | True | 0 | ROZPOCET
59 | K | 317944323 | Válcované nosníky č.14 až 22 dodatečně osazované do připravených otvorů | t | 2.6761 |  | 0 | CS ÚRS 2025 01 |  | základní | 36.9 | 98.7462 | 1.09 | 2.9169 | 0 | 0 | 4 | K | 2 |  |  |  | ROZPOCET | 0 | 0 | 0 | 0 | 0 | 1 | 0 | 4 | -351603660
| PP |  | Válcované nosníky dodatečně osazované do připravených otvorů bez zazdění hlav č. 14 až 22 | [14 empty] | PP | 2
| Online PSC |  | https://podminky.urs.cz/item/CS_URS_2025_01/317944323 | [14 empty] | Online PSC | 2
| VV |  | v.č.D1.1.3 | [14 empty] | VV | 2 | 1 | True | 0 | ROZPOCET
| VV |  | "IPN 140" 1,6*6*14,4/1000 |  | 0.138 | [12 empty] | VV | 2 | 2 | True | 0 | ROZPOCET
| VV |  | "IPN 160" ((1,5*4)+(1,6*2))*17,9/1000 |  | 0.165 | [12 empty] | VV | 2 | 2 | True | 0 | ROZPOCET
| VV |  | "IPN 180" (1,65+1,65+1,65+1,7)*6*21,9/1000 |  | 0.874 | [12 empty] | VV | 2 | 2 | True | 0 | ROZPOCET
| VV |  | "IPN 200" 1,7*4*26,3/1000 |  | 0.179 | [12 empty] | VV | 2 | 2 | True | 0 | ROZPOCET
| VV |  | v.č.D.1.2 - b.02 | [14 empty] | VV | 2 | 1 | True | 0 | ROZPOCET
| VV |  | "O1.19 - I140" 188,76/1000 |  | 0.189 | [12 empty] | VV | 2 | 2 | True | 0 | ROZPOCET
| VV |  | "O1.21 - HEB140" 60,66/1000 |  | 0.061 | [12 empty] | VV | 2 | 2 | True | 0 | ROZPOCET
| VV |  | "O1.22 - I140" 114,58/1000 |  | 0.115 | [12 empty] | VV | 2 | 2 | True | 0 | ROZPOCET
| VV |  | "O1.23 - I140" 155,02/1000 |  | 0.155 | [12 empty] | VV | 2 | 2 | True | 0 | ROZPOCET
| VV |  | "O1.24 - I140" 134,8/1000 |  | 0.135 | [12 empty] | VV | 2 | 2 | True | 0 | ROZPOCET
| VV |  | "O1.25 - I140" 111,21/1000 |  | 0.111 | [12 empty] | VV | 2 | 2 | True | 0 | ROZPOCET
| VV |  | "O1.26 - I140" 101,1/1000 |  | 0.101 | [12 empty] | VV | 2 | 2 | True | 0 | ROZPOCET
| VV |  | "Změna 1" | [14 empty] | VV | 2 | 1 | True | 0 | ROZPOCET
| VV |  | v.č.D1.1.15 | [14 empty] | VV | 2 | 1 | True | 0 | ROZPOCET
| VV |  | "IPN 140" 1,8*4*14,4/1000 |  | 0.104 | [12 empty] | VV | 2 | 2 | True | 0 | ROZPOCET
|  |  | prořez 15% |  | 0.34905
60 | K | 317944325 | Válcované nosníky č.24 a vyšší dodatečně osazované do připravených otvorů | t | 0.969 |  | 0 | CS ÚRS 2025 01 |  | základní | 34.5 | 33.4305 | 1.09 | 1.0562 | 0 | 0 | 4 | K | 2 |  |  |  | ROZPOCET | 0 | 0 | 0 | 0 | 0 | 1 | 0 | 4 | 1894692994
| PP |  | Válcované nosníky dodatečně osazované do připravených otvorů bez zazdění hlav č. 24 a vyšší | [14 empty] | PP | 2
| Online PSC |  | https://podminky.urs.cz/item/CS_URS_2025_01/317944325 | [14 empty] | Online PSC | 2
| VV |  | v.č.D1.1.3 | [14 empty] | VV | 2 | 1 | True | 0 | ROZPOCET
| VV |  | "IPN 260" 3,45*4*41,9/1000 |  | 0.578 | [12 empty] | VV | 2 | 2 | True | 0 | ROZPOCET
| VV |  | "HEB 240" 2,3*2*85,0/1000 |  | 0.391 | [12 empty] | VV | 2 | 2 | True | 0 | ROZPOCET
61 | K | 317998113 | Tepelná izolace mezi překlady v 24 cm z EPS tl 80 mm | m | 7.25 |  | 0 | CS ÚRS 2025 01 |  | základní | 0.098 | 0.7105 | 0.0003 | 0.002175 | 0 | 0 | 4 | K | 2 |  |  |  | ROZPOCET | 0 | 0 | 0 | 0 | 0 | 1 | 0 | 4 | -1501823830
| PP |  | Izolace tepelná mezi překlady z pěnového polystyrenu výšky 24 cm, tloušťky 80 mm | [14 empty] | PP | 2
| Online PSC |  | https://podminky.urs.cz/item/CS_URS_2025_01/317998113 | [14 empty] | Online PSC | 2
| VV |  | v.č.D.1.2 - b.02 | [14 empty] | VV | 2 | 1 | True | 0 | ROZPOCET
| VV |  | "P1" 2,5*2 |  | 5 | [12 empty] | VV | 2 | 2 | True | 0 | ROZPOCET
| VV |  | v.č.D.1.2 - b.03 | [14 empty] | VV | 2 | 1 | True | 0 | ROZPOCET
| VV |  | "P1" 2,25 |  | 2.25 | [12 empty] | VV | 2 | 2 | True | 0 | ROZPOCET
62 | K | 342272225.XLA | Příčka z tvárnic Ytong Klasik 100 na tenkovrstvou maltu tl 100 mm | m2 | 21.701 |  | 0 |  |  | základní | 0.52 | 11.2845 | 0.061664 | 1.3382 | 0 | 0 | 4 | K | 2 |  |  |  | ROZPOCET | 0 | 0 | 0 | 0 | 0 | 1 | 0 | 4 | -1414392740
| PP |  | Příčka z tvárnic Ytong Klasik 100 na tenkovrstvou maltu tl 100 mm | [14 empty] | PP | 2
| VV |  | v.č.D1.1.15 | [14 empty] | VV | 2 | 1 | True | 0 | ROZPOCET
| VV |  | (1,28+0,8)*3,3 |  | 6.864 | [12 empty] | VV | 2 | 2 | True | 0 | ROZPOCET
| VV |  | ((1,35+2,235)*3,3)-(0,9*1,97*2) |  | 8.285 | [12 empty] | VV | 2 | 2 | True | 0 | ROZPOCET
| VV |  | v.č.D1.1.16 | [14 empty] | VV | 2 | 1 | True | 0 | ROZPOCET
| VV |  | (1,28+0,8)*3,15 |  | 6.552 | [12 empty] | VV | 2 | 2 | True | 0 | ROZPOCET
63 | K | 342272245.XLA | Příčka z tvárnic Ytong Klasik 150 na tenkovrstvou maltu tl 150 mm | m2 | 48.9645 |  | 0 |  |  | základní | 0.546 | 26.7346 | 0.079236 | 3.8798 | 0 | 0 | 4 | K | 2 |  |  |  | ROZPOCET | 0 | 0 | 0 | 0 | 0 | 1 | 0 | 4 | -1980135844
| PP |  | Příčka z tvárnic Ytong Klasik 150 na tenkovrstvou maltu tl 150 mm | [14 empty] | PP | 2
| VV |  | v.č.D1.1.15 | [14 empty] | VV | 2 | 1 | True | 0 | ROZPOCET
| VV |  | ((2,19+3,19+1,1+1,185+4,43+3,28)*3,3)-(0,9*1,97) |  | 48.9645 | [12 empty] | VV | 2 | 2 | True | 0 | ROZPOCET
64 | K | 346244381 | Plentování jednostranné v do 200 mm válcovaných nosníků cihlami | m2 | 11.386 |  | 0 | CS ÚRS 2025 01 |  | základní | 1.21 | 13.7771 | 0.17818 | 2.0288 | 0 | 0 | 4 | K | 2 |  |  |  | ROZPOCET | 0 | 0 | 0 | 0 | 0 | 1 | 0 | 4 | 1214855764
| PP |  | Plentování ocelových válcovaných nosníků jednostranné cihlami na maltu, výška stojiny do 200 mm | [14 empty] | PP | 2
| Online PSC |  | https://podminky.urs.cz/item/CS_URS_2025_01/346244381 | [14 empty] | Online PSC | 2
| VV |  | v.č.D1.1.3 | [14 empty] | VV | 2 | 1 | True | 0 | ROZPOCET
| VV |  | "IPN 120" 0,8*2*0,12 |  | 0.192 | [12 empty] | VV | 2 | 2 | True | 0 | ROZPOCET
| VV |  | "L 100/100/6mm" (1,4+1,2+0,9)*0,1 |  | 0.35 | [12 empty] | VV | 2 | 2 | True | 0 | ROZPOCET
| VV |  | "IPN 140" 1,6*2*0,14 |  | 0.448 | [12 empty] | VV | 2 | 2 | True | 0 | ROZPOCET
| VV |  | "IPN 160" (1,5+1,6)*2*0,16 |  | 0.992 | [12 empty] | VV | 2 | 2 | True | 0 | ROZPOCET
| VV |  | "IPN 180" (1,65+1,65+1,65+1,7)*2*0,18 |  | 2.394 | [12 empty] | VV | 2 | 2 | True | 0 | ROZPOCET
| VV |  | "IPN 200" 1,7*2*0,2 |  | 0.68 | [12 empty] | VV | 2 | 2 | True | 0 | ROZPOCET
| VV |  | v.č.D1.1.5 | [14 empty] | VV | 2 | 1 | True | 0 | ROZPOCET
| VV |  | "IPN 120" 0,8*0,12 |  | 0.096 | [12 empty] | VV | 2 | 2 | True | 0 | ROZPOCET
| VV |  | v.č.D1.1.15 | [14 empty] | VV | 2 | 1 | True | 0 | ROZPOCET
| VV |  | "IPN120" 1,3*0,12 |  | 0.156 | [12 empty] | VV | 2 | 2 | True | 0 | ROZPOCET
| VV |  | v.č.D1.1.16 | [14 empty] | VV | 2 | 1 | True | 0 | ROZPOCET
| VV |  | "IPN120" 1,3*0,12 |  | 0.156 | [12 empty] | VV | 2 | 2 | True | 0 | ROZPOCET
| VV |  | v.č.D.1.2 - b.02 | [14 empty] | VV | 2 | 1 | True | 0 | ROZPOCET
| VV |  | "O1.19 - I140" 1,65*0,14*2 |  | 0.462 | [12 empty] | VV | 2 | 2 | True | 0 | ROZPOCET
| VV |  | "O1.21 - HEB140" 1,8*0,14*2 |  | 0.504 | [12 empty] | VV | 2 | 2 | True | 0 | ROZPOCET
| VV |  | "O1.22 - I140" 1,7*0,14*2*2 |  | 0.952 | [12 empty] | VV | 2 | 2 | True | 0 | ROZPOCET
| VV |  | "O1.23 - I140" 2,3*0,14*2*2 |  | 1.288 | [12 empty] | VV | 2 | 2 | True | 0 | ROZPOCET
| VV |  | "O1.24 - I140" 2,0*0,14*2*2 |  | 1.12 | [12 empty] | VV | 2 | 2 | True | 0 | ROZPOCET
| VV |  | "O1.25 - I140" 1,65*0,14*2*2 |  | 0.924 | [12 empty] | VV | 2 | 2 | True | 0 | ROZPOCET
| VV |  | "O1.26 - I140" 1,5*0,14*2 |  | 0.42 | [12 empty] | VV | 2 | 2 | True | 0 | ROZPOCET
| VV |  | "Změna 1" | [14 empty] | VV | 2 | 1 | True | 0 | ROZPOCET
| VV |  | v.č.D1.1.15 | [14 empty] | VV | 2 | 1 | True | 0 | ROZPOCET
| VV |  | "IPN 140" 1,8*0,14 |  | 0.252 | [12 empty] | VV | 2 | 2 | True | 0 | ROZPOCET
65 | K | 346244382 | Plentování jednostranné v přes 200 do 300 mm válcovaných nosníků cihlami | m2 | 2.898 |  | 0 | CS ÚRS 2025 01 |  | základní | 1.13 | 3.2747 | 0.1733 | 0.50221 | 0 | 0 | 4 | K | 2 |  |  |  | ROZPOCET | 0 | 0 | 0 | 0 | 0 | 1 | 0 | 4 | -1366889469
| PP |  | Plentování ocelových válcovaných nosníků jednostranné cihlami na maltu, výška stojiny přes 200 do 300 mm | [14 empty] | PP | 2
| Online PSC |  | https://podminky.urs.cz/item/CS_URS_2025_01/346244382 | [14 empty] | Online PSC | 2
| VV |  | v.č.D1.1.3 | [14 empty] | VV | 2 | 1 | True | 0 | ROZPOCET
| VV |  | "IPN 260" 3,45*2*0,26 |  | 1.794 | [12 empty] | VV | 2 | 2 | True | 0 | ROZPOCET
| VV |  | "HEB 240" 2,3*2*0,24 |  | 1.104 | [12 empty] | VV | 2 | 2 | True | 0 | ROZPOCET
66 | K | 346272236.XLA | Přizdívka z tvárnic Ytong Klasik tl 100 mm | m2 | 8.918 |  | 0 |  |  | základní | 0.734 | 6.5458 | 0.064464 | 0.57489 | 0 | 0 | 4 | K | 2 |  |  |  | ROZPOCET | 0 | 0 | 0 | 0 | 0 | 1 | 0 | 4 | -317387294
| PP |  | Přizdívka z tvárnic Ytong Klasik tl 100 mm | [14 empty] | PP | 2
| VV |  | v.č.D1.1.15 | [14 empty] | VV | 2 | 1 | True | 0 | ROZPOCET
| VV |  | 0,73*3,3 |  | 2.409 | [12 empty] | VV | 2 | 2 | True | 0 | ROZPOCET
| VV |  | v.č.D1.1.16 | [14 empty] | VV | 2 | 1 | True | 0 | ROZPOCET
| VV |  | (0,5+1,2+0,6)*2,83 |  | 6.509 | [12 empty] | VV | 2 | 2 | True | 0 | ROZPOCET
67 | K | 346272256.XLA | Přizdívka z tvárnic Ytong Klasik tl 150 mm | m2 | 11.02 |  | 0 |  |  | základní | 0.788 | 8.6838 | 0.083436 | 0.91947 | 0 | 0 | 4 | K | 2 |  |  |  | ROZPOCET | 0 | 0 | 0 | 0 | 0 | 1 | 0 | 4 | 1022186711
| PP |  | Přizdívka z tvárnic Ytong Klasik tl 150 mm | [14 empty] | PP | 2
| VV |  | v.č.D1.1.16 | [14 empty] | VV | 2 | 1 | True | 0 | ROZPOCET
| VV |  | (0,4+3,4)*2,9 |  | 11.02 | [12 empty] | VV | 2 | 2 | True | 0 | ROZPOCET
68 | K | 346272266.XLA | Přizdívka z tvárnic Ytong P4-500 tl 200 mm | m2 | 22.634 |  | 0 |  |  | základní | 0.871 | 19.7142 | 0.16119 | 3.6484 | 0 | 0 | 4 | K | 2 |  |  |  | ROZPOCET | 0 | 0 | 0 | 0 | 0 | 1 | 0 | 4 | 469213978
| PP |  | Přizdívka z tvárnic Ytong P4-500 tl 200 mm | [14 empty] | PP | 2
| VV |  | v.č.D1.1.15 | [14 empty] | VV | 2 | 1 | True | 0 | ROZPOCET
| VV |  | 0,77*3,3 |  | 2.541 | [12 empty] | VV | 2 | 2 | True | 0 | ROZPOCET
| VV |  | v.č.D1.1.16 | [14 empty] | VV | 2 | 1 | True | 0 | ROZPOCET
| VV |  | (2,9+2,7+1,5)*2,83 |  | 20.093 | [12 empty] | VV | 2 | 2 | True | 0 | ROZPOCET
| D | 4 | Vodorovné konstrukce |  |  |  | 0 |  |  |  |  | 993.3147 |  | 254.3174 |  | 0 | 1 | D | 1 |  |  |  | ROZPOCET | [6 empty] | 0
69 | K | 411321515 | Stropy deskové ze ŽB tř. C 20/25 | m3 | 1.118 |  | 0 | CS ÚRS 2025 01 |  | základní | 1.224 | 1.3684 | 2.502 | 2.7972 | 0 | 0 | 4 | K | 2 |  |  |  | ROZPOCET | 0 | 0 | 0 | 0 | 0 | 1 | 0 | 4 | -983777239
| PP |  | Stropy z betonu železového (bez výztuže) stropů deskových, plochých střech, desek balkonových, desek hřibových stropů včetně hlavic hřibových sloupů tř. C 20/25 | [14 empty] | PP | 2
| Online PSC |  | https://podminky.urs.cz/item/CS_URS_2025_01/411321515 | [14 empty] | Online PSC | 2
| VV |  | v.č.D.1.2 - b.06 | [14 empty] | VV | 2 | 1 | True | 0 | ROZPOCET
| VV |  | 3,2*2,33*0,15 |  | 1.118 | [12 empty] | VV | 2 | 2 | True | 0 | ROZPOCET
70 | K | 411322525 | Stropy trámové nebo kazetové ze ŽB tř. C 20/25 | m3 | 42.824 |  | 0 | CS ÚRS 2025 01 |  | základní | 1.48 | 63.3795 | 2.502 | 107.1461 | 0 | 0 | 4 | K | 2 |  |  |  | ROZPOCET | 0 | 0 | 0 | 0 | 0 | 1 | 0 | 4 | -1970496480
| PP |  | Stropy z betonu železového (bez výztuže) trámových, žebrových, kazetových nebo vložkových z tvárnic nebo z hraněných či zaoblených vln zabudovaného plechového bednění tř. C 20/25 | [14 empty] | PP | 2
| Online PSC |  | https://podminky.urs.cz/item/CS_URS_2025_01/411322525 | [14 empty] | Online PSC | 2
| VV |  | v.č.D.1.2 - b.02 | [14 empty] | VV | 2 | 1 | True | 0 | ROZPOCET
| VV |  | 227,5*0,08 |  | 18.2 | [12 empty] | VV | 2 | 2 | True | 0 | ROZPOCET
| VV |  | v.č.D.1.2 - b.03 | [14 empty] | VV | 2 | 1 | True | 0 | ROZPOCET
| VV |  | 307,8*0,08 |  | 24.624 | [12 empty] | VV | 2 | 2 | True | 0 | ROZPOCET
71 | K | 411351011 | Zřízení bednění stropů deskových tl přes 5 do 25 cm bez podpěrné kce | m2 | 7.063 |  | 0 | CS ÚRS 2025 01 |  | základní | 0.377 | 2.6628 | 0.0053262 | 0.037619 | 0 | 0 | 4 | K | 2 |  |  |  | ROZPOCET | 0 | 0 | 0 | 0 | 0 | 1 | 0 | 4 | 940102181
| PP |  | Bednění stropních konstrukcí - bez podpěrné konstrukce desek tloušťky stropní desky přes 5 do 25 cm zřízení | [14 empty] | PP | 2
| Online PSC |  | https://podminky.urs.cz/item/CS_URS_2025_01/411351011 | [14 empty] | Online PSC | 2
| VV |  | v.č.D.1.2 - b.06 | [14 empty] | VV | 2 | 1 | True | 0 | ROZPOCET
| VV |  | (2,8*1,93)+((3,2+2,33)*2*0,15) |  | 7.063 | [12 empty] | VV | 2 | 2 | True | 0 | ROZPOCET
72 | K | 411351012 | Odstranění bednění stropů deskových tl přes 5 do 25 cm bez podpěrné kce | m2 | 7.063 |  | 0 | CS ÚRS 2025 01 |  | základní | 0.225 | 1.5892 | 0 | 0 | 0 | 0 | 4 | K | 2 |  |  |  | ROZPOCET | 0 | 0 | 0 | 0 | 0 | 1 | 0 | 4 | -1701485246
| PP |  | Bednění stropních konstrukcí - bez podpěrné konstrukce desek tloušťky stropní desky přes 5 do 25 cm odstranění | [14 empty] | PP | 2
| Online PSC |  | https://podminky.urs.cz/item/CS_URS_2025_01/411351012 | [14 empty] | Online PSC | 2
73 | K | 411354203.1R | Bednění stropů ztracené z hraněných trapézových vln v 35 mm plech lesklý tl 0,75 mm | m2 | 535.3 |  | 0 |  |  | základní | 0.106 | 56.7418 | 0.00708 | 3.7899 | 0 | 0 | 4 | K | 2 |  |  |  | ROZPOCET | 0 | 0 | 0 | 0 | 0 | 1 | 0 | 4 | -512621902
| PP |  | Bednění stropů ztracené ocelové žebrované ze širokých tenkostěnných ohýbaných profilů (hraněných trapézových vln), bez úpravy povrchu otevřeného podhledu, bez podpěrné konstrukce, s osazením nasucho na zdech do připravených ozubů, popř. na rovných zdech, trámech, průvlacích, do traverz s povrchem lesklým, výšky vln 35 mm, tl. plechu 0,75 mm | [14 empty] | PP | 2
| VV |  | v.č.D.1.2 - b.02 | [14 empty] | VV | 2 | 1 | True | 0 | ROZPOCET
| VV |  | 227,5 |  | 227.5 | [12 empty] | VV | 2 | 2 | True | 0 | ROZPOCET
| VV |  | v.č.D.1.2 - b.03 | [14 empty] | VV | 2 | 1 | True | 0 | ROZPOCET
| VV |  | 307,8 |  | 307.8 | [12 empty] | VV | 2 | 2 | True | 0 | ROZPOCET
74 | K | 411354271 | Příplatek k ztracenému bednění stropů za lože z MC | m2 | 535.3 |  | 0 | CS ÚRS 2025 01 |  | základní | 0.025 | 13.3825 | 0.010904 | 5.8371 | 0 | 0 | 4 | K | 2 |  |  |  | ROZPOCET | 0 | 0 | 0 | 0 | 0 | 1 | 0 | 4 | -1548702614
| PP |  | Bednění stropů ztracené ocelové žebrované Příplatek k cenám za lože na rovných zdech, trámech, průvlacích, do traverz nebo do připravených ozubů na zdech s vyplněním celého profilu vlny v místě osazení z cementové malty (měří se výměry m2 plochy bednění) | [14 empty] | PP | 2
| Online PSC |  | https://podminky.urs.cz/item/CS_URS_2025_01/411354271 | [14 empty] | Online PSC | 2
| VV |  | v.č.D.1.2 - b.02 | [14 empty] | VV | 2 | 1 | True | 0 | ROZPOCET
| VV |  | 227,5 |  | 227.5 | [12 empty] | VV | 2 | 2 | True | 0 | ROZPOCET
| VV |  | v.č.D.1.2 - b.03 | [14 empty] | VV | 2 | 1 | True | 0 | ROZPOCET
| VV |  | 307,8 |  | 307.8 | [12 empty] | VV | 2 | 2 | True | 0 | ROZPOCET
75 | K | 411361821 | Výztuž stropů betonářskou ocelí 10 505 | t | 5.7155 |  | 0 | CS ÚRS 2025 01 |  | základní | 27.83 | 159.0624 | 1.0556 | 6.033 | 0 | 0 | 4 | K | 2 |  |  |  | ROZPOCET | 0 | 0 | 0 | 0 | 0 | 1 | 0 | 4 | 364149986
| PP |  | Výztuž stropů prostě uložených, vetknutých, spojitých, deskových, trámových (žebrových, kazetových), s keramickými a jinými vložkami, konsolových nebo balkonových, hřibových včetně hlavic hřibových sloupů, plochých střech a pro zavěšení železobetonových podhledů z betonářské oceli 10 505 (R) nebo BSt 500 | [14 empty] | PP | 2
| Online PSC |  | https://podminky.urs.cz/item/CS_URS_2025_01/411361821 | [14 empty] | Online PSC | 2
| VV |  | v.č.D.1.2 - b.02 | [14 empty] | VV | 2 | 1 | True | 0 | ROZPOCET
| VV |  | 1322,6/1000*1,15 |  | 1.5214 | [12 empty] | VV | 2 | 2 | True | 0 | ROZPOCET
| VV |  | v.č.D.1.2 - b.03 | [14 empty] | VV | 2 | 1 | True | 0 | ROZPOCET
| VV |  | 3647,3/1000*1,15 |  | 4.194 | [12 empty] | VV | 2 | 2 | True | 0 | ROZPOCET
| VV |  | v.č.D.1.2 - b.06 | [14 empty] | VV | 2 | 1 | True | 0 | ROZPOCET
| VV |  | výztuž stropní desky výtahové šachty je započítána ve výztuži stěn výtahové šachty | [14 empty] | VV | 2 | 1 | True | 0 | ROZPOCET
76 | K | 411362021 | Výztuž stropů svařovanými sítěmi Kari | t | 2.2803 |  | 0 | CS ÚRS 2025 01 |  | základní | 15.211 | 34.6856 | 1.0628 | 2.4234 | 0 | 0 | 4 | K | 2 |  |  |  | ROZPOCET | 0 | 0 | 0 | 0 | 0 | 1 | 0 | 4 | 1467852781
| PP |  | Výztuž stropů prostě uložených, vetknutých, spojitých, deskových, trámových (žebrových, kazetových), s keramickými a jinými vložkami, konsolových nebo balkonových, hřibových včetně hlavic hřibových sloupů, plochých střech a pro zavěšení železobetonových podhledů ze svařovaných sítí z drátů typu KARI | [14 empty] | PP | 2
| Online PSC |  | https://podminky.urs.cz/item/CS_URS_2025_01/411362021 | [14 empty] | Online PSC | 2
| VV |  | KARI síť KH-20 | [14 empty] | VV | 2 | 1 | True | 0 | ROZPOCET
| VV |  | v.č.D.1.2 - b.02 | [14 empty] | VV | 2 | 1 | True | 0 | ROZPOCET
| VV |  | 909,0/1000*1,1 |  | 0.9999 | [12 empty] | VV | 2 | 2 | True | 0 | ROZPOCET
| VV |  | v.č.D.1.2 - b.03 | [14 empty] | VV | 2 | 1 | True | 0 | ROZPOCET
| VV |  | 1163,5/1000*1,1 |  | 1.2804 | [12 empty] | VV | 2 | 2 | True | 0 | ROZPOCET
77 | K | 413321515 | Nosníky ze ŽB tř. C 20/25 | m3 | 0.78 |  | 0 | CS ÚRS 2025 01 |  | základní | 1.152 | 0.89856 | 2.5019 | 1.9515 | 0 | 0 | 4 | K | 2 |  |  |  | ROZPOCET | 0 | 0 | 0 | 0 | 0 | 1 | 0 | 4 | 841067269
| PP |  | Nosníky z betonu železového (bez výztuže) včetně stěnových i jeřábových drah, volných trámů, průvlaků, rámových příčlí, ztužidel, konzol, vodorovných táhel apod., tyčových konstrukcí tř. C 20/25 | [14 empty] | PP | 2
| Online PSC |  | https://podminky.urs.cz/item/CS_URS_2025_01/413321515 | [14 empty] | Online PSC | 2
| VV |  | v.č.D.1.2 - b.03 | [14 empty] | VV | 2 | 1 | True | 0 | ROZPOCET
| VV |  | "P2.1" 5,2*0,5*0,3 |  | 0.78 | [12 empty] | VV | 2 | 2 | True | 0 | ROZPOCET
78 | K | 413351121 | Zřízení bednění nosníků a průvlaků bez podpěrné kce výšky přes 100 cm | m2 | 5.72 |  | 0 | CS ÚRS 2025 01 |  | základní | 0.338 | 1.9334 | 0.0046537 | 0.026619 | 0 | 0 | 4 | K | 2 |  |  |  | ROZPOCET | 0 | 0 | 0 | 0 | 0 | 1 | 0 | 4 | -2074363916
| PP |  | Bednění nosníků a průvlaků - bez podpěrné konstrukce výška nosníku po spodní líc stropní desky přes 100 cm zřízení | [14 empty] | PP | 2
| Online PSC |  | https://podminky.urs.cz/item/CS_URS_2025_01/413351121 | [14 empty] | Online PSC | 2
| VV |  | v.č.D.1.2 - b.03 | [14 empty] | VV | 2 | 1 | True | 0 | ROZPOCET
| VV |  | "P2.1" 5,2*(0,3+0,5+0,3) |  | 5.72 | [12 empty] | VV | 2 | 2 | True | 0 | ROZPOCET
79 | K | 413351122 | Odstranění bednění nosníků a průvlaků bez podpěrné kce výšky přes 100 cm | m2 | 5.72 |  | 0 | CS ÚRS 2025 01 |  | základní | 0.227 | 1.2984 | 0 | 0 | 0 | 0 | 4 | K | 2 |  |  |  | ROZPOCET | 0 | 0 | 0 | 0 | 0 | 1 | 0 | 4 | 432162173
| PP |  | Bednění nosníků a průvlaků - bez podpěrné konstrukce výška nosníku po spodní líc stropní desky přes 100 cm odstranění | [14 empty] | PP | 2
| Online PSC |  | https://podminky.urs.cz/item/CS_URS_2025_01/413351122 | [14 empty] | Online PSC | 2
80 | K | 413352115 | Zřízení podpěrné konstrukce nosníků výšky podepření do 4 m pro nosník výšky přes 100 cm | m2 | 2.6 |  | 0 | CS ÚRS 2025 01 |  | základní | 0.374 | 0.9724 | 0.0017646 | 0.0045879 | 0 | 0 | 4 | K | 2 |  |  |  | ROZPOCET | 0 | 0 | 0 | 0 | 0 | 1 | 0 | 4 | -290763512
| PP |  | Podpěrná konstrukce nosníků a průvlaků výšky podepření do 4 m výšky nosníku (po spodní hranu stropní desky) přes 100 cm zřízení | [14 empty] | PP | 2
| Online PSC |  | https://podminky.urs.cz/item/CS_URS_2025_01/413352115 | [14 empty] | Online PSC | 2
| VV |  | v.č.D.1.2 - b.03 | [14 empty] | VV | 2 | 1 | True | 0 | ROZPOCET
| VV |  | "P2.1" 5,2*0,5 |  | 2.6 | [12 empty] | VV | 2 | 2 | True | 0 | ROZPOCET
81 | K | 413352116 | Odstranění podpěrné konstrukce nosníků výšky podepření do 4 m pro nosník výšky přes 100 cm | m2 | 2.6 |  | 0 | CS ÚRS 2025 01 |  | základní | 0.223 | 0.5798 | 0 | 0 | 0 | 0 | 4 | K | 2 |  |  |  | ROZPOCET | 0 | 0 | 0 | 0 | 0 | 1 | 0 | 4 | 1442422800
| PP |  | Podpěrná konstrukce nosníků a průvlaků výšky podepření do 4 m výšky nosníku (po spodní hranu stropní desky) přes 100 cm odstranění | [14 empty] | PP | 2
| Online PSC |  | https://podminky.urs.cz/item/CS_URS_2025_01/413352116 | [14 empty] | Online PSC | 2
82 | K | 413361821 | Výztuž nosníků, volných trámů nebo průvlaků volných trámů betonářskou ocelí 10 505 | t | 0 |  | 0 | CS ÚRS 2025 01 |  | základní | 26.425 | 0 | 1.0551 | 0 | 0 | 0 | 4 | K | 2 |  |  |  | ROZPOCET | 0 | 0 | 0 | 0 | 0 | 1 | 0 | 4 | 1212455513
| PP |  | Výztuž nosníků včetně stěnových i jeřábových drah, volných trámů, průvlaků, rámových příčlí, ztužidel, konzol, vodorovných táhel apod. tyčových konstrukcí lemujících nebo vyztužujících stropní a podobné střešní konstrukce z betonářské oceli 10 505 (R) nebo BSt 500 | [14 empty] | PP | 2
| Online PSC |  | https://podminky.urs.cz/item/CS_URS_2025_01/413361821 | [14 empty] | Online PSC | 2
| VV |  | v.č.D.1.2 - b.03 | [14 empty] | VV | 2 | 1 | True | 0 | ROZPOCET
| VV |  | výztuž je započítána ve výztuži stropu | [14 empty] | VV | 2 | 1 | True | 0 | ROZPOCET
83 | K | 413941123 | Osazování ocelových válcovaných nosníků stropů I, IE, U, UE nebo L č. 14 až 22 nebo výšky přes 120 do 220 mm | t | 10.488 |  | 0 | CS ÚRS 2025 01 |  | základní | 16.583 | 173.9225 | 0.017094 | 0.17928 | 0 | 0 | 4 | K | 2 |  |  |  | ROZPOCET | 0 | 0 | 0 | 0 | 0 | 1 | 0 | 4 | 90831981
| PP |  | Osazování ocelových válcovaných nosníků ve stropech I nebo IE nebo U nebo UE nebo L č. 14 až 22 nebo výšky přes 120 do 220 mm | [14 empty] | PP | 2
| Online PSC |  | https://podminky.urs.cz/item/CS_URS_2025_01/413941123 | [14 empty] | Online PSC | 2
| VV |  | v.č.D.1.2 - b.02 | [14 empty] | VV | 2 | 1 | True | 0 | ROZPOCET
| VV |  | "O1.1 - I200" 1033,33/1000 |  | 1.033 | [12 empty] | VV | 2 | 2 | True | 0 | ROZPOCET
| VV |  | "O1.2 - I160" 293,56/1000 |  | 0.294 | [12 empty] | VV | 2 | 2 | True | 0 | ROZPOCET
| VV |  | "O1.4 - I200" 201,74/1000 |  | 0.202 | [12 empty] | VV | 2 | 2 | True | 0 | ROZPOCET
| VV |  | "O1.5 - I200" 491,25/1000 |  | 0.491 | [12 empty] | VV | 2 | 2 | True | 0 | ROZPOCET
| VV |  | "O1.6 - I180" 582,54/1000 |  | 0.583 | [12 empty] | VV | 2 | 2 | True | 0 | ROZPOCET
| VV |  | "O1.7 - I220" 1829,0/1000 |  | 1.829 | [12 empty] | VV | 2 | 2 | True | 0 | ROZPOCET
| VV |  | "O1.8 - I180" 751,17/1000 |  | 0.751 | [12 empty] | VV | 2 | 2 | True | 0 | ROZPOCET
| VV |  | "O1.10 - I180" 479,61/1000 |  | 0.48 | [12 empty] | VV | 2 | 2 | True | 0 | ROZPOCET
| VV |  | "O1.11 - I160" 161,1/1000 |  | 0.161 | [12 empty] | VV | 2 | 2 | True | 0 | ROZPOCET
| VV |  | "O1.12 - I160" 70,35/1000 |  | 0.07 | [12 empty] | VV | 2 | 2 | True | 0 | ROZPOCET
| VV |  | "O1.14 - I160" 126,55/1000 |  | 0.127 | [12 empty] | VV | 2 | 2 | True | 0 | ROZPOCET
| VV |  | "O1.15 - I160" 125,3/1000 |  | 0.125 | [12 empty] | VV | 2 | 2 | True | 0 | ROZPOCET
| VV |  | "O1.16 - I200" 412,65/1000 |  | 0.413 | [12 empty] | VV | 2 | 2 | True | 0 | ROZPOCET
| VV |  | "O1.17 - I200" 393,0/1000 |  | 0.393 | [12 empty] | VV | 2 | 2 | True | 0 | ROZPOCET
| VV |  | v.č.D.1.2 - b.03 | [14 empty] | VV | 2 | 1 | True | 0 | ROZPOCET
| VV |  | "O2.1 - I200" 1045,38/1000 |  | 1.045 | [12 empty] | VV | 2 | 2 | True | 0 | ROZPOCET
| VV |  | "O2.3 - I140" 574,15/1000 |  | 0.574 | [12 empty] | VV | 2 | 2 | True | 0 | ROZPOCET
| VV |  | "O2.4 - I140" 128,7/1000 |  | 0.129 | [12 empty] | VV | 2 | 2 | True | 0 | ROZPOCET
| VV |  | "O2.5 - I140" 276,49/1000 |  | 0.276 | [12 empty] | VV | 2 | 2 | True | 0 | ROZPOCET
| VV |  | "O2.6 - I140" 124,41/1000 |  | 0.124 | [12 empty] | VV | 2 | 2 | True | 0 | ROZPOCET
| VV |  | "O2.8 - I180" 1061,71/1000 |  | 1.062 | [12 empty] | VV | 2 | 2 | True | 0 | ROZPOCET
| VV |  | "O2.8.1 - I180" 130,31/1000 |  | 0.13 | [12 empty] | VV | 2 | 2 | True | 0 | ROZPOCET
| VV |  | "O2.9 - I140" 28,6/1000 |  | 0.029 | [12 empty] | VV | 2 | 2 | True | 0 | ROZPOCET
| VV |  | "O2.10 - I140" 18,02/1000 |  | 0.018 | [12 empty] | VV | 2 | 2 | True | 0 | ROZPOCET
| VV |  | "O2.11 - I160" 120,65/1000 |  | 0.121 | [12 empty] | VV | 2 | 2 | True | 0 | ROZPOCET
| VV |  | "O2.13 - I140" 28,31/1000 |  | 0.028 | [12 empty] | VV | 2 | 2 | True | 0 | ROZPOCET
84 | M | 13010716 | ocel profilová jakost S235JR (11 375) průřez I (IPN) 140 | t | 1.3547 |  | 0 | CS ÚRS 2025 01 |  | základní | 0 | 0 | 1 | 1.3547 | 0 | 0 | 8 | M | 2 |  |  |  | ROZPOCET | 0 | 0 | 0 | 0 | 0 | 1 | 0 | 4 | 434404298
| PP |  | ocel profilová jakost S235JR (11 375) průřez I (IPN) 140 | [14 empty] | PP | 2
| VV |  | v.č.D.1.2 - b.03 | [14 empty] | VV | 2 | 1 | True | 0 | ROZPOCET
| VV |  | "O2.3 - I140" 574,15/1000 |  | 0.574 | [12 empty] | VV | 2 | 2 | True | 0 | ROZPOCET
| VV |  | "O2.4 - I140" 128,7/1000 |  | 0.129 | [12 empty] | VV | 2 | 2 | True | 0 | ROZPOCET
| VV |  | "O2.5 - I140" 276,49/1000 |  | 0.276 | [12 empty] | VV | 2 | 2 | True | 0 | ROZPOCET
| VV |  | "O2.6 - I140" 124,41/1000 |  | 0.124 | [12 empty] | VV | 2 | 2 | True | 0 | ROZPOCET
| VV |  | "O2.9 - I140" 28,6/1000 |  | 0.029 | [12 empty] | VV | 2 | 2 | True | 0 | ROZPOCET
| VV |  | "O2.10 - I140" 18,02/1000 |  | 0.018 | [12 empty] | VV | 2 | 2 | True | 0 | ROZPOCET
| VV |  | "O2.13 - I140" 28,31/1000 |  | 0.028 | [12 empty] | VV | 2 | 2 | True | 0 | ROZPOCET
| VV |  | 1,178*1,15 'Přepočtené koeficientem množství |  | 0.1767 | [12 empty] | VV | 2 | 2 | False | 1 | ROZPOCET
85 | M | 13010718 | ocel profilová jakost S235JR (11 375) průřez I (IPN) 160 | t | 0.97 |  | 0 | CS ÚRS 2025 01 |  | základní | 0 | 0 | 1 | 0.97 | 0 | 0 | 8 | M | 2 |  |  |  | ROZPOCET | 0 | 0 | 0 | 0 | 0 | 1 | 0 | 4 | 589001982
| PP |  | ocel profilová jakost S235JR (11 375) průřez I (IPN) 160 | [14 empty] | PP | 2
| VV |  | v.č.D.1.2 - b.02 | [14 empty] | VV | 2 | 1 | True | 0 | ROZPOCET
| VV |  | "O1.2 - I160" 293,56/1000 |  | 0.294 | [12 empty] | VV | 2 | 2 | True | 0 | ROZPOCET
| VV |  | "O1.11 - I160" 161,1/1000 |  | 0.161 | [12 empty] | VV | 2 | 2 | True | 0 | ROZPOCET
| VV |  | "O1.12 - I160" 70,35/1000 |  | 0.07 | [12 empty] | VV | 2 | 2 | True | 0 | ROZPOCET
| VV |  | "O1.14 - I160" 126,55/1000 |  | 0.127 | [12 empty] | VV | 2 | 2 | True | 0 | ROZPOCET
| VV |  | "O1.15 - I160" 125,3/1000 |  | 0.125 | [12 empty] | VV | 2 | 2 | True | 0 | ROZPOCET
| VV |  | v.č.D.1.2 - b.03 | [14 empty] | VV | 2 | 1 | True | 0 | ROZPOCET
| VV |  | "O2.11 - I160" 120,65/1000 |  | 0.121 | [12 empty] | VV | 2 | 2 | True | 0 | ROZPOCET
| VV |  | 0,898*1,08 'Přepočtené koeficientem množství |  | 0.97 | [12 empty] | VV | 2 | 2 | False | 1 | ROZPOCET
86 | M | 13010720 | ocel profilová jakost S235JR (11 375) průřez I (IPN) 180 | t | 3.6072 |  | 0 | CS ÚRS 2025 01 |  | základní | 0 | 0 | 1 | 3.6072 | 0 | 0 | 8 | M | 2 |  |  |  | ROZPOCET | 0 | 0 | 0 | 0 | 0 | 1 | 0 | 4 | -1871133919
| PP |  | ocel profilová jakost S235JR (11 375) průřez I (IPN) 180 | [14 empty] | PP | 2
| VV |  | v.č.D.1.2 - b.02 | [14 empty] | VV | 2 | 1 | True | 0 | ROZPOCET
| VV |  | "O1.6 - I180" 582,54/1000 |  | 0.583 | [12 empty] | VV | 2 | 2 | True | 0 | ROZPOCET
| VV |  | "O1.8 - I180" 751,17/1000 |  | 0.751 | [12 empty] | VV | 2 | 2 | True | 0 | ROZPOCET
| VV |  | "O1.10 - I180" 479,61/1000 |  | 0.48 | [12 empty] | VV | 2 | 2 | True | 0 | ROZPOCET
| VV |  | v.č.D.1.2 - b.03 | [14 empty] | VV | 2 | 1 | True | 0 | ROZPOCET
| VV |  | "O2.8 - I180" 1061,71/1000 |  | 1.062 | [12 empty] | VV | 2 | 2 | True | 0 | ROZPOCET
| VV |  | "O2.8.1 - I180" 130,31/1000 |  | 0.13 | [12 empty] | VV | 2 | 2 | True | 0 | ROZPOCET
| VV |  | 3,006*1,2 'Přepočtené koeficientem množství |  | 0.6012 | [12 empty] | VV | 2 | 2 | False | 1 | ROZPOCET
87 | M | 13010722 | ocel profilová jakost S235JR (11 375) průřez I (IPN) 200 | t | 4.2924 |  | 0 | CS ÚRS 2025 01 |  | základní | 0 | 0 | 1 | 4.2924 | 0 | 0 | 8 | M | 2 |  |  |  | ROZPOCET | 0 | 0 | 0 | 0 | 0 | 1 | 0 | 4 | -857402261
| PP |  | ocel profilová jakost S235JR (11 375) průřez I (IPN) 200 | [14 empty] | PP | 2
| VV |  | v.č.D.1.2 - b.02 | [14 empty] | VV | 2 | 1 | True | 0 | ROZPOCET
| VV |  | "O1.1 - I200" 1033,33/1000 |  | 1.033 | [12 empty] | VV | 2 | 2 | True | 0 | ROZPOCET
| VV |  | "O1.4 - I200" 201,74/1000 |  | 0.202 | [12 empty] | VV | 2 | 2 | True | 0 | ROZPOCET
| VV |  | "O1.5 - I200" 491,25/1000 |  | 0.491 | [12 empty] | VV | 2 | 2 | True | 0 | ROZPOCET
| VV |  | "O1.16 - I200" 412,65/1000 |  | 0.413 | [12 empty] | VV | 2 | 2 | True | 0 | ROZPOCET
| VV |  | "O1.17 - I200" 393,0/1000 |  | 0.393 | [12 empty] | VV | 2 | 2 | True | 0 | ROZPOCET
| VV |  | v.č.D.1.2 - b.03 | [14 empty] | VV | 2 | 1 | True | 0 | ROZPOCET
| VV |  | "O2.1 - I200" 1045,38/1000 |  | 1.045 | [12 empty] | VV | 2 | 2 | True | 0 | ROZPOCET
| VV |  | 3,577*1,2 'Přepočtené koeficientem množství |  | 0.7154 | [12 empty] | VV | 2 | 2 | False | 1 | ROZPOCET
88 | M | 13010724 | ocel profilová jakost S235JR (11 375) průřez I (IPN) 220 | t | 2.0119 |  | 0 | CS ÚRS 2025 01 |  | základní | 0 | 0 | 1 | 2.0119 | 0 | 0 | 8 | M | 2 |  |  |  | ROZPOCET | 0 | 0 | 0 | 0 | 0 | 1 | 0 | 4 | -1127639467
| PP |  | ocel profilová jakost S235JR (11 375) průřez I (IPN) 220 | [14 empty] | PP | 2
| VV |  | v.č.D.1.2 - b.02 | [14 empty] | VV | 2 | 1 | True | 0 | ROZPOCET
| VV |  | "O1.7 - I220" 1829,0/1000 |  | 1.829 | [12 empty] | VV | 2 | 2 | True | 0 | ROZPOCET
| VV |  | 1,829*1,1 'Přepočtené koeficientem množství |  | 0.1829 | [12 empty] | VV | 2 | 2 | False | 1 | ROZPOCET
89 | K | 413941125 | Osazování ocelových válcovaných nosníků stropů I, IE, U, UE nebo L č. 24 a výše nebo výšky přes 220 mm | t | 6.777 |  | 0 | CS ÚRS 2025 01 |  | základní | 15.533 | 105.2671 | 0.01221 | 0.082747 | 0 | 0 | 4 | K | 2 |  |  |  | ROZPOCET | 0 | 0 | 0 | 0 | 0 | 1 | 0 | 4 | 2141495662
| PP |  | Osazování ocelových válcovaných nosníků ve stropech I nebo IE nebo U nebo UE nebo L č. 24 a výše nebo výšky přes 220 mm | [14 empty] | PP | 2
| Online PSC |  | https://podminky.urs.cz/item/CS_URS_2025_01/413941125 | [14 empty] | Online PSC | 2
| VV |  | v.č.D.1.2 - b.03 | [14 empty] | VV | 2 | 1 | True | 0 | ROZPOCET
| VV |  | "O2.2 - I240" 6776,64/1000 |  | 6.777 | [12 empty] | VV | 2 | 2 | True | 0 | ROZPOCET
90 | M | 13010726 | ocel profilová jakost S235JR (11 375) průřez I (IPN) 240 | t | 7.7935 |  | 0 | CS ÚRS 2025 01 |  | základní | 0 | 0 | 1 | 7.7935 | 0 | 0 | 8 | M | 2 |  |  |  | ROZPOCET | 0 | 0 | 0 | 0 | 0 | 1 | 0 | 4 | -829050628
| PP |  | ocel profilová jakost S235JR (11 375) průřez I (IPN) 240 | [14 empty] | PP | 2
| VV |  | v.č.D.1.2 - b.03 | [14 empty] | VV | 2 | 1 | True | 0 | ROZPOCET
| VV |  | "O2.2 - I240" 6776,64/1000 |  | 6.777 | [12 empty] | VV | 2 | 2 | True | 0 | ROZPOCET
| VV |  | 6,777*1,15 'Přepočtené koeficientem množství |  | 1.0166 | [12 empty] | VV | 2 | 2 | False | 1 | ROZPOCET
91 | K | 413941133 | Osazování ocelových válcovaných nosníků stropů HEA nebo HEB výšky přes 120 do do 220 mm | t | 0.995 |  | 0 | CS ÚRS 2025 01 |  | základní | 15.533 | 15.4553 | 0.01221 | 0.012149 | 0 | 0 | 4 | K | 2 |  |  |  | ROZPOCET | 0 | 0 | 0 | 0 | 0 | 1 | 0 | 4 | 658096925
| PP |  | Osazování ocelových válcovaných nosníků ve stropech HE-A nebo HE-B, výšky přes 120 do 220 mm | [14 empty] | PP | 2
| Online PSC |  | https://podminky.urs.cz/item/CS_URS_2025_01/413941133 | [14 empty] | Online PSC | 2
| VV |  | v.č.D.1.2 - b.02 | [14 empty] | VV | 2 | 1 | True | 0 | ROZPOCET
| VV |  | "O1.3 - HEB160" 323,76/1000 |  | 0.324 | [12 empty] | VV | 2 | 2 | True | 0 | ROZPOCET
| VV |  | "O1.9 - HEB180" 186,88/1000 |  | 0.187 | [12 empty] | VV | 2 | 2 | True | 0 | ROZPOCET
| VV |  | "O1.13 - HEB160" 167,42/1000 |  | 0.167 | [12 empty] | VV | 2 | 2 | True | 0 | ROZPOCET
| VV |  | "O1.18 - HEB160" 170,4/1000 |  | 0.17 | [12 empty] | VV | 2 | 2 | True | 0 | ROZPOCET
| VV |  | v.č.D.1.2 - b.03 | [14 empty] | VV | 2 | 1 | True | 0 | ROZPOCET
| VV |  | "O2.7 - HEB140" 146,6/1000 |  | 0.147 | [12 empty] | VV | 2 | 2 | True | 0 | ROZPOCET
92 | M | 13010974 | ocel profilová jakost S235JR (11 375) průřez HEB 140 | t | 0.159 |  | 0 | CS ÚRS 2025 01 |  | základní | 0 | 0 | 1 | 0.159 | 0 | 0 | 8 | M | 2 |  |  |  | ROZPOCET | 0 | 0 | 0 | 0 | 0 | 1 | 0 | 4 | 1258452110
| PP |  | ocel profilová jakost S235JR (11 375) průřez HEB 140 | [14 empty] | PP | 2
| VV |  | v.č.D.1.2 - b.03 | [14 empty] | VV | 2 | 1 | True | 0 | ROZPOCET
| VV |  | "O2.7 - HEB140" 146,6/1000 |  | 0.147 | [12 empty] | VV | 2 | 2 | True | 0 | ROZPOCET
| VV |  | 0,147*1,08 'Přepočtené koeficientem množství |  | 0.159 | [12 empty] | VV | 2 | 2 | False | 1 | ROZPOCET
93 | M | 13010976 | ocel profilová jakost S235JR (11 375) průřez HEB 160 | t | 0.77337 |  | 0 | CS ÚRS 2025 01 |  | základní | 0 | 0 | 1 | 0.77337 | 0 | 0 | 8 | M | 2 |  |  |  | ROZPOCET | 0 | 0 | 0 | 0 | 0 | 1 | 0 | 4 | 265499801
| PP |  | ocel profilová jakost S235JR (11 375) průřez HEB 160 | [14 empty] | PP | 2
| VV |  | v.č.D.1.2 - b.02 | [14 empty] | VV | 2 | 1 | True | 0 | ROZPOCET
| VV |  | "O1.3 - HEB160" 323,76/1000 |  | 0.324 | [12 empty] | VV | 2 | 2 | True | 0 | ROZPOCET
| VV |  | "O1.13 - HEB160" 167,42/1000 |  | 0.167 | [12 empty] | VV | 2 | 2 | True | 0 | ROZPOCET
| VV |  | "O1.18 - HEB160" 170,4/1000 |  | 0.17 | [12 empty] | VV | 2 | 2 | True | 0 | ROZPOCET
| VV |  | 0,661*1,17 'Přepočtené koeficientem množství |  | 0.11237 | [12 empty] | VV | 2 | 2 | False | 1 | ROZPOCET
94 | M | 13010978 | ocel profilová jakost S235JR (11 375) průřez HEB 180 | t | 0.202 |  | 0 | CS ÚRS 2025 01 |  | základní | 0 | 0 | 1 | 0.202 | 0 | 0 | 8 | M | 2 |  |  |  | ROZPOCET | 0 | 0 | 0 | 0 | 0 | 1 | 0 | 4 | -437136526
| PP |  | ocel profilová jakost S235JR (11 375) průřez HEB 180 | [14 empty] | PP | 2
| VV |  | v.č.D.1.2 - b.02 | [14 empty] | VV | 2 | 1 | True | 0 | ROZPOCET
| VV |  | "O1.9 - HEB180" 186,88/1000 |  | 0.187 | [12 empty] | VV | 2 | 2 | True | 0 | ROZPOCET
| VV |  | 0,187*1,08 'Přepočtené koeficientem množství |  | 0.202 | [12 empty] | VV | 2 | 2 | False | 1 | ROZPOCET
95 | K | 417321414 | Ztužující pásy a věnce ze ŽB tř. C 20/25 | m3 | 36.6299 |  | 0 | CS ÚRS 2025 01 |  | základní | 1.448 | 53.0401 | 2.502 | 91.6471 | 0 | 0 | 4 | K | 2 |  |  |  | ROZPOCET | 0 | 0 | 0 | 0 | 0 | 1 | 0 | 4 | 21282558
| PP |  | Ztužující pásy a věnce z betonu železového (bez výztuže) tř. C 20/25 | [14 empty] | PP | 2
| Online PSC |  | https://podminky.urs.cz/item/CS_URS_2025_01/417321414 | [14 empty] | Online PSC | 2
| VV |  | v.č.D.1.2 - b.02 | [14 empty] | VV | 2 | 1 | True | 0 | ROZPOCET
| VV |  | "V1.1" 9,2*0,375*0,37 |  | 1.277 | [12 empty] | VV | 2 | 2 | True | 0 | ROZPOCET
| VV |  | "V1.2" 6,4*0,375*0,37 |  | 0.888 | [12 empty] | VV | 2 | 2 | True | 0 | ROZPOCET
| VV |  | v.č.D.1.2 - b.03 | [14 empty] | VV | 2 | 1 | True | 0 | ROZPOCET
| VV |  | "V2.1" 6,1*0,375*0,5 |  | 1.144 | [12 empty] | VV | 2 | 2 | True | 0 | ROZPOCET
| VV |  | "V2.2" 13,8*0,375*0,5 |  | 2.588 | [12 empty] | VV | 2 | 2 | True | 0 | ROZPOCET
| VV |  | "V2.3" 3,6*0,375*0,5 |  | 0.675 | [12 empty] | VV | 2 | 2 | True | 0 | ROZPOCET
| VV |  | "V2.4" 8,3*0,54*0,5 |  | 2.241 | [12 empty] | VV | 2 | 2 | True | 0 | ROZPOCET
| VV |  | "V2.5" 3,7*0,5*0,5 |  | 0.925 | [12 empty] | VV | 2 | 2 | True | 0 | ROZPOCET
| VV |  | "V2.6" 11,2*0,5*0,5 |  | 2.8 | [12 empty] | VV | 2 | 2 | True | 0 | ROZPOCET
| VV |  | "V2.7" 6,3*0,6*0,5 |  | 1.89 | [12 empty] | VV | 2 | 2 | True | 0 | ROZPOCET
| VV |  | "V2.8" 11,3*0,6*0,5 |  | 3.39 | [12 empty] | VV | 2 | 2 | True | 0 | ROZPOCET
| VV |  | "V2.9" 12,0*0,6*0,5 |  | 3.6 | [12 empty] | VV | 2 | 2 | True | 0 | ROZPOCET
| VV |  | "V2.10" 6,3*0,6*0,5 |  | 1.89 | [12 empty] | VV | 2 | 2 | True | 0 | ROZPOCET
| VV |  | "V2.11" 6,3*0,2*0,5 |  | 0.63 | [12 empty] | VV | 2 | 2 | True | 0 | ROZPOCET
| VV |  | "V2.12" 4,3*0,82*0,5 |  | 1.763 | [12 empty] | VV | 2 | 2 | True | 0 | ROZPOCET
| VV |  | "V2.13" 28,0*0,5*0,5 |  | 7 | [12 empty] | VV | 2 | 2 | True | 0 | ROZPOCET
| VV |  | v.č.D.1.2 - b.04 | [14 empty] | VV | 2 | 1 | True | 0 | ROZPOCET
| VV |  | "V3.1" 70,4*0,256*0,218 |  | 3.9289 | [12 empty] | VV | 2 | 2 | True | 0 | ROZPOCET
96 | K | 417351115 | Zřízení bednění ztužujících věnců | m2 | 153.824 |  | 0 | CS ÚRS 2025 01 |  | základní | 1.12 | 172.2829 | 0.011173 | 1.7186 | 0 | 0 | 4 | K | 2 |  |  |  | ROZPOCET | 0 | 0 | 0 | 0 | 0 | 1 | 0 | 4 | 1022568287
| PP |  | Bednění bočnic ztužujících pásů a věnců včetně vzpěr zřízení | [14 empty] | PP | 2
| Online PSC |  | https://podminky.urs.cz/item/CS_URS_2025_01/417351115 | [14 empty] | Online PSC | 2
| VV |  | v.č.D.1.2 - b.02 | [14 empty] | VV | 2 | 1 | True | 0 | ROZPOCET
| VV |  | "V1.1" 9,2*0,37*2,2 |  | 7.4888 | [12 empty] | VV | 2 | 2 | True | 0 | ROZPOCET
| VV |  | "V1.2" 8,2*0,37*2,2 |  | 6.6748 | [12 empty] | VV | 2 | 2 | True | 0 | ROZPOCET
| VV |  | v.č.D.1.2 - b.03 | [14 empty] | VV | 2 | 1 | True | 0 | ROZPOCET
| VV |  | "V2.1" 23,8*0,66*2,2 |  | 34.5576 | [12 empty] | VV | 2 | 2 | True | 0 | ROZPOCET
| VV |  | "V2.2" 8,3*0,58*2,2 |  | 10.5908 | [12 empty] | VV | 2 | 2 | True | 0 | ROZPOCET
| VV |  | "V2.3" 11,2*0,58*2,2 |  | 14.2912 | [12 empty] | VV | 2 | 2 | True | 0 | ROZPOCET
| VV |  | "V2.4" 6,2*0,58*2,2 |  | 7.9112 | [12 empty] | VV | 2 | 2 | True | 0 | ROZPOCET
| VV |  | "V2.5" 27,4*0,66*2,2 |  | 39.7848 | [12 empty] | VV | 2 | 2 | True | 0 | ROZPOCET
| VV |  | v.č.D.1.2 - b.04 | [14 empty] | VV | 2 | 1 | True | 0 | ROZPOCET
| VV |  | "V3.1" 70,4*0,21*2,2 |  | 32.5248 | [12 empty] | VV | 2 | 2 | True | 0 | ROZPOCET
97 | K | 417351116 | Odstranění bednění ztužujících věnců | m2 | 153.824 |  | 0 | CS ÚRS 2025 01 |  | základní | 0.33 | 50.7619 | 0 | 0 | 0 | 0 | 4 | K | 2 |  |  |  | ROZPOCET | 0 | 0 | 0 | 0 | 0 | 1 | 0 | 4 | 555632424
| PP |  | Bednění bočnic ztužujících pásů a věnců včetně vzpěr odstranění | [14 empty] | PP | 2
| Online PSC |  | https://podminky.urs.cz/item/CS_URS_2025_01/417351116 | [14 empty] | Online PSC | 2
98 | K | 417361821 | Výztuž ztužujících pásů a věnců betonářskou ocelí 10 505 | t | 0.472 |  | 0 | CS ÚRS 2025 01 |  | základní | 28.692 | 13.5426 | 1.0529 | 0.49697 | 0 | 0 | 4 | K | 2 |  |  |  | ROZPOCET | 0 | 0 | 0 | 0 | 0 | 1 | 0 | 4 | -1642378427
| PP |  | Výztuž ztužujících pásů a věnců z betonářské oceli 10 505 (R) nebo BSt 500 | [14 empty] | PP | 2
| Online PSC |  | https://podminky.urs.cz/item/CS_URS_2025_01/417361821 | [14 empty] | Online PSC | 2
| VV |  | v.č.D.1.2 - b.02 | [14 empty] | VV | 2 | 1 | True | 0 | ROZPOCET
| VV |  | v.č.D.1.2 - b.03 | [14 empty] | VV | 2 | 1 | True | 0 | ROZPOCET
| VV |  | výztuž věnců je započítána ve výztuži stropních desek | [14 empty] | VV | 2 | 1 | True | 0 | ROZPOCET
| VV |  | v.č.D.1.2 - b.04 | [14 empty] | VV | 2 | 1 | True | 0 | ROZPOCET
| VV |  | 472,2/1000 |  | 0.472 | [12 empty] | VV | 2 | 2 | True | 0 | ROZPOCET
99 | K | 430321414 | Schodišťová konstrukce a rampa ze ŽB tř. C 25/30 | m3 | 3.291 |  | 0 | CS ÚRS 2025 01 |  | základní | 2.513 | 8.2703 | 2.5019 | 8.2339 | 0 | 0 | 4 | K | 2 |  |  |  | ROZPOCET | 0 | 0 | 0 | 0 | 0 | 1 | 0 | 4 | 174561033
| PP |  | Schodišťové konstrukce a rampy z betonu železového (bez výztuže) stupně, schodnice, ramena, podesty s nosníky tř. C 25/30 | [14 empty] | PP | 2
| Online PSC |  | https://podminky.urs.cz/item/CS_URS_2025_01/430321414 | [14 empty] | Online PSC | 2
| VV |  | v.č.D.1.2 - b.05 | [14 empty] | VV | 2 | 1 | True | 0 | ROZPOCET
| VV |  | 3,12*1,478*0,16*2 |  | 1.476 | [12 empty] | VV | 2 | 2 | True | 0 | ROZPOCET
| VV |  | 1,575*3,455*0,2 |  | 1.088 | [12 empty] | VV | 2 | 2 | True | 0 | ROZPOCET
| VV |  | ((0,3*0,164)/2)*20*1,478 |  | 0.727 | [12 empty] | VV | 2 | 2 | True | 0 | ROZPOCET
100 | K | 430361821 | Výztuž schodišťové konstrukce a rampy betonářskou ocelí 10 505 | t | 0.38 |  | 0 | CS ÚRS 2025 01 |  | základní | 36.877 | 14.0133 | 1.0493 | 0.39872 | 0 | 0 | 4 | K | 2 |  |  |  | ROZPOCET | 0 | 0 | 0 | 0 | 0 | 1 | 0 | 4 | 1736130623
| PP |  | Výztuž schodišťových konstrukcí a ramp stupňů, schodnic, ramen, podest s nosníky z betonářské oceli 10 505 (R) nebo BSt 500 | [14 empty] | PP | 2
| Online PSC |  | https://podminky.urs.cz/item/CS_URS_2025_01/430361821 | [14 empty] | Online PSC | 2
| VV |  | v.č.D.1.2 - b.05 | [14 empty] | VV | 2 | 1 | True | 0 | ROZPOCET
| VV |  | 380,1/1000 |  | 0.38 | [12 empty] | VV | 2 | 2 | True | 0 | ROZPOCET
101 | K | 431351121 | Zřízení bednění podest schodišť a ramp přímočarých v do 4 m | m2 | 14.757 |  | 0 | CS ÚRS 2025 01 |  | základní | 1.457 | 21.5009 | 0.012958 | 0.19122 | 0 | 0 | 4 | K | 2 |  |  |  | ROZPOCET | 0 | 0 | 0 | 0 | 0 | 1 | 0 | 4 | 108776719
| PP |  | Bednění podest, podstupňových desek a ramp včetně podpěrné konstrukce výšky do 4 m půdorysně přímočarých zřízení | [14 empty] | PP | 2
| Online PSC |  | https://podminky.urs.cz/item/CS_URS_2025_01/431351121 | [14 empty] | Online PSC | 2
| VV |  | v.č.D.1.2 - b.05 | [14 empty] | VV | 2 | 1 | True | 0 | ROZPOCET
| VV |  | (3,12*1,478*2)+(3,12*0,16*2) |  | 10.221 | [12 empty] | VV | 2 | 2 | True | 0 | ROZPOCET
| VV |  | (1,425*3,155)+(0,2*0,2) |  | 4.536 | [12 empty] | VV | 2 | 2 | True | 0 | ROZPOCET
102 | K | 431351122 | Odstranění bednění podest schodišť a ramp přímočarých v do 4 m | m2 | 14.757 |  | 0 | CS ÚRS 2025 01 |  | základní | 0.338 | 4.9879 | 0 | 0 | 0 | 0 | 4 | K | 2 |  |  |  | ROZPOCET | 0 | 0 | 0 | 0 | 0 | 1 | 0 | 4 | 746750777
| PP |  | Bednění podest, podstupňových desek a ramp včetně podpěrné konstrukce výšky do 4 m půdorysně přímočarých odstranění | [14 empty] | PP | 2
| Online PSC |  | https://podminky.urs.cz/item/CS_URS_2025_01/431351122 | [14 empty] | Online PSC | 2
103 | K | 434351141 | Zřízení bednění stupňů přímočarých schodišť | m2 | 18.356 |  | 0 | CS ÚRS 2025 01 |  | základní | 0.923 | 16.9426 | 0.0079225 | 0.14543 | 0 | 0 | 4 | K | 2 |  |  |  | ROZPOCET | 0 | 0 | 0 | 0 | 0 | 1 | 0 | 4 | -1950721047
| PP |  | Bednění stupňů betonovaných na podstupňové desce nebo na terénu půdorysně přímočarých zřízení | [14 empty] | PP | 2
| Online PSC |  | https://podminky.urs.cz/item/CS_URS_2025_01/434351141 | [14 empty] | Online PSC | 2
| VV |  | v.č.D.1.2 - b.05 | [14 empty] | VV | 2 | 1 | True | 0 | ROZPOCET
| VV |  | ((0,3+0,164)*20*1,478)+((0,3+0,164)/2*20) |  | 18.356 | [12 empty] | VV | 2 | 2 | True | 0 | ROZPOCET
104 | K | 434351142 | Odstranění bednění stupňů přímočarých schodišť | m2 | 18.356 |  | 0 | CS ÚRS 2025 01 |  | základní | 0.26 | 4.7726 | 0 | 0 | 0 | 0 | 4 | K | 2 |  |  |  | ROZPOCET | 0 | 0 | 0 | 0 | 0 | 1 | 0 | 4 | 1288273532
| PP |  | Bednění stupňů betonovaných na podstupňové desce nebo na terénu půdorysně přímočarých odstranění | [14 empty] | PP | 2
| Online PSC |  | https://podminky.urs.cz/item/CS_URS_2025_01/434351142 | [14 empty] | Online PSC | 2
| D | 6 | Úpravy povrchů, podlahy a osazování výplní |  |  |  | 0 |  |  |  |  | 1776.3872 |  | 88.5516 |  | 0.00043474 | 1 | D | 1 |  |  |  | ROZPOCET | [6 empty] | 0
105 | K | 611131300 | Vápenný postřik vnitřních stropů nanášený strojně | m2 | 30.27 |  | 0 | CS ÚRS 2025 01 |  | základní | 0.101 | 3.0573 | 0.0065 | 0.19676 | 0 | 0 | 4 | K | 2 |  |  |  | ROZPOCET | 0 | 0 | 0 | 0 | 0 | 1 | 0 | 4 | 893798204
| PP |  | Podkladní a spojovací vrstva vnitřních omítaných ploch vápenný postřik nanášený strojně celoplošně stropů | [14 empty] | PP | 2
| Online PSC |  | https://podminky.urs.cz/item/CS_URS_2025_01/611131300 | [14 empty] | Online PSC | 2
| VV |  | v.č.D1.1.14 | [14 empty] | VV | 2 | 1 | True | 0 | ROZPOCET
| VV |  | 17,35+12,92 |  | 30.27 | [12 empty] | VV | 2 | 2 | True | 0 | ROZPOCET
106 | K | 611131321 | Penetrační disperzní nátěr vnitřních stropů nanášený strojně | m2 | 9.8 |  | 0 | CS ÚRS 2025 01 |  | základní | 0.118 | 1.1564 | 0.000263 | 0.0025774 | 0 | 0 | 4 | K | 2 |  |  |  | ROZPOCET | 0 | 0 | 0 | 0 | 0 | 1 | 0 | 4 | -1519451477
| PP |  | Podkladní a spojovací vrstva vnitřních omítaných ploch penetrace disperzní nanášená strojně stropů | [14 empty] | PP | 2
| Online PSC |  | https://podminky.urs.cz/item/CS_URS_2025_01/611131321 | [14 empty] | Online PSC | 2
| VV |  | v.č.D1.1.15 | [14 empty] | VV | 2 | 1 | True | 0 | ROZPOCET
| VV |  | "m.č.122" 9,8 |  | 9.8 | [12 empty] | VV | 2 | 2 | True | 0 | ROZPOCET
107 | K | 611142012 | Pletivo rabicové vnitřních stropů provizorně přichycené | m2 | 30.27 |  | 0 | CS ÚRS 2025 01 |  | základní | 0.27 | 8.1729 | 0.0009405 | 0.028469 | 0 | 0 | 4 | K | 2 |  |  |  | ROZPOCET | 0 | 0 | 0 | 0 | 0 | 1 | 0 | 4 | -513715298
| PP |  | Pletivo vnitřních ploch v ploše nebo pruzích, na plném podkladu rabicové provizorně přichycené stropů | [14 empty] | PP | 2
| Online PSC |  | https://podminky.urs.cz/item/CS_URS_2025_01/611142012 | [14 empty] | Online PSC | 2
| VV |  | v.č.D1.1.14 | [14 empty] | VV | 2 | 1 | True | 0 | ROZPOCET
| VV |  | 17,35+12,92 |  | 30.27 | [12 empty] | VV | 2 | 2 | True | 0 | ROZPOCET
108 | K | 611181001 | Sádrová stěrka tl.do 3 mm vnitřních rovných stropů | m2 | 9.8 |  | 0 | CS ÚRS 2025 01 |  | základní | 0.344 | 3.3712 | 0.0039054 | 0.038273 | 0 | 0 | 4 | K | 2 |  |  |  | ROZPOCET | 0 | 0 | 0 | 0 | 0 | 1 | 0 | 4 | 1900914324
| PP |  | Sádrová stěrka vnitřních povrchů tloušťky do 3 mm bez penetrace, včetně následného přebroušení vodorovných konstrukcí stropů rovných | [14 empty] | PP | 2
| Online PSC |  | https://podminky.urs.cz/item/CS_URS_2025_01/611181001 | [14 empty] | Online PSC | 2
| VV |  | v.č.D1.1.15 | [14 empty] | VV | 2 | 1 | True | 0 | ROZPOCET
| VV |  | "m.č.122" 9,8 |  | 9.8 | [12 empty] | VV | 2 | 2 | True | 0 | ROZPOCET
109 | K | 611311141 | Vápenná omítka štuková dvouvrstvá vnitřních stropů rovných nanášená ručně | m2 | 30.27 |  | 0 | CS ÚRS 2025 01 |  | základní | 0.56 | 16.9512 | 0.01733 | 0.52458 | 0 | 0 | 4 | K | 2 |  |  |  | ROZPOCET | 0 | 0 | 0 | 0 | 0 | 1 | 0 | 4 | -1417346999
| PP |  | Omítka vápenná vnitřních ploch nanášená ručně dvouvrstvá štuková, tloušťky jádrové omítky do 10 mm a tloušťky štuku do 3 mm vodorovných konstrukcí stropů rovných | [14 empty] | PP | 2
| Online PSC |  | https://podminky.urs.cz/item/CS_URS_2025_01/611311141 | [14 empty] | Online PSC | 2
| VV |  | v.č.D1.1.14 | [14 empty] | VV | 2 | 1 | True | 0 | ROZPOCET
| VV |  | 17,35+12,92 |  | 30.27 | [12 empty] | VV | 2 | 2 | True | 0 | ROZPOCET
110 | K | 612131300 | Vápenný postřik vnitřních stěn nanášený strojně | m2 | 56.244 |  | 0 | CS ÚRS 2025 01 |  | základní | 0.072 | 4.0496 | 0.0065 | 0.36559 | 0 | 0 | 4 | K | 2 |  |  |  | ROZPOCET | 0 | 0 | 0 | 0 | 0 | 1 | 0 | 4 | -361413818
| PP |  | Podkladní a spojovací vrstva vnitřních omítaných ploch vápenný postřik nanášený strojně celoplošně stěn | [14 empty] | PP | 2
| Online PSC |  | https://podminky.urs.cz/item/CS_URS_2025_01/612131300 | [14 empty] | Online PSC | 2
| VV |  | v.č.D1.1.14 | [14 empty] | VV | 2 | 1 | True | 0 | ROZPOCET
| VV |  | "m.č.001" ((0,53+0,25+2,04+3,58+3,06+0,7+0,7+0,87+3,58+1,4)*1,8)-(0,6*0,55) |  | 29.748 | [12 empty] | VV | 2 | 2 | True | 0 | ROZPOCET
| VV |  | "m.č.002" (4,69+2,63+2,57+0,65+0,15+1,4+2,63)*1,8 |  | 26.496 | [12 empty] | VV | 2 | 2 | True | 0 | ROZPOCET
111 | K | 612131321 | Penetrační disperzní nátěr vnitřních stěn nanášený strojně | m2 | 866.715 |  | 0 | CS ÚRS 2025 01 |  | základní | 0.082 | 71.0706 | 0.000263 | 0.22795 | 0 | 0 | 4 | K | 2 |  |  |  | ROZPOCET | 0 | 0 | 0 | 0 | 0 | 1 | 0 | 4 | -1904692206
| PP |  | Podkladní a spojovací vrstva vnitřních omítaných ploch penetrace disperzní nanášená strojně stěn | [14 empty] | PP | 2
| Online PSC |  | https://podminky.urs.cz/item/CS_URS_2025_01/612131321 | [14 empty] | Online PSC | 2
| VV |  | v.č.D1.1.15 | [14 empty] | VV | 2 | 1 | True | 0 | ROZPOCET
| VV |  | "m.č.101" | [14 empty] | VV | 2 | 1 | True | 0 | ROZPOCET
| VV |  | ((5,6+5,6)*2,8)-(0,95*2,0)-(0,6*2,0)-(0,92*2,0)-(2,0*2,34)+((2,0+0,95+0,2+0,2+0,6+0,2+0,2+0,92+0,2)*0,2)+((2,34+2,0+2,34)*0,3) |  | 24.838 | [12 empty] | VV | 2 | 2 | True | 0 | ROZPOCET
| VV |  | "m.č.102" ((2,985+0,67+1,06+0,67+0,945+1,1+3,9+3,0)*2,8)-(0,8*1,97)-(0,9*2,27) |  | 36.505 | [12 empty] | VV | 2 | 2 | True | 0 | ROZPOCET
| VV |  | "m.č.103" ((1,845+2,19+1,845)*2,8)-(0,8*1,97) |  | 14.888 | [12 empty] | VV | 2 | 2 | True | 0 | ROZPOCET
| VV |  | "m.č.104" ((1,15+2,15)*2*2,8)-(0,8*1,97)+((2,1+1,0+2,1)*0,4) |  | 18.984 | [12 empty] | VV | 2 | 2 | True | 0 | ROZPOCET
| VV |  | "m.č.105" ((4,69+2,36)*2,8)-(0,8*1,97)-(0,9*1,97)+((2,34+1,15+2,34)*0,69) |  | 20.414 | [12 empty] | VV | 2 | 2 | True | 0 | ROZPOCET
| VV |  | "m.č.106" | [14 empty] | VV | 2 | 1 | True | 0 | ROZPOCET
| VV |  | ((1,55+1,48+2,0+3,26+3,58+0,6+0,6+4,75)*2,8)-(1,1*1,97*2)-(0,9*1,97)-(1,1*2,27)-(0,47*2,29) |  | 40.216 | [12 empty] | VV | 2 | 2 | True | 0 | ROZPOCET
| VV |  | ((2,24+1,2+2,24+2,18+1,31+2,18)*0,5)+((2,34+1,405+2,34+2,29+0,47+2,29)*0,3) |  | 9.016 | [12 empty] | VV | 2 | 2 | True | 0 | ROZPOCET
| VV |  | "m.č.107" ((4,43+4,41+2,22+2,3)*2,8)-(1,1*1,97) |  | 35.241 | [12 empty] | VV | 2 | 2 | True | 0 | ROZPOCET
| VV |  | "m.č.108" ((2,06+2,38)*2*2,8)-(0,9*1,97) |  | 23.091 | [12 empty] | VV | 2 | 2 | True | 0 | ROZPOCET
| VV |  | "m.č.109" ((1,55+0,84+0,565+0,84+2,99+3,28+2,99+1,24+2,15+2,11)*2,8)-(0,5*1,1)-(1,13*1,47)-(1,1*1,97)+((1,17+0,56+1,17+1,5+1,19+1,5)*0,635) |  | 52.078 | [12 empty] | VV | 2 | 2 | True | 0 | ROZPOCET
| VV |  | "m.č.120" (2,7*((0+1,4)/2))+((1,5+3,155+1,5)*1,4)+(2,7*((1,4+0)/2)) |  | 12.397 | [12 empty] | VV | 2 | 2 | True | 0 | ROZPOCET
| VV |  | "m.č.121" ((2,8+1,93)*2*3,2)-(1,15*2,0) |  | 27.972 | [12 empty] | VV | 2 | 2 | True | 0 | ROZPOCET
| VV |  | "m.č.122" (2,7*((0+1,4)/2))+((1,5+3,155+1,5)*1,4)+(2,7*((1,4+0,7)/2))-(1,69*1,13)+((1,13+1,69+1,13)*0,275) |  | 12.519 | [12 empty] | VV | 2 | 2 | True | 0 | ROZPOCET
| VV |  | "m.č.123" | [14 empty] | VV | 2 | 1 | True | 0 | ROZPOCET
| VV |  | ((2,35+1,38+1,0+5,53+1,15+1,02+2,185)*2,8)-(1,1*2,27)-(0,47*2,29)-(1,94*2,31)-(1,15*2,0)-(0,9*1,97) |  | 28.794 | [12 empty] | VV | 2 | 2 | True | 0 | ROZPOCET
| VV |  | ((1,405+2,34+2,29+0,47+2,29)*0,25)+((2,34+2,0+2,34)*0,3) |  | 4.203 | [12 empty] | VV | 2 | 2 | True | 0 | ROZPOCET
| VV |  | "m.č.125" ((1,15+2,19)*2*2,8)-(0,9*1,97)+((2,31+1,09+2,31)*0,69) |  | 20.871 | [12 empty] | VV | 2 | 2 | True | 0 | ROZPOCET
| VV |  | v.č.D1.1.16 | [14 empty] | VV | 2 | 1 | True | 0 | ROZPOCET
| VV |  | "m.č.201" ((3,5+1,41+2,2+5,7)*2,7)-(1,93*2,14)-(2,0*1,5)+((1,5+2,0+1,5)*0,3)+((2,14+1,3+2,14)*0,2) |  | 30.073 | [12 empty] | VV | 2 | 2 | True | 0 | ROZPOCET
| VV |  | "m.č.202" ((5,055+1,235+3,52+2,33+1,63+3,565)*2,7)-(0,9*1,97*2) |  | 43.259 | [12 empty] | VV | 2 | 2 | True | 0 | ROZPOCET
| VV |  | "m.č.203" ((5,055+2,955+5,115+2,955)*2,7)-(0,9*1,97)-(1,15*1,5)+((1,5+1,15+1,5)*0,5) |  | 41.993 | [12 empty] | VV | 2 | 2 | True | 0 | ROZPOCET
| VV |  | "m.č.204" ((2,71+3,195)*2,7)-(1,09*1,47)+((1,5+1,15+1,5)*0,5) |  | 16.416 | [12 empty] | VV | 2 | 2 | True | 0 | ROZPOCET
| VV |  | "m.č.205" 0,64*2,7 |  | 1.728 | [12 empty] | VV | 2 | 2 | True | 0 | ROZPOCET
| VV |  | "m.č.206" ((1,2+2,71)*2,7) |  | 10.557 | [12 empty] | VV | 2 | 2 | True | 0 | ROZPOCET
| VV |  | "m.č.207" ((5,925+0,2)*2,7)-(1,6*1,97)+((2,14+2,295+2,14)*0,37) |  | 15.818 | [12 empty] | VV | 2 | 2 | True | 0 | ROZPOCET
| VV |  | "m.č.208" ((3,005+2,9)*2,7) |  | 15.944 | [12 empty] | VV | 2 | 2 | True | 0 | ROZPOCET
| VV |  | "m.č.209" ((3,005+4,0)*2,7)-(-0,94*1,47)+((1,5+1,0+1,5)*0,505) |  | 22.315 | [12 empty] | VV | 2 | 2 | True | 0 | ROZPOCET
| VV |  | "m.č.210" (4,6*2,7)-(0,94*1,47)-(0,5*1,47)+((1,5+1,0+1,5+1,5+0,56+1,5)*0,505) |  | 14.121 | [12 empty] | VV | 2 | 2 | True | 0 | ROZPOCET
| VV |  | "m.č.211" (3,0*2,7)-(1,13*1,47)+((1,5+1,19+1,5)*0,505) |  | 8.555 | [12 empty] | VV | 2 | 2 | True | 0 | ROZPOCET
| VV |  | "m.č.212" (3,5*2,7)-(1,1*1,97)+((2,14+1,93+2,14)*0,4) |  | 9.767 | [12 empty] | VV | 2 | 2 | True | 0 | ROZPOCET
| VV |  | "m.č.213" ((1,43+2,74+1,4)*2,7)-(1,3*2,14)+((2,14+1,3+2,14)*0,2) |  | 13.373 | [12 empty] | VV | 2 | 2 | True | 0 | ROZPOCET
| VV |  | "m.č.214" 0 |  | 0 | [12 empty] | VV | 2 | 2 | True | 0 | ROZPOCET
| VV |  | "m.č.215" 0 |  | 0 | [12 empty] | VV | 2 | 2 | True | 0 | ROZPOCET
| VV |  | "m.č.216" (0,5+0,6)*2,7 |  | 2.97 | [12 empty] | VV | 2 | 2 | True | 0 | ROZPOCET
| VV |  | "m.č.217" ((4,78+2,525)*2,7)*(0,94*1,47)+((1,5+1,135+1,5)*0,5) |  | 29.321 | [12 empty] | VV | 2 | 2 | True | 0 | ROZPOCET
| VV |  | "m.č.218" ((4,78+2,525)*2,7)*(0,94*1,47)+((1,5+1,135+1,5)*0,5) |  | 29.321 | [12 empty] | VV | 2 | 2 | True | 0 | ROZPOCET
| VV |  | "m.č.219" ((3,47+3,575)*2,7)-(1,69*1,47)+((1,5+1,75+1,5)*0,45) |  | 18.675 | [12 empty] | VV | 2 | 2 | True | 0 | ROZPOCET
| VV |  | "m.č.220" ((3,575+3,47)*2,7)-(1,72*1,47)+((1,5+1,78+1,5)*0,45) |  | 18.644 | [12 empty] | VV | 2 | 2 | True | 0 | ROZPOCET
| VV |  | "m.č.221" ((2,8+1,93)*2*2,9)-(1,15*2,0) |  | 25.134 | [12 empty] | VV | 2 | 2 | True | 0 | ROZPOCET
| VV |  | "m.č.222" ((2,34+3,34+3,125)*2,7)-(1,1*1,97)-(1,94*1,47)-(1,15*2,0)+(0,9*1,97)+((1,5+2,0+1,5)*0,3)+((1,15+2,02+1,15)*1,02)+((2,02+1,0+2,02)*0,4) |  | 26.15 | [12 empty] | VV | 2 | 2 | True | 0 | ROZPOCET
| VV |  | "m.č.224" ((4,2+3,155+4,2)*2,7)-(1,69*1,28)+((1,31+1,75+1,31)*0,25) |  | 30.128 | [12 empty] | VV | 2 | 2 | True | 0 | ROZPOCET
| VV |  | "Změna 1" | [14 empty] | VV | 2 | 1 | True | 0 | ROZPOCET
| VV |  | "m.č.102" -(3,0*2,8*2)+((1,1*2,8)-(0,9*1,97)) |  | -15.493 | [12 empty] | VV | 2 | 2 | True | 0 | ROZPOCET
| VV |  | "m.č.123" (3,0*2,8*2)+((1,1*2,8)-(0,9*1,97)) |  | 18.107 | [12 empty] | VV | 2 | 2 | True | 0 | ROZPOCET
| VV |  | "m.č.107" -((2,22+2,3)*2,8)+(4,43*2,8) |  | -0.252 | [12 empty] | VV | 2 | 2 | True | 0 | ROZPOCET
| VV |  | "m.č.108" -(((2,06+2,38)*2*2,8)-(0,9*1,97))+(((2,22+2,22+2,235)*2,8)-(0,9*1,97)) |  | -6.174 | [12 empty] | VV | 2 | 2 | True | 0 | ROZPOCET
| VV |  | "m.č.108A" ((2,06+2,285)*2*2,8)-(0,9*1,97*2)+((2,0+1,06+2,0)*0,72) |  | 24.429 | [12 empty] | VV | 2 | 2 | True | 0 | ROZPOCET
| VV |  | "m.č.106" ((2,11+1,55+2,11)*2,8)-(0,5*1,1)-(0,9*1,97) |  | 13.833 | [12 empty] | VV | 2 | 2 | True | 0 | ROZPOCET
| VV |  | "m.č.109" -((1,55+0,84+0,565+0,84+1,24+2,15+2,11)*2,8)+(((3,25+0,75+0,75)*2,8)-(0,9*1,97)) |  | -14.499 | [12 empty] | VV | 2 | 2 | True | 0 | ROZPOCET
| VV |  | "m.č.114" (((1,79+3,28)*2*2,8)-(1,8*2,3))+((2,3+1,8+2,3)*0,33) |  | 26.364 | [12 empty] | VV | 2 | 2 | True | 0 | ROZPOCET
| VV |  | "m.č.110" 0,94*2,1 |  | 1.974 | [12 empty] | VV | 2 | 2 | True | 0 | ROZPOCET
| VV |  | "Změna únor 2025" | [14 empty] | VV | 2 | 1 | True | 0 | ROZPOCET
| VV |  | "m.č.108" -(((2,22+2,235)*2*2,8)-(0,9*1,97))+(((2,5+2,2356+0,32)*2*2,8)-(0,9*1,97)) |  | 3.363 | [12 empty] | VV | 2 | 2 | True | 0 | ROZPOCET
| VV |  | "m.č.108A" -(((2,06+2,285)*2*2,8)-(0,9*1,97*2))+(((1,83+2,285)*2*2,8)-(0,9*1,97*3)) |  | -3.061 | [12 empty] | VV | 2 | 2 | True | 0 | ROZPOCET
| VV |  | "m.č.108B" ((1,35+1,08)*2*2,8)-(0,9*1,97) |  | 11.835 | [12 empty] | VV | 2 | 2 | True | 0 | ROZPOCET
112 | K | 612181001 | Sádrová stěrka tl.do 3 mm vnitřních stěn | m2 | 790.982 |  | 0 | CS ÚRS 2025 01 |  | základní | 0.258 | 204.0734 | 0.0039054 | 3.0891 | 0 | 0 | 4 | K | 2 |  |  |  | ROZPOCET | 0 | 0 | 0 | 0 | 0 | 1 | 0 | 4 | 163351675
| PP |  | Sádrová stěrka vnitřních povrchů tloušťky do 3 mm bez penetrace, včetně následného přebroušení svislých konstrukcí stěn v podlaží i na schodišti | [14 empty] | PP | 2
| Online PSC |  | https://podminky.urs.cz/item/CS_URS_2025_01/612181001 | [14 empty] | Online PSC | 2
| VV |  | v.č.D1.1.15 | [14 empty] | VV | 2 | 1 | True | 0 | ROZPOCET
| VV |  | "m.č.101" | [14 empty] | VV | 2 | 1 | True | 0 | ROZPOCET
| VV |  | ((5,6+5,6)*2,8)-(0,95*2,0)-(0,6*2,0)-(0,92*2,0)-(2,0*2,34)+((2,0+0,95+0,2+0,2+0,6+0,2+0,2+0,92+0,2)*0,2)+((2,34+2,0+2,34)*0,3) |  | 24.838 | [12 empty] | VV | 2 | 2 | True | 0 | ROZPOCET
| VV |  | "m.č.102" ((2,985+0,67+1,06+0,67+0,945+1,1+3,9+3,0)*2,8)-(0,8*1,97)-(0,9*2,27) |  | 36.505 | [12 empty] | VV | 2 | 2 | True | 0 | ROZPOCET
| VV |  | "m.č.103" (1,845+2,19+1,845)*(2,8-2,0) |  | 4.704 | [12 empty] | VV | 2 | 2 | True | 0 | ROZPOCET
| VV |  | "m.č.104" ((1,15+2,15)*2*2,8)-(0,8*1,97)+((2,1+1,0+2,1)*0,4) |  | 18.984 | [12 empty] | VV | 2 | 2 | True | 0 | ROZPOCET
| VV |  | "m.č.105" ((4,69+2,36)*2,8)-(0,8*1,97)-(0,9*1,97)+((2,34+1,15+2,34)*0,69) |  | 20.414 | [12 empty] | VV | 2 | 2 | True | 0 | ROZPOCET
| VV |  | "m.č.106" | [14 empty] | VV | 2 | 1 | True | 0 | ROZPOCET
| VV |  | ((1,55+1,48+2,0+3,26+3,58+0,6+0,6+4,75)*2,8)-(1,1*1,97*2)-(0,9*1,97)-(1,1*2,27)-(0,47*2,29) |  | 40.216 | [12 empty] | VV | 2 | 2 | True | 0 | ROZPOCET
| VV |  | ((2,24+1,2+2,24+2,18+1,31+2,18)*0,5)+((2,34+1,405+2,34+2,29+0,47+2,29)*0,3) |  | 9.016 | [12 empty] | VV | 2 | 2 | True | 0 | ROZPOCET
| VV |  | "m.č.107" ((4,43+4,41+2,2+2,3)*2,8)-(1,1*1,97) |  | 35.185 | [12 empty] | VV | 2 | 2 | True | 0 | ROZPOCET
| VV |  | "m.č.108" ((2,06+2,38)*2*(2,8-2,0)) |  | 7.104 | [12 empty] | VV | 2 | 2 | True | 0 | ROZPOCET
| VV |  | "m.č.109" ((1,55+0,84+0,565+0,84+2,99+3,28+2,99+1,24+2,15+2,11)*2,8)-(0,5*1,1)-(1,13*1,47)-(1,1*1,97)+((1,17+0,56+1,17+1,5+1,19+1,5)*0,635) |  | 52.078 | [12 empty] | VV | 2 | 2 | True | 0 | ROZPOCET
| VV |  | "m.č.120" (2,7*((0+1,4)/2))+((1,5+3,155+1,5)*1,4)+(2,7*((1,4+0)/2)) |  | 12.397 | [12 empty] | VV | 2 | 2 | True | 0 | ROZPOCET
| VV |  | "m.č.121" ((2,8+1,93)*2*3,2)-(1,15*2,0) |  | 27.972 | [12 empty] | VV | 2 | 2 | True | 0 | ROZPOCET
| VV |  | "m.č.122" (2,7*((0+1,4)/2))+((1,5+3,155+1,5)*1,4)+(2,7*((1,4+0,7)/2))-(1,69*1,13)+((1,13+1,69+1,13)*0,275) |  | 12.519 | [12 empty] | VV | 2 | 2 | True | 0 | ROZPOCET
| VV |  | "m.č.123" | [14 empty] | VV | 2 | 1 | True | 0 | ROZPOCET
| VV |  | ((2,35+1,38+1,0+5,53+1,15+1,02+2,185)*2,8)-(1,1*2,27)-(0,47*2,29)-(1,94*2,31)-(1,15*2,0)-(0,9*1,97) |  | 28.794 | [12 empty] | VV | 2 | 2 | True | 0 | ROZPOCET
| VV |  | ((1,405+2,34+2,29+0,47+2,29)*0,25)+((2,34+2,0+2,34)*0,3) |  | 4.203 | [12 empty] | VV | 2 | 2 | True | 0 | ROZPOCET
| VV |  | "m.č.125" ((1,15+2,19)*2*2,8)-(0,9*1,97)+((2,31+1,09+2,31)*0,69) |  | 20.871 | [12 empty] | VV | 2 | 2 | True | 0 | ROZPOCET
| VV |  | v.č.D1.1.16 | [14 empty] | VV | 2 | 1 | True | 0 | ROZPOCET
| VV |  | "m.č.201" ((3,5+1,41+2,2+5,7)*2,7)-(1,93*2,14)-(2,0*1,5)+((1,5+2,0+1,5)*0,3)+((2,14+1,3+2,14)*0,2) |  | 30.073 | [12 empty] | VV | 2 | 2 | True | 0 | ROZPOCET
| VV |  | "m.č.202" ((5,055+1,235+3,52+2,33+1,63+3,565)*2,7)-(0,9*1,97*2) |  | 43.259 | [12 empty] | VV | 2 | 2 | True | 0 | ROZPOCET
| VV |  | "m.č.203" ((5,055+2,955+5,115+2,955)*2,7)-(0,9*1,97)-(1,15*1,5)+((1,5+1,15+1,5)*0,5) |  | 41.993 | [12 empty] | VV | 2 | 2 | True | 0 | ROZPOCET
| VV |  | "m.č.204" ((2,71+3,195)*2,7)-(1,09*1,47)+((1,5+1,15+1,5)*0,5) |  | 16.416 | [12 empty] | VV | 2 | 2 | True | 0 | ROZPOCET
| VV |  | "m.č.205" 0,64*(2,7-2,0) |  | 0.448 | [12 empty] | VV | 2 | 2 | True | 0 | ROZPOCET
| VV |  | "m.č.206" ((1,2+2,71)*(2,7-2,0)) |  | 2.737 | [12 empty] | VV | 2 | 2 | True | 0 | ROZPOCET
| VV |  | "m.č.207" ((5,925+0,2)*2,7)-(1,6*1,97)+((2,14+2,295+2,14)*0,37) |  | 15.818 | [12 empty] | VV | 2 | 2 | True | 0 | ROZPOCET
| VV |  | "m.č.208" ((3,005+2,9)*(2,7-2,0)) |  | 4.134 | [12 empty] | VV | 2 | 2 | True | 0 | ROZPOCET
| VV |  | "m.č.209" ((3,005+4,0)*2,7)-(-0,94*1,47)+((1,5+1,0+1,5)*0,505) |  | 22.315 | [12 empty] | VV | 2 | 2 | True | 0 | ROZPOCET
| VV |  | "m.č.210" (4,6*2,7)-(0,94*1,47)-(0,5*1,47)+((1,5+1,0+1,5+1,5+0,56+1,5)*0,505) |  | 14.121 | [12 empty] | VV | 2 | 2 | True | 0 | ROZPOCET
| VV |  | "m.č.211" (3,0*2,7)-(1,13*1,47)+((1,5+1,19+1,5)*0,505) |  | 8.555 | [12 empty] | VV | 2 | 2 | True | 0 | ROZPOCET
| VV |  | "m.č.212" (3,5*2,7)-(1,1*1,97)+((2,14+1,93+2,14)*0,4) |  | 9.767 | [12 empty] | VV | 2 | 2 | True | 0 | ROZPOCET
| VV |  | "m.č.213" ((1,43+2,74+1,4)*2,7)-(1,3*2,14)+((2,14+1,3+2,14)*0,2) |  | 13.373 | [12 empty] | VV | 2 | 2 | True | 0 | ROZPOCET
| VV |  | "m.č.214" 0 |  | 0 | [12 empty] | VV | 2 | 2 | True | 0 | ROZPOCET
| VV |  | "m.č.215" 0 |  | 0 | [12 empty] | VV | 2 | 2 | True | 0 | ROZPOCET
| VV |  | "m.č.216" (0,5+0,6)*(2,7-2,0) |  | 0.77 | [12 empty] | VV | 2 | 2 | True | 0 | ROZPOCET
| VV |  | "m.č.217" ((4,78+2,525)*2,7)*(0,94*1,47)+((1,5+1,135+1,5)*0,5) |  | 29.321 | [12 empty] | VV | 2 | 2 | True | 0 | ROZPOCET
| VV |  | "m.č.218" ((4,78+2,525)*2,7)*(0,94*1,47)+((1,5+1,135+1,5)*0,5) |  | 29.321 | [12 empty] | VV | 2 | 2 | True | 0 | ROZPOCET
| VV |  | "m.č.219" ((3,47+3,575)*2,7)-(1,69*1,47)+((1,5+1,75+1,5)*0,45) |  | 18.675 | [12 empty] | VV | 2 | 2 | True | 0 | ROZPOCET
| VV |  | "m.č.220" ((3,575+3,47)*2,7)-(1,72*1,47)+((1,5+1,78+1,5)*0,45) |  | 18.644 | [12 empty] | VV | 2 | 2 | True | 0 | ROZPOCET
| VV |  | "m.č.221" ((2,8+1,93)*2*2,9)-(1,15*2,0) |  | 25.134 | [12 empty] | VV | 2 | 2 | True | 0 | ROZPOCET
| VV |  | "m.č.222" ((2,34+3,34+3,125)*2,7)-(1,1*1,97)-(1,94*1,47)-(1,15*2,0)+(0,9*1,97)+((1,5+2,0+1,5)*0,3)+((1,15+2,02+1,15)*1,02)+((2,02+1,0+2,02)*0,4) |  | 26.15 | [12 empty] | VV | 2 | 2 | True | 0 | ROZPOCET
| VV |  | "m.č.224" ((4,2+3,155+4,2)*2,7)-(1,69*1,28)+((1,31+1,75+1,31)*0,25) |  | 30.128 | [12 empty] | VV | 2 | 2 | True | 0 | ROZPOCET
| VV |  | "Změna 1" | [14 empty] | VV | 2 | 1 | True | 0 | ROZPOCET
| VV |  | "m.č.102" -(3,0*2,8*2)+((1,1*2,8)-(0,9*1,97)) |  | -15.493 | [12 empty] | VV | 2 | 2 | True | 0 | ROZPOCET
| VV |  | "m.č.123" (3,0*2,8*2)+((1,1*2,8)-(0,9*1,97)) |  | 18.107 | [12 empty] | VV | 2 | 2 | True | 0 | ROZPOCET
| VV |  | "m.č.107" -((2,22+2,3)*2,8)+(4,43*2,8) |  | -0.252 | [12 empty] | VV | 2 | 2 | True | 0 | ROZPOCET
| VV |  | "m.č.108" -(((2,06+2,38)*2*2,8)-(0,9*1,97))+(((2,22+2,22+2,235)*2,8)-(0,9*1,97)) |  | -6.174 | [12 empty] | VV | 2 | 2 | True | 0 | ROZPOCET
| VV |  | "m.č.108A" ((2,06+2,285)*2*2,8)-(0,9*1,97*2)+((2,0+1,06+2,0)*0,72) |  | 24.429 | [12 empty] | VV | 2 | 2 | True | 0 | ROZPOCET
| VV |  | "m.č.106" ((2,11+1,55+2,11)*2,8)-(0,5*1,1)-(0,9*1,97) |  | 13.833 | [12 empty] | VV | 2 | 2 | True | 0 | ROZPOCET
| VV |  | "m.č.109" -((1,55+0,84+0,565+0,84+1,24+2,15+2,11)*2,8)+(((3,25+0,75+0,75)*2,8)-(0,9*1,97)) |  | -14.499 | [12 empty] | VV | 2 | 2 | True | 0 | ROZPOCET
| VV |  | "m.č.114" (((1,79+3,28)*2*2,8)-(1,8*2,3))+((2,3+1,8+2,3)*0,33) |  | 26.364 | [12 empty] | VV | 2 | 2 | True | 0 | ROZPOCET
| VV |  | "m.č.110" 0,94*2,1 |  | 1.974 | [12 empty] | VV | 2 | 2 | True | 0 | ROZPOCET
| VV |  | "Změna únor 2025" | [14 empty] | VV | 2 | 1 | True | 0 | ROZPOCET
| VV |  | "m.č.108" -(((2,22+2,235)*2*2,8)-(0,9*1,97))+((2,5+2,2356+0,32)*2*(2,8-2,0)) |  | -15.086 | [12 empty] | VV | 2 | 2 | True | 0 | ROZPOCET
| VV |  | "m.č.108A" -(((2,06+2,285)*2*2,8)-(0,9*1,97*2))+(((1,83+2,285)*2*2,8)-(0,9*1,97*3)) |  | -3.061 | [12 empty] | VV | 2 | 2 | True | 0 | ROZPOCET
| VV |  | "m.č.108B" ((1,35+1,08)*2*(2,8-2,0)) |  | 3.888 | [12 empty] | VV | 2 | 2 | True | 0 | ROZPOCET
113 | K | 612311141 | Vápenná omítka štuková dvouvrstvá vnitřních stěn nanášená ručně | m2 | 56.244 |  | 0 | CS ÚRS 2025 01 |  | základní | 0.46 | 25.8722 | 0.01733 | 0.97471 | 0 | 0 | 4 | K | 2 |  |  |  | ROZPOCET | 0 | 0 | 0 | 0 | 0 | 1 | 0 | 4 | -360360947
| PP |  | Omítka vápenná vnitřních ploch nanášená ručně dvouvrstvá štuková, tloušťky jádrové omítky do 10 mm a tloušťky štuku do 3 mm svislých konstrukcí stěn | [14 empty] | PP | 2
| Online PSC |  | https://podminky.urs.cz/item/CS_URS_2025_01/612311141 | [14 empty] | Online PSC | 2
| VV |  | v.č.D1.1.14 | [14 empty] | VV | 2 | 1 | True | 0 | ROZPOCET
| VV |  | "m.č.001" ((0,53+0,25+2,04+3,58+3,06+0,7+0,7+0,87+3,58+1,4)*1,8)-(0,6*0,55) |  | 29.748 | [12 empty] | VV | 2 | 2 | True | 0 | ROZPOCET
| VV |  | "m.č.002" (4,69+2,63+2,57+0,65+0,15+1,4+2,63)*1,8 |  | 26.496 | [12 empty] | VV | 2 | 2 | True | 0 | ROZPOCET
114 | K | 612315302 | Vápenná štuková omítka ostění nebo nadpraží | m2 | 1.36 |  | 0 | CS ÚRS 2025 01 |  | základní | 1.355 | 1.8428 | 0.03273 | 0.044513 | 0 | 0 | 4 | K | 2 |  |  |  | ROZPOCET | 0 | 0 | 0 | 0 | 0 | 1 | 0 | 4 | -1120446205
| PP |  | Vápenná omítka ostění nebo nadpraží štuková dvouvrstvá | [14 empty] | PP | 2
| Online PSC |  | https://podminky.urs.cz/item/CS_URS_2025_01/612315302 | [14 empty] | Online PSC | 2
| VV |  | v.č.D1.1.14 | [14 empty] | VV | 2 | 1 | True | 0 | ROZPOCET
| VV |  | "m.č.001" (0,55+0,6+0,55)*0,8 |  | 1.36 | [12 empty] | VV | 2 | 2 | True | 0 | ROZPOCET
115 | K | 612341321 | Sádrová nebo vápenosádrová omítka hladká jednovrstvá vnitřních stěn nanášená strojně | m2 | 866.659 |  | 0 | CS ÚRS 2025 01 |  | základní | 0.32 | 277.3309 | 0.01103 | 9.5592 | 0 | 0 | 4 | K | 2 |  |  |  | ROZPOCET | 0 | 0 | 0 | 0 | 0 | 1 | 0 | 4 | -789980990
| PP |  | Omítka sádrová nebo vápenosádrová vnitřních ploch nanášená strojně jednovrstvá, tloušťky do 10 mm hladká svislých konstrukcí stěn | [14 empty] | PP | 2
| Online PSC |  | https://podminky.urs.cz/item/CS_URS_2025_01/612341321 | [14 empty] | Online PSC | 2
| VV |  | v.č.D1.1.15 | [14 empty] | VV | 2 | 1 | True | 0 | ROZPOCET
| VV |  | "m.č.101" | [14 empty] | VV | 2 | 1 | True | 0 | ROZPOCET
| VV |  | ((5,6+5,6)*2,8)-(0,95*2,0)-(0,6*2,0)-(0,92*2,0)-(2,0*2,34)+((2,0+0,95+0,2+0,2+0,6+0,2+0,2+0,92+0,2)*0,2)+((2,34+2,0+2,34)*0,3) |  | 24.838 | [12 empty] | VV | 2 | 2 | True | 0 | ROZPOCET
| VV |  | "m.č.102" ((2,985+0,67+1,06+0,67+0,945+1,1+3,9+3,0)*2,8)-(0,8*1,97)-(0,9*2,27) |  | 36.505 | [12 empty] | VV | 2 | 2 | True | 0 | ROZPOCET
| VV |  | "m.č.103" ((1,845+2,19+1,845)*2,8)-(0,8*1,97) |  | 14.888 | [12 empty] | VV | 2 | 2 | True | 0 | ROZPOCET
| VV |  | "m.č.104" ((1,15+2,15)*2*2,8)-(0,8*1,97)+((2,1+1,0+2,1)*0,4) |  | 18.984 | [12 empty] | VV | 2 | 2 | True | 0 | ROZPOCET
| VV |  | "m.č.105" ((4,69+2,36)*2,8)-(0,8*1,97)-(0,9*1,97)+((2,34+1,15+2,34)*0,69) |  | 20.414 | [12 empty] | VV | 2 | 2 | True | 0 | ROZPOCET
| VV |  | "m.č.106" | [14 empty] | VV | 2 | 1 | True | 0 | ROZPOCET
| VV |  | ((1,55+1,48+2,0+3,26+3,58+0,6+0,6+4,75)*2,8)-(1,1*1,97*2)-(0,9*1,97)-(1,1*2,27)-(0,47*2,29) |  | 40.216 | [12 empty] | VV | 2 | 2 | True | 0 | ROZPOCET
| VV |  | ((2,24+1,2+2,24+2,18+1,31+2,18)*0,5)+((2,34+1,405+2,34+2,29+0,47+2,29)*0,3) |  | 9.016 | [12 empty] | VV | 2 | 2 | True | 0 | ROZPOCET
| VV |  | "m.č.107" ((4,43+4,41+2,2+2,3)*2,8)-(1,1*1,97) |  | 35.185 | [12 empty] | VV | 2 | 2 | True | 0 | ROZPOCET
| VV |  | "m.č.108" ((2,06+2,38)*2*2,8)-(0,9*1,97) |  | 23.091 | [12 empty] | VV | 2 | 2 | True | 0 | ROZPOCET
| VV |  | "m.č.109" ((1,55+0,84+0,565+0,84+2,99+3,28+2,99+1,24+2,15+2,11)*2,8)-(0,5*1,1)-(1,13*1,47)-(1,1*1,97)+((1,17+0,56+1,17+1,5+1,19+1,5)*0,635) |  | 52.078 | [12 empty] | VV | 2 | 2 | True | 0 | ROZPOCET
| VV |  | "m.č.120" (2,7*((0+1,4)/2))+((1,5+3,155+1,5)*1,4)+(2,7*((1,4+0)/2)) |  | 12.397 | [12 empty] | VV | 2 | 2 | True | 0 | ROZPOCET
| VV |  | "m.č.121" ((2,8+1,93)*2*3,2)-(1,15*2,0) |  | 27.972 | [12 empty] | VV | 2 | 2 | True | 0 | ROZPOCET
| VV |  | "m.č.122" (2,7*((0+1,4)/2))+((1,5+3,155+1,5)*1,4)+(2,7*((1,4+0,7)/2))-(1,69*1,13)+((1,13+1,69+1,13)*0,275) |  | 12.519 | [12 empty] | VV | 2 | 2 | True | 0 | ROZPOCET
| VV |  | "m.č.123" | [14 empty] | VV | 2 | 1 | True | 0 | ROZPOCET
| VV |  | ((2,35+1,38+1,0+5,53+1,15+1,02+2,185)*2,8)-(1,1*2,27)-(0,47*2,29)-(1,94*2,31)-(1,15*2,0)-(0,9*1,97) |  | 28.794 | [12 empty] | VV | 2 | 2 | True | 0 | ROZPOCET
| VV |  | ((1,405+2,34+2,29+0,47+2,29)*0,25)+((2,34+2,0+2,34)*0,3) |  | 4.203 | [12 empty] | VV | 2 | 2 | True | 0 | ROZPOCET
| VV |  | "m.č.125" ((1,15+2,19)*2*2,8)-(0,9*1,97)+((2,31+1,09+2,31)*0,69) |  | 20.871 | [12 empty] | VV | 2 | 2 | True | 0 | ROZPOCET
| VV |  | v.č.D1.1.16 | [14 empty] | VV | 2 | 1 | True | 0 | ROZPOCET
| VV |  | "m.č.201" ((3,5+1,41+2,2+5,7)*2,7)-(1,93*2,14)-(2,0*1,5)+((1,5+2,0+1,5)*0,3)+((2,14+1,3+2,14)*0,2) |  | 30.073 | [12 empty] | VV | 2 | 2 | True | 0 | ROZPOCET
| VV |  | "m.č.202" ((5,055+1,235+3,52+2,33+1,63+3,565)*2,7)-(0,9*1,97*2) |  | 43.259 | [12 empty] | VV | 2 | 2 | True | 0 | ROZPOCET
| VV |  | "m.č.203" ((5,055+2,955+5,115+2,955)*2,7)-(0,9*1,97)-(1,15*1,5)+((1,5+1,15+1,5)*0,5) |  | 41.993 | [12 empty] | VV | 2 | 2 | True | 0 | ROZPOCET
| VV |  | "m.č.204" ((2,71+3,195)*2,7)-(1,09*1,47)+((1,5+1,15+1,5)*0,5) |  | 16.416 | [12 empty] | VV | 2 | 2 | True | 0 | ROZPOCET
| VV |  | "m.č.205" 0,64*2,7 |  | 1.728 | [12 empty] | VV | 2 | 2 | True | 0 | ROZPOCET
| VV |  | "m.č.206" ((1,2+2,71)*2,7) |  | 10.557 | [12 empty] | VV | 2 | 2 | True | 0 | ROZPOCET
| VV |  | "m.č.207" ((5,925+0,2)*2,7)-(1,6*1,97)+((2,14+2,295+2,14)*0,37) |  | 15.818 | [12 empty] | VV | 2 | 2 | True | 0 | ROZPOCET
| VV |  | "m.č.208" ((3,005+2,9)*2,7) |  | 15.944 | [12 empty] | VV | 2 | 2 | True | 0 | ROZPOCET
| VV |  | "m.č.209" ((3,005+4,0)*2,7)-(-0,94*1,47)+((1,5+1,0+1,5)*0,505) |  | 22.315 | [12 empty] | VV | 2 | 2 | True | 0 | ROZPOCET
| VV |  | "m.č.210" (4,6*2,7)-(0,94*1,47)-(0,5*1,47)+((1,5+1,0+1,5+1,5+0,56+1,5)*0,505) |  | 14.121 | [12 empty] | VV | 2 | 2 | True | 0 | ROZPOCET
| VV |  | "m.č.211" (3,0*2,7)-(1,13*1,47)+((1,5+1,19+1,5)*0,505) |  | 8.555 | [12 empty] | VV | 2 | 2 | True | 0 | ROZPOCET
| VV |  | "m.č.212" (3,5*2,7)-(1,1*1,97)+((2,14+1,93+2,14)*0,4) |  | 9.767 | [12 empty] | VV | 2 | 2 | True | 0 | ROZPOCET
| VV |  | "m.č.213" ((1,43+2,74+1,4)*2,7)-(1,3*2,14)+((2,14+1,3+2,14)*0,2) |  | 13.373 | [12 empty] | VV | 2 | 2 | True | 0 | ROZPOCET
| VV |  | "m.č.214" 0 |  | 0 | [12 empty] | VV | 2 | 2 | True | 0 | ROZPOCET
| VV |  | "m.č.215" 0 |  | 0 | [12 empty] | VV | 2 | 2 | True | 0 | ROZPOCET
| VV |  | "m.č.216" (0,5+0,6)*2,7 |  | 2.97 | [12 empty] | VV | 2 | 2 | True | 0 | ROZPOCET
| VV |  | "m.č.217" ((4,78+2,525)*2,7)*(0,94*1,47)+((1,5+1,135+1,5)*0,5) |  | 29.321 | [12 empty] | VV | 2 | 2 | True | 0 | ROZPOCET
| VV |  | "m.č.218" ((4,78+2,525)*2,7)*(0,94*1,47)+((1,5+1,135+1,5)*0,5) |  | 29.321 | [12 empty] | VV | 2 | 2 | True | 0 | ROZPOCET
| VV |  | "m.č.219" ((3,47+3,575)*2,7)-(1,69*1,47)+((1,5+1,75+1,5)*0,45) |  | 18.675 | [12 empty] | VV | 2 | 2 | True | 0 | ROZPOCET
| VV |  | "m.č.220" ((3,575+3,47)*2,7)-(1,72*1,47)+((1,5+1,78+1,5)*0,45) |  | 18.644 | [12 empty] | VV | 2 | 2 | True | 0 | ROZPOCET
| VV |  | "m.č.221" ((2,8+1,93)*2*2,9)-(1,15*2,0) |  | 25.134 | [12 empty] | VV | 2 | 2 | True | 0 | ROZPOCET
| VV |  | "m.č.222" ((2,34+3,34+3,125)*2,7)-(1,1*1,97)-(1,94*1,47)-(1,15*2,0)+(0,9*1,97)+((1,5+2,0+1,5)*0,3)+((1,15+2,02+1,15)*1,02)+((2,02+1,0+2,02)*0,4) |  | 26.15 | [12 empty] | VV | 2 | 2 | True | 0 | ROZPOCET
| VV |  | "m.č.224" ((4,2+3,155+4,2)*2,7)-(1,69*1,28)+((1,31+1,75+1,31)*0,25) |  | 30.128 | [12 empty] | VV | 2 | 2 | True | 0 | ROZPOCET
| VV |  | "Změna 1" | [14 empty] | VV | 2 | 1 | True | 0 | ROZPOCET
| VV |  | "m.č.102" -(3,0*2,8*2)+((1,1*2,8)-(0,9*1,97)) |  | -15.493 | [12 empty] | VV | 2 | 2 | True | 0 | ROZPOCET
| VV |  | "m.č.123" (3,0*2,8*2)+((1,1*2,8)-(0,9*1,97)) |  | 18.107 | [12 empty] | VV | 2 | 2 | True | 0 | ROZPOCET
| VV |  | "m.č.107" -((2,22+2,3)*2,8)+(4,43*2,8) |  | -0.252 | [12 empty] | VV | 2 | 2 | True | 0 | ROZPOCET
| VV |  | "m.č.108" -(((2,06+2,38)*2*2,8)-(0,9*1,97))+(((2,22+2,22+2,235)*2,8)-(0,9*1,97)) |  | -6.174 | [12 empty] | VV | 2 | 2 | True | 0 | ROZPOCET
| VV |  | "m.č.108A" ((2,06+2,285)*2*2,8)-(0,9*1,97*2)+((2,0+1,06+2,0)*0,72) |  | 24.429 | [12 empty] | VV | 2 | 2 | True | 0 | ROZPOCET
| VV |  | "m.č.106" ((2,11+1,55+2,11)*2,8)-(0,5*1,1)-(0,9*1,97) |  | 13.833 | [12 empty] | VV | 2 | 2 | True | 0 | ROZPOCET
| VV |  | "m.č.109" -((1,55+0,84+0,565+0,84+1,24+2,15+2,11)*2,8)+(((3,25+0,75+0,75)*2,8)-(0,9*1,97)) |  | -14.499 | [12 empty] | VV | 2 | 2 | True | 0 | ROZPOCET
| VV |  | "m.č.114" (((1,79+3,28)*2*2,8)-(1,8*2,3))+((2,3+1,8+2,3)*0,33) |  | 26.364 | [12 empty] | VV | 2 | 2 | True | 0 | ROZPOCET
| VV |  | "m.č.110" 0,94*2,1 |  | 1.974 | [12 empty] | VV | 2 | 2 | True | 0 | ROZPOCET
| VV |  | "Změna únor 2025" | [14 empty] | VV | 2 | 1 | True | 0 | ROZPOCET
| VV |  | "m.č.108" -(((2,22+2,235)*2*2,8)-(0,9*1,97))+(((2,5+2,2356+0,32)*2*2,8)-(0,9*1,97)) |  | 3.363 | [12 empty] | VV | 2 | 2 | True | 0 | ROZPOCET
| VV |  | "m.č.108A" -(((2,06+2,285)*2*2,8)-(0,9*1,97*2))+(((1,83+2,285)*2*2,8)-(0,9*1,97*3)) |  | -3.061 | [12 empty] | VV | 2 | 2 | True | 0 | ROZPOCET
| VV |  | "m.č.108B" ((1,35+1,08)*2*2,8)-(0,9*1,97) |  | 11.835 | [12 empty] | VV | 2 | 2 | True | 0 | ROZPOCET
116 | K | 621142002 | Sklovláknité pletivo vnějších podhledů provizorně připevněné | m2 | 66.179 |  | 0 | CS ÚRS 2025 01 |  | základní | 0.18 | 11.9122 | 0.000584 | 0.038649 | 0 | 0 | 4 | K | 2 |  |  |  | ROZPOCET | 0 | 0 | 0 | 0 | 0 | 1 | 0 | 4 | -105198133
| PP |  | Pletivo vnějších ploch v ploše nebo pruzích, na plném podkladu sklovláknité provizorně přichycené podhledů | [14 empty] | PP | 2
| Online PSC |  | https://podminky.urs.cz/item/CS_URS_2025_01/621142002 | [14 empty] | Online PSC | 2
| VV |  | 47,55+16,736+(3,58*0,15*2)+((3,34+2,12)*0,15) |  | 66.179 | [12 empty] | VV | 2 | 2 | True | 0 | ROZPOCET
117 | K | 621151011 | Penetrační silikátový nátěr vnějších pastovitých tenkovrstvých omítek podhledů | m2 | 66.179 |  | 0 | CS ÚRS 2025 01 |  | základní | 0.086 | 5.6914 | 0.0002 | 0.013236 | 0 | 0 | 4 | K | 2 |  |  |  | ROZPOCET | 0 | 0 | 0 | 0 | 0 | 1 | 0 | 4 | 608408222
| PP |  | Penetrační nátěr vnějších pastovitých tenkovrstvých omítek silikátový podhledů | [14 empty] | PP | 2
| Online PSC |  | https://podminky.urs.cz/item/CS_URS_2025_01/621151011 | [14 empty] | Online PSC | 2
118 | K | 621521012 | Tenkovrstvá silikátová zatíraná omítka zrnitost 1,5 mm vnějších podhledů | m2 | 66.179 |  | 0 | CS ÚRS 2025 01 |  | základní | 0.285 | 18.861 | 0.0027 | 0.17868 | 0 | 0 | 4 | K | 2 |  |  |  | ROZPOCET | 0 | 0 | 0 | 0 | 0 | 1 | 0 | 4 | -113250708
| PP |  | Omítka tenkovrstvá silikátová vnějších ploch probarvená bez penetrace zatíraná (škrábaná ), zrnitost 1,5 mm podhledů | [14 empty] | PP | 2
| Online PSC |  | https://podminky.urs.cz/item/CS_URS_2025_01/621521012 | [14 empty] | Online PSC | 2
| VV |  | 47,55+16,736+(3,58*0,15*2)+((3,34+2,12)*0,15) |  | 66.179 | [12 empty] | VV | 2 | 2 | True | 0 | ROZPOCET
119 | K | 622131321 | Penetrační nátěr vnějších stěn nanášený strojně | m2 | 510.92 |  | 0 | CS ÚRS 2025 01 |  | základní | 0.052 | 26.5678 | 0.000263 | 0.13437 | 0 | 0 | 4 | K | 2 |  |  |  | ROZPOCET | 0 | 0 | 0 | 0 | 0 | 1 | 0 | 4 | 857781626
| PP |  | Podkladní a spojovací vrstva vnějších omítaných ploch penetrace nanášená strojně stěn | [14 empty] | PP | 2
| Online PSC |  | https://podminky.urs.cz/item/CS_URS_2025_01/622131321 | [14 empty] | Online PSC | 2
| VV |  | 140,385+449,908 |  | 590.293 | [12 empty] | VV | 2 | 2 | True | 0 | ROZPOCET
| VV |  | "Nezpůsobilé aktivity projektu" -79,373 |  | -79.373 | [12 empty] | VV | 2 | 2 | True | 0 | ROZPOCET
120 | K | 622151001 | Penetrační akrylátový nátěr vnějších pastovitých tenkovrstvých omítek stěn | m2 | 35.648 |  | 0 | CS ÚRS 2025 01 |  | základní | 0.075 | 2.6736 | 0.00022 | 0.0078426 | 0 | 0 | 4 | K | 2 |  |  |  | ROZPOCET | 0 | 0 | 0 | 0 | 0 | 1 | 0 | 4 | -295277249
| PP |  | Penetrační nátěr vnějších pastovitých tenkovrstvých omítek akrylátový stěn | [14 empty] | PP | 2
| Online PSC |  | https://podminky.urs.cz/item/CS_URS_2025_01/622151001 | [14 empty] | Online PSC | 2
121 | K | 622151011 | Penetrační silikátový nátěr vnějších pastovitých tenkovrstvých omítek stěn | m2 | 386.28 |  | 0 | CS ÚRS 2025 01 |  | základní | 0.075 | 28.971 | 0.0002 | 0.077256 | 0 | 0 | 4 | K | 2 |  |  |  | ROZPOCET | 0 | 0 | 0 | 0 | 0 | 1 | 0 | 4 | -1646860192
| PP |  | Penetrační nátěr vnějších pastovitých tenkovrstvých omítek silikátový stěn | [14 empty] | PP | 2
| Online PSC |  | https://podminky.urs.cz/item/CS_URS_2025_01/622151011 | [14 empty] | Online PSC | 2
122 | K | 622211041 | Montáž kontaktního zateplení vnějších stěn lepením a mechanickým kotvením polystyrénových desek do betonu a zdiva tl přes 160 do 200 mm | m2 | 99.464 |  | 0 | CS ÚRS 2025 01 |  | základní | 1.08 | 107.4211 | 0.0086762 | 0.86297 | 0 | 0 | 4 | K | 2 |  |  |  | ROZPOCET | 0 | 0 | 0 | 0 | 0 | 1 | 0 | 4 | -2009916041
| PP |  | Montáž kontaktního zateplení lepením a mechanickým kotvením z polystyrenových desek (dodávka ve specifikaci) na vnější stěny, na podklad betonový nebo z lehčeného betonu, z tvárnic keramických nebo vápenopískových, tloušťky desek přes 160 do 200 mm | [14 empty] | PP | 2
| Online PSC |  | https://podminky.urs.cz/item/CS_URS_2025_01/622211041 | [14 empty] | Online PSC | 2
| VV |  | pod terénem | [14 empty] | VV | 2 | 1 | True | 0 | ROZPOCET
| VV |  | 18,62*1,3 |  | 24.206 | [12 empty] | VV | 2 | 2 | True | 0 | ROZPOCET
| VV |  | 4,8*0,9 |  | 4.32 | [12 empty] | VV | 2 | 2 | True | 0 | ROZPOCET
| VV |  | 6,82*1,3 |  | 8.866 | [12 empty] | VV | 2 | 2 | True | 0 | ROZPOCET
| VV |  | 13,74*0,9 |  | 12.366 | [12 empty] | VV | 2 | 2 | True | 0 | ROZPOCET
| VV |  | 6,37*0,9 |  | 5.733 | [12 empty] | VV | 2 | 2 | True | 0 | ROZPOCET
| VV |  | 17,27*0,9 |  | 15.543 | [12 empty] | VV | 2 | 2 | True | 0 | ROZPOCET
| VV |  | (9,43+10,52)*0,9 |  | 17.955 | [12 empty] | VV | 2 | 2 | True | 0 | ROZPOCET
| VV |  | sokl nad rerénem | [14 empty] | VV | 2 | 1 | True | 0 | ROZPOCET
| VV |  | 18,62*0,6 |  | 11.172 | [12 empty] | VV | 2 | 2 | True | 0 | ROZPOCET
| VV |  | 4,8*0,5 |  | 2.4 | [12 empty] | VV | 2 | 2 | True | 0 | ROZPOCET
| VV |  | 6,82*0,78 |  | 5.32 | [12 empty] | VV | 2 | 2 | True | 0 | ROZPOCET
| VV |  | 13,74*0,78 |  | 10.717 | [12 empty] | VV | 2 | 2 | True | 0 | ROZPOCET
| VV |  | -1,94*0,78 |  | -1.513 | [12 empty] | VV | 2 | 2 | True | 0 | ROZPOCET
| VV |  | 6,42*0,48 |  | 3.082 | [12 empty] | VV | 2 | 2 | True | 0 | ROZPOCET
| VV |  | 3,53*((0,48+0,54)/2) |  | 1.8 | [12 empty] | VV | 2 | 2 | True | 0 | ROZPOCET
| VV |  | 8,6*((0,54+0,62)/2) |  | 4.988 | [12 empty] | VV | 2 | 2 | True | 0 | ROZPOCET
| VV |  | 5,04*((0,62+0,88)/2) |  | 3.78 | [12 empty] | VV | 2 | 2 | True | 0 | ROZPOCET
| VV |  | -1,15*0,48*2 |  | -1.104 | [12 empty] | VV | 2 | 2 | True | 0 | ROZPOCET
| VV |  | -1,75*((0,48+0,54)/2) |  | -0.893 | [12 empty] | VV | 2 | 2 | True | 0 | ROZPOCET
| VV |  | 3,03*0,5 |  | 1.515 | [12 empty] | VV | 2 | 2 | True | 0 | ROZPOCET
| VV |  | 1,0*0,6/2 |  | 0.3 | [12 empty] | VV | 2 | 2 | True | 0 | ROZPOCET
| VV |  | (6,43+2,3)*0,5 |  | 4.365 | [12 empty] | VV | 2 | 2 | True | 0 | ROZPOCET
| VV |  | 4,5*0,7 |  | 3.15 | [12 empty] | VV | 2 | 2 | True | 0 | ROZPOCET
| VV |  | 2,5*((0,7+0,97)/2) |  | 2.088 | [12 empty] | VV | 2 | 2 | True | 0 | ROZPOCET
| VV |  | 0,7*0,97 |  | 0.679 | [12 empty] | VV | 2 | 2 | True | 0 | ROZPOCET
| VV |  | -0,9*0,5 |  | -0.45 | [12 empty] | VV | 2 | 2 | True | 0 | ROZPOCET
| VV |  | "Nezpůsobilé aktivity projektu" -40,921 |  | -40.921 | [12 empty] | VV | 2 | 2 | True | 0 | ROZPOCET
123 | M | 28375954 | deska EPS 70 fasádní λ=0,039 tl 200mm | m2 | 104.437 |  | 0 | CS ÚRS 2025 01 |  | základní | 0 | 0 | 0.0028 | 0.29242 | 0 | 0 | 8 | M | 2 |  |  |  | ROZPOCET | 0 | 0 | 0 | 0 | 0 | 1 | 0 | 4 | -2046418780
| PP |  | deska EPS 70 fasádní λ=0,039 tl 200mm | [14 empty] | PP | 2
| VV |  | 99,464*1,05 'Přepočtené koeficientem množství |  | 104.437 | [12 empty] | VV | 2 | 2 | False | 1 | ROZPOCET
124 | K | 622221141 | Montáž kontaktního zateplení vnějších stěn lepením a mechanickým kotvením desek z minerální vlny s kolmou orientací do zdiva a betonu tl přes 160 do 200 mm | m2 | 449.908 |  | 0 | CS ÚRS 2025 01 |  | základní | 1.12 | 503.897 | 0.012757 | 5.7395 | 0 | 0 | 4 | K | 2 |  |  |  | ROZPOCET | 0 | 0 | 0 | 0 | 0 | 1 | 0 | 4 | -2067882098
| PP |  | Montáž kontaktního zateplení lepením a mechanickým kotvením z desek z minerální vlny s kolmou orientací vláken na vnější stěny, na podklad betonový nebo z lehčeného betonu, z tvárnic keramických nebo vápenopískových, tloušťky desek přes 160 do 200 mm | [14 empty] | PP | 2
| Online PSC |  | https://podminky.urs.cz/item/CS_URS_2025_01/622221141 | [14 empty] | Online PSC | 2
| VV |  | 18,62*6,18 |  | 115.072 | [12 empty] | VV | 2 | 2 | True | 0 | ROZPOCET
| VV |  | 4,8*5,53 |  | 26.544 | [12 empty] | VV | 2 | 2 | True | 0 | ROZPOCET
| VV |  | 12,97*5,2 |  | 67.444 | [12 empty] | VV | 2 | 2 | True | 0 | ROZPOCET
| VV |  | 4,2*((5,2+6,9)/2) |  | 25.41 | [12 empty] | VV | 2 | 2 | True | 0 | ROZPOCET
| VV |  | 2,0*((6,9+6,15)/2) |  | 13.05 | [12 empty] | VV | 2 | 2 | True | 0 | ROZPOCET
| VV |  | 1,5*6,15 |  | 9.225 | [12 empty] | VV | 2 | 2 | True | 0 | ROZPOCET
| VV |  | -1,94*2,31 |  | -4.481 | [12 empty] | VV | 2 | 2 | True | 0 | ROZPOCET
| VV |  | -1,94*1,53 |  | -2.968 | [12 empty] | VV | 2 | 2 | True | 0 | ROZPOCET
| VV |  | -1,94*1,47*2 |  | -5.704 | [12 empty] | VV | 2 | 2 | True | 0 | ROZPOCET
| VV |  | 6,42*5,43 |  | 34.861 | [12 empty] | VV | 2 | 2 | True | 0 | ROZPOCET
| VV |  | 3,53*5,43 |  | 19.168 | [12 empty] | VV | 2 | 2 | True | 0 | ROZPOCET
| VV |  | 8,6*5,43 |  | 46.698 | [12 empty] | VV | 2 | 2 | True | 0 | ROZPOCET
| VV |  | 5,03*2,65 |  | 13.33 | [12 empty] | VV | 2 | 2 | True | 0 | ROZPOCET
| VV |  | 2,16*2,0 |  | 4.32 | [12 empty] | VV | 2 | 2 | True | 0 | ROZPOCET
| VV |  | 2,9*((2,0+3,05)/2) |  | 7.323 | [12 empty] | VV | 2 | 2 | True | 0 | ROZPOCET
| VV |  | -1,09*(2,31-0,48)*2 |  | -3.989 | [12 empty] | VV | 2 | 2 | True | 0 | ROZPOCET
| VV |  | -1,69*(1,13-0,48) |  | -1.099 | [12 empty] | VV | 2 | 2 | True | 0 | ROZPOCET
| VV |  | -1,72*1,21 |  | -2.081 | [12 empty] | VV | 2 | 2 | True | 0 | ROZPOCET
| VV |  | -1,69*1,21 |  | -2.045 | [12 empty] | VV | 2 | 2 | True | 0 | ROZPOCET
| VV |  | -0,51*1,15 |  | -0.587 | [12 empty] | VV | 2 | 2 | True | 0 | ROZPOCET
| VV |  | -0,53*1,05*2 |  | -1.113 | [12 empty] | VV | 2 | 2 | True | 0 | ROZPOCET
| VV |  | -1,09*1,47*2 |  | -3.205 | [12 empty] | VV | 2 | 2 | True | 0 | ROZPOCET
| VV |  | -1,69*1,28 |  | -2.163 | [12 empty] | VV | 2 | 2 | True | 0 | ROZPOCET
| VV |  | -1,72*1,47 |  | -2.528 | [12 empty] | VV | 2 | 2 | True | 0 | ROZPOCET
| VV |  | -1,69*1,47 |  | -2.484 | [12 empty] | VV | 2 | 2 | True | 0 | ROZPOCET
| VV |  | 3,03*2,8 |  | 8.484 | [12 empty] | VV | 2 | 2 | True | 0 | ROZPOCET
| VV |  | (6,43+10,72)*5,53 |  | 94.84 | [12 empty] | VV | 2 | 2 | True | 0 | ROZPOCET
| VV |  | 6,43*0,5 |  | 3.215 | [12 empty] | VV | 2 | 2 | True | 0 | ROZPOCET
| VV |  | 6,43*1,4/2 |  | 4.501 | [12 empty] | VV | 2 | 2 | True | 0 | ROZPOCET
| VV |  | 0,25*5,4 |  | 1.35 | [12 empty] | VV | 2 | 2 | True | 0 | ROZPOCET
| VV |  | 3,03*((2,68+1,6)/2) |  | 6.484 | [12 empty] | VV | 2 | 2 | True | 0 | ROZPOCET
| VV |  | -0,90*1,53 |  | -1.377 | [12 empty] | VV | 2 | 2 | True | 0 | ROZPOCET
| VV |  | -0,94*1,53*2 |  | -2.876 | [12 empty] | VV | 2 | 2 | True | 0 | ROZPOCET
| VV |  | -1,13*1,47 |  | -1.661 | [12 empty] | VV | 2 | 2 | True | 0 | ROZPOCET
| VV |  | -0,5*1,1 |  | -0.55 | [12 empty] | VV | 2 | 2 | True | 0 | ROZPOCET
| VV |  | -0,94*1,37*2 |  | -2.576 | [12 empty] | VV | 2 | 2 | True | 0 | ROZPOCET
| VV |  | -0,94*1,47*2 |  | -2.764 | [12 empty] | VV | 2 | 2 | True | 0 | ROZPOCET
| VV |  | -1,13*1,47 |  | -1.661 | [12 empty] | VV | 2 | 2 | True | 0 | ROZPOCET
| VV |  | -0,5*1,47 |  | -0.735 | [12 empty] | VV | 2 | 2 | True | 0 | ROZPOCET
| VV |  | -0,94*1,47*2 |  | -2.764 | [12 empty] | VV | 2 | 2 | True | 0 | ROZPOCET
| VV |  | "Nezpůsobilé aktivity projektu" -63,628 |  | -63.628 | [12 empty] | VV | 2 | 2 | True | 0 | ROZPOCET
125 | M | 63151535 | deska tepelně izolační minerální kontaktních fasád kolmé vlákno λ=0,040-0,041 tl 200mm | m2 | 494.8988 |  | 0 | CS ÚRS 2025 01 |  | základní | 0 | 0 | 0.02 | 9.898 | 0 | 0 | 8 | M | 2 |  |  |  | ROZPOCET | 0 | 0 | 0 | 0 | 0 | 1 | 0 | 4 | 1735379329
| PP |  | deska tepelně izolační minerální kontaktních fasád kolmé vlákno λ=0,040-0,041 tl 200mm | [14 empty] | PP | 2
| VV |  | 449,908*1,1 'Přepočtené koeficientem množství |  | 494.8988 | [12 empty] | VV | 2 | 2 | False | 1 | ROZPOCET
126 | K | 62222200.1R | Vytvoření šambrán (předsazení o 10mm, šířka 100mm) vč.materiálu | m | 127.76 |  | 0 |  |  | základní | 0.33 | 42.1608 | 0.00176 | 0.22486 | 0 | 0 | 4 | K | 2 |  |  |  | ROZPOCET | 0 | 0 | 0 | 0 | 0 | 1 | 0 | 4 | -316990100
| PP |  | Vytvoření šambrán (předsazení o 10mm, šířka 100mm) vč.materiálu | [14 empty] | PP | 2
| VV |  | (1,94+2,51)*2 |  | 8.9 | [12 empty] | VV | 2 | 2 | True | 0 | ROZPOCET
| VV |  | 2,41+1,94+2,41 |  | 6.76 | [12 empty] | VV | 2 | 2 | True | 0 | ROZPOCET
| VV |  | (1,94+1,67)*2*2 |  | 14.44 | [12 empty] | VV | 2 | 2 | True | 0 | ROZPOCET
| VV |  | (2,41+1,09+2,41)*2 |  | 11.82 | [12 empty] | VV | 2 | 2 | True | 0 | ROZPOCET
| VV |  | (1,69+1,33)*2 |  | 6.04 | [12 empty] | VV | 2 | 2 | True | 0 | ROZPOCET
| VV |  | (1,72+1,41)*2 |  | 6.26 | [12 empty] | VV | 2 | 2 | True | 0 | ROZPOCET
| VV |  | (1,69+1,41)*2 |  | 6.2 | [12 empty] | VV | 2 | 2 | True | 0 | ROZPOCET
| VV |  | (0,51+1,35)*2 |  | 3.72 | [12 empty] | VV | 2 | 2 | True | 0 | ROZPOCET
| VV |  | (0,53+1,25)*2*2 |  | 7.12 | [12 empty] | VV | 2 | 2 | True | 0 | ROZPOCET
| VV |  | (1,09+1,67)*2*2 |  | 11.04 | [12 empty] | VV | 2 | 2 | True | 0 | ROZPOCET
| VV |  | (1,69+1,48)*2 |  | 6.34 | [12 empty] | VV | 2 | 2 | True | 0 | ROZPOCET
| VV |  | (1,72+1,67)*2 |  | 6.78 | [12 empty] | VV | 2 | 2 | True | 0 | ROZPOCET
| VV |  | (1,69+1,67)*2 |  | 6.72 | [12 empty] | VV | 2 | 2 | True | 0 | ROZPOCET
| VV |  | 2,13+0,9+2,13 |  | 5.16 | [12 empty] | VV | 2 | 2 | True | 0 | ROZPOCET
| VV |  | (0,94+1,73)*2*2 |  | 10.68 | [12 empty] | VV | 2 | 2 | True | 0 | ROZPOCET
| VV |  | (1,13+1,67)*2 |  | 5.6 | [12 empty] | VV | 2 | 2 | True | 0 | ROZPOCET
| VV |  | (0,5+1,3)*2 |  | 3.6 | [12 empty] | VV | 2 | 2 | True | 0 | ROZPOCET
| VV |  | (0,94+1,57)*2*2 |  | 10.04 | [12 empty] | VV | 2 | 2 | True | 0 | ROZPOCET
| VV |  | (0,94+1,67)*2*2 |  | 10.44 | [12 empty] | VV | 2 | 2 | True | 0 | ROZPOCET
| VV |  | (1,13+1,67)*2 |  | 5.6 | [12 empty] | VV | 2 | 2 | True | 0 | ROZPOCET
| VV |  | (0,5+1,67)*2 |  | 4.34 | [12 empty] | VV | 2 | 2 | True | 0 | ROZPOCET
| VV |  | (0,94+1,67)*2*2 |  | 10.44 | [12 empty] | VV | 2 | 2 | True | 0 | ROZPOCET
| VV |  | "Nezpůsobilé aktivity projektu" -40,28 |  | -40.28 | [12 empty] | VV | 2 | 2 | True | 0 | ROZPOCET
127 | K | 622252001 | Montáž profilů kontaktního zateplení připevněných mechanicky | m | 50.725 |  | 0 | CS ÚRS 2025 01 |  | základní | 0.23 | 11.6668 | 9.74e-05 | 0.0049406 | 0 | 0 | 4 | K | 2 |  |  |  | ROZPOCET | 0 | 0 | 0 | 0 | 0 | 1 | 0 | 4 | 1473837168
| PP |  | Montáž profilů kontaktního zateplení zakládacích soklových připevněných hmoždinkami | [14 empty] | PP | 2
| Online PSC |  | https://podminky.urs.cz/item/CS_URS_2025_01/622252001 | [14 empty] | Online PSC | 2
| VV |  | v.č.D1.1.15 | [14 empty] | VV | 2 | 1 | True | 0 | ROZPOCET
| VV |  | 6,815+6,37+13,735+17,275+0,4+9,43+5,0+10,72+18,225-1,09-1,09-1,94-1,94-1,69-0,92 |  | 79.3 | [12 empty] | VV | 2 | 2 | True | 0 | ROZPOCET
| VV |  | "Nezpůsobilé aktivity projektu" -28,575 |  | -28.575 | [12 empty] | VV | 2 | 2 | True | 0 | ROZPOCET
128 | M | 59051657 | profil zakládací Al tl 0,7mm pro ETICS pro izolant tl 200mm | m | 53.261 |  | 0 | CS ÚRS 2025 01 |  | základní | 0 | 0 | 0.00072 | 0.038348 | 0 | 0 | 8 | M | 2 |  |  |  | ROZPOCET | 0 | 0 | 0 | 0 | 0 | 1 | 0 | 4 | -1193923816
| PP |  | profil zakládací Al tl 0,7mm pro ETICS pro izolant tl 200mm | [14 empty] | PP | 2
| VV |  | 50,725*1,05 'Přepočtené koeficientem množství |  | 53.261 | [12 empty] | VV | 2 | 2 | False | 1 | ROZPOCET
129 | K | 622252002 | Montáž profilů kontaktního zateplení lepených | m | 156.108 |  | 0 | CS ÚRS 2025 01 |  | základní | 0.14 | 21.8551 | 0 | 0 | 0 | 0 | 4 | K | 2 |  |  |  | ROZPOCET | 0 | 0 | 0 | 0 | 0 | 1 | 0 | 4 | 627033602
| PP |  | Montáž profilů kontaktního zateplení ostatních stěnových, dilatačních apod. lepených do tmelu | [14 empty] | PP | 2
| Online PSC |  | https://podminky.urs.cz/item/CS_URS_2025_01/622252002 | [14 empty] | Online PSC | 2
| VV |  | "rohové" 7,0+(6,17*4)+3,75+3,34+6,63+7,52 |  | 52.92 | [12 empty] | VV | 2 | 2 | True | 0 | ROZPOCET
| VV |  | "okenní" | [14 empty] | VV | 2 | 1 | True | 0 | ROZPOCET
| VV |  | ((2,31+1,09+2,31)*2)+((2,31+1,94+2,31)*2)+(1,13+1,69+1,13)+((1,72+1,21)*2)+((1,69+1,21)*2)+((0,51+1,05)*2)+((0,53*1,05)*2*2) |  | 45.496 | [12 empty] | VV | 2 | 2 | True | 0 | ROZPOCET
| VV |  | (2,03+0,92+2,03)+((0,94+1,53)*2*2)+((1,13+1,47)*2)+((0,5+1,1)*2)+((0,94+1,37)*2*2) |  | 32.5 | [12 empty] | VV | 2 | 2 | True | 0 | ROZPOCET
| VV |  | ((1,09+1,47)*2*2)+((1,94+1,47)*2*2)+((1,69+1,28)*2)+((1,72+1,47)*2)+((1,69+1,47)*2)+((0,94+1,47)*2*2)+((1,13+1,47)*2)+((0,5+1,47)*2)+((0,94+1,47)*2*2) |  | 70.94 | [12 empty] | VV | 2 | 2 | True | 0 | ROZPOCET
| VV |  | "Nezpůsobilé aktivity projektu" -45,748 |  | -45.748 | [12 empty] | VV | 2 | 2 | True | 0 | ROZPOCET
130 | M | 19416052 | profil rohový Al s výztužnou tkaninou š 100/150mm | m | 44.709 |  | 0 | CS ÚRS 2025 01 |  | základní | 0 | 0 | 0.00011 | 0.004918 | 0 | 0 | 8 | M | 2 |  |  |  | ROZPOCET | 0 | 0 | 0 | 0 | 0 | 1 | 0 | 4 | 1712775998
| PP |  | profil rohový Al s výztužnou tkaninou š 100/150mm | [14 empty] | PP | 2
| VV |  | "rohové" 7,0+(6,17*4)+3,75+3,34+6,63+7,52 |  | 52.92 | [12 empty] | VV | 2 | 2 | True | 0 | ROZPOCET
| VV |  | "Nezpůsobilé aktivity projektu" -10,34 |  | -10.34 | [12 empty] | VV | 2 | 2 | True | 0 | ROZPOCET
| VV |  | 42,58*1,05 'Přepočtené koeficientem množství |  | 44.709 | [12 empty] | VV | 2 | 2 | False | 1 | ROZPOCET
131 | M | 59051476 | profil napojovací okenní PVC s výztužnou tkaninou 9mm | m | 116.803 |  | 0 | CS ÚRS 2025 01 |  | základní | 0 | 0 | 4e-05 | 0.0046721 | 0 | 0 | 8 | M | 2 |  |  |  | ROZPOCET | 0 | 0 | 0 | 0 | 0 | 1 | 0 | 4 | 1733695472
| PP |  | profil napojovací okenní PVC s výztužnou tkaninou 9mm | [14 empty] | PP | 2
| VV |  | "okenní" | [14 empty] | VV | 2 | 1 | True | 0 | ROZPOCET
| VV |  | ((2,31+1,09+2,31)*2)+((2,31+1,94+2,31)*2)+(1,13+1,69+1,13)+((1,72+1,21)*2)+((1,69+1,21)*2)+((0,51+1,05)*2)+((0,53*1,05)*2*2) |  | 45.496 | [12 empty] | VV | 2 | 2 | True | 0 | ROZPOCET
| VV |  | (2,03+0,92+2,03)+((0,94+1,53)*2*2)+((1,13+1,47)*2)+((0,5+1,1)*2)+((0,94+1,37)*2*2) |  | 32.5 | [12 empty] | VV | 2 | 2 | True | 0 | ROZPOCET
| VV |  | ((1,09+1,47)*2*2)+((1,94+1,47)*2*2)+((1,69+1,28)*2)+((1,72+1,47)*2)+((1,69+1,47)*2)+((0,94+1,47)*2*2)+((1,13+1,47)*2)+((0,5+1,47)*2)+((0,94+1,47)*2*2) |  | 70.94 | [12 empty] | VV | 2 | 2 | True | 0 | ROZPOCET
| VV |  | "Nezpůsobilé aktivity projektu" -37,695 |  | -37.695 | [12 empty] | VV | 2 | 2 | True | 0 | ROZPOCET
| VV |  | 111,241*1,05 'Přepočtené koeficientem množství |  | 116.803 | [12 empty] | VV | 2 | 2 | False | 1 | ROZPOCET
132 | K | 622325102 | Oprava vnější vápenocementové hladké omítky složitosti 1 stěn v rozsahu přes 10 do 30 % | m2 | 257.953 |  | 0 | CS ÚRS 2025 01 |  | základní | 0.199 | 51.3326 | 0.01166 | 3.0077 | 0 | 0 | 4 | K | 2 |  |  |  | ROZPOCET | 0 | 0 | 0 | 0 | 0 | 1 | 0 | 4 | -249561034
| PP |  | Oprava vápenocementové omítky vnějších ploch stupně členitosti 1 hladké stěn, v rozsahu opravované plochy přes 10 do 30% | [14 empty] | PP | 2
| Online PSC |  | https://podminky.urs.cz/item/CS_URS_2025_01/622325102 | [14 empty] | Online PSC | 2
| VV |  | v.č.D1.1.10, D1.1.11, D1.1.12, D1.1.13 | [14 empty] | VV | 2 | 1 | True | 0 | ROZPOCET
| VV |  | plochy změřeny programem PDF XChange Editor | [14 empty] | VV | 2 | 1 | True | 0 | ROZPOCET
| VV |  | "pohled JZ" 114,814+5,441-(0,8*1,97)-(1,0*1,56*2)-(1,19*1,5)-(0,56*1,14)-(0,9*1,66*2) |  | 110.148 | [12 empty] | VV | 2 | 2 | True | 0 | ROZPOCET
| VV |  | "pohled JV" 40,345+34,912+19,823+7,719-(0,8*1,97)-(1,15*1,2)-(0,98*1,2)-(1,12*1,2)-(1,78*1,24)-(1,75*1,24)-(0,57*1,18)-(0,59*1,08*2) |  | 90.999 | [12 empty] | VV | 2 | 2 | True | 0 | ROZPOCET
| VV |  | "pohled SV" 44,996+53,208-(1,3*2,08)-(0,57*1,13)-(0,6*0,9)-(0,9*1,97*2)-(0,6*1,08)-(0,38*0,58)+(1,35*3,0) |  | 93.952 | [12 empty] | VV | 2 | 2 | True | 0 | ROZPOCET
| VV |  | "pohled JV" 99,585-(1,74*1,14)-(0,59*1,14) |  | 96.929 | [12 empty] | VV | 2 | 2 | True | 0 | ROZPOCET
| VV |  | odpočet | [14 empty] | VV | 2 | 1 | True | 0 | ROZPOCET
| VV |  | "v prostoru nové přístavby" -(((3,7+3,14+1,379+10,83)*3,5)-(0,98*1,2)-(1,12*1,2)-(1,3*2,08)-(0,57*1,13)-(0,6*0,9)-(0,9*1,97*2)-(0,6*1,08)-(0,38*0,58)) |  | -55.849 | [12 empty] | VV | 2 | 2 | True | 0 | ROZPOCET
| VV |  | "Nezpůsobilé aktivity projektu" -78,226 |  | -78.226 | [12 empty] | VV | 2 | 2 | True | 0 | ROZPOCET
133 | K | 622511112 | Tenkovrstvá akrylátová mozaiková střednězrnná omítka vnějších stěn | m2 | 35.648 |  | 0 | CS ÚRS 2025 01 |  | základní | 0.294 | 10.4805 | 0.0057 | 0.20319 | 0 | 0 | 4 | K | 2 |  |  |  | ROZPOCET | 0 | 0 | 0 | 0 | 0 | 1 | 0 | 4 | -40951596
| PP |  | Omítka tenkovrstvá akrylátová vnějších ploch probarvená bez penetrace mozaiková střednězrnná stěn | [14 empty] | PP | 2
| Online PSC |  | https://podminky.urs.cz/item/CS_URS_2025_01/622511112 | [14 empty] | Online PSC | 2
| VV |  | 18,62*0,6 |  | 11.172 | [12 empty] | VV | 2 | 2 | True | 0 | ROZPOCET
| VV |  | 4,8*0,5 |  | 2.4 | [12 empty] | VV | 2 | 2 | True | 0 | ROZPOCET
| VV |  | 6,82*0,78 |  | 5.32 | [12 empty] | VV | 2 | 2 | True | 0 | ROZPOCET
| VV |  | 13,74*0,78 |  | 10.717 | [12 empty] | VV | 2 | 2 | True | 0 | ROZPOCET
| VV |  | -1,94*0,78 |  | -1.513 | [12 empty] | VV | 2 | 2 | True | 0 | ROZPOCET
| VV |  | 6,42*0,48 |  | 3.082 | [12 empty] | VV | 2 | 2 | True | 0 | ROZPOCET
| VV |  | 3,53*((0,48+0,54)/2) |  | 1.8 | [12 empty] | VV | 2 | 2 | True | 0 | ROZPOCET
| VV |  | 8,6*((0,54+0,62)/2) |  | 4.988 | [12 empty] | VV | 2 | 2 | True | 0 | ROZPOCET
| VV |  | 5,04*((0,62+0,88)/2) |  | 3.78 | [12 empty] | VV | 2 | 2 | True | 0 | ROZPOCET
| VV |  | -1,15*0,48*2 |  | -1.104 | [12 empty] | VV | 2 | 2 | True | 0 | ROZPOCET
| VV |  | -1,75*((0,48+0,54)/2) |  | -0.893 | [12 empty] | VV | 2 | 2 | True | 0 | ROZPOCET
| VV |  | 3,03*0,5 |  | 1.515 | [12 empty] | VV | 2 | 2 | True | 0 | ROZPOCET
| VV |  | 1,0*0,6/2 |  | 0.3 | [12 empty] | VV | 2 | 2 | True | 0 | ROZPOCET
| VV |  | (6,43+2,3)*0,5 |  | 4.365 | [12 empty] | VV | 2 | 2 | True | 0 | ROZPOCET
| VV |  | 4,5*0,7 |  | 3.15 | [12 empty] | VV | 2 | 2 | True | 0 | ROZPOCET
| VV |  | 2,5*((0,7+0,97)/2) |  | 2.088 | [12 empty] | VV | 2 | 2 | True | 0 | ROZPOCET
| VV |  | 0,7*0,97 |  | 0.679 | [12 empty] | VV | 2 | 2 | True | 0 | ROZPOCET
| VV |  | -0,9*0,5 |  | -0.45 | [12 empty] | VV | 2 | 2 | True | 0 | ROZPOCET
| VV |  | "Nezpůsobilé aktivity projektu" -15,748 |  | -15.748 | [12 empty] | VV | 2 | 2 | True | 0 | ROZPOCET
134 | K | 622521012 | Tenkovrstvá silikátová zatíraná omítka zrnitost 1,5 mm vnějších stěn | m2 | 449.908 |  | 0 | CS ÚRS 2025 01 |  | základní | 0.245 | 110.2275 | 0.0027 | 1.2148 | 0 | 0 | 4 | K | 2 |  |  |  | ROZPOCET | 0 | 0 | 0 | 0 | 0 | 1 | 0 | 4 | -30665939
| PP |  | Omítka tenkovrstvá silikátová vnějších ploch probarvená bez penetrace zatíraná (škrábaná ), zrnitost 1,5 mm stěn | [14 empty] | PP | 2
| Online PSC |  | https://podminky.urs.cz/item/CS_URS_2025_01/622521012 | [14 empty] | Online PSC | 2
| VV |  | 18,62*6,18 |  | 115.072 | [12 empty] | VV | 2 | 2 | True | 0 | ROZPOCET
| VV |  | 4,8*5,53 |  | 26.544 | [12 empty] | VV | 2 | 2 | True | 0 | ROZPOCET
| VV |  | 12,97*5,2 |  | 67.444 | [12 empty] | VV | 2 | 2 | True | 0 | ROZPOCET
| VV |  | 4,2*((5,2+6,9)/2) |  | 25.41 | [12 empty] | VV | 2 | 2 | True | 0 | ROZPOCET
| VV |  | 2,0*((6,9+6,15)/2) |  | 13.05 | [12 empty] | VV | 2 | 2 | True | 0 | ROZPOCET
| VV |  | 1,5*6,15 |  | 9.225 | [12 empty] | VV | 2 | 2 | True | 0 | ROZPOCET
| VV |  | -1,94*2,31 |  | -4.481 | [12 empty] | VV | 2 | 2 | True | 0 | ROZPOCET
| VV |  | -1,94*1,53 |  | -2.968 | [12 empty] | VV | 2 | 2 | True | 0 | ROZPOCET
| VV |  | -1,94*1,47*2 |  | -5.704 | [12 empty] | VV | 2 | 2 | True | 0 | ROZPOCET
| VV |  | 6,42*5,43 |  | 34.861 | [12 empty] | VV | 2 | 2 | True | 0 | ROZPOCET
| VV |  | 3,53*5,43 |  | 19.168 | [12 empty] | VV | 2 | 2 | True | 0 | ROZPOCET
| VV |  | 8,6*5,43 |  | 46.698 | [12 empty] | VV | 2 | 2 | True | 0 | ROZPOCET
| VV |  | 5,03*2,65 |  | 13.33 | [12 empty] | VV | 2 | 2 | True | 0 | ROZPOCET
| VV |  | 2,16*2,0 |  | 4.32 | [12 empty] | VV | 2 | 2 | True | 0 | ROZPOCET
| VV |  | 2,9*((2,0+3,05)/2) |  | 7.323 | [12 empty] | VV | 2 | 2 | True | 0 | ROZPOCET
| VV |  | -1,09*(2,31-0,48)*2 |  | -3.989 | [12 empty] | VV | 2 | 2 | True | 0 | ROZPOCET
| VV |  | -1,69*(1,13-0,48) |  | -1.099 | [12 empty] | VV | 2 | 2 | True | 0 | ROZPOCET
| VV |  | -1,72*1,21 |  | -2.081 | [12 empty] | VV | 2 | 2 | True | 0 | ROZPOCET
| VV |  | -1,69*1,21 |  | -2.045 | [12 empty] | VV | 2 | 2 | True | 0 | ROZPOCET
| VV |  | -0,51*1,15 |  | -0.587 | [12 empty] | VV | 2 | 2 | True | 0 | ROZPOCET
| VV |  | -0,53*1,05*2 |  | -1.113 | [12 empty] | VV | 2 | 2 | True | 0 | ROZPOCET
| VV |  | -1,09*1,47*2 |  | -3.205 | [12 empty] | VV | 2 | 2 | True | 0 | ROZPOCET
| VV |  | -1,69*1,28 |  | -2.163 | [12 empty] | VV | 2 | 2 | True | 0 | ROZPOCET
| VV |  | -1,72*1,47 |  | -2.528 | [12 empty] | VV | 2 | 2 | True | 0 | ROZPOCET
| VV |  | -1,69*1,47 |  | -2.484 | [12 empty] | VV | 2 | 2 | True | 0 | ROZPOCET
| VV |  | 3,03*2,8 |  | 8.484 | [12 empty] | VV | 2 | 2 | True | 0 | ROZPOCET
| VV |  | (6,43+10,72)*5,53 |  | 94.84 | [12 empty] | VV | 2 | 2 | True | 0 | ROZPOCET
| VV |  | 6,43*0,5 |  | 3.215 | [12 empty] | VV | 2 | 2 | True | 0 | ROZPOCET
| VV |  | 6,43*1,4/2 |  | 4.501 | [12 empty] | VV | 2 | 2 | True | 0 | ROZPOCET
| VV |  | 0,25*5,4 |  | 1.35 | [12 empty] | VV | 2 | 2 | True | 0 | ROZPOCET
| VV |  | 3,03*((2,68+1,6)/2) |  | 6.484 | [12 empty] | VV | 2 | 2 | True | 0 | ROZPOCET
| VV |  | -0,90*1,53 |  | -1.377 | [12 empty] | VV | 2 | 2 | True | 0 | ROZPOCET
| VV |  | -0,94*1,53*2 |  | -2.876 | [12 empty] | VV | 2 | 2 | True | 0 | ROZPOCET
| VV |  | -1,13*1,47 |  | -1.661 | [12 empty] | VV | 2 | 2 | True | 0 | ROZPOCET
| VV |  | -0,5*1,1 |  | -0.55 | [12 empty] | VV | 2 | 2 | True | 0 | ROZPOCET
| VV |  | -0,94*1,37*2 |  | -2.576 | [12 empty] | VV | 2 | 2 | True | 0 | ROZPOCET
| VV |  | -0,94*1,47*2 |  | -2.764 | [12 empty] | VV | 2 | 2 | True | 0 | ROZPOCET
| VV |  | -1,13*1,47 |  | -1.661 | [12 empty] | VV | 2 | 2 | True | 0 | ROZPOCET
| VV |  | -0,5*1,47 |  | -0.735 | [12 empty] | VV | 2 | 2 | True | 0 | ROZPOCET
| VV |  | -0,94*1,47*2 |  | -2.764 | [12 empty] | VV | 2 | 2 | True | 0 | ROZPOCET
| VV |  | "Nezpůsobilé aktivity projektu" -63,628 |  | -63.628 | [12 empty] | VV | 2 | 2 | True | 0 | ROZPOCET
135 | K | 629991011 | Zakrytí výplní otvorů a svislých ploch fólií přilepenou lepící páskou | m2 | 43.474 |  | 0 | CS ÚRS 2025 01 |  | základní | 0.06 | 2.6084 | 2.2e-05 | 0.00095643 | 1e-05 | 0.00043474 | 4 | K | 2 |  |  |  | ROZPOCET | 0 | 0 | 0 | 0 | 0 | 1 | 0 | 4 | -913128628
| PP |  | Zakrytí vnějších ploch před znečištěním včetně pozdějšího odkrytí výplní otvorů a svislých ploch fólií přilepenou lepící páskou | [14 empty] | PP | 2
| Online PSC |  | https://podminky.urs.cz/item/CS_URS_2025_01/629991011 | [14 empty] | Online PSC | 2
| VV |  | v.č.D1.1.14 | [14 empty] | VV | 2 | 1 | True | 0 | ROZPOCET
| VV |  | 0,6*0,55 |  | 0.33 | [12 empty] | VV | 2 | 2 | True | 0 | ROZPOCET
| VV |  | v.č.D1.1.15 | [14 empty] | VV | 2 | 1 | True | 0 | ROZPOCET
| VV |  | (0,9*1,97*2)+(1,94*2,31*2)+(1,69*1,13)+(1,72*1,21)+(1,69*1,21)+(0,51*1,05)+(0,53*1,05)+(0,53*1,05)+(0,92*2,03) |  | 22.061 | [12 empty] | VV | 2 | 2 | True | 0 | ROZPOCET
| VV |  | (0,94*1,53*2)+(1,13*1,47)+(0,5*1,1)+(0,94*1,37*2) |  | 7.663 | [12 empty] | VV | 2 | 2 | True | 0 | ROZPOCET
| VV |  | v.č.D1.1.16 | [14 empty] | VV | 2 | 1 | True | 0 | ROZPOCET
| VV |  | (1,09*1,47*2)+(1,94*1,47*2)+(1,69*1,28)+(1,72*1,47)+(1,69*1,47)+(0,94*1,47*2)+(1,13*1,47)+(0,5*1,47)+(0,94*1,47*2) |  | 24.007 | [12 empty] | VV | 2 | 2 | True | 0 | ROZPOCET
| VV |  | "Nezpůsobilé aktivity projektu" -10,587 |  | -10.587 | [12 empty] | VV | 2 | 2 | True | 0 | ROZPOCET
136 | K | 629995101 | Očištění vnějších ploch tlakovou vodou | m2 | 274.628 |  | 0 | CS ÚRS 2025 01 |  | základní | 0.14 | 38.4479 | 0 | 0 | 0 | 0 | 4 | K | 2 |  |  |  | ROZPOCET | 0 | 0 | 0 | 0 | 0 | 1 | 0 | 4 | -754502935
| PP |  | Očištění vnějších ploch tlakovou vodou omytím tlakovou vodou | [14 empty] | PP | 2
| Online PSC |  | https://podminky.urs.cz/item/CS_URS_2025_01/629995101 | [14 empty] | Online PSC | 2
| VV |  | v.č.D1.1.10, D1.1.11, D1.1.12, D1.1.13 | [14 empty] | VV | 2 | 1 | True | 0 | ROZPOCET
| VV |  | plochy změřeny programem PDF XChange Editor | [14 empty] | VV | 2 | 1 | True | 0 | ROZPOCET
| VV |  | "pohled JZ" 114,814+5,441-(0,8*1,97)-(1,0*1,56*2)-(1,19*1,5)-(0,56*1,14)-(0,9*1,66*2) |  | 110.148 | [12 empty] | VV | 2 | 2 | True | 0 | ROZPOCET
| VV |  | "pohled JV" 40,345+34,912+19,823+7,719-(0,8*1,97)-(1,15*1,2)-(0,98*1,2)-(1,12*1,2)-(1,78*1,24)-(1,75*1,24)-(0,57*1,18)-(0,59*1,08*2) |  | 90.999 | [12 empty] | VV | 2 | 2 | True | 0 | ROZPOCET
| VV |  | "pohled SV" 44,996+53,208-(1,3*2,08)-(0,57*1,13)-(0,6*0,9)-(0,9*1,97*2)-(0,6*1,08)-(0,38*0,58)+(1,35*3,0) |  | 93.952 | [12 empty] | VV | 2 | 2 | True | 0 | ROZPOCET
| VV |  | "pohled JV" 99,585-(1,74*1,14)-(0,59*1,14) |  | 96.929 | [12 empty] | VV | 2 | 2 | True | 0 | ROZPOCET
| VV |  | odpočet | [14 empty] | VV | 2 | 1 | True | 0 | ROZPOCET
| VV |  | "v prostoru nové přístavby" -(((3,7+3,14+1,379+10,83)*3,5)-(0,98*1,2)-(1,12*1,2)-(1,3*2,08)-(0,57*1,13)-(0,6*0,9)-(0,9*1,97*2)-(0,6*1,08)-(0,38*0,58)) |  | -55.849 | [12 empty] | VV | 2 | 2 | True | 0 | ROZPOCET
| VV |  | v.č.D1.1.3 | [14 empty] | VV | 2 | 1 | True | 0 | ROZPOCET
| VV |  | "podezdívka plotu" ((6,27+11,48)*0,7)+((0,4+0,8+1,0+0,4+0,4)*0,9*2) |  | 17.825 | [12 empty] | VV | 2 | 2 | True | 0 | ROZPOCET
| VV |  | "Nezpůsobilé aktivity projektu" -79,376 |  | -79.376 | [12 empty] | VV | 2 | 2 | True | 0 | ROZPOCET
137 | K | 631311125 | Mazanina tl přes 80 do 120 mm z betonu prostého bez zvýšených nároků na prostředí tř. C 20/25 | m3 | 3.027 |  | 0 | CS ÚRS 2025 01 |  | základní | 2.58 | 7.8097 | 2.5019 | 7.5732 | 0 | 0 | 4 | K | 2 |  |  |  | ROZPOCET | 0 | 0 | 0 | 0 | 0 | 1 | 0 | 4 | -1686376338
| PP |  | Mazanina z betonu prostého bez zvýšených nároků na prostředí tl. přes 80 do 120 mm tř. C 20/25 | [14 empty] | PP | 2
| Online PSC |  | https://podminky.urs.cz/item/CS_URS_2025_01/631311125 | [14 empty] | Online PSC | 2
| VV |  | v.č.D1.1.14 | [14 empty] | VV | 2 | 1 | True | 0 | ROZPOCET
| VV |  | (17,35+12,92)*0,1 |  | 3.027 | [12 empty] | VV | 2 | 2 | True | 0 | ROZPOCET
138 | K | 632441215 | Potěr anhydritový samonivelační litý C20 tl přes 45 do 50 mm | m2 | 349.04 |  | 0 | CS ÚRS 2025 01 |  | základní | 0.305 | 106.4572 | 0.102 | 35.6021 | 0 | 0 | 4 | K | 2 |  |  |  | ROZPOCET | 0 | 0 | 0 | 0 | 0 | 1 | 0 | 4 | -1408066894
| PP |  | Potěr anhydritový samonivelační litý tř. C 20, tl. přes 45 do 50 mm | [14 empty] | PP | 2
| Online PSC |  | https://podminky.urs.cz/item/CS_URS_2025_01/632441215 | [14 empty] | Online PSC | 2
| VV |  | v.č.D1.1.15 | [14 empty] | VV | 2 | 1 | True | 0 | ROZPOCET
| VV |  | "m.č.101" 10,0 |  | 10 | [12 empty] | VV | 2 | 2 | True | 0 | ROZPOCET
| VV |  | "m.č.102" 9,6 |  | 9.6 | [12 empty] | VV | 2 | 2 | True | 0 | ROZPOCET
| VV |  | "m.č.103" 4,1 |  | 4.1 | [12 empty] | VV | 2 | 2 | True | 0 | ROZPOCET
| VV |  | "m.č.104" 2,96 |  | 2.96 | [12 empty] | VV | 2 | 2 | True | 0 | ROZPOCET
| VV |  | "m.č.105" 11,9 |  | 11.9 | [12 empty] | VV | 2 | 2 | True | 0 | ROZPOCET
| VV |  | "m.č.106" 15,7 |  | 15.7 | [12 empty] | VV | 2 | 2 | True | 0 | ROZPOCET
| VV |  | "m.č.107" 25,7 |  | 25.7 | [12 empty] | VV | 2 | 2 | True | 0 | ROZPOCET
| VV |  | "m.č.108" 4,8 |  | 4.8 | [12 empty] | VV | 2 | 2 | True | 0 | ROZPOCET
| VV |  | "m.č.109" 14,2 |  | 14.2 | [12 empty] | VV | 2 | 2 | True | 0 | ROZPOCET
| VV |  | "m.č.120" 13,25 |  | 13.25 | [12 empty] | VV | 2 | 2 | True | 0 | ROZPOCET
| VV |  | "m.č.123" 9,9 |  | 9.9 | [12 empty] | VV | 2 | 2 | True | 0 | ROZPOCET
| VV |  | "m.č.125" 3,3 |  | 3.3 | [12 empty] | VV | 2 | 2 | True | 0 | ROZPOCET
| VV |  | v.č.D1.1.16 | [14 empty] | VV | 2 | 1 | True | 0 | ROZPOCET
| VV |  | "m.č.201" 13,4 |  | 13.4 | [12 empty] | VV | 2 | 2 | True | 0 | ROZPOCET
| VV |  | "m.č.202" 10,0 |  | 10 | [12 empty] | VV | 2 | 2 | True | 0 | ROZPOCET
| VV |  | "m.č.203" 15,0 |  | 15 | [12 empty] | VV | 2 | 2 | True | 0 | ROZPOCET
| VV |  | "m.č.204" 7,5 |  | 7.5 | [12 empty] | VV | 2 | 2 | True | 0 | ROZPOCET
| VV |  | "m.č.205" 2,8 |  | 2.8 | [12 empty] | VV | 2 | 2 | True | 0 | ROZPOCET
| VV |  | "m.č.206" 3,25 |  | 3.25 | [12 empty] | VV | 2 | 2 | True | 0 | ROZPOCET
| VV |  | "m.č.207" 25,3 |  | 25.3 | [12 empty] | VV | 2 | 2 | True | 0 | ROZPOCET
| VV |  | "m.č.208" 8,6 |  | 8.6 | [12 empty] | VV | 2 | 2 | True | 0 | ROZPOCET
| VV |  | "m.č.209" 12,0 |  | 12 | [12 empty] | VV | 2 | 2 | True | 0 | ROZPOCET
| VV |  | "m.č.210" 12,2 |  | 12.2 | [12 empty] | VV | 2 | 2 | True | 0 | ROZPOCET
| VV |  | "m.č.211" 12,0 |  | 12 | [12 empty] | VV | 2 | 2 | True | 0 | ROZPOCET
| VV |  | "m.č.212" 22,6 |  | 22.6 | [12 empty] | VV | 2 | 2 | True | 0 | ROZPOCET
| VV |  | "m.č.213" 10,0 |  | 10 | [12 empty] | VV | 2 | 2 | True | 0 | ROZPOCET
| VV |  | "m.č.214" 1,3 |  | 1.3 | [12 empty] | VV | 2 | 2 | True | 0 | ROZPOCET
| VV |  | "m.č.215" 1,5 |  | 1.5 | [12 empty] | VV | 2 | 2 | True | 0 | ROZPOCET
| VV |  | "m.č.216" 4,5 |  | 4.5 | [12 empty] | VV | 2 | 2 | True | 0 | ROZPOCET
| VV |  | "m.č.217" 12,1 |  | 12.1 | [12 empty] | VV | 2 | 2 | True | 0 | ROZPOCET
| VV |  | "m.č.218" 12,1 |  | 12.1 | [12 empty] | VV | 2 | 2 | True | 0 | ROZPOCET
| VV |  | "m.č.219" 12,4 |  | 12.4 | [12 empty] | VV | 2 | 2 | True | 0 | ROZPOCET
| VV |  | "m.č.220" 12,4 |  | 12.4 | [12 empty] | VV | 2 | 2 | True | 0 | ROZPOCET
| VV |  | "m.č.222" 10,4 |  | 10.4 | [12 empty] | VV | 2 | 2 | True | 0 | ROZPOCET
| VV |  | "Změna 1" | [14 empty] | VV | 2 | 1 | True | 0 | ROZPOCET
| VV |  | "m.č.102" 5,61-9,6 |  | -3.99 | [12 empty] | VV | 2 | 2 | True | 0 | ROZPOCET
| VV |  | "m.č.106" 19,69-15,7 |  | 3.99 | [12 empty] | VV | 2 | 2 | True | 0 | ROZPOCET
| VV |  | "m.č.107" 20,5-25,7 |  | -5.2 | [12 empty] | VV | 2 | 2 | True | 0 | ROZPOCET
| VV |  | "m.č.108" 4,9-4,8 |  | 0.1 | [12 empty] | VV | 2 | 2 | True | 0 | ROZPOCET
| VV |  | "m.č.108A" 4,62 |  | 4.62 | [12 empty] | VV | 2 | 2 | True | 0 | ROZPOCET
| VV |  | "m.č.109" 12,56-14,2 |  | -1.64 | [12 empty] | VV | 2 | 2 | True | 0 | ROZPOCET
| VV |  | "m.č.123" 14,3-9,9 |  | 4.4 | [12 empty] | VV | 2 | 2 | True | 0 | ROZPOCET
139 | K | 632450132 | Vyrovnávací cementový potěr tl přes 20 do 30 mm ze suchých směsí provedený v ploše | m2 | 132.974 |  | 0 | CS ÚRS 2025 01 |  | základní | 0.379 | 50.3971 | 0.063 | 8.3774 | 0 | 0 | 4 | K | 2 |  |  |  | ROZPOCET | 0 | 0 | 0 | 0 | 0 | 1 | 0 | 4 | 1704355034
| PP |  | Potěr cementový vyrovnávací ze suchých směsí v ploše o průměrné (střední) tl. přes 20 do 30 mm | [14 empty] | PP | 2
| Online PSC |  | https://podminky.urs.cz/item/CS_URS_2025_01/632450132 | [14 empty] | Online PSC | 2
| VV |  | v.č.D1.1.15 | [14 empty] | VV | 2 | 1 | True | 0 | ROZPOCET
| VV |  | "původní část" 11,9+10,0+(0,839*0,78)+15,1-(3,2*2,33)+(1,06*0,82)+(4,43*6,89)+19,69+(3,74*3,28)+(1,405*0,66) |  | 94.475 | [12 empty] | VV | 2 | 2 | True | 0 | ROZPOCET
| VV |  | "přístavba" (3,14*3,125)+(7,06*1,745)+(3,14*3,155)+(1,02*1,36)+((13,75+3,16)*0,3) |  | 38.499 | [12 empty] | VV | 2 | 2 | True | 0 | ROZPOCET
| D | 9 | Ostatní konstrukce a práce, bourání |  |  |  | 0 |  |  |  |  | 2224.7303 |  | 19.3979 |  | 564.6062 | 1 | D | 1 |  |  |  | ROZPOCET | [6 empty] | 0
140 | K | 941211111 | Montáž lešení řadového rámového lehkého zatížení do 200 kg/m2 š od 0,6 do 0,9 m v do 10 m | m2 | 548.979 |  | 0 | CS ÚRS 2025 01 |  | základní | 0.11 | 60.3877 | 0 | 0 | 0 | 0 | 4 | K | 2 |  |  |  | ROZPOCET | 0 | 0 | 0 | 0 | 0 | 1 | 0 | 4 | -1393909147
| PP |  | Lešení řadové rámové lehké pracovní s podlahami s provozním zatížením tř. 3 do 200 kg/m2 šířky tř. SW06 od 0,6 do 0,9 m výšky do 10 m montáž | [14 empty] | PP | 2
| Online PSC |  | https://podminky.urs.cz/item/CS_URS_2025_01/941211111 | [14 empty] | Online PSC | 2
| VV |  | "JZ" 138,374 |  | 138.374 | [12 empty] | VV | 2 | 2 | True | 0 | ROZPOCET
| VV |  | "JV" 161,665 |  | 161.665 | [12 empty] | VV | 2 | 2 | True | 0 | ROZPOCET
| VV |  | "SV" 104,192 |  | 104.192 | [12 empty] | VV | 2 | 2 | True | 0 | ROZPOCET
| VV |  | "SZ" 125,848 |  | 125.848 | [12 empty] | VV | 2 | 2 | True | 0 | ROZPOCET
| VV |  | "rozšíření lešení" 7,0*0,9*3 |  | 18.9 | [12 empty] | VV | 2 | 2 | True | 0 | ROZPOCET
141 | K | 941211211 | Příplatek k lešení řadovému rámovému lehkému do 200 kg/m2 š od 0,6 do 0,9 m v do 10 m za každý den použití | m2 | 49408.11 |  | 0 | CS ÚRS 2025 01 |  | základní | 0 | 0 | 0 | 0 | 0 | 0 | 4 | K | 2 |  |  |  | ROZPOCET | 0 | 0 | 0 | 0 | 0 | 1 | 0 | 4 | 1560347761
| PP |  | Lešení řadové rámové lehké pracovní s podlahami s provozním zatížením tř. 3 do 200 kg/m2 šířky tř. SW06 od 0,6 do 0,9 m výšky do 10 m příplatek za každý den použití | [14 empty] | PP | 2
| Online PSC |  | https://podminky.urs.cz/item/CS_URS_2025_01/941211211 | [14 empty] | Online PSC | 2
| VV |  | 548,979*90 'Přepočtené koeficientem množství |  | 49408.11 | [12 empty] | VV | 2 | 2 | False | 1 | ROZPOCET
142 | K | 941211811 | Demontáž lešení řadového rámového lehkého zatížení do 200 kg/m2 š od 0,6 do 0,9 m v do 10 m | m2 | 548.979 |  | 0 | CS ÚRS 2025 01 |  | základní | 0.069 | 37.8796 | 0 | 0 | 0 | 0 | 4 | K | 2 |  |  |  | ROZPOCET | 0 | 0 | 0 | 0 | 0 | 1 | 0 | 4 | 187643692
| PP |  | Lešení řadové rámové lehké pracovní s podlahami s provozním zatížením tř. 3 do 200 kg/m2 šířky tř. SW06 od 0,6 do 0,9 m výšky do 10 m demontáž | [14 empty] | PP | 2
| Online PSC |  | https://podminky.urs.cz/item/CS_URS_2025_01/941211811 | [14 empty] | Online PSC | 2
| VV |  | "JZ" 138,374 |  | 138.374 | [12 empty] | VV | 2 | 2 | True | 0 | ROZPOCET
| VV |  | "JV" 161,665 |  | 161.665 | [12 empty] | VV | 2 | 2 | True | 0 | ROZPOCET
| VV |  | "SV" 104,192 |  | 104.192 | [12 empty] | VV | 2 | 2 | True | 0 | ROZPOCET
| VV |  | "SZ" 125,848 |  | 125.848 | [12 empty] | VV | 2 | 2 | True | 0 | ROZPOCET
| VV |  | "rozšíření lešení" 7,0*0,9*3 |  | 18.9 | [12 empty] | VV | 2 | 2 | True | 0 | ROZPOCET
143 | K | 944511111 | Montáž ochranné sítě z textilie z umělých vláken | m2 | 548.979 |  | 0 | CS ÚRS 2025 01 |  | základní | 0.049 | 26.9 | 0 | 0 | 0 | 0 | 4 | K | 2 |  |  |  | ROZPOCET | 0 | 0 | 0 | 0 | 0 | 1 | 0 | 4 | -2056995870
| PP |  | Síť ochranná zavěšená na konstrukci lešení z textilie z umělých vláken montáž | [14 empty] | PP | 2
| Online PSC |  | https://podminky.urs.cz/item/CS_URS_2025_01/944511111 | [14 empty] | Online PSC | 2
| VV |  | "JZ" 138,374 |  | 138.374 | [12 empty] | VV | 2 | 2 | True | 0 | ROZPOCET
| VV |  | "JV" 161,665 |  | 161.665 | [12 empty] | VV | 2 | 2 | True | 0 | ROZPOCET
| VV |  | "SV" 104,192 |  | 104.192 | [12 empty] | VV | 2 | 2 | True | 0 | ROZPOCET
| VV |  | "SZ" 125,848 |  | 125.848 | [12 empty] | VV | 2 | 2 | True | 0 | ROZPOCET
| VV |  | "rozšíření lešení" 7,0*0,9*3 |  | 18.9 | [12 empty] | VV | 2 | 2 | True | 0 | ROZPOCET
144 | K | 944511211 | Příplatek k ochranné síti za každý den použití | m2 | 32938.74 |  | 0 | CS ÚRS 2025 01 |  | základní | 0 | 0 | 0 | 0 | 0 | 0 | 4 | K | 2 |  |  |  | ROZPOCET | 0 | 0 | 0 | 0 | 0 | 1 | 0 | 4 | 672446965
| PP |  | Síť ochranná zavěšená na konstrukci lešení z textilie z umělých vláken příplatek k ceně za každý den použití | [14 empty] | PP | 2
| Online PSC |  | https://podminky.urs.cz/item/CS_URS_2025_01/944511211 | [14 empty] | Online PSC | 2
| VV |  | 548,979*60 'Přepočtené koeficientem množství |  | 32938.74 | [12 empty] | VV | 2 | 2 | False | 1 | ROZPOCET
145 | K | 944511811 | Demontáž ochranné sítě z textilie z umělých vláken | m2 | 548.979 |  | 0 | CS ÚRS 2025 01 |  | základní | 0.033 | 18.1163 | 0 | 0 | 0 | 0 | 4 | K | 2 |  |  |  | ROZPOCET | 0 | 0 | 0 | 0 | 0 | 1 | 0 | 4 | 1404333394
| PP |  | Síť ochranná zavěšená na konstrukci lešení z textilie z umělých vláken demontáž | [14 empty] | PP | 2
| Online PSC |  | https://podminky.urs.cz/item/CS_URS_2025_01/944511811 | [14 empty] | Online PSC | 2
| VV |  | "JZ" 138,374 |  | 138.374 | [12 empty] | VV | 2 | 2 | True | 0 | ROZPOCET
| VV |  | "JV" 161,665 |  | 161.665 | [12 empty] | VV | 2 | 2 | True | 0 | ROZPOCET
| VV |  | "SV" 104,192 |  | 104.192 | [12 empty] | VV | 2 | 2 | True | 0 | ROZPOCET
| VV |  | "SZ" 125,848 |  | 125.848 | [12 empty] | VV | 2 | 2 | True | 0 | ROZPOCET
| VV |  | "rozšíření lešení" 7,0*0,9*3 |  | 18.9 | [12 empty] | VV | 2 | 2 | True | 0 | ROZPOCET
146 | K | 944711111 | Montáž záchytné stříšky š do 1,5 m | m | 65.17 |  | 0 | CS ÚRS 2025 01 |  | základní | 0.288 | 18.769 | 0 | 0 | 0 | 0 | 4 | K | 2 |  |  |  | ROZPOCET | 0 | 0 | 0 | 0 | 0 | 1 | 0 | 4 | -947618758
| PP |  | Stříška záchytná zřizovaná současně s lehkým nebo těžkým lešením šířky do 1,5 m montáž | [14 empty] | PP | 2
| Online PSC |  | https://podminky.urs.cz/item/CS_URS_2025_01/944711111 | [14 empty] | Online PSC | 2
| VV |  | 6,37+13,735+1,2+17,275+1,2+20,15+4,04+1,2 |  | 65.17 | [12 empty] | VV | 2 | 2 | True | 0 | ROZPOCET
147 | K | 944711211 | Příplatek k záchytné stříšce š přes do 1,5 m za každý den použití | m | 3910.2 |  | 0 | CS ÚRS 2025 01 |  | základní | 0 | 0 | 0 | 0 | 0 | 0 | 4 | K | 2 |  |  |  | ROZPOCET | 0 | 0 | 0 | 0 | 0 | 1 | 0 | 4 | 859127725
| PP |  | Stříška záchytná zřizovaná současně s lehkým nebo těžkým lešením šířky do 1,5 m příplatek k ceně za každý den použití | [14 empty] | PP | 2
| Online PSC |  | https://podminky.urs.cz/item/CS_URS_2025_01/944711211 | [14 empty] | Online PSC | 2
| VV |  | 65,17*60 'Přepočtené koeficientem množství |  | 3910.2 | [12 empty] | VV | 2 | 2 | False | 1 | ROZPOCET
148 | K | 944711811 | Demontáž záchytné stříšky š přes do 1,5 m | m | 65.17 |  | 0 | CS ÚRS 2025 01 |  | základní | 0.134 | 8.7328 | 0 | 0 | 0 | 0 | 4 | K | 2 |  |  |  | ROZPOCET | 0 | 0 | 0 | 0 | 0 | 1 | 0 | 4 | -329914648
| PP |  | Stříška záchytná zřizovaná současně s lehkým nebo těžkým lešením šířky do 1,5 m demontáž | [14 empty] | PP | 2
| Online PSC |  | https://podminky.urs.cz/item/CS_URS_2025_01/944711811 | [14 empty] | Online PSC | 2
| VV |  | 6,37+13,735+1,2+17,275+1,2+20,15+4,04+1,2 |  | 65.17 | [12 empty] | VV | 2 | 2 | True | 0 | ROZPOCET
149 | K | 949101111 | Lešení pomocné pro objekty pozemních staveb s lešeňovou podlahou v do 1,9 m zatížení do 150 kg/m2 | m2 | 985 |  | 0 | CS ÚRS 2025 01 |  | základní | 0.105 | 103.425 | 0 | 0 | 0 | 0 | 4 | K | 2 |  |  |  | ROZPOCET | 0 | 0 | 0 | 0 | 0 | 1 | 0 | 4 | -817068588
| PP |  | Lešení pomocné pracovní pro objekty pozemních staveb pro zatížení do 150 kg/m2, o výšce lešeňové podlahy do 1,9 m | [14 empty] | PP | 2
| Online PSC |  | https://podminky.urs.cz/item/CS_URS_2025_01/949101111 | [14 empty] | Online PSC | 2
150 | K | 952901111 | Vyčištění budov bytové a občanské výstavby při výšce podlaží do 4 m | m2 | 500 |  | 0 | CS ÚRS 2025 01 |  | základní | 0.308 | 154 | 3.5e-05 | 0.0175 | 0 | 0 | 4 | K | 2 |  |  |  | ROZPOCET | 0 | 0 | 0 | 0 | 0 | 1 | 0 | 4 | -137087191
| PP |  | Vyčištění budov nebo objektů před předáním do užívání budov bytové nebo občanské výstavby, světlé výšky podlaží do 4 m | [14 empty] | PP | 2
| Online PSC |  | https://podminky.urs.cz/item/CS_URS_2025_01/952901111 | [14 empty] | Online PSC | 2
151 | K | 961055111 | Bourání základů ze ŽB | m3 | 16.2058 |  | 0 | CS ÚRS 2025 01 |  | základní | 10.986 | 178.0369 | 0 | 0 | 2.4 | 38.8939 | 4 | K | 2 |  |  |  | ROZPOCET | 0 | 0 | 0 | 0 | 0 | 1 | 0 | 4 | -856363009
| PP |  | Bourání základů z betonu železového | [14 empty] | PP | 2
| Online PSC |  | https://podminky.urs.cz/item/CS_URS_2025_01/961055111 | [14 empty] | Online PSC | 2
| VV |  | v.č.D1.1.2 | [14 empty] | VV | 2 | 1 | True | 0 | ROZPOCET
| VV |  | "pro dojezd výtahu" 3,2*2,33*0,1 |  | 0.746 | [12 empty] | VV | 2 | 2 | True | 0 | ROZPOCET
| VV |  | "sklepy" ((2,12*2,88)+(2,57*2,63)+(0,72*0,15)+(4,69*3,58)-(0,53*0,25)+(0,76*0,67)-(3,14*0,6*0,6))*0,1 |  | 2.901 | [12 empty] | VV | 2 | 2 | True | 0 | ROZPOCET
| VV |  | v.č.D1.1.3 | [14 empty] | VV | 2 | 1 | True | 0 | ROZPOCET
| VV |  | "sklad" 11,8*0,25 |  | 2.95 | [12 empty] | VV | 2 | 2 | True | 0 | ROZPOCET
| VV |  | "pokoj" (10,0+18,8)*0,135 |  | 3.888 | [12 empty] | VV | 2 | 2 | True | 0 | ROZPOCET
| VV |  | "kuchyně" (15,1-(3,2*2,33))*0,1 |  | 0.764 | [12 empty] | VV | 2 | 2 | True | 0 | ROZPOCET
| VV |  | "koupelna" (6,6+3,2)*0,1 |  | 0.98 | [12 empty] | VV | 2 | 2 | True | 0 | ROZPOCET
| VV |  | "chodba" (4,3+2,9+(8,7-(0,5*3,26)))*0,14 |  | 1.9978 | [12 empty] | VV | 2 | 2 | True | 0 | ROZPOCET
| VV |  | "WC" (1,6-(0,5*0,83))*0,1 |  | 0.119 | [12 empty] | VV | 2 | 2 | True | 0 | ROZPOCET
| VV |  | "místnost pro nácvik dovedností" (18,6)*0,1 |  | 1.86 | [12 empty] | VV | 2 | 2 | True | 0 | ROZPOCET
152 | K | 962023391 | Bourání zdiva nadzákladového smíšeného na MV nebo MVC přes 1 m3 | m3 | 105.9722 |  | 0 | CS ÚRS 2025 01 |  | základní | 1.586 | 168.0719 | 0 | 0 | 2.27 | 240.5569 | 4 | K | 2 |  |  |  | ROZPOCET | 0 | 0 | 0 | 0 | 0 | 1 | 0 | 4 | 455866063
| PP |  | Bourání zdiva nadzákladového smíšeného na maltu vápennou nebo vápenocementovou, objemu přes 1 m3 | [14 empty] | PP | 2
| Online PSC |  | https://podminky.urs.cz/item/CS_URS_2025_01/962023391 | [14 empty] | Online PSC | 2
| VV |  | v.č.D1.1.5 | [14 empty] | VV | 2 | 1 | True | 0 | ROZPOCET
| VV |  | obvodové stěny | [14 empty] | VV | 2 | 1 | True | 0 | ROZPOCET
| VV |  | ((9,83-0,885)*2,4*0,33)-(1,1*0,95*0,33)-(1,25*0,95*0,33) |  | 6.348 | [12 empty] | VV | 2 | 2 | True | 0 | ROZPOCET
| VV |  | (2,17*4,3*0,55)+(((2,1*4,3)-(0,59*1,17))*0,7)+(1,379*((4,3+3,4)/2)*0,49)+(((2,9*3,4)-(0,6*1,17)-(0,58*1,17)-(0,59*1,17))*0,49) |  | 17.388 | [12 empty] | VV | 2 | 2 | True | 0 | ROZPOCET
| VV |  | (((1,5*((4,3+3,4)/2))-(0,8*1,97))*0,57)+(((2,6*4,3)-(0,56*1,17))*0,62)+(((1,5*4,3)-(1,18*1,17))*0,51)+(5,2*3,8) |  | 31.2642 | [12 empty] | VV | 2 | 2 | True | 0 | ROZPOCET
| VV |  | (1,213*2,8)+(((4,66*3,57)-(1,75*1,19*2))*0,54) |  | 10.131 | [12 empty] | VV | 2 | 2 | True | 0 | ROZPOCET
| VV |  | (4,47*0,6*0,505*2)+(6,21*0,6*0,603)+(6,21*2,78/2*0,603)+(10,72*0,6*0,603) |  | 14.039 | [12 empty] | VV | 2 | 2 | True | 0 | ROZPOCET
| VV |  | vnitřní stěny | [14 empty] | VV | 2 | 1 | True | 0 | ROZPOCET
| VV |  | (((5,2*2,35)-(0,8*1,97))*0,46)+(3,74*2,35*1,255)+((4,54+1,96+0,5)*2,35*0,41)+((0,4+1,3+0,8+1,3)*2,35*0,36)+(1,0*2,35*0,39) |  | 26.802 | [12 empty] | VV | 2 | 2 | True | 0 | ROZPOCET
153 | K | 962031132 | Bourání příček nebo přizdívek z cihel pálených tl do 100 mm | m2 | 22.602 |  | 0 | CS ÚRS 2025 01 |  | základní | 0.237 | 5.3567 | 0 | 0 | 0.208 | 4.7012 | 4 | K | 2 |  |  |  | ROZPOCET | 0 | 0 | 0 | 0 | 0 | 1 | 0 | 4 | -502568172
| PP |  | Bourání příček nebo přizdívek z cihel pálených plných nebo dutých, tl. do 100 mm | [14 empty] | PP | 2
| Online PSC |  | https://podminky.urs.cz/item/CS_URS_2025_01/962031132 | [14 empty] | Online PSC | 2
| VV |  | v.č.D1.1.3, D1.1.4 | [14 empty] | VV | 2 | 1 | True | 0 | ROZPOCET
| VV |  | ((1,55+1,55+0,9+1,51)*2,8)-(0,8*1,97)-(0,6*1,97*2) |  | 11.488 | [12 empty] | VV | 2 | 2 | True | 0 | ROZPOCET
| VV |  | v.č.D1.1.5 | [14 empty] | VV | 2 | 1 | True | 0 | ROZPOCET
| VV |  | ((3,44+0,4+1,56)*2,35)-(0,8*1,97) |  | 11.114 | [12 empty] | VV | 2 | 2 | True | 0 | ROZPOCET
154 | K | 962031133 | Bourání příček nebo přizdívek z cihel pálených tl přes 100 do 150 mm | m2 | 24.439 |  | 0 | CS ÚRS 2025 01 |  | základní | 0.284 | 6.9407 | 0 | 0 | 0.308 | 7.5272 | 4 | K | 2 |  |  |  | ROZPOCET | 0 | 0 | 0 | 0 | 0 | 1 | 0 | 4 | -518422324
| PP |  | Bourání příček nebo přizdívek z cihel pálených plných nebo dutých, tl. přes 100 do 150 mm | [14 empty] | PP | 2
| Online PSC |  | https://podminky.urs.cz/item/CS_URS_2025_01/962031133 | [14 empty] | Online PSC | 2
| VV |  | v.č.D1.1.5 | [14 empty] | VV | 2 | 1 | True | 0 | ROZPOCET
| VV |  | ((2,12+2,19+1,69+3,33+1,4+1,43)*2,35)-((0,7+0,6+0,8)*1,97) |  | 24.439 | [12 empty] | VV | 2 | 2 | True | 0 | ROZPOCET
155 | K | 962032231 | Bourání zdiva z cihel pálených nebo vápenopískových na MV nebo MVC přes 1 m3 | m3 | 23.04 |  | 0 | CS ÚRS 2025 01 |  | základní | 1.52 | 35.0208 | 0 | 0 | 1.8 | 41.472 | 4 | K | 2 |  |  |  | ROZPOCET | 0 | 0 | 0 | 0 | 0 | 1 | 0 | 4 | 873641659
| PP |  | Bourání zdiva nadzákladového z cihel pálených plných nebo lícových nebo vápenopískových na maltu vápennou nebo vápenocementovou, objemu přes 1 m3 | [14 empty] | PP | 2
| Online PSC |  | https://podminky.urs.cz/item/CS_URS_2025_01/962032231 | [14 empty] | Online PSC | 2
| VV |  | v.č.D1.1.3 | [14 empty] | VV | 2 | 1 | True | 0 | ROZPOCET
| VV |  | (((4,53+2,5)*2,8)-(0,8*1,97))*0,2 |  | 3.622 | [12 empty] | VV | 2 | 2 | True | 0 | ROZPOCET
| VV |  | v.č.D1.1.5 | [14 empty] | VV | 2 | 1 | True | 0 | ROZPOCET
| VV |  | (((5,42*2,26)+(5,42*2,688/2))*0,3)+(0,9*4,948*0,215) |  | 6.818 | [12 empty] | VV | 2 | 2 | True | 0 | ROZPOCET
| VV |  | ((7,0+0,6+7,3+2,46+1,83)*2,35*0,2)-((0,8+0,7)*1,97*0,2) |  | 8.428 | [12 empty] | VV | 2 | 2 | True | 0 | ROZPOCET
| VV |  | ((1,43+1,5)*2,35*0,19)-(1,0*2,0*0,19) |  | 0.928 | [12 empty] | VV | 2 | 2 | True | 0 | ROZPOCET
| VV |  | (1,82*2,35*0,3) |  | 1.283 | [12 empty] | VV | 2 | 2 | True | 0 | ROZPOCET
| VV |  | (1,445*2,35*0,25)-(0,8*1,97*0,25) |  | 0.455 | [12 empty] | VV | 2 | 2 | True | 0 | ROZPOCET
| VV |  | 3,56*2,35*0,18 |  | 1.506 | [12 empty] | VV | 2 | 2 | True | 0 | ROZPOCET
156 | K | 962032631 | Bourání zdiva komínového z cihel pálených, šamotových nebo vápenopískových na MV nebo MVC | m3 | 2.205 |  | 0 | CS ÚRS 2025 01 |  | základní | 7.88 | 17.3754 | 0 | 0 | 1.594 | 3.5148 | 4 | K | 2 |  |  |  | ROZPOCET | 0 | 0 | 0 | 0 | 0 | 1 | 0 | 4 | 1866591493
| PP |  | Bourání zdiva nadzákladového komínového z cihel pálených, šamotových nebo vápenopískových, na maltu vápennou nebo vápenocementovou | [14 empty] | PP | 2
| Online PSC |  | https://podminky.urs.cz/item/CS_URS_2025_01/962032631 | [14 empty] | Online PSC | 2
| VV |  | v.č.D1.1.5 | [14 empty] | VV | 2 | 1 | True | 0 | ROZPOCET
| VV |  | 0,7*0,5*6,3 |  | 2.205 | [12 empty] | VV | 2 | 2 | True | 0 | ROZPOCET
157 | K | 962081141 | Bourání příček ze skleněných tvárnic tl přes 100 do 150 mm | m2 | 3.183 |  | 0 | CS ÚRS 2025 01 |  | základní | 0.599 | 1.9066 | 0 | 0 | 0.15 | 0.47745 | 4 | K | 2 |  |  |  | ROZPOCET | 0 | 0 | 0 | 0 | 0 | 1 | 0 | 4 | -1873056910
| PP |  | Bourání příček nebo přizdívek ze skleněných tvárnic, tl. přes 100 do 150 mm | [14 empty] | PP | 2
| Online PSC |  | https://podminky.urs.cz/item/CS_URS_2025_01/962081141 | [14 empty] | Online PSC | 2
| VV |  | v.č.D1.1.5 | [14 empty] | VV | 2 | 1 | True | 0 | ROZPOCET
| VV |  | (1,1*0,95)+(1,25*0,95)+(1,0*0,95) |  | 3.183 | [12 empty] | VV | 2 | 2 | True | 0 | ROZPOCET
158 | K | 963031432 | Bourání cihelných kleneb na MV nebo MVC tl do 150 mm | m2 | 13.053 |  | 0 | CS ÚRS 2025 01 |  | základní | 0.33 | 4.3075 | 0 | 0 | 0.279 | 3.6418 | 4 | K | 2 |  |  |  | ROZPOCET | 0 | 0 | 0 | 0 | 0 | 1 | 0 | 4 | 394459951
| PP |  | Bourání cihelných kleneb na maltu vápennou nebo vápenocementovou, tl. do 150 mm | [14 empty] | PP | 2
| Online PSC |  | https://podminky.urs.cz/item/CS_URS_2025_01/963031432 | [14 empty] | Online PSC | 2
| VV |  | v.č.D1.1.5 | [14 empty] | VV | 2 | 1 | True | 0 | ROZPOCET
| VV |  | 4,79*2,725 |  | 13.053 | [12 empty] | VV | 2 | 2 | True | 0 | ROZPOCET
159 | K | 963053936 | Bourání ŽB schodišťových ramen monolitických samonosných | m2 | 10.011 |  | 0 | CS ÚRS 2025 01 |  | základní | 3 | 30.033 | 0 | 0 | 0.432 | 4.3248 | 4 | K | 2 |  |  |  | ROZPOCET | 0 | 0 | 0 | 0 | 0 | 1 | 0 | 4 | -1651822968
| PP |  | Bourání železobetonových monolitických schodišťových ramen samonosných | [14 empty] | PP | 2
| Online PSC |  | https://podminky.urs.cz/item/CS_URS_2025_01/963053936 | [14 empty] | Online PSC | 2
| VV |  | v.č.D1.1.3, D1.1.8 | [14 empty] | VV | 2 | 1 | True | 0 | ROZPOCET
| VV |  | (3,0+0,6+3,5)*1,41 |  | 10.011 | [12 empty] | VV | 2 | 2 | True | 0 | ROZPOCET
160 | K | 964061141 | Uvolnění zhlaví trámů ze zdiva kamenného průřezu zhlaví přes 0,05 m2 | kus | 38 |  | 0 | CS ÚRS 2025 01 |  | základní | 2.127 | 80.826 | 0 | 0 | 0.075 | 2.85 | 4 | K | 2 |  |  |  | ROZPOCET | 0 | 0 | 0 | 0 | 0 | 1 | 0 | 4 | -465813557
| PP |  | Uvolnění zhlaví trámu pro jakoukoliv délku uložení, ze zdiva kamenného nebo smíšeného, o průřezu zhlaví přes 0,05 m2 | [14 empty] | PP | 2
| Online PSC |  | https://podminky.urs.cz/item/CS_URS_2025_01/964061141 | [14 empty] | Online PSC | 2
| VV |  | "odhad" 38 |  | 38 | [12 empty] | VV | 2 | 2 | True | 0 | ROZPOCET
161 | K | 965042141 | Bourání podkladů pod dlažby nebo mazanin betonových nebo z litého asfaltu tl do 100 mm pl přes 4 m2 | m3 | 12.9402 |  | 0 | CS ÚRS 2025 01 |  | základní | 7.195 | 93.1047 | 0 | 0 | 2.2 | 28.4684 | 4 | K | 2 |  |  |  | ROZPOCET | 0 | 0 | 0 | 0 | 0 | 1 | 0 | 4 | -1056895700
| PP |  | Bourání mazanin betonových nebo z litého asfaltu tl. do 100 mm, plochy přes 4 m2 | [14 empty] | PP | 2
| Online PSC |  | https://podminky.urs.cz/item/CS_URS_2025_01/965042141 | [14 empty] | Online PSC | 2
| VV |  | v.č.D1.1.2 | [14 empty] | VV | 2 | 1 | True | 0 | ROZPOCET
| VV |  | "pro dojezd výtahu" 3,2*2,33*0,1 |  | 0.746 | [12 empty] | VV | 2 | 2 | True | 0 | ROZPOCET
| VV |  | "sklepy" ((2,12*2,88)+(2,57*2,63)+(0,72*0,15)+(4,69*3,58)-(0,53*0,25)+(0,76*0,67)-(3,14*0,6*0,6))*0,13 |  | 3.7712 | [12 empty] | VV | 2 | 2 | True | 0 | ROZPOCET
| VV |  | v.č.D1.1.3 | [14 empty] | VV | 2 | 1 | True | 0 | ROZPOCET
| VV |  | "sklad" 11,8*0,1 |  | 1.18 | [12 empty] | VV | 2 | 2 | True | 0 | ROZPOCET
| VV |  | "pokoj" (10,0+18,8)*0,1 |  | 2.88 | [12 empty] | VV | 2 | 2 | True | 0 | ROZPOCET
| VV |  | "kuchyně" (15,1-(3,2*2,33))*0,1 |  | 0.764 | [12 empty] | VV | 2 | 2 | True | 0 | ROZPOCET
| VV |  | "koupelna" (6,6+3,2)*0,1 |  | 0.98 | [12 empty] | VV | 2 | 2 | True | 0 | ROZPOCET
| VV |  | "chodba" (4,3+2,9+(8,7-(0,5*3,26)))*0,1 |  | 1.427 | [12 empty] | VV | 2 | 2 | True | 0 | ROZPOCET
| VV |  | "WC" (1,6-(0,5*0,83))*0,1 |  | 0.119 | [12 empty] | VV | 2 | 2 | True | 0 | ROZPOCET
| VV |  | "místnost pro nácvik dovedností" (18,6-(2,4*3,28))*0,1 |  | 1.073 | [12 empty] | VV | 2 | 2 | True | 0 | ROZPOCET
162 | K | 965081213 | Bourání podlah z dlaždic keramických nebo xylolitových tl do 10 mm plochy přes 1 m2 | m2 | 82.4 |  | 0 | CS ÚRS 2025 01 |  | základní | 0.162 | 13.3488 | 0 | 0 | 0.035 | 2.884 | 4 | K | 2 |  |  |  | ROZPOCET | 0 | 0 | 0 | 0 | 0 | 1 | 0 | 4 | -267794249
| PP |  | Bourání podlah z dlaždic bez podkladního lože nebo mazaniny, s jakoukoliv výplní spár keramických nebo xylolitových tl. do 10 mm, plochy přes 1 m2 | [14 empty] | PP | 2
| Online PSC |  | https://podminky.urs.cz/item/CS_URS_2025_01/965081213 | [14 empty] | Online PSC | 2
| VV |  | v.č.D1.1.3 | [14 empty] | VV | 2 | 1 | True | 0 | ROZPOCET
| VV |  | "koupelna" 6,6+3,2 |  | 9.8 | [12 empty] | VV | 2 | 2 | True | 0 | ROZPOCET
| VV |  | "chodba" 4,3+2,9+8,7 |  | 15.9 | [12 empty] | VV | 2 | 2 | True | 0 | ROZPOCET
| VV |  | "WC" 1,6 |  | 1.6 | [12 empty] | VV | 2 | 2 | True | 0 | ROZPOCET
| VV |  | "terasa" 22,1 |  | 22.1 | [12 empty] | VV | 2 | 2 | True | 0 | ROZPOCET
| VV |  | v.č.D1.1.5 | [14 empty] | VV | 2 | 1 | True | 0 | ROZPOCET
| VV |  | "koupelna" 3,3+3,2+3,7 |  | 10.2 | [12 empty] | VV | 2 | 2 | True | 0 | ROZPOCET
| VV |  | "chodba" 6,4+15,3 |  | 21.7 | [12 empty] | VV | 2 | 2 | True | 0 | ROZPOCET
| VV |  | "WC" 1,1 |  | 1.1 | [12 empty] | VV | 2 | 2 | True | 0 | ROZPOCET
163 | K | 965082933 | Odstranění násypů pod podlahami tl do 200 mm pl přes 2 m2 | m3 | 58.508 |  | 0 | CS ÚRS 2025 01 |  | základní | 1.35 | 78.9858 | 0 | 0 | 1.4 | 81.9112 | 4 | K | 2 |  |  |  | ROZPOCET | 0 | 0 | 0 | 0 | 0 | 1 | 0 | 4 | 615046378
| PP |  | Odstranění násypu pod podlahami nebo ochranného násypu na střechách tl. do 200 mm, plochy přes 2 m2 | [14 empty] | PP | 2
| Online PSC |  | https://podminky.urs.cz/item/CS_URS_2025_01/965082933 | [14 empty] | Online PSC | 2
| VV |  | v.č.D1.1.5 | [14 empty] | VV | 2 | 1 | True | 0 | ROZPOCET
| VV |  | "půda" (20,3*0,13)+(4,79*2,725*0,17) |  | 4.858 | [12 empty] | VV | 2 | 2 | True | 0 | ROZPOCET
| VV |  | "pokoj" (10,2+16,3+15,4+20,1+23,2)*0,13 |  | 11.076 | [12 empty] | VV | 2 | 2 | True | 0 | ROZPOCET
| VV |  | "kuchyně" (5,3+14,9)*0,13 |  | 2.626 | [12 empty] | VV | 2 | 2 | True | 0 | ROZPOCET
| VV |  | "chodba" (6,4+15,3)*0,13 |  | 2.821 | [12 empty] | VV | 2 | 2 | True | 0 | ROZPOCET
| VV |  | "komora" (3,6+4,4)*0,13 |  | 1.04 | [12 empty] | VV | 2 | 2 | True | 0 | ROZPOCET
| VV |  | "koupelna" (3,3+3,3+3,7)*0,13 |  | 1.339 | [12 empty] | VV | 2 | 2 | True | 0 | ROZPOCET
| VV |  | "podlaha půdy" 19,04*7,3*0,25 |  | 34.748 | [12 empty] | VV | 2 | 2 | True | 0 | ROZPOCET
164 | K | 967031734 | Přisekání plošné zdiva z cihel pálených na MV nebo MVC tl do 300 mm | m2 | 0.6 |  | 0 | CS ÚRS 2025 01 |  | základní | 1.524 | 0.9144 | 0 | 0 | 0.545 | 0.327 | 4 | K | 2 |  |  |  | ROZPOCET | 0 | 0 | 0 | 0 | 0 | 1 | 0 | 4 | 1781816577
| PP |  | Přisekání (špicování) plošné nebo rovných ostění zdiva z cihel pálených plošné, na maltu vápennou nebo vápenocementovou, tl. na maltu vápennou nebo vápenocementovou, tl. do 300 mm | [14 empty] | PP | 2
| Online PSC |  | https://podminky.urs.cz/item/CS_URS_2025_01/967031734 | [14 empty] | Online PSC | 2
| VV |  | v.č.D1.1.3 | [14 empty] | VV | 2 | 1 | True | 0 | ROZPOCET
| VV |  | 0,6*1,0 |  | 0.6 | [12 empty] | VV | 2 | 2 | True | 0 | ROZPOCET
165 | K | 967042714 | Odsekání zdiva z kamene nebo betonu plošné tl do 300 mm | m2 | 11.664 |  | 0 | CS ÚRS 2025 01 |  | základní | 3.255 | 37.9663 | 0 | 0 | 0.75 | 8.748 | 4 | K | 2 |  |  |  | ROZPOCET | 0 | 0 | 0 | 0 | 0 | 1 | 0 | 4 | 151453713
| PP |  | Odsekání zdiva z kamene nebo betonu plošné, tl. do 300 mm | [14 empty] | PP | 2
| Online PSC |  | https://podminky.urs.cz/item/CS_URS_2025_01/967042714 | [14 empty] | Online PSC | 2
| VV |  | v.č.D.1.2.b.03 | [14 empty] | VV | 2 | 1 | True | 0 | ROZPOCET
| VV |  | (3,3+1,93+0,25)*0,55 |  | 3.014 | [12 empty] | VV | 2 | 2 | True | 0 | ROZPOCET
| VV |  | v.č.D1.1.3 | [14 empty] | VV | 2 | 1 | True | 0 | ROZPOCET
| VV |  | (0,3*2,0*2)+(1,0*1,0)+(0,6*1,0) |  | 2.8 | [12 empty] | VV | 2 | 2 | True | 0 | ROZPOCET
| VV |  | v.č.D1.1.5 | [14 empty] | VV | 2 | 1 | True | 0 | ROZPOCET
| VV |  | 0,5*0,5 |  | 0.25 | [12 empty] | VV | 2 | 2 | True | 0 | ROZPOCET
| VV |  | "Změna 1" | [14 empty] | VV | 2 | 1 | True | 0 | ROZPOCET
| VV |  | v.č.D1.1.15 | [14 empty] | VV | 2 | 1 | True | 0 | ROZPOCET
| VV |  | 1,4*2,0*2 |  | 5.6 | [12 empty] | VV | 2 | 2 | True | 0 | ROZPOCET
166 | K | 968062244 | Vybourání dřevěných rámů oken jednoduchých včetně křídel pl do 1 m2 | m2 | 0.33 |  | 0 | CS ÚRS 2025 01 |  | základní | 0.67 | 0.2211 | 0 | 0 | 0.041 | 0.01353 | 4 | K | 2 |  |  |  | ROZPOCET | 0 | 0 | 0 | 0 | 0 | 1 | 0 | 4 | -928973261
| PP |  | Vybourání dřevěných rámů oken s křídly, dveřních zárubní, vrat, stěn, ostění nebo obkladů rámů oken s křídly jednoduchých, plochy do 1 m2 | [14 empty] | PP | 2
| Online PSC |  | https://podminky.urs.cz/item/CS_URS_2025_01/968062244 | [14 empty] | Online PSC | 2
| VV |  | v.č.D1.1.2 | [14 empty] | VV | 2 | 1 | True | 0 | ROZPOCET
| VV |  | "sklep" 0,6*0,55 |  | 0.33 | [12 empty] | VV | 2 | 2 | True | 0 | ROZPOCET
167 | K | 968062354 | Vybourání dřevěných rámů oken dvojitých včetně křídel pl do 1 m2 | m2 | 7.655 |  | 0 | CS ÚRS 2025 01 |  | základní | 1.07 | 8.1908 | 0 | 0 | 0.075 | 0.57412 | 4 | K | 2 |  |  |  | ROZPOCET | 0 | 0 | 0 | 0 | 0 | 1 | 0 | 4 | -505396685
| PP |  | Vybourání dřevěných rámů oken s křídly, dveřních zárubní, vrat, stěn, ostění nebo obkladů rámů oken s křídly dvojitých, plochy do 1 m2 | [14 empty] | PP | 2
| Online PSC |  | https://podminky.urs.cz/item/CS_URS_2025_01/968062354 | [14 empty] | Online PSC | 2
| VV |  | v.č.D1.1.3, D1.1.4 | [14 empty] | VV | 2 | 1 | True | 0 | ROZPOCET
| VV |  | "přízemí" (0,56*1,17*2)+(0,38*0,6)+(0,6*0,9)+(0,6*1,08)+(0,57*1,18)+(0,59*1,08*2) |  | 4.673 | [12 empty] | VV | 2 | 2 | True | 0 | ROZPOCET
| VV |  | v.č.D1.1.5 | [14 empty] | VV | 2 | 1 | True | 0 | ROZPOCET
| VV |  | "1.patro" (0,59*1,17*2)+(0,6*1,17)+(0,58*1,17)+(0,56*1,17)+(0,56*1,5)+(0,59*1,14) |  | 4.929 | [12 empty] | VV | 2 | 2 | True | 0 | ROZPOCET
| VV |  | "Nezpůsobilé aktivity projektu" -1,947 |  | -1.947 | [12 empty] | VV | 2 | 2 | True | 0 | ROZPOCET
168 | K | 968062355 | Vybourání dřevěných rámů oken dvojitých včetně křídel pl do 2 m2 | m2 | 16.257 |  | 0 | CS ÚRS 2025 01 |  | základní | 0.612 | 9.9493 | 0 | 0 | 0.062 | 1.0079 | 4 | K | 2 |  |  |  | ROZPOCET | 0 | 0 | 0 | 0 | 0 | 1 | 0 | 4 | 206948897
| PP |  | Vybourání dřevěných rámů oken s křídly, dveřních zárubní, vrat, stěn, ostění nebo obkladů rámů oken s křídly dvojitých, plochy do 2 m2 | [14 empty] | PP | 2
| Online PSC |  | https://podminky.urs.cz/item/CS_URS_2025_01/968062355 | [14 empty] | Online PSC | 2
| VV |  | v.č.D1.1.3, D1.1.4 | [14 empty] | VV | 2 | 1 | True | 0 | ROZPOCET
| VV |  | "přízení" (1,15*1,5*2)+(1,08*1,5)+(1,29*1,5)+(1,0*1,6*2)+(1,0*1,56*2) |  | 13.325 | [12 empty] | VV | 2 | 2 | True | 0 | ROZPOCET
| VV |  | v.č.D1.1.5 | [14 empty] | VV | 2 | 1 | True | 0 | ROZPOCET
| VV |  | "1.patro" (1,25*0,95)+(1,18*1,17)+(1,0*1,5)+(1,74*1,14) |  | 6.052 | [12 empty] | VV | 2 | 2 | True | 0 | ROZPOCET
| VV |  | "Nezpůsobilé aktivity projektu" -3,12 |  | -3.12 | [12 empty] | VV | 2 | 2 | True | 0 | ROZPOCET
169 | K | 968062356 | Vybourání dřevěných rámů oken dvojitých včetně křídel pl do 4 m2 | m2 | 13.728 |  | 0 | CS ÚRS 2025 01 |  | základní | 0.503 | 6.9052 | 0 | 0 | 0.054 | 0.74131 | 4 | K | 2 |  |  |  | ROZPOCET | 0 | 0 | 0 | 0 | 0 | 1 | 0 | 4 | -1951803296
| PP |  | Vybourání dřevěných rámů oken s křídly, dveřních zárubní, vrat, stěn, ostění nebo obkladů rámů oken s křídly dvojitých, plochy do 4 m2 | [14 empty] | PP | 2
| Online PSC |  | https://podminky.urs.cz/item/CS_URS_2025_01/968062356 | [14 empty] | Online PSC | 2
| VV |  | v.č.D1.1.3, D1.1.4 | [14 empty] | VV | 2 | 1 | True | 0 | ROZPOCET
| VV |  | "přízení" (1,78*1,24)+(1,75*1,24) |  | 4.377 | [12 empty] | VV | 2 | 2 | True | 0 | ROZPOCET
| VV |  | v.č.D1.1.5 | [14 empty] | VV | 2 | 1 | True | 0 | ROZPOCET
| VV |  | "1.patro" (1,75*1,19*2)+(1,27*1,71*2)+(1,74*1,5*2) |  | 13.728 | [12 empty] | VV | 2 | 2 | True | 0 | ROZPOCET
| VV |  | "Nezpůsobilé aktivity projektu" -4,377 |  | -4.377 | [12 empty] | VV | 2 | 2 | True | 0 | ROZPOCET
170 | K | 968072455 | Vybourání kovových dveřních zárubní pl do 2 m2 | m2 | 32.132 |  | 0 | CS ÚRS 2025 01 |  | základní | 0.939 | 30.1719 | 0 | 0 | 0.076 | 2.442 | 4 | K | 2 |  |  |  | ROZPOCET | 0 | 0 | 0 | 0 | 0 | 1 | 0 | 4 | -241318746
| PP |  | Vybourání kovových rámů oken s křídly, dveřních zárubní, vrat, stěn, ostění nebo obkladů dveřních zárubní, plochy do 2 m2 | [14 empty] | PP | 2
| Online PSC |  | https://podminky.urs.cz/item/CS_URS_2025_01/968072455 | [14 empty] | Online PSC | 2
| VV |  | v.č.D1.1.3, D1.1.4 | [14 empty] | VV | 2 | 1 | True | 0 | ROZPOCET
| VV |  | "přízemí" (0,8*1,97*5)+(0,7*1,97)+(0,6*1,97*3)+(0,9*1,97*2)+(0,8*1,97) |  | 17.927 | [12 empty] | VV | 2 | 2 | True | 0 | ROZPOCET
| VV |  | v.č.D1.1.5 | [14 empty] | VV | 2 | 1 | True | 0 | ROZPOCET
| VV |  | "1.patro" (0,8*1,97*6)+(0,6*1,97*2)+(0,7*1,97*2) |  | 14.578 | [12 empty] | VV | 2 | 2 | True | 0 | ROZPOCET
| VV |  | "změna 1" | [14 empty] | VV | 2 | 1 | True | 0 | ROZPOCET
| VV |  | "přízemí" 0,8*1,97 |  | 1.576 | [12 empty] | VV | 2 | 2 | True | 0 | ROZPOCET
| VV |  | "Nezpůsobilé aktivity projektu" -1,949 |  | -1.949 | [12 empty] | VV | 2 | 2 | True | 0 | ROZPOCET
171 | K | 968072456 | Vybourání kovových dveřních zárubní pl přes 2 m2 | m2 | 2.704 |  | 0 | CS ÚRS 2025 01 |  | základní | 0.718 | 1.9415 | 0 | 0 | 0.063 | 0.17035 | 4 | K | 2 |  |  |  | ROZPOCET | 0 | 0 | 0 | 0 | 0 | 1 | 0 | 4 | 1779718803
| PP |  | Vybourání kovových rámů oken s křídly, dveřních zárubní, vrat, stěn, ostění nebo obkladů dveřních zárubní, plochy přes 2 m2 | [14 empty] | PP | 2
| Online PSC |  | https://podminky.urs.cz/item/CS_URS_2025_01/968072456 | [14 empty] | Online PSC | 2
| VV |  | v.č.D1.1.3, D1.1.4 | [14 empty] | VV | 2 | 1 | True | 0 | ROZPOCET
| VV |  | "přízemí" 1,3*2,08 |  | 2.704 | [12 empty] | VV | 2 | 2 | True | 0 | ROZPOCET
172 | K | 971028481 | Vybourání otvorů ve zdivu smíšeném pl do 0,25 m2 tl do 900 mm | kus | 1 |  | 0 | CS ÚRS 2025 01 |  | základní | 4.535 | 4.535 | 0 | 0 | 0.457 | 0.457 | 4 | K | 2 |  |  |  | ROZPOCET | 0 | 0 | 0 | 0 | 0 | 1 | 0 | 4 | 1337910713
| PP |  | Vybourání otvorů ve zdivu základovém nebo nadzákladovém kamenném, smíšeném smíšeném, plochy do 0,25 m2, tl. do 900 mm | [14 empty] | PP | 2
| Online PSC |  | https://podminky.urs.cz/item/CS_URS_2025_01/971028481 | [14 empty] | Online PSC | 2
| VV |  | v.č.D1.1.3 | [14 empty] | VV | 2 | 1 | True | 0 | ROZPOCET
| VV |  | 1 |  | 1 | [12 empty] | VV | 2 | 2 | True | 0 | ROZPOCET
173 | K | 971028581 | Vybourání otvorů ve zdivu smíšeném pl do 1 m2 tl do 900 mm | m3 | 2.31 |  | 0 | CS ÚRS 2025 01 |  | základní | 8.991 | 20.7692 | 0 | 0 | 2 | 4.62 | 4 | K | 2 |  |  |  | ROZPOCET | 0 | 0 | 0 | 0 | 0 | 1 | 0 | 4 | -575310207
| PP |  | Vybourání otvorů ve zdivu základovém nebo nadzákladovém kamenném, smíšeném smíšeném, plochy do 1 m2, tl. do 900 mm | [14 empty] | PP | 2
| Online PSC |  | https://podminky.urs.cz/item/CS_URS_2025_01/971028581 | [14 empty] | Online PSC | 2
| VV |  | v.č.D1.1.3 | [14 empty] | VV | 2 | 1 | True | 0 | ROZPOCET
| VV |  | ((1,15*2,34)-(1,15*((1,38+1,51)/2)))*0,79*2 |  | 1.626 | [12 empty] | VV | 2 | 2 | True | 0 | ROZPOCET
| VV |  | ((1,08*2,3)-(1,08*2,27))*0,82 |  | 0.027 | [12 empty] | VV | 2 | 2 | True | 0 | ROZPOCET
| VV |  | ((1,2*2,1)-(0,839*2,0))*0,78 |  | 0.657 | [12 empty] | VV | 2 | 2 | True | 0 | ROZPOCET
174 | K | 971028661 | Vybourání otvorů ve zdivu smíšeném pl do 4 m2 tl do 600 mm | m3 | 6.205 |  | 0 | CS ÚRS 2025 01 |  | základní | 5.575 | 34.5929 | 0 | 0 | 2 | 12.41 | 4 | K | 2 |  |  |  | ROZPOCET | 0 | 0 | 0 | 0 | 0 | 1 | 0 | 4 | 702123935
| PP |  | Vybourání otvorů ve zdivu základovém nebo nadzákladovém kamenném, smíšeném smíšeném, plochy do 4 m2, tl. do 600 mm | [14 empty] | PP | 2
| Online PSC |  | https://podminky.urs.cz/item/CS_URS_2025_01/971028661 | [14 empty] | Online PSC | 2
| VV |  | v.č.D1.1.3 | [14 empty] | VV | 2 | 1 | True | 0 | ROZPOCET
| VV |  | 1,0*2,1*0,535 |  | 1.124 | [12 empty] | VV | 2 | 2 | True | 0 | ROZPOCET
| VV |  | ((2,66*2,2)-(1,31*2,02))*0,52 |  | 1.667 | [12 empty] | VV | 2 | 2 | True | 0 | ROZPOCET
| VV |  | 1,2*2,45*0,565 |  | 1.661 | [12 empty] | VV | 2 | 2 | True | 0 | ROZPOCET
| VV |  | ((1,8*2,3)-(0,8*1,97))*0,33 |  | 0.846 | [12 empty] | VV | 2 | 2 | True | 0 | ROZPOCET
| VV |  | "Změna 1" | [14 empty] | VV | 2 | 1 | True | 0 | ROZPOCET
| VV |  | 1,2*2,1*0,36 |  | 0.907 | [12 empty] | VV | 2 | 2 | True | 0 | ROZPOCET
175 | K | 974029666 | Vysekání rýh ve zdivu kamenném pro vtahování nosníků hl do 150 mm v do 250 mm | m | 87.38 |  | 0 | CS ÚRS 2025 01 |  | základní | 1.9 | 166.022 | 0 | 0 | 0.072 | 6.2914 | 4 | K | 2 |  |  |  | ROZPOCET | 0 | 0 | 0 | 0 | 0 | 1 | 0 | 4 | 1854620385
| PP |  | Vysekání rýh ve zdivu kamenném pro vtahování nosníků, před vybouráním otvoru do hl. 150 mm, při výšce nosníku do 250 mm | [14 empty] | PP | 2
| Online PSC |  | https://podminky.urs.cz/item/CS_URS_2025_01/974029666 | [14 empty] | Online PSC | 2
| VV |  | v.č.D1.1.3 | [14 empty] | VV | 2 | 1 | True | 0 | ROZPOCET
| VV |  | "IPN 120" 0,8*2*2 |  | 3.2 | [12 empty] | VV | 2 | 2 | True | 0 | ROZPOCET
| VV |  | "L 100/100/6mm" 1,4+1,2+0,9+0,5 |  | 4 | [12 empty] | VV | 2 | 2 | True | 0 | ROZPOCET
| VV |  | "IPN 140" (1,6+0,3)*6 |  | 11.4 | [12 empty] | VV | 2 | 2 | True | 0 | ROZPOCET
| VV |  | "IPN 160" (1,5*4)+(1,6*2) |  | 9.2 | [12 empty] | VV | 2 | 2 | True | 0 | ROZPOCET
| VV |  | "IPN 180" (1,65+1,65+1,65+1,7+0,68)*6 |  | 43.98 | [12 empty] | VV | 2 | 2 | True | 0 | ROZPOCET
| VV |  | "IPN 200" 1,7*4 |  | 6.8 | [12 empty] | VV | 2 | 2 | True | 0 | ROZPOCET
| VV |  | v.č.D1.1.5 | [14 empty] | VV | 2 | 1 | True | 0 | ROZPOCET
| VV |  | "IPN 120" 0,8*2 |  | 1.6 | [12 empty] | VV | 2 | 2 | True | 0 | ROZPOCET
| VV |  | "Změna 1" | [14 empty] | VV | 2 | 1 | True | 0 | ROZPOCET
| VV |  | v.č.D1.1.15 | [14 empty] | VV | 2 | 1 | True | 0 | ROZPOCET
| VV |  | 1,8*4 |  | 7.2 | [12 empty] | VV | 2 | 2 | True | 0 | ROZPOCET
176 | K | 974029668 | Vysekání rýh ve zdivu kamenném pro vtahování nosníků hl do 150 mm v do 350 mm | m | 13.8 |  | 0 | CS ÚRS 2025 01 |  | základní | 2.22 | 30.636 | 0 | 0 | 0.108 | 1.4904 | 4 | K | 2 |  |  |  | ROZPOCET | 0 | 0 | 0 | 0 | 0 | 1 | 0 | 4 | -1898491461
| PP |  | Vysekání rýh ve zdivu kamenném pro vtahování nosníků, před vybouráním otvoru do hl. 150 mm, při výšce nosníku do 350 mm | [14 empty] | PP | 2
| Online PSC |  | https://podminky.urs.cz/item/CS_URS_2025_01/974029668 | [14 empty] | Online PSC | 2
| VV |  | v.č.D1.1.3 | [14 empty] | VV | 2 | 1 | True | 0 | ROZPOCET
| VV |  | "IPN 260" 3,45*4 |  | 13.8 | [12 empty] | VV | 2 | 2 | True | 0 | ROZPOCET
177 | K | 974031666 | Vysekání rýh ve zdivu cihelném pro vtahování nosníků hl do 150 mm v do 250 mm | m | 4.6 |  | 0 | CS ÚRS 2025 01 |  | základní | 0.93 | 4.278 | 0 | 0 | 0.065 | 0.299 | 4 | K | 2 |  |  |  | ROZPOCET | 0 | 0 | 0 | 0 | 0 | 1 | 0 | 4 | -409697265
| PP |  | Vysekání rýh ve zdivu cihelném na maltu vápennou nebo vápenocementovou pro vtahování nosníků do zdí, před vybouráním otvoru do hl. 150 mm, při v. nosníku do 250 mm | [14 empty] | PP | 2
| Online PSC |  | https://podminky.urs.cz/item/CS_URS_2025_01/974031666 | [14 empty] | Online PSC | 2
| VV |  | v.č.D1.1.3 | [14 empty] | VV | 2 | 1 | True | 0 | ROZPOCET
| VV |  | "HEB 240" 2,3*2 |  | 4.6 | [12 empty] | VV | 2 | 2 | True | 0 | ROZPOCET
178 | K | 974049164 | Vysekání rýh v betonových zdech hl do 150 mm š do 150 mm | m | 19.876 |  | 0 | CS ÚRS 2025 01 |  | základní | 1.945 | 38.6588 | 0 | 0 | 0.049 | 0.97392 | 4 | K | 2 |  |  |  | ROZPOCET | 0 | 0 | 0 | 0 | 0 | 1 | 0 | 4 | 476986354
| PP |  | Vysekání rýh v betonových zdech do hl. 150 mm a šířky do 150 mm | [14 empty] | PP | 2
| Online PSC |  | https://podminky.urs.cz/item/CS_URS_2025_01/974049164 | [14 empty] | Online PSC | 2
| VV |  | v.č.D.1.2.b.03 | [14 empty] | VV | 2 | 1 | True | 0 | ROZPOCET
| VV |  | 3,65+3,14+1,379+7,08+1,41+3,217 |  | 19.876 | [12 empty] | VV | 2 | 2 | True | 0 | ROZPOCET
179 | K | 977151118 | Jádrové vrty diamantovými korunkami do stavebních materiálů D přes 90 do 100 mm | m | 1.98 |  | 0 | CS ÚRS 2025 01 |  | základní | 1.5 | 2.97 | 0.001225 | 0.0024255 | 0.017 | 0.03366 | 4 | K | 2 |  |  |  | ROZPOCET | 0 | 0 | 0 | 0 | 0 | 1 | 0 | 4 | 1280432183
| PP |  | Jádrové vrty diamantovými korunkami do stavebních materiálů (železobetonu, betonu, cihel, obkladů, dlažeb, kamene) průměru přes 90 do 100 mm | [14 empty] | PP | 2
| Online PSC |  | https://podminky.urs.cz/item/CS_URS_2025_01/977151118 | [14 empty] | Online PSC | 2
| VV |  | v.č.D1.1.2 | [14 empty] | VV | 2 | 1 | True | 0 | ROZPOCET
| VV |  | "sklepy" 0,99*2 |  | 1.98 | [12 empty] | VV | 2 | 2 | True | 0 | ROZPOCET
180 | K | 977151123 | Jádrové vrty diamantovými korunkami do stavebních materiálů D přes 130 do 150 mm | m | 12.355 |  | 0 | CS ÚRS 2025 01 |  | základní | 2.3 | 28.4165 | 0.00147 | 0.018162 | 0.039 | 0.48185 | 4 | K | 2 |  |  |  | ROZPOCET | 0 | 0 | 0 | 0 | 0 | 1 | 0 | 4 | 1812559618
| PP |  | Jádrové vrty diamantovými korunkami do stavebních materiálů (železobetonu, betonu, cihel, obkladů, dlažeb, kamene) průměru přes 130 do 150 mm | [14 empty] | PP | 2
| Online PSC |  | https://podminky.urs.cz/item/CS_URS_2025_01/977151123 | [14 empty] | Online PSC | 2
| VV |  | v.č.D1.1.2 | [14 empty] | VV | 2 | 1 | True | 0 | ROZPOCET
| VV |  | (0,99*4)+1,0+(0,79*4) |  | 8.12 | [12 empty] | VV | 2 | 2 | True | 0 | ROZPOCET
| VV |  | v.č.D1.1.3 | [14 empty] | VV | 2 | 1 | True | 0 | ROZPOCET
| VV |  | 0,935+0,535+0,78+0,82+0,6+0,565 |  | 4.235 | [12 empty] | VV | 2 | 2 | True | 0 | ROZPOCET
181 | K | 977151125 | Jádrové vrty diamantovými korunkami do stavebních materiálů D přes 180 do 200 mm | m | 0.66 |  | 0 | CS ÚRS 2025 01 |  | základní | 3.2 | 2.112 | 0.002807 | 0.0018526 | 0.069 | 0.04554 | 4 | K | 2 |  |  |  | ROZPOCET | 0 | 0 | 0 | 0 | 0 | 1 | 0 | 4 | 352123404
| PP |  | Jádrové vrty diamantovými korunkami do stavebních materiálů (železobetonu, betonu, cihel, obkladů, dlažeb, kamene) průměru přes 180 do 200 mm | [14 empty] | PP | 2
| Online PSC |  | https://podminky.urs.cz/item/CS_URS_2025_01/977151125 | [14 empty] | Online PSC | 2
| VV |  | v.č.D1.1.2 | [14 empty] | VV | 2 | 1 | True | 0 | ROZPOCET
| VV |  | 0,66 |  | 0.66 | [12 empty] | VV | 2 | 2 | True | 0 | ROZPOCET
182 | K | 978011191 | Otlučení (osekání) vnitřní vápenné nebo vápenocementové omítky stropů v rozsahu přes 50 do 100 % | m2 | 29.4 |  | 0 | CS ÚRS 2025 01 |  | základní | 0.33 | 9.702 | 0 | 0 | 0.05 | 1.47 | 4 | K | 2 |  |  |  | ROZPOCET | 0 | 0 | 0 | 0 | 0 | 1 | 0 | 4 | -1679696588
| PP |  | Otlučení vápenných nebo vápenocementových omítek vnitřních ploch stropů, v rozsahu přes 50 do 100 % | [14 empty] | PP | 2
| Online PSC |  | https://podminky.urs.cz/item/CS_URS_2025_01/978011191 | [14 empty] | Online PSC | 2
| VV |  | v.č.D1.1.2 | [14 empty] | VV | 2 | 1 | True | 0 | ROZPOCET
| VV |  | "sklepy" 12,8+16,6 |  | 29.4 | [12 empty] | VV | 2 | 2 | True | 0 | ROZPOCET
183 | K | 978012191 | Otlučení (osekání) vnitřní vápenné nebo vápenocementové omítky stropů rákosových v rozsahu přes 50 do 100 % | m2 | 208.677 |  | 0 | CS ÚRS 2025 01 |  | základní | 0.462 | 96.4088 | 0 | 0 | 0.05 | 10.4338 | 4 | K | 2 |  |  |  | ROZPOCET | 0 | 0 | 0 | 0 | 0 | 1 | 0 | 4 | -2067812684
| PP |  | Otlučení vápenných nebo vápenocementových omítek vnitřních ploch stropů rákosovaných, v rozsahu přes 50 do 100 % | [14 empty] | PP | 2
| Online PSC |  | https://podminky.urs.cz/item/CS_URS_2025_01/978012191 | [14 empty] | Online PSC | 2
| VV |  | v.č.D1.1.3, D1.1.4 | [14 empty] | VV | 2 | 1 | True | 0 | ROZPOCET
| VV |  | "kuchyně" 15,1 |  | 15.1 | [12 empty] | VV | 2 | 2 | True | 0 | ROZPOCET
| VV |  | "koupelna" 6,6+3,2 |  | 9.8 | [12 empty] | VV | 2 | 2 | True | 0 | ROZPOCET
| VV |  | "chodba" 4,3+2,9+(8,7-(0,5*2,32)) |  | 14.74 | [12 empty] | VV | 2 | 2 | True | 0 | ROZPOCET
| VV |  | "pokoj" 18,8 |  | 18.8 | [12 empty] | VV | 2 | 2 | True | 0 | ROZPOCET
| VV |  | "WC" 1,6-(0,5*0,83) |  | 1.185 | [12 empty] | VV | 2 | 2 | True | 0 | ROZPOCET
| VV |  | "místnost pro nácvik dovedností" 0,9*3,28 |  | 2.952 | [12 empty] | VV | 2 | 2 | True | 0 | ROZPOCET
| VV |  | v.č.D1.1.5 | [14 empty] | VV | 2 | 1 | True | 0 | ROZPOCET
| VV |  | "pokoj" 10,2+16,3+15,1+20,1+23,2 |  | 84.9 | [12 empty] | VV | 2 | 2 | True | 0 | ROZPOCET
| VV |  | "komora" 4,4+3,6 |  | 8 | [12 empty] | VV | 2 | 2 | True | 0 | ROZPOCET
| VV |  | "chodba" 6,4+15,3 |  | 21.7 | [12 empty] | VV | 2 | 2 | True | 0 | ROZPOCET
| VV |  | "kuchyně" 5,3+14,9 |  | 20.2 | [12 empty] | VV | 2 | 2 | True | 0 | ROZPOCET
| VV |  | "koupelna" 3,2+3,3+3,7 |  | 10.2 | [12 empty] | VV | 2 | 2 | True | 0 | ROZPOCET
| VV |  | "WC" 1,1 |  | 1.1 | [12 empty] | VV | 2 | 2 | True | 0 | ROZPOCET
184 | K | 978013191 | Otlučení (osekání) vnitřní vápenné nebo vápenocementové omítky stěn v rozsahu přes 50 do 100 % | m2 | 449.6 |  | 0 | CS ÚRS 2025 01 |  | základní | 0.26 | 116.896 | 0 | 0 | 0.046 | 20.6816 | 4 | K | 2 |  |  |  | ROZPOCET | 0 | 0 | 0 | 0 | 0 | 1 | 0 | 4 | -26542470
| PP |  | Otlučení vápenných nebo vápenocementových omítek vnitřních ploch stěn s vyškrabáním spar, s očištěním zdiva, v rozsahu přes 50 do 100 % | [14 empty] | PP | 2
| Online PSC |  | https://podminky.urs.cz/item/CS_URS_2025_01/978013191 | [14 empty] | Online PSC | 2
| VV |  | v.č.D1.1.2 | [14 empty] | VV | 2 | 1 | True | 0 | ROZPOCET
| VV |  | "sklepy" ((4,69+2,63+2,57+0,65+0,53+0,25+2,04+3,58+3,06+0,67+0,67+0,87+3,58+1,4+0,15+1,4+2,88)*1,98)-(0,6*0,55)+((0,6+0,55)*2*0,7) |  | 63.888 | [12 empty] | VV | 2 | 2 | True | 0 | ROZPOCET
| VV |  | "schodiště" (1,0*1,98)+((2,4+0,9+2,3)*((1,98+0)/2)) |  | 7.524 | [12 empty] | VV | 2 | 2 | True | 0 | ROZPOCET
| VV |  | v.č.D1.1.3 | [14 empty] | VV | 2 | 1 | True | 0 | ROZPOCET
| VV |  | "sklad" ((4,79+2,46+4,854+2,51)*2,43)-(1,5*((2,24+2,4)/2))+((2,24+1,6+2,24)*0,6) |  | 35.68 | [12 empty] | VV | 2 | 2 | True | 0 | ROZPOCET
| VV |  | "pokoj" ((4,547+2,19+4,604+2,3)*2,43)-(1,5*((2,24+2,4)/2))+((2,24+1,6+2,24)*0,6)-(0,839*2,05)+((2,05+0,839+2,05)*0,68) |  | 34.954 | [12 empty] | VV | 2 | 2 | True | 0 | ROZPOCET
| VV |  | "kuchyně" | [14 empty] | VV | 2 | 1 | True | 0 | ROZPOCET
| VV |  | ((4,6+3,43+4,459+3,55)*2,43)-(0,8*1,97*2)+((2,05+1,06+2,05)*0,5)-(1,08*1,2)+((2,27+1,2+2,27)*0,7)-(1,15*1,2)+((2,28+1,3+2,28)*0,7) |  | 43.847 | [12 empty] | VV | 2 | 2 | True | 0 | ROZPOCET
| VV |  | "koupelna" (2,75+2,85)*(2,43-1,5) |  | 5.208 | [12 empty] | VV | 2 | 2 | True | 0 | ROZPOCET
| VV |  | "chodba" ((1,66+2,59)*2,43)-(0,8*1,97*2)+((1,5+2,18+1,5)*0,5) |  | 9.766 | [12 empty] | VV | 2 | 2 | True | 0 | ROZPOCET
| VV |  | "pokoj" ((4,53+4,15+4,35)*2,43)-(0,8*1,97)-(1,0*1,16*2)+(((2,47+((1,25+1,0)/2)+2,47)*0,33)*2) |  | 31.77 | [12 empty] | VV | 2 | 2 | True | 0 | ROZPOCET
| VV |  | "chodba" ((1,55+1,92+1,92)*2,8)-(1,92*2,45)-(1,3*2,08)+((2,42+1,5+2,42)*0,55)-(1,2*2,18) |  | 8.555 | [12 empty] | VV | 2 | 2 | True | 0 | ROZPOCET
| VV |  | "chodba" ((1,4+2,9+0,7+1,51+2,32)*2,8)-(1,1*2,1)+((2,24+1,2+2,23)*0,4) |  | 24.682 | [12 empty] | VV | 2 | 2 | True | 0 | ROZPOCET
| VV |  | "koupelna" ((0,667+2,05)*(2,8-1,5))-(0,56*1,14)+((1,17+0,56+1,17)*0,25)+(0,5*(2,8-2,0)) |  | 4.019 | [12 empty] | VV | 2 | 2 | True | 0 | ROZPOCET
| VV |  | "WC" ((0,83+1,52)*(2,8-1,5)) |  | 3.055 | [12 empty] | VV | 2 | 2 | True | 0 | ROZPOCET
| VV |  | "místnost pro nácvik dovedností" ((5,68+2,38)*2*2,8)-(1,2*2,45)-(1,8*2,3)-(0,8*1,97)-(1,29*1,5)+((1,5+1,29+1,5)*0,5) |  | 36.69 | [12 empty] | VV | 2 | 2 | True | 0 | ROZPOCET
| VV |  | v.č.D1.1.5 | [14 empty] | VV | 2 | 1 | True | 0 | ROZPOCET
| VV |  | "půda" (((5,594+5,4)*2,26)+(5,594*2,688/2))+((5,15+3,83)*2,26)+(5,15*2,688/2) |  | 59.581 | [12 empty] | VV | 2 | 2 | True | 0 | ROZPOCET
| VV |  | "pokoj" (((4,7+2,02)*2,35)-(1,74*1,14))+(((5,0+3,14)*2,35)-(1,0*1,5))+((3,3+1,427)*2,35)+(((4,47+5,2+4,47)*2,35)-(1,27*1,5)-(1,25*1,5)) |  | 71.995 | [12 empty] | VV | 2 | 2 | True | 0 | ROZPOCET
| VV |  | "komora" (1,08*2,35)-(0,56*1,5) |  | 1.698 | [12 empty] | VV | 2 | 2 | True | 0 | ROZPOCET
| VV |  | "koupelna" 1,01*(2,35-1,5) |  | 0.859 | [12 empty] | VV | 2 | 2 | True | 0 | ROZPOCET
| VV |  | "kuchyně" (3,24*2,35)-(1,19*1,5) |  | 5.829 | [12 empty] | VV | 2 | 2 | True | 0 | ROZPOCET
185 | K | 978015341 | Otlučení (osekání) vnější vápenné nebo vápenocementové omítky stupně členitosti 1 a 2 v rozsahu přes 20 do 30 % | m2 | 257.953 |  | 0 | CS ÚRS 2025 01 |  | základní | 0.06 | 15.4772 | 0 | 0 | 0.016 | 4.1272 | 4 | K | 2 |  |  |  | ROZPOCET | 0 | 0 | 0 | 0 | 0 | 1 | 0 | 4 | 1927129291
| PP |  | Otlučení vápenných nebo vápenocementových omítek vnějších ploch s vyškrabáním spar a s očištěním zdiva stupně členitosti 1 a 2, v rozsahu přes 10 do 30 % | [14 empty] | PP | 2
| Online PSC |  | https://podminky.urs.cz/item/CS_URS_2025_01/978015341 | [14 empty] | Online PSC | 2
| VV |  | v.č.D1.1.10, D1.1.11, D1.1.12, D1.1.13 | [14 empty] | VV | 2 | 1 | True | 0 | ROZPOCET
| VV |  | plochy změřeny programem PDF XChange Editor | [14 empty] | VV | 2 | 1 | True | 0 | ROZPOCET
| VV |  | "pohled JZ" 114,814+5,441-(0,8*1,97)-(1,0*1,56*2)-(1,19*1,5)-(0,56*1,14)-(0,9*1,66*2) |  | 110.148 | [12 empty] | VV | 2 | 2 | True | 0 | ROZPOCET
| VV |  | "pohled JV" 40,345+34,912+19,823+7,719-(0,8*1,97)-(1,15*1,2)-(0,98*1,2)-(1,12*1,2)-(1,78*1,24)-(1,75*1,24)-(0,57*1,18)-(0,59*1,08*2) |  | 90.999 | [12 empty] | VV | 2 | 2 | True | 0 | ROZPOCET
| VV |  | "pohled SV" 44,996+53,208-(1,3*2,08)-(0,57*1,13)-(0,6*0,9)-(0,9*1,97*2)-(0,6*1,08)-(0,38*0,58)+(1,35*3,0) |  | 93.952 | [12 empty] | VV | 2 | 2 | True | 0 | ROZPOCET
| VV |  | "pohled JV" 99,585-(1,74*1,14)-(0,59*1,14) |  | 96.929 | [12 empty] | VV | 2 | 2 | True | 0 | ROZPOCET
| VV |  | odpočet | [14 empty] | VV | 2 | 1 | True | 0 | ROZPOCET
| VV |  | "v prostoru nové přístavby" -(((3,7+3,14+1,379+10,83)*3,5)-(0,98*1,2)-(1,12*1,2)-(1,3*2,08)-(0,57*1,13)-(0,6*0,9)-(0,9*1,97*2)-(0,6*1,08)-(0,38*0,58)) |  | -55.849 | [12 empty] | VV | 2 | 2 | True | 0 | ROZPOCET
| VV |  | "Nezpůsobilé aktivity projektu" -78,226 |  | -78.226 | [12 empty] | VV | 2 | 2 | True | 0 | ROZPOCET
186 | K | 978015391 | Otlučení (osekání) vnější vápenné nebo vápenocementové omítky stupně členitosti 1 a 2 v rozsahu přes 80 do 100 % | m2 | 55.849 |  | 0 | CS ÚRS 2025 01 |  | základní | 0.22 | 12.2868 | 0 | 0 | 0.059 | 3.2951 | 4 | K | 2 |  |  |  | ROZPOCET | 0 | 0 | 0 | 0 | 0 | 1 | 0 | 4 | -1646667914
| PP |  | Otlučení vápenných nebo vápenocementových omítek vnějších ploch s vyškrabáním spar a s očištěním zdiva stupně členitosti 1 a 2, v rozsahu přes 80 do 100 % | [14 empty] | PP | 2
| Online PSC |  | https://podminky.urs.cz/item/CS_URS_2025_01/978015391 | [14 empty] | Online PSC | 2
| VV |  | v.č.D1.1.3 | [14 empty] | VV | 2 | 1 | True | 0 | ROZPOCET
| VV |  | "v prostoru nové přístavby" ((3,7+3,14+1,379+10,83)*3,5)-(0,98*1,2)-(1,12*1,2)-(1,3*2,08)-(0,57*1,13)-(0,6*0,9)-(0,9*1,97*2)-(0,6*1,08)-(0,38*0,58) |  | 55.849 | [12 empty] | VV | 2 | 2 | True | 0 | ROZPOCET
187 | K | 978059541 | Odsekání a odebrání obkladů stěn z vnitřních obkládaček plochy přes 1 m2 | m2 | 21.615 |  | 0 | CS ÚRS 2025 01 |  | základní | 0.3 | 6.4845 | 0 | 0 | 0.068 | 1.4698 | 4 | K | 2 |  |  |  | ROZPOCET | 0 | 0 | 0 | 0 | 0 | 1 | 0 | 4 | -1571913142
| PP |  | Odsekání obkladů stěn včetně otlučení podkladní omítky až na zdivo z obkládaček vnitřních, z jakýchkoliv materiálů, plochy přes 1 m2 | [14 empty] | PP | 2
| Online PSC |  | https://podminky.urs.cz/item/CS_URS_2025_01/978059541 | [14 empty] | Online PSC | 2
| VV |  | v.č.D1.1.4 | [14 empty] | VV | 2 | 1 | True | 0 | ROZPOCET
| VV |  | "kuchyně" 3,084*0,6 |  | 1.85 | [12 empty] | VV | 2 | 2 | True | 0 | ROZPOCET
| VV |  | "koupelna" (2,75+2,85)*1,5 |  | 8.4 | [12 empty] | VV | 2 | 2 | True | 0 | ROZPOCET
| VV |  | "koupelna" ((0,667+2,05)*1,5)+(0,5*2,0)-(0,56*0,26) |  | 4.93 | [12 empty] | VV | 2 | 2 | True | 0 | ROZPOCET
| VV |  | "WC" (0,83+1,52)*1,5 |  | 3.525 | [12 empty] | VV | 2 | 2 | True | 0 | ROZPOCET
| VV |  | "místnost pro nácvik dovedností" (0,7+0,8+1,2+2,15)*0,6 |  | 2.91 | [12 empty] | VV | 2 | 2 | True | 0 | ROZPOCET
188 | K | 985223110 | Přezdívání cihelného zdiva do aktivované malty objemu do 1 m3 | m3 | 10.6554 |  | 0 | CS ÚRS 2025 01 |  | základní | 37.23 | 396.6991 | 0.50375 | 5.3676 | 1.95 | 20.778 | 4 | K | 2 |  |  |  | ROZPOCET | 0 | 0 | 0 | 0 | 0 | 1 | 0 | 4 | -833173837
| PP |  | Přezdívání zdiva do aktivované malty cihelného, objemu do 1 m3 | [14 empty] | PP | 2
| Online PSC |  | https://podminky.urs.cz/item/CS_URS_2025_01/985223110 | [14 empty] | Online PSC | 2
| VV |  | "vnitřní omítka (8% z celkové výměry) " 449,6/100*8,0*0,1 |  | 3.5968 | [12 empty] | VV | 2 | 2 | True | 0 | ROZPOCET
| VV |  | "vnější omítka (20% z celkové výměry) " (336,179+55,849)/100*20,0*0,1 |  | 7.8406 | [12 empty] | VV | 2 | 2 | True | 0 | ROZPOCET
| VV |  | "Nezpůsobilé aktivity projektu" -0,782 |  | -0.782 | [12 empty] | VV | 2 | 2 | True | 0 | ROZPOCET
189 | M | 59610001 | cihla pálená plná do P15 290x140x65mm | kus | 3412.2638 |  | 0 | CS ÚRS 2025 01 |  | základní | 0 | 0 | 0.0041 | 13.9903 | 0 | 0 | 8 | M | 2 |  |  |  | ROZPOCET | 0 | 0 | 0 | 0 | 0 | 1 | 0 | 4 | 265204401
| PP |  | cihla pálená plná do P15 290x140x65mm | [14 empty] | PP | 2
| VV |  | 10,655*320,25 'Přepočtené koeficientem množství |  | 3412.2638 | [12 empty] | VV | 2 | 2 | False | 1 | ROZPOCET
190 | K | 989991001R | Demontážní práce pro profese vč.likvidace | kpl | 1 |  | 0 |  |  | základní | 0 | 0 | 0 | 0 | 0 | 0 | 4 | K | 2 |  |  |  | ROZPOCET | 0 | 0 | 0 | 0 | 0 | 1 | 0 | 4 | -294769650
| PP |  | Demontážní práce pro profese vč.likvidace | [14 empty] | PP | 2
191 | K | 989991002R | Prachotěsné oddělení stavby od místností bez zásahu | kpl | 1 |  | 0 |  |  | základní | 0 | 0 | 0 | 0 | 0 | 0 | 4 | K | 2 |  |  |  | ROZPOCET | 0 | 0 | 0 | 0 | 0 | 1 | 0 | 4 | -1809307525
| PP |  | Prachotěsné oddělení stavby od místností bez zásahu | [14 empty] | PP | 2
| D | 997 | Přesun sutě |  |  |  | 0 |  |  |  |  | 1109.4636 |  | 0 |  | 0 | 1 | D | 1 |  |  |  | ROZPOCET | [6 empty] | 0
192 | K | 997013112 | Vnitrostaveništní doprava suti a vybouraných hmot pro budovy v přes 6 do 9 m | t | 687.4 |  | 0 | CS ÚRS 2025 01 |  | základní | 1.411 | 969.9214 | 0 | 0 | 0 | 0 | 4 | K | 2 |  |  |  | ROZPOCET | 0 | 0 | 0 | 0 | 0 | 1 | 0 | 4 | -1834669844
| PP |  | Vnitrostaveništní doprava suti a vybouraných hmot vodorovně do 50 m s naložením základní pro budovy a haly výšky přes 6 do 9 m | [14 empty] | PP | 2
| Online PSC |  | https://podminky.urs.cz/item/CS_URS_2025_01/997013112 | [14 empty] | Online PSC | 2
193 | K | 997013501 | Odvoz suti a vybouraných hmot na skládku nebo meziskládku do 1 km se složením | t | 687.4 |  | 0 | CS ÚRS 2025 01 |  | základní | 0.125 | 85.925 | 0 | 0 | 0 | 0 | 4 | K | 2 |  |  |  | ROZPOCET | 0 | 0 | 0 | 0 | 0 | 1 | 0 | 4 | -8614391
| PP |  | Odvoz suti a vybouraných hmot na skládku nebo meziskládku se složením, na vzdálenost do 1 km | [14 empty] | PP | 2
| Online PSC |  | https://podminky.urs.cz/item/CS_URS_2025_01/997013501 | [14 empty] | Online PSC | 2
194 | K | 997013509 | Příplatek k odvozu suti a vybouraných hmot na skládku ZKD 1 km přes 1 km | t | 8936.2 |  | 0 | CS ÚRS 2025 01 |  | základní | 0.006 | 53.6172 | 0 | 0 | 0 | 0 | 4 | K | 2 |  |  |  | ROZPOCET | 0 | 0 | 0 | 0 | 0 | 1 | 0 | 4 | -998696166
| PP |  | Odvoz suti a vybouraných hmot na skládku nebo meziskládku se složením, na vzdálenost Příplatek k ceně za každý další započatý 1 km přes 1 km | [14 empty] | PP | 2
| Online PSC |  | https://podminky.urs.cz/item/CS_URS_2025_01/997013509 | [14 empty] | Online PSC | 2
| VV |  | 687,4*13 'Přepočtené koeficientem množství |  | 8936.2 | [12 empty] | VV | 2 | 2 | False | 1 | ROZPOCET
195 | K | 997013861 | Poplatek za uložení stavebního odpadu na recyklační skládce (skládkovné) z prostého betonu kód odpadu 17 01 01 | t | 27.528 |  | 0 | CS ÚRS 2025 01 |  | základní | 0 | 0 | 0 | 0 | 0 | 0 | 4 | K | 2 |  |  |  | ROZPOCET | 0 | 0 | 0 | 0 | 0 | 1 | 0 | 4 | 1061739084
| PP |  | Poplatek za uložení stavebního odpadu na recyklační skládce (skládkovné) z prostého betonu zatříděného do Katalogu odpadů pod kódem 17 01 01 | [14 empty] | PP | 2
| Online PSC |  | https://podminky.urs.cz/item/CS_URS_2025_01/997013861 | [14 empty] | Online PSC | 2
| VV |  | 26,554+0,974 |  | 27.528 | [12 empty] | VV | 2 | 2 | True | 0 | ROZPOCET
196 | K | 997013862 | Poplatek za uložení stavebního odpadu na recyklační skládce (skládkovné) z armovaného betonu kód odpadu 17 01 01 | t | 33.292 |  | 0 | CS ÚRS 2025 01 |  | základní | 0 | 0 | 0 | 0 | 0 | 0 | 4 | K | 2 |  |  |  | ROZPOCET | 0 | 0 | 0 | 0 | 0 | 1 | 0 | 4 | -1545729253
| PP |  | Poplatek za uložení stavebního odpadu na recyklační skládce (skládkovné) z armovaného betonu zatříděného do Katalogu odpadů pod kódem 17 01 01 | [14 empty] | PP | 2
| Online PSC |  | https://podminky.urs.cz/item/CS_URS_2025_01/997013862 | [14 empty] | Online PSC | 2
| VV |  | 28,967+4,325 |  | 33.292 | [12 empty] | VV | 2 | 2 | True | 0 | ROZPOCET
197 | K | 997013863 | Poplatek za uložení stavebního odpadu na recyklační skládce (skládkovné) cihelného kód odpadu 17 01 02 | t | 235.3056 |  | 0 | CS ÚRS 2025 01 |  | základní | 0 | 0 | 0 | 0 | 0 | 0 | 4 | K | 2 |  |  |  | ROZPOCET | 0 | 0 | 0 | 0 | 0 | 1 | 0 | 4 | -1015309448
| PP |  | Poplatek za uložení stavebního odpadu na recyklační skládce (skládkovné) cihelného zatříděného do Katalogu odpadů pod kódem 17 01 02 | [14 empty] | PP | 2
| Online PSC |  | https://podminky.urs.cz/item/CS_URS_2025_01/997013863 | [14 empty] | Online PSC | 2
| VV |  | 4,091+6,379+41,472+3,515+3,642+0,327+0,299+1,47+10,434+20,682+5,379+3,295+15,85 |  | 116.835 | [12 empty] | VV | 2 | 2 | True | 0 | ROZPOCET
| VV |  | "smíšené zdivo (40% cihla)" (252,396+2,85+4,548+0,457+4,62+10,596+5,314+1,49+12,028)/100*40 |  | 117.7196 | [12 empty] | VV | 2 | 2 | True | 0 | ROZPOCET
| VV |  | "Změna 1" | [14 empty] | VV | 2 | 1 | True | 0 | ROZPOCET
| VV |  | "smíšené zdivo (40% cihla)" ((12,41-10,596)+(8,748-4,548)+(5,832-5,314))/100*40 |  | 2.613 | [12 empty] | VV | 2 | 2 | True | 0 | ROZPOCET
| VV |  | "Nezpůsobilé aktivity projektu" -1,862 |  | -1.862 | [12 empty] | VV | 2 | 2 | True | 0 | ROZPOCET
198 | K | 997013867 | Poplatek za uložení stavebního odpadu na recyklační skládce (skládkovné) z tašek a keramických výrobků kód odpadu 17 01 03 | t | 24.483 |  | 0 | CS ÚRS 2025 01 |  | základní | 0 | 0 | 0 | 0 | 0 | 0 | 4 | K | 2 |  |  |  | ROZPOCET | 0 | 0 | 0 | 0 | 0 | 1 | 0 | 4 | 1914894183
| PP |  | Poplatek za uložení stavebního odpadu na recyklační skládce (skládkovné) z tašek a keramických výrobků zatříděného do Katalogu odpadů pod kódem 17 01 03 | [14 empty] | PP | 2
| Online PSC |  | https://podminky.urs.cz/item/CS_URS_2025_01/997013867 | [14 empty] | Online PSC | 2
| VV |  | 2,884+1,47+20,129 |  | 24.483 | [12 empty] | VV | 2 | 2 | True | 0 | ROZPOCET
199 | K | 997013871 | Poplatek za uložení stavebního odpadu na recyklační skládce (skládkovné) směsného stavebního a demoličního kód odpadu 17 09 04 | t | 45.602 |  | 0 | CS ÚRS 2025 01 |  | základní | 0 | 0 | 0 | 0 | 0 | 0 | 4 | K | 2 |  |  |  | ROZPOCET | 0 | 0 | 0 | 0 | 0 | 1 | 0 | 4 | -1839215070
| PP |  | Poplatek za uložení stavebního odpadu na recyklační skládce (skládkovné) směsného stavebního a demoličního zatříděného do Katalogu odpadů pod kódem 17 09 04 | [14 empty] | PP | 2
| Online PSC |  | https://podminky.urs.cz/item/CS_URS_2025_01/997013871 | [14 empty] | Online PSC | 2
| VV |  | 557,205-27,528-33,292-206,705-24,483-217,14-1,328 |  | 46.729 | [12 empty] | VV | 2 | 2 | True | 0 | ROZPOCET
| VV |  | "Změna 1" | [14 empty] | VV | 2 | 1 | True | 0 | ROZPOCET
| VV |  | -(557,205-27,528-33,292-206,705-24,483-217,14-1,328)+(563,857-27,528-33,292-209,318-24,483-221,059-1,328) |  | 0.12 | [12 empty] | VV | 2 | 2 | True | 0 | ROZPOCET
| VV |  | "Vedlejší aktivity projektu" -0,488 |  | -0.488 | [12 empty] | VV | 2 | 2 | True | 0 | ROZPOCET
| VV |  | "Nezpůsobilé aktivity projektu" -0,759 |  | -0.759 | [12 empty] | VV | 2 | 2 | True | 0 | ROZPOCET
200 | K | 997013873 | Poplatek za uložení stavebního odpadu na recyklační skládce (skládkovné) zeminy a kamení zatříděného do Katalogu odpadů pod kódem 17 05 04 | t | 230.144 |  | 0 | CS ÚRS 2025 01 |  | základní | 0 | 0 | 0 | 0 | 0 | 0 | 4 | K | 2 |  |  |  | ROZPOCET | 0 | 0 | 0 | 0 | 0 | 1 | 0 | 4 | -57957847
| PP |  | Poplatek za uložení stavebního odpadu na recyklační skládce (skládkovné) zeminy a kamení zatříděného do Katalogu odpadů pod kódem 17 05 04 | [14 empty] | PP | 2
| Online PSC |  | https://podminky.urs.cz/item/CS_URS_2025_01/997013873 | [14 empty] | Online PSC | 2
| VV |  | 68.561 |  | 68.561 | [12 empty] | VV | 2 | 2 | True | 0 | ROZPOCET
| VV |  | "smíšené zdivo (60% kámen)" (222,396+2,85+4,548+0,457+4,62+10,596+5,314+1,49+12,028)/100*60 |  | 158.579 | [12 empty] | VV | 2 | 2 | True | 0 | ROZPOCET
| VV |  | "Změna 1" | [14 empty] | VV | 2 | 1 | True | 0 | ROZPOCET
| VV |  | "smíšené zdivo (60% cihla)" ((12,41-10,596)+(8,748-4,548)+(5,832-5,314))/100*60 |  | 3.919 | [12 empty] | VV | 2 | 2 | True | 0 | ROZPOCET
| VV |  | "Nezpůsobilé aktivity projektu" -0,915 |  | -0.915 | [12 empty] | VV | 2 | 2 | True | 0 | ROZPOCET
201 | K | 997013875 | Poplatek za uložení stavebního odpadu na recyklační skládce (skládkovné) asfaltového bez obsahu dehtu zatříděného do Katalogu odpadů pod kódem 17 03 02 | t | 1.328 |  | 0 | CS ÚRS 2025 01 |  | základní | 0 | 0 | 0 | 0 | 0 | 0 | 4 | K | 2 |  |  |  | ROZPOCET | 0 | 0 | 0 | 0 | 0 | 1 | 0 | 4 | 349258479
| PP |  | Poplatek za uložení stavebního odpadu na recyklační skládce (skládkovné) asfaltového bez obsahu dehtu zatříděného do Katalogu odpadů pod kódem 17 03 02 | [14 empty] | PP | 2
| Online PSC |  | https://podminky.urs.cz/item/CS_URS_2025_01/997013875 | [14 empty] | Online PSC | 2
| D | 998 | Přesun hmot |  |  |  | 0 |  |  |  |  | 275.7069 |  | 0 |  | 0 | 1 | D | 1 |  |  |  | ROZPOCET | [6 empty] | 0
202 | K | 998011002 | Přesun hmot pro budovy zděné v přes 6 do 12 m | t | 674.1 |  | 0 | CS ÚRS 2025 01 |  | základní | 0.409 | 275.7069 | 0 | 0 | 0 | 0 | 4 | K | 2 |  |  |  | ROZPOCET | 0 | 0 | 0 | 0 | 0 | 1 | 0 | 4 | -1615580690
| PP |  | Přesun hmot pro budovy občanské výstavby, bydlení, výrobu a služby s nosnou svislou konstrukcí zděnou z cihel, tvárnic nebo kamene vodorovná dopravní vzdálenost do 100 m základní pro budovy výšky přes 6 do 12 m | [14 empty] | PP | 2
| Online PSC |  | https://podminky.urs.cz/item/CS_URS_2025_01/998011002 | [14 empty] | Online PSC | 2
| D | PSV | Práce a dodávky PSV |  |  |  | 0 |  |  |  |  | 4027.9231 |  | 107.3809 |  | 63.079 | 2 | D | 0 |  |  |  | ROZPOCET | [6 empty] | 0
| D | 711 | Izolace proti vodě, vlhkosti a plynům |  |  |  | 0 |  |  |  |  | 143.4816 |  | 3.0961 |  | 1.3276 | 2 | D | 1 |  |  |  | ROZPOCET | [6 empty] | 0
203 | K | 711111001 | Provedení izolace proti zemní vlhkosti vodorovné za studena nátěrem penetračním | m2 | 163.933 |  | 0 | CS ÚRS 2025 01 |  | základní | 0.024 | 3.9344 | 0 | 0 | 0 | 0 | 16 | K | 2 |  |  |  | ROZPOCET | 0 | 0 | 0 | 0 | 0 | 1 | 0 | 16 | -1157347325
| PP |  | Provedení izolace proti zemní vlhkosti natěradly a tmely za studena na ploše vodorovné V nátěrem penetračním | [14 empty] | PP | 2
| Online PSC |  | https://podminky.urs.cz/item/CS_URS_2025_01/711111001 | [14 empty] | Online PSC | 2
| VV |  | v.č.D1.1.14 | [14 empty] | VV | 2 | 1 | True | 0 | ROZPOCET
| VV |  | 17,35+12,92 |  | 30.27 | [12 empty] | VV | 2 | 2 | True | 0 | ROZPOCET
| VV |  | v.č.D1.1.15 | [14 empty] | VV | 2 | 1 | True | 0 | ROZPOCET
| VV |  | "původní část" 11,9+10,0+(0,839*0,78)+15,1-(3,2*2,33)+(1,06*0,82)+(4,53*6,89)+19,69+(3,74*3,28)+(1,405*0,66) |  | 95.164 | [12 empty] | VV | 2 | 2 | True | 0 | ROZPOCET
| VV |  | "přístavba" (3,14*3,125)+(7,06*1,745)+(3,14*3,155)+((13,75+3,16)*0,3)+(1,02*1,36) |  | 38.499 | [12 empty] | VV | 2 | 2 | True | 0 | ROZPOCET
204 | M | 11163150 | lak penetrační asfaltový | t | 0.049 |  | 0 | CS ÚRS 2025 01 |  | základní | 0 | 0 | 1 | 0.049 | 0 | 0 | 32 | M | 2 |  |  |  | ROZPOCET | 0 | 0 | 0 | 0 | 0 | 1 | 0 | 16 | 1422528393
| PP |  | lak penetrační asfaltový | [14 empty] | PP | 2
| VV |  | 163,933*0,0003 'Přepočtené koeficientem množství |  | 0.049 | [12 empty] | VV | 2 | 2 | False | 1 | ROZPOCET
205 | K | 711112001 | Provedení izolace proti zemní vlhkosti svislé za studena nátěrem penetračním | m2 | 50.059 |  | 0 | CS ÚRS 2025 01 |  | základní | 0.054 | 2.7032 | 0 | 0 | 0 | 0 | 16 | K | 2 |  |  |  | ROZPOCET | 0 | 0 | 0 | 0 | 0 | 1 | 0 | 16 | -1657638458
| PP |  | Provedení izolace proti zemní vlhkosti natěradly a tmely za studena na ploše svislé S nátěrem penetračním | [14 empty] | PP | 2
| Online PSC |  | https://podminky.urs.cz/item/CS_URS_2025_01/711112001 | [14 empty] | Online PSC | 2
| VV |  | v.č.D1.1.14 | [14 empty] | VV | 2 | 1 | True | 0 | ROZPOCET
| VV |  | (4,69+2,63+2,57+0,7+0,53+0,3+2,04+3,58+3,06+0,65+0,65+0,87+3,58+1,4+0,15+1,4+2,88)*0,15 |  | 4.752 | [12 empty] | VV | 2 | 2 | True | 0 | ROZPOCET
| VV |  | v.č.D1.1.15 | [14 empty] | VV | 2 | 1 | True | 0 | ROZPOCET
| VV |  | "původní část" | [14 empty] | VV | 2 | 1 | True | 0 | ROZPOCET
| VV |  | ((4,79+0,575+0,79+0,79+0,735+4,854+2,46)+(4,547+0,735+0,79+0,79+0,305+4,604+2,19+0,78+0,78)+(5,19+4,04+2,33+1,27+3,42+0,82+0,82))*0,325 |  | 15.732 | [12 empty] | VV | 2 | 2 | True | 0 | ROZPOCET
| VV |  | (((4,53+6,89+0,55)*2)+(0,55+3,74+2,03+3,26+1,095+0,44+0,47+1,07+0,465+1,33+0,66+0,145+1,0+0,5+1,31+0,5+1,4+0,5+1,1+0,5+2,26)+((3,74*3,28)*2))*0,325 |  | 23.66 | [12 empty] | VV | 2 | 2 | True | 0 | ROZPOCET
| VV |  | "přístavba" (3,14+1,38+7,07+1,43+3,14+1,02+1,02)*0,325 |  | 5.915 | [12 empty] | VV | 2 | 2 | True | 0 | ROZPOCET
206 | M | 11163150 | lak penetrační asfaltový | t | 0.017 |  | 0 | CS ÚRS 2025 01 |  | základní | 0 | 0 | 1 | 0.017 | 0 | 0 | 32 | M | 2 |  |  |  | ROZPOCET | 0 | 0 | 0 | 0 | 0 | 1 | 0 | 16 | 78508396
| PP |  | lak penetrační asfaltový | [14 empty] | PP | 2
| VV |  | 50,059*0,00034 'Přepočtené koeficientem množství |  | 0.017 | [12 empty] | VV | 2 | 2 | False | 1 | ROZPOCET
207 | K | 711141559 | Provedení izolace proti zemní vlhkosti pásy přitavením vodorovné NAIP | m2 | 327.866 |  | 0 | CS ÚRS 2025 01 |  | základní | 0.222 | 72.7863 | 0.00039825 | 0.13057 | 0 | 0 | 16 | K | 2 |  |  |  | ROZPOCET | 0 | 0 | 0 | 0 | 0 | 1 | 0 | 16 | -1243208857
| PP |  | Provedení izolace proti zemní vlhkosti pásy přitavením NAIP na ploše vodorovné V | [14 empty] | PP | 2
| Online PSC |  | https://podminky.urs.cz/item/CS_URS_2025_01/711141559 | [14 empty] | Online PSC | 2
| VV |  | v.č.D1.1.14 | [14 empty] | VV | 2 | 1 | True | 0 | ROZPOCET
| VV |  | (17,35+12,92)*2 |  | 60.54 | [12 empty] | VV | 2 | 2 | True | 0 | ROZPOCET
| VV |  | v.č.D1.1.15 | [14 empty] | VV | 2 | 1 | True | 0 | ROZPOCET
| VV |  | "původní část" (11,9+10,0+(0,839*0,78)+15,1-(3,2*2,33)+(1,06*0,82)+(4,53*6,89)+19,69+(3,74*3,28)+(1,405*0,66))*2 |  | 190.328 | [12 empty] | VV | 2 | 2 | True | 0 | ROZPOCET
| VV |  | "přístavba" ((3,14*3,125)+(7,06*1,745)+(3,14*3,155)+((13,75+3,16)*0,3)+(1,02*1,36))*2 |  | 76.998 | [12 empty] | VV | 2 | 2 | True | 0 | ROZPOCET
208 | M | 62855002 | pás asfaltový natavitelný modifikovaný SBS s vložkou z polyesterové rohože a spalitelnou PE fólií nebo jemnozrnným minerálním posypem na horním povrchu tl 5,0mm | m2 | 367.187 |  | 0 | CS ÚRS 2025 01 |  | základní | 0 | 0 | 0.0064 | 2.35 | 0 | 0 | 32 | M | 2 |  |  |  | ROZPOCET | 0 | 0 | 0 | 0 | 0 | 1 | 0 | 16 | 679542631
| PP |  | pás asfaltový natavitelný modifikovaný SBS s vložkou z polyesterové rohože a spalitelnou PE fólií nebo jemnozrnným minerálním posypem na horním povrchu tl 5,0mm | [14 empty] | PP | 2
| VV |  | 315,046659588402*1,1655 'Přepočtené koeficientem množství |  | 367.187 | [12 empty] | VV | 2 | 2 | False | 1 | ROZPOCET
209 | K | 711141821 | Odstranění izolace proti vodě, vlhkosti a plynům z pásů NAIP přitavených dvouvrstvých z plochy vodorovné | m2 | 120.692 |  | 0 | CS ÚRS 2025 01 |  | základní | 0.105 | 12.6727 | 0 | 0 | 0.011 | 1.3276 | 16 | K | 2 |  |  |  | ROZPOCET | 0 | 0 | 0 | 0 | 0 | 1 | 0 | 16 | 2048189370
| PP |  | Odstranění izolace proti vodě, vlhkosti a plynům z přitavených pásů NAIP z plochy vodorovné V dvouvrstvé | [14 empty] | PP | 2
| Online PSC |  | https://podminky.urs.cz/item/CS_URS_2025_01/711141821 | [14 empty] | Online PSC | 2
| VV |  | v.č.D1.1.2 | [14 empty] | VV | 2 | 1 | True | 0 | ROZPOCET
| VV |  | "pro dojezd výtahu" 2,33*3,2 |  | 7.456 | [12 empty] | VV | 2 | 2 | True | 0 | ROZPOCET
| VV |  | "sklepy" (2,12*2,88)+(2,57*2,63)+(0,72*0,15)+(4,69*3,58)-(0,53*0,25)+(0,76*0,67)-(3,14*0,6*0,6) |  | 29.009 | [12 empty] | VV | 2 | 2 | True | 0 | ROZPOCET
| VV |  | v.č.D1.1.3 | [14 empty] | VV | 2 | 1 | True | 0 | ROZPOCET
| VV |  | "sklad" 11,8 |  | 11.8 | [12 empty] | VV | 2 | 2 | True | 0 | ROZPOCET
| VV |  | "pokoj" 10,0+18,8 |  | 28.8 | [12 empty] | VV | 2 | 2 | True | 0 | ROZPOCET
| VV |  | "kuchyně" 15,1-(3,2*2,33) |  | 7.644 | [12 empty] | VV | 2 | 2 | True | 0 | ROZPOCET
| VV |  | "koupelna" 6,6+3,2 |  | 9.8 | [12 empty] | VV | 2 | 2 | True | 0 | ROZPOCET
| VV |  | "chodba" 4,3+2,9+(8,7-(0,5*3,26)) |  | 14.27 | [12 empty] | VV | 2 | 2 | True | 0 | ROZPOCET
| VV |  | "WC" 1,6-(0,5*0,83) |  | 1.185 | [12 empty] | VV | 2 | 2 | True | 0 | ROZPOCET
| VV |  | "místnost pro nácvik dovedností" 18,6-(2,4*3,28) |  | 10.728 | [12 empty] | VV | 2 | 2 | True | 0 | ROZPOCET
210 | K | 711142559 | Provedení izolace proti zemní vlhkosti pásy přitavením svislé NAIP | m2 | 50.059 |  | 0 | CS ÚRS 2025 01 |  | základní | 0.26 | 13.0153 | 0.00039825 | 0.019936 | 0 | 0 | 16 | K | 2 |  |  |  | ROZPOCET | 0 | 0 | 0 | 0 | 0 | 1 | 0 | 16 | -471229667
| PP |  | Provedení izolace proti zemní vlhkosti pásy přitavením NAIP na ploše svislé S | [14 empty] | PP | 2
| Online PSC |  | https://podminky.urs.cz/item/CS_URS_2025_01/711142559 | [14 empty] | Online PSC | 2
| VV |  | v.č.D1.1.14 | [14 empty] | VV | 2 | 1 | True | 0 | ROZPOCET
| VV |  | (4,69+2,63+2,57+0,7+0,53+0,3+2,04+3,58+3,06+0,65+0,65+0,87+3,58+1,4+0,15+1,4+2,88)*0,15 |  | 4.752 | [12 empty] | VV | 2 | 2 | True | 0 | ROZPOCET
| VV |  | v.č.D1.1.15 | [14 empty] | VV | 2 | 1 | True | 0 | ROZPOCET
| VV |  | "původní část" | [14 empty] | VV | 2 | 1 | True | 0 | ROZPOCET
| VV |  | ((4,79+0,575+0,79+0,79+0,735+4,854+2,46)+(4,547+0,735+0,79+0,79+0,305+4,604+2,19+0,78+0,78)+(5,19+4,04+2,33+1,27+3,42+0,82+0,82))*0,325 |  | 15.732 | [12 empty] | VV | 2 | 2 | True | 0 | ROZPOCET
| VV |  | (((4,53+6,89+0,55)*2)+(0,55+3,74+2,03+3,26+1,095+0,44+0,47+1,07+0,465+1,33+0,66+0,145+1,0+0,5+1,31+0,5+1,4+0,5+1,1+0,5+2,26)+((3,74*3,28)*2))*0,325 |  | 23.66 | [12 empty] | VV | 2 | 2 | True | 0 | ROZPOCET
| VV |  | "přístavba" (3,14+1,38+7,07+1,43+3,14+1,02+1,02)*0,325 |  | 5.915 | [12 empty] | VV | 2 | 2 | True | 0 | ROZPOCET
211 | M | 62855002 | pás asfaltový natavitelný modifikovaný SBS s vložkou z polyesterové rohože a spalitelnou PE fólií nebo jemnozrnným minerálním posypem na horním povrchu tl 5,0mm | m2 | 61.122 |  | 0 | CS ÚRS 2025 01 |  | základní | 0 | 0 | 0.0064 | 0.39118 | 0 | 0 | 32 | M | 2 |  |  |  | ROZPOCET | 0 | 0 | 0 | 0 | 0 | 1 | 0 | 16 | 1477039313
| PP |  | pás asfaltový natavitelný modifikovaný SBS s vložkou z polyesterové rohože a spalitelnou PE fólií nebo jemnozrnným minerálním posypem na horním povrchu tl 5,0mm | [14 empty] | PP | 2
| VV |  | 50,059*1,221 'Přepočtené koeficientem množství |  | 61.122 | [12 empty] | VV | 2 | 2 | False | 1 | ROZPOCET
212 | K | 711161274 | Provedení izolace proti zemní vlhkosti svislé z nopové fólie výška nopu do 20 mm | m2 | 63.816 |  | 0 | CS ÚRS 2025 01 |  | základní | 0.117 | 7.4665 | 5e-05 | 0.0031908 | 0 | 0 | 16 | K | 2 |  |  |  | ROZPOCET | 0 | 0 | 0 | 0 | 0 | 1 | 0 | 16 | -1694836192
| PP |  | Provedení izolace proti zemní vlhkosti nopovou fólií na ploše svislé S výška nopu do 20 mm | [14 empty] | PP | 2
| Online PSC |  | https://podminky.urs.cz/item/CS_URS_2025_01/711161274 | [14 empty] | Online PSC | 2
| VV |  | 18,62*1,3 |  | 24.206 | [12 empty] | VV | 2 | 2 | True | 0 | ROZPOCET
| VV |  | 4,8*0,9 |  | 4.32 | [12 empty] | VV | 2 | 2 | True | 0 | ROZPOCET
| VV |  | 6,82*1,3 |  | 8.866 | [12 empty] | VV | 2 | 2 | True | 0 | ROZPOCET
| VV |  | 13,74*0,9 |  | 12.366 | [12 empty] | VV | 2 | 2 | True | 0 | ROZPOCET
| VV |  | 6,37*0,9 |  | 5.733 | [12 empty] | VV | 2 | 2 | True | 0 | ROZPOCET
| VV |  | 17,27*0,9 |  | 15.543 | [12 empty] | VV | 2 | 2 | True | 0 | ROZPOCET
| VV |  | (9,43+10,52)*0,9 |  | 17.955 | [12 empty] | VV | 2 | 2 | True | 0 | ROZPOCET
| VV |  | "Nezpůsobilé aktivity projektu" -25,173 |  | -25.173 | [12 empty] | VV | 2 | 2 | True | 0 | ROZPOCET
213 | M | 28323509 | fólie profilovaná (nopová) drenážní HDPE s výškou nopů 4mm | m2 | 77.919 |  | 0 | CS ÚRS 2025 01 |  | základní | 0 | 0 | 0.0006 | 0.046751 | 0 | 0 | 32 | M | 2 |  |  |  | ROZPOCET | 0 | 0 | 0 | 0 | 0 | 1 | 0 | 16 | -253178665
| PP |  | fólie profilovaná (nopová) drenážní HDPE s výškou nopů 4mm | [14 empty] | PP | 2
| VV |  | 63,816*1,221 'Přepočtené koeficientem množství |  | 77.919 | [12 empty] | VV | 2 | 2 | False | 1 | ROZPOCET
214 | K | 711491172 | Provedení doplňků izolace proti vodě na vodorovné ploše z textilií vrstva ochranná | m2 | 280.939 |  | 0 | CS ÚRS 2025 01 |  | základní | 0.11 | 30.9033 | 0 | 0 | 0 | 0 | 16 | K | 2 |  |  |  | ROZPOCET | 0 | 0 | 0 | 0 | 0 | 1 | 0 | 16 | 198744501
| PP |  | Provedení doplňků izolace proti vodě textilií na ploše vodorovné V vrstva ochranná | [14 empty] | PP | 2
| Online PSC |  | https://podminky.urs.cz/item/CS_URS_2025_01/711491172 | [14 empty] | Online PSC | 2
| VV |  | v.č.D1.1.14 | [14 empty] | VV | 2 | 1 | True | 0 | ROZPOCET
| VV |  | (3,44*3,65)+(7,08*2,271)+(3,367*3,681) |  | 41.029 | [12 empty] | VV | 2 | 2 | True | 0 | ROZPOCET
| VV |  | 17,35+12,92 |  | 30.27 | [12 empty] | VV | 2 | 2 | True | 0 | ROZPOCET
| VV |  | v.č.D1.1.15 | [14 empty] | VV | 2 | 1 | True | 0 | ROZPOCET
| VV |  | 8,423/0,1 |  | 84.23 | [12 empty] | VV | 2 | 2 | True | 0 | ROZPOCET
| VV |  | pod podlahové vytápění | [14 empty] | VV | 2 | 1 | True | 0 | ROZPOCET
| VV |  | v.č.D1.1.15 | [14 empty] | VV | 2 | 1 | True | 0 | ROZPOCET
| VV |  | "m.č.101" 10,0 |  | 10 | [12 empty] | VV | 2 | 2 | True | 0 | ROZPOCET
| VV |  | "m.č.102" 9,6 |  | 9.6 | [12 empty] | VV | 2 | 2 | True | 0 | ROZPOCET
| VV |  | "m.č.103" 4,1 |  | 4.1 | [12 empty] | VV | 2 | 2 | True | 0 | ROZPOCET
| VV |  | "m.č.104" 2,96 |  | 2.96 | [12 empty] | VV | 2 | 2 | True | 0 | ROZPOCET
| VV |  | "m.č.105" 11,9 |  | 11.9 | [12 empty] | VV | 2 | 2 | True | 0 | ROZPOCET
| VV |  | "m.č.106" 15,7 |  | 15.7 | [12 empty] | VV | 2 | 2 | True | 0 | ROZPOCET
| VV |  | "m.č.107" 25,7 |  | 25.7 | [12 empty] | VV | 2 | 2 | True | 0 | ROZPOCET
| VV |  | "m.č.108" 4,8 |  | 4.8 | [12 empty] | VV | 2 | 2 | True | 0 | ROZPOCET
| VV |  | "m.č.109" 14,2 |  | 14.2 | [12 empty] | VV | 2 | 2 | True | 0 | ROZPOCET
| VV |  | "m.č.120" 13,25 |  | 13.25 | [12 empty] | VV | 2 | 2 | True | 0 | ROZPOCET
| VV |  | "m.č.123" 9,9 |  | 9.9 | [12 empty] | VV | 2 | 2 | True | 0 | ROZPOCET
| VV |  | "m.č.125" 3,3 |  | 3.3 | [12 empty] | VV | 2 | 2 | True | 0 | ROZPOCET
215 | M | 69311081 | geotextilie netkaná separační, ochranná, filtrační, drenážní PES 300g/m2 | m2 | 294.986 |  | 0 | CS ÚRS 2025 01 |  | základní | 0 | 0 | 0.0003 | 0.088496 | 0 | 0 | 32 | M | 2 |  |  |  | ROZPOCET | 0 | 0 | 0 | 0 | 0 | 1 | 0 | 16 | -829953720
| PP |  | geotextilie netkaná separační, ochranná, filtrační, drenážní PES 300g/m2 | [14 empty] | PP | 2
| VV |  | 280,939*1,05 'Přepočtené koeficientem množství |  | 294.986 | [12 empty] | VV | 2 | 2 | False | 1 | ROZPOCET
216 | K | 998711202 | Přesun hmot procentní pro izolace proti vodě, vlhkosti a plynům v objektech v přes 6 do 12 m | % | 2369.553 |  | 0 | CS ÚRS 2025 01 |  | základní | 0 | 0 | 0 | 0 | 0 | 0 | 4 | K | 2 |  |  |  | ROZPOCET | 0 | 0 | 0 | 0 | 0 | 1 | 0 | 4 | -1130283493
| PP |  | Přesun hmot pro izolace proti vodě, vlhkosti a plynům stanovený procentní sazbou (%) z ceny vodorovná dopravní vzdálenost do 50 m základní v objektech výšky přes 6 do 12 m | [14 empty] | PP | 2
| Online PSC |  | https://podminky.urs.cz/item/CS_URS_2025_01/998711202 | [14 empty] | Online PSC | 2
| D | 712 | Povlakové krytiny |  |  |  | 0 |  |  |  |  | 58.4723 |  | 1.3114 |  | 0 | 2 | D | 1 |  |  |  | ROZPOCET | [6 empty] | 0
217 | K | 71236335.1R | D+M okapnice na pojistnou izolaci šikmé střechy | kpl | 1 |  | 0 |  |  | základní | 0.12 | 0.12 | 0.00286 | 0.00286 | 0 | 0 | 16 | K | 2 |  |  |  | ROZPOCET | 0 | 0 | 0 | 0 | 0 | 1 | 0 | 16 | 1476278761
| PP |  | D+M okapnice na pojistnou izolaci šikmé střechy | [14 empty] | PP | 2
218 | K | 712461703 | Provedení povlakové krytiny střech přes 10° do 30° fólií přilepenou v plné ploše | m2 | 399.673 |  | 0 | CS ÚRS 2025 01 |  | základní | 0.146 | 58.3523 | 0.00082652 | 0.33034 | 0 | 0 | 16 | K | 2 |  |  |  | ROZPOCET | 0 | 0 | 0 | 0 | 0 | 1 | 0 | 16 | 516287419
| PP |  | Provedení povlakové krytiny střech šikmých přes 10° do 30° fólií přilepenou lepidlem v plné ploše | [14 empty] | PP | 2
| Online PSC |  | https://podminky.urs.cz/item/CS_URS_2025_01/712461703 | [14 empty] | Online PSC | 2
| VV |  | ((5,0+8,35)/2)*3,55*2 |  | 47.393 | [12 empty] | VV | 2 | 2 | True | 0 | ROZPOCET
| VV |  | 14,25*7,6/2 |  | 54.15 | [12 empty] | VV | 2 | 2 | True | 0 | ROZPOCET
| VV |  | 21,52*7,6 |  | 163.552 | [12 empty] | VV | 2 | 2 | True | 0 | ROZPOCET
| VV |  | -6,71*4,55/2 |  | -15.265 | [12 empty] | VV | 2 | 2 | True | 0 | ROZPOCET
| VV |  | -0,66*1,18 |  | -0.779 | [12 empty] | VV | 2 | 2 | True | 0 | ROZPOCET
| VV |  | -0,6*0,4 |  | -0.24 | [12 empty] | VV | 2 | 2 | True | 0 | ROZPOCET
| VV |  | -7,125*7,6/2 |  | -27.075 | [12 empty] | VV | 2 | 2 | True | 0 | ROZPOCET
| VV |  | -5,7*6,0/2 |  | -17.1 | [12 empty] | VV | 2 | 2 | True | 0 | ROZPOCET
| VV |  | -6,1*0,4 |  | -2.44 | [12 empty] | VV | 2 | 2 | True | 0 | ROZPOCET
| VV |  | ((8,36+14,0+14,03)/3)*7,6 |  | 92.188 | [12 empty] | VV | 2 | 2 | True | 0 | ROZPOCET
| VV |  | -0,66*1,18 |  | -0.779 | [12 empty] | VV | 2 | 2 | True | 0 | ROZPOCET
| VV |  | -0,4*0,4 |  | -0.16 | [12 empty] | VV | 2 | 2 | True | 0 | ROZPOCET
| VV |  | 5,4*6,0/2 |  | 16.2 | [12 empty] | VV | 2 | 2 | True | 0 | ROZPOCET
| VV |  | 2,8*((3,0+6,0)/2)/2 |  | 6.3 | [12 empty] | VV | 2 | 2 | True | 0 | ROZPOCET
| VV |  | 9,72*3,0 |  | 29.16 | [12 empty] | VV | 2 | 2 | True | 0 | ROZPOCET
| VV |  | ((9,72+5,42)/2)*4,54 |  | 34.368 | [12 empty] | VV | 2 | 2 | True | 0 | ROZPOCET
| VV |  | "Změna 1" | [14 empty] | VV | 2 | 1 | True | 0 | ROZPOCET
| VV |  | -2,0*1,2*2 |  | -4.8 | [12 empty] | VV | 2 | 2 | True | 0 | ROZPOCET
| VV |  | "Změna únor 2025" 25,0 |  | 25 | [12 empty] | VV | 2 | 2 | True | 0 | ROZPOCET
219 | M | 28342411 | fólie hydroizolační střešní mPVC s nakašírovaným PES rounem určená k lepení tl 1,5mm | m2 | 465.819 |  | 0 | CS ÚRS 2025 01 |  | základní | 0 | 0 | 0.0021 | 0.97822 | 0 | 0 | 32 | M | 2 |  |  |  | ROZPOCET | 0 | 0 | 0 | 0 | 0 | 1 | 0 | 16 | 1667357728
| PP |  | fólie hydroizolační střešní mPVC s nakašírovaným PES rounem určená k lepení tl 1,5mm | [14 empty] | PP | 2
| VV |  | 399,673*1,1655 'Přepočtené koeficientem množství |  | 465.819 | [12 empty] | VV | 2 | 2 | False | 1 | ROZPOCET
220 | K | 998712202 | Přesun hmot procentní pro krytiny povlakové v objektech v přes 6 do 12 m | % | 3035.29 |  | 0 | CS ÚRS 2025 01 |  | základní | 0 | 0 | 0 | 0 | 0 | 0 | 16 | K | 2 |  |  |  | ROZPOCET | 0 | 0 | 0 | 0 | 0 | 1 | 0 | 16 | -837459004
| PP |  | Přesun hmot pro povlakové krytiny stanovený procentní sazbou (%) z ceny vodorovná dopravní vzdálenost do 50 m základní v objektech výšky přes 6 do 12 m | [14 empty] | PP | 2
| Online PSC |  | https://podminky.urs.cz/item/CS_URS_2025_01/998712202 | [14 empty] | Online PSC | 2
| D | 713 | Izolace tepelné |  |  |  | 0 |  |  |  |  | 238.3267 |  | 8.6722 |  | 0 | 2 | D | 1 |  |  |  | ROZPOCET | [6 empty] | 0
221 | K | 713121111 | Montáž izolace tepelné podlah volně kladenými rohožemi, pásy, dílci, deskami 1 vrstva | m2 | 221.35 |  | 0 | CS ÚRS 2025 01 |  | základní | 0.111 | 24.5698 | 0 | 0 | 0 | 0 | 16 | K | 2 |  |  |  | ROZPOCET | 0 | 0 | 0 | 0 | 0 | 1 | 0 | 16 | -1413651485
| PP |  | Montáž tepelné izolace podlah rohožemi, pásy, deskami, dílci, bloky (izolační materiál ve specifikaci) kladenými volně jednovrstvá | [14 empty] | PP | 2
| Online PSC |  | https://podminky.urs.cz/item/CS_URS_2025_01/713121111 | [14 empty] | Online PSC | 2
| VV |  | v.č.D1.1.16 | [14 empty] | VV | 2 | 1 | True | 0 | ROZPOCET
| VV |  | "m.č.201" 13,4 |  | 13.4 | [12 empty] | VV | 2 | 2 | True | 0 | ROZPOCET
| VV |  | "m.č.202" 10,0 |  | 10 | [12 empty] | VV | 2 | 2 | True | 0 | ROZPOCET
| VV |  | "m.č.203" 15,0 |  | 15 | [12 empty] | VV | 2 | 2 | True | 0 | ROZPOCET
| VV |  | "m.č.204" 7,5 |  | 7.5 | [12 empty] | VV | 2 | 2 | True | 0 | ROZPOCET
| VV |  | "m.č.205" 2,8 |  | 2.8 | [12 empty] | VV | 2 | 2 | True | 0 | ROZPOCET
| VV |  | "m.č.206" 3,25 |  | 3.25 | [12 empty] | VV | 2 | 2 | True | 0 | ROZPOCET
| VV |  | "m.č.207" 25,3 |  | 25.3 | [12 empty] | VV | 2 | 2 | True | 0 | ROZPOCET
| VV |  | "m.č.208" 8,6 |  | 8.6 | [12 empty] | VV | 2 | 2 | True | 0 | ROZPOCET
| VV |  | "m.č.209" 12,0 |  | 12 | [12 empty] | VV | 2 | 2 | True | 0 | ROZPOCET
| VV |  | "m.č.210" 12,2 |  | 12.2 | [12 empty] | VV | 2 | 2 | True | 0 | ROZPOCET
| VV |  | "m.č.211" 12,0 |  | 12 | [12 empty] | VV | 2 | 2 | True | 0 | ROZPOCET
| VV |  | "m.č.212" 22,6 |  | 22.6 | [12 empty] | VV | 2 | 2 | True | 0 | ROZPOCET
| VV |  | "m.č.213" 10,0 |  | 10 | [12 empty] | VV | 2 | 2 | True | 0 | ROZPOCET
| VV |  | "m.č.214" 1,3 |  | 1.3 | [12 empty] | VV | 2 | 2 | True | 0 | ROZPOCET
| VV |  | "m.č.215" 1,5 |  | 1.5 | [12 empty] | VV | 2 | 2 | True | 0 | ROZPOCET
| VV |  | "m.č.216" 4,5 |  | 4.5 | [12 empty] | VV | 2 | 2 | True | 0 | ROZPOCET
| VV |  | "m.č.217" 12,1 |  | 12.1 | [12 empty] | VV | 2 | 2 | True | 0 | ROZPOCET
| VV |  | "m.č.218" 12,1 |  | 12.1 | [12 empty] | VV | 2 | 2 | True | 0 | ROZPOCET
| VV |  | "m.č.219" 12,4 |  | 12.4 | [12 empty] | VV | 2 | 2 | True | 0 | ROZPOCET
| VV |  | "m.č.220" 12,4 |  | 12.4 | [12 empty] | VV | 2 | 2 | True | 0 | ROZPOCET
| VV |  | "m.č.222" 10,4 |  | 10.4 | [12 empty] | VV | 2 | 2 | True | 0 | ROZPOCET
222 | M | 28376553 | deska polystyrénová pro snížení kročejového hluku (max. zatížení 4 kN/m2) tl 30mm | m2 | 232.418 |  | 0 | CS ÚRS 2025 01 |  | základní | 0 | 0 | 0.00039 | 0.090643 | 0 | 0 | 32 | M | 2 |  |  |  | ROZPOCET | 0 | 0 | 0 | 0 | 0 | 1 | 0 | 16 | 536655656
| PP |  | deska polystyrénová pro snížení kročejového hluku (max. zatížení 4 kN/m2) tl 30mm | [14 empty] | PP | 2
| VV |  | 221,35*1,05 'Přepočtené koeficientem množství |  | 232.418 | [12 empty] | VV | 2 | 2 | False | 1 | ROZPOCET
223 | K | 713121121 | Montáž izolace tepelné podlah volně kladenými rohožemi, pásy, dílci, deskami 2 vrstvy | m2 | 127.69 |  | 0 | CS ÚRS 2025 01 |  | základní | 0.167 | 21.3242 | 0 | 0 | 0 | 0 | 16 | K | 2 |  |  |  | ROZPOCET | 0 | 0 | 0 | 0 | 0 | 1 | 0 | 16 | -515966362
| PP |  | Montáž tepelné izolace podlah rohožemi, pásy, deskami, dílci, bloky (izolační materiál ve specifikaci) kladenými volně dvouvrstvá | [14 empty] | PP | 2
| Online PSC |  | https://podminky.urs.cz/item/CS_URS_2025_01/713121121 | [14 empty] | Online PSC | 2
| VV |  | v.č.D1.1.15 | [14 empty] | VV | 2 | 1 | True | 0 | ROZPOCET
| VV |  | "m.č.101" 10,0 |  | 10 | [12 empty] | VV | 2 | 2 | True | 0 | ROZPOCET
| VV |  | "m.č.102" 9,6 |  | 9.6 | [12 empty] | VV | 2 | 2 | True | 0 | ROZPOCET
| VV |  | "m.č.103" 4,1 |  | 4.1 | [12 empty] | VV | 2 | 2 | True | 0 | ROZPOCET
| VV |  | "m.č.104" 2,96 |  | 2.96 | [12 empty] | VV | 2 | 2 | True | 0 | ROZPOCET
| VV |  | "m.č.105" 11,9 |  | 11.9 | [12 empty] | VV | 2 | 2 | True | 0 | ROZPOCET
| VV |  | "m.č.106" 15,7 |  | 15.7 | [12 empty] | VV | 2 | 2 | True | 0 | ROZPOCET
| VV |  | "m.č.107" 25,7 |  | 25.7 | [12 empty] | VV | 2 | 2 | True | 0 | ROZPOCET
| VV |  | "m.č.108" 4,8 |  | 4.8 | [12 empty] | VV | 2 | 2 | True | 0 | ROZPOCET
| VV |  | "m.č.109" 14,2 |  | 14.2 | [12 empty] | VV | 2 | 2 | True | 0 | ROZPOCET
| VV |  | "m.č.120" 13,25 |  | 13.25 | [12 empty] | VV | 2 | 2 | True | 0 | ROZPOCET
| VV |  | "m.č.123" 9,9 |  | 9.9 | [12 empty] | VV | 2 | 2 | True | 0 | ROZPOCET
| VV |  | "m.č.125" 3,3 |  | 3.3 | [12 empty] | VV | 2 | 2 | True | 0 | ROZPOCET
| VV |  | "Změna 1" | [14 empty] | VV | 2 | 1 | True | 0 | ROZPOCET
| VV |  | "m.č.102" 5,61-9,6 |  | -3.99 | [12 empty] | VV | 2 | 2 | True | 0 | ROZPOCET
| VV |  | "m.č.106" 19,69-15,7 |  | 3.99 | [12 empty] | VV | 2 | 2 | True | 0 | ROZPOCET
| VV |  | "m.č.107" 20,5-25,7 |  | -5.2 | [12 empty] | VV | 2 | 2 | True | 0 | ROZPOCET
| VV |  | "m.č.108" 4,9-4,8 |  | 0.1 | [12 empty] | VV | 2 | 2 | True | 0 | ROZPOCET
| VV |  | "m.č.108A" 4,62 |  | 4.62 | [12 empty] | VV | 2 | 2 | True | 0 | ROZPOCET
| VV |  | "m.č.109" 12,56-14,2 |  | -1.64 | [12 empty] | VV | 2 | 2 | True | 0 | ROZPOCET
| VV |  | "m.č.123" 14,3-9,9 |  | 4.4 | [12 empty] | VV | 2 | 2 | True | 0 | ROZPOCET
224 | M | 28375907 | deska EPS 150 pro konstrukce s vysokým zatížením λ=0,035 tl 30mm | m2 | 134.075 |  | 0 | CS ÚRS 2025 01 |  | základní | 0 | 0 | 0.0009 | 0.12067 | 0 | 0 | 32 | M | 2 |  |  |  | ROZPOCET | 0 | 0 | 0 | 0 | 0 | 1 | 0 | 16 | -2082449209
| PP |  | deska EPS 150 pro konstrukce s vysokým zatížením λ=0,035 tl 30mm | [14 empty] | PP | 2
| VV |  | v.č.D1.1.15 | [14 empty] | VV | 2 | 1 | True | 0 | ROZPOCET
| VV |  | "m.č.101" 10,0 |  | 10 | [12 empty] | VV | 2 | 2 | True | 0 | ROZPOCET
| VV |  | "m.č.102" 9,6 |  | 9.6 | [12 empty] | VV | 2 | 2 | True | 0 | ROZPOCET
| VV |  | "m.č.103" 4,1 |  | 4.1 | [12 empty] | VV | 2 | 2 | True | 0 | ROZPOCET
| VV |  | "m.č.104" 2,96 |  | 2.96 | [12 empty] | VV | 2 | 2 | True | 0 | ROZPOCET
| VV |  | "m.č.105" 11,9 |  | 11.9 | [12 empty] | VV | 2 | 2 | True | 0 | ROZPOCET
| VV |  | "m.č.106" 15,7 |  | 15.7 | [12 empty] | VV | 2 | 2 | True | 0 | ROZPOCET
| VV |  | "m.č.107" 25,7 |  | 25.7 | [12 empty] | VV | 2 | 2 | True | 0 | ROZPOCET
| VV |  | "m.č.108" 4,8 |  | 4.8 | [12 empty] | VV | 2 | 2 | True | 0 | ROZPOCET
| VV |  | "m.č.109" 14,2 |  | 14.2 | [12 empty] | VV | 2 | 2 | True | 0 | ROZPOCET
| VV |  | "m.č.120" 13,25 |  | 13.25 | [12 empty] | VV | 2 | 2 | True | 0 | ROZPOCET
| VV |  | "m.č.123" 9,9 |  | 9.9 | [12 empty] | VV | 2 | 2 | True | 0 | ROZPOCET
| VV |  | "m.č.125" 3,3 |  | 3.3 | [12 empty] | VV | 2 | 2 | True | 0 | ROZPOCET
| VV |  | "Změna 1" | [14 empty] | VV | 2 | 1 | True | 0 | ROZPOCET
| VV |  | "m.č.102" 5,61-9,6 |  | -3.99 | [12 empty] | VV | 2 | 2 | True | 0 | ROZPOCET
| VV |  | "m.č.106" 19,69-15,7 |  | 3.99 | [12 empty] | VV | 2 | 2 | True | 0 | ROZPOCET
| VV |  | "m.č.107" 20,5-25,7 |  | -5.2 | [12 empty] | VV | 2 | 2 | True | 0 | ROZPOCET
| VV |  | "m.č.108" 4,9-4,8 |  | 0.1 | [12 empty] | VV | 2 | 2 | True | 0 | ROZPOCET
| VV |  | "m.č.108A" 4,62 |  | 4.62 | [12 empty] | VV | 2 | 2 | True | 0 | ROZPOCET
| VV |  | "m.č.109" 12,56-14,2 |  | -1.64 | [12 empty] | VV | 2 | 2 | True | 0 | ROZPOCET
| VV |  | "m.č.123" 14,3-9,9 |  | 4.4 | [12 empty] | VV | 2 | 2 | True | 0 | ROZPOCET
| VV |  | 127,69*1,05 'Přepočtené koeficientem množství |  | 134.075 | [12 empty] | VV | 2 | 2 | False | 1 | ROZPOCET
225 | M | 28375990 | deska EPS 150 pro konstrukce s vysokým zatížením λ=0,035 tl 140mm | m2 | 140.459 |  | 0 | CS ÚRS 2025 01 |  | základní | 0 | 0 | 0.0041 | 0.57588 | 0 | 0 | 32 | M | 2 |  |  |  | ROZPOCET | 0 | 0 | 0 | 0 | 0 | 1 | 0 | 16 | -315079097
| PP |  | deska EPS 150 pro konstrukce s vysokým zatížením λ=0,035 tl 140mm | [14 empty] | PP | 2
| VV |  | v.č.D1.1.15 | [14 empty] | VV | 2 | 1 | True | 0 | ROZPOCET
| VV |  | "m.č.101" 10,0 |  | 10 | [12 empty] | VV | 2 | 2 | True | 0 | ROZPOCET
| VV |  | "m.č.102" 9,6 |  | 9.6 | [12 empty] | VV | 2 | 2 | True | 0 | ROZPOCET
| VV |  | "m.č.103" 4,1 |  | 4.1 | [12 empty] | VV | 2 | 2 | True | 0 | ROZPOCET
| VV |  | "m.č.104" 2,96 |  | 2.96 | [12 empty] | VV | 2 | 2 | True | 0 | ROZPOCET
| VV |  | "m.č.105" 11,9 |  | 11.9 | [12 empty] | VV | 2 | 2 | True | 0 | ROZPOCET
| VV |  | "m.č.106" 15,7 |  | 15.7 | [12 empty] | VV | 2 | 2 | True | 0 | ROZPOCET
| VV |  | "m.č.107" 25,7 |  | 25.7 | [12 empty] | VV | 2 | 2 | True | 0 | ROZPOCET
| VV |  | "m.č.108" 4,8 |  | 4.8 | [12 empty] | VV | 2 | 2 | True | 0 | ROZPOCET
| VV |  | "m.č.109" 14,2 |  | 14.2 | [12 empty] | VV | 2 | 2 | True | 0 | ROZPOCET
| VV |  | "m.č.120" 13,25 |  | 13.25 | [12 empty] | VV | 2 | 2 | True | 0 | ROZPOCET
| VV |  | "m.č.123" 9,9 |  | 9.9 | [12 empty] | VV | 2 | 2 | True | 0 | ROZPOCET
| VV |  | "m.č.125" 3,3 |  | 3.3 | [12 empty] | VV | 2 | 2 | True | 0 | ROZPOCET
| VV |  | "Změna 1" | [14 empty] | VV | 2 | 1 | True | 0 | ROZPOCET
| VV |  | "m.č.102" 5,61-9,6 |  | -3.99 | [12 empty] | VV | 2 | 2 | True | 0 | ROZPOCET
| VV |  | "m.č.106" 19,69-15,7 |  | 3.99 | [12 empty] | VV | 2 | 2 | True | 0 | ROZPOCET
| VV |  | "m.č.107" 20,5-25,7 |  | -5.2 | [12 empty] | VV | 2 | 2 | True | 0 | ROZPOCET
| VV |  | "m.č.108" 4,9-4,8 |  | 0.1 | [12 empty] | VV | 2 | 2 | True | 0 | ROZPOCET
| VV |  | "m.č.108A" 4,62 |  | 4.62 | [12 empty] | VV | 2 | 2 | True | 0 | ROZPOCET
| VV |  | "m.č.109" 12,56-14,2 |  | -1.64 | [12 empty] | VV | 2 | 2 | True | 0 | ROZPOCET
| VV |  | "m.č.123" 14,3-9,9 |  | 4.4 | [12 empty] | VV | 2 | 2 | True | 0 | ROZPOCET
| VV |  | 127,69*1,1 'Přepočtené koeficientem množství |  | 140.459 | [12 empty] | VV | 2 | 2 | False | 1 | ROZPOCET
226 | K | 713121122 | Montáž izolace tepelné podlah volně kladenými mezi trámy nebo rošt rohožemi, pásy, dílci, deskami 2 vrstvy | m2 | 257.431 |  | 0 | CS ÚRS 2025 01 |  | základní | 0.34 | 87.5265 | 0 | 0 | 0 | 0 | 16 | K | 2 |  |  |  | ROZPOCET | 0 | 0 | 0 | 0 | 0 | 1 | 0 | 16 | -708497817
| PP |  | Montáž tepelné izolace podlah rohožemi, pásy, deskami, dílci, bloky (izolační materiál ve specifikaci) kladenými volně dvouvrstvá mezi trámy nebo rošt | [14 empty] | PP | 2
| Online PSC |  | https://podminky.urs.cz/item/CS_URS_2025_01/713121122 | [14 empty] | Online PSC | 2
| VV |  | půda | [14 empty] | VV | 2 | 1 | True | 0 | ROZPOCET
| VV |  | (5,21*4,93)+(18,99*10,96)+(5,06*3,1)+(5,14*2,71) |  | 263.431 | [12 empty] | VV | 2 | 2 | True | 0 | ROZPOCET
| VV |  | "změna 1" | [14 empty] | VV | 2 | 1 | True | 0 | ROZPOCET
| VV |  | -2,0*1,5*2 |  | -6 | [12 empty] | VV | 2 | 2 | True | 0 | ROZPOCET
227 | M | 63148011 | deska tepelně izolační minerální univerzální λ=0,038-0,039 tl 200mm | m2 | 540.605 |  | 0 | CS ÚRS 2025 01 |  | základní | 0 | 0 | 0.006 | 3.2436 | 0 | 0 | 32 | M | 2 |  |  |  | ROZPOCET | 0 | 0 | 0 | 0 | 0 | 1 | 0 | 16 | -1324163669
| PP |  | deska tepelně izolační minerální univerzální λ=0,038-0,039 tl 200mm | [14 empty] | PP | 2
| VV |  | 257,431*2,1 'Přepočtené koeficientem množství |  | 540.605 | [12 empty] | VV | 2 | 2 | False | 1 | ROZPOCET
228 | K | 713121131 | Montáž izolace tepelné podlah parotěsné reflexní tl do 5 mm | m2 | 478.781 |  | 0 | CS ÚRS 2025 01 |  | základní | 0.02 | 9.5756 | 3.6793e-05 | 0.017616 | 0 | 0 | 16 | K | 2 |  |  |  | ROZPOCET | 0 | 0 | 0 | 0 | 0 | 1 | 0 | 16 | -1461458434
| PP |  | Montáž tepelné izolace podlah parotěsnými reflexními pásy, tloušťka izolace do 5 mm | [14 empty] | PP | 2
| Online PSC |  | https://podminky.urs.cz/item/CS_URS_2025_01/713121131 | [14 empty] | Online PSC | 2
| VV |  | v.č.D1.1.16 | [14 empty] | VV | 2 | 1 | True | 0 | ROZPOCET
| VV |  | "m.č.201" 13,4 |  | 13.4 | [12 empty] | VV | 2 | 2 | True | 0 | ROZPOCET
| VV |  | "m.č.202" 10,0 |  | 10 | [12 empty] | VV | 2 | 2 | True | 0 | ROZPOCET
| VV |  | "m.č.203" 15,0 |  | 15 | [12 empty] | VV | 2 | 2 | True | 0 | ROZPOCET
| VV |  | "m.č.204" 7,5 |  | 7.5 | [12 empty] | VV | 2 | 2 | True | 0 | ROZPOCET
| VV |  | "m.č.205" 2,8 |  | 2.8 | [12 empty] | VV | 2 | 2 | True | 0 | ROZPOCET
| VV |  | "m.č.206" 3,25 |  | 3.25 | [12 empty] | VV | 2 | 2 | True | 0 | ROZPOCET
| VV |  | "m.č.207" 25,3 |  | 25.3 | [12 empty] | VV | 2 | 2 | True | 0 | ROZPOCET
| VV |  | "m.č.208" 8,6 |  | 8.6 | [12 empty] | VV | 2 | 2 | True | 0 | ROZPOCET
| VV |  | "m.č.209" 12,0 |  | 12 | [12 empty] | VV | 2 | 2 | True | 0 | ROZPOCET
| VV |  | "m.č.210" 12,2 |  | 12.2 | [12 empty] | VV | 2 | 2 | True | 0 | ROZPOCET
| VV |  | "m.č.211" 12,0 |  | 12 | [12 empty] | VV | 2 | 2 | True | 0 | ROZPOCET
| VV |  | "m.č.212" 22,6 |  | 22.6 | [12 empty] | VV | 2 | 2 | True | 0 | ROZPOCET
| VV |  | "m.č.213" 10,0 |  | 10 | [12 empty] | VV | 2 | 2 | True | 0 | ROZPOCET
| VV |  | "m.č.214" 1,3 |  | 1.3 | [12 empty] | VV | 2 | 2 | True | 0 | ROZPOCET
| VV |  | "m.č.215" 1,5 |  | 1.5 | [12 empty] | VV | 2 | 2 | True | 0 | ROZPOCET
| VV |  | "m.č.216" 4,5 |  | 4.5 | [12 empty] | VV | 2 | 2 | True | 0 | ROZPOCET
| VV |  | "m.č.217" 12,1 |  | 12.1 | [12 empty] | VV | 2 | 2 | True | 0 | ROZPOCET
| VV |  | "m.č.218" 12,1 |  | 12.1 | [12 empty] | VV | 2 | 2 | True | 0 | ROZPOCET
| VV |  | "m.č.219" 12,4 |  | 12.4 | [12 empty] | VV | 2 | 2 | True | 0 | ROZPOCET
| VV |  | "m.č.220" 12,4 |  | 12.4 | [12 empty] | VV | 2 | 2 | True | 0 | ROZPOCET
| VV |  | "m.č.222" 10,4 |  | 10.4 | [12 empty] | VV | 2 | 2 | True | 0 | ROZPOCET
| VV |  | půda | [14 empty] | VV | 2 | 1 | True | 0 | ROZPOCET
| VV |  | (5,21*4,93)+(18,99*10,96)+(5,06*3,1)+(5,14*2,71) |  | 263.431 | [12 empty] | VV | 2 | 2 | True | 0 | ROZPOCET
| VV |  | "Změna 1" | [14 empty] | VV | 2 | 1 | True | 0 | ROZPOCET
| VV |  | "půda" -2,0*1,5*2 |  | -6 | [12 empty] | VV | 2 | 2 | True | 0 | ROZPOCET
229 | M | 28355304 | pás podlahový parotěsný tepelně izolační s reflexní Al vrstvou tl 3mm | m2 | 502.72 |  | 0 | CS ÚRS 2025 01 |  | základní | 0 | 0 | 0.00014 | 0.070381 | 0 | 0 | 32 | M | 2 |  |  |  | ROZPOCET | 0 | 0 | 0 | 0 | 0 | 1 | 0 | 16 | 572619268
| PP |  | pás podlahový parotěsný tepelně izolační s reflexní Al vrstvou tl 3mm | [14 empty] | PP | 2
| VV |  | 478,781*1,05 'Přepočtené koeficientem množství |  | 502.72 | [12 empty] | VV | 2 | 2 | False | 1 | ROZPOCET
230 | K | 713151111 | Montáž izolace tepelné střech šikmých kladené volně mezi krokve rohoží, pásů, desek | m2 | 400.548 |  | 0 | CS ÚRS 2025 01 |  | základní | 0.172 | 68.8943 | 0 | 0 | 0 | 0 | 16 | K | 2 |  |  |  | ROZPOCET | 0 | 0 | 0 | 0 | 0 | 1 | 0 | 16 | 1728352749
| PP |  | Montáž tepelné izolace střech šikmých rohožemi, pásy, deskami (izolační materiál ve specifikaci) kladenými volně mezi krokve | [14 empty] | PP | 2
| Online PSC |  | https://podminky.urs.cz/item/CS_URS_2025_01/713151111 | [14 empty] | Online PSC | 2
| VV |  | ((5,0+8,35)/2)*3,55*2 |  | 47.393 | [12 empty] | VV | 2 | 2 | True | 0 | ROZPOCET
| VV |  | 14,25*7,6/2 |  | 54.15 | [12 empty] | VV | 2 | 2 | True | 0 | ROZPOCET
| VV |  | 21,52*7,6 |  | 163.552 | [12 empty] | VV | 2 | 2 | True | 0 | ROZPOCET
| VV |  | -6,71*4,55/2 |  | -15.265 | [12 empty] | VV | 2 | 2 | True | 0 | ROZPOCET
| VV |  | -0,66*1,18 |  | -0.779 | [12 empty] | VV | 2 | 2 | True | 0 | ROZPOCET
| VV |  | -0,6*0,4 |  | -0.24 | [12 empty] | VV | 2 | 2 | True | 0 | ROZPOCET
| VV |  | -7,125*7,6/2 |  | -27.075 | [12 empty] | VV | 2 | 2 | True | 0 | ROZPOCET
| VV |  | -5,7*6,0/2 |  | -17.1 | [12 empty] | VV | 2 | 2 | True | 0 | ROZPOCET
| VV |  | -6,1*0,4 |  | -2.44 | [12 empty] | VV | 2 | 2 | True | 0 | ROZPOCET
| VV |  | ((8,36+14,0+14,03)/3)*7,6 |  | 92.188 | [12 empty] | VV | 2 | 2 | True | 0 | ROZPOCET
| VV |  | -0,66*1,18 |  | -0.779 | [12 empty] | VV | 2 | 2 | True | 0 | ROZPOCET
| VV |  | -0,4*0,4 |  | -0.16 | [12 empty] | VV | 2 | 2 | True | 0 | ROZPOCET
| VV |  | 5,4*6,0/2 |  | 16.2 | [12 empty] | VV | 2 | 2 | True | 0 | ROZPOCET
| VV |  | 2,8*((3,0+6,0)/2)/2 |  | 6.3 | [12 empty] | VV | 2 | 2 | True | 0 | ROZPOCET
| VV |  | 9,72*3,0 |  | 29.16 | [12 empty] | VV | 2 | 2 | True | 0 | ROZPOCET
| VV |  | ((9,72+5,42)/2)*4,54 |  | 34.368 | [12 empty] | VV | 2 | 2 | True | 0 | ROZPOCET
| VV |  | "Změna 1" | [14 empty] | VV | 2 | 1 | True | 0 | ROZPOCET
| VV |  | -2,0*1,5*2 |  | -6 | [12 empty] | VV | 2 | 2 | True | 0 | ROZPOCET
231 | M | 63141195 | deska tepelně izolační minerální do šikmých střech a stěn λ=0,035-0,038 tl 200mm | m2 | 448.6138 |  | 0 | CS ÚRS 2025 01 |  | základní | 0 | 0 | 0.01 | 4.4861 | 0 | 0 | 32 | M | 2 |  |  |  | ROZPOCET | 0 | 0 | 0 | 0 | 0 | 1 | 0 | 16 | 1755354307
| PP |  | deska tepelně izolační minerální do šikmých střech a stěn λ=0,035-0,038 tl 200mm | [14 empty] | PP | 2
| VV |  | 400,548*1,12 'Přepočtené koeficientem množství |  | 448.6138 | [12 empty] | VV | 2 | 2 | False | 1 | ROZPOCET
232 | K | 713151144 | Montáž izolace tepelné střech šikmých parotěsné reflexní tl přes 5 do 16 mm | m2 | 400.548 |  | 0 | CS ÚRS 2025 01 |  | základní | 0.066 | 26.4362 | 1.3997e-05 | 0.0056063 | 0 | 0 | 16 | K | 2 |  |  |  | ROZPOCET | 0 | 0 | 0 | 0 | 0 | 1 | 0 | 16 | 1695614034
| PP |  | Montáž tepelné izolace střech šikmých rohožemi, pásy, deskami (izolační materiál ve specifikaci) připevněné sponkami reflexní pod krokve parotěsné , tloušťka izolace přes 5 do 16 mm | [14 empty] | PP | 2
| Online PSC |  | https://podminky.urs.cz/item/CS_URS_2025_01/713151144 | [14 empty] | Online PSC | 2
| VV |  | ((5,0+8,35)/2)*3,55*2 |  | 47.393 | [12 empty] | VV | 2 | 2 | True | 0 | ROZPOCET
| VV |  | 14,25*7,6/2 |  | 54.15 | [12 empty] | VV | 2 | 2 | True | 0 | ROZPOCET
| VV |  | 21,52*7,6 |  | 163.552 | [12 empty] | VV | 2 | 2 | True | 0 | ROZPOCET
| VV |  | -6,71*4,55/2 |  | -15.265 | [12 empty] | VV | 2 | 2 | True | 0 | ROZPOCET
| VV |  | -0,66*1,18 |  | -0.779 | [12 empty] | VV | 2 | 2 | True | 0 | ROZPOCET
| VV |  | -0,6*0,4 |  | -0.24 | [12 empty] | VV | 2 | 2 | True | 0 | ROZPOCET
| VV |  | -7,125*7,6/2 |  | -27.075 | [12 empty] | VV | 2 | 2 | True | 0 | ROZPOCET
| VV |  | -5,7*6,0/2 |  | -17.1 | [12 empty] | VV | 2 | 2 | True | 0 | ROZPOCET
| VV |  | -6,1*0,4 |  | -2.44 | [12 empty] | VV | 2 | 2 | True | 0 | ROZPOCET
| VV |  | ((8,36+14,0+14,03)/3)*7,6 |  | 92.188 | [12 empty] | VV | 2 | 2 | True | 0 | ROZPOCET
| VV |  | -0,66*1,18 |  | -0.779 | [12 empty] | VV | 2 | 2 | True | 0 | ROZPOCET
| VV |  | -0,4*0,4 |  | -0.16 | [12 empty] | VV | 2 | 2 | True | 0 | ROZPOCET
| VV |  | 5,4*6,0/2 |  | 16.2 | [12 empty] | VV | 2 | 2 | True | 0 | ROZPOCET
| VV |  | 2,8*((3,0+6,0)/2)/2 |  | 6.3 | [12 empty] | VV | 2 | 2 | True | 0 | ROZPOCET
| VV |  | 9,72*3,0 |  | 29.16 | [12 empty] | VV | 2 | 2 | True | 0 | ROZPOCET
| VV |  | ((9,72+5,42)/2)*4,54 |  | 34.368 | [12 empty] | VV | 2 | 2 | True | 0 | ROZPOCET
| VV |  | "Změna 1" | [14 empty] | VV | 2 | 1 | True | 0 | ROZPOCET
| VV |  | -2,0*1,5*2 |  | -6 | [12 empty] | VV | 2 | 2 | True | 0 | ROZPOCET
233 | M | 28355304 | pás podlahový parotěsný tepelně izolační s reflexní Al vrstvou tl 3mm | m2 | 440.6028 |  | 0 | CS ÚRS 2025 01 |  | základní | 0 | 0 | 0.00014 | 0.061684 | 0 | 0 | 32 | M | 2 |  |  |  | ROZPOCET | 0 | 0 | 0 | 0 | 0 | 1 | 0 | 16 | -1659617899
| PP |  | pás podlahový parotěsný tepelně izolační s reflexní Al vrstvou tl 3mm | [14 empty] | PP | 2
| VV |  | 400,548*1,1 'Přepočtené koeficientem množství |  | 440.6028 | [12 empty] | VV | 2 | 2 | False | 1 | ROZPOCET
234 | K | 998713212 | Přesun hmot procentní pro izolace tepelné s omezením mechanizace v objektech v přes 6 do 12 m | % | 6970.54 |  | 0 | CS ÚRS 2025 01 |  | základní | 0 | 0 | 0 | 0 | 0 | 0 | 16 | K | 2 |  |  |  | ROZPOCET | 0 | 0 | 0 | 0 | 0 | 1 | 0 | 16 | 1625697289
| PP |  | Přesun hmot pro izolace tepelné stanovený procentní sazbou (%) z ceny vodorovná dopravní vzdálenost do 50 m s omezením mechanizace v objektech výšky přes 6 m do 12 m | [14 empty] | PP | 2
| Online PSC |  | https://podminky.urs.cz/item/CS_URS_2025_01/998713212 | [14 empty] | Online PSC | 2
| D | 761 | Konstrukce prosvětlovací |  |  |  | 0 |  |  |  |  | 2.158 |  | 0.023246 |  | 0 | 2 | D | 1 |  |  |  | ROZPOCET | [6 empty] | 0
235 | K | 761661001 | Osazení sklepních světlíků (anglických dvorků) hl do 0,60 m š do 1,0 m | kus | 1 |  | 0 | CS ÚRS 2025 01 |  | základní | 2.158 | 2.158 | 3.6e-05 | 3.6e-05 | 0 | 0 | 16 | K | 2 |  |  |  | ROZPOCET | 0 | 0 | 0 | 0 | 0 | 1 | 0 | 16 | 1393413733
| PP |  | Osazení sklepních světlíků (anglických dvorků) včetně osazení roštu, osazení odvodňovacího prvku a osazení pojistky (proti vloupání ) hloubky do 0,60 m, šířky do 1,0 m | [14 empty] | PP | 2
| Online PSC |  | https://podminky.urs.cz/item/CS_URS_2025_01/761661001 | [14 empty] | Online PSC | 2
236 | M | 56245292 | světlík sklepní (anglický dvorek) pojízdný včetně odvodňovacího prvku plast vyztužený skleněnými vlákny rošt mřížkový 1000x1000x400mm | kus | 1 |  | 0 | CS ÚRS 2025 01 |  | základní | 0 | 0 | 0.02321 | 0.02321 | 0 | 0 | 32 | M | 2 |  |  |  | ROZPOCET | 0 | 0 | 0 | 0 | 0 | 1 | 0 | 16 | 1272024592
| PP |  | světlík sklepní (anglický dvorek) pojízdný včetně odvodňovacího prvku plast vyztužený skleněnými vlákny rošt mřížkový 1000x1000x400mm | [14 empty] | PP | 2
237 | K | 998761212 | Přesun hmot procentní pro konstrukce prosvětlovací s omezením mechanizace v objektech v přes 6 do 12 m | % | 80.59 |  | 0 | CS ÚRS 2025 01 |  | základní | 0 | 0 | 0 | 0 | 0 | 0 | 16 | K | 2 |  |  |  | ROZPOCET | 0 | 0 | 0 | 0 | 0 | 1 | 0 | 16 | 301855944
| PP |  | Přesun hmot pro konstrukce prosvětlovací stanovený procentní sazbou (%) z ceny vodorovná dopravní vzdálenost do 50 m s omezením mechanizace v objektech výšky přes 6 do 12 m | [14 empty] | PP | 2
| Online PSC |  | https://podminky.urs.cz/item/CS_URS_2025_01/998761212 | [14 empty] | Online PSC | 2
| D | 762 | Konstrukce tesařské |  |  |  | 0 |  |  |  |  | 1035.0987 |  | 35.1774 |  | 37.8921 | 2 | D | 1 |  |  |  | ROZPOCET | [6 empty] | 0
238 | K | 762083121 | Impregnace řeziva proti dřevokaznému hmyzu, houbám a plísním máčením třída ohrožení 1 a 2 | m3 | 22.109 |  | 0 | CS ÚRS 2025 01 |  | základní | 1.56 | 34.49 | 0.00108 | 0.023878 | 0 | 0 | 16 | K | 2 |  |  |  | ROZPOCET | 0 | 0 | 0 | 0 | 0 | 1 | 0 | 16 | -593036529
| PP |  | Impregnace řeziva máčením proti dřevokaznému hmyzu, houbám a plísním, třída ohrožení 1 a 2 (dřevo v interiéru) | [14 empty] | PP | 2
| Online PSC |  | https://podminky.urs.cz/item/CS_URS_2025_01/762083121 | [14 empty] | Online PSC | 2
| VV |  | 7,119+4,24+0,51+0,602+0,235+1,704+0,98+1,46+3,825+1,434 |  | 22.109 | [12 empty] | VV | 2 | 2 | True | 0 | ROZPOCET
239 | K | 762331812 | Demontáž vázaných kcí krovů z hranolů průřezové pl přes 120 do 224 cm2 | m | 675 |  | 0 | CS ÚRS 2025 01 |  | základní | 0.14 | 94.5 | 0 | 0 | 0.014 | 9.45 | 16 | K | 2 |  |  |  | ROZPOCET | 0 | 0 | 0 | 0 | 0 | 1 | 0 | 16 | 906722131
| PP |  | Demontáž vázaných konstrukcí krovů sklonu do 60° z hranolů, hranolků, fošen, průřezové plochy přes 120 do 224 cm2 | [14 empty] | PP | 2
| Online PSC |  | https://podminky.urs.cz/item/CS_URS_2025_01/762331812 | [14 empty] | Online PSC | 2
| VV |  | 675 |  | 675 | [12 empty] | VV | 2 | 2 | True | 0 | ROZPOCET
240 | K | 762331813 | Demontáž vázaných kcí krovů z hranolů průřezové pl přes 224 do 288 cm2 | m | 26 |  | 0 | CS ÚRS 2025 01 |  | základní | 0.17 | 4.42 | 0 | 0 | 0.024 | 0.624 | 16 | K | 2 |  |  |  | ROZPOCET | 0 | 0 | 0 | 0 | 0 | 1 | 0 | 16 | 55106715
| PP |  | Demontáž vázaných konstrukcí krovů sklonu do 60° z hranolů, hranolků, fošen, průřezové plochy přes 224 do 288 cm2 | [14 empty] | PP | 2
| Online PSC |  | https://podminky.urs.cz/item/CS_URS_2025_01/762331813 | [14 empty] | Online PSC | 2
| VV |  | "odhad" 26,0 |  | 26 | [12 empty] | VV | 2 | 2 | True | 0 | ROZPOCET
241 | K | 762331814 | Demontáž vázaných kcí krovů z hranolů průřezové pl přes 288 do 450 cm2 | m | 113 |  | 0 | CS ÚRS 2025 01 |  | základní | 0.2 | 22.6 | 0 | 0 | 0.032 | 3.616 | 16 | K | 2 |  |  |  | ROZPOCET | 0 | 0 | 0 | 0 | 0 | 1 | 0 | 16 | 753117275
| PP |  | Demontáž vázaných konstrukcí krovů sklonu do 60° z hranolů, hranolků, fošen, průřezové plochy přes 288 do 450 cm2 | [14 empty] | PP | 2
| Online PSC |  | https://podminky.urs.cz/item/CS_URS_2025_01/762331814 | [14 empty] | Online PSC | 2
| VV |  | "odhad" 113,0 |  | 113 | [12 empty] | VV | 2 | 2 | True | 0 | ROZPOCET
242 | K | 762332122 | Montáž vázaných kcí krovů pravidelných pomocí ocelových spojek z hraněného řeziva pl přes 120 do 224 cm2 | m | 575.25 |  | 0 | CS ÚRS 2025 01 |  | základní | 0.421 | 242.1803 | 0 | 0 | 0 | 0 | 16 | K | 2 |  |  |  | ROZPOCET | 0 | 0 | 0 | 0 | 0 | 1 | 0 | 16 | 381056931
| PP |  | Montáž vázaných konstrukcí krovů střech pultových, sedlových, valbových, stanových čtvercového nebo obdélníkového půdorysu z řeziva hraněného pomocí ocelových spojek (spojky ve specifikaci) průřezové plochy přes 120 do 224 cm2 | [14 empty] | PP | 2
| Online PSC |  | https://podminky.urs.cz/item/CS_URS_2025_01/762332122 | [14 empty] | Online PSC | 2
| VV |  | v.č.D.1.2 - b.04 | [14 empty] | VV | 2 | 1 | True | 0 | ROZPOCET
| VV |  | "100/200" | [14 empty] | VV | 2 | 1 | True | 0 | ROZPOCET
| VV |  | (4,8*10)+(4,1*1)+(2,9*3)+(2,0*2)+(1,0*8)+(3,8*5)+(3,7*4)+(1,6*6)+(2,7*2)+(5,9*2)+(5,1*1)+(6,2*1)+(6,3*1)+(8,0*13)+(6,4*1)+(6,9*5)+(3,2*1)+(5,3*1) |  | 304.4 | [12 empty] | VV | 2 | 2 | True | 0 | ROZPOCET
| VV |  | (5,4*1)+(5,0*1)+(4,9*4)+(3,8*4)+(2,6*4)+(5,9*3)+(7,9*1)+(2,4*2)+(3,5*2)+(3,9*8)+(7,8*1)+(7,5*1)+(4,9*1)+(3,9*1)+(4,8*1)+(3,3*4) |  | 166.3 | [12 empty] | VV | 2 | 2 | True | 0 | ROZPOCET
| VV |  | "80/160" 5,2*4 |  | 20.8 | [12 empty] | VV | 2 | 2 | True | 0 | ROZPOCET
| VV |  | "140/140" 1,0*20 |  | 20 | [12 empty] | VV | 2 | 2 | True | 0 | ROZPOCET
| VV |  | "160/100" (6,4*1)+(9,7*1)+(11,0*1)+(5,0*2)+(3,5*1)+(8,3*1)+(7,05*2)+(0,75*1) |  | 63.75 | [12 empty] | VV | 2 | 2 | True | 0 | ROZPOCET
243 | M | 60512130 | hranol stavební řezivo průřezu do 224cm2 do dl 6m | m3 | 7.9104 |  | 0 | CS ÚRS 2025 01 |  | základní | 0 | 0 | 0.55 | 4.3507 | 0 | 0 | 32 | M | 2 |  |  |  | ROZPOCET | 0 | 0 | 0 | 0 | 0 | 1 | 0 | 16 | -1685472462
| PP |  | hranol stavební řezivo průřezu do 224cm2 do dl 6m | [14 empty] | PP | 2
| VV |  | v.č.D.1.2 - b.04 | [14 empty] | VV | 2 | 1 | True | 0 | ROZPOCET
| VV |  | "100/200" | [14 empty] | VV | 2 | 1 | True | 0 | ROZPOCET
| VV |  | ((4,8*10)+(4,1*1)+(2,9*3)+(2,0*2)+(1,0*8)+(3,8*5)+(3,7*4)+(1,6*6)+(2,7*2)+(5,9*2)+(5,1*1)+(3,2*1)+(5,3*1))*0,1*0,2 |  | 2.94 | [12 empty] | VV | 2 | 2 | True | 0 | ROZPOCET
| VV |  | ((5,4*1)+(5,0*1)+(4,6*4)+(3,6*4)+(2,6*4)+(5,7*3)+(2,2*2)+(3,3*2)+(3,9*8)+(4,9*1)+(3,9*1)+(4,6*1)+(3,0*4))*0,1*0,2 |  | 2.766 | [12 empty] | VV | 2 | 2 | True | 0 | ROZPOCET
| VV |  | "80/160" 5,2*4*0,08*0,16 |  | 0.266 | [12 empty] | VV | 2 | 2 | True | 0 | ROZPOCET
| VV |  | "140/140" 1,0*20*0,14*0,14 |  | 0.392 | [12 empty] | VV | 2 | 2 | True | 0 | ROZPOCET
| VV |  | "160/100" ((5,0*2)+(3,5*1)+(0,75*1))*0,16*0,1 |  | 0.228 | [12 empty] | VV | 2 | 2 | True | 0 | ROZPOCET
| VV |  | 6,592*1,2 'Přepočtené koeficientem množství |  | 7.9104 | [12 empty] | VV | 2 | 2 | False | 1 | ROZPOCET
244 | M | 60512131 | hranol stavební řezivo průřezu do 224cm2 dl 6-8m | m3 | 4.7112 |  | 0 | CS ÚRS 2025 01 |  | základní | 0 | 0 | 0.55 | 2.5912 | 0 | 0 | 32 | M | 2 |  |  |  | ROZPOCET | 0 | 0 | 0 | 0 | 0 | 1 | 0 | 16 | 882671409
| PP |  | hranol stavební řezivo průřezu do 224cm2 dl 6-8m | [14 empty] | PP | 2
| VV |  | v.č.D.1.2 - b.04 | [14 empty] | VV | 2 | 1 | True | 0 | ROZPOCET
| VV |  | "100/200" | [14 empty] | VV | 2 | 1 | True | 0 | ROZPOCET
| VV |  | ((6,2*1)+(6,3*1)+(8,0*13)+(6,4*1)+(6,9*5))*0,1*0,2 |  | 3.148 | [12 empty] | VV | 2 | 2 | True | 0 | ROZPOCET
| VV |  | ((7,9*1)+(7,6*1)+(7,0*1))*0,1*0,2 |  | 0.45 | [12 empty] | VV | 2 | 2 | True | 0 | ROZPOCET
| VV |  | "160/100" ((6,4*1)+(7,05*2))*0,16*0,1 |  | 0.328 | [12 empty] | VV | 2 | 2 | True | 0 | ROZPOCET
| VV |  | 3,926*1,2 'Přepočtené koeficientem množství |  | 4.7112 | [12 empty] | VV | 2 | 2 | False | 1 | ROZPOCET
245 | M | 60512132 | hranol stavební řezivo průřezu do 224cm2 přes dl 8m | m3 | 0.5104 |  | 0 | CS ÚRS 2025 01 |  | základní | 0 | 0 | 0.55 | 0.28072 | 0 | 0 | 32 | M | 2 |  |  |  | ROZPOCET | 0 | 0 | 0 | 0 | 0 | 1 | 0 | 16 | 662343743
| PP |  | hranol stavební řezivo průřezu do 224cm2 přes dl 8m | [14 empty] | PP | 2
| VV |  | v.č.D.1.2 - b.04 | [14 empty] | VV | 2 | 1 | True | 0 | ROZPOCET
| VV |  | "160/100"((9,7*1)+(11,0*1)+(8,3*1))*0,16*0,1 |  | 0.464 | [12 empty] | VV | 2 | 2 | True | 0 | ROZPOCET
| VV |  | 0,464*1,1 'Přepočtené koeficientem množství |  | 0.5104 | [12 empty] | VV | 2 | 2 | False | 1 | ROZPOCET
246 | K | 762332123 | Montáž vázaných kcí krovů pravidelných pomocí ocelových spojek z hraněného řeziva pl přes 224 do 288 cm2 | m | 30.25 |  | 0 | CS ÚRS 2025 01 |  | základní | 0.532 | 16.093 | 0 | 0 | 0 | 0 | 16 | K | 2 |  |  |  | ROZPOCET | 0 | 0 | 0 | 0 | 0 | 1 | 0 | 16 | 309814287
| PP |  | Montáž vázaných konstrukcí krovů střech pultových, sedlových, valbových, stanových čtvercového nebo obdélníkového půdorysu z řeziva hraněného pomocí ocelových spojek (spojky ve specifikaci) průřezové plochy přes 224 do 288 cm2 | [14 empty] | PP | 2
| Online PSC |  | https://podminky.urs.cz/item/CS_URS_2025_01/762332123 | [14 empty] | Online PSC | 2
| VV |  | v.č.D.1.2 - b.04 | [14 empty] | VV | 2 | 1 | True | 0 | ROZPOCET
| VV |  | "160/160" (8,5*1)+(3,6*1)+(2,0*4)+(1,6*5)+(2,15*1) |  | 30.25 | [12 empty] | VV | 2 | 2 | True | 0 | ROZPOCET
247 | M | 60512135 | hranol stavební řezivo průřezu do 288cm2 do dl 6m | m3 | 0.602 |  | 0 | CS ÚRS 2025 01 |  | základní | 0 | 0 | 0.55 | 0.3311 | 0 | 0 | 32 | M | 2 |  |  |  | ROZPOCET | 0 | 0 | 0 | 0 | 0 | 1 | 0 | 16 | 1224175170
| PP |  | hranol stavební řezivo průřezu do 288cm2 do dl 6m | [14 empty] | PP | 2
| VV |  | v.č.D.1.2 - b.04 | [14 empty] | VV | 2 | 1 | True | 0 | ROZPOCET
| VV |  | "160/160" ((3,6*1)+(2,0*4)+(1,6*5)+(2,15*1))*0,16*0,16 |  | 0.557 | [12 empty] | VV | 2 | 2 | True | 0 | ROZPOCET
| VV |  | 0,557*1,08 'Přepočtené koeficientem množství |  | 0.602 | [12 empty] | VV | 2 | 2 | False | 1 | ROZPOCET
248 | M | 60512137 | hranol stavební řezivo průřezu do 288cm2 přes dl 8m | m3 | 0.235 |  | 0 | CS ÚRS 2025 01 |  | základní | 0 | 0 | 0.55 | 0.12925 | 0 | 0 | 32 | M | 2 |  |  |  | ROZPOCET | 0 | 0 | 0 | 0 | 0 | 1 | 0 | 16 | 936152082
| PP |  | hranol stavební řezivo průřezu do 288cm2 přes dl 8m | [14 empty] | PP | 2
| VV |  | v.č.D.1.2 - b.04 | [14 empty] | VV | 2 | 1 | True | 0 | ROZPOCET
| VV |  | "160/160" (8,5*1)*0,16*0,16 |  | 0.218 | [12 empty] | VV | 2 | 2 | True | 0 | ROZPOCET
| VV |  | 0,218*1,08 'Přepočtené koeficientem množství |  | 0.235 | [12 empty] | VV | 2 | 2 | False | 1 | ROZPOCET
249 | K | 762332124 | Montáž vázaných kcí krovů pravidelných pomocí ocelových spojek z hraněného řeziva pl přes 288 do 450 cm2 | m | 114.3 |  | 0 | CS ÚRS 2025 01 |  | základní | 0.647 | 73.9521 | 0 | 0 | 0 | 0 | 16 | K | 2 |  |  |  | ROZPOCET | 0 | 0 | 0 | 0 | 0 | 1 | 0 | 16 | -1951551236
| PP |  | Montáž vázaných konstrukcí krovů střech pultových, sedlových, valbových, stanových čtvercového nebo obdélníkového půdorysu z řeziva hraněného pomocí ocelových spojek (spojky ve specifikaci) průřezové plochy přes 288 do 450 cm2 | [14 empty] | PP | 2
| Online PSC |  | https://podminky.urs.cz/item/CS_URS_2025_01/762332124 | [14 empty] | Online PSC | 2
| VV |  | v.č.D.1.2 - b.04 | [14 empty] | VV | 2 | 1 | True | 0 | ROZPOCET
| VV |  | "160/220" (6,6*1)+(8,5*1)+(8,9*1)+(10,5*2)+(5,1*2) |  | 55.2 | [12 empty] | VV | 2 | 2 | True | 0 | ROZPOCET
| VV |  | "180/180" 2,0*4 |  | 8 | [12 empty] | VV | 2 | 2 | True | 0 | ROZPOCET
| VV |  | "160/200" (6,8*2)+(5,8*2)+(4,4*2)+(4,3*1)+(5,3*1)+(7,5*1) |  | 51.1 | [12 empty] | VV | 2 | 2 | True | 0 | ROZPOCET
250 | M | 60512140 | hranol stavební řezivo průřezu do 450cm2 do dl 6m | m3 | 1.8147 |  | 0 | CS ÚRS 2025 01 |  | základní | 0 | 0 | 0.55 | 0.99808 | 0 | 0 | 32 | M | 2 |  |  |  | ROZPOCET | 0 | 0 | 0 | 0 | 0 | 1 | 0 | 16 | -947951450
| PP |  | hranol stavební řezivo průřezu do 450cm2 do dl 6m | [14 empty] | PP | 2
| VV |  | v.č.D.1.2 - b.04 | [14 empty] | VV | 2 | 1 | True | 0 | ROZPOCET
| VV |  | "160/220" (5,1*2)*0,16*0,22 |  | 0.359 | [12 empty] | VV | 2 | 2 | True | 0 | ROZPOCET
| VV |  | "180/180" 2,0*4*0,18*0,18 |  | 0.259 | [12 empty] | VV | 2 | 2 | True | 0 | ROZPOCET
| VV |  | "160/200" ((5,8*2)+(4,4*2)+(4,3*1)+(5,3*1))*0,16*0,2 |  | 0.96 | [12 empty] | VV | 2 | 2 | True | 0 | ROZPOCET
| VV |  | 1,578*1,15 'Přepočtené koeficientem množství |  | 1.8147 | [12 empty] | VV | 2 | 2 | False | 1 | ROZPOCET
251 | M | 60512141 | hranol stavební řezivo průřezu do 450cm2 dl 6-8m | m3 | 0.98 |  | 0 | CS ÚRS 2025 01 |  | základní | 0 | 0 | 0.55 | 0.539 | 0 | 0 | 32 | M | 2 |  |  |  | ROZPOCET | 0 | 0 | 0 | 0 | 0 | 1 | 0 | 16 | 11687896
| PP |  | hranol stavební řezivo průřezu do 450cm2 dl 6-8m | [14 empty] | PP | 2
| VV |  | v.č.D.1.2 - b.04 | [14 empty] | VV | 2 | 1 | True | 0 | ROZPOCET
| VV |  | "160/220" (6,6*1)*0,16*0,22 |  | 0.232 | [12 empty] | VV | 2 | 2 | True | 0 | ROZPOCET
| VV |  | "160/200" ((6,8*2)+(7,5*1))*0,16*0,2 |  | 0.675 | [12 empty] | VV | 2 | 2 | True | 0 | ROZPOCET
| VV |  | 0,907*1,08 'Přepočtené koeficientem množství |  | 0.98 | [12 empty] | VV | 2 | 2 | False | 1 | ROZPOCET
252 | M | 60512142 | hranol stavební řezivo průřezu do 450cm2 přes dl 8m | m3 | 1.5954 |  | 0 | CS ÚRS 2025 01 |  | základní | 0 | 0 | 0.55 | 0.87745 | 0 | 0 | 32 | M | 2 |  |  |  | ROZPOCET | 0 | 0 | 0 | 0 | 0 | 1 | 0 | 16 | -433062391
| PP |  | hranol stavební řezivo průřezu do 450cm2 přes dl 8m | [14 empty] | PP | 2
| VV |  | v.č.D.1.2 - b.04 | [14 empty] | VV | 2 | 1 | True | 0 | ROZPOCET
| VV |  | "160/220" ((8,5*1)+(8,9*1)+(10,5*2))*0,16*0,22 |  | 1.352 | [12 empty] | VV | 2 | 2 | True | 0 | ROZPOCET
| VV |  | 1,352*1,18 'Přepočtené koeficientem množství |  | 1.5954 | [12 empty] | VV | 2 | 2 | False | 1 | ROZPOCET
253 | K | 762341027 | Bednění střech rovných sklon do 60° z desek OSB tl 25 mm na pero a drážku šroubovaných na krokve | m2 | 425.548 |  | 0 | CS ÚRS 2025 01 |  | základní | 0.3 | 127.6644 | 0.016102 | 6.852 | 0 | 0 | 16 | K | 2 |  |  |  | ROZPOCET | 0 | 0 | 0 | 0 | 0 | 1 | 0 | 16 | -774994159
| PP |  | Bednění střech střech rovných sklonu do 60° s vyřezáním otvorů z dřevoštěpkových desek OSB šroubovaných na krokve na pero a drážku, tloušťky desky 25 mm | [14 empty] | PP | 2
| Online PSC |  | https://podminky.urs.cz/item/CS_URS_2025_01/762341027 | [14 empty] | Online PSC | 2
| VV |  | v.č.D1.1.17, D1.1.18, D1.1.19, D1.1.20 | [14 empty] | VV | 2 | 1 | True | 0 | ROZPOCET
| VV |  | ((5,0+8,35)/2)*3,55*2 |  | 47.393 | [12 empty] | VV | 2 | 2 | True | 0 | ROZPOCET
| VV |  | 14,25*7,6/2 |  | 54.15 | [12 empty] | VV | 2 | 2 | True | 0 | ROZPOCET
| VV |  | 21,52*7,6 |  | 163.552 | [12 empty] | VV | 2 | 2 | True | 0 | ROZPOCET
| VV |  | -6,71*4,55/2 |  | -15.265 | [12 empty] | VV | 2 | 2 | True | 0 | ROZPOCET
| VV |  | -0,66*1,18 |  | -0.779 | [12 empty] | VV | 2 | 2 | True | 0 | ROZPOCET
| VV |  | -0,6*0,4 |  | -0.24 | [12 empty] | VV | 2 | 2 | True | 0 | ROZPOCET
| VV |  | -5,7*6,0/2 |  | -17.1 | [12 empty] | VV | 2 | 2 | True | 0 | ROZPOCET
| VV |  | -6,1*0,4 |  | -2.44 | [12 empty] | VV | 2 | 2 | True | 0 | ROZPOCET
| VV |  | ((8,36+14,0+14,03)/3)*7,6 |  | 92.188 | [12 empty] | VV | 2 | 2 | True | 0 | ROZPOCET
| VV |  | -0,66*1,18 |  | -0.779 | [12 empty] | VV | 2 | 2 | True | 0 | ROZPOCET
| VV |  | -0,4*0,4 |  | -0.16 | [12 empty] | VV | 2 | 2 | True | 0 | ROZPOCET
| VV |  | 5,4*6,0/2 |  | 16.2 | [12 empty] | VV | 2 | 2 | True | 0 | ROZPOCET
| VV |  | 2,8*((3,0+6,0)/2)/2 |  | 6.3 | [12 empty] | VV | 2 | 2 | True | 0 | ROZPOCET
| VV |  | 9,72*3,0 |  | 29.16 | [12 empty] | VV | 2 | 2 | True | 0 | ROZPOCET
| VV |  | ((9,72+5,42)/2)*4,54 |  | 34.368 | [12 empty] | VV | 2 | 2 | True | 0 | ROZPOCET
| VV |  | "změna 1" | [14 empty] | VV | 2 | 1 | True | 0 | ROZPOCET
| VV |  | -2,0*1,5*2 |  | -6 | [12 empty] | VV | 2 | 2 | True | 0 | ROZPOCET
| VV |  | "Změna únor 2025" 25,0 |  | 25 | [12 empty] | VV | 2 | 2 | True | 0 | ROZPOCET
254 | K | 762341811 | Demontáž bednění střech z prken | m2 | 102.346 |  | 0 | CS ÚRS 2025 01 |  | základní | 0.09 | 9.2111 | 0 | 0 | 0.015 | 1.5352 | 16 | K | 2 |  |  |  | ROZPOCET | 0 | 0 | 0 | 0 | 0 | 1 | 0 | 16 | 77403181
| PP |  | Demontáž bednění a laťování bednění střech rovných, obloukových, sklonu do 60° se všemi nadstřešními konstrukcemi z prken hrubých, hoblovaných tl. do 32 mm | [14 empty] | PP | 2
| Online PSC |  | https://podminky.urs.cz/item/CS_URS_2025_01/762341811 | [14 empty] | Online PSC | 2
| VV |  | v.č.D1.1.6 | [14 empty] | VV | 2 | 1 | True | 0 | ROZPOCET
| VV |  | (2,4*3,5)+(7,413*5,2)+(2,973*1,6)+(5,19*2,0)+(7,38*2,9)+(4,77*2,0) |  | 93.026 | [12 empty] | VV | 2 | 2 | True | 0 | ROZPOCET
| VV |  | "boky vikýřů" (3,9*1,2/2*2)+(1,8*0,8/2*2)+(2,0*0,8/2*2)+(2,0*0,8/2*2) |  | 9.32 | [12 empty] | VV | 2 | 2 | True | 0 | ROZPOCET
255 | K | 762342214 | Montáž laťování na střechách jednoduchých sklonu do 60° osové vzdálenosti přes 150 do 360 mm | m2 | 425.548 |  | 0 | CS ÚRS 2025 01 |  | základní | 0.135 | 57.449 | 0 | 0 | 0 | 0 | 16 | K | 2 |  |  |  | ROZPOCET | 0 | 0 | 0 | 0 | 0 | 1 | 0 | 16 | -2075230998
| PP |  | Montáž laťování střech jednoduchých sklonu do 60° při osové vzdálenosti latí přes 150 do 360 mm | [14 empty] | PP | 2
| Online PSC |  | https://podminky.urs.cz/item/CS_URS_2025_01/762342214 | [14 empty] | Online PSC | 2
| VV |  | v.č.D1.1.17, D1.1.18, D1.1.19, D1.1.20 | [14 empty] | VV | 2 | 1 | True | 0 | ROZPOCET
| VV |  | ((5,0+8,35)/2)*3,55*2 |  | 47.393 | [12 empty] | VV | 2 | 2 | True | 0 | ROZPOCET
| VV |  | 14,25*7,6/2 |  | 54.15 | [12 empty] | VV | 2 | 2 | True | 0 | ROZPOCET
| VV |  | 21,52*7,6 |  | 163.552 | [12 empty] | VV | 2 | 2 | True | 0 | ROZPOCET
| VV |  | -6,71*4,55/2 |  | -15.265 | [12 empty] | VV | 2 | 2 | True | 0 | ROZPOCET
| VV |  | -0,66*1,18 |  | -0.779 | [12 empty] | VV | 2 | 2 | True | 0 | ROZPOCET
| VV |  | -0,6*0,4 |  | -0.24 | [12 empty] | VV | 2 | 2 | True | 0 | ROZPOCET
| VV |  | -5,7*6,0/2 |  | -17.1 | [12 empty] | VV | 2 | 2 | True | 0 | ROZPOCET
| VV |  | -6,1*0,4 |  | -2.44 | [12 empty] | VV | 2 | 2 | True | 0 | ROZPOCET
| VV |  | ((8,36+14,0+14,03)/3)*7,6 |  | 92.188 | [12 empty] | VV | 2 | 2 | True | 0 | ROZPOCET
| VV |  | -0,66*1,18 |  | -0.779 | [12 empty] | VV | 2 | 2 | True | 0 | ROZPOCET
| VV |  | -0,4*0,4 |  | -0.16 | [12 empty] | VV | 2 | 2 | True | 0 | ROZPOCET
| VV |  | 5,4*6,0/2 |  | 16.2 | [12 empty] | VV | 2 | 2 | True | 0 | ROZPOCET
| VV |  | 2,8*((3,0+6,0)/2)/2 |  | 6.3 | [12 empty] | VV | 2 | 2 | True | 0 | ROZPOCET
| VV |  | 9,72*3,0 |  | 29.16 | [12 empty] | VV | 2 | 2 | True | 0 | ROZPOCET
| VV |  | ((9,72+5,42)/2)*4,54 |  | 34.368 | [12 empty] | VV | 2 | 2 | True | 0 | ROZPOCET
| VV |  | "změna 1" | [14 empty] | VV | 2 | 1 | True | 0 | ROZPOCET
| VV |  | -2,0*1,5*2 |  | -6 | [12 empty] | VV | 2 | 2 | True | 0 | ROZPOCET
| VV |  | "Změna únor 2025" 25,0 |  | 25 | [12 empty] | VV | 2 | 2 | True | 0 | ROZPOCET
256 | M | 60514114 | řezivo jehličnaté lať impregnovaná dl 4 m | m3 | 4.6758 |  | 0 | CS ÚRS 2025 01 |  | základní | 0 | 0 | 0.55 | 2.5717 | 0 | 0 | 32 | M | 2 |  |  |  | ROZPOCET | 0 | 0 | 0 | 0 | 0 | 1 | 0 | 16 | 808274602
| PP |  | řezivo jehličnaté lať impregnovaná dl 4 m | [14 empty] | PP | 2
| VV |  | 425,548*4*0,04*0,06*1,1 |  | 4.4938 | [12 empty] | VV | 2 | 2 | True | 0 | ROZPOCET
| VV |  | "změna 1" | [14 empty] | VV | 2 | 1 | True | 0 | ROZPOCET
| VV |  | -2,0*1,5*2*4*0,04*0,06 |  | -0.058 | [12 empty] | VV | 2 | 2 | True | 0 | ROZPOCET
| VV |  | "Změna únor 2025" 25,0*4*0,04*0,06 |  | 0.24 | [12 empty] | VV | 2 | 2 | True | 0 | ROZPOCET
257 | K | 762342511 | Montáž kontralatí na podklad bez tepelné izolace | m | 666.5322 |  | 0 | CS ÚRS 2025 01 |  | základní | 0.03 | 19.996 | 2.1e-05 | 0.013997 | 0 | 0 | 16 | K | 2 |  |  |  | ROZPOCET | 0 | 0 | 0 | 0 | 0 | 1 | 0 | 16 | -697644345
| PP |  | Montáž laťování montáž kontralatí na podklad bez tepelné izolace | [14 empty] | PP | 2
| Online PSC |  | https://podminky.urs.cz/item/CS_URS_2025_01/762342511 | [14 empty] | Online PSC | 2
| VV |  | 425,3548*1,5 |  | 638.0322 | [12 empty] | VV | 2 | 2 | True | 0 | ROZPOCET
| VV |  | "změna 1" | [14 empty] | VV | 2 | 1 | True | 0 | ROZPOCET
| VV |  | -2,0*1,5*2*1,5 |  | -9 | [12 empty] | VV | 2 | 2 | True | 0 | ROZPOCET
| VV |  | "Změna únor 2025" 25,0*1,5 |  | 37.5 | [12 empty] | VV | 2 | 2 | True | 0 | ROZPOCET
258 | M | 60514114 | řezivo jehličnaté lať impregnovaná dl 4 m | m3 | 1.5993 |  | 0 | CS ÚRS 2025 01 |  | základní | 0 | 0 | 0.55 | 0.8796 | 0 | 0 | 32 | M | 2 |  |  |  | ROZPOCET | 0 | 0 | 0 | 0 | 0 | 1 | 0 | 16 | 1785675518
| PP |  | řezivo jehličnaté lať impregnovaná dl 4 m | [14 empty] | PP | 2
| VV |  | 425,3548*1,5*0,04*0,06 |  | 1.5313 | [12 empty] | VV | 2 | 2 | True | 0 | ROZPOCET
| VV |  | "změna 1" | [14 empty] | VV | 2 | 1 | True | 0 | ROZPOCET
| VV |  | -2,0*1,5*2*1,5*0,04*0,06 |  | -0.022 | [12 empty] | VV | 2 | 2 | True | 0 | ROZPOCET
| VV |  | "Změna únor 2025" 25,0*1,5*0,04*0,06 |  | 0.09 | [12 empty] | VV | 2 | 2 | True | 0 | ROZPOCET
259 | K | 762342811 | Demontáž laťování střech z latí osové vzdálenosti do 0,22 m | m2 | 618.76 |  | 0 | CS ÚRS 2025 01 |  | základní | 0.06 | 37.1256 | 0 | 0 | 0.007 | 4.3313 | 16 | K | 2 |  |  |  | ROZPOCET | 0 | 0 | 0 | 0 | 0 | 1 | 0 | 16 | 1742035174
| PP |  | Demontáž bednění a laťování laťování střech sklonu do 60° se všemi nadstřešními konstrukcemi, z latí průřezové plochy do 25 cm2 při osové vzdálenosti do 0,22 m | [14 empty] | PP | 2
| Online PSC |  | https://podminky.urs.cz/item/CS_URS_2025_01/762342811 | [14 empty] | Online PSC | 2
| VV |  | v.č.D1.1.6 | [14 empty] | VV | 2 | 1 | True | 0 | ROZPOCET
| VV |  | (((13,7+10,3)/2)*4,7*2)+(10,3*1,2) |  | 125.16 | [12 empty] | VV | 2 | 2 | True | 0 | ROZPOCET
| VV |  | 8,803*6,02/2*2 |  | 52.994 | [12 empty] | VV | 2 | 2 | True | 0 | ROZPOCET
| VV |  | ((20,63+12,3)/2)*5,2*2 |  | 171.236 | [12 empty] | VV | 2 | 2 | True | 0 | ROZPOCET
| VV |  | ((9,411+5,13)/2)*4,45*2 |  | 64.707 | [12 empty] | VV | 2 | 2 | True | 0 | ROZPOCET
| VV |  | -((6,412*4,39/2)+(9,679*3,6)+(7,38*2,8)+(6,71*4,75/2)+(5,19*1,87)+(4,77*1,99)) |  | -104.717 | [12 empty] | VV | 2 | 2 | True | 0 | ROZPOCET
| VV |  | Součet |  | 309.38 | [12 empty] | VV | 2 | 4 | True | 0 | ROZPOCET
260 | K | 76239500.1R | D+M těsnící páska pod kontralatě | kpl | 1 |  | 0 |  |  | základní | 0 | 0 | 0.02284 | 0.02284 | 0 | 0 | 16 | K | 2 |  |  |  | ROZPOCET | 0 | 0 | 0 | 0 | 0 | 1 | 0 | 16 | -1059873588
| PP |  | D+M těsnící páska pod kontralatě | [14 empty] | PP | 2
261 | K | 762395000 | Spojovací prostředky krovů, bednění, laťování, nadstřešních konstrukcí | m3 | 24.8 |  | 0 | CS ÚRS 2025 01 |  | základní | 0 | 0 | 0.022838 | 0.56638 | 0 | 0 | 16 | K | 2 |  |  |  | ROZPOCET | 0 | 0 | 0 | 0 | 0 | 1 | 0 | 16 | -2127120059
| PP |  | Spojovací prostředky krovů, bednění a laťování, nadstřešních konstrukcí svorníky, prkna, hřebíky, pásová ocel, vruty | [14 empty] | PP | 2
| Online PSC |  | https://podminky.urs.cz/item/CS_URS_2025_01/762395000 | [14 empty] | Online PSC | 2
| VV |  | 7,119+4,24+0,464+0,602+0,235+1,704+0,907+1,46+(379,473*0,012)+2,277+0,8544 |  | 24.416 | [12 empty] | VV | 2 | 2 | True | 0 | ROZPOCET
| VV |  | "změna 1" | [14 empty] | VV | 2 | 1 | True | 0 | ROZPOCET
| VV |  | -(22,277+0,8544)+(2,241+0,834) |  | -20.056 | [12 empty] | VV | 2 | 2 | True | 0 | ROZPOCET
| VV |  | "Změna únor 2025" | [14 empty] | VV | 2 | 1 | True | 0 | ROZPOCET
| VV |  | "odpočet stácající celkové výměry" -4,36 |  | -4.36 | [12 empty] | VV | 2 | 2 | True | 0 | ROZPOCET
| VV |  | 7,119+4,24+0,464+0,602+0,235+1,704+0,907+1,46+(398,473*0,012)+2,391+0,896 |  | 24.8 | [12 empty] | VV | 2 | 2 | True | 0 | ROZPOCET
262 | K | 762420024 | Obložení stropu z cementotřískových desek tl 18 mm nebroušených na pero a drážku šroubovaných | m2 | 66.179 |  | 0 | CS ÚRS 2025 01 |  | základní | 0.342 | 22.6332 | 0.02825 | 1.8696 | 0 | 0 | 16 | K | 2 |  |  |  | ROZPOCET | 0 | 0 | 0 | 0 | 0 | 1 | 0 | 16 | 1974174515
| PP |  | Obložení stropů nebo střešních podhledů z cementotřískových desek šroubovaných na pero a drážku nebroušených, tloušťky desky 18 mm | [14 empty] | PP | 2
| Online PSC |  | https://podminky.urs.cz/item/CS_URS_2025_01/762420024 | [14 empty] | Online PSC | 2
| VV |  | 47,55+16,736+(3,58*0,15*2)+((3,34+2,12)*0,15) |  | 66.179 | [12 empty] | VV | 2 | 2 | True | 0 | ROZPOCET
263 | K | 762495000 | Spojovací prostředky pro montáž olištování, obložení stropů, střešních podhledů a stěn | m2 | 66.179 |  | 0 | CS ÚRS 2025 01 |  | základní | 0 | 0 | 0.00018192 | 0.01204 | 0 | 0 | 16 | K | 2 |  |  |  | ROZPOCET | 0 | 0 | 0 | 0 | 0 | 1 | 0 | 16 | -1197708720
| PP |  | Spojovací prostředky olištování spár, obložení stropů, střešních podhledů a stěn hřebíky, vruty | [14 empty] | PP | 2
| Online PSC |  | https://podminky.urs.cz/item/CS_URS_2025_01/762495000 | [14 empty] | Online PSC | 2
264 | K | 762511241 | Podlahové kce podkladové z desek OSB tl 10 mm na sraz šroubovaných | m2 | 257.431 |  | 0 | CS ÚRS 2025 01 |  | základní | 0.23 | 59.2091 | 0.0067632 | 1.7411 | 0 | 0 | 16 | K | 2 |  |  |  | ROZPOCET | 0 | 0 | 0 | 0 | 0 | 1 | 0 | 16 | -1319170299
| PP |  | Podlahové konstrukce podkladové z dřevoštěpkových desek OSB jednovrstvých šroubovaných na sraz, tloušťky desky 10 mm | [14 empty] | PP | 2
| Online PSC |  | https://podminky.urs.cz/item/CS_URS_2025_01/762511241 | [14 empty] | Online PSC | 2
| VV |  | půda | [14 empty] | VV | 2 | 1 | True | 0 | ROZPOCET
| VV |  | (5,21*4,93)+(18,99*10,96)+(5,06*3,1)+(5,14*2,71) |  | 263.431 | [12 empty] | VV | 2 | 2 | True | 0 | ROZPOCET
| VV |  | "změna 1" | [14 empty] | VV | 2 | 1 | True | 0 | ROZPOCET
| VV |  | -2,0*1,5*2 |  | -6 | [12 empty] | VV | 2 | 2 | True | 0 | ROZPOCET
265 | K | 762512261 | Montáž podlahové kce podkladového roštu | m | 772.293 |  | 0 | CS ÚRS 2025 01 |  | základní | 0.105 | 81.0908 | 1.0504e-05 | 0.0081122 | 0 | 0 | 16 | K | 2 |  |  |  | ROZPOCET | 0 | 0 | 0 | 0 | 0 | 1 | 0 | 16 | -448003849
| PP |  | Podlahové konstrukce podkladové montáž roštu podkladového | [14 empty] | PP | 2
| Online PSC |  | https://podminky.urs.cz/item/CS_URS_2025_01/762512261 | [14 empty] | Online PSC | 2
| VV |  | půda | [14 empty] | VV | 2 | 1 | True | 0 | ROZPOCET
| VV |  | ((5,21*4,93)+(18,99*10,96)+(5,06*3,1)+(5,14*2,71))*3 |  | 790.293 | [12 empty] | VV | 2 | 2 | True | 0 | ROZPOCET
| VV |  | "změna 1" | [14 empty] | VV | 2 | 1 | True | 0 | ROZPOCET
| VV |  | -2,0*1,5*2*3 |  | -18 | [12 empty] | VV | 2 | 2 | True | 0 | ROZPOCET
266 | M | 60512132 | hranol stavební řezivo průřezu do 224cm2 přes dl 8m | m3 | 19.1188 |  | 0 | CS ÚRS 2025 01 |  | základní | 0 | 0 | 0.55 | 10.5153 | 0 | 0 | 32 | M | 2 |  |  |  | ROZPOCET | 0 | 0 | 0 | 0 | 0 | 1 | 0 | 16 | -2084004107
| PP |  | hranol stavební řezivo průřezu do 224cm2 přes dl 8m | [14 empty] | PP | 2
| VV |  | půda | [14 empty] | VV | 2 | 1 | True | 0 | ROZPOCET
| VV |  | ((5,21*4,93)+(18,99*10,96)+(5,06*3,1)+(5,14*2,71))*3*0,0224*1,08 |  | 19.1188 | [12 empty] | VV | 2 | 2 | True | 0 | ROZPOCET
267 | K | 762512811 | Demontáž kce podkladového roštu | m2 | 317.745 |  | 0 | CS ÚRS 2025 01 |  | základní | 0.083 | 26.3728 | 0 | 0 | 0.00132 | 0.41942 | 16 | K | 2 |  |  |  | ROZPOCET | 0 | 0 | 0 | 0 | 0 | 1 | 0 | 16 | -975177851
| PP |  | Demontáž podlahové konstrukce podkladové roštu podkladového | [14 empty] | PP | 2
| Online PSC |  | https://podminky.urs.cz/item/CS_URS_2025_01/762512811 | [14 empty] | Online PSC | 2
| VV |  | v.č.D1.1.5 | [14 empty] | VV | 2 | 1 | True | 0 | ROZPOCET
| VV |  | "půda" 20,3+(4,79*2,725) |  | 33.353 | [12 empty] | VV | 2 | 2 | True | 0 | ROZPOCET
| VV |  | "pokoj" 10,2+16,3+15,4+20,1+23,2 |  | 85.2 | [12 empty] | VV | 2 | 2 | True | 0 | ROZPOCET
| VV |  | "kuchyně" 5,3+14,9 |  | 20.2 | [12 empty] | VV | 2 | 2 | True | 0 | ROZPOCET
| VV |  | "chodba" 6,4+15,3 |  | 21.7 | [12 empty] | VV | 2 | 2 | True | 0 | ROZPOCET
| VV |  | "komora" 3,6+4,4 |  | 8 | [12 empty] | VV | 2 | 2 | True | 0 | ROZPOCET
| VV |  | "koupelna" 3,3+3,3+3,7 |  | 10.3 | [12 empty] | VV | 2 | 2 | True | 0 | ROZPOCET
| VV |  | "podlaha půdy" 19,04*7,3 |  | 138.992 | [12 empty] | VV | 2 | 2 | True | 0 | ROZPOCET
268 | K | 762522811 | Demontáž podlah s polštáři z prken tloušťky do 32 mm | m2 | 211.363 |  | 0 | CS ÚRS 2025 01 |  | základní | 0.195 | 41.2158 | 0 | 0 | 0.018 | 3.8045 | 16 | K | 2 |  |  |  | ROZPOCET | 0 | 0 | 0 | 0 | 0 | 1 | 0 | 16 | 1150303596
| PP |  | Demontáž podlah s polštáři z prken tl. do 32 mm | [14 empty] | PP | 2
| Online PSC |  | https://podminky.urs.cz/item/CS_URS_2025_01/762522811 | [14 empty] | Online PSC | 2
| VV |  | v.č.D1.1.5 | [14 empty] | VV | 2 | 1 | True | 0 | ROZPOCET
| VV |  | "půda" 20,3 |  | 20.3 | [12 empty] | VV | 2 | 2 | True | 0 | ROZPOCET
| VV |  | "pokoj" 10,2+16,3 |  | 26.5 | [12 empty] | VV | 2 | 2 | True | 0 | ROZPOCET
| VV |  | "kuchyně" 5,3 |  | 5.3 | [12 empty] | VV | 2 | 2 | True | 0 | ROZPOCET
| VV |  | "chodba" (6,4-(1,56*0,15))+(0,5*(1,43-0,15)) |  | 6.806 | [12 empty] | VV | 2 | 2 | True | 0 | ROZPOCET
| VV |  | "komora" 3,6+4,4 |  | 8 | [12 empty] | VV | 2 | 2 | True | 0 | ROZPOCET
| VV |  | "koupelna" (0,65*3,33)+3,3 |  | 5.465 | [12 empty] | VV | 2 | 2 | True | 0 | ROZPOCET
| VV |  | "strop nad 1.patrem" 19,04*7,3 |  | 138.992 | [12 empty] | VV | 2 | 2 | True | 0 | ROZPOCET
269 | K | 762595001 | Spojovací prostředky pro položení dřevěných podlah a zakrytí kanálů | m2 | 19.874 |  | 0 | CS ÚRS 2025 01 |  | základní | 0 | 0 | 0.000175 | 0.003478 | 0 | 0 | 16 | K | 2 |  |  |  | ROZPOCET | 0 | 0 | 0 | 0 | 0 | 1 | 0 | 16 | -304114598
| PP |  | Spojovací prostředky podlah a podkladových konstrukcí hřebíky, vruty | [14 empty] | PP | 2
| Online PSC |  | https://podminky.urs.cz/item/CS_URS_2025_01/762595001 | [14 empty] | Online PSC | 2
| VV |  | půda | [14 empty] | VV | 2 | 1 | True | 0 | ROZPOCET
| VV |  | ((5,21*4,93)+(18,99*10,96)+(5,06*3,1)+(5,14*2,71))*0,01 |  | 2.634 | [12 empty] | VV | 2 | 2 | True | 0 | ROZPOCET
| VV |  | ((5,21*4,93)+(18,99*10,96)+(5,06*3,1)+(5,14*2,71))*3*0,0224 |  | 17.703 | [12 empty] | VV | 2 | 2 | True | 0 | ROZPOCET
| VV |  | "změna 1" | [14 empty] | VV | 2 | 1 | True | 0 | ROZPOCET
| VV |  | -2,0*1,5*2*0,01 |  | -0.06 | [12 empty] | VV | 2 | 2 | True | 0 | ROZPOCET
| VV |  | -2,0*1,5*2*3*0,0224 |  | -0.403 | [12 empty] | VV | 2 | 2 | True | 0 | ROZPOCET
270 | K | 762811811 | Demontáž záklopů stropů z hrubých prken tl do 32 mm | m2 | 233.002 |  | 0 | CS ÚRS 2025 01 |  | základní | 0.08 | 18.6402 | 0 | 0 | 0.014 | 3.262 | 16 | K | 2 |  |  |  | ROZPOCET | 0 | 0 | 0 | 0 | 0 | 1 | 0 | 16 | -1996589944
| PP |  | Demontáž záklopů stropů vrchních a zapuštěných z hrubých prken, tl. do 32 mm | [14 empty] | PP | 2
| Online PSC |  | https://podminky.urs.cz/item/CS_URS_2025_01/762811811 | [14 empty] | Online PSC | 2
| VV |  | v.č.D1.1.5 | [14 empty] | VV | 2 | 1 | True | 0 | ROZPOCET
| VV |  | "chodba" (1,56*0,15)+15,3-((0,5*(1,43-0,15))) |  | 14.894 | [12 empty] | VV | 2 | 2 | True | 0 | ROZPOCET
| VV |  | "koupelna" ((0,36*2,46)+(0,15*0,87))+3,7 |  | 4.716 | [12 empty] | VV | 2 | 2 | True | 0 | ROZPOCET
| VV |  | "WC" 1,1 |  | 1.1 | [12 empty] | VV | 2 | 2 | True | 0 | ROZPOCET
| VV |  | "kuchyně" 14,9 |  | 14.9 | [12 empty] | VV | 2 | 2 | True | 0 | ROZPOCET
| VV |  | "pokoj" 15,1+20,1+23,2 |  | 58.4 | [12 empty] | VV | 2 | 2 | True | 0 | ROZPOCET
| VV |  | "podlaha půdy" 19,04*7,3 |  | 138.992 | [12 empty] | VV | 2 | 2 | True | 0 | ROZPOCET
271 | K | 762812811 | Demontáž záklopů stropů z hoblovaných prken tl do 32 mm | m2 | 178.753 |  | 0 | CS ÚRS 2025 01 |  | základní | 0.1 | 17.8753 | 0 | 0 | 0.014 | 2.5025 | 16 | K | 2 |  |  |  | ROZPOCET | 0 | 0 | 0 | 0 | 0 | 1 | 0 | 16 | -122573433
| PP |  | Demontáž záklopů stropů vrchních a zapuštěných z hoblovaných prken s olištováním, tl. do 32 mm | [14 empty] | PP | 2
| Online PSC |  | https://podminky.urs.cz/item/CS_URS_2025_01/762812811 | [14 empty] | Online PSC | 2
| VV |  | v.č.D1.1.5 | [14 empty] | VV | 2 | 1 | True | 0 | ROZPOCET
| VV |  | "půda" 20,3+(4,79*2,725) |  | 33.353 | [12 empty] | VV | 2 | 2 | True | 0 | ROZPOCET
| VV |  | "pokoj" 10,2+16,3+15,4+20,1+23,2 |  | 85.2 | [12 empty] | VV | 2 | 2 | True | 0 | ROZPOCET
| VV |  | "kuchyně" 5,3+14,9 |  | 20.2 | [12 empty] | VV | 2 | 2 | True | 0 | ROZPOCET
| VV |  | "chodba" 6,4+15,3 |  | 21.7 | [12 empty] | VV | 2 | 2 | True | 0 | ROZPOCET
| VV |  | "komora" 3,6+4,4 |  | 8 | [12 empty] | VV | 2 | 2 | True | 0 | ROZPOCET
| VV |  | "koupelna" 3,3+3,3+3,7 |  | 10.3 | [12 empty] | VV | 2 | 2 | True | 0 | ROZPOCET
272 | K | 762841812 | Demontáž podbíjení obkladů stropů a střech sklonu do 60° z hrubých prken s omítkou | m2 | 208.677 |  | 0 | CS ÚRS 2025 01 |  | základní | 0.136 | 28.3801 | 0 | 0 | 0.04 | 8.3471 | 16 | K | 2 |  |  |  | ROZPOCET | 0 | 0 | 0 | 0 | 0 | 1 | 0 | 16 | -829445382
| PP |  | Demontáž podbíjení obkladů stropů a střech sklonu do 60° z hrubých prken tl. do 35 mm s omítkou | [14 empty] | PP | 2
| Online PSC |  | https://podminky.urs.cz/item/CS_URS_2025_01/762841812 | [14 empty] | Online PSC | 2
| VV |  | v.č.D1.1.3, D1.1.4 | [14 empty] | VV | 2 | 1 | True | 0 | ROZPOCET
| VV |  | "kuchyně" 15,1 |  | 15.1 | [12 empty] | VV | 2 | 2 | True | 0 | ROZPOCET
| VV |  | "koupelna" 6,6+3,2 |  | 9.8 | [12 empty] | VV | 2 | 2 | True | 0 | ROZPOCET
| VV |  | "chodba" 4,3+2,9+(8,7-(0,5*2,32)) |  | 14.74 | [12 empty] | VV | 2 | 2 | True | 0 | ROZPOCET
| VV |  | "pokoj" 18,8 |  | 18.8 | [12 empty] | VV | 2 | 2 | True | 0 | ROZPOCET
| VV |  | "WC" 1,6-(0,5*0,83) |  | 1.185 | [12 empty] | VV | 2 | 2 | True | 0 | ROZPOCET
| VV |  | "místnost pro nácvik dovedností" 0,9*3,28 |  | 2.952 | [12 empty] | VV | 2 | 2 | True | 0 | ROZPOCET
| VV |  | v.č.D1.1.5 | [14 empty] | VV | 2 | 1 | True | 0 | ROZPOCET
| VV |  | "pokoj" 10,2+16,3+15,1+20,1+23,2 |  | 84.9 | [12 empty] | VV | 2 | 2 | True | 0 | ROZPOCET
| VV |  | "komora" 4,4+3,6 |  | 8 | [12 empty] | VV | 2 | 2 | True | 0 | ROZPOCET
| VV |  | "chodba" 6,4+15,3 |  | 21.7 | [12 empty] | VV | 2 | 2 | True | 0 | ROZPOCET
| VV |  | "kuchyně" 5,3+14,9 |  | 20.2 | [12 empty] | VV | 2 | 2 | True | 0 | ROZPOCET
| VV |  | "koupelna" 3,2+3,3+3,7 |  | 10.2 | [12 empty] | VV | 2 | 2 | True | 0 | ROZPOCET
| VV |  | "WC" 1,1 |  | 1.1 | [12 empty] | VV | 2 | 2 | True | 0 | ROZPOCET
273 | K | 76299101R | Dočasné zakrytí zdemontované střechy | m2 | 262.382 |  | 0 |  |  | základní | 0 | 0 | 0 | 0 | 0 | 0 | 16 | K | 2 |  |  |  | ROZPOCET | 0 | 0 | 0 | 0 | 0 | 1 | 0 | 16 | 746323322
| PP |  | Dočasné zakrytí zdemontované střechy | [14 empty] | PP | 2
| VV |  | (6,415*18,225)+(13,735*8,305)+(6,23*5,04) |  | 262.382 | [12 empty] | VV | 2 | 2 | True | 0 | ROZPOCET
274 | K | 998762202 | Přesun hmot procentní pro kce tesařské v objektech v přes 6 do 12 m | % | 14835.158 |  | 0 | CS ÚRS 2025 01 |  | základní | 0 | 0 | 0 | 0 | 0 | 0 | 16 | K | 2 |  |  |  | ROZPOCET | 0 | 0 | 0 | 0 | 0 | 1 | 0 | 16 | -1883569311
| PP |  | Přesun hmot pro konstrukce tesařské stanovený procentní sazbou (%) z ceny vodorovná dopravní vzdálenost do 50 m základní v objektech výšky přes 6 do 12 m | [14 empty] | PP | 2
| Online PSC |  | https://podminky.urs.cz/item/CS_URS_2025_01/998762202 | [14 empty] | Online PSC | 2
| D | 763 | Konstrukce suché výstavby |  |  |  | 0 |  |  |  |  | 960.6834 |  | 23.2752 |  | 0 | 2 | D | 1 |  |  |  | ROZPOCET | [6 empty] | 0
275 | K | 763111411 | SDK příčka tl 100 mm profil CW+UW 50 desky 2xA 12,5 s izolací EI 60 Rw do 51 dB | m2 | 17.28 |  | 0 | CS ÚRS 2025 01 |  | základní | 1.296 | 22.3949 | 0.044287 | 0.76528 | 0 | 0 | 16 | K | 2 |  |  |  | ROZPOCET | 0 | 0 | 0 | 0 | 0 | 1 | 0 | 16 | 175810903
| PP |  | Příčka ze sádrokartonových desek s nosnou konstrukcí z jednoduchých ocelových profilů UW, CW dvojitě opláštěná deskami standardními A tl. 2 x 12,5 mm s izolací, EI 60, příčka tl. 100 mm, profil 50, Rw do 51 dB | [14 empty] | PP | 2
| Online PSC |  | https://podminky.urs.cz/item/CS_URS_2025_01/763111411 | [14 empty] | Online PSC | 2
| VV |  | v.č.D1.1.16 | [14 empty] | VV | 2 | 1 | True | 0 | ROZPOCET
| VV |  | 1,25*3,2*2 |  | 8 | [12 empty] | VV | 2 | 2 | True | 0 | ROZPOCET
| VV |  | "změna 1" | [14 empty] | VV | 2 | 1 | True | 0 | ROZPOCET
| VV |  | -1,25*3,2*2 |  | -8 | [12 empty] | VV | 2 | 2 | True | 0 | ROZPOCET
| VV |  | 3,1*3,2 |  | 9.92 | [12 empty] | VV | 2 | 2 | True | 0 | ROZPOCET
| VV |  | "Změna únor 2025" | [14 empty] | VV | 2 | 1 | True | 0 | ROZPOCET
| VV |  | (1,1+1,2)*3,2 |  | 7.36 | [12 empty] | VV | 2 | 2 | True | 0 | ROZPOCET
276 | K | 763111417 | SDK příčka tl 150 mm profil CW+UW 100 desky 2xA 12,5 s izolací EI 60 Rw do 56 dB | m2 | 172.3882 |  | 0 | CS ÚRS 2025 01 |  | základní | 1.296 | 223.4151 | 0.045708 | 7.8795 | 0 | 0 | 16 | K | 2 |  |  |  | ROZPOCET | 0 | 0 | 0 | 0 | 0 | 1 | 0 | 16 | -2063911120
| PP |  | Příčka ze sádrokartonových desek s nosnou konstrukcí z jednoduchých ocelových profilů UW, CW dvojitě opláštěná deskami standardními A tl. 2 x 12,5 mm s izolací, EI 60, příčka tl. 150 mm, profil 100, Rw do 56 dB | [14 empty] | PP | 2
| Online PSC |  | https://podminky.urs.cz/item/CS_URS_2025_01/763111417 | [14 empty] | Online PSC | 2
| VV |  | v.č.D1.1.16 | [14 empty] | VV | 2 | 1 | True | 0 | ROZPOCET
| VV |  | (2,595+4,0+4,8+4,0+1,325+3,12+1,9+1,72+5,2+4,78+7,3+4,47+3,8)*3,22 |  | 157.8122 | [12 empty] | VV | 2 | 2 | True | 0 | ROZPOCET
| VV |  | "změna 1" | [14 empty] | VV | 2 | 1 | True | 0 | ROZPOCET
| VV |  | -(3,8+2,1+1,0)*3,2 |  | -22.08 | [12 empty] | VV | 2 | 2 | True | 0 | ROZPOCET
| VV |  | (1,035+1,235+2,305+1,65+3,33+1,9)*3,2 |  | 36.656 | [12 empty] | VV | 2 | 2 | True | 0 | ROZPOCET
277 | K | 763111431 | SDK příčka tl 100 mm profil CW+UW 50 desky 2xH2 12,5 s izolací EI 60 Rw do 51 dB | m2 | 25.568 |  | 0 | CS ÚRS 2025 01 |  | základní | 1.296 | 33.1361 | 0.045547 | 1.1646 | 0 | 0 | 16 | K | 2 |  |  |  | ROZPOCET | 0 | 0 | 0 | 0 | 0 | 1 | 0 | 16 | 624960290
| PP |  | Příčka ze sádrokartonových desek s nosnou konstrukcí z jednoduchých ocelových profilů UW, CW dvojitě opláštěná deskami impregnovanými H2 tl. 2 x 12,5 mm EI 60, příčka tl. 100 mm, profil 50, s izolací, Rw do 51 dB | [14 empty] | PP | 2
| Online PSC |  | https://podminky.urs.cz/item/CS_URS_2025_01/763111431 | [14 empty] | Online PSC | 2
| VV |  | v.č.D1.1.16 | [14 empty] | VV | 2 | 1 | True | 0 | ROZPOCET
| VV |  | (2,71+2,71+0,6)*3,2 |  | 19.264 | [12 empty] | VV | 2 | 2 | True | 0 | ROZPOCET
| VV |  | "Změna únor 2025" | [14 empty] | VV | 2 | 1 | True | 0 | ROZPOCET
| VV |  | 1,97*3,2 |  | 6.304 | [12 empty] | VV | 2 | 2 | True | 0 | ROZPOCET
278 | K | 763111437 | SDK příčka tl 150 mm profil CW+UW 100 desky 2xH2 12,5 s izolací EI 60 Rw do 56 dB | m2 | 55.216 |  | 0 | CS ÚRS 2025 01 |  | základní | 1.296 | 71.5599 | 0.046968 | 2.5934 | 0 | 0 | 16 | K | 2 |  |  |  | ROZPOCET | 0 | 0 | 0 | 0 | 0 | 1 | 0 | 16 | -1727638807
| PP |  | Příčka ze sádrokartonových desek s nosnou konstrukcí z jednoduchých ocelových profilů UW, CW dvojitě opláštěná deskami impregnovanými H2 tl. 2 x 12,5 mm EI 60, příčka tl. 150 mm, profil 100, s izolací, Rw do 56 dB | [14 empty] | PP | 2
| Online PSC |  | https://podminky.urs.cz/item/CS_URS_2025_01/763111437 | [14 empty] | Online PSC | 2
| VV |  | v.č.D1.1.16 | [14 empty] | VV | 2 | 1 | True | 0 | ROZPOCET
| VV |  | (2,54+3,155+3,05+2,48+2,215+1,7+1,7)*3,2 |  | 53.888 | [12 empty] | VV | 2 | 2 | True | 0 | ROZPOCET
| VV |  | "změna 1" | [14 empty] | VV | 2 | 1 | True | 0 | ROZPOCET
| VV |  | -(3,155+3,05+0,7+2,215+1,7)*3,2 |  | -34.624 | [12 empty] | VV | 2 | 2 | True | 0 | ROZPOCET
| VV |  | (1,97+0,15+2,9+1,7+2,265+0,15+2,1)*3,2 |  | 35.952 | [12 empty] | VV | 2 | 2 | True | 0 | ROZPOCET
279 | K | 763111717 | SDK příčka základní penetrační nátěr (oboustranně) | m2 | 302.712 |  | 0 | CS ÚRS 2025 01 |  | základní | 0.064 | 19.3736 | 0.0002 | 0.060542 | 0 | 0 | 16 | K | 2 |  |  |  | ROZPOCET | 0 | 0 | 0 | 0 | 0 | 1 | 0 | 16 | 295153616
| PP |  | Příčka ze sádrokartonových desek ostatní konstrukce a práce na příčkách ze sádrokartonových desek základní penetrační nátěr (oboustranný) | [14 empty] | PP | 2
| Online PSC |  | https://podminky.urs.cz/item/CS_URS_2025_01/763111717 | [14 empty] | Online PSC | 2
| VV |  | 8,0+152,992+19,264+53,888 |  | 234.144 | [12 empty] | VV | 2 | 2 | True | 0 | ROZPOCET
| VV |  | "změna 1" | [14 empty] | VV | 2 | 1 | True | 0 | ROZPOCET
| VV |  | -(8,0+152,992+19,264+53,888) |  | -234.144 | [12 empty] | VV | 2 | 2 | True | 0 | ROZPOCET
| VV |  | 9,92+167,568+19,264+55,216+29,4+7,68 |  | 289.048 | [12 empty] | VV | 2 | 2 | True | 0 | ROZPOCET
| VV |  | "Změna únor 2025" | [14 empty] | VV | 2 | 1 | True | 0 | ROZPOCET
| VV |  | 6,304+7,36 |  | 13.664 | [12 empty] | VV | 2 | 2 | True | 0 | ROZPOCET
280 | K | 763111720 | SDK příčka vyztužení pro osazení skříněk, polic atd. | m | 11.07 |  | 0 | CS ÚRS 2025 01 |  | základní | 1 | 11.07 | 0.0051865 | 0.057415 | 0 | 0 | 16 | K | 2 |  |  |  | ROZPOCET | 0 | 0 | 0 | 0 | 0 | 1 | 0 | 16 | -1010927329
| PP |  | Příčka ze sádrokartonových desek ostatní konstrukce a práce na příčkách ze sádrokartonových desek vyztužení příčky pro osazení skříněk, polic atd. | [14 empty] | PP | 2
| Online PSC |  | https://podminky.urs.cz/item/CS_URS_2025_01/763111720 | [14 empty] | Online PSC | 2
| VV |  | v.č.D1.1.16 | [14 empty] | VV | 2 | 1 | True | 0 | ROZPOCET
| VV |  | "m.č.203" 3,0 |  | 3 | [12 empty] | VV | 2 | 2 | True | 0 | ROZPOCET
| VV |  | "m.č.204" 1,6 |  | 1.6 | [12 empty] | VV | 2 | 2 | True | 0 | ROZPOCET
| VV |  | "m.č.207" 3,12 |  | 3.12 | [12 empty] | VV | 2 | 2 | True | 0 | ROZPOCET
| VV |  | "m.č.213" 1,7+1,65 |  | 3.35 | [12 empty] | VV | 2 | 2 | True | 0 | ROZPOCET
281 | K | 763112315 | SDK příčka mezibytová tl 205 mm zdvojený profil CW+UW 75 desky 2xA 12,5 s dvojitou izolací EI 60 Rw do 64 dB | m2 | 32.34 |  | 0 | CS ÚRS 2025 01 |  | základní | 1.682 | 54.3959 | 0.050162 | 1.6223 | 0 | 0 | 16 | K | 2 |  |  |  | ROZPOCET | 0 | 0 | 0 | 0 | 0 | 1 | 0 | 16 | -1164190673
| PP |  | Příčka mezibytová ze sádrokartonových desek s nosnou konstrukcí ze zdvojených ocelových profilů UW, CW dvojitě opláštěná deskami standardními A tl. 2 x 12,5 mm s dvojitou izolací, EI 60, příčka tl. 205 mm, profil 75, Rw do 64 dB | [14 empty] | PP | 2
| Online PSC |  | https://podminky.urs.cz/item/CS_URS_2025_01/763112315 | [14 empty] | Online PSC | 2
| VV |  | v.č.D1.1.16 | [14 empty] | VV | 2 | 1 | True | 0 | ROZPOCET
| VV |  | "změna 1" | [14 empty] | VV | 2 | 1 | True | 0 | ROZPOCET
| VV |  | ((2,0*1,9)+(1,5*((1,9+2,3)/2)*2)+(2,0*2,3))*2,2 |  | 32.34 | [12 empty] | VV | 2 | 2 | True | 0 | ROZPOCET
282 | K | 763113341 | SDK příčka instalační tl 155 - 650 mm zdvojený profil CW+UW 50 desky 2xH2 12,5 s izolací EI 60 Rw do 54 dB | m2 | 7.68 |  | 0 | CS ÚRS 2025 01 |  | základní | 1.617 | 12.4186 | 0.04996 | 0.3837 | 0 | 0 | 16 | K | 2 |  |  |  | ROZPOCET | 0 | 0 | 0 | 0 | 0 | 1 | 0 | 16 | -1303849292
| PP |  | Příčka instalační ze sádrokartonových desek s nosnou konstrukcí ze zdvojených ocelových profilů UW, CW s mezerou, CW profily navzájem spojeny páskem sádry dvojitě opláštěná deskami impregnovanými H2 tl. 2 x 12,5 mm s izolací, EI 60, Rw do 54 dB, příčka tl. 155 - 650 mm, profil 50 | [14 empty] | PP | 2
| Online PSC |  | https://podminky.urs.cz/item/CS_URS_2025_01/763113341 | [14 empty] | Online PSC | 2
| VV |  | v.č.D1.1.16 | [14 empty] | VV | 2 | 1 | True | 0 | ROZPOCET
| VV |  | "změna 1" | [14 empty] | VV | 2 | 1 | True | 0 | ROZPOCET
| VV |  | (0,15+2,1+0,15)*3,2 |  | 7.68 | [12 empty] | VV | 2 | 2 | True | 0 | ROZPOCET
283 | K | 763121411 | SDK stěna předsazená tl 62,5 mm profil CW+UW 50 deska 1xA 12,5 bez izolace EI 15 | m2 | 72.43 |  | 0 | CS ÚRS 2025 01 |  | základní | 0.699 | 50.6286 | 0.011821 | 0.85622 | 0 | 0 | 16 | K | 2 |  |  |  | ROZPOCET | 0 | 0 | 0 | 0 | 0 | 1 | 0 | 16 | -1816141966
| PP |  | Stěna předsazená ze sádrokartonových desek s nosnou konstrukcí z ocelových profilů CW, UW jednoduše opláštěná deskou standardní A tl. 12,5 mm bez izolace, EI 15, stěna tl. 62,5 mm, profil 50 | [14 empty] | PP | 2
| Online PSC |  | https://podminky.urs.cz/item/CS_URS_2025_01/763121411 | [14 empty] | Online PSC | 2
| VV |  | v.č.D1.1.15 | [14 empty] | VV | 2 | 1 | True | 0 | ROZPOCET
| VV |  | "m.č.105" (4,75+2,36)*3,3 |  | 23.463 | [12 empty] | VV | 2 | 2 | True | 0 | ROZPOCET
| VV |  | "m.č.103" 2,19*3,3 |  | 7.227 | [12 empty] | VV | 2 | 2 | True | 0 | ROZPOCET
| VV |  | "m.č.102" 4,11*3,3 |  | 13.563 | [12 empty] | VV | 2 | 2 | True | 0 | ROZPOCET
| VV |  | "m.č.107" 6,89*3,3 |  | 22.737 | [12 empty] | VV | 2 | 2 | True | 0 | ROZPOCET
| VV |  | v.č.D1.1.16 | [14 empty] | VV | 2 | 1 | True | 0 | ROZPOCET
| VV |  | "změna 1" | [14 empty] | VV | 2 | 1 | True | 0 | ROZPOCET
| VV |  | 1,7*3,2 |  | 5.44 | [12 empty] | VV | 2 | 2 | True | 0 | ROZPOCET
284 | K | 763121714 | SDK stěna předsazená základní penetrační nátěr | m2 | 72.43 |  | 0 | CS ÚRS 2025 01 |  | základní | 0.032 | 2.3178 | 0.0001 | 0.007243 | 0 | 0 | 16 | K | 2 |  |  |  | ROZPOCET | 0 | 0 | 0 | 0 | 0 | 1 | 0 | 16 | 1188841937
| PP |  | Stěna předsazená ze sádrokartonových desek ostatní konstrukce a práce na předsazených stěnách ze sádrokartonových desek základní penetrační nátěr | [14 empty] | PP | 2
| Online PSC |  | https://podminky.urs.cz/item/CS_URS_2025_01/763121714 | [14 empty] | Online PSC | 2
| VV |  | v.č.D1.1.15 | [14 empty] | VV | 2 | 1 | True | 0 | ROZPOCET
| VV |  | "m.č.105" (4,75+2,36)*3,3 |  | 23.463 | [12 empty] | VV | 2 | 2 | True | 0 | ROZPOCET
| VV |  | "m.č.103" 2,19*3,3 |  | 7.227 | [12 empty] | VV | 2 | 2 | True | 0 | ROZPOCET
| VV |  | "m.č.102" 4,11*3,3 |  | 13.563 | [12 empty] | VV | 2 | 2 | True | 0 | ROZPOCET
| VV |  | "m.č.107" 6,89*3,3 |  | 22.737 | [12 empty] | VV | 2 | 2 | True | 0 | ROZPOCET
| VV |  | "změna 1" | [14 empty] | VV | 2 | 1 | True | 0 | ROZPOCET
| VV |  | 1,7*3,2 |  | 5.44 | [12 empty] | VV | 2 | 2 | True | 0 | ROZPOCET
285 | K | 763131521 | SDK podhled desky 2xA 12,5 bez izolace jednovrstvá spodní kce profil CD+UD, EI 30 | m2 | 331.21 |  | 0 | CS ÚRS 2025 01 |  | základní | 1.242 | 411.3628 | 0.021895 | 7.2517 | 0 | 0 | 16 | K | 2 |  |  |  | ROZPOCET | 0 | 0 | 0 | 0 | 0 | 1 | 0 | 16 | -1470207260
| PP |  | Podhled ze sádrokartonových desek jednovrstvá zavěšená spodní konstrukce z ocelových profilů CD, UD dvojitě opláštěná deskami standardními A, tl. 2 x 12,5 mm, bez izolace, EI 30 | [14 empty] | PP | 2
| Online PSC |  | https://podminky.urs.cz/item/CS_URS_2025_01/763131521 | [14 empty] | Online PSC | 2
| VV |  | v.č.D1.1.15 | [14 empty] | VV | 2 | 1 | True | 0 | ROZPOCET
| VV |  | "m.č.101" 10,0 |  | 10 | [12 empty] | VV | 2 | 2 | True | 0 | ROZPOCET
| VV |  | "m.č.102" 9,6 |  | 9.6 | [12 empty] | VV | 2 | 2 | True | 0 | ROZPOCET
| VV |  | "m.č.104" 2,96 |  | 2.96 | [12 empty] | VV | 2 | 2 | True | 0 | ROZPOCET
| VV |  | "m.č.105" 11,9 |  | 11.9 | [12 empty] | VV | 2 | 2 | True | 0 | ROZPOCET
| VV |  | "m.č.106" 15,7 |  | 15.7 | [12 empty] | VV | 2 | 2 | True | 0 | ROZPOCET
| VV |  | "m.č.107" 25,7 |  | 25.7 | [12 empty] | VV | 2 | 2 | True | 0 | ROZPOCET
| VV |  | "m.č.109" 14,2 |  | 14.2 | [12 empty] | VV | 2 | 2 | True | 0 | ROZPOCET
| VV |  | "m.č.120" 13,25 |  | 13.25 | [12 empty] | VV | 2 | 2 | True | 0 | ROZPOCET
| VV |  | "m.č.123" 9,9 |  | 9.9 | [12 empty] | VV | 2 | 2 | True | 0 | ROZPOCET
| VV |  | "m.č.125" 3,3 |  | 3.3 | [12 empty] | VV | 2 | 2 | True | 0 | ROZPOCET
| VV |  | v.č.D1.1.16 | [14 empty] | VV | 2 | 1 | True | 0 | ROZPOCET
| VV |  | "m.č.201" 13,4 |  | 13.4 | [12 empty] | VV | 2 | 2 | True | 0 | ROZPOCET
| VV |  | "m.č.202" 10,0 |  | 10 | [12 empty] | VV | 2 | 2 | True | 0 | ROZPOCET
| VV |  | "m.č.203" 15,0 |  | 15 | [12 empty] | VV | 2 | 2 | True | 0 | ROZPOCET
| VV |  | "m.č.204" 7,5 |  | 7.5 | [12 empty] | VV | 2 | 2 | True | 0 | ROZPOCET
| VV |  | "m.č.207" 25,3 |  | 25.3 | [12 empty] | VV | 2 | 2 | True | 0 | ROZPOCET
| VV |  | "m.č.209" 12,0 |  | 12 | [12 empty] | VV | 2 | 2 | True | 0 | ROZPOCET
| VV |  | "m.č.210" 12,2 |  | 12.2 | [12 empty] | VV | 2 | 2 | True | 0 | ROZPOCET
| VV |  | "m.č.211" 12,0 |  | 12 | [12 empty] | VV | 2 | 2 | True | 0 | ROZPOCET
| VV |  | "m.č.212" 22,6 |  | 22.6 | [12 empty] | VV | 2 | 2 | True | 0 | ROZPOCET
| VV |  | "m.č.213" 10,0 |  | 10 | [12 empty] | VV | 2 | 2 | True | 0 | ROZPOCET
| VV |  | "m.č.217" 12,1 |  | 12.1 | [12 empty] | VV | 2 | 2 | True | 0 | ROZPOCET
| VV |  | "m.č.218" 12,1 |  | 12.1 | [12 empty] | VV | 2 | 2 | True | 0 | ROZPOCET
| VV |  | "m.č.219" 12,4 |  | 12.4 | [12 empty] | VV | 2 | 2 | True | 0 | ROZPOCET
| VV |  | "m.č.220" 12,4 |  | 12.4 | [12 empty] | VV | 2 | 2 | True | 0 | ROZPOCET
| VV |  | "m.č.221" 5,4 |  | 5.4 | [12 empty] | VV | 2 | 2 | True | 0 | ROZPOCET
| VV |  | "m.č.222" 10,4 |  | 10.4 | [12 empty] | VV | 2 | 2 | True | 0 | ROZPOCET
| VV |  | "m.č.223" 0,9 |  | 0.9 | [12 empty] | VV | 2 | 2 | True | 0 | ROZPOCET
| VV |  | "m.č.224" 4,7 |  | 4.7 | [12 empty] | VV | 2 | 2 | True | 0 | ROZPOCET
| VV |  | "změna 1" | [14 empty] | VV | 2 | 1 | True | 0 | ROZPOCET
| VV |  | v.č.D1.1.15 | [14 empty] | VV | 2 | 1 | True | 0 | ROZPOCET
| VV |  | "m.č.102" 5,61-9,6 |  | -3.99 | [12 empty] | VV | 2 | 2 | True | 0 | ROZPOCET
| VV |  | "m.č.106" 19,69-15,7 |  | 3.99 | [12 empty] | VV | 2 | 2 | True | 0 | ROZPOCET
| VV |  | "m.č.107" 20,5-25,7 |  | -5.2 | [12 empty] | VV | 2 | 2 | True | 0 | ROZPOCET
| VV |  | "m.č.108A" 4,62 |  | 4.62 | [12 empty] | VV | 2 | 2 | True | 0 | ROZPOCET
| VV |  | "m.č.109" 12,25-14,2 |  | -1.95 | [12 empty] | VV | 2 | 2 | True | 0 | ROZPOCET
| VV |  | "m.č.114" 6,46 |  | 6.46 | [12 empty] | VV | 2 | 2 | True | 0 | ROZPOCET
| VV |  | "m.č.123" 14,3-9,9 |  | 4.4 | [12 empty] | VV | 2 | 2 | True | 0 | ROZPOCET
| VV |  | v.č.D1.1.16 | [14 empty] | VV | 2 | 1 | True | 0 | ROZPOCET
| VV |  | "m.č.202" 6,3-10,0 |  | -3.7 | [12 empty] | VV | 2 | 2 | True | 0 | ROZPOCET
| VV |  | "m.č.207" 18,6-25,3 |  | -6.7 | [12 empty] | VV | 2 | 2 | True | 0 | ROZPOCET
| VV |  | "m.č.212" 13,7-22,6 |  | -8.9 | [12 empty] | VV | 2 | 2 | True | 0 | ROZPOCET
| VV |  | "m.č.213" 18,05-10,0 |  | 8.05 | [12 empty] | VV | 2 | 2 | True | 0 | ROZPOCET
| VV |  | "m.č.214" 3,9 |  | 3.9 | [12 empty] | VV | 2 | 2 | True | 0 | ROZPOCET
| VV |  | "m.č.215" 3,24 |  | 3.24 | [12 empty] | VV | 2 | 2 | True | 0 | ROZPOCET
| VV |  | "m.č.222" 13,1-10,4 |  | 2.7 | [12 empty] | VV | 2 | 2 | True | 0 | ROZPOCET
| VV |  | "m.č.225" 5,7 |  | 5.7 | [12 empty] | VV | 2 | 2 | True | 0 | ROZPOCET
| VV |  | "Změna únor 2025" | [14 empty] | VV | 2 | 1 | True | 0 | ROZPOCET
| VV |  | "m.č.108A" -4,62+4,8 |  | 0.18 | [12 empty] | VV | 2 | 2 | True | 0 | ROZPOCET
| VV |  | "m.č.216A" 1,2 |  | 1.2 | [12 empty] | VV | 2 | 2 | True | 0 | ROZPOCET
| VV |  | "m.č.212" -22,6+12,9 |  | -9.7 | [12 empty] | VV | 2 | 2 | True | 0 | ROZPOCET
286 | K | 763131561 | SDK podhled desky 2xH2 12,5 bez izolace jednovrstvá spodní kce profil CD+UD EI 30 | m2 | 23.29 |  | 0 | CS ÚRS 2025 01 |  | základní | 1.242 | 28.9262 | 0.022541 | 0.52497 | 0 | 0 | 16 | K | 2 |  |  |  | ROZPOCET | 0 | 0 | 0 | 0 | 0 | 1 | 0 | 16 | 2050651518
| PP |  | Podhled ze sádrokartonových desek jednovrstvá zavěšená spodní konstrukce z ocelových profilů CD, UD dvojitě opláštěná deskami impregnovanými H2, tl. 2 x 12,5 mm, bez izolace, EI 30 | [14 empty] | PP | 2
| Online PSC |  | https://podminky.urs.cz/item/CS_URS_2025_01/763131561 | [14 empty] | Online PSC | 2
| VV |  | v.č.D1.1.15 | [14 empty] | VV | 2 | 1 | True | 0 | ROZPOCET
| VV |  | "m.č.103" 4,1 |  | 4.1 | [12 empty] | VV | 2 | 2 | True | 0 | ROZPOCET
| VV |  | "m.č.108" 4,8 |  | 4.8 | [12 empty] | VV | 2 | 2 | True | 0 | ROZPOCET
| VV |  | v.č.D1.1.16 | [14 empty] | VV | 2 | 1 | True | 0 | ROZPOCET
| VV |  | "m.č.205" 2,8 |  | 2.8 | [12 empty] | VV | 2 | 2 | True | 0 | ROZPOCET
| VV |  | "m.č.206" 3,25 |  | 3.25 | [12 empty] | VV | 2 | 2 | True | 0 | ROZPOCET
| VV |  | "m.č.208" 8,6 |  | 8.6 | [12 empty] | VV | 2 | 2 | True | 0 | ROZPOCET
| VV |  | "m.č.214" 1,3 |  | 1.3 | [12 empty] | VV | 2 | 2 | True | 0 | ROZPOCET
| VV |  | "m.č.215" 1,5 |  | 1.5 | [12 empty] | VV | 2 | 2 | True | 0 | ROZPOCET
| VV |  | "m.č.216" 4,5 |  | 4.5 | [12 empty] | VV | 2 | 2 | True | 0 | ROZPOCET
| VV |  | "změna 1" | [14 empty] | VV | 2 | 1 | True | 0 | ROZPOCET
| VV |  | v.č.D1.1.16 | [14 empty] | VV | 2 | 1 | True | 0 | ROZPOCET
| VV |  | "m.č.208" 5,7-8,6 |  | -2.9 | [12 empty] | VV | 2 | 2 | True | 0 | ROZPOCET
| VV |  | "m.č.214" -1,3 |  | -1.3 | [12 empty] | VV | 2 | 2 | True | 0 | ROZPOCET
| VV |  | "m.č.215" -1,5 |  | -1.5 | [12 empty] | VV | 2 | 2 | True | 0 | ROZPOCET
| VV |  | "m.č.216" 4,7-4,5 |  | 0.2 | [12 empty] | VV | 2 | 2 | True | 0 | ROZPOCET
| VV |  | "Změna únor 2025" | [14 empty] | VV | 2 | 1 | True | 0 | ROZPOCET
| VV |  | "m.č.108" -4,8+4,14 |  | -0.66 | [12 empty] | VV | 2 | 2 | True | 0 | ROZPOCET
| VV |  | "m.č.108B" 1,5 |  | 1.5 | [12 empty] | VV | 2 | 2 | True | 0 | ROZPOCET
| VV |  | "m.č.208" -8,6+3,1 |  | -5.5 | [12 empty] | VV | 2 | 2 | True | 0 | ROZPOCET
| VV |  | "m.č.208A" 2,4 |  | 2.4 | [12 empty] | VV | 2 | 2 | True | 0 | ROZPOCET
| VV |  | "m.č.216" -4,5+4,7 |  | 0.2 | [12 empty] | VV | 2 | 2 | True | 0 | ROZPOCET
287 | K | 763131714 | SDK podhled základní penetrační nátěr | m2 | 354.5 |  | 0 | CS ÚRS 2025 01 |  | základní | 0.04 | 14.18 | 0.0001 | 0.03545 | 0 | 0 | 16 | K | 2 |  |  |  | ROZPOCET | 0 | 0 | 0 | 0 | 0 | 1 | 0 | 16 | -959205933
| PP |  | Podhled ze sádrokartonových desek ostatní práce a konstrukce na podhledech ze sádrokartonových desek základní penetrační nátěr | [14 empty] | PP | 2
| Online PSC |  | https://podminky.urs.cz/item/CS_URS_2025_01/763131714 | [14 empty] | Online PSC | 2
| VV |  | 326,91+30,85 |  | 357.76 | [12 empty] | VV | 2 | 2 | True | 0 | ROZPOCET
| VV |  | "změna 1" | [14 empty] | VV | 2 | 1 | True | 0 | ROZPOCET
| VV |  | -(326,91+30,85)+(339,53+25,35) |  | 7.12 | [12 empty] | VV | 2 | 2 | True | 0 | ROZPOCET
| VV |  | "Změna únor 2025" | [14 empty] | VV | 2 | 1 | True | 0 | ROZPOCET
| VV |  | 0,18-0,66+1,5 |  | 1.02 | [12 empty] | VV | 2 | 2 | True | 0 | ROZPOCET
| VV |  | -5,5+2,4+0,2+1,2-9,7 |  | -11.4 | [12 empty] | VV | 2 | 2 | True | 0 | ROZPOCET
288 | K | 763183111 | Montáž pouzdra posuvných dveří s jednou kapsou pro jedno křídlo š do 800 mm do SDK příčky | kus | 2 |  | 0 | CS ÚRS 2025 01 |  | základní | 2.752 | 5.504 | 0 | 0 | 0 | 0 | 16 | K | 2 |  |  |  | ROZPOCET | 0 | 0 | 0 | 0 | 0 | 1 | 0 | 16 | -809968421
| PP |  | Výplně otvorů konstrukcí ze sádrokartonových desek montáž stavebního pouzdra posuvných dveří do sádrokartonové příčky s jednou kapsou pro jedno dveřní křídlo, průchozí šířky do 800 mm | [14 empty] | PP | 2
| Online PSC |  | https://podminky.urs.cz/item/CS_URS_2025_01/763183111 | [14 empty] | Online PSC | 2
| VV |  | "D5" 2 |  | 2 | [12 empty] | VV | 2 | 2 | True | 0 | ROZPOCET
289 | M | 55331691 | pouzdro stavební do SDK pro 1 křídlo posuvných dveří š 700mm v do 2100mm | kus | 2 |  | 0 | CS ÚRS 2025 01 |  | základní | 0 | 0 | 0.0365 | 0.073 | 0 | 0 | 32 | M | 2 |  |  |  | ROZPOCET | 0 | 0 | 0 | 0 | 0 | 1 | 0 | 16 | -655225028
| PP |  | pouzdro stavební do SDK pro 1 křídlo posuvných dveří š 700mm v do 2100mm | [14 empty] | PP | 2
290 | K | 998763402 | Přesun hmot procentní pro konstrukce montované z desek v objektech v přes 6 do 12 m | % | 10551.602 |  | 0 | CS ÚRS 2025 01 |  | základní | 0 | 0 | 0 | 0 | 0 | 0 | 16 | K | 2 |  |  |  | ROZPOCET | 0 | 0 | 0 | 0 | 0 | 1 | 0 | 16 | 1321488763
| PP |  | Přesun hmot pro konstrukce montované z desek sádrokartonových, sádrovláknitých, cementovláknitých nebo cementových stanovený procentní sazbou (%) z ceny vodorovná dopravní vzdálenost do 50 m základní v objektech výšky přes 6 do 12 m | [14 empty] | PP | 2
| Online PSC |  | https://podminky.urs.cz/item/CS_URS_2025_01/998763402 | [14 empty] | Online PSC | 2
| D | 764 | Konstrukce klempířské |  |  |  | 0 |  |  |  |  | 101.6188 |  | 0 |  | 2.6281 | 2 | D | 1 |  |  |  | ROZPOCET | [6 empty] | 0
291 | K | 764001821 | Demontáž krytiny ze svitků nebo tabulí do suti | m2 | 102.346 |  | 0 | CS ÚRS 2025 01 |  | základní | 0.36 | 36.8446 | 0 | 0 | 0.00594 | 0.60794 | 16 | K | 2 |  |  |  | ROZPOCET | 0 | 0 | 0 | 0 | 0 | 1 | 0 | 16 | -772806183
| PP |  | Demontáž klempířských konstrukcí krytiny ze svitků nebo tabulí do suti | [14 empty] | PP | 2
| Online PSC |  | https://podminky.urs.cz/item/CS_URS_2025_01/764001821 | [14 empty] | Online PSC | 2
| VV |  | v.č.D1.1.6 | [14 empty] | VV | 2 | 1 | True | 0 | ROZPOCET
| VV |  | (2,4*3,5)+(7,413*5,2)+(2,973*1,6)+(5,19*2,0)+(7,38*2,9)+(4,77*2,0) |  | 93.026 | [12 empty] | VV | 2 | 2 | True | 0 | ROZPOCET
| VV |  | "boky vikýřů" (3,9*1,2/2*2)+(1,8*0,8/2*2)+(2,0*0,8/2*2)+(2,0*0,8/2*2) |  | 9.32 | [12 empty] | VV | 2 | 2 | True | 0 | ROZPOCET
292 | K | 764001881 | Demontáž nároží z hřebenáčů do suti | m | 22.5 |  | 0 | CS ÚRS 2025 01 |  | základní | 0.169 | 3.8025 | 0 | 0 | 0.00187 | 0.042075 | 16 | K | 2 |  |  |  | ROZPOCET | 0 | 0 | 0 | 0 | 0 | 1 | 0 | 16 | -1676352816
| PP |  | Demontáž klempířských konstrukcí oplechování nároží z hřebenáčů do suti | [14 empty] | PP | 2
| Online PSC |  | https://podminky.urs.cz/item/CS_URS_2025_01/764001881 | [14 empty] | Online PSC | 2
| VV |  | v.č.D1.1.6 | [14 empty] | VV | 2 | 1 | True | 0 | ROZPOCET
| VV |  | 3,5+5,2+2,0+2,0+2,9+2,9+2,0+2,0 |  | 22.5 | [12 empty] | VV | 2 | 2 | True | 0 | ROZPOCET
293 | K | 764001891 | Demontáž úžlabí do suti | m | 102.219 |  | 0 | CS ÚRS 2025 01 |  | základní | 0.119 | 12.1641 | 0 | 0 | 0.00348 | 0.35572 | 16 | K | 2 |  |  |  | ROZPOCET | 0 | 0 | 0 | 0 | 0 | 1 | 0 | 16 | -54210254
| PP |  | Demontáž klempířských konstrukcí oplechování úžlabí do suti | [14 empty] | PP | 2
| Online PSC |  | https://podminky.urs.cz/item/CS_URS_2025_01/764001891 | [14 empty] | Online PSC | 2
| VV |  | v.č.D1.1.6 | [14 empty] | VV | 2 | 1 | True | 0 | ROZPOCET
| VV |  | 9,679+5,19+7,38+4,77+((6,2+7,6+6,2+7,6+2,2+3,8+2,0+2,0)*2) |  | 102.219 | [12 empty] | VV | 2 | 2 | True | 0 | ROZPOCET
294 | K | 764002812 | Demontáž okapového plechu do suti v krytině skládané | m | 76.368 |  | 0 | CS ÚRS 2025 01 |  | základní | 0.146 | 11.1497 | 0 | 0 | 0.00177 | 0.13517 | 16 | K | 2 |  |  |  | ROZPOCET | 0 | 0 | 0 | 0 | 0 | 1 | 0 | 16 | 100058483
| PP |  | Demontáž klempířských konstrukcí okapového plechu do suti, v krytině skládané | [14 empty] | PP | 2
| Online PSC |  | https://podminky.urs.cz/item/CS_URS_2025_01/764002812 | [14 empty] | Online PSC | 2
| VV |  | v.č.D1.1.6 | [14 empty] | VV | 2 | 1 | True | 0 | ROZPOCET
| VV |  | 9,971+3,853+3,34+7,38+5,13+6,5+3,2+2,7+5,19+2,7+3,818+2,973+7,413+2,4+9,8 |  | 76.368 | [12 empty] | VV | 2 | 2 | True | 0 | ROZPOCET
295 | K | 764002851 | Demontáž oplechování parapetů do suti | m | 29.11 |  | 0 | CS ÚRS 2025 01 |  | základní | 0.195 | 5.6764 | 0 | 0 | 0.00167 | 0.048614 | 16 | K | 2 |  |  |  | ROZPOCET | 0 | 0 | 0 | 0 | 0 | 1 | 0 | 16 | 987342348
| PP |  | Demontáž klempířských konstrukcí oplechování parapetů do suti | [14 empty] | PP | 2
| Online PSC |  | https://podminky.urs.cz/item/CS_URS_2025_01/764002851 | [14 empty] | Online PSC | 2
| VV |  | v.č.D1.1.2 | [14 empty] | VV | 2 | 1 | True | 0 | ROZPOCET
| VV |  | 0,6 |  | 0.6 | [12 empty] | VV | 2 | 2 | True | 0 | ROZPOCET
| VV |  | v.č.D1.1.3 | [14 empty] | VV | 2 | 1 | True | 0 | ROZPOCET
| VV |  | 1,15+0,98+1,12+0,57+0,6+0,6+0,38+1,78+1,75+0,57+0,59+0,59+1,0+1,0+1,19+0,56+0,9+0,9 |  | 16.23 | [12 empty] | VV | 2 | 2 | True | 0 | ROZPOCET
| VV |  | v.č.D1.1.5 | [14 empty] | VV | 2 | 1 | True | 0 | ROZPOCET
| VV |  | 1,25+1,1+1,25+1,0+0,59+0,6+0,58+0,59+0,58+1,18+1,75+1,75+1,125+1,135+1,19+0,56+1,0+0,59+1,74 |  | 19.56 | [12 empty] | VV | 2 | 2 | True | 0 | ROZPOCET
| VV |  | "Nezpůsobilé aktivity projektu" -7,28 |  | -7.28 | [12 empty] | VV | 2 | 2 | True | 0 | ROZPOCET
296 | K | 764004801 | Demontáž podokapního žlabu do suti | m | 76.368 |  | 0 | CS ÚRS 2025 01 |  | základní | 0.189 | 14.4336 | 0 | 0 | 0.0026 | 0.19856 | 16 | K | 2 |  |  |  | ROZPOCET | 0 | 0 | 0 | 0 | 0 | 1 | 0 | 16 | 2097551048
| PP |  | Demontáž klempířských konstrukcí žlabu podokapního do suti | [14 empty] | PP | 2
| Online PSC |  | https://podminky.urs.cz/item/CS_URS_2025_01/764004801 | [14 empty] | Online PSC | 2
| VV |  | v.č.D1.1.6 | [14 empty] | VV | 2 | 1 | True | 0 | ROZPOCET
| VV |  | 9,971+3,853+3,34+7,38+5,13+6,5+3,2+2,7+5,19+2,7+3,818+2,973+7,413+2,4+9,8 |  | 76.368 | [12 empty] | VV | 2 | 2 | True | 0 | ROZPOCET
297 | K | 764004841 | Demontáž háku do suti | kus | 115 |  | 0 | CS ÚRS 2025 01 |  | základní | 0.101 | 11.615 | 0 | 0 | 0.0094 | 1.081 | 16 | K | 2 |  |  |  | ROZPOCET | 0 | 0 | 0 | 0 | 0 | 1 | 0 | 16 | 1995746689
| PP |  | Demontáž klempířských konstrukcí háku do suti | [14 empty] | PP | 2
| Online PSC |  | https://podminky.urs.cz/item/CS_URS_2025_01/764004841 | [14 empty] | Online PSC | 2
298 | K | 764004861 | Demontáž svodu do suti | m | 40.36 |  | 0 | CS ÚRS 2025 01 |  | základní | 0.147 | 5.9329 | 0 | 0 | 0.00394 | 0.15902 | 16 | K | 2 |  |  |  | ROZPOCET | 0 | 0 | 0 | 0 | 0 | 1 | 0 | 16 | -601979634
| PP |  | Demontáž klempířských konstrukcí svodu do suti | [14 empty] | PP | 2
| Online PSC |  | https://podminky.urs.cz/item/CS_URS_2025_01/764004861 | [14 empty] | Online PSC | 2
| VV |  | v.č.D1.1.6, D1.1.10, D1.1.11, D1.1.12, D1.1.13 | [14 empty] | VV | 2 | 1 | True | 0 | ROZPOCET
| VV |  | 0,8+5,65+1,9+3,9+2,3+3,65+0,8+2,0+0,7+4,85+1,56+0,6+4,25+2,2+5,2 |  | 40.36 | [12 empty] | VV | 2 | 2 | True | 0 | ROZPOCET
299 | K | K1.01.1 | K01a D+M Parapet vnější, hliníkový plech 0,6 mm, vč. Příslušenství, RŠ = 290 mm, délka = 500 mm | kus | 2 |  | 0 |  |  | základní | 0 | 0 | 0 | 0 | 0 | 0 | 16 | K | 2 |  |  |  | ROZPOCET | 0 | 0 | 0 | 0 | 0 | 1 | 0 | 16 | -540457033
| PP |  | K01a D+M Parapet vnější, hliníkový plech 0,6 mm, vč. Příslušenství, RŠ = 290 mm, délka = 500 mm | [14 empty] | PP | 2
| P |  | Poznámka k položce: Bližší a přesné informace viz tabulka klempířských prvků | [14 empty] | P | 2
300 | K | K1.01.2 | K01b D+M Parapet vnější, hliníkový plech 0,6 mm, vč. Příslušenství, RŠ = 290 mm, délka = 940 mm | kus | 6 |  | 0 |  |  | základní | 0 | 0 | 0 | 0 | 0 | 0 | 16 | K | 2 |  |  |  | ROZPOCET | 0 | 0 | 0 | 0 | 0 | 1 | 0 | 16 | -911370587
| PP |  | K01b D+M Parapet vnější, hliníkový plech 0,6 mm, vč. Příslušenství, RŠ = 290 mm, délka = 940 mm | [14 empty] | PP | 2
| P |  | Poznámka k položce: Bližší a přesné informace viz tabulka klempířských prvků | [14 empty] | P | 2
301 | K | K1.01.3 | K01c D+M Parapet vnější, hliníkový plech 0,6 mm, vč. Příslušenství, RŠ = 290 mm, délka = 1 090 mm | kus | 2 |  | 0 |  |  | základní | 0 | 0 | 0 | 0 | 0 | 0 | 16 | K | 2 |  |  |  | ROZPOCET | 0 | 0 | 0 | 0 | 0 | 1 | 0 | 16 | -798295442
| PP |  | K01c D+M Parapet vnější, hliníkový plech 0,6 mm, vč. Příslušenství, RŠ = 290 mm, délka = 1 090 mm | [14 empty] | PP | 2
| P |  | Poznámka k položce: Bližší a přesné informace viz tabulka klempířských prvků | [14 empty] | P | 2
302 | K | K1.01.4 | K01d D+M Parapet vnější, hliníkový plech 0,6 mm, vč. Příslušenství, RŠ = 290 mm, délka = 1 130 mm | kus | 2 |  | 0 |  |  | základní | 0 | 0 | 0 | 0 | 0 | 0 | 16 | K | 2 |  |  |  | ROZPOCET | 0 | 0 | 0 | 0 | 0 | 1 | 0 | 16 | 34096545
| PP |  | K01d D+M Parapet vnější, hliníkový plech 0,6 mm, vč. Příslušenství, RŠ = 290 mm, délka = 1 130 mm | [14 empty] | PP | 2
| P |  | Poznámka k položce: Bližší a přesné informace viz tabulka klempířských prvků | [14 empty] | P | 2
303 | K | K1.01.5 | K01e D+M Parapet vnější, hliníkový plech 0,6 mm, vč. Příslušenství, RŠ = 290 mm, délka = 1 700 mm | kus | 4 |  | 0 |  |  | základní | 0 | 0 | 0 | 0 | 0 | 0 | 16 | K | 2 |  |  |  | ROZPOCET | 0 | 0 | 0 | 0 | 0 | 1 | 0 | 16 | -1912415890
| PP |  | K01e D+M Parapet vnější, hliníkový plech 0,6 mm, vč. Příslušenství, RŠ = 290 mm, délka = 1 700 mm | [14 empty] | PP | 2
| P |  | Poznámka k položce: Bližší a přesné informace viz tabulka klempířských prvků | [14 empty] | P | 2
304 | K | K1.01.6 | K01f D+M Parapet vnější, hliníkový plech 0,6 mm, vč. Příslušenství, RŠ = 290 mm, délka = 1 940 mm | kus | 3 |  | 0 |  |  | základní | 0 | 0 | 0 | 0 | 0 | 0 | 16 | K | 2 |  |  |  | ROZPOCET | 0 | 0 | 0 | 0 | 0 | 1 | 0 | 16 | 438245404
| PP |  | K01f D+M Parapet vnější, hliníkový plech 0,6 mm, vč. Příslušenství, RŠ = 290 mm, délka = 1 940 mm | [14 empty] | PP | 2
| P |  | Poznámka k položce: Bližší a přesné informace viz tabulka klempířských prvků | [14 empty] | P | 2
305 | K | K1.02 | K02 D+M Okapový žlab půlkruhový, titanzinkový plech 0,6 mm, včetně příslušenství (rohy, háky, čílka),RŠ = 350 mm, délka = 66,0 m | m | 66 |  | 0 |  |  | základní | 0 | 0 | 0 | 0 | 0 | 0 | 16 | K | 2 |  |  |  | ROZPOCET | 0 | 0 | 0 | 0 | 0 | 1 | 0 | 16 | 871734192
| PP |  | K02 D+M Okapový žlab půlkruhový, titanzinkový plech 0,6 mm, včetně příslušenství (rohy, háky, čílka),RŠ = 350 mm, délka = 66,0 m | [14 empty] | PP | 2
| P |  | Poznámka k položce: Bližší a přesné informace viz tabulka klempířských prvků | [14 empty] | P | 2
306 | K | K1.03 | K03 D+M Okapový svod kruhový, titanzinkový plech 0,6 mm, včetně příslušenství (objímky, hroty)průměr = 100 mm, délka = 28,0 m | m | 28 |  | 0 |  |  | základní | 0 | 0 | 0 | 0 | 0 | 0 | 16 | K | 2 |  |  |  | ROZPOCET | 0 | 0 | 0 | 0 | 0 | 1 | 0 | 16 | 1037451413
| PP |  | K03 D+M Okapový svod kruhový, titanzinkový plech 0,6 mm, včetně příslušenství (objímky, hroty)průměr = 100 mm, délka = 28,0 m | [14 empty] | PP | 2
| P |  | Poznámka k položce: Bližší a přesné informace viz tabulka klempířských prvků | [14 empty] | P | 2
307 | K | K1.04 | K04 D+M Okapový kotlík, titanzinkový plech 0,6 mm | kus | 4 |  | 0 |  |  | základní | 0 | 0 | 0 | 0 | 0 | 0 | 16 | K | 2 |  |  |  | ROZPOCET | 0 | 0 | 0 | 0 | 0 | 1 | 0 | 16 | -1222984339
| PP |  | K04 D+M Okapový kotlík, titanzinkový plech 0,6 mm | [14 empty] | PP | 2
| P |  | Poznámka k položce: Bližší a přesné informace viz tabulka klempířských prvků | [14 empty] | P | 2
308 | K | K1.06 | K06 D+M Oplechování atiky, materiál titanzinek, tl. 0,6 mm, RŠ = 550 mm, délka = 18,5 m, včetně kotvícího materiálu | m | 18.5 |  | 0 |  |  | základní | 0 | 0 | 0 | 0 | 0 | 0 | 16 | K | 2 |  |  |  | ROZPOCET | 0 | 0 | 0 | 0 | 0 | 1 | 0 | 16 | 34329811
| PP |  | K06 D+M Oplechování atiky, materiál titanzinek, tl. 0,6 mm, RŠ = 550 mm, délka = 18,5 m, včetně kotvícího materiálu | [14 empty] | PP | 2
| P |  | Poznámka k položce: Bližší a přesné informace viz tabulka klempířských prvků | [14 empty] | P | 2
309 | K | K1.07 | K07 D+M Oplechování komína, materiál titanzinek, tl. 0,6 mm, RŠ = 250 mm, délka = 2,4 m, včetně kotvícího materiálu | m | 2.4 |  | 0 |  |  | základní | 0 | 0 | 0 | 0 | 0 | 0 | 16 | K | 2 |  |  |  | ROZPOCET | 0 | 0 | 0 | 0 | 0 | 1 | 0 | 16 | 1278401588
| PP |  | K07 D+M Oplechování komína, materiál titanzinek, tl. 0,6 mm, RŠ = 250 mm, délka = 2,4 m, včetně kotvícího materiálu | [14 empty] | PP | 2
| P |  | Poznámka k položce: Bližší a přesné informace viz tabulka klempířských prvků | [14 empty] | P | 2
310 | K | K1.08.1 | K08a D+M Lemování VZT potrubí, materiál titanzinek, tl. 0,6 mm, RŠ = 250 mm, prostup VZT 200 x 200 mm, včetně kotvícího materiálu | kus | 1 |  | 0 |  |  | základní | 0 | 0 | 0 | 0 | 0 | 0 | 16 | K | 2 |  |  |  | ROZPOCET | 0 | 0 | 0 | 0 | 0 | 1 | 0 | 16 | -1186648688
| PP |  | K08a D+M Lemování VZT potrubí, materiál titanzinek, tl. 0,6 mm, RŠ = 250 mm, prostup VZT 200 x 200 mm, včetně kotvícího materiálu | [14 empty] | PP | 2
| P |  | Poznámka k položce: Bližší a přesné informace viz tabulka klempířských prvků | [14 empty] | P | 2
311 | K | K1.08.2 | K08b D+M Lemování VZT potrubí, materiál titanzinek, tl. 0,6 mm, RŠ = 250 mm, prostup VZT 350 x 350 mm, včetně kotvícího materiálu | kus | 1 |  | 0 |  |  | základní | 0 | 0 | 0 | 0 | 0 | 0 | 16 | K | 2 |  |  |  | ROZPOCET | 0 | 0 | 0 | 0 | 0 | 1 | 0 | 16 | -1203237025
| PP |  | K08b D+M Lemování VZT potrubí, materiál titanzinek, tl. 0,6 mm, RŠ = 250 mm, prostup VZT 350 x 350 mm, včetně kotvícího materiálu | [14 empty] | PP | 2
| P |  | Poznámka k položce: Bližší a přesné informace viz tabulka klempířských prvků | [14 empty] | P | 2
312 | K | K1.08.3 | K08c D+M Lemování VZT potrubí, materiál titanzinek, tl. 0,6 mm, RŠ = 250 mm, prostup VZT 450 x 450 mm, včetně kotvícího materiálu | kus | 1 |  | 0 |  |  | základní | 0 | 0 | 0 | 0 | 0 | 0 | 16 | K | 2 |  |  |  | ROZPOCET | 0 | 0 | 0 | 0 | 0 | 1 | 0 | 16 | -58477672
| PP |  | K08c D+M Lemování VZT potrubí, materiál titanzinek, tl. 0,6 mm, RŠ = 250 mm, prostup VZT 450 x 450 mm, včetně kotvícího materiálu | [14 empty] | PP | 2
| P |  | Poznámka k položce: Bližší a přesné informace viz tabulka klempířských prvků | [14 empty] | P | 2
313 | K | K1.09.1 | K09a D+M Oplechování úžlabí, materiál titanzinek, tl. 0,6 mm, RŠ = 620 mm, délka = 6,2 m (1x), včetně kotvícího materiálu | m | 6.2 |  | 0 |  |  | základní | 0 | 0 | 0 | 0 | 0 | 0 | 16 | K | 2 |  |  |  | ROZPOCET | 0 | 0 | 0 | 0 | 0 | 1 | 0 | 16 | 1278915332
| PP |  | K09a D+M Oplechování úžlabí, materiál titanzinek, tl. 0,6 mm, RŠ = 620 mm, délka = 6,2 m (1x), včetně kotvícího materiálu | [14 empty] | PP | 2
| P |  | Poznámka k položce: Bližší a přesné informace viz tabulka klempířských prvků | [14 empty] | P | 2
314 | K | K1.09.2 | K09b D+M Oplechování úžlabí, materiál titanzinek, tl. 0,6 mm, RŠ = 620 mm, délka = 4,8 m (2x), včetně kotvícího materiálu | m | 9.6 |  | 0 |  |  | základní | 0 | 0 | 0 | 0 | 0 | 0 | 16 | K | 2 |  |  |  | ROZPOCET | 0 | 0 | 0 | 0 | 0 | 1 | 0 | 16 | 915368352
| PP |  | K09b D+M Oplechování úžlabí, materiál titanzinek, tl. 0,6 mm, RŠ = 620 mm, délka = 4,8 m (2x), včetně kotvícího materiálu | [14 empty] | PP | 2
| P |  | Poznámka k položce: Bližší a přesné informace viz tabulka klempířských prvků | [14 empty] | P | 2
315 | K | K1.10 | K10 D+M Oplechování soklu, materiál titanzinek, tl. 0,6 mm, RŠ = 295 mm, délka = 54,0 m, včetně kotvícího materiálu | m | 54 |  | 0 |  |  | základní | 0 | 0 | 0 | 0 | 0 | 0 | 16 | K | 2 |  |  |  | ROZPOCET | 0 | 0 | 0 | 0 | 0 | 1 | 0 | 16 | 2081382624
| PP |  | K10 D+M Oplechování soklu, materiál titanzinek, tl. 0,6 mm, RŠ = 295 mm, délka = 54,0 m, včetně kotvícího materiálu | [14 empty] | PP | 2
| P |  | Poznámka k položce: Bližší a přesné informace viz tabulka klempířských prvků | [14 empty] | P | 2
316 | K | K1.12 | K12 D+M Oplecování střechy sousedního objektu, hliníkový plech 0,6 mm, vč. Příslušenství | kus | 2 |  | 0 |  |  | základní | 0 | 0 | 0 | 0 | 0 | 0 | 16 | K | 2 |  |  |  | ROZPOCET | 0 | 0 | 0 | 0 | 0 | 1 | 0 | 16 | -1220595061
| PP |  | K12 D+M Oplecování střechy sousedního objektu, hliníkový plech 0,6 mm, vč. Příslušenství | [14 empty] | PP | 2
| P |  | Poznámka k položce: Bližší a přesné informace viz tabulka klempířských prvků | [14 empty] | P | 2
317 | K | 998764212 | Přesun hmot procentní pro konstrukce klempířské s omezením mechanizace v objektech v přes 6 do 12 m | % | 2350.6 |  | 0 | CS ÚRS 2025 01 |  | základní | 0 | 0 | 0 | 0 | 0 | 0 | 16 | K | 2 |  |  |  | ROZPOCET | 0 | 0 | 0 | 0 | 0 | 1 | 0 | 16 | -136654593
| PP |  | Přesun hmot pro konstrukce klempířské stanovený procentní sazbou (%) z ceny vodorovná dopravní vzdálenost do 50 m základní v objektech výšky přes 6 do 12 m | [14 empty] | PP | 2
| Online PSC |  | https://podminky.urs.cz/item/CS_URS_2025_01/998764212 | [14 empty] | Online PSC | 2
| D | 765 | Krytina skládaná |  |  |  | 0 |  |  |  |  | 470.5629 |  | 20.6958 |  | 20.6236 | 2 | D | 1 |  |  |  | ROZPOCET | [6 empty] | 0
318 | K | 765111805 | Demontáž krytiny keramické drážkové sklonu do 30° se zvětralou maltou do suti | m2 | 317.2254 |  | 0 | CS ÚRS 2025 01 |  | základní | 0.266 | 84.382 | 0 | 0 | 0.063 | 19.9852 | 16 | K | 2 |  |  |  | ROZPOCET | 0 | 0 | 0 | 0 | 0 | 1 | 0 | 16 | 1400220195
| PP |  | Demontáž krytiny keramické drážkové, sklonu do 30° se zvětralou maltou do suti | [14 empty] | PP | 2
| Online PSC |  | https://podminky.urs.cz/item/CS_URS_2025_01/765111805 | [14 empty] | Online PSC | 2
| VV |  | v.č.D1.1.6 | [14 empty] | VV | 2 | 1 | True | 0 | ROZPOCET
| VV |  | (((13,7+10,3)/2)*4,7*2)+(10,3*1,2) |  | 125.16 | [12 empty] | VV | 2 | 2 | True | 0 | ROZPOCET
| VV |  | 8,803*6,02/2*2 |  | 52.994 | [12 empty] | VV | 2 | 2 | True | 0 | ROZPOCET
| VV |  | ((20,63+12,3)/2)*5,2*2 |  | 171.236 | [12 empty] | VV | 2 | 2 | True | 0 | ROZPOCET
| VV |  | ((9,411+5,13)/2)*4,45*2 |  | 64.707 | [12 empty] | VV | 2 | 2 | True | 0 | ROZPOCET
| VV |  | -96.8716 |  | -96.8716 | [12 empty] | VV | 2 | 2 | True | 0 | ROZPOCET
319 | K | 765111811 | Příplatek k demontáži krytiny keramické drážkové do suti za sklon přes 30° | m2 | 317.225 |  | 0 | CS ÚRS 2025 01 |  | základní | 0.028 | 8.8823 | 0 | 0 | 0 | 0 | 16 | K | 2 |  |  |  | ROZPOCET | 0 | 0 | 0 | 0 | 0 | 1 | 0 | 16 | 852968648
| PP |  | Demontáž krytiny keramické Příplatek k cenám za sklon přes 30° do suti | [14 empty] | PP | 2
| Online PSC |  | https://podminky.urs.cz/item/CS_URS_2025_01/765111811 | [14 empty] | Online PSC | 2
| VV |  | v.č.D1.1.6 | [14 empty] | VV | 2 | 1 | True | 0 | ROZPOCET
| VV |  | (((13,7+10,3)/2)*4,7*2)+(10,3*1,2) |  | 125.16 | [12 empty] | VV | 2 | 2 | True | 0 | ROZPOCET
| VV |  | 8,803*6,02/2*2 |  | 52.994 | [12 empty] | VV | 2 | 2 | True | 0 | ROZPOCET
| VV |  | ((20,63+12,3)/2)*5,2*2 |  | 171.236 | [12 empty] | VV | 2 | 2 | True | 0 | ROZPOCET
| VV |  | ((9,411+5,13)/2)*4,45*2 |  | 64.707 | [12 empty] | VV | 2 | 2 | True | 0 | ROZPOCET
| VV |  | -96.8716 |  | -96.872 | [12 empty] | VV | 2 | 2 | True | 0 | ROZPOCET
320 | K | 765111865 | Demontáž krytiny keramické hřebenů a nároží sklonu do 30° se zvětralou maltou do suti | m | 35.311 |  | 0 | CS ÚRS 2025 01 |  | základní | 0.149 | 5.2613 | 0 | 0 | 0.01808 | 0.63842 | 16 | K | 2 |  |  |  | ROZPOCET | 0 | 0 | 0 | 0 | 0 | 1 | 0 | 16 | 1088994200
| PP |  | Demontáž krytiny keramické hřebenů a nároží, sklonu do 30° z hřebenáčů se zvětralou maltou do suti | [14 empty] | PP | 2
| Online PSC |  | https://podminky.urs.cz/item/CS_URS_2025_01/765111865 | [14 empty] | Online PSC | 2
| VV |  | v.č.D1.1.6 | [14 empty] | VV | 2 | 1 | True | 0 | ROZPOCET
| VV |  | 12,3+13,6+9,411 |  | 35.311 | [12 empty] | VV | 2 | 2 | True | 0 | ROZPOCET
321 | K | 765111881 | Příplatek k demontáži krytiny keramické hřebenů a nároží z prejzů do suti za sklon přes 30° | m | 35.311 |  | 0 | CS ÚRS 2025 01 |  | základní | 0.045 | 1.589 | 0 | 0 | 0 | 0 | 16 | K | 2 |  |  |  | ROZPOCET | 0 | 0 | 0 | 0 | 0 | 1 | 0 | 16 | 2143266600
| PP |  | Demontáž krytiny keramické Příplatek k cenám za sklon přes 30° do suti | [14 empty] | PP | 2
| Online PSC |  | https://podminky.urs.cz/item/CS_URS_2025_01/765111881 | [14 empty] | Online PSC | 2
| VV |  | v.č.D1.1.6 | [14 empty] | VV | 2 | 1 | True | 0 | ROZPOCET
| VV |  | 12,3+13,6+9,411 |  | 35.311 | [12 empty] | VV | 2 | 2 | True | 0 | ROZPOCET
322 | K | 765113013 | Krytina keramická drážková velkoformátová (do 12 ks/m2) glazovaná sklonu do 30° na sucho | m2 | 425.548 |  | 0 | CS ÚRS 2025 01 |  | základní | 0.44 | 187.2411 | 0.044736 | 19.0373 | 0 | 0 | 16 | K | 2 |  |  |  | ROZPOCET | 0 | 0 | 0 | 0 | 0 | 1 | 0 | 16 | 807627487
| PP |  | Krytina keramická drážková sklonu střechy do 30° na sucho velkoformátová (do 12ks/m2) glazovaná | [14 empty] | PP | 2
| Online PSC |  | https://podminky.urs.cz/item/CS_URS_2025_01/765113013 | [14 empty] | Online PSC | 2
| VV |  | v.č.D1.1.17, D1.1.18, D1.1.19, D1.1.20 | [14 empty] | VV | 2 | 1 | True | 0 | ROZPOCET
| VV |  | ((5,0+8,35)/2)*3,55*2 |  | 47.393 | [12 empty] | VV | 2 | 2 | True | 0 | ROZPOCET
| VV |  | 14,25*7,6/2 |  | 54.15 | [12 empty] | VV | 2 | 2 | True | 0 | ROZPOCET
| VV |  | 21,52*7,6 |  | 163.552 | [12 empty] | VV | 2 | 2 | True | 0 | ROZPOCET
| VV |  | -6,71*4,55/2 |  | -15.265 | [12 empty] | VV | 2 | 2 | True | 0 | ROZPOCET
| VV |  | -0,66*1,18 |  | -0.779 | [12 empty] | VV | 2 | 2 | True | 0 | ROZPOCET
| VV |  | -0,6*0,4 |  | -0.24 | [12 empty] | VV | 2 | 2 | True | 0 | ROZPOCET
| VV |  | -5,7*6,0/2 |  | -17.1 | [12 empty] | VV | 2 | 2 | True | 0 | ROZPOCET
| VV |  | -6,1*0,4 |  | -2.44 | [12 empty] | VV | 2 | 2 | True | 0 | ROZPOCET
| VV |  | ((8,36+14,0+14,03)/3)*7,6 |  | 92.188 | [12 empty] | VV | 2 | 2 | True | 0 | ROZPOCET
| VV |  | -0,66*1,18 |  | -0.779 | [12 empty] | VV | 2 | 2 | True | 0 | ROZPOCET
| VV |  | -0,4*0,4 |  | -0.16 | [12 empty] | VV | 2 | 2 | True | 0 | ROZPOCET
| VV |  | 5,4*6,0/2 |  | 16.2 | [12 empty] | VV | 2 | 2 | True | 0 | ROZPOCET
| VV |  | 2,8*((3,0+6,0)/2)/2 |  | 6.3 | [12 empty] | VV | 2 | 2 | True | 0 | ROZPOCET
| VV |  | 9,72*3,0 |  | 29.16 | [12 empty] | VV | 2 | 2 | True | 0 | ROZPOCET
| VV |  | ((9,72+5,42)/2)*4,54 |  | 34.368 | [12 empty] | VV | 2 | 2 | True | 0 | ROZPOCET
| VV |  | "změna 1" | [14 empty] | VV | 2 | 1 | True | 0 | ROZPOCET
| VV |  | -2,0*1,5*2 |  | -6 | [12 empty] | VV | 2 | 2 | True | 0 | ROZPOCET
| VV |  | "Změna únor 2025" 25,0 |  | 25 | [12 empty] | VV | 2 | 2 | True | 0 | ROZPOCET
323 | K | 765113121 | Krytina keramická okapová hrana s větrací mřížkou jednoduchou | m | 66 |  | 0 | CS ÚRS 2025 01 |  | základní | 0.126 | 8.316 | 0.000204 | 0.013464 | 0 | 0 | 16 | K | 2 |  |  |  | ROZPOCET | 0 | 0 | 0 | 0 | 0 | 1 | 0 | 16 | -515650925
| PP |  | Krytina keramická drážková sklonu střechy do 30° okapová hrana s větrací mřížkou jednoduchou | [14 empty] | PP | 2
| Online PSC |  | https://podminky.urs.cz/item/CS_URS_2025_01/765113121 | [14 empty] | Online PSC | 2
324 | K | 765113213 | Krytina keramická drážková nárožní hrana z hřebenáčů glazovaných na sucho s větracím pásem kovovým | m | 36.5 |  | 0 | CS ÚRS 2025 01 |  | základní | 1.35 | 49.275 | 0.012616 | 0.4605 | 0 | 0 | 16 | K | 2 |  |  |  | ROZPOCET | 0 | 0 | 0 | 0 | 0 | 1 | 0 | 16 | 1865027194
| PP |  | Krytina keramická drážková sklonu střechy do 30° nárožní hrana na sucho s větracím lepícím pásem kovovým z hřebenáčů glazovaných | [14 empty] | PP | 2
| Online PSC |  | https://podminky.urs.cz/item/CS_URS_2025_01/765113213 | [14 empty] | Online PSC | 2
325 | K | 765113323 | Krytina keramická drážková hřeben z hřebenáčů glazovaných na sucho s větracím pásem hliníkovým | m | 28.42 |  | 0 | CS ÚRS 2025 01 |  | základní | 0.792 | 22.5086 | 0.012816 | 0.36424 | 0 | 0 | 16 | K | 2 |  |  |  | ROZPOCET | 0 | 0 | 0 | 0 | 0 | 1 | 0 | 16 | 995541847
| PP |  | Krytina keramická drážková sklonu střechy do 30° hřeben na sucho s větracím pásem hliníkovým z hřebenáčů glazovaných | [14 empty] | PP | 2
| Online PSC |  | https://podminky.urs.cz/item/CS_URS_2025_01/765113323 | [14 empty] | Online PSC | 2
| VV |  | v.č.D1.1.17, D1.1.18, D1.1.19, D1.1.20 | [14 empty] | VV | 2 | 1 | True | 0 | ROZPOCET
| VV |  | 9,715+8,355+8,35 |  | 26.42 | [12 empty] | VV | 2 | 2 | True | 0 | ROZPOCET
326 | K | 765113412 | Krytina keramická úžlabí na plech na sucho s těsnicím pásem | m | 54.5 |  | 0 | CS ÚRS 2025 01 |  | základní | 1.62 | 88.29 | 0.0001515 | 0.0082568 | 0 | 0 | 16 | K | 2 |  |  |  | ROZPOCET | 0 | 0 | 0 | 0 | 0 | 1 | 0 | 16 | -1476519073
| PP |  | Krytina keramická drážková sklonu střechy do 30° úžlabí na plech na sucho s těsnícími pásy | [14 empty] | PP | 2
| Online PSC |  | https://podminky.urs.cz/item/CS_URS_2025_01/765113412 | [14 empty] | Online PSC | 2
| VV |  | v.č.D1.1.17, D1.1.18, D1.1.19, D1.1.20 | [14 empty] | VV | 2 | 1 | True | 0 | ROZPOCET
| VV |  | 6,5+4,3+8,7+(11,2*2)+(5,3*2) |  | 52.5 | [12 empty] | VV | 2 | 2 | True | 0 | ROZPOCET
327 | K | 765113557 | Krytina keramická drážková štítová hrana z maloformátových (přes 3 ks/m) okrajových tašek glazovaných na sucho | m | 7.5 |  | 0 | CS ÚRS 2025 01 |  | základní | 0.909 | 6.8175 | 0.011583 | 0.086873 | 0 | 0 | 16 | K | 2 |  |  |  | ROZPOCET | 0 | 0 | 0 | 0 | 0 | 1 | 0 | 16 | 1675224530
| PP |  | Krytina keramická drážková sklonu střechy do 30° štítová hrana na sucho z okrajových tašek maloformátových (přes 3ks/m) glazovaných | [14 empty] | PP | 2
| Online PSC |  | https://podminky.urs.cz/item/CS_URS_2025_01/765113557 | [14 empty] | Online PSC | 2
| VV |  | v.č.D1.1.17, D1.1.18, D1.1.19, D1.1.20 | [14 empty] | VV | 2 | 1 | True | 0 | ROZPOCET
| VV |  | 7,5 |  | 7.5 | [12 empty] | VV | 2 | 2 | True | 0 | ROZPOCET
328 | K | 76511501.1R | D+M stoupací tašky | m | 4 |  | 0 |  |  | základní | 0 | 0 | 0 | 0 | 0 | 0 | 16 | K | 2 |  |  |  | ROZPOCET | 0 | 0 | 0 | 0 | 0 | 1 | 0 | 16 | 809884157
| PP |  | D+M stoupací tašky | [14 empty] | PP | 2
329 | K | 76511501.2R | D+M protisněhové zábrany - žebříčky ve dvou řadách | m | 63.6 |  | 0 |  |  | základní | 0 | 0 | 0 | 0 | 0 | 0 | 16 | K | 2 |  |  |  | ROZPOCET | 0 | 0 | 0 | 0 | 0 | 1 | 0 | 16 | 1530508190
| PP |  | D+M protisněhové zábrany - žebříčky ve dvou řadách | [14 empty] | PP | 2
| VV |  | "tašky ve dvou řadách" 63,6 |  | 63.6 | [12 empty] | VV | 2 | 2 | True | 0 | ROZPOCET
330 | K | 76511501.3R | D+M námětků, bednění a PE fólie zaatikového žlabu | m | 22.8 |  | 0 |  |  | základní | 0 | 0 | 0 | 0 | 0 | 0 | 16 | K | 2 |  |  |  | ROZPOCET | 0 | 0 | 0 | 0 | 0 | 1 | 0 | 16 | -2122684003
| PP |  | D+M námětků, bednění a PE fólie zaatikového žlabu | [14 empty] | PP | 2
331 | K | 765115012 | Montáž keramické speciální tašky (větrací, protisněhové, prostupové) drážkové maloformátové (přes 12 ks/m2) na sucho | kus | 160 |  | 0 | CS ÚRS 2025 01 |  | základní | 0.05 | 8 | 0 | 0 | 0 | 0 | 16 | K | 2 |  |  |  | ROZPOCET | 0 | 0 | 0 | 0 | 0 | 1 | 0 | 16 | -270111038
| PP |  | Montáž střešních doplňků krytiny keramické speciálních tašek větracích, protisněhových, prostupových, ukončovacích drážkových na sucho maloformátových (přes 12 ks/m2) | [14 empty] | PP | 2
| Online PSC |  | https://podminky.urs.cz/item/CS_URS_2025_01/765115012 | [14 empty] | Online PSC | 2
332 | M | 59660883 | taška ražená drážková glazura maloformátová (přes 12 ks/m2) větrací | kus | 164.8 |  | 0 | CS ÚRS 2025 01 |  | základní | 0 | 0 | 0.0044 | 0.72512 | 0 | 0 | 32 | M | 2 |  |  |  | ROZPOCET | 0 | 0 | 0 | 0 | 0 | 1 | 0 | 16 | -1087121547
| PP |  | taška ražená drážková glazura maloformátová (přes 12 ks/m2) větrací | [14 empty] | PP | 2
| VV |  | 160*1,03 'Přepočtené koeficientem množství |  | 164.8 | [12 empty] | VV | 2 | 2 | False | 1 | ROZPOCET
333 | K | 998765202 | Přesun hmot procentní pro krytiny skládané v objektech v přes 6 do 12 m | % | 9117.81 |  | 0 | CS ÚRS 2025 01 |  | základní | 0 | 0 | 0 | 0 | 0 | 0 | 16 | K | 2 |  |  |  | ROZPOCET | 0 | 0 | 0 | 0 | 0 | 1 | 0 | 16 | 831591247
| PP |  | Přesun hmot pro krytiny skládané stanovený procentní sazbou (%) z ceny vodorovná dopravní vzdálenost do 50 m základní v objektech výšky přes 6 do 12 m | [14 empty] | PP | 2
| Online PSC |  | https://podminky.urs.cz/item/CS_URS_2025_01/998765202 | [14 empty] | Online PSC | 2
| D | 766 | Konstrukce truhlářské |  |  |  | 0 |  |  |  |  | 1.5852 |  | 0 |  | 0.04448 | 2 | D | 1 |  |  |  | ROZPOCET | [6 empty] | 0
334 | K | 766691811 | Demontáž parapetních desek dřevěných nebo plastových šířky do 300 mm | m | 4.39 |  | 0 | CS ÚRS 2025 01 |  | základní | 0.122 | 0.53558 | 0 | 0 | 0.002 | 0.00878 | 16 | K | 2 |  |  |  | ROZPOCET | 0 | 0 | 0 | 0 | 0 | 1 | 0 | 16 | -2137555067
| PP |  | Demontáž parapetních desek šířky do 300 mm | [14 empty] | PP | 2
| Online PSC |  | https://podminky.urs.cz/item/CS_URS_2025_01/766691811 | [14 empty] | Online PSC | 2
| VV |  | v.č.D1.1.3. D1.1.4 | [14 empty] | VV | 2 | 1 | True | 0 | ROZPOCET
| VV |  | (((1,25+1,0)/2)*2)+0,56+(0,6*2)+0,38+(0,59*2) |  | 5.57 | [12 empty] | VV | 2 | 2 | True | 0 | ROZPOCET
| VV |  | "Nezpůsobilé aktivity projektu" -1,18 |  | -1.18 | [12 empty] | VV | 2 | 2 | True | 0 | ROZPOCET
335 | K | 766691812 | Demontáž parapetních desek dřevěných nebo plastových šířky přes 300 mm | m | 7.14 |  | 0 | CS ÚRS 2025 01 |  | základní | 0.147 | 1.0496 | 0 | 0 | 0.005 | 0.0357 | 16 | K | 2 |  |  |  | ROZPOCET | 0 | 0 | 0 | 0 | 0 | 1 | 0 | 16 | -1992520515
| PP |  | Demontáž parapetních desek šířky přes 300 mm | [14 empty] | PP | 2
| Online PSC |  | https://podminky.urs.cz/item/CS_URS_2025_01/766691812 | [14 empty] | Online PSC | 2
| VV |  | v.č.D1.1.3. D1.1.4 | [14 empty] | VV | 2 | 1 | True | 0 | ROZPOCET
| VV |  | (1,15*2)+1,08+0,57+1,78+1,75+0,57+(1,0*2)+1,19 |  | 11.24 | [12 empty] | VV | 2 | 2 | True | 0 | ROZPOCET
| VV |  | "Nezpůsobilé aktivity projektu" -4,1 |  | -4.1 | [12 empty] | VV | 2 | 2 | True | 0 | ROZPOCET
336 | K | T2.766.01 | F01 D+M Okno 1 křídlé 1000x1450 mm, OS, dřevěné z vícevrstvých lepených hranolů, 2xtěsnění, stavební hl. 85-95 mm, izolační trojsklo Ug=0,6W/m2K,teplý distanční rámeček | kus | 2 |  | 0 |  |  | základní | 0 | 0 | 0 | 0 | 0 | 0 | 4 | K | 2 |  |  |  | ROZPOCET | 0 | 0 | 0 | 0 | 0 | 1 | 0 | 4 | 845255938
| PP |  | F01 D+M Okno 1 křídlé 1000x1450 mm, OS, dřevěné z vícevrstvých lepených hranolů, 2xtěsnění, stavební hl. 85-95 mm, izolační trojsklo Ug=0,6W/m2K,teplý distanční rámeček | [14 empty] | PP | 2
| P |  | Poznámka k položce: Bližší a přesné informace viz tabulka fasádních prvků | [14 empty] | P | 2
337 | K | T2.766.02 | F02 D+M Okno 1 křídlé 560x1170 mm, OS, dřevěné z vícevrstvých lepených hranolů, 2xtěsnění, stavební hl. 85-95 mm, izolační trojsklo Ug=0,6W/m2K,teplý distanční rámeček | kus | 1 |  | 0 |  |  | základní | 0 | 0 | 0 | 0 | 0 | 0 | 4 | K | 2 |  |  |  | ROZPOCET | 0 | 0 | 0 | 0 | 0 | 1 | 0 | 4 | -1731680170
| PP |  | F02 D+M Okno 1 křídlé 560x1170 mm, OS, dřevěné z vícevrstvých lepených hranolů, 2xtěsnění, stavební hl. 85-95 mm, izolační trojsklo Ug=0,6W/m2K,teplý distanční rámeček | [14 empty] | PP | 2
| P |  | Poznámka k položce: Bližší a přesné informace viz tabulka fasádních prvků | [14 empty] | P | 2
338 | K | T2.766.03 | F03 D+M Okno 2 křídlé 1190x1500 mm, OS/O, dřevěné z vícevrstvých lepených hranolů, 2xtěsnění, stavební hl. 85-95 mm, izolační trojsklo Ug=0,6W/m2K,teplý distanční rámeček | kus | 1 |  | 0 |  |  | základní | 0 | 0 | 0 | 0 | 0 | 0 | 4 | K | 2 |  |  |  | ROZPOCET | 0 | 0 | 0 | 0 | 0 | 1 | 0 | 4 | 1214030805
| PP |  | F03 D+M Okno 2 křídlé 1190x1500 mm, OS/O, dřevěné z vícevrstvých lepených hranolů, 2xtěsnění, stavební hl. 85-95 mm, izolační trojsklo Ug=0,6W/m2K,teplý distanční rámeček | [14 empty] | PP | 2
| P |  | Poznámka k položce: Bližší a přesné informace viz tabulka fasádních prvků | [14 empty] | P | 2
339 | K | T2.766.04 | F04 D+M Dveře 2 křídlé 1750x1160 mm, O/O, plastové, plné, zateplené | kus | 1 |  | 0 |  |  | základní | 0 | 0 | 0 | 0 | 0 | 0 | 4 | K | 2 |  |  |  | ROZPOCET | 0 | 0 | 0 | 0 | 0 | 1 | 0 | 4 | -1631531536
| PP |  | F04 D+M Dveře 2 křídlé 1750x1160 mm, O/O, plastové, plné, zateplené | [14 empty] | PP | 2
| P |  | Poznámka k položce: Bližší a přesné informace viz tabulka fasádních prvků | [14 empty] | P | 2
340 | K | T2.766.05 | F06 D+M Okno 6 křídlé 2000x2340 mm, O, boční spodní křídla otevíravá a sklopná,tři horní a střední spodní křídlo pevné, dřevěné z vícevrstvých lepených hranolů, 2xtěsnění, stavební hl. 85-95 mm, izolační trojsklo Ug=0,6W/m2K,teplý distanční rámeček | kus | 1 |  | 0 |  |  | základní | 0 | 0 | 0 | 0 | 0 | 0 | 4 | K | 2 |  |  |  | ROZPOCET | 0 | 0 | 0 | 0 | 0 | 1 | 0 | 4 | -1238484195
| PP |  | F06 D+M Okno 6 křídlé 2000x2340 mm, O, boční spodní křídla otevíravá a sklopná,tři horní a střední spodní křídlo pevné, dřevěné z vícevrstvých lepených hranolů, 2xtěsnění, stavební hl. 85-95 mm, izolační trojsklo Ug=0,6W/m2K,teplý distanční rámeček | [14 empty] | PP | 2
| P |  | Poznámka k položce: Bližší a přesné informace viz tabulka fasádních prvků | [14 empty] | P | 2
341 | K | T2.766.06 | F08 D+M Okno 2 křídlé 1150x1500 mm, OS/O, dřevěné z vícevrstvých lepených hranolů, 2xtěsnění, stavební hl. 85-95 mm, izolační trojsklo Ug=0,6W/m2K,teplý distanční rámeček | kus | 2 |  | 0 |  |  | základní | 0 | 0 | 0 | 0 | 0 | 0 | 4 | K | 2 |  |  |  | ROZPOCET | 0 | 0 | 0 | 0 | 0 | 1 | 0 | 4 | 1209079326
| PP |  | F08 D+M Okno 2 křídlé 1150x1500 mm, OS/O, dřevěné z vícevrstvých lepených hranolů, 2xtěsnění, stavební hl. 85-95 mm, izolační trojsklo Ug=0,6W/m2K,teplý distanční rámeček | [14 empty] | PP | 2
| P |  | Poznámka k položce: Bližší a přesné informace viz tabulka fasádních prvků | [14 empty] | P | 2
342 | K | T2.766.07 | F09 D+M Okno 3 křídlé 2000x1500 mm, P/OS/P ,boční světlíky pevné, dřevěné z vícevrstvých lepených hranolů, 2xtěsnění, stavební hl. 85-95 mm, izolační trojsklo Ug=0,6W/m2K,teplý distanční rámeček | kus | 2 |  | 0 |  |  | základní | 0 | 0 | 0 | 0 | 0 | 0 | 4 | K | 2 |  |  |  | ROZPOCET | 0 | 0 | 0 | 0 | 0 | 1 | 0 | 4 | -69506652
| PP |  | F09 D+M Okno 3 křídlé 2000x1500 mm, P/OS/P ,boční světlíky pevné, dřevěné z vícevrstvých lepených hranolů, 2xtěsnění, stavební hl. 85-95 mm, izolační trojsklo Ug=0,6W/m2K,teplý distanční rámeček | [14 empty] | PP | 2
| P |  | Poznámka k položce: Bližší a přesné informace viz tabulka fasádních prvků | [14 empty] | P | 2
343 | K | T2.766.08 | F10 D+M Okno 2 křídlé 1750x1310 mm, OS/O, dřevěné z vícevrstvých lepených hranolů, 2xtěsnění, stavební hl. 85-95 mm, izolační trojsklo Ug=0,6W/m2K,teplý distanční rámeček | kus | 1 |  | 0 |  |  | základní | 0 | 0 | 0 | 0 | 0 | 0 | 4 | K | 2 |  |  |  | ROZPOCET | 0 | 0 | 0 | 0 | 0 | 1 | 0 | 4 | -1134307293
| PP |  | F10 D+M Okno 2 křídlé 1750x1310 mm, OS/O, dřevěné z vícevrstvých lepených hranolů, 2xtěsnění, stavební hl. 85-95 mm, izolační trojsklo Ug=0,6W/m2K,teplý distanční rámeček | [14 empty] | PP | 2
| P |  | Poznámka k položce: Bližší a přesné informace viz tabulka fasádních prvků | [14 empty] | P | 2
344 | K | T2.766.09 | F11 D+M Okno 2 křídlé 1780x1500 mm, OS/O, dřevěné z vícevrstvých lepených hranolů, 2xtěsnění, stavební hl. 85-95 mm, izolační trojsklo Ug=0,6W/m2K,teplý distanční rámeček | kus | 2 |  | 0 |  |  | základní | 0 | 0 | 0 | 0 | 0 | 0 | 4 | K | 2 |  |  |  | ROZPOCET | 0 | 0 | 0 | 0 | 0 | 1 | 0 | 4 | 1809840883
| PP |  | F11 D+M Okno 2 křídlé 1780x1500 mm, OS/O, dřevěné z vícevrstvých lepených hranolů, 2xtěsnění, stavební hl. 85-95 mm, izolační trojsklo Ug=0,6W/m2K,teplý distanční rámeček | [14 empty] | PP | 2
| P |  | Poznámka k položce: Bližší a přesné informace viz tabulka fasádních prvků | [14 empty] | P | 2
345 | K | T2.766.10 | F12 D+M Okno 1 křídlé 1140x1500 mm, OS/O, dřevěné z vícevrstvých lepených hranolů, 2xtěsnění, stavební hl. 85-95 mm, izolační trojsklo Ug=0,6W/m2K,teplý distanční rámeček | kus | 2 |  | 0 |  |  | základní | 0 | 0 | 0 | 0 | 0 | 0 | 4 | K | 2 |  |  |  | ROZPOCET | 0 | 0 | 0 | 0 | 0 | 1 | 0 | 4 | 648901010
| PP |  | F12 D+M Okno 1 křídlé 1140x1500 mm, OS/O, dřevěné z vícevrstvých lepených hranolů, 2xtěsnění, stavební hl. 85-95 mm, izolační trojsklo Ug=0,6W/m2K,teplý distanční rámeček | [14 empty] | PP | 2
| P |  | Poznámka k položce: Bližší a přesné informace viz tabulka fasádních prvků | [14 empty] | P | 2
346 | K | T2.766.11 | F13 D+M Okno 2 křídlé 1190x1500 mm, OS/O, dřevěné z vícevrstvých lepených hranolů, 2xtěsnění, stavební hl. 85-95 mm, izolační trojsklo Ug=0,6W/m2K,teplý distanční rámeček | kus | 1 |  | 0 |  |  | základní | 0 | 0 | 0 | 0 | 0 | 0 | 4 | K | 2 |  |  |  | ROZPOCET | 0 | 0 | 0 | 0 | 0 | 1 | 0 | 4 | 1914390485
| PP |  | F13 D+M Okno 2 křídlé 1190x1500 mm, OS/O, dřevěné z vícevrstvých lepených hranolů, 2xtěsnění, stavební hl. 85-95 mm, izolační trojsklo Ug=0,6W/m2K,teplý distanční rámeček | [14 empty] | PP | 2
| P |  | Poznámka k položce: Bližší a přesné informace viz tabulka fasádních prvků | [14 empty] | P | 2
347 | K | T2.766.12 | F14 D+M Okno 1 křídlé 560x1500 mm, OS, dřevěné z vícevrstvých lepených hranolů, 2xtěsnění, stavební hl. 85-95 mm, izolační trojsklo Ug=0,6W/m2K,teplý distanční rámeček | kus | 1 |  | 0 |  |  | základní | 0 | 0 | 0 | 0 | 0 | 0 | 4 | K | 2 |  |  |  | ROZPOCET | 0 | 0 | 0 | 0 | 0 | 1 | 0 | 4 | 502787393
| PP |  | F14 D+M Okno 1 křídlé 560x1500 mm, OS, dřevěné z vícevrstvých lepených hranolů, 2xtěsnění, stavební hl. 85-95 mm, izolační trojsklo Ug=0,6W/m2K,teplý distanční rámeček | [14 empty] | PP | 2
| P |  | Poznámka k položce: Bližší a přesné informace viz tabulka fasádních prvků | [14 empty] | P | 2
348 | K | T2.766.13 | F15 D+M Okno 1 křídlé 1000x1500 mm, OS, dřevěné z vícevrstvých lepených hranolů, 2xtěsnění, stavební hl. 85-95 mm, izolační trojsklo Ug=0,6W/m2K,teplý distanční rámeček | kus | 2 |  | 0 |  |  | základní | 0 | 0 | 0 | 0 | 0 | 0 | 4 | K | 2 |  |  |  | ROZPOCET | 0 | 0 | 0 | 0 | 0 | 1 | 0 | 4 | -437221528
| PP |  | F15 D+M Okno 1 křídlé 1000x1500 mm, OS, dřevěné z vícevrstvých lepených hranolů, 2xtěsnění, stavební hl. 85-95 mm, izolační trojsklo Ug=0,6W/m2K,teplý distanční rámeček | [14 empty] | PP | 2
| P |  | Poznámka k položce: Bližší a přesné informace viz tabulka fasádních prvků | [14 empty] | P | 2
349 | K | T2.766.14 | F16 D+M Okno 1 křídlé 660x1180 mm, O, dřevěné z vícevrstvých lepených hranolů, 2xtěsnění, stavební hl. 85-95 mm, izolační trojsklo Ug=0,6W/m2K,teplý distanční rámeček | kus | 2 |  | 0 |  |  | základní | 0 | 0 | 0 | 0 | 0 | 0 | 4 | K | 2 |  |  |  | ROZPOCET | 0 | 0 | 0 | 0 | 0 | 1 | 0 | 4 | 2099289686
| PP |  | F16 D+M Okno 1 křídlé 660x1180 mm, O, dřevěné z vícevrstvých lepených hranolů, 2xtěsnění, stavební hl. 85-95 mm, izolační trojsklo Ug=0,6W/m2K,teplý distanční rámeček | [14 empty] | PP | 2
| P |  | Poznámka k položce: Bližší a přesné informace viz tabulka fasádních prvků | [14 empty] | P | 2
350 | K | T2.766.15 | F17 D+M Okno 1 křídlé 600x300 mm, OS, dřevěné z vícevrstvých lepených hranolů, 2xtěsnění, stavební hl. 85-95 mm, izolační trojsklo Ug=0,6W/m2K,teplý distanční rámeček | kus | 1 |  | 0 |  |  | základní | 0 | 0 | 0 | 0 | 0 | 0 | 4 | K | 2 |  |  |  | ROZPOCET | 0 | 0 | 0 | 0 | 0 | 1 | 0 | 4 | -2062785409
| PP |  | F17 D+M Okno 1 křídlé 600x300 mm, OS, dřevěné z vícevrstvých lepených hranolů, 2xtěsnění, stavební hl. 85-95 mm, izolační trojsklo Ug=0,6W/m2K,teplý distanční rámeček | [14 empty] | PP | 2
| P |  | Poznámka k položce: Bližší a přesné informace viz tabulka fasádních prvků | [14 empty] | P | 2
351 | K | T2.766.19 | F22 D+M Střešní okno kyvné 2x780x1180, elektricky ovládané, osazené ve dvojici, dřevěné jádro s bezúdržbovou PU vrstvou, barevně a tvarově stálé, odolné proti škůdcům, max Ug=06W/m2K, max Uw=1,0W/m2K, vč.lemování | kus | 2 |  | 0 |  |  | základní | 0 | 0 | 0 | 0 | 0 | 0 | 4 | K | 2 |  |  |  | ROZPOCET | 0 | 0 | 0 | 0 | 0 | 1 | 0 | 4 | -444178848
| PP |  | F22 D+M Střešní okno kyvné 2x780x1180, elektricky ovládané, osazené ve dvojici, dřevěné jádro s bezúdržbovou PU vrstvou, barevně a tvarově stálé, odolné proti škůdcům, max Ug=06W/m2K, max Uw=1,0W/m2K, vč.lemování | [14 empty] | PP | 2
| P |  | Poznámka k položce: Bližší a přesné informace viz tabulka fasádních prvků | [14 empty] | P | 2
352 | K | T3.D1.01 | D1 D+M Dveře 1 křídlé otočné s polodrážkou 800x1970, DTD, povrch HPL lamino, hrany ABS, zárubeň obložková, klikaxklika, spol. štítek, cylindrická vložka | kus | 2 |  | 0 |  |  | základní | 0 | 0 | 0 | 0 | 0 | 0 | 4 | K | 2 |  |  |  | ROZPOCET | 0 | 0 | 0 | 0 | 0 | 1 | 0 | 4 | -1373565306
| PP |  | D1 D+M Dveře 1 křídlé otočné s polodrážkou 800x1970, DTD, povrch HPL lamino, hrany ABS, zárubeň obložková, klikaxklika, spol. štítek, cylindrická vložka | [14 empty] | PP | 2
| P |  | Poznámka k položce: Bližší a přesné informace viz tabulka dveří a vnitřních oken | [14 empty] | P | 2
353 | K | T3.D2.02 | D2 D+M Dveře 1 křídlé otočné s polodrážkou 900x1970, DTD, povrch HPL lamino, hrany ABS, zárubeň obložková, klikaxklika+wc zámek, spol. štítek, cylindrická vložka | kus | 6 |  | 0 |  |  | základní | 0 | 0 | 0 | 0 | 0 | 0 | 4 | K | 2 |  |  |  | ROZPOCET | 0 | 0 | 0 | 0 | 0 | 1 | 0 | 4 | 718587304
| PP |  | D2 D+M Dveře 1 křídlé otočné s polodrážkou 900x1970, DTD, povrch HPL lamino, hrany ABS, zárubeň obložková, klikaxklika+wc zámek, spol. štítek, cylindrická vložka | [14 empty] | PP | 2
| P |  | Poznámka k položce: Bližší a přesné informace viz tabulka dveří a vnitřních oken | [14 empty] | P | 2
354 | K | T3.D3.03 | D3 D+M Dveře 1 křídlé otočné s polodrážkou 900x1970, DTD, povrch HPL lamino, hrany ABS, zárubeň obložková, klikaxklika, spol. štítek, cylindrická vložka | kus | 12 |  | 0 |  |  | základní | 0 | 0 | 0 | 0 | 0 | 0 | 4 | K | 2 |  |  |  | ROZPOCET | 0 | 0 | 0 | 0 | 0 | 1 | 0 | 4 | -1253423977
| PP |  | D3 D+M Dveře 1 křídlé otočné s polodrážkou 900x1970, DTD, povrch HPL lamino, hrany ABS, zárubeň obložková, klikaxklika, spol. štítek, cylindrická vložka | [14 empty] | PP | 2
| P |  | Poznámka k položce: Bližší a přesné informace viz tabulka dveří a vnitřních oken | [14 empty] | P | 2
355 | K | T3.D4.04 | D4 D+M Dveře 1 křídlé otočné s polodrážkou 900x1970, DTD, povrch HPL lamino, hrany ABS, zárubeň obložková, klikaxklika, spol. štítek, cylindrická vložka | kus | 1 |  | 0 |  |  | základní | 0 | 0 | 0 | 0 | 0 | 0 | 4 | K | 2 |  |  |  | ROZPOCET | 0 | 0 | 0 | 0 | 0 | 1 | 0 | 4 | 2016812277
| PP |  | D4 D+M Dveře 1 křídlé otočné s polodrážkou 900x1970, DTD, povrch HPL lamino, hrany ABS, zárubeň obložková, klikaxklika, spol. štítek, cylindrická vložka | [14 empty] | PP | 2
| P |  | Poznámka k položce: Bližší a přesné informace viz tabulka dveří a vnitřních oken | [14 empty] | P | 2
356 | K | T3.D5.05 | D5 D+M Dveře 1 křídlé posuvné do pouzdra 700x1970, DTD, povrch HPL lamino, hrany ABS, zárubeň obložková, kování mušle, bez vložky | kus | 2 |  | 0 |  |  | základní | 0 | 0 | 0 | 0 | 0 | 0 | 4 | K | 2 |  |  |  | ROZPOCET | 0 | 0 | 0 | 0 | 0 | 1 | 0 | 4 | -2029135828
| PP |  | D5 D+M Dveře 1 křídlé posuvné do pouzdra 700x1970, DTD, povrch HPL lamino, hrany ABS, zárubeň obložková, kování mušle, bez vložky | [14 empty] | PP | 2
| P |  | Poznámka k položce: Bližší a přesné informace viz tabulka dveří a vnitřních oken | [14 empty] | P | 2
357 | K | T3.D6.06 | D6 D+M Dveře 1 křídlé posuvné po stěně 1800x2300, povrch HPL lamino, hrany ABS, zárubeň obložková, kování mušle, bez vložky vč.konstrukce pojezdu | kus | 1 |  | 0 |  |  | základní | 0 | 0 | 0 | 0 | 0 | 0 | 4 | K | 2 |  |  |  | ROZPOCET | 0 | 0 | 0 | 0 | 0 | 1 | 0 | 4 | -849139883
| PP |  | D6 D+M Dveře 1 křídlé posuvné po stěně 1800x2300, povrch HPL lamino, hrany ABS, zárubeň obložková, kování mušle, bez vložky vč.konstrukce pojezdu | [14 empty] | PP | 2
| P |  | Poznámka k položce: Bližší a přesné informace viz tabulka dveří a vnitřních oken | [14 empty] | P | 2
358 | K | T3.D100 | Podříznutí dveří dle požadavku PBŘ | kus | 23 |  | 0 |  |  | základní | 0 | 0 | 0 | 0 | 0 | 0 | 4 | K | 2 |  |  |  | ROZPOCET | 0 | 0 | 0 | 0 | 0 | 1 | 0 | 4 | 1343338812
| PP |  | Podříznutí dveří dle požadavku PBŘ | [14 empty] | PP | 2
| VV |  | "D1" 1 |  | 1 | [12 empty] | VV | 2 | 2 | True | 0 | ROZPOCET
| VV |  | "D2" 6 |  | 6 | [12 empty] | VV | 2 | 2 | True | 0 | ROZPOCET
| VV |  | "D3" 14 |  | 14 | [12 empty] | VV | 2 | 2 | True | 0 | ROZPOCET
| VV |  | "D5" 2 |  | 2 | [12 empty] | VV | 2 | 2 | True | 0 | ROZPOCET
359 | K | T3.D101 | Madlo na dveře | kus | 3 |  | 0 |  |  | základní | 0 | 0 | 0 | 0 | 0 | 0 | 4 | K | 2 |  |  |  | ROZPOCET | 0 | 0 | 0 | 0 | 0 | 1 | 0 | 4 | -470514402
| PP |  | Madlo na dveře | [14 empty] | PP | 2
| VV |  | "D2" 3 |  | 3 | [12 empty] | VV | 2 | 2 | True | 0 | ROZPOCET
360 | K | T3.DP1.07 | DP1 D+M Dveře 1 křídlé otočné 1100x1970, DTD, povrch HPL lamino, hrany ABS, prosklené boční a horní světlíky bezpečnostním sklem 2B2, zárubeň obložková, koulexklika, spol. štítek, cylindrická vložka, pož. odolnost El2 30 DP1+S200+C | kus | 1 |  | 0 |  |  | základní | 0 | 0 | 0 | 0 | 0 | 0 | 4 | K | 2 |  |  |  | ROZPOCET | 0 | 0 | 0 | 0 | 0 | 1 | 0 | 4 | 333084511
| PP |  | DP1 D+M Dveře 1 křídlé otočné 1100x1970, DTD, povrch HPL lamino, hrany ABS, prosklené boční a horní světlíky bezpečnostním sklem 2B2, zárubeň obložková, koulexklika, spol. štítek, cylindrická vložka, pož. odolnost El2 30 DP1+S200+C | [14 empty] | PP | 2
| P |  | Poznámka k položce: Bližší a přesné informace viz tabulka dveří a vnitřních oken | [14 empty] | P | 2
361 | K | T3.DP2.08 | DP2 D+M Dveře 1 křídlé otočné 900x1970, DTD, povrch HPL lamino, hrany ABS, zárubeň obložková, koulexklika, spol. štítek, cylindrická vložka, samozavírač, pož. odolnost El2 30 DP3+S200+C | kus | 5 |  | 0 |  |  | základní | 0 | 0 | 0 | 0 | 0 | 0 | 4 | K | 2 |  |  |  | ROZPOCET | 0 | 0 | 0 | 0 | 0 | 1 | 0 | 4 | 188407428
| PP |  | DP2 D+M Dveře 1 křídlé otočné 900x1970, DTD, povrch HPL lamino, hrany ABS, zárubeň obložková, koulexklika, spol. štítek, cylindrická vložka, samozavírač, pož. odolnost El2 30 DP3+S200+C | [14 empty] | PP | 2
| P |  | Poznámka k položce: Bližší a přesné informace viz tabulka dveří a vnitřních oken | [14 empty] | P | 2
362 | K | T3.DP4.09 | DP4 D+M Dveře 1 křídlé otočné 900x1970, DTD, povrch HPL lamino, hrany ABS, zárubeň obložková, koulexklika, spol. štítek, cylindrická vložka, samozavírač, pož. odolnost El2 30 DP3+S200+C | kus | 1 |  | 0 |  |  | základní | 0 | 0 | 0 | 0 | 0 | 0 | 4 | K | 2 |  |  |  | ROZPOCET | 0 | 0 | 0 | 0 | 0 | 1 | 0 | 4 | -434320197
| PP |  | DP4 D+M Dveře 1 křídlé otočné 900x1970, DTD, povrch HPL lamino, hrany ABS, zárubeň obložková, koulexklika, spol. štítek, cylindrická vložka, samozavírač, pož. odolnost El2 30 DP3+S200+C | [14 empty] | PP | 2
| P |  | Poznámka k položce: Bližší a přesné informace viz tabulka dveří a vnitřních oken | [14 empty] | P | 2
363 | K | T3.DP5.10 | DP5 D+M Dveře 1 křídlé otočné 1100x1970, DTD, povrch HPL lamino, hrany ABS, prosklené boční a horní světlíky bezpečnostním sklem 2B2, zárubeň obložková, klikaxklika, spol. štítek, cylindrická vložka, pož. odolnost El2 30 DP3+S200+C | kus | 1 |  | 0 |  |  | základní | 0 | 0 | 0 | 0 | 0 | 0 | 4 | K | 2 |  |  |  | ROZPOCET | 0 | 0 | 0 | 0 | 0 | 1 | 0 | 4 | -2039211742
| PP |  | DP5 D+M Dveře 1 křídlé otočné 1100x1970, DTD, povrch HPL lamino, hrany ABS, prosklené boční a horní světlíky bezpečnostním sklem 2B2, zárubeň obložková, klikaxklika, spol. štítek, cylindrická vložka, pož. odolnost El2 30 DP3+S200+C | [14 empty] | PP | 2
| P |  | Poznámka k položce: Bližší a přesné informace viz tabulka dveří a vnitřních oken | [14 empty] | P | 2
364 | K | T3.DP8.11 | DP8 D+M Dveře 1 křídlé otočné 800x1970, DTD, povrch HPL lamino, hrany ABS, zárubeň obložková, koulexklika, spol. štítek, cylindrická vložka, pož. odolnost El2 30 DP3+S200+C | kus | 1 |  | 0 |  |  | základní | 0 | 0 | 0 | 0 | 0 | 0 | 4 | K | 2 |  |  |  | ROZPOCET | 0 | 0 | 0 | 0 | 0 | 1 | 0 | 4 | -962322988
| PP |  | DP8 D+M Dveře 1 křídlé otočné 800x1970, DTD, povrch HPL lamino, hrany ABS, zárubeň obložková, koulexklika, spol. štítek, cylindrická vložka, pož. odolnost El2 30 DP3+S200+C | [14 empty] | PP | 2
| P |  | Poznámka k položce: Bližší a přesné informace viz tabulka dveří a vnitřních oken | [14 empty] | P | 2
365 | K | 998766202 | Přesun hmot procentní pro kce truhlářské v objektech v přes 6 do 12 m | % | 16844.803 |  | 0 | CS ÚRS 2025 01 |  | základní | 0 | 0 | 0 | 0 | 0 | 0 | 16 | K | 2 |  |  |  | ROZPOCET | 0 | 0 | 0 | 0 | 0 | 1 | 0 | 16 | -1753352431
| PP |  | Přesun hmot pro konstrukce truhlářské stanovený procentní sazbou (%) z ceny vodorovná dopravní vzdálenost do 50 m základní v objektech výšky přes 6 do 12 m | [14 empty] | PP | 2
| Online PSC |  | https://podminky.urs.cz/item/CS_URS_2025_01/998766202 | [14 empty] | Online PSC | 2
| D | 767 | Konstrukce zámečnické |  |  |  | 0 |  |  |  |  | 76.0297 |  | 0.13996 |  | 0.0024 | 2 | D | 1 |  |  |  | ROZPOCET | [6 empty] | 0
366 | K | 767810811.1R | Demontáž průvětrníků kruhových | kus | 6 |  | 0 |  |  | základní | 0.06 | 0.36 | 0 | 0 | 0.0004 | 0.0024 | 16 | K | 2 |  |  |  | ROZPOCET | 0 | 0 | 0 | 0 | 0 | 1 | 0 | 16 | -1047949072
| PP |  | Demontáž průvětrníků kruhových | [14 empty] | PP | 2
| VV |  | "v.č.D1.1.3" 3 |  | 3 | [12 empty] | VV | 2 | 2 | True | 0 | ROZPOCET
| VV |  | "v.č.D1.1.5" 3 |  | 3 | [12 empty] | VV | 2 | 2 | True | 0 | ROZPOCET
367 | K | 767995101 | Montáž atypických zámečnických konstrukcí hmotnosti do 1 kg | kg | 2.41 |  | 0 | CS ÚRS 2025 01 |  | základní | 0.483 | 1.164 | 7.175e-05 | 0.00017292 | 0 | 0 | 16 | K | 2 |  |  |  | ROZPOCET | 0 | 0 | 0 | 0 | 0 | 1 | 0 | 16 | 1563719272
| PP |  | Montáž ostatních atypických zámečnických konstrukcí hmotnosti do 1 kg | [14 empty] | PP | 2
| Online PSC |  | https://podminky.urs.cz/item/CS_URS_2025_01/767995101 | [14 empty] | Online PSC | 2
| VV |  | v.č.D.1.2 - b.03 | [14 empty] | VV | 2 | 1 | True | 0 | ROZPOCET
| VV |  | 2,41 |  | 2.41 | [12 empty] | VV | 2 | 2 | True | 0 | ROZPOCET
368 | M | 13511116.2R | ocel plochá jakost S235JR 80x8mm | t | 0.002 |  | 0 |  |  | základní | 0 | 0 | 1 | 0.002 | 0 | 0 | 32 | M | 2 |  |  |  | ROZPOCET | 0 | 0 | 0 | 0 | 0 | 1 | 0 | 16 | -1106873580
| PP |  | ocel plochá jakost S235JR 80x8mm | [14 empty] | PP | 2
| VV |  | v.č.D.1.2 - b.03 | [14 empty] | VV | 2 | 1 | True | 0 | ROZPOCET
| VV |  | 2,41/1000 |  | 0.002 | [12 empty] | VV | 2 | 2 | True | 0 | ROZPOCET
369 | K | 767995111 | Montáž atypických zámečnických konstrukcí hmotnosti přes 3 do 5 kg | kg | 81.39 |  | 0 | CS ÚRS 2025 01 |  | základní | 0.282 | 22.952 | 6.7487e-05 | 0.0054928 | 0 | 0 | 16 | K | 2 |  |  |  | ROZPOCET | 0 | 0 | 0 | 0 | 0 | 1 | 0 | 16 | -377492686
| PP |  | Montáž ostatních atypických zámečnických konstrukcí hmotnosti přes 3 do 5 kg | [14 empty] | PP | 2
| Online PSC |  | https://podminky.urs.cz/item/CS_URS_2025_01/767995111 | [14 empty] | Online PSC | 2
| VV |  | v.č.D.1.2 - b.03 | [14 empty] | VV | 2 | 1 | True | 0 | ROZPOCET
| VV |  | 81,39 |  | 81.39 | [12 empty] | VV | 2 | 2 | True | 0 | ROZPOCET
370 | M | 13511116.1R | ocel plochá jakost S235JR 60x8mm | t | 0.081 |  | 0 |  |  | základní | 0 | 0 | 1 | 0.081 | 0 | 0 | 32 | M | 2 |  |  |  | ROZPOCET | 0 | 0 | 0 | 0 | 0 | 1 | 0 | 16 | -569681080
| PP |  | ocel plochá jakost S235JR 60x8mm | [14 empty] | PP | 2
| VV |  | v.č.D.1.2 - b.03 | [14 empty] | VV | 2 | 1 | True | 0 | ROZPOCET
| VV |  | 81,39/1000 |  | 0.081 | [12 empty] | VV | 2 | 2 | True | 0 | ROZPOCET
371 | K | 767995114 | Montáž atypických zámečnických konstrukcí hmotnosti přes 20 do 50 kg | kg | 44.83 |  | 0 | CS ÚRS 2025 01 |  | základní | 0.096 | 4.3037 | 5.1262e-05 | 0.0022981 | 0 | 0 | 16 | K | 2 |  |  |  | ROZPOCET | 0 | 0 | 0 | 0 | 0 | 1 | 0 | 16 | -2109009000
| PP |  | Montáž ostatních atypických zámečnických konstrukcí hmotnosti přes 20 do 50 kg | [14 empty] | PP | 2
| Online PSC |  | https://podminky.urs.cz/item/CS_URS_2025_01/767995114 | [14 empty] | Online PSC | 2
| VV |  | v.č.D.1.2 - b.03 | [14 empty] | VV | 2 | 1 | True | 0 | ROZPOCET
| VV |  | "O2.12" 44,83 |  | 44.83 | [12 empty] | VV | 2 | 2 | True | 0 | ROZPOCET
372 | M | 14550319.1R | profil ocelový jakost S235 průřez čtvercový 80x80x8mm | t | 0.049 |  | 0 |  |  | základní | 0 | 0 | 1 | 0.049 | 0 | 0 | 32 | M | 2 |  |  |  | ROZPOCET | 0 | 0 | 0 | 0 | 0 | 1 | 0 | 16 | -563652627
| PP |  | profil ocelový jakost S235 průřez čtvercový 80x80x8mm | [14 empty] | PP | 2
| VV |  | v.č.D.1.2 - b.03 | [14 empty] | VV | 2 | 1 | True | 0 | ROZPOCET
| VV |  | "O2.12" 44,83/1000 |  | 0.045 | [12 empty] | VV | 2 | 2 | True | 0 | ROZPOCET
| VV |  | 0,045*1,08 'Přepočtené koeficientem množství |  | 0.049 | [12 empty] | VV | 2 | 2 | False | 1 | ROZPOCET
373 | K | Z1.767.01 | Z01 D+M MADLO na schodišti do 1.PP, půdorys. délka 3,0 m, ocel, pú. antikorozní nátěr, kovářská čerň, kotvení do stěny | kus | 1 |  | 0 |  |  | základní | 0 | 0 | 0 | 0 | 0 | 0 | 4 | K | 2 |  |  |  | ROZPOCET | 0 | 0 | 0 | 0 | 0 | 1 | 0 | 4 | 974263950
| PP |  | D+M MADLO na schodišti do 1.PP, půdorys. délka 3,0 m, ocel, pú. antikorozní nátěr, kovářská čerň, kotvení do stěny | [14 empty] | PP | 2
| P |  | Poznámka k položce: Bližší a přesné informace viz tabulka zámečnických prvků | [14 empty] | P | 2
374 | K | Z1.767.02 | Z02 D+M MADLO na schodišti do 2.NP, půdorys.délka 2,8 m, dřevo+nerez, pú. lakované dřevo, kotvení do stěny | kus | 2 |  | 0 |  |  | základní | 0 | 0 | 0 | 0 | 0 | 0 | 4 | K | 2 |  |  |  | ROZPOCET | 0 | 0 | 0 | 0 | 0 | 1 | 0 | 4 | 1247357722
| PP |  | D+M MADLO na schodišti do 2.NP, půdorys.délka 2,8 m, dřevo+nerez, pú. lakované dřevo, kotvení do stěny | [14 empty] | PP | 2
| P |  | Poznámka k položce: Bližší a přesné informace viz tabulka zámečnických prvků | [14 empty] | P | 2
375 | K | Z1.767.03 | Z03 D+M ZÁBRADLÍ na schodišti do 2.NP, půdorys.délka 7,2 m, dřevo+nerez, pú. lakované dřevo, sloupky kotveny přes roznášecí plechy ke schodišti | kus | 1 |  | 0 |  |  | základní | 0 | 0 | 0 | 0 | 0 | 0 | 4 | K | 2 |  |  |  | ROZPOCET | 0 | 0 | 0 | 0 | 0 | 1 | 0 | 4 | 1648680543
| PP |  | D+M ZÁBRADLÍ na schodišti do 2.NP, půdorys.délka 7,2 m, dřevo+nerez, pú. lakované dřevo, sloupky kotveny přes roznášecí plechy ke schodišti | [14 empty] | PP | 2
| P |  | Poznámka k položce: Bližší a přesné informace viz tabulka zámečnických prvků | [14 empty] | P | 2
376 | K | Z1.767.06 | F05 D+M Dveře 1 křídlé otočné, plné 2000x2340 mm, hliníkové, pevné prosklené boční a horní světlíky, trojsklo Ug=0,6W/m2K, teplý distanční rámeček, zárubeň hliníková, 3x těsnění | kus | 1 |  | 0 |  |  | základní | 0 | 0 | 0 | 0 | 0 | 0 | 4 | K | 2 |  |  |  | ROZPOCET | 0 | 0 | 0 | 0 | 0 | 1 | 0 | 4 | 497740274
| PP |  | F05 D+M Dveře 1 křídlé otočné, plné 2000x2340 mm, hliníkové, pevné prosklené boční a horní světlíky, trojsklo Ug=0,6W/m2K, teplý distanční rámeček, zárubeň hliníková, 3x těsnění | [14 empty] | PP | 2
| P |  | Poznámka k položce: Bližší a přesné informace viz tabulka fasádních prvků | [14 empty] | P | 2
377 | K | Z1.767.07 | F07 D+M Dveře 1 křídlé otočné, plné 1150x2340 mm, hliníkové, pevný prosklený horní světlík, trojsklo Ug=0,6W/m2K, teplý distanční rámeček, zárubeň hliníková, 3x těsnění | kus | 2 |  | 0 |  |  | základní | 0 | 0 | 0 | 0 | 0 | 0 | 4 | K | 2 |  |  |  | ROZPOCET | 0 | 0 | 0 | 0 | 0 | 1 | 0 | 4 | -331772977
| PP |  | F07 D+M Dveře 1 křídlé otočné, plné 1150x2340 mm, hliníkové, pevný prosklený horní světlík, trojsklo Ug=0,6W/m2K, teplý distanční rámeček, zárubeň hliníková, 3x těsnění | [14 empty] | PP | 2
| P |  | Poznámka k položce: Bližší a přesné informace viz tabulka fasádních prvků | [14 empty] | P | 2
378 | K | Z1.767.09 | DP9 D+M Dveře 1 křídlé otočné, plné 800x1970 mm, ocelové, min 3 vrstvy lakované, zárubeň ocelová s polodrážkou, plech FeZn, 2x základní a 3x vrchní nátěr, koulexklika, pož. odolnost EW 30 DP3+C, | kus | 1 |  | 0 |  |  | základní | 0 | 0 | 0 | 0 | 0 | 0 | 4 | K | 2 |  |  |  | ROZPOCET | 0 | 0 | 0 | 0 | 0 | 1 | 0 | 4 | -1453879200
| PP |  | DP9 D+M Dveře 1 křídlé otočné, plné 800x1970 mm, ocelové, min 3 vrstvy lakované, zárubeň ocelová s polodrážkou, plech FeZn, 2x základní a 3x vrchní nátěr, koulexklika, pož. odolnost EW 30 DP3+C, | [14 empty] | PP | 2
| P |  | Poznámka k položce: Bližší a přesné informace viz tabulka dveří | [14 empty] | P | 2
379 | K | Z1.767.10 | OP01 D+M Vnitřní okno s pevným prosklením, 470x2290 mm, hliníkový rám, sklo bezpečnostní B2B mléčné, celoobvodové těsnění, pož. odolnost EI 30 DP1 | kus | 1 |  | 0 |  |  | základní | 0 | 0 | 0 | 0 | 0 | 0 | 4 | K | 2 |  |  |  | ROZPOCET | 0 | 0 | 0 | 0 | 0 | 1 | 0 | 4 | 1431513263
| PP |  | OP01 D+M Vnitřní okno s pevným prosklením, 470x2290 mm, hliníkový rám, sklo bezpečnostní B2B mléčné, celoobvodové těsnění, pož. odolnost EI 30 DP1 | [14 empty] | PP | 2
| P |  | Poznámka k položce: Bližší a přesné informace viz tabulka dveří | [14 empty] | P | 2
380 | K | Z1.767.11 | OP02 D+M Vnitřní okno s pevným prosklením, 600x1080 mm, hliníkový rám, sklo bezpečnostní B2B mléčné, celoobvodové těsnění, pož. odolnost EI 30 DP1 | kus | 1 |  | 0 |  |  | základní | 0 | 0 | 0 | 0 | 0 | 0 | 4 | K | 2 |  |  |  | ROZPOCET | 0 | 0 | 0 | 0 | 0 | 1 | 0 | 4 | 2113757179
| PP |  | OP02 D+M Vnitřní okno s pevným prosklením, 600x1080 mm, hliníkový rám, sklo bezpečnostní B2B mléčné, celoobvodové těsnění, pož. odolnost EI 30 DP1 | [14 empty] | PP | 2
| P |  | Poznámka k položce: Bližší a přesné informace viz tabulka dveří | [14 empty] | P | 2
381 | K | Z1.767.12 | OP03 D+M Vnitřní okno s pevným prosklením, 1300x2400 mm, hliníkový rám, sklo bezpečnostní B2B mléčné, celoobvodové těsnění, pož. odolnost EI 30 DP1 | kus | 1 |  | 0 |  |  | základní | 0 | 0 | 0 | 0 | 0 | 0 | 4 | K | 2 |  |  |  | ROZPOCET | 0 | 0 | 0 | 0 | 0 | 1 | 0 | 4 | 349625918
| PP |  | OP03 D+M Vnitřní okno s pevným prosklením, 1300x2400 mm, hliníkový rám, sklo bezpečnostní B2B mléčné, celoobvodové těsnění, pož. odolnost EI 30 DP1 | [14 empty] | PP | 2
| P |  | Poznámka k položce: Bližší a přesné informace viz tabulka dveří | [14 empty] | P | 2
382 | K | Z1.767.13 | OP04 - D+M Vnitřní okno s pevným prosklením, 1760x2400 mm, hliníkový rám, sklo bezpečnostní B2B mléčné, celoobvodové těsnění, pož. odolnost EI 30 DP1 | kus | 1 |  | 0 |  |  | základní | 0 | 0 | 0 | 0 | 0 | 0 | 4 | K | 2 |  |  |  | ROZPOCET | 0 | 0 | 0 | 0 | 0 | 1 | 0 | 4 | -1042136863
| PP |  | OP04 - D+M Vnitřní okno s pevným prosklením, 1760x2400 mm, hliníkový rám, sklo bezpečnostní B2B mléčné, celoobvodové těsnění, pož. odolnost EI 30 DP1 | [14 empty] | PP | 2
| P |  | Poznámka k položce: Bližší a přesné informace viz tabulka dveří | [14 empty] | P | 2
383 | K | Z1.767.14 | OP05 - D+M Vnitřní okno s pevným prosklením, 1400x2340 mm, hliníkový rám, sklo bezpečnostní B2B mléčné, celoobvodové těsnění, pož. odolnost EI 30 DP1 | kus | 1 |  | 0 |  |  | základní | 0 | 0 | 0 | 0 | 0 | 0 | 4 | K | 2 |  |  |  | ROZPOCET | 0 | 0 | 0 | 0 | 0 | 1 | 0 | 4 | 683672326
| PP |  | OP05 - D+M Vnitřní okno s pevným prosklením, 1400x2340 mm, hliníkový rám, sklo bezpečnostní B2B mléčné, celoobvodové těsnění, pož. odolnost EI 30 DP1 | [14 empty] | PP | 2
| P |  | Poznámka k položce: Bližší a přesné informace viz tabulka dveří | [14 empty] | P | 2
384 | K | 767881132 | Montáž bodů záchytného systému do šikmé střechy se střešní krytinou falcovanou | kus | 27 |  | 0 | CS ÚRS 2025 01 |  | základní | 1.75 | 47.25 | 0 | 0 | 0 | 0 | 16 | K | 2 |  |  |  | ROZPOCET | 0 | 0 | 0 | 0 | 0 | 1 | 0 | 16 | -530121144
| PP |  | Montáž záchytného systému proti pádu bodů samostatných nebo v systému s poddajným kotvícím vedením na šikmé střechy (přes 15 °) se střešní krytinou drážkovanou | [14 empty] | PP | 2
| Online PSC |  | https://podminky.urs.cz/item/CS_URS_2025_01/767881132 | [14 empty] | Online PSC | 2
385 | M | 70921424.R | TSL-DH04Z střešní hák zalomený k montáži na šikmé střechy se skládanou taškovou krytinou | kus | 27 |  | 0 |  |  | základní | 0 | 0 | 0 | 0 | 0 | 0 | 32 | M | 2 |  |  |  | ROZPOCET | 0 | 0 | 0 | 0 | 0 | 1 | 0 | 16 | 24722400
| PP |  | TSL-DH04Z střešní hák zalomený k montáži na šikmé střechy se skládanou taškovou krytinou | [14 empty] | PP | 2
386 | K | 998767202 | Přesun hmot procentní pro zámečnické konstrukce v objektech v přes 6 do 12 m | % | 4903.211 |  | 0 | CS ÚRS 2025 01 |  | základní | 0 | 0 | 0 | 0 | 0 | 0 | 16 | K | 2 |  |  |  | ROZPOCET | 0 | 0 | 0 | 0 | 0 | 1 | 0 | 16 | 1964743499
| PP |  | Přesun hmot pro zámečnické konstrukce stanovený procentní sazbou (%) z ceny vodorovná dopravní vzdálenost do 50 m základní v objektech výšky přes 6 do 12 m | [14 empty] | PP | 2
| Online PSC |  | https://podminky.urs.cz/item/CS_URS_2025_01/998767202 | [14 empty] | Online PSC | 2
| D | 771 | Podlahy z dlaždic |  |  |  | 0 |  |  |  |  | 289.6866 |  | 7.6179 |  | 0 | 2 | D | 1 |  |  |  | ROZPOCET | [6 empty] | 0
387 | K | 771111011 | Vysátí podkladu před pokládkou dlažby | m2 | 150.67 |  | 0 | CS ÚRS 2025 01 |  | základní | 0.024 | 3.6161 | 0 | 0 | 0 | 0 | 16 | K | 2 |  |  |  | ROZPOCET | 0 | 0 | 0 | 0 | 0 | 1 | 0 | 16 | 2103561499
| PP |  | Příprava podkladu před provedením dlažby vysátí podlah | [14 empty] | PP | 2
| Online PSC |  | https://podminky.urs.cz/item/CS_URS_2025_01/771111011 | [14 empty] | Online PSC | 2
| VV |  | v.č.D1.1.14 | [14 empty] | VV | 2 | 1 | True | 0 | ROZPOCET
| VV |  | "m.č.001" 17,35 |  | 17.35 | [12 empty] | VV | 2 | 2 | True | 0 | ROZPOCET
| VV |  | "m.č.002" 12,92 |  | 12.92 | [12 empty] | VV | 2 | 2 | True | 0 | ROZPOCET
| VV |  | v.č.D1.1.15 | [14 empty] | VV | 2 | 1 | True | 0 | ROZPOCET
| VV |  | "m.č.101" 10,0 |  | 10 | [12 empty] | VV | 2 | 2 | True | 0 | ROZPOCET
| VV |  | "m.č.102" 9,6 |  | 9.6 | [12 empty] | VV | 2 | 2 | True | 0 | ROZPOCET
| VV |  | "m.č.103" 4,1 |  | 4.1 | [12 empty] | VV | 2 | 2 | True | 0 | ROZPOCET
| VV |  | "m.č.104" 2,96 |  | 2.96 | [12 empty] | VV | 2 | 2 | True | 0 | ROZPOCET
| VV |  | "m.č.105" 11,9 |  | 11.9 | [12 empty] | VV | 2 | 2 | True | 0 | ROZPOCET
| VV |  | "m.č.108" 4,8 |  | 4.8 | [12 empty] | VV | 2 | 2 | True | 0 | ROZPOCET
| VV |  | "m.č.123" 9,9 |  | 9.9 | [12 empty] | VV | 2 | 2 | True | 0 | ROZPOCET
| VV |  | "m.č.125" 3,3 |  | 3.3 | [12 empty] | VV | 2 | 2 | True | 0 | ROZPOCET
| VV |  | "m.č.126" 9,0*0,9 |  | 8.1 | [12 empty] | VV | 2 | 2 | True | 0 | ROZPOCET
| VV |  | v.č.D1.1.16 | [14 empty] | VV | 2 | 1 | True | 0 | ROZPOCET
| VV |  | "m.č.201" 13,4 |  | 13.4 | [12 empty] | VV | 2 | 2 | True | 0 | ROZPOCET
| VV |  | "m.č.202" 10,0 |  | 10 | [12 empty] | VV | 2 | 2 | True | 0 | ROZPOCET
| VV |  | "m.č.205" 2,8 |  | 2.8 | [12 empty] | VV | 2 | 2 | True | 0 | ROZPOCET
| VV |  | "m.č.206" 3,25 |  | 3.25 | [12 empty] | VV | 2 | 2 | True | 0 | ROZPOCET
| VV |  | "m.č.208" 8,6 |  | 8.6 | [12 empty] | VV | 2 | 2 | True | 0 | ROZPOCET
| VV |  | "m.č.214" 1,3 |  | 1.3 | [12 empty] | VV | 2 | 2 | True | 0 | ROZPOCET
| VV |  | "m.č.215" 1,5 |  | 1.5 | [12 empty] | VV | 2 | 2 | True | 0 | ROZPOCET
| VV |  | "m.č.216" 4,5 |  | 4.5 | [12 empty] | VV | 2 | 2 | True | 0 | ROZPOCET
| VV |  | "m.č.222" 10,4 |  | 10.4 | [12 empty] | VV | 2 | 2 | True | 0 | ROZPOCET
| VV |  | "m.č.224" 4,7 |  | 4.7 | [12 empty] | VV | 2 | 2 | True | 0 | ROZPOCET
| VV |  | "Změna 1" | [14 empty] | VV | 2 | 1 | True | 0 | ROZPOCET
| VV |  | v.č.D1.1.15 | [14 empty] | VV | 2 | 1 | True | 0 | ROZPOCET
| VV |  | "m.č.102" 5,61-9,6 |  | -3.99 | [12 empty] | VV | 2 | 2 | True | 0 | ROZPOCET
| VV |  | "m.č.108" 4,9-4,8 |  | 0.1 | [12 empty] | VV | 2 | 2 | True | 0 | ROZPOCET
| VV |  | "m.č.108A" 4,62 |  | 4.62 | [12 empty] | VV | 2 | 2 | True | 0 | ROZPOCET
| VV |  | "m.č.123" 14,3-9,9 |  | 4.4 | [12 empty] | VV | 2 | 2 | True | 0 | ROZPOCET
| VV |  | v.č.D1.1.16 | [14 empty] | VV | 2 | 1 | True | 0 | ROZPOCET
| VV |  | "m.č.202" 6,3-10,0 |  | -3.7 | [12 empty] | VV | 2 | 2 | True | 0 | ROZPOCET
| VV |  | "m.č.208" 5,7-8,6 |  | -2.9 | [12 empty] | VV | 2 | 2 | True | 0 | ROZPOCET
| VV |  | "m.č.214" 3,9-1,3 |  | 2.6 | [12 empty] | VV | 2 | 2 | True | 0 | ROZPOCET
| VV |  | "m.č.215" 3,24-1,5 |  | 1.74 | [12 empty] | VV | 2 | 2 | True | 0 | ROZPOCET
| VV |  | "m.č.216" 4,7-4,5 |  | 0.2 | [12 empty] | VV | 2 | 2 | True | 0 | ROZPOCET
| VV |  | "m.č.222" 13,1-10,4 |  | 2.7 | [12 empty] | VV | 2 | 2 | True | 0 | ROZPOCET
| VV |  | "Změna únor 2025" | [14 empty] | VV | 2 | 1 | True | 0 | ROZPOCET
| VV |  | "m.č.108" -4,9+4,14 |  | -0.76 | [12 empty] | VV | 2 | 2 | True | 0 | ROZPOCET
| VV |  | "m.č.108A" -4,62+4,8 |  | 0.18 | [12 empty] | VV | 2 | 2 | True | 0 | ROZPOCET
| VV |  | "m.č.108B" 1,5 |  | 1.5 | [12 empty] | VV | 2 | 2 | True | 0 | ROZPOCET
| VV |  | "m.č.208" -8,6+3,1 |  | -5.5 | [12 empty] | VV | 2 | 2 | True | 0 | ROZPOCET
| VV |  | "m.č.208A" 2,4 |  | 2.4 | [12 empty] | VV | 2 | 2 | True | 0 | ROZPOCET
| VV |  | "m.č.216" -4,5+4,7 |  | 0.2 | [12 empty] | VV | 2 | 2 | True | 0 | ROZPOCET
| VV |  | "m.č.216A" 1,2 |  | 1.2 | [12 empty] | VV | 2 | 2 | True | 0 | ROZPOCET
| VV |  | "m.č.212" -22,6+12,9 |  | -9.7 | [12 empty] | VV | 2 | 2 | True | 0 | ROZPOCET
388 | K | 771111012.1R | Vysátí schodiště před pokládkou dlažby | m | 41.2 |  | 0 |  |  | základní | 0.007 | 0.2884 | 0 | 0 | 0 | 0 | 16 | K | 2 |  |  |  | ROZPOCET | 0 | 0 | 0 | 0 | 0 | 1 | 0 | 16 | 751165019
| PP |  | Příprava podkladu před provedením dlažby vysátí schodišť | [14 empty] | PP | 2
| VV |  | v.č.D1.1.14 | [14 empty] | VV | 2 | 1 | True | 0 | ROZPOCET
| VV |  | 0,8*12 |  | 9.6 | [12 empty] | VV | 2 | 2 | True | 0 | ROZPOCET
| VV |  | v.č.D1.1.15, D1.1.16 | [14 empty] | VV | 2 | 1 | True | 0 | ROZPOCET
| VV |  | 1,58*20 |  | 31.6 | [12 empty] | VV | 2 | 2 | True | 0 | ROZPOCET
389 | K | 771121011 | Nátěr penetrační na podlahu | m2 | 169.396 |  | 0 | CS ÚRS 2025 01 |  | základní | 0.044 | 7.4534 | 0.0003 | 0.050819 | 0 | 0 | 16 | K | 2 |  |  |  | ROZPOCET | 0 | 0 | 0 | 0 | 0 | 1 | 0 | 16 | 87094475
| PP |  | Příprava podkladu před provedením dlažby nátěr penetrační na podlahu | [14 empty] | PP | 2
| Online PSC |  | https://podminky.urs.cz/item/CS_URS_2025_01/771121011 | [14 empty] | Online PSC | 2
| VV |  | v.č.D1.1.14 | [14 empty] | VV | 2 | 1 | True | 0 | ROZPOCET
| VV |  | "m.č.001" 17,35 |  | 17.35 | [12 empty] | VV | 2 | 2 | True | 0 | ROZPOCET
| VV |  | "m.č.002" 12,92 |  | 12.92 | [12 empty] | VV | 2 | 2 | True | 0 | ROZPOCET
| VV |  | v.č.D1.1.15 | [14 empty] | VV | 2 | 1 | True | 0 | ROZPOCET
| VV |  | "m.č.101" 10,0 |  | 10 | [12 empty] | VV | 2 | 2 | True | 0 | ROZPOCET
| VV |  | "m.č.102" 9,6 |  | 9.6 | [12 empty] | VV | 2 | 2 | True | 0 | ROZPOCET
| VV |  | "m.č.103" 4,1 |  | 4.1 | [12 empty] | VV | 2 | 2 | True | 0 | ROZPOCET
| VV |  | "m.č.104" 2,96 |  | 2.96 | [12 empty] | VV | 2 | 2 | True | 0 | ROZPOCET
| VV |  | "m.č.105" 11,9 |  | 11.9 | [12 empty] | VV | 2 | 2 | True | 0 | ROZPOCET
| VV |  | "m.č.108" 4,8 |  | 4.8 | [12 empty] | VV | 2 | 2 | True | 0 | ROZPOCET
| VV |  | "m.č.123" 9,9 |  | 9.9 | [12 empty] | VV | 2 | 2 | True | 0 | ROZPOCET
| VV |  | "m.č.125" 3,3 |  | 3.3 | [12 empty] | VV | 2 | 2 | True | 0 | ROZPOCET
| VV |  | "m.č.126" 9,0*0,9 |  | 8.1 | [12 empty] | VV | 2 | 2 | True | 0 | ROZPOCET
| VV |  | v.č.D1.1.16 | [14 empty] | VV | 2 | 1 | True | 0 | ROZPOCET
| VV |  | "m.č.201" 13,4 |  | 13.4 | [12 empty] | VV | 2 | 2 | True | 0 | ROZPOCET
| VV |  | "m.č.202" 10,0 |  | 10 | [12 empty] | VV | 2 | 2 | True | 0 | ROZPOCET
| VV |  | "m.č.205" 2,8 |  | 2.8 | [12 empty] | VV | 2 | 2 | True | 0 | ROZPOCET
| VV |  | "m.č.206" 3,25 |  | 3.25 | [12 empty] | VV | 2 | 2 | True | 0 | ROZPOCET
| VV |  | "m.č.208" 8,6 |  | 8.6 | [12 empty] | VV | 2 | 2 | True | 0 | ROZPOCET
| VV |  | "m.č.214" 1,3 |  | 1.3 | [12 empty] | VV | 2 | 2 | True | 0 | ROZPOCET
| VV |  | "m.č.215" 1,5 |  | 1.5 | [12 empty] | VV | 2 | 2 | True | 0 | ROZPOCET
| VV |  | "m.č.216" 4,5 |  | 4.5 | [12 empty] | VV | 2 | 2 | True | 0 | ROZPOCET
| VV |  | "m.č.222" 10,4 |  | 10.4 | [12 empty] | VV | 2 | 2 | True | 0 | ROZPOCET
| VV |  | "m.č.224" 4,7 |  | 4.7 | [12 empty] | VV | 2 | 2 | True | 0 | ROZPOCET
| VV |  | schodiště | [14 empty] | VV | 2 | 1 | True | 0 | ROZPOCET
| VV |  | v.č.D1.1.14 | [14 empty] | VV | 2 | 1 | True | 0 | ROZPOCET
| VV |  | 0,8*12*(0,25+0,17) |  | 4.032 | [12 empty] | VV | 2 | 2 | True | 0 | ROZPOCET
| VV |  | v.č.D1.1.15, D1.1.16 | [14 empty] | VV | 2 | 1 | True | 0 | ROZPOCET
| VV |  | 1,58*20*(0,3+0,165) |  | 14.694 | [12 empty] | VV | 2 | 2 | True | 0 | ROZPOCET
| VV |  | "Změna 1" | [14 empty] | VV | 2 | 1 | True | 0 | ROZPOCET
| VV |  | v.č.D1.1.15 | [14 empty] | VV | 2 | 1 | True | 0 | ROZPOCET
| VV |  | "m.č.102" 5,61-9,6 |  | -3.99 | [12 empty] | VV | 2 | 2 | True | 0 | ROZPOCET
| VV |  | "m.č.108" 4,9-4,8 |  | 0.1 | [12 empty] | VV | 2 | 2 | True | 0 | ROZPOCET
| VV |  | "m.č.108A" 4,62 |  | 4.62 | [12 empty] | VV | 2 | 2 | True | 0 | ROZPOCET
| VV |  | "m.č.123" 14,3-9,9 |  | 4.4 | [12 empty] | VV | 2 | 2 | True | 0 | ROZPOCET
| VV |  | v.č.D1.1.16 | [14 empty] | VV | 2 | 1 | True | 0 | ROZPOCET
| VV |  | "m.č.202" 6,3-10,0 |  | -3.7 | [12 empty] | VV | 2 | 2 | True | 0 | ROZPOCET
| VV |  | "m.č.208" 5,7-8,6 |  | -2.9 | [12 empty] | VV | 2 | 2 | True | 0 | ROZPOCET
| VV |  | "m.č.214" 3,9-1,3 |  | 2.6 | [12 empty] | VV | 2 | 2 | True | 0 | ROZPOCET
| VV |  | "m.č.215" 3,24-1,5 |  | 1.74 | [12 empty] | VV | 2 | 2 | True | 0 | ROZPOCET
| VV |  | "m.č.216" 4,7-4,5 |  | 0.2 | [12 empty] | VV | 2 | 2 | True | 0 | ROZPOCET
| VV |  | "m.č.222" 13,1-10,4 |  | 2.7 | [12 empty] | VV | 2 | 2 | True | 0 | ROZPOCET
| VV |  | "Změna únor 2025" | [14 empty] | VV | 2 | 1 | True | 0 | ROZPOCET
| VV |  | "m.č.108" -4,9+4,14 |  | -0.76 | [12 empty] | VV | 2 | 2 | True | 0 | ROZPOCET
| VV |  | "m.č.108A" -4,62+4,8 |  | 0.18 | [12 empty] | VV | 2 | 2 | True | 0 | ROZPOCET
| VV |  | "m.č.108B" 1,5 |  | 1.5 | [12 empty] | VV | 2 | 2 | True | 0 | ROZPOCET
| VV |  | "m.č.208" -8,6+3,1 |  | -5.5 | [12 empty] | VV | 2 | 2 | True | 0 | ROZPOCET
| VV |  | "m.č.208A" 2,4 |  | 2.4 | [12 empty] | VV | 2 | 2 | True | 0 | ROZPOCET
| VV |  | "m.č.216" -4,5+4,7 |  | 0.2 | [12 empty] | VV | 2 | 2 | True | 0 | ROZPOCET
| VV |  | "m.č.216A" 1,2 |  | 1.2 | [12 empty] | VV | 2 | 2 | True | 0 | ROZPOCET
| VV |  | "m.č.212" -22,6+12,9 |  | -9.7 | [12 empty] | VV | 2 | 2 | True | 0 | ROZPOCET
390 | K | 771151022 | Samonivelační stěrka podlah pevnosti 30 MPa tl přes 3 do 5 mm | m2 | 131.8 |  | 0 | CS ÚRS 2025 01 |  | základní | 0.245 | 32.291 | 0.0075 | 0.9885 | 0 | 0 | 16 | K | 2 |  |  |  | ROZPOCET | 0 | 0 | 0 | 0 | 0 | 1 | 0 | 16 | -1131467512
| PP |  | Příprava podkladu před provedením dlažby samonivelační stěrka min. pevnosti 30 MPa, tloušťky přes 3 do 5 mm | [14 empty] | PP | 2
| Online PSC |  | https://podminky.urs.cz/item/CS_URS_2025_01/771151022 | [14 empty] | Online PSC | 2
| VV |  | v.č.D1.1.15 | [14 empty] | VV | 2 | 1 | True | 0 | ROZPOCET
| VV |  | "m.č.101" 10,0 |  | 10 | [12 empty] | VV | 2 | 2 | True | 0 | ROZPOCET
| VV |  | "m.č.102" 9,6 |  | 9.6 | [12 empty] | VV | 2 | 2 | True | 0 | ROZPOCET
| VV |  | "m.č.103" 4,1 |  | 4.1 | [12 empty] | VV | 2 | 2 | True | 0 | ROZPOCET
| VV |  | "m.č.104" 2,96 |  | 2.96 | [12 empty] | VV | 2 | 2 | True | 0 | ROZPOCET
| VV |  | "m.č.105" 11,9 |  | 11.9 | [12 empty] | VV | 2 | 2 | True | 0 | ROZPOCET
| VV |  | "m.č.108" 4,8 |  | 4.8 | [12 empty] | VV | 2 | 2 | True | 0 | ROZPOCET
| VV |  | "m.č.123" 9,9 |  | 9.9 | [12 empty] | VV | 2 | 2 | True | 0 | ROZPOCET
| VV |  | "m.č.125" 3,3 |  | 3.3 | [12 empty] | VV | 2 | 2 | True | 0 | ROZPOCET
| VV |  | "m.č.126" 9,0*0,9 |  | 8.1 | [12 empty] | VV | 2 | 2 | True | 0 | ROZPOCET
| VV |  | v.č.D1.1.16 | [14 empty] | VV | 2 | 1 | True | 0 | ROZPOCET
| VV |  | "m.č.201" 13,4 |  | 13.4 | [12 empty] | VV | 2 | 2 | True | 0 | ROZPOCET
| VV |  | "m.č.202" 10,0 |  | 10 | [12 empty] | VV | 2 | 2 | True | 0 | ROZPOCET
| VV |  | "m.č.205" 2,8 |  | 2.8 | [12 empty] | VV | 2 | 2 | True | 0 | ROZPOCET
| VV |  | "m.č.206" 3,25 |  | 3.25 | [12 empty] | VV | 2 | 2 | True | 0 | ROZPOCET
| VV |  | "m.č.208" 8,6 |  | 8.6 | [12 empty] | VV | 2 | 2 | True | 0 | ROZPOCET
| VV |  | "m.č.214" 1,3 |  | 1.3 | [12 empty] | VV | 2 | 2 | True | 0 | ROZPOCET
| VV |  | "m.č.215" 1,5 |  | 1.5 | [12 empty] | VV | 2 | 2 | True | 0 | ROZPOCET
| VV |  | "m.č.216" 4,5 |  | 4.5 | [12 empty] | VV | 2 | 2 | True | 0 | ROZPOCET
| VV |  | "m.č.222" 10,4 |  | 10.4 | [12 empty] | VV | 2 | 2 | True | 0 | ROZPOCET
| VV |  | "m.č.224" 4,7 |  | 4.7 | [12 empty] | VV | 2 | 2 | True | 0 | ROZPOCET
| VV |  | "Změna 1" | [14 empty] | VV | 2 | 1 | True | 0 | ROZPOCET
| VV |  | v.č.D1.1.15 | [14 empty] | VV | 2 | 1 | True | 0 | ROZPOCET
| VV |  | "m.č.102" 5,61-9,6 |  | -3.99 | [12 empty] | VV | 2 | 2 | True | 0 | ROZPOCET
| VV |  | "m.č.108" 4,9-4,8 |  | 0.1 | [12 empty] | VV | 2 | 2 | True | 0 | ROZPOCET
| VV |  | "m.č.108A" 4,62 |  | 4.62 | [12 empty] | VV | 2 | 2 | True | 0 | ROZPOCET
| VV |  | "m.č.123" 14,3-9,9 |  | 4.4 | [12 empty] | VV | 2 | 2 | True | 0 | ROZPOCET
| VV |  | v.č.D1.1.16 | [14 empty] | VV | 2 | 1 | True | 0 | ROZPOCET
| VV |  | "m.č.202" 6,3-10,0 |  | -3.7 | [12 empty] | VV | 2 | 2 | True | 0 | ROZPOCET
| VV |  | "m.č.208" 5,7-8,6 |  | -2.9 | [12 empty] | VV | 2 | 2 | True | 0 | ROZPOCET
| VV |  | "m.č.214" 3,9-1,3 |  | 2.6 | [12 empty] | VV | 2 | 2 | True | 0 | ROZPOCET
| VV |  | "m.č.215" 3,24-1,5 |  | 1.74 | [12 empty] | VV | 2 | 2 | True | 0 | ROZPOCET
| VV |  | "m.č.216" 4,7-4,5 |  | 0.2 | [12 empty] | VV | 2 | 2 | True | 0 | ROZPOCET
| VV |  | "m.č.222" 13,1-10,4 |  | 2.7 | [12 empty] | VV | 2 | 2 | True | 0 | ROZPOCET
| VV |  | "Změna únor 2025" | [14 empty] | VV | 2 | 1 | True | 0 | ROZPOCET
| VV |  | "m.č.108" -4,9+4,14 |  | -0.76 | [12 empty] | VV | 2 | 2 | True | 0 | ROZPOCET
| VV |  | "m.č.108A" -4,62+4,8 |  | 0.18 | [12 empty] | VV | 2 | 2 | True | 0 | ROZPOCET
| VV |  | "m.č.108B" 1,5 |  | 1.5 | [12 empty] | VV | 2 | 2 | True | 0 | ROZPOCET
391 | K | 771274113 | Montáž obkladů stupnic z dlaždic keramických hladkých lepených cementovým flexibilním lepidlem š přes 250 do 300 mm | m | 41.2 |  | 0 | CS ÚRS 2025 01 |  | základní | 0.539 | 22.2068 | 0.00153 | 0.063036 | 0 | 0 | 16 | K | 2 |  |  |  | ROZPOCET | 0 | 0 | 0 | 0 | 0 | 1 | 0 | 16 | 713518172
| PP |  | Montáž obkladů schodišť z dlaždic keramických lepených cementovým flexibilním lepidlem stupnic hladkých, šířky přes 250 do 300 mm | [14 empty] | PP | 2
| Online PSC |  | https://podminky.urs.cz/item/CS_URS_2025_01/771274113 | [14 empty] | Online PSC | 2
| VV |  | v.č.D1.1.14 | [14 empty] | VV | 2 | 1 | True | 0 | ROZPOCET
| VV |  | 0,8*12 |  | 9.6 | [12 empty] | VV | 2 | 2 | True | 0 | ROZPOCET
| VV |  | v.č.D1.1.15, D1.1.16 | [14 empty] | VV | 2 | 1 | True | 0 | ROZPOCET
| VV |  | 1,58*20 |  | 31.6 | [12 empty] | VV | 2 | 2 | True | 0 | ROZPOCET
392 | M | 59761177 | dlažba keramická nemrazuvzdorná R9 povrch hladký/matný tl do 10mm přes 4 do 6ks/m2 | m2 | 12.83 |  | 0 | CS ÚRS 2025 01 |  | základní | 0 | 0 | 0.022 | 0.28226 | 0 | 0 | 32 | M | 2 |  |  |  | ROZPOCET | 0 | 0 | 0 | 0 | 0 | 1 | 0 | 16 | 77316629
| PP |  | dlažba keramická nemrazuvzdorná R9 povrch hladký/matný tl do 10mm přes 4 do 6ks/m2 | [14 empty] | PP | 2
| VV |  | v.č.D1.1.14 | [14 empty] | VV | 2 | 1 | True | 0 | ROZPOCET
| VV |  | 0,8*12*0,25 |  | 2.4 | [12 empty] | VV | 2 | 2 | True | 0 | ROZPOCET
| VV |  | v.č.D1.1.15, D1.1.16 | [14 empty] | VV | 2 | 1 | True | 0 | ROZPOCET
| VV |  | 1,58*20*0,3 |  | 9.48 | [12 empty] | VV | 2 | 2 | True | 0 | ROZPOCET
| VV |  | 11,88*1,08 'Přepočtené koeficientem množství |  | 12.83 | [12 empty] | VV | 2 | 2 | False | 1 | ROZPOCET
393 | K | 771274232 | Montáž obkladů podstupnic z dlaždic keramických hladkých lepených cementovým flexibilním lepidlem v přes 150 do 200 mm | m | 41.2 |  | 0 | CS ÚRS 2025 01 |  | základní | 0.276 | 11.3712 | 0.00102 | 0.042024 | 0 | 0 | 16 | K | 2 |  |  |  | ROZPOCET | 0 | 0 | 0 | 0 | 0 | 1 | 0 | 16 | -16352573
| PP |  | Montáž obkladů schodišť z dlaždic keramických lepených cementovým flexibilním lepidlem podstupnic hladkých, výšky přes 150 do 200 mm | [14 empty] | PP | 2
| Online PSC |  | https://podminky.urs.cz/item/CS_URS_2025_01/771274232 | [14 empty] | Online PSC | 2
| VV |  | v.č.D1.1.14 | [14 empty] | VV | 2 | 1 | True | 0 | ROZPOCET
| VV |  | 0,8*12 |  | 9.6 | [12 empty] | VV | 2 | 2 | True | 0 | ROZPOCET
| VV |  | v.č.D1.1.15, D1.1.16 | [14 empty] | VV | 2 | 1 | True | 0 | ROZPOCET
| VV |  | 1,58*20 |  | 31.6 | [12 empty] | VV | 2 | 2 | True | 0 | ROZPOCET
394 | M | 59761177 | dlažba keramická nemrazuvzdorná R9 povrch hladký/matný tl do 10mm přes 4 do 6ks/m2 | m2 | 7.394 |  | 0 | CS ÚRS 2025 01 |  | základní | 0 | 0 | 0.022 | 0.16267 | 0 | 0 | 32 | M | 2 |  |  |  | ROZPOCET | 0 | 0 | 0 | 0 | 0 | 1 | 0 | 16 | 92453461
| PP |  | dlažba keramická nemrazuvzdorná R9 povrch hladký/matný tl do 10mm přes 4 do 6ks/m2 | [14 empty] | PP | 2
| VV |  | v.č.D1.1.14 | [14 empty] | VV | 2 | 1 | True | 0 | ROZPOCET
| VV |  | 0,8*12*0,17 |  | 1.632 | [12 empty] | VV | 2 | 2 | True | 0 | ROZPOCET
| VV |  | v.č.D1.1.15, D1.1.16 | [14 empty] | VV | 2 | 1 | True | 0 | ROZPOCET
| VV |  | 1,58*20*0,165 |  | 5.214 | [12 empty] | VV | 2 | 2 | True | 0 | ROZPOCET
| VV |  | 6,846*1,08 'Přepočtené koeficientem množství |  | 7.394 | [12 empty] | VV | 2 | 2 | False | 1 | ROZPOCET
395 | K | 771474113 | Montáž soklů z dlaždic keramických rovných lepených cementovým flexibilním lepidlem v přes 90 do 120 mm | m | 150.795 |  | 0 | CS ÚRS 2025 01 |  | základní | 0.209 | 31.5162 | 0.000584 | 0.088064 | 0 | 0 | 16 | K | 2 |  |  |  | ROZPOCET | 0 | 0 | 0 | 0 | 0 | 1 | 0 | 16 | 447333248
| PP |  | Montáž soklů z dlaždic keramických lepených cementovým flexibilním lepidlem rovných, výšky přes 90 do 120 mm | [14 empty] | PP | 2
| Online PSC |  | https://podminky.urs.cz/item/CS_URS_2025_01/771474113 | [14 empty] | Online PSC | 2
| VV |  | v.č.D1.1.14 | [14 empty] | VV | 2 | 1 | True | 0 | ROZPOCET
| VV |  | "m.č.001" 0,53+0,25+2,04+3,58+3,06+0,7+0,7+0,87+3,58+1,4 |  | 16.71 | [12 empty] | VV | 2 | 2 | True | 0 | ROZPOCET
| VV |  | "m.č.002" 4,69+2,63+2,57+0,65+0,15+1,4+2,63 |  | 14.72 | [12 empty] | VV | 2 | 2 | True | 0 | ROZPOCET
| VV |  | v.č.D1.1.15 | [14 empty] | VV | 2 | 1 | True | 0 | ROZPOCET
| VV |  | "m.č.101" ((5,74+1,745)*2)-2,0+(0,3*2)-1,745-0,95-0,92 |  | 9.955 | [12 empty] | VV | 2 | 2 | True | 0 | ROZPOCET
| VV |  | "m.č.102" 4,11+2,985+0,67+1,06+0,67+0,945+1,1+3,9+3,0+1,1-0,8-0,9 |  | 17.84 | [12 empty] | VV | 2 | 2 | True | 0 | ROZPOCET
| VV |  | "m.č.104" ((1,15+2,19+0,435)*2)-0,8 |  | 6.75 | [12 empty] | VV | 2 | 2 | True | 0 | ROZPOCET
| VV |  | "m.č.105" 4,69+2,36+4,75+2,36+0,89+0,89-0,8-0,9 |  | 14.24 | [12 empty] | VV | 2 | 2 | True | 0 | ROZPOCET
| VV |  | "m.č.123" 2,34+1,38+1,0+0,77+0,3+0,3+1,59+1,02+1,975-1,1-0,9 |  | 8.675 | [12 empty] | VV | 2 | 2 | True | 0 | ROZPOCET
| VV |  | "m.č.125" ((1,15+2,19+0,69)*2)-0,9 |  | 7.16 | [12 empty] | VV | 2 | 2 | True | 0 | ROZPOCET
| VV |  | v.č.D1.1.16 | [14 empty] | VV | 2 | 1 | True | 0 | ROZPOCET
| VV |  | "m.č.201" 1,4+0,2+0,2+0,81+1,41+0,4+1,58+2,865+0,3+0,3+0,875 |  | 10.34 | [12 empty] | VV | 2 | 2 | True | 0 | ROZPOCET
| VV |  | "m.č.202" 5,055+1,235+3,52+2,33+1,63+3,565-0,9-0,9 |  | 15.535 | [12 empty] | VV | 2 | 2 | True | 0 | ROZPOCET
| VV |  | "m.č.222" 2,34+1,38+1,0+0,77+0,3+0,3+1,59+1,02+1,975+0,4+0,4-1,6-0,9 |  | 8.975 | [12 empty] | VV | 2 | 2 | True | 0 | ROZPOCET
| VV |  | "m.č.224" 1,5+3,16+1,5 |  | 6.16 | [12 empty] | VV | 2 | 2 | True | 0 | ROZPOCET
| VV |  | "Změna 1" | [14 empty] | VV | 2 | 1 | True | 0 | ROZPOCET
| VV |  | v.č.D1.1.15 | [14 empty] | VV | 2 | 1 | True | 0 | ROZPOCET
| VV |  | "m.č.102" -(4,11+2,985+0,67+1,06+0,67+0,945+1,1+3,9+3,0+1,1-0,8-0,9)+(1,9+1,1+1,0+3,0+1,16+0,68+3,43-0,8-1,4-0,9) |  | -8.67 | [12 empty] | VV | 2 | 2 | True | 0 | ROZPOCET
| VV |  | "m.č.123" -(2,34+1,38+1,0+0,77+0,3+0,3+1,59+1,02+1,975-1,1-0,9)+(2,925+0,66+0,66+0,465+1,38+1,0+0,8+0,3+0,3+1,5+1,02+0,76+2,925+1,1-0,9) |  | 6.22 | [12 empty] | VV | 2 | 2 | True | 0 | ROZPOCET
| VV |  | "m.č.108A" ((2,06+2,285+0,72)*2)-(0,9*3) |  | 7.43 | [12 empty] | VV | 2 | 2 | True | 0 | ROZPOCET
| VV |  | v.č.D1.1.16 | [14 empty] | VV | 2 | 1 | True | 0 | ROZPOCET
| VV |  | "m.č.202" -(5,055+1,235+3,52+2,33+1,63+3,565-0,9-0,9)+(2,08+1,235+0,545+2,33+1,63+3,565-0,9-0,9) |  | -5.95 | [12 empty] | VV | 2 | 2 | True | 0 | ROZPOCET
| VV |  | "m.č.222" -(2,34+1,38+1,0+0,77+0,3+0,3+1,59+1,02+1,975+0,4+0,4-1,6-0,9)+(3,9+1,38+1,0+0,77+0,3+0,3+1,59+1,02+0,975+0,5+0,235+2,825+1,235-0,9-0,9) |  | 5.255 | [12 empty] | VV | 2 | 2 | True | 0 | ROZPOCET
| VV |  | "m.č.214" ((2,155+1,65+0,54)*2)-(0,9*3) |  | 5.99 | [12 empty] | VV | 2 | 2 | True | 0 | ROZPOCET
| VV |  | "m.č.215" ((1,9+1,5+0,36)*2)-(0,9*3) |  | 4.82 | [12 empty] | VV | 2 | 2 | True | 0 | ROZPOCET
| VV |  | "Změna únor 2025" | [14 empty] | VV | 2 | 1 | True | 0 | ROZPOCET
| VV |  | "m.č.108A" -(((2,06+2,285+0,72)*2)-(0,9*3))+(((1,83+2,285+0,72)*2)-(0,9*4)) |  | -1.36 | [12 empty] | VV | 2 | 2 | True | 0 | ROZPOCET
396 | M | 59761187 | sokl keramický mrazuvzdorný povrch hladký/lapovaný tl do 10mm výšky přes 90 do 120mm | m | 165.875 |  | 0 | CS ÚRS 2025 01 |  | základní | 0 | 0 | 0.00264 | 0.43791 | 0 | 0 | 32 | M | 2 |  |  |  | ROZPOCET | 0 | 0 | 0 | 0 | 0 | 1 | 0 | 16 | 884434557
| PP |  | sokl keramický mrazuvzdorný povrch hladký/lapovaný tl do 10mm výšky přes 90 do 120mm | [14 empty] | PP | 2
| VV |  | 150,795*1,1 'Přepočtené koeficientem množství |  | 165.875 | [12 empty] | VV | 2 | 2 | False | 1 | ROZPOCET
397 | K | 771474133 | Montáž soklů z dlaždic keramických schodišťových stupňovitých lepených cementovým flexibilním lepidlem v přes 90 do 120 mm | m | 28.68 |  | 0 | CS ÚRS 2025 01 |  | základní | 0.305 | 8.7474 | 0.000584 | 0.016749 | 0 | 0 | 16 | K | 2 |  |  |  | ROZPOCET | 0 | 0 | 0 | 0 | 0 | 1 | 0 | 16 | 2074570572
| PP |  | Montáž soklů z dlaždic keramických lepených cementovým flexibilním lepidlem schodišťových stupňovitých, výšky přes 90 do 120 mm | [14 empty] | PP | 2
| Online PSC |  | https://podminky.urs.cz/item/CS_URS_2025_01/771474133 | [14 empty] | Online PSC | 2
| VV |  | v.č.D1.1.14 | [14 empty] | VV | 2 | 1 | True | 0 | ROZPOCET
| VV |  | (0,25+0,17)*12*2 |  | 10.08 | [12 empty] | VV | 2 | 2 | True | 0 | ROZPOCET
| VV |  | v.č.D1.1.15, D1.1.16 | [14 empty] | VV | 2 | 1 | True | 0 | ROZPOCET
| VV |  | (0,3+0,165)*20*2 |  | 18.6 | [12 empty] | VV | 2 | 2 | True | 0 | ROZPOCET
398 | M | 59761187 | sokl keramický mrazuvzdorný povrch hladký/lapovaný tl do 10mm výšky přes 90 do 120mm | m | 31.548 |  | 0 | CS ÚRS 2025 01 |  | základní | 0 | 0 | 0.00264 | 0.083287 | 0 | 0 | 32 | M | 2 |  |  |  | ROZPOCET | 0 | 0 | 0 | 0 | 0 | 1 | 0 | 16 | -494551262
| PP |  | sokl keramický mrazuvzdorný povrch hladký/lapovaný tl do 10mm výšky přes 90 do 120mm | [14 empty] | PP | 2
| VV |  | 28,68*1,1 'Přepočtené koeficientem množství |  | 31.548 | [12 empty] | VV | 2 | 2 | False | 1 | ROZPOCET
399 | K | 771574414 | Montáž podlah keramických hladkých lepených cementovým flexibilním lepidlem přes 4 do 6 ks/m2 | m2 | 142.57 |  | 0 | CS ÚRS 2025 01 |  | základní | 1.06 | 151.1242 | 0.009088 | 1.2957 | 0 | 0 | 16 | K | 2 |  |  |  | ROZPOCET | 0 | 0 | 0 | 0 | 0 | 1 | 0 | 16 | 782969850
| PP |  | Montáž podlah z dlaždic keramických lepených cementovým flexibilním lepidlem hladkých, tloušťky do 10 mm přes 4 do 6 ks/m2 | [14 empty] | PP | 2
| Online PSC |  | https://podminky.urs.cz/item/CS_URS_2025_01/771574414 | [14 empty] | Online PSC | 2
| VV |  | v.č.D1.1.14 | [14 empty] | VV | 2 | 1 | True | 0 | ROZPOCET
| VV |  | "m.č.001" 17,35 |  | 17.35 | [12 empty] | VV | 2 | 2 | True | 0 | ROZPOCET
| VV |  | "m.č.002" 12,92 |  | 12.92 | [12 empty] | VV | 2 | 2 | True | 0 | ROZPOCET
| VV |  | v.č.D1.1.15 | [14 empty] | VV | 2 | 1 | True | 0 | ROZPOCET
| VV |  | "m.č.101" 10,0 |  | 10 | [12 empty] | VV | 2 | 2 | True | 0 | ROZPOCET
| VV |  | "m.č.102" 9,6 |  | 9.6 | [12 empty] | VV | 2 | 2 | True | 0 | ROZPOCET
| VV |  | "m.č.103" 4,1 |  | 4.1 | [12 empty] | VV | 2 | 2 | True | 0 | ROZPOCET
| VV |  | "m.č.104" 2,96 |  | 2.96 | [12 empty] | VV | 2 | 2 | True | 0 | ROZPOCET
| VV |  | "m.č.105" 11,9 |  | 11.9 | [12 empty] | VV | 2 | 2 | True | 0 | ROZPOCET
| VV |  | "m.č.108" 4,8 |  | 4.8 | [12 empty] | VV | 2 | 2 | True | 0 | ROZPOCET
| VV |  | "m.č.123" 9,9 |  | 9.9 | [12 empty] | VV | 2 | 2 | True | 0 | ROZPOCET
| VV |  | "m.č.125" 3,3 |  | 3.3 | [12 empty] | VV | 2 | 2 | True | 0 | ROZPOCET
| VV |  | v.č.D1.1.16 | [14 empty] | VV | 2 | 1 | True | 0 | ROZPOCET
| VV |  | "m.č.201" 13,4 |  | 13.4 | [12 empty] | VV | 2 | 2 | True | 0 | ROZPOCET
| VV |  | "m.č.202" 10,0 |  | 10 | [12 empty] | VV | 2 | 2 | True | 0 | ROZPOCET
| VV |  | "m.č.205" 2,8 |  | 2.8 | [12 empty] | VV | 2 | 2 | True | 0 | ROZPOCET
| VV |  | "m.č.206" 3,25 |  | 3.25 | [12 empty] | VV | 2 | 2 | True | 0 | ROZPOCET
| VV |  | "m.č.208" 8,6 |  | 8.6 | [12 empty] | VV | 2 | 2 | True | 0 | ROZPOCET
| VV |  | "m.č.214" 1,3 |  | 1.3 | [12 empty] | VV | 2 | 2 | True | 0 | ROZPOCET
| VV |  | "m.č.215" 1,5 |  | 1.5 | [12 empty] | VV | 2 | 2 | True | 0 | ROZPOCET
| VV |  | "m.č.216" 4,5 |  | 4.5 | [12 empty] | VV | 2 | 2 | True | 0 | ROZPOCET
| VV |  | "m.č.222" 10,4 |  | 10.4 | [12 empty] | VV | 2 | 2 | True | 0 | ROZPOCET
| VV |  | "m.č.224" 4,7 |  | 4.7 | [12 empty] | VV | 2 | 2 | True | 0 | ROZPOCET
| VV |  | "Změna 1" | [14 empty] | VV | 2 | 1 | True | 0 | ROZPOCET
| VV |  | v.č.D1.1.15 | [14 empty] | VV | 2 | 1 | True | 0 | ROZPOCET
| VV |  | "m.č.102" 5,61-9,6 |  | -3.99 | [12 empty] | VV | 2 | 2 | True | 0 | ROZPOCET
| VV |  | "m.č.108" 4,9-4,8 |  | 0.1 | [12 empty] | VV | 2 | 2 | True | 0 | ROZPOCET
| VV |  | "m.č.108A" 4,62 |  | 4.62 | [12 empty] | VV | 2 | 2 | True | 0 | ROZPOCET
| VV |  | "m.č.123" 14,3-9,9 |  | 4.4 | [12 empty] | VV | 2 | 2 | True | 0 | ROZPOCET
| VV |  | v.č.D1.1.16 | [14 empty] | VV | 2 | 1 | True | 0 | ROZPOCET
| VV |  | "m.č.202" 6,3-10,0 |  | -3.7 | [12 empty] | VV | 2 | 2 | True | 0 | ROZPOCET
| VV |  | "m.č.208" 5,7-8,6 |  | -2.9 | [12 empty] | VV | 2 | 2 | True | 0 | ROZPOCET
| VV |  | "m.č.214" 3,9-1,3 |  | 2.6 | [12 empty] | VV | 2 | 2 | True | 0 | ROZPOCET
| VV |  | "m.č.215" 3,24-1,5 |  | 1.74 | [12 empty] | VV | 2 | 2 | True | 0 | ROZPOCET
| VV |  | "m.č.216" 4,7-4,5 |  | 0.2 | [12 empty] | VV | 2 | 2 | True | 0 | ROZPOCET
| VV |  | "m.č.222" 13,1-10,4 |  | 2.7 | [12 empty] | VV | 2 | 2 | True | 0 | ROZPOCET
| VV |  | "Změna únor 2025" | [14 empty] | VV | 2 | 1 | True | 0 | ROZPOCET
| VV |  | "m.č.108" -4,9+4,14 |  | -0.76 | [12 empty] | VV | 2 | 2 | True | 0 | ROZPOCET
| VV |  | "m.č.108A" -4,62+4,8 |  | 0.18 | [12 empty] | VV | 2 | 2 | True | 0 | ROZPOCET
| VV |  | "m.č.108B" 1,5 |  | 1.5 | [12 empty] | VV | 2 | 2 | True | 0 | ROZPOCET
| VV |  | "m.č.208" -8,6+3,1 |  | -5.5 | [12 empty] | VV | 2 | 2 | True | 0 | ROZPOCET
| VV |  | "m.č.208A" 2,4 |  | 2.4 | [12 empty] | VV | 2 | 2 | True | 0 | ROZPOCET
| VV |  | "m.č.216" -4,5+4,7 |  | 0.2 | [12 empty] | VV | 2 | 2 | True | 0 | ROZPOCET
| VV |  | "m.č.216A" 1,2 |  | 1.2 | [12 empty] | VV | 2 | 2 | True | 0 | ROZPOCET
| VV |  | "m.č.212" -22,6+12,9 |  | -9.7 | [12 empty] | VV | 2 | 2 | True | 0 | ROZPOCET
400 | M | 59761177 | dlažba keramická nemrazuvzdorná R9 povrch hladký/matný tl do 10mm přes 4 do 6ks/m2 | m2 | 163.956 |  | 0 | CS ÚRS 2025 01 |  | základní | 0 | 0 | 0.022 | 3.607 | 0 | 0 | 32 | M | 2 |  |  |  | ROZPOCET | 0 | 0 | 0 | 0 | 0 | 1 | 0 | 16 | 692401098
| PP |  | dlažba keramická nemrazuvzdorná R9 povrch hladký/matný tl do 10mm přes 4 do 6ks/m2 | [14 empty] | PP | 2
| VV |  | 142,57*1,15 'Přepočtené koeficientem množství |  | 163.956 | [12 empty] | VV | 2 | 2 | False | 1 | ROZPOCET
401 | K | 771574473 | Montáž podlah keramických pro mechanické zatížení lepených cementovým flexibilním lepidlem přes 2 do 4 ks/m2 | m2 | 8.1 |  | 0 | CS ÚRS 2025 01 |  | základní | 1.809 | 14.6529 | 0.009131 | 0.073961 | 0 | 0 | 16 | K | 2 |  |  |  | ROZPOCET | 0 | 0 | 0 | 0 | 0 | 1 | 0 | 16 | 1965353692
| PP |  | Montáž podlah z dlaždic keramických lepených cementovým flexibilním lepidlem pro vysoké mechanické zatížení, tloušťky přes 10 mm přes 2 do 4 ks/m2 | [14 empty] | PP | 2
| Online PSC |  | https://podminky.urs.cz/item/CS_URS_2025_01/771574473 | [14 empty] | Online PSC | 2
| VV |  | v.č.D1.1.15 | [14 empty] | VV | 2 | 1 | True | 0 | ROZPOCET
| VV |  | "m.č.126" 9,0*0,9 |  | 8.1 | [12 empty] | VV | 2 | 2 | True | 0 | ROZPOCET
402 | M | 59761144 | dlažba keramická slinutá mrazuvzdorná R11/B povrch reliéfní/matný tl přes 15 do 20mm přes 2 do 4ks/m2 | m2 | 9.315 |  | 0 | CS ÚRS 2025 01 |  | základní | 0 | 0 | 0.042 | 0.39123 | 0 | 0 | 32 | M | 2 |  |  |  | ROZPOCET | 0 | 0 | 0 | 0 | 0 | 1 | 0 | 16 | -1759872781
| PP |  | dlažba keramická slinutá mrazuvzdorná R11/B povrch reliéfní/matný tl přes 15 do 20mm přes 2 do 4ks/m2 | [14 empty] | PP | 2
| VV |  | 8,1*1,15 'Přepočtené koeficientem množství |  | 9.315 | [12 empty] | VV | 2 | 2 | False | 1 | ROZPOCET
403 | K | 771591112 | Izolace pod dlažbu nátěrem nebo stěrkou ve dvou vrstvách | m2 | 23.09 |  | 0 | CS ÚRS 2025 01 |  | základní | 0.278 | 6.419 | 0.0015 | 0.034635 | 0 | 0 | 16 | K | 2 |  |  |  | ROZPOCET | 0 | 0 | 0 | 0 | 0 | 1 | 0 | 16 | 1619330064
| PP |  | Izolace podlahy pod dlažbu nátěrem nebo stěrkou ve dvou vrstvách | [14 empty] | PP | 2
| Online PSC |  | https://podminky.urs.cz/item/CS_URS_2025_01/771591112 | [14 empty] | Online PSC | 2
| VV |  | v.č.D1.1.15 | [14 empty] | VV | 2 | 1 | True | 0 | ROZPOCET
| VV |  | "m.č.103" 4,1 |  | 4.1 | [12 empty] | VV | 2 | 2 | True | 0 | ROZPOCET
| VV |  | "m.č.108" 4,8 |  | 4.8 | [12 empty] | VV | 2 | 2 | True | 0 | ROZPOCET
| VV |  | v.č.D1.1.16 | [14 empty] | VV | 2 | 1 | True | 0 | ROZPOCET
| VV |  | "m.č.205" 2,8 |  | 2.8 | [12 empty] | VV | 2 | 2 | True | 0 | ROZPOCET
| VV |  | "m.č.206" 3,25 |  | 3.25 | [12 empty] | VV | 2 | 2 | True | 0 | ROZPOCET
| VV |  | "m.č.208" 8,6 |  | 8.6 | [12 empty] | VV | 2 | 2 | True | 0 | ROZPOCET
| VV |  | "m.č.214" 1,3 |  | 1.3 | [12 empty] | VV | 2 | 2 | True | 0 | ROZPOCET
| VV |  | "m.č.215" 1,5 |  | 1.5 | [12 empty] | VV | 2 | 2 | True | 0 | ROZPOCET
| VV |  | "m.č.216" 4,5 |  | 4.5 | [12 empty] | VV | 2 | 2 | True | 0 | ROZPOCET
| VV |  | "Změna 1" | [14 empty] | VV | 2 | 1 | True | 0 | ROZPOCET
| VV |  | v.č.D1.1.15 | [14 empty] | VV | 2 | 1 | True | 0 | ROZPOCET
| VV |  | "m.č.108" 4,9-4,8 |  | 0.1 | [12 empty] | VV | 2 | 2 | True | 0 | ROZPOCET
| VV |  | v.č.D1.1.16 | [14 empty] | VV | 2 | 1 | True | 0 | ROZPOCET
| VV |  | "m.č.208" 5,7-8,6 |  | -2.9 | [12 empty] | VV | 2 | 2 | True | 0 | ROZPOCET
| VV |  | "m.č.214" -1,3 |  | -1.3 | [12 empty] | VV | 2 | 2 | True | 0 | ROZPOCET
| VV |  | "m.č.215" -1,5 |  | -1.5 | [12 empty] | VV | 2 | 2 | True | 0 | ROZPOCET
| VV |  | "m.č.216" 4,7-4,5 |  | 0.2 | [12 empty] | VV | 2 | 2 | True | 0 | ROZPOCET
| VV |  | "Změna únor 2025" | [14 empty] | VV | 2 | 1 | True | 0 | ROZPOCET
| VV |  | "m.č.108" -4,9+4,14 |  | -0.76 | [12 empty] | VV | 2 | 2 | True | 0 | ROZPOCET
| VV |  | "m.č.108B" 1,5 |  | 1.5 | [12 empty] | VV | 2 | 2 | True | 0 | ROZPOCET
| VV |  | "m.č.208" -8,6+3,1 |  | -5.5 | [12 empty] | VV | 2 | 2 | True | 0 | ROZPOCET
| VV |  | "m.č.208A" 2,4 |  | 2.4 | [12 empty] | VV | 2 | 2 | True | 0 | ROZPOCET
404 | K | 998771202 | Přesun hmot procentní pro podlahy z dlaždic v objektech v přes 6 do 12 m | % | 4714.821 |  | 0 | CS ÚRS 2025 01 |  | základní | 0 | 0 | 0 | 0 | 0 | 0 | 16 | K | 2 |  |  |  | ROZPOCET | 0 | 0 | 0 | 0 | 0 | 1 | 0 | 16 | -435178681
| PP |  | Přesun hmot pro podlahy z dlaždic stanovený procentní sazbou (%) z ceny vodorovná dopravní vzdálenost do 50 m základní v objektech výšky přes 6 do 12 m | [14 empty] | PP | 2
| Online PSC |  | https://podminky.urs.cz/item/CS_URS_2025_01/998771202 | [14 empty] | Online PSC | 2
| D | 776 | Podlahy povlakové |  |  |  | 0 |  |  |  |  | 264.0037 |  | 2.6715 |  | 0.53858 | 2 | D | 1 |  |  |  | ROZPOCET | [6 empty] | 0
405 | K | 776111115 | Broušení podkladu povlakových podlah před litím stěrky | m2 | 6.46 |  | 0 | CS ÚRS 2025 01 |  | základní | 0.035 | 0.2261 | 4.48e-07 | 2.8941e-06 | 0 | 0 | 16 | K | 2 |  |  |  | ROZPOCET | 0 | 0 | 0 | 0 | 0 | 1 | 0 | 16 | -823270966
| PP |  | Příprava podkladu povlakových podlah a stěn broušení podlah stávajícího podkladu před litím stěrky | [14 empty] | PP | 2
| Online PSC |  | https://podminky.urs.cz/item/CS_URS_2025_01/776111115 | [14 empty] | Online PSC | 2
| VV |  | v.č.D1.1.15 | [14 empty] | VV | 2 | 1 | True | 0 | ROZPOCET
| VV |  | "Změna 1" | [14 empty] | VV | 2 | 1 | True | 0 | ROZPOCET
| VV |  | "m.č.114" 6,46 |  | 6.46 | [12 empty] | VV | 2 | 2 | True | 0 | ROZPOCET
406 | K | 776111311 | Vysátí podkladu povlakových podlah | m2 | 222.12 |  | 0 | CS ÚRS 2025 01 |  | základní | 0.024 | 5.3309 | 0 | 0 | 0 | 0 | 16 | K | 2 |  |  |  | ROZPOCET | 0 | 0 | 0 | 0 | 0 | 1 | 0 | 16 | 1068959539
| PP |  | Příprava podkladu povlakových podlah a stěn vysátí podlah | [14 empty] | PP | 2
| Online PSC |  | https://podminky.urs.cz/item/CS_URS_2025_01/776111311 | [14 empty] | Online PSC | 2
| VV |  | v.č.D1.1.15 | [14 empty] | VV | 2 | 1 | True | 0 | ROZPOCET
| VV |  | "m.č.106" 15,7 |  | 15.7 | [12 empty] | VV | 2 | 2 | True | 0 | ROZPOCET
| VV |  | "m.č.107" 25,7 |  | 25.7 | [12 empty] | VV | 2 | 2 | True | 0 | ROZPOCET
| VV |  | "m.č.109" 14,2 |  | 14.2 | [12 empty] | VV | 2 | 2 | True | 0 | ROZPOCET
| VV |  | v.č.D1.1.16 | [14 empty] | VV | 2 | 1 | True | 0 | ROZPOCET
| VV |  | "m.č.203" 15,0 |  | 15 | [12 empty] | VV | 2 | 2 | True | 0 | ROZPOCET
| VV |  | "m.č.204" 7,5 |  | 7.5 | [12 empty] | VV | 2 | 2 | True | 0 | ROZPOCET
| VV |  | "m.č.207" 25,3 |  | 25.3 | [12 empty] | VV | 2 | 2 | True | 0 | ROZPOCET
| VV |  | "m.č.209" 12,0 |  | 12 | [12 empty] | VV | 2 | 2 | True | 0 | ROZPOCET
| VV |  | "m.č.210" 12,2 |  | 12.2 | [12 empty] | VV | 2 | 2 | True | 0 | ROZPOCET
| VV |  | "m.č.211" 12,0 |  | 12 | [12 empty] | VV | 2 | 2 | True | 0 | ROZPOCET
| VV |  | "m.č.212" 22,6 |  | 22.6 | [12 empty] | VV | 2 | 2 | True | 0 | ROZPOCET
| VV |  | "m.č.213" 10,0 |  | 10 | [12 empty] | VV | 2 | 2 | True | 0 | ROZPOCET
| VV |  | "m.č.217" 12,1 |  | 12.1 | [12 empty] | VV | 2 | 2 | True | 0 | ROZPOCET
| VV |  | "m.č.218" 12,1 |  | 12.1 | [12 empty] | VV | 2 | 2 | True | 0 | ROZPOCET
| VV |  | "m.č.219" 12,4 |  | 12.4 | [12 empty] | VV | 2 | 2 | True | 0 | ROZPOCET
| VV |  | "m.č.220" 12,4 |  | 12.4 | [12 empty] | VV | 2 | 2 | True | 0 | ROZPOCET
| VV |  | "Změna 1" | [14 empty] | VV | 2 | 1 | True | 0 | ROZPOCET
| VV |  | v.č.D1.1.15 | [14 empty] | VV | 2 | 1 | True | 0 | ROZPOCET
| VV |  | "m.č.106" 19,69-15,7 |  | 3.99 | [12 empty] | VV | 2 | 2 | True | 0 | ROZPOCET
| VV |  | "m.č.107" 20,5-25,7 |  | -5.2 | [12 empty] | VV | 2 | 2 | True | 0 | ROZPOCET
| VV |  | "m.č.109" 12,26-14,2 |  | -1.94 | [12 empty] | VV | 2 | 2 | True | 0 | ROZPOCET
| VV |  | "m.č.114" 6,46 |  | 6.46 | [12 empty] | VV | 2 | 2 | True | 0 | ROZPOCET
| VV |  | v.č.D1.1.16 | [14 empty] | VV | 2 | 1 | True | 0 | ROZPOCET
| VV |  | "m.č.207" 18,06-25,3 |  | -7.24 | [12 empty] | VV | 2 | 2 | True | 0 | ROZPOCET
| VV |  | "m.č.212" 13,7-22,6 |  | -8.9 | [12 empty] | VV | 2 | 2 | True | 0 | ROZPOCET
| VV |  | "m.č.213" 18,05-10,0 |  | 8.05 | [12 empty] | VV | 2 | 2 | True | 0 | ROZPOCET
| VV |  | "m.č.225" 5,7 |  | 5.7 | [12 empty] | VV | 2 | 2 | True | 0 | ROZPOCET
407 | K | 776121321 | Neředěná penetrace savého podkladu povlakových podlah | m2 | 222.12 |  | 0 | CS ÚRS 2025 01 |  | základní | 0.058 | 12.883 | 0.0002 | 0.044424 | 0 | 0 | 16 | K | 2 |  |  |  | ROZPOCET | 0 | 0 | 0 | 0 | 0 | 1 | 0 | 16 | -759312819
| PP |  | Příprava podkladu povlakových podlah a stěn penetrace neředěná podlah | [14 empty] | PP | 2
| Online PSC |  | https://podminky.urs.cz/item/CS_URS_2025_01/776121321 | [14 empty] | Online PSC | 2
| VV |  | v.č.D1.1.15 | [14 empty] | VV | 2 | 1 | True | 0 | ROZPOCET
| VV |  | "m.č.106" 15,7 |  | 15.7 | [12 empty] | VV | 2 | 2 | True | 0 | ROZPOCET
| VV |  | "m.č.107" 25,7 |  | 25.7 | [12 empty] | VV | 2 | 2 | True | 0 | ROZPOCET
| VV |  | "m.č.109" 14,2 |  | 14.2 | [12 empty] | VV | 2 | 2 | True | 0 | ROZPOCET
| VV |  | v.č.D1.1.16 | [14 empty] | VV | 2 | 1 | True | 0 | ROZPOCET
| VV |  | "m.č.203" 15,0 |  | 15 | [12 empty] | VV | 2 | 2 | True | 0 | ROZPOCET
| VV |  | "m.č.204" 7,5 |  | 7.5 | [12 empty] | VV | 2 | 2 | True | 0 | ROZPOCET
| VV |  | "m.č.207" 25,3 |  | 25.3 | [12 empty] | VV | 2 | 2 | True | 0 | ROZPOCET
| VV |  | "m.č.209" 12,0 |  | 12 | [12 empty] | VV | 2 | 2 | True | 0 | ROZPOCET
| VV |  | "m.č.210" 12,2 |  | 12.2 | [12 empty] | VV | 2 | 2 | True | 0 | ROZPOCET
| VV |  | "m.č.211" 12,0 |  | 12 | [12 empty] | VV | 2 | 2 | True | 0 | ROZPOCET
| VV |  | "m.č.212" 22,6 |  | 22.6 | [12 empty] | VV | 2 | 2 | True | 0 | ROZPOCET
| VV |  | "m.č.213" 10,0 |  | 10 | [12 empty] | VV | 2 | 2 | True | 0 | ROZPOCET
| VV |  | "m.č.217" 12,1 |  | 12.1 | [12 empty] | VV | 2 | 2 | True | 0 | ROZPOCET
| VV |  | "m.č.218" 12,1 |  | 12.1 | [12 empty] | VV | 2 | 2 | True | 0 | ROZPOCET
| VV |  | "m.č.219" 12,4 |  | 12.4 | [12 empty] | VV | 2 | 2 | True | 0 | ROZPOCET
| VV |  | "m.č.220" 12,4 |  | 12.4 | [12 empty] | VV | 2 | 2 | True | 0 | ROZPOCET
| VV |  | "Změna 1" | [14 empty] | VV | 2 | 1 | True | 0 | ROZPOCET
| VV |  | v.č.D1.1.15 | [14 empty] | VV | 2 | 1 | True | 0 | ROZPOCET
| VV |  | "m.č.106" 19,69-15,7 |  | 3.99 | [12 empty] | VV | 2 | 2 | True | 0 | ROZPOCET
| VV |  | "m.č.107" 20,5-25,7 |  | -5.2 | [12 empty] | VV | 2 | 2 | True | 0 | ROZPOCET
| VV |  | "m.č.109" 12,26-14,2 |  | -1.94 | [12 empty] | VV | 2 | 2 | True | 0 | ROZPOCET
| VV |  | "m.č.114" 6,46 |  | 6.46 | [12 empty] | VV | 2 | 2 | True | 0 | ROZPOCET
| VV |  | v.č.D1.1.16 | [14 empty] | VV | 2 | 1 | True | 0 | ROZPOCET
| VV |  | "m.č.207" 18,06-25,3 |  | -7.24 | [12 empty] | VV | 2 | 2 | True | 0 | ROZPOCET
| VV |  | "m.č.212" 13,7-22,6 |  | -8.9 | [12 empty] | VV | 2 | 2 | True | 0 | ROZPOCET
| VV |  | "m.č.213" 18,05-10,0 |  | 8.05 | [12 empty] | VV | 2 | 2 | True | 0 | ROZPOCET
| VV |  | "m.č.225" 5,7 |  | 5.7 | [12 empty] | VV | 2 | 2 | True | 0 | ROZPOCET
408 | K | 776141122 | Stěrka podlahová nivelační pro vyrovnání podkladu povlakových podlah pevnosti 30 MPa tl přes 3 do 5 mm | m2 | 222.12 |  | 0 | CS ÚRS 2025 01 |  | základní | 0.245 | 54.4194 | 0.0075 | 1.6659 | 0 | 0 | 16 | K | 2 |  |  |  | ROZPOCET | 0 | 0 | 0 | 0 | 0 | 1 | 0 | 16 | 1148573978
| PP |  | Příprava podkladu povlakových podlah a stěn vyrovnání samonivelační stěrkou podlah min.pevnosti 30 MPa, tloušťky přes 3 do 5 mm | [14 empty] | PP | 2
| Online PSC |  | https://podminky.urs.cz/item/CS_URS_2025_01/776141122 | [14 empty] | Online PSC | 2
| VV |  | v.č.D1.1.15 | [14 empty] | VV | 2 | 1 | True | 0 | ROZPOCET
| VV |  | "m.č.106" 15,7 |  | 15.7 | [12 empty] | VV | 2 | 2 | True | 0 | ROZPOCET
| VV |  | "m.č.107" 25,7 |  | 25.7 | [12 empty] | VV | 2 | 2 | True | 0 | ROZPOCET
| VV |  | "m.č.109" 14,2 |  | 14.2 | [12 empty] | VV | 2 | 2 | True | 0 | ROZPOCET
| VV |  | v.č.D1.1.16 | [14 empty] | VV | 2 | 1 | True | 0 | ROZPOCET
| VV |  | "m.č.203" 15,0 |  | 15 | [12 empty] | VV | 2 | 2 | True | 0 | ROZPOCET
| VV |  | "m.č.204" 7,5 |  | 7.5 | [12 empty] | VV | 2 | 2 | True | 0 | ROZPOCET
| VV |  | "m.č.207" 25,3 |  | 25.3 | [12 empty] | VV | 2 | 2 | True | 0 | ROZPOCET
| VV |  | "m.č.209" 12,0 |  | 12 | [12 empty] | VV | 2 | 2 | True | 0 | ROZPOCET
| VV |  | "m.č.210" 12,2 |  | 12.2 | [12 empty] | VV | 2 | 2 | True | 0 | ROZPOCET
| VV |  | "m.č.211" 12,0 |  | 12 | [12 empty] | VV | 2 | 2 | True | 0 | ROZPOCET
| VV |  | "m.č.212" 22,6 |  | 22.6 | [12 empty] | VV | 2 | 2 | True | 0 | ROZPOCET
| VV |  | "m.č.213" 10,0 |  | 10 | [12 empty] | VV | 2 | 2 | True | 0 | ROZPOCET
| VV |  | "m.č.217" 12,1 |  | 12.1 | [12 empty] | VV | 2 | 2 | True | 0 | ROZPOCET
| VV |  | "m.č.218" 12,1 |  | 12.1 | [12 empty] | VV | 2 | 2 | True | 0 | ROZPOCET
| VV |  | "m.č.219" 12,4 |  | 12.4 | [12 empty] | VV | 2 | 2 | True | 0 | ROZPOCET
| VV |  | "m.č.220" 12,4 |  | 12.4 | [12 empty] | VV | 2 | 2 | True | 0 | ROZPOCET
| VV |  | "Změna 1" | [14 empty] | VV | 2 | 1 | True | 0 | ROZPOCET
| VV |  | v.č.D1.1.15 | [14 empty] | VV | 2 | 1 | True | 0 | ROZPOCET
| VV |  | "m.č.106" 19,69-15,7 |  | 3.99 | [12 empty] | VV | 2 | 2 | True | 0 | ROZPOCET
| VV |  | "m.č.107" 20,5-25,7 |  | -5.2 | [12 empty] | VV | 2 | 2 | True | 0 | ROZPOCET
| VV |  | "m.č.109" 12,26-14,2 |  | -1.94 | [12 empty] | VV | 2 | 2 | True | 0 | ROZPOCET
| VV |  | "m.č.114" 6,46 |  | 6.46 | [12 empty] | VV | 2 | 2 | True | 0 | ROZPOCET
| VV |  | v.č.D1.1.16 | [14 empty] | VV | 2 | 1 | True | 0 | ROZPOCET
| VV |  | "m.č.207" 18,06-25,3 |  | -7.24 | [12 empty] | VV | 2 | 2 | True | 0 | ROZPOCET
| VV |  | "m.č.212" 13,7-22,6 |  | -8.9 | [12 empty] | VV | 2 | 2 | True | 0 | ROZPOCET
| VV |  | "m.č.213" 18,05-10,0 |  | 8.05 | [12 empty] | VV | 2 | 2 | True | 0 | ROZPOCET
| VV |  | "m.č.225" 5,7 |  | 5.7 | [12 empty] | VV | 2 | 2 | True | 0 | ROZPOCET
409 | K | 776201812 | Demontáž lepených povlakových podlah s podložkou ručně | m2 | 179.528 |  | 0 | CS ÚRS 2025 01 |  | základní | 0.255 | 45.7796 | 0 | 0 | 0.003 | 0.53858 | 16 | K | 2 |  |  |  | ROZPOCET | 0 | 0 | 0 | 0 | 0 | 1 | 0 | 16 | 386037576
| PP |  | Demontáž povlakových podlahovin lepených ručně s podložkou | [14 empty] | PP | 2
| Online PSC |  | https://podminky.urs.cz/item/CS_URS_2025_01/776201812 | [14 empty] | Online PSC | 2
| VV |  | v.č.D1.1.3 | [14 empty] | VV | 2 | 1 | True | 0 | ROZPOCET
| VV |  | "sklad" 11,8 |  | 11.8 | [12 empty] | VV | 2 | 2 | True | 0 | ROZPOCET
| VV |  | "pokoj" 10,0+18,8 |  | 28.8 | [12 empty] | VV | 2 | 2 | True | 0 | ROZPOCET
| VV |  | "kuchyně" 15,1 |  | 15.1 | [12 empty] | VV | 2 | 2 | True | 0 | ROZPOCET
| VV |  | "místnost pro nácvik dovedností" 18,6-(2,4*3,28) |  | 10.728 | [12 empty] | VV | 2 | 2 | True | 0 | ROZPOCET
| VV |  | v.č.D1.1.5 | [14 empty] | VV | 2 | 1 | True | 0 | ROZPOCET
| VV |  | "komora" 4,4+3,6 |  | 8 | [12 empty] | VV | 2 | 2 | True | 0 | ROZPOCET
| VV |  | "pokoj" 10,2+16,3+15,1+20,1+23,2 |  | 84.9 | [12 empty] | VV | 2 | 2 | True | 0 | ROZPOCET
| VV |  | "kuchyně" 5,3+14,9 |  | 20.2 | [12 empty] | VV | 2 | 2 | True | 0 | ROZPOCET
410 | K | 776221111 | Lepení pásů z PVC standardním lepidlem | m2 | 222.12 |  | 0 | CS ÚRS 2025 01 |  | základní | 0.233 | 51.754 | 0.0003 | 0.066636 | 0 | 0 | 16 | K | 2 |  |  |  | ROZPOCET | 0 | 0 | 0 | 0 | 0 | 1 | 0 | 16 | 2132526281
| PP |  | Montáž podlahovin z PVC lepením standardním lepidlem z pásů | [14 empty] | PP | 2
| Online PSC |  | https://podminky.urs.cz/item/CS_URS_2025_01/776221111 | [14 empty] | Online PSC | 2
| VV |  | v.č.D1.1.15 | [14 empty] | VV | 2 | 1 | True | 0 | ROZPOCET
| VV |  | "m.č.106" 15,7 |  | 15.7 | [12 empty] | VV | 2 | 2 | True | 0 | ROZPOCET
| VV |  | "m.č.107" 25,7 |  | 25.7 | [12 empty] | VV | 2 | 2 | True | 0 | ROZPOCET
| VV |  | "m.č.109" 14,2 |  | 14.2 | [12 empty] | VV | 2 | 2 | True | 0 | ROZPOCET
| VV |  | v.č.D1.1.16 | [14 empty] | VV | 2 | 1 | True | 0 | ROZPOCET
| VV |  | "m.č.203" 15,0 |  | 15 | [12 empty] | VV | 2 | 2 | True | 0 | ROZPOCET
| VV |  | "m.č.204" 7,5 |  | 7.5 | [12 empty] | VV | 2 | 2 | True | 0 | ROZPOCET
| VV |  | "m.č.207" 25,3 |  | 25.3 | [12 empty] | VV | 2 | 2 | True | 0 | ROZPOCET
| VV |  | "m.č.209" 12,0 |  | 12 | [12 empty] | VV | 2 | 2 | True | 0 | ROZPOCET
| VV |  | "m.č.210" 12,2 |  | 12.2 | [12 empty] | VV | 2 | 2 | True | 0 | ROZPOCET
| VV |  | "m.č.211" 12,0 |  | 12 | [12 empty] | VV | 2 | 2 | True | 0 | ROZPOCET
| VV |  | "m.č.212" 22,6 |  | 22.6 | [12 empty] | VV | 2 | 2 | True | 0 | ROZPOCET
| VV |  | "m.č.213" 10,0 |  | 10 | [12 empty] | VV | 2 | 2 | True | 0 | ROZPOCET
| VV |  | "m.č.217" 12,1 |  | 12.1 | [12 empty] | VV | 2 | 2 | True | 0 | ROZPOCET
| VV |  | "m.č.218" 12,1 |  | 12.1 | [12 empty] | VV | 2 | 2 | True | 0 | ROZPOCET
| VV |  | "m.č.219" 12,4 |  | 12.4 | [12 empty] | VV | 2 | 2 | True | 0 | ROZPOCET
| VV |  | "m.č.220" 12,4 |  | 12.4 | [12 empty] | VV | 2 | 2 | True | 0 | ROZPOCET
| VV |  | "Změna 1" | [14 empty] | VV | 2 | 1 | True | 0 | ROZPOCET
| VV |  | v.č.D1.1.15 | [14 empty] | VV | 2 | 1 | True | 0 | ROZPOCET
| VV |  | "m.č.106" 19,69-15,7 |  | 3.99 | [12 empty] | VV | 2 | 2 | True | 0 | ROZPOCET
| VV |  | "m.č.107" 20,5-25,7 |  | -5.2 | [12 empty] | VV | 2 | 2 | True | 0 | ROZPOCET
| VV |  | "m.č.109" 12,26-14,2 |  | -1.94 | [12 empty] | VV | 2 | 2 | True | 0 | ROZPOCET
| VV |  | "m.č.114" 6,46 |  | 6.46 | [12 empty] | VV | 2 | 2 | True | 0 | ROZPOCET
| VV |  | v.č.D1.1.16 | [14 empty] | VV | 2 | 1 | True | 0 | ROZPOCET
| VV |  | "m.č.207" 18,06-25,3 |  | -7.24 | [12 empty] | VV | 2 | 2 | True | 0 | ROZPOCET
| VV |  | "m.č.212" 13,7-22,6 |  | -8.9 | [12 empty] | VV | 2 | 2 | True | 0 | ROZPOCET
| VV |  | "m.č.213" 18,05-10,0 |  | 8.05 | [12 empty] | VV | 2 | 2 | True | 0 | ROZPOCET
| VV |  | "m.č.225" 5,7 |  | 5.7 | [12 empty] | VV | 2 | 2 | True | 0 | ROZPOCET
411 | M | 28411102 | podlahovina vinylová homogenní zátěžová úprava PUR, třída zátěže 34/43, hořlavost Bfl S1 tl 2,00 mm, | m2 | 244.332 |  | 0 | CS ÚRS 2025 01 |  | základní | 0 | 0 | 0.0032 | 0.78186 | 0 | 0 | 32 | M | 2 |  |  |  | ROZPOCET | 0 | 0 | 0 | 0 | 0 | 1 | 0 | 16 | 1628424855
| PP |  | podlahovina vinylová homogenní zátěžová úprava PUR, třída zátěže 34/43, hořlavost Bfl S1 tl 2,00 mm, | [14 empty] | PP | 2
| VV |  | 222,12*1,1 'Přepočtené koeficientem množství |  | 244.332 | [12 empty] | VV | 2 | 2 | False | 1 | ROZPOCET
412 | K | 776411212 | Montáž tahaných obvodových soklíků z PVC výšky do 100 mm | m | 233.96 |  | 0 | CS ÚRS 2025 01 |  | základní | 0.33 | 77.2068 | 5.4e-05 | 0.012634 | 0 | 0 | 16 | K | 2 |  |  |  | ROZPOCET | 0 | 0 | 0 | 0 | 0 | 1 | 0 | 16 | -2137308628
| PP |  | Montáž soklíků tahaných (fabiony) z PVC obvodových, výšky přes 80 do 100 mm | [14 empty] | PP | 2
| Online PSC |  | https://podminky.urs.cz/item/CS_URS_2025_01/776411212 | [14 empty] | Online PSC | 2
| VV |  | v.č.D1.1.15 | [14 empty] | VV | 2 | 1 | True | 0 | ROZPOCET
| VV |  | "m.č.106" 1,55+1,48+2,0+3,26+3,58+0,5+1,0+5,17+0,5+0,5+0,5+0,5-1,1-1,1-0,9-1,1 |  | 16.34 | [12 empty] | VV | 2 | 2 | True | 0 | ROZPOCET
| VV |  | "m.č.107" 4,43+4,41+2,21+2,48+2,22+6,89-1,1 |  | 21.54 | [12 empty] | VV | 2 | 2 | True | 0 | ROZPOCET
| VV |  | "m.č.109" 1,55+0,84+0,565+0,84+2,99+3,28+2,99+1,24+2,15+2,11-1,1 |  | 17.455 | [12 empty] | VV | 2 | 2 | True | 0 | ROZPOCET
| VV |  | v.č.D1.1.16 | [14 empty] | VV | 2 | 1 | True | 0 | ROZPOCET
| VV |  | "m.č.203" 5,055+2,955+5,115+2,955-0,8-0,9 |  | 14.38 | [12 empty] | VV | 2 | 2 | True | 0 | ROZPOCET
| VV |  | "m.č.204"2,595+2,71+3,195+0,83+0,6+1,88-0,8-0,7 |  | 10.31 | [12 empty] | VV | 2 | 2 | True | 0 | ROZPOCET
| VV |  | "m.č.207" 4,6+1,3+1,325+3,12+5,925+4,25-1,1-1,1-1,7-0,9-1,1 |  | 14.62 | [12 empty] | VV | 2 | 2 | True | 0 | ROZPOCET
| VV |  | "m.č.209" ((3,005+4,0)*2)-1,1 |  | 12.91 | [12 empty] | VV | 2 | 2 | True | 0 | ROZPOCET
| VV |  | "m.č.210" ((4,6+2,65)*2)-1,1 |  | 13.4 | [12 empty] | VV | 2 | 2 | True | 0 | ROZPOCET
| VV |  | "m.č.211" ((3,0+4,0)*2)-1,1 |  | 12.9 | [12 empty] | VV | 2 | 2 | True | 0 | ROZPOCET
| VV |  | "m.č.212, 213" 4,365+7,3+3,45+1,5+2,74+3,13+3,8+0,15+1,4+1,25+1,8+2,5+2,365+1,72-(1,1*4)-1,93-1,3-0,9+(0,4*2)+(0,2*2) |  | 30.14 | [12 empty] | VV | 2 | 2 | True | 0 | ROZPOCET
| VV |  | "m.č.217" ((2,525+4,78)*2)-1,1 |  | 13.51 | [12 empty] | VV | 2 | 2 | True | 0 | ROZPOCET
| VV |  | "m.č.218" ((2,525+4,78)*2)-1,1 |  | 13.51 | [12 empty] | VV | 2 | 2 | True | 0 | ROZPOCET
| VV |  | "m.č.219" ((3,47+3,575)*2)-1,1 |  | 12.99 | [12 empty] | VV | 2 | 2 | True | 0 | ROZPOCET
| VV |  | "m.č.220" ((3,47+3,575)*2)-1,1 |  | 12.99 | [12 empty] | VV | 2 | 2 | True | 0 | ROZPOCET
| VV |  | "Změna 1" | [14 empty] | VV | 2 | 1 | True | 0 | ROZPOCET
| VV |  | v.č.D1.1.15 | [14 empty] | VV | 2 | 1 | True | 0 | ROZPOCET
| VV |  | "m.č.106" -(1,55+1,48+2,0+3,26+3,58+0,5+1,0+5,17+0,5+0,5+0,5+0,5-1,1-1,1-0,9-1,1) |  | -16.34 | [12 empty] | VV | 2 | 2 | True | 0 | ROZPOCET
| VV |  | 1,55+0,91+0,465+1,2+0,465+1,63+2,05+3,26+1,095+0,47+0,6+0,465+0,67+0,145+1,0+0,5+1,31+0,5+1,4+0,5+1,1+0,5+2,26-(0,9*3) |  | 21.345 | [12 empty] | VV | 2 | 2 | True | 0 | ROZPOCET
| VV |  | "m.č.107" -(4,43+4,41+2,21+2,48+2,22+6,89-1,1)+(((4,43+4,505)*2)-0,9) |  | -4.57 | [12 empty] | VV | 2 | 2 | True | 0 | ROZPOCET
| VV |  | "m.č.109" -(1,55+0,84+0,565+0,84+2,99+3,28+2,99+1,24+2,15+2,11-1,1)+(((3,74+3,28)*2)-0,9) |  | -4.315 | [12 empty] | VV | 2 | 2 | True | 0 | ROZPOCET
| VV |  | "m.č.114" ((1,79+3,28)*2)-1,8 |  | 8.34 | [12 empty] | VV | 2 | 2 | True | 0 | ROZPOCET
| VV |  | v.č.D1.1.16 | [14 empty] | VV | 2 | 1 | True | 0 | ROZPOCET
| VV |  | "m.č.207" -(4,6+1,3+1,325+3,12+5,925+4,25-1,1-1,1-1,7-0,9-1,1)+(1,035+4,655+3,12+0,6+0,37+2,295+0,37+1,135+0,12+0,625+1,8+2,305+1,2-1,765-0,9) |  | 2.345 | [12 empty] | VV | 2 | 2 | True | 0 | ROZPOCET
| VV |  | "m.č.212, 213" -(4,365+7,3+3,45+1,5+2,74+3,13+3,8+0,15+1,4+1,25+1,8+2,5+2,365+1,72-(1,1*4)-1,93-1,3-0,9+(0,4*2)+(0,2*2)) |  | -30.14 | [12 empty] | VV | 2 | 2 | True | 0 | ROZPOCET
| VV |  | "m.č.212" 4,365+5,65+1,9+4,44+2,465+1,21-(0,9*6) |  | 14.63 | [12 empty] | VV | 2 | 2 | True | 0 | ROZPOCET
| VV |  | "m.č.213" 1,82+0,6+1,7+0,6+0,67+3,1+1,45+1,43+2,74+4,53-0,9 |  | 17.74 | [12 empty] | VV | 2 | 2 | True | 0 | ROZPOCET
| VV |  | "m.č.225" ((4,6+1,2+0,15)*2)-(0,9*3)-1,27 |  | 7.93 | [12 empty] | VV | 2 | 2 | True | 0 | ROZPOCET
413 | M | 28411102 | podlahovina vinylová homogenní zátěžová úprava PUR, třída zátěže 34/43, hořlavost Bfl S1 tl 2,00 mm, | m2 | 26.905 |  | 0 | CS ÚRS 2025 01 |  | základní | 0 | 0 | 0.0032 | 0.086096 | 0 | 0 | 32 | M | 2 |  |  |  | ROZPOCET | 0 | 0 | 0 | 0 | 0 | 1 | 0 | 16 | -788762252
| PP |  | podlahovina vinylová homogenní zátěžová úprava PUR, třída zátěže 34/43, hořlavost Bfl S1 tl 2,00 mm, | [14 empty] | PP | 2
| VV |  | 233,96*0,115 'Přepočtené koeficientem množství |  | 26.905 | [12 empty] | VV | 2 | 2 | False | 1 | ROZPOCET
414 | K | 776411213 | Montáž tahaných soklíků z PVC vnitřních rohů | kus | 87 |  | 0 | CS ÚRS 2025 01 |  | základní | 0.142 | 12.354 | 3e-05 | 0.00261 | 0 | 0 | 16 | K | 2 |  |  |  | ROZPOCET | 0 | 0 | 0 | 0 | 0 | 1 | 0 | 16 | -1340623312
| PP |  | Montáž soklíků tahaných (fabiony) z PVC vnitřních rohů | [14 empty] | PP | 2
| Online PSC |  | https://podminky.urs.cz/item/CS_URS_2025_01/776411213 | [14 empty] | Online PSC | 2
| VV |  | v.č.D1.1.15 | [14 empty] | VV | 2 | 1 | True | 0 | ROZPOCET
| VV |  | "m.č.106" 10 |  | 10 | [12 empty] | VV | 2 | 2 | True | 0 | ROZPOCET
| VV |  | "m.č.107" 6 |  | 6 | [12 empty] | VV | 2 | 2 | True | 0 | ROZPOCET
| VV |  | "m.č.109" 10 |  | 10 | [12 empty] | VV | 2 | 2 | True | 0 | ROZPOCET
| VV |  | v.č.D1.1.16 | [14 empty] | VV | 2 | 1 | True | 0 | ROZPOCET
| VV |  | "m.č.203" 6 |  | 6 | [12 empty] | VV | 2 | 2 | True | 0 | ROZPOCET
| VV |  | "m.č.204" 7 |  | 7 | [12 empty] | VV | 2 | 2 | True | 0 | ROZPOCET
| VV |  | "m.č.207" 8 |  | 8 | [12 empty] | VV | 2 | 2 | True | 0 | ROZPOCET
| VV |  | "m.č.209" 4 |  | 4 | [12 empty] | VV | 2 | 2 | True | 0 | ROZPOCET
| VV |  | "m.č.210" 4 |  | 4 | [12 empty] | VV | 2 | 2 | True | 0 | ROZPOCET
| VV |  | "m.č.211" 4 |  | 4 | [12 empty] | VV | 2 | 2 | True | 0 | ROZPOCET
| VV |  | "m.č.212, 213" 13 |  | 13 | [12 empty] | VV | 2 | 2 | True | 0 | ROZPOCET
| VV |  | "m.č.217" 4 |  | 4 | [12 empty] | VV | 2 | 2 | True | 0 | ROZPOCET
| VV |  | "m.č.218" 4 |  | 4 | [12 empty] | VV | 2 | 2 | True | 0 | ROZPOCET
| VV |  | "m.č.219" 4 |  | 4 | [12 empty] | VV | 2 | 2 | True | 0 | ROZPOCET
| VV |  | "m.č.220" 4 |  | 4 | [12 empty] | VV | 2 | 2 | True | 0 | ROZPOCET
| VV |  | "Změna 1" | [14 empty] | VV | 2 | 1 | True | 0 | ROZPOCET
| VV |  | v.č.D1.1.15 | [14 empty] | VV | 2 | 1 | True | 0 | ROZPOCET
| VV |  | "m.č.106" -10+11 |  | 1 | [12 empty] | VV | 2 | 2 | True | 0 | ROZPOCET
| VV |  | "m.č.107" -6+4 |  | -2 | [12 empty] | VV | 2 | 2 | True | 0 | ROZPOCET
| VV |  | "m.č.109" -10+4 |  | -6 | [12 empty] | VV | 2 | 2 | True | 0 | ROZPOCET
| VV |  | "m.č.114" 4 |  | 4 | [12 empty] | VV | 2 | 2 | True | 0 | ROZPOCET
| VV |  | v.č.D1.1.16 | [14 empty] | VV | 2 | 1 | True | 0 | ROZPOCET
| VV |  | "m.č.207" -8+7 |  | -1 | [12 empty] | VV | 2 | 2 | True | 0 | ROZPOCET
| VV |  | "m.č.212, 213" -13 |  | -13 | [12 empty] | VV | 2 | 2 | True | 0 | ROZPOCET
| VV |  | "m.č.212" 5 |  | 5 | [12 empty] | VV | 2 | 2 | True | 0 | ROZPOCET
| VV |  | "m.č.213" 7 |  | 7 | [12 empty] | VV | 2 | 2 | True | 0 | ROZPOCET
| VV |  | "m.č.225" 4 |  | 4 | [12 empty] | VV | 2 | 2 | True | 0 | ROZPOCET
415 | M | 28411102 | podlahovina vinylová homogenní zátěžová úprava PUR, třída zátěže 34/43, hořlavost Bfl S1 tl 2,00 mm, | m2 | 2.501 |  | 0 | CS ÚRS 2025 01 |  | základní | 0 | 0 | 0.0032 | 0.0080032 | 0 | 0 | 32 | M | 2 |  |  |  | ROZPOCET | 0 | 0 | 0 | 0 | 0 | 1 | 0 | 16 | 1598052869
| PP |  | podlahovina vinylová homogenní zátěžová úprava PUR, třída zátěže 34/43, hořlavost Bfl S1 tl 2,00 mm, | [14 empty] | PP | 2
| VV |  | 87*0,02875 'Přepočtené koeficientem množství |  | 2.501 | [12 empty] | VV | 2 | 2 | False | 1 | ROZPOCET
416 | K | 776411214 | Montáž tahaných soklíků z PVC vnějších rohů | kus | 27 |  | 0 | CS ÚRS 2025 01 |  | základní | 0.15 | 4.05 | 3e-05 | 0.00081 | 0 | 0 | 16 | K | 2 |  |  |  | ROZPOCET | 0 | 0 | 0 | 0 | 0 | 1 | 0 | 16 | 1738792949
| PP |  | Montáž soklíků tahaných (fabiony) z PVC vnějších rohů | [14 empty] | PP | 2
| Online PSC |  | https://podminky.urs.cz/item/CS_URS_2025_01/776411214 | [14 empty] | Online PSC | 2
| VV |  | v.č.D1.1.15 | [14 empty] | VV | 2 | 1 | True | 0 | ROZPOCET
| VV |  | "m.č.106" 7 |  | 7 | [12 empty] | VV | 2 | 2 | True | 0 | ROZPOCET
| VV |  | "m.č.107" 2 |  | 2 | [12 empty] | VV | 2 | 2 | True | 0 | ROZPOCET
| VV |  | "m.č.109" 4 |  | 4 | [12 empty] | VV | 2 | 2 | True | 0 | ROZPOCET
| VV |  | v.č.D1.1.16 | [14 empty] | VV | 2 | 1 | True | 0 | ROZPOCET
| VV |  | "m.č.203" 2 |  | 2 | [12 empty] | VV | 2 | 2 | True | 0 | ROZPOCET
| VV |  | "m.č.204" 3 |  | 3 | [12 empty] | VV | 2 | 2 | True | 0 | ROZPOCET
| VV |  | "m.č.207" 4 |  | 4 | [12 empty] | VV | 2 | 2 | True | 0 | ROZPOCET
| VV |  | "m.č.209" 0 |  | 0 | [12 empty] | VV | 2 | 2 | True | 0 | ROZPOCET
| VV |  | "m.č.210" 0 |  | 0 | [12 empty] | VV | 2 | 2 | True | 0 | ROZPOCET
| VV |  | "m.č.211" 0 |  | 0 | [12 empty] | VV | 2 | 2 | True | 0 | ROZPOCET
| VV |  | "m.č.212, 213" 9 |  | 9 | [12 empty] | VV | 2 | 2 | True | 0 | ROZPOCET
| VV |  | "m.č.217" 0 |  | 0 | [12 empty] | VV | 2 | 2 | True | 0 | ROZPOCET
| VV |  | "m.č.218" 0 |  | 0 | [12 empty] | VV | 2 | 2 | True | 0 | ROZPOCET
| VV |  | "m.č.219" 0 |  | 0 | [12 empty] | VV | 2 | 2 | True | 0 | ROZPOCET
| VV |  | "m.č.220" 0 |  | 0 | [12 empty] | VV | 2 | 2 | True | 0 | ROZPOCET
| VV |  | "Změna 1" | [14 empty] | VV | 2 | 1 | True | 0 | ROZPOCET
| VV |  | v.č.D1.1.15 | [14 empty] | VV | 2 | 1 | True | 0 | ROZPOCET
| VV |  | "m.č.106" -7+8 |  | 1 | [12 empty] | VV | 2 | 2 | True | 0 | ROZPOCET
| VV |  | "m.č.107" -2+0 |  | -2 | [12 empty] | VV | 2 | 2 | True | 0 | ROZPOCET
| VV |  | "m.č.109" -4+2 |  | -2 | [12 empty] | VV | 2 | 2 | True | 0 | ROZPOCET
| VV |  | "m.č.114" 2 |  | 2 | [12 empty] | VV | 2 | 2 | True | 0 | ROZPOCET
| VV |  | v.č.D1.1.16 | [14 empty] | VV | 2 | 1 | True | 0 | ROZPOCET
| VV |  | "m.č.207" -4+4 |  | 0 | [12 empty] | VV | 2 | 2 | True | 0 | ROZPOCET
| VV |  | "m.č.212, 213" -9 |  | -9 | [12 empty] | VV | 2 | 2 | True | 0 | ROZPOCET
| VV |  | "m.č.212" 1 |  | 1 | [12 empty] | VV | 2 | 2 | True | 0 | ROZPOCET
| VV |  | "m.č.213" 3 |  | 3 | [12 empty] | VV | 2 | 2 | True | 0 | ROZPOCET
| VV |  | "m.č.225" 2 |  | 2 | [12 empty] | VV | 2 | 2 | True | 0 | ROZPOCET
417 | M | 28411102 | podlahovina vinylová homogenní zátěžová úprava PUR, třída zátěže 34/43, hořlavost Bfl S1 tl 2,00 mm, | m2 | 0.776 |  | 0 | CS ÚRS 2025 01 |  | základní | 0 | 0 | 0.0032 | 0.0024832 | 0 | 0 | 32 | M | 2 |  |  |  | ROZPOCET | 0 | 0 | 0 | 0 | 0 | 1 | 0 | 16 | 1344168854
| PP |  | podlahovina vinylová homogenní zátěžová úprava PUR, třída zátěže 34/43, hořlavost Bfl S1 tl 2,00 mm, | [14 empty] | PP | 2
| VV |  | 27*0,02875 'Přepočtené koeficientem množství |  | 0.776 | [12 empty] | VV | 2 | 2 | False | 1 | ROZPOCET
418 | K | 998776202 | Přesun hmot procentní pro podlahy povlakové v objektech v přes 6 do 12 m | % | 3822.103 |  | 0 | CS ÚRS 2025 01 |  | základní | 0 | 0 | 0 | 0 | 0 | 0 | 16 | K | 2 |  |  |  | ROZPOCET | 0 | 0 | 0 | 0 | 0 | 1 | 0 | 16 | -723822370
| PP |  | Přesun hmot pro podlahy povlakové stanovený procentní sazbou (%) z ceny vodorovná dopravní vzdálenost do 50 m základní v objektech výšky přes 6 do 12 m | [14 empty] | PP | 2
| Online PSC |  | https://podminky.urs.cz/item/CS_URS_2025_01/998776202 | [14 empty] | Online PSC | 2
| D | 781 | Dokončovací práce - obklady |  |  |  | 0 |  |  |  |  | 163.3822 |  | 3.9501 |  | 0 | 2 | D | 1 |  |  |  | ROZPOCET | [6 empty] | 0
419 | K | 781111011 | Ometení (oprášení) stěny při přípravě podkladu | m2 | 117.647 |  | 0 | CS ÚRS 2025 01 |  | základní | 0.012 | 1.4118 | 0 | 0 | 0 | 0 | 16 | K | 2 |  |  |  | ROZPOCET | 0 | 0 | 0 | 0 | 0 | 1 | 0 | 16 | 2135630883
| PP |  | Příprava podkladu před provedením obkladu oprášení (ometení) stěny | [14 empty] | PP | 2
| Online PSC |  | https://podminky.urs.cz/item/CS_URS_2025_01/781111011 | [14 empty] | Online PSC | 2
| VV |  | v.č.D1.1.15 | [14 empty] | VV | 2 | 1 | True | 0 | ROZPOCET
| VV |  | "m.č.103" ((1,845+2,19+1,9+2,19)*2,0)-(0,8*1,97) |  | 14.674 | [12 empty] | VV | 2 | 2 | True | 0 | ROZPOCET
| VV |  | "m.č.106" (0,6+3,26+0,6)*0,6 |  | 2.676 | [12 empty] | VV | 2 | 2 | True | 0 | ROZPOCET
| VV |  | "m.č.108" ((2,06+2,38)*2*2,0)-(0,9*1,97) |  | 15.987 | [12 empty] | VV | 2 | 2 | True | 0 | ROZPOCET
| VV |  | v.č.D1.1.16 | [14 empty] | VV | 2 | 1 | True | 0 | ROZPOCET
| VV |  | "m.č.205" ((1,24+2,71)*2,0)-(0,7*1,97*2) |  | 5.142 | [12 empty] | VV | 2 | 2 | True | 0 | ROZPOCET
| VV |  | "m.č.206" ((1,2+2,71)*2*2,0)-(0,7*1,97) |  | 14.261 | [12 empty] | VV | 2 | 2 | True | 0 | ROZPOCET
| VV |  | "m.č.207" (0,6+3,12+0,6)*0,6 |  | 2.592 | [12 empty] | VV | 2 | 2 | True | 0 | ROZPOCET
| VV |  | "m.č.208" ((3,005+2,9)*2*2,0)-(0,9*1,97) |  | 21.847 | [12 empty] | VV | 2 | 2 | True | 0 | ROZPOCET
| VV |  | "m.č.213" (0,6+3,8+0,6)*0,6 |  | 3 | [12 empty] | VV | 2 | 2 | True | 0 | ROZPOCET
| VV |  | "m.č.214" ((1,02+1,25)*2*2,0)-(0,7*1,97*2) |  | 6.322 | [12 empty] | VV | 2 | 2 | True | 0 | ROZPOCET
| VV |  | "m.č.215" ((1,2+1,25)*2*2,0)-(0,7*1,97) |  | 8.421 | [12 empty] | VV | 2 | 2 | True | 0 | ROZPOCET
| VV |  | "m.č.216" ((2,215+2,18)*2*2,0)-(0,9*1,97) |  | 15.807 | [12 empty] | VV | 2 | 2 | True | 0 | ROZPOCET
| VV |  | "Změna 1" | [14 empty] | VV | 2 | 1 | True | 0 | ROZPOCET
| VV |  | v.č.D1.1.15 | [14 empty] | VV | 2 | 1 | True | 0 | ROZPOCET
| VV |  | "m.č.108" -(((2,06+2,38)*2*2,0)-(0,9*1,97) )+(((2,22+2,235)*2*2,0)-(0,9*1,97)) |  | 0.06 | [12 empty] | VV | 2 | 2 | True | 0 | ROZPOCET
| VV |  | "m.č.114" (0,6+3,28+0,6)*0,6 |  | 2.688 | [12 empty] | VV | 2 | 2 | True | 0 | ROZPOCET
| VV |  | v.č.D1.1.16 | [14 empty] | VV | 2 | 1 | True | 0 | ROZPOCET
| VV |  | "m.č.208" -(((3,005+2,9)*2*2,0)-(0,9*1,97))+(((1,97+2,9)*2*2,0)-(0,9*1,97)) |  | -4.14 | [12 empty] | VV | 2 | 2 | True | 0 | ROZPOCET
| VV |  | "m.č.213" -((0,6+3,8+0,6)*0,6)+((0,6+1,7+0,6+0,6+1,65)*0,6) |  | 0.09 | [12 empty] | VV | 2 | 2 | True | 0 | ROZPOCET
| VV |  | "m.č.214" -(((1,02+1,25)*2*2,0)-(0,7*1,97*2)) |  | -6.322 | [12 empty] | VV | 2 | 2 | True | 0 | ROZPOCET
| VV |  | "m.č.215" -(((1,2+1,25)*2*2,0)-(0,7*1,97)) |  | -8.421 | [12 empty] | VV | 2 | 2 | True | 0 | ROZPOCET
| VV |  | "m.č.216" -(((2,215+2,18)*2*2,0)-(0,9*1,97))+(((2,265+2,1)*2*2,0)-(0,9*1,97)) |  | -0.12 | [12 empty] | VV | 2 | 2 | True | 0 | ROZPOCET
| VV |  | "Změna únor 2025" | [14 empty] | VV | 2 | 1 | True | 0 | ROZPOCET
| VV |  | "m.č.108" -(((2,22+2,235)*2*2,0)-(0,9*1,97))+(((2,5+2,2356+0,32)*2*2,0)-(0,9*1,97)) |  | 2.402 | [12 empty] | VV | 2 | 2 | True | 0 | ROZPOCET
| VV |  | "m.č.108B" ((1,35+1,08)*2*2,0)-(0,9*1,97) |  | 7.947 | [12 empty] | VV | 2 | 2 | True | 0 | ROZPOCET
| VV |  | "m.č.208" -(((1,97+2,9)*2*2,0)-(0,9*1,97))+(((1,97+1,6)*2*2,0)-(0,9*1,97)) |  | -5.2 | [12 empty] | VV | 2 | 2 | True | 0 | ROZPOCET
| VV |  | "m.č.208A" ((1,97+1,2)*2*2,0)-(0,9*1,97) |  | 10.907 | [12 empty] | VV | 2 | 2 | True | 0 | ROZPOCET
| VV |  | "m.č.2¨16A" ((1,0+1,2)*2*2,0)-(0,9*1,97) |  | 7.027 | [12 empty] | VV | 2 | 2 | True | 0 | ROZPOCET
420 | K | 781121011 | Nátěr penetrační na stěnu | m2 | 117.647 |  | 0 | CS ÚRS 2025 01 |  | základní | 0.044 | 5.1765 | 0.0003 | 0.035294 | 0 | 0 | 16 | K | 2 |  |  |  | ROZPOCET | 0 | 0 | 0 | 0 | 0 | 1 | 0 | 16 | 1041600983
| PP |  | Příprava podkladu před provedením obkladu nátěr penetrační na stěnu | [14 empty] | PP | 2
| Online PSC |  | https://podminky.urs.cz/item/CS_URS_2025_01/781121011 | [14 empty] | Online PSC | 2
421 | K | 781131112 | Izolace pod obklad nátěrem nebo stěrkou ve dvou vrstvách | m2 | 42.698 |  | 0 | CS ÚRS 2025 01 |  | základní | 0.375 | 16.0117 | 0.0015 | 0.064047 | 0 | 0 | 16 | K | 2 |  |  |  | ROZPOCET | 0 | 0 | 0 | 0 | 0 | 1 | 0 | 16 | -1337806442
| PP |  | Izolace stěny pod obklad izolace nátěrem nebo stěrkou ve dvou vrstvách | [14 empty] | PP | 2
| Online PSC |  | https://podminky.urs.cz/item/CS_URS_2025_01/781131112 | [14 empty] | Online PSC | 2
| VV |  | v.č.D1.1.15 | [14 empty] | VV | 2 | 1 | True | 0 | ROZPOCET
| VV |  | "m.č.103" ((1,845+2,19+1,9+2,19)*0,5)-(0,8*0,5) |  | 3.663 | [12 empty] | VV | 2 | 2 | True | 0 | ROZPOCET
| VV |  | "m.č.108" ((2,06+2,38)*2*0,5)-(0,9*0,5)+((2,06+2,38)*(2,0-0,5)) |  | 10.65 | [12 empty] | VV | 2 | 2 | True | 0 | ROZPOCET
| VV |  | v.č.D1.1.16 | [14 empty] | VV | 2 | 1 | True | 0 | ROZPOCET
| VV |  | "m.č.205" ((1,24+2,71)*0,5)-(0,7*0,5*2)+((1,0+0,64+0,9)*(2,0-0,5)) |  | 5.085 | [12 empty] | VV | 2 | 2 | True | 0 | ROZPOCET
| VV |  | "m.č.206" ((1,2+2,71)*2*0,5)-(0,7*0,5) |  | 3.56 | [12 empty] | VV | 2 | 2 | True | 0 | ROZPOCET
| VV |  | "m.č.208" ((3,005+2,9)*2*0,5)-(0,9*0,5)+((3,005+1,9)*(2,0-0,5)) |  | 12.813 | [12 empty] | VV | 2 | 2 | True | 0 | ROZPOCET
| VV |  | "m.č.214" ((1,02+1,25)*2*0,5)-(0,7*0,5*2) |  | 1.57 | [12 empty] | VV | 2 | 2 | True | 0 | ROZPOCET
| VV |  | "m.č.215" ((1,2+1,25)*2*0,5)-(0,7*0,5) |  | 2.1 | [12 empty] | VV | 2 | 2 | True | 0 | ROZPOCET
| VV |  | "m.č.216" ((2,215+2,18)*2*0,5)-(0,9*0,5)+((2,215+2,18)*(2,0-0,5)) |  | 10.538 | [12 empty] | VV | 2 | 2 | True | 0 | ROZPOCET
| VV |  | "Změna 1" | [14 empty] | VV | 2 | 1 | True | 0 | ROZPOCET
| VV |  | v.č.D1.1.15 | [14 empty] | VV | 2 | 1 | True | 0 | ROZPOCET
| VV |  | "m.č.108" -(((2,06+2,38)*2*0,5)-(0,9*0,5)+((2,06+2,38)*(2,0-0,5)))+(((2,22+2,235)*2*0,5)-(0,9*0,5)+((1,2+1,2)*(2,0-0,5))) |  | -3.045 | [12 empty] | VV | 2 | 2 | True | 0 | ROZPOCET
| VV |  | v.č.D1.1.16 | [14 empty] | VV | 2 | 1 | True | 0 | ROZPOCET
| VV |  | "m.č.208" -(((3,005+2,9)*2*0,5)-(0,9*0,5)+((3,005+1,9)*(2,0-0,5)))+(((1,97+2,9)*2*0,5)-(0,9*0,5)+((1,2+1,2)*(2,0-0,5))) |  | -4.793 | [12 empty] | VV | 2 | 2 | True | 0 | ROZPOCET
| VV |  | "m.č.214" -(((1,02+1,25)*2*0,5)-(0,7*0,5*2)) |  | -1.57 | [12 empty] | VV | 2 | 2 | True | 0 | ROZPOCET
| VV |  | "m.č.215" -(((1,2+1,25)*2*0,5)-(0,7*0,5)) |  | -2.1 | [12 empty] | VV | 2 | 2 | True | 0 | ROZPOCET
| VV |  | "m.č.216" -(((2,215+2,18)*2*0,5)-(0,9*0,5)+((2,215+2,18)*(2,0-0,5)))+(((2,265+2,1)*2*0,5)-(0,9*0,5)+((1,2+1,2)+(2,0-0,5))) |  | -2.723 | [12 empty] | VV | 2 | 2 | True | 0 | ROZPOCET
| VV |  | "Změna únor 2025" | [14 empty] | VV | 2 | 1 | True | 0 | ROZPOCET
| VV |  | "m.č.108" | [14 empty] | VV | 2 | 1 | True | 0 | ROZPOCET
| VV |  | -(((2,22+2,235)*2*0,5)+((2,0+2,0)*(2,0-0,5))-(0,9*0,5))+(((2,5+2,235+0,32)*2*0,5)+((1,185+1,0+1,185)*(2,0-0,5))+((0,32+1,05+0,32)*(1,5-0,5))) |  | 1.795 | [12 empty] | VV | 2 | 2 | True | 0 | ROZPOCET
| VV |  | "m.č.108B" ((1,35+1,085)*2*0,5)-(0,9*0,5) |  | 1.985 | [12 empty] | VV | 2 | 2 | True | 0 | ROZPOCET
| VV |  | "m.č.208" -(((1,97+2,9)*2*0,5)+((2,0+2,0)*(2,0-0,5))-(0,9*0,5))+(((1,97+1,6)*2*0,5)+((2,0+2,0)*(2,0-0,5))-(0,9*0,5)) |  | -1.3 | [12 empty] | VV | 2 | 2 | True | 0 | ROZPOCET
| VV |  | "m.č.208A" ((1,97+1,2)*2*0,5)-(0,9*0,5) |  | 2.72 | [12 empty] | VV | 2 | 2 | True | 0 | ROZPOCET
| VV |  | "m.č.216A" ((1,0+1,2)*2*0,5)-(0,9*0,5) |  | 1.75 | [12 empty] | VV | 2 | 2 | True | 0 | ROZPOCET
422 | K | 781131241 | Izolace pod obklad těsnícími pásy vnitřní kout | kus | 40 |  | 0 | CS ÚRS 2025 01 |  | základní | 0.035 | 1.4 | 0.00021 | 0.0084 | 0 | 0 | 16 | K | 2 |  |  |  | ROZPOCET | 0 | 0 | 0 | 0 | 0 | 1 | 0 | 16 | -901901307
| PP |  | Izolace stěny pod obklad izolace těsnícími izolačními pásy vnitřní kout | [14 empty] | PP | 2
| Online PSC |  | https://podminky.urs.cz/item/CS_URS_2025_01/781131241 | [14 empty] | Online PSC | 2
| VV |  | v.č.D1.1.15 | [14 empty] | VV | 2 | 1 | True | 0 | ROZPOCET
| VV |  | "m.č.103" 4 |  | 4 | [12 empty] | VV | 2 | 2 | True | 0 | ROZPOCET
| VV |  | "m.č.108" 6 |  | 6 | [12 empty] | VV | 2 | 2 | True | 0 | ROZPOCET
| VV |  | "m.č.108B" 4 |  | 4 | [12 empty] | VV | 2 | 2 | True | 0 | ROZPOCET
| VV |  | v.č.D1.1.16 | [14 empty] | VV | 2 | 1 | True | 0 | ROZPOCET
| VV |  | "m.č.205" 5 |  | 5 | [12 empty] | VV | 2 | 2 | True | 0 | ROZPOCET
| VV |  | "m.č.206" 4 |  | 4 | [12 empty] | VV | 2 | 2 | True | 0 | ROZPOCET
| VV |  | "m.č.208" 5 |  | 5 | [12 empty] | VV | 2 | 2 | True | 0 | ROZPOCET
| VV |  | "m.č.214" 4 |  | 4 | [12 empty] | VV | 2 | 2 | True | 0 | ROZPOCET
| VV |  | "m.č.215" 4 |  | 4 | [12 empty] | VV | 2 | 2 | True | 0 | ROZPOCET
| VV |  | "m.č.216" 5 |  | 5 | [12 empty] | VV | 2 | 2 | True | 0 | ROZPOCET
| VV |  | "Změna 1" | [14 empty] | VV | 2 | 1 | True | 0 | ROZPOCET
| VV |  | v.č.D1.1.16 | [14 empty] | VV | 2 | 1 | True | 0 | ROZPOCET
| VV |  | "m.č.208" -5+4 |  | -1 | [12 empty] | VV | 2 | 2 | True | 0 | ROZPOCET
| VV |  | "m.č.214" -4 |  | -4 | [12 empty] | VV | 2 | 2 | True | 0 | ROZPOCET
| VV |  | "m.č.215" -4 |  | -4 | [12 empty] | VV | 2 | 2 | True | 0 | ROZPOCET
| VV |  | "m.č.216" -5+4 |  | -1 | [12 empty] | VV | 2 | 2 | True | 0 | ROZPOCET
| VV |  | "Změna únor 2025" | [14 empty] | VV | 2 | 1 | True | 0 | ROZPOCET
| VV |  | "m.č.208" -4+4 |  | 0 | [12 empty] | VV | 2 | 2 | True | 0 | ROZPOCET
| VV |  | "m.č.208A" 4 |  | 4 | [12 empty] | VV | 2 | 2 | True | 0 | ROZPOCET
| VV |  | "m.č.216" -4+5 |  | 1 | [12 empty] | VV | 2 | 2 | True | 0 | ROZPOCET
| VV |  | "m.č.216A" 4 |  | 4 | [12 empty] | VV | 2 | 2 | True | 0 | ROZPOCET
423 | K | 781131242 | Izolace pod obklad těsnícími pásy vnější roh | kus | 3 |  | 0 | CS ÚRS 2025 01 |  | základní | 0.035 | 0.105 | 0.0002 | 0.0006 | 0 | 0 | 16 | K | 2 |  |  |  | ROZPOCET | 0 | 0 | 0 | 0 | 0 | 1 | 0 | 16 | -592982341
| PP |  | Izolace stěny pod obklad izolace těsnícími izolačními pásy vnější roh | [14 empty] | PP | 2
| Online PSC |  | https://podminky.urs.cz/item/CS_URS_2025_01/781131242 | [14 empty] | Online PSC | 2
| VV |  | v.č.D1.1.15 | [14 empty] | VV | 2 | 1 | True | 0 | ROZPOCET
| VV |  | "m.č.103" 0 |  | 0 | [12 empty] | VV | 2 | 2 | True | 0 | ROZPOCET
| VV |  | "m.č.108" 2 |  | 2 | [12 empty] | VV | 2 | 2 | True | 0 | ROZPOCET
| VV |  | "m.č.108B" 0 |  | 0 | [12 empty] | VV | 2 | 2 | True | 0 | ROZPOCET
| VV |  | v.č.D1.1.16 | [14 empty] | VV | 2 | 1 | True | 0 | ROZPOCET
| VV |  | "m.č.205" 1 |  | 1 | [12 empty] | VV | 2 | 2 | True | 0 | ROZPOCET
| VV |  | "m.č.206" 0 |  | 0 | [12 empty] | VV | 2 | 2 | True | 0 | ROZPOCET
| VV |  | "m.č.208" 1 |  | 1 | [12 empty] | VV | 2 | 2 | True | 0 | ROZPOCET
| VV |  | "m.č.214" 0 |  | 0 | [12 empty] | VV | 2 | 2 | True | 0 | ROZPOCET
| VV |  | "m.č.215" 0 |  | 0 | [12 empty] | VV | 2 | 2 | True | 0 | ROZPOCET
| VV |  | "m.č.216" 1 |  | 1 | [12 empty] | VV | 2 | 2 | True | 0 | ROZPOCET
| VV |  | "Změna 1" | [14 empty] | VV | 2 | 1 | True | 0 | ROZPOCET
| VV |  | v.č.D1.1.15 | [14 empty] | VV | 2 | 1 | True | 0 | ROZPOCET
| VV |  | "m.č.108" -1+1 |  | 0 | [12 empty] | VV | 2 | 2 | True | 0 | ROZPOCET
| VV |  | v.č.D1.1.16 | [14 empty] | VV | 2 | 1 | True | 0 | ROZPOCET
| VV |  | "m.č.208" -1+0 |  | -1 | [12 empty] | VV | 2 | 2 | True | 0 | ROZPOCET
| VV |  | "m.č.216" -1+0 |  | -1 | [12 empty] | VV | 2 | 2 | True | 0 | ROZPOCET
424 | K | 781131264 | Izolace pod obklad těsnícími pásy mezi podlahou a stěnou | m | 139.626 |  | 0 | CS ÚRS 2025 01 |  | základní | 0.06 | 8.3776 | 0.0014245 | 0.1989 | 0 | 0 | 16 | K | 2 |  |  |  | ROZPOCET | 0 | 0 | 0 | 0 | 0 | 1 | 0 | 16 | 1808100274
| PP |  | Izolace stěny pod obklad izolace těsnícími izolačními pásy mezi podlahou a stěnu | [14 empty] | PP | 2
| Online PSC |  | https://podminky.urs.cz/item/CS_URS_2025_01/781131264 | [14 empty] | Online PSC | 2
| VV |  | v.č.D1.1.15 | [14 empty] | VV | 2 | 1 | True | 0 | ROZPOCET
| VV |  | "m.č.103" 1,845+2,19+1,9+2,19-0,8 |  | 7.325 | [12 empty] | VV | 2 | 2 | True | 0 | ROZPOCET
| VV |  | "m.č.108" ((2,06+2,38)*2)-0,9 |  | 7.98 | [12 empty] | VV | 2 | 2 | True | 0 | ROZPOCET
| VV |  | v.č.D1.1.16 | [14 empty] | VV | 2 | 1 | True | 0 | ROZPOCET
| VV |  | "m.č.205" ((1,24+2,71)*2)-(0,7*2) |  | 6.5 | [12 empty] | VV | 2 | 2 | True | 0 | ROZPOCET
| VV |  | "m.č.206" ((1,2+2,71)*2)-0,7 |  | 7.12 | [12 empty] | VV | 2 | 2 | True | 0 | ROZPOCET
| VV |  | "m.č.208" ((3,005+2,9)*2)-0,9 |  | 10.91 | [12 empty] | VV | 2 | 2 | True | 0 | ROZPOCET
| VV |  | "m.č.214" ((1,02+1,25)*2)-(0,7*2) |  | 3.14 | [12 empty] | VV | 2 | 2 | True | 0 | ROZPOCET
| VV |  | "m.č.215" ((1,2+1,25)*2)-0,7 |  | 4.2 | [12 empty] | VV | 2 | 2 | True | 0 | ROZPOCET
| VV |  | "m.č.216" ((2,215+2,18)*2)-0,9 |  | 7.89 | [12 empty] | VV | 2 | 2 | True | 0 | ROZPOCET
| VV |  | "vnitřní a vnější rohy" (36+4)*2,0 |  | 80 | [12 empty] | VV | 2 | 2 | True | 0 | ROZPOCET
| VV |  | "Změna 1" | [14 empty] | VV | 2 | 1 | True | 0 | ROZPOCET
| VV |  | v.č.D1.1.15 | [14 empty] | VV | 2 | 1 | True | 0 | ROZPOCET
| VV |  | "m.č.108" -(((2,06+2,38)*2)-0,9)+(((2,22+2,235)*2)-0,9) |  | 0.03 | [12 empty] | VV | 2 | 2 | True | 0 | ROZPOCET
| VV |  | v.č.D1.1.16 | [14 empty] | VV | 2 | 1 | True | 0 | ROZPOCET
| VV |  | "m.č.208" -(((3,005+2,9)*2)-0,9)+(((1,97+2,9)*2)-0,9) |  | -2.07 | [12 empty] | VV | 2 | 2 | True | 0 | ROZPOCET
| VV |  | "m.č.214" -(((1,02+1,25)*2)-(0,7*2)) |  | -3.14 | [12 empty] | VV | 2 | 2 | True | 0 | ROZPOCET
| VV |  | "m.č.215" -(((1,2+1,25)*2)-0,7) |  | -4.2 | [12 empty] | VV | 2 | 2 | True | 0 | ROZPOCET
| VV |  | "m.č.216" -(((2,215+2,18)*2)-0,9)+(((2,265+2,1)*2)-0,9) |  | -0.06 | [12 empty] | VV | 2 | 2 | True | 0 | ROZPOCET
| VV |  | "vnitřní a vnější rohy" -((36+4)*2,0)+((26+2)*2,0) |  | -24 | [12 empty] | VV | 2 | 2 | True | 0 | ROZPOCET
| VV |  | "Změna únor 2025" | [14 empty] | VV | 2 | 1 | True | 0 | ROZPOCET
| VV |  | "m.č.108" -(((2,22+2,235)*2)-0,9)+(((2,5+2,2356+0,32)*2)-0,9) |  | 1.201 | [12 empty] | VV | 2 | 2 | True | 0 | ROZPOCET
| VV |  | "m.č.108B" ((1,35+1,08)*2)-0,9 |  | 3.96 | [12 empty] | VV | 2 | 2 | True | 0 | ROZPOCET
| VV |  | "m.č.208" -(((1,97+2,9)*2)-0,9)+(((1,97+1,6)*2)-0,9) |  | -2.6 | [12 empty] | VV | 2 | 2 | True | 0 | ROZPOCET
| VV |  | "m.č.208A" ((1,97+1,2)*2)-0,9 |  | 5.44 | [12 empty] | VV | 2 | 2 | True | 0 | ROZPOCET
| VV |  | "vnitřní a vnější rohy" -(6*2,0)+(12*2,0)+(9*2,0) |  | 30 | [12 empty] | VV | 2 | 2 | True | 0 | ROZPOCET
425 | K | 781472214 | Montáž obkladů keramických hladkých lepených cementovým flexibilním lepidlem přes 4 do 6 ks/m2 | m2 | 117.647 |  | 0 | CS ÚRS 2025 01 |  | základní | 1.1 | 129.4117 | 0.009088 | 1.0692 | 0 | 0 | 16 | K | 2 |  |  |  | ROZPOCET | 0 | 0 | 0 | 0 | 0 | 1 | 0 | 16 | 1071345634
| PP |  | Montáž keramických obkladů stěn lepených cementovým flexibilním lepidlem hladkých přes 4 do 6 ks/m2 | [14 empty] | PP | 2
| Online PSC |  | https://podminky.urs.cz/item/CS_URS_2025_01/781472214 | [14 empty] | Online PSC | 2
| VV |  | v.č.D1.1.15 | [14 empty] | VV | 2 | 1 | True | 0 | ROZPOCET
| VV |  | "m.č.103" ((1,845+2,19+1,9+2,19)*2,0)-(0,8*1,97) |  | 14.674 | [12 empty] | VV | 2 | 2 | True | 0 | ROZPOCET
| VV |  | "m.č.106" (0,6+3,26+0,6)*0,6 |  | 2.676 | [12 empty] | VV | 2 | 2 | True | 0 | ROZPOCET
| VV |  | "m.č.108" ((2,06+2,38)*2*2,0)-(0,9*1,97) |  | 15.987 | [12 empty] | VV | 2 | 2 | True | 0 | ROZPOCET
| VV |  | v.č.D1.1.16 | [14 empty] | VV | 2 | 1 | True | 0 | ROZPOCET
| VV |  | "m.č.205" ((1,24+2,71)*2,0)-(0,7*1,97*2) |  | 5.142 | [12 empty] | VV | 2 | 2 | True | 0 | ROZPOCET
| VV |  | "m.č.206" ((1,2+2,71)*2*2,0)-(0,7*1,97) |  | 14.261 | [12 empty] | VV | 2 | 2 | True | 0 | ROZPOCET
| VV |  | "m.č.207" (0,6+3,12+0,6)*0,6 |  | 2.592 | [12 empty] | VV | 2 | 2 | True | 0 | ROZPOCET
| VV |  | "m.č.208" ((3,005+2,9)*2*2,0)-(0,9*1,97) |  | 21.847 | [12 empty] | VV | 2 | 2 | True | 0 | ROZPOCET
| VV |  | "m.č.213" (0,6+3,8+0,6)*0,6 |  | 3 | [12 empty] | VV | 2 | 2 | True | 0 | ROZPOCET
| VV |  | "m.č.214" ((1,02+1,25)*2*2,0)-(0,7*1,97*2) |  | 6.322 | [12 empty] | VV | 2 | 2 | True | 0 | ROZPOCET
| VV |  | "m.č.215" ((1,2+1,25)*2*2,0)-(0,7*1,97) |  | 8.421 | [12 empty] | VV | 2 | 2 | True | 0 | ROZPOCET
| VV |  | "m.č.216" ((2,215+2,18)*2*2,0)-(0,9*1,97) |  | 15.807 | [12 empty] | VV | 2 | 2 | True | 0 | ROZPOCET
| VV |  | "Změna 1" | [14 empty] | VV | 2 | 1 | True | 0 | ROZPOCET
| VV |  | v.č.D1.1.15 | [14 empty] | VV | 2 | 1 | True | 0 | ROZPOCET
| VV |  | "m.č.108" -(((2,06+2,38)*2*2,0)-(0,9*1,97) )+(((2,22+2,235)*2*2,0)-(0,9*1,97)) |  | 0.06 | [12 empty] | VV | 2 | 2 | True | 0 | ROZPOCET
| VV |  | "m.č.114" (0,6+3,28+0,6)*0,6 |  | 2.688 | [12 empty] | VV | 2 | 2 | True | 0 | ROZPOCET
| VV |  | v.č.D1.1.16 | [14 empty] | VV | 2 | 1 | True | 0 | ROZPOCET
| VV |  | "m.č.208" -(((3,005+2,9)*2*2,0)-(0,9*1,97))+(((1,97+2,9)*2*2,0)-(0,9*1,97)) |  | -4.14 | [12 empty] | VV | 2 | 2 | True | 0 | ROZPOCET
| VV |  | "m.č.213" -((0,6+3,8+0,6)*0,6)+((0,6+1,7+0,6+0,6+1,65)*0,6) |  | 0.09 | [12 empty] | VV | 2 | 2 | True | 0 | ROZPOCET
| VV |  | "m.č.214" -(((1,02+1,25)*2*2,0)-(0,7*1,97*2)) |  | -6.322 | [12 empty] | VV | 2 | 2 | True | 0 | ROZPOCET
| VV |  | "m.č.215" -(((1,2+1,25)*2*2,0)-(0,7*1,97)) |  | -8.421 | [12 empty] | VV | 2 | 2 | True | 0 | ROZPOCET
| VV |  | "m.č.216" -(((2,215+2,18)*2*2,0)-(0,9*1,97))+(((2,265+2,1)*2*2,0)-(0,9*1,97)) |  | -0.12 | [12 empty] | VV | 2 | 2 | True | 0 | ROZPOCET
| VV |  | "Změna únor 2025" | [14 empty] | VV | 2 | 1 | True | 0 | ROZPOCET
| VV |  | "m.č.108" -(((2,22+2,235)*2*2,0)-(0,9*1,97))+(((2,5+2,2356+0,32)*2*2,0)-(0,9*1,97)) |  | 2.402 | [12 empty] | VV | 2 | 2 | True | 0 | ROZPOCET
| VV |  | "m.č.108B" ((1,35+1,08)*2*2,0)-(0,9*1,97) |  | 7.947 | [12 empty] | VV | 2 | 2 | True | 0 | ROZPOCET
| VV |  | "m.č.208" -(((1,97+2,9)*2*2,0)-(0,9*1,97))+(((1,97+1,6)*2*2,0)-(0,9*1,97)) |  | -5.2 | [12 empty] | VV | 2 | 2 | True | 0 | ROZPOCET
| VV |  | "m.č.208A" ((1,97+1,2)*2*2,0)-(0,9*1,97) |  | 10.907 | [12 empty] | VV | 2 | 2 | True | 0 | ROZPOCET
| VV |  | "m.č.216A" ((1,0+1,2)*2*2,0)-(0,9*1,97) |  | 7.027 | [12 empty] | VV | 2 | 2 | True | 0 | ROZPOCET
426 | M | 59761717 | obklad keramický nemrazuvzdorný povrch hladký/matný tl do 10mm přes 4 do 6ks/m2 | m2 | 135.294 |  | 0 | CS ÚRS 2025 01 |  | základní | 0 | 0 | 0.019 | 2.5706 | 0 | 0 | 32 | M | 2 |  |  |  | ROZPOCET | 0 | 0 | 0 | 0 | 0 | 1 | 0 | 16 | 244357859
| PP |  | obklad keramický nemrazuvzdorný povrch hladký/matný tl do 10mm přes 4 do 6ks/m2 | [14 empty] | PP | 2
| VV |  | 117,647*1,15 'Přepočtené koeficientem množství |  | 135.294 | [12 empty] | VV | 2 | 2 | False | 1 | ROZPOCET
427 | K | 781492211 | Montáž profilů rohových lepených flexibilním cementovým lepidlem | m | 6 |  | 0 | CS ÚRS 2025 01 |  | základní | 0.248 | 1.488 | 0.0002 | 0.0012 | 0 | 0 | 16 | K | 2 |  |  |  | ROZPOCET | 0 | 0 | 0 | 0 | 0 | 1 | 0 | 16 | -823434570
| PP |  | Obklad - dokončující práce montáž profilu lepeného flexibilním cementovým lepidlem rohového | [14 empty] | PP | 2
| Online PSC |  | https://podminky.urs.cz/item/CS_URS_2025_01/781492211 | [14 empty] | Online PSC | 2
| VV |  | v.č.D1.1.15 | [14 empty] | VV | 2 | 1 | True | 0 | ROZPOCET
| VV |  | "m.č.103" 0 |  | 0 | [12 empty] | VV | 2 | 2 | True | 0 | ROZPOCET
| VV |  | "m.č.108" 1*2,0 |  | 2 | [12 empty] | VV | 2 | 2 | True | 0 | ROZPOCET
| VV |  | v.č.D1.1.16 | [14 empty] | VV | 2 | 1 | True | 0 | ROZPOCET
| VV |  | "m.č.205" 1*2,0 |  | 2 | [12 empty] | VV | 2 | 2 | True | 0 | ROZPOCET
| VV |  | "m.č.206" 0 |  | 0 | [12 empty] | VV | 2 | 2 | True | 0 | ROZPOCET
| VV |  | "m.č.208" 1*2,0 |  | 2 | [12 empty] | VV | 2 | 2 | True | 0 | ROZPOCET
| VV |  | "m.č.214" 0 |  | 0 | [12 empty] | VV | 2 | 2 | True | 0 | ROZPOCET
| VV |  | "m.č.215" 0 |  | 0 | [12 empty] | VV | 2 | 2 | True | 0 | ROZPOCET
| VV |  | "m.č.216" 1*2,0 |  | 2 | [12 empty] | VV | 2 | 2 | True | 0 | ROZPOCET
| VV |  | "Změna 1" | [14 empty] | VV | 2 | 1 | True | 0 | ROZPOCET
| VV |  | v.č.D1.1.15 | [14 empty] | VV | 2 | 1 | True | 0 | ROZPOCET
| VV |  | "m.č.108" -(1*2,0)+(1*2,0) |  | 0 | [12 empty] | VV | 2 | 2 | True | 0 | ROZPOCET
| VV |  | v.č.D1.1.16 | [14 empty] | VV | 2 | 1 | True | 0 | ROZPOCET
| VV |  | "m.č.208" -(1*2,0)+0 |  | -2 | [12 empty] | VV | 2 | 2 | True | 0 | ROZPOCET
| VV |  | "m.č.216" -(1*2,0)+0 |  | -2 | [12 empty] | VV | 2 | 2 | True | 0 | ROZPOCET
| VV |  | "Změna únor 2025" | [14 empty] | VV | 2 | 1 | True | 0 | ROZPOCET
| VV |  | "m.č.108" -(1*2,0)+(2*2,0) |  | 2 | [12 empty] | VV | 2 | 2 | True | 0 | ROZPOCET
| VV |  | "m.č.108B" 0 |  | 0 | [12 empty] | VV | 2 | 2 | True | 0 | ROZPOCET
428 | M | 28342003 | lišta ukončovací z PVC 10mm | m | 6.3 |  | 0 | CS ÚRS 2025 01 |  | základní | 0 | 0 | 0.0003 | 0.00189 | 0 | 0 | 32 | M | 2 |  |  |  | ROZPOCET | 0 | 0 | 0 | 0 | 0 | 1 | 0 | 16 | -1515682567
| PP |  | lišta ukončovací z PVC 10mm | [14 empty] | PP | 2
| VV |  | 6*1,05 'Přepočtené koeficientem množství |  | 6.3 | [12 empty] | VV | 2 | 2 | False | 1 | ROZPOCET
429 | K | 998781202 | Přesun hmot procentní pro obklady keramické v objektech v přes 6 do 12 m | % | 2957.484 |  | 0 | CS ÚRS 2025 01 |  | základní | 0 | 0 | 0 | 0 | 0 | 0 | 16 | K | 2 |  |  |  | ROZPOCET | 0 | 0 | 0 | 0 | 0 | 1 | 0 | 16 | 1740293267
| PP |  | Přesun hmot pro obklady keramické stanovený procentní sazbou (%) z ceny vodorovná dopravní vzdálenost do 50 m základní v objektech výšky přes 6 do 12 m | [14 empty] | PP | 2
| Online PSC |  | https://podminky.urs.cz/item/CS_URS_2025_01/998781202 | [14 empty] | Online PSC | 2
| D | 784 | Dokončovací práce - malby a tapety |  |  |  | 0 |  |  |  |  | 222.8335 |  | 0.75017 |  | 0.022097 | 2 | D | 1 |  |  |  | ROZPOCET | [6 empty] | 0
430 | K | 784111001 | Oprášení (ometení ) podkladu v místnostech v do 3,80 m | m2 | 2106.112 |  | 0 | CS ÚRS 2025 01 |  | základní | 0.012 | 25.2733 | 0 | 0 | 0 | 0 | 16 | K | 2 |  |  |  | ROZPOCET | 0 | 0 | 0 | 0 | 0 | 1 | 0 | 16 | -87744976
| PP |  | Oprášení (ometení) podkladu v místnostech výšky do 3,80 m | [14 empty] | PP | 2
| Online PSC |  | https://podminky.urs.cz/item/CS_URS_2025_01/784111001 | [14 empty] | Online PSC | 2
| VV |  | "na omítku" 806,233 |  | 806.233 | [12 empty] | VV | 2 | 2 | True | 0 | ROZPOCET
| VV |  | "na SDK stěny" (234,144*2)+66,99 |  | 535.278 | [12 empty] | VV | 2 | 2 | True | 0 | ROZPOCET
| VV |  | "na SDK podhledy" 357,76 |  | 357.76 | [12 empty] | VV | 2 | 2 | True | 0 | ROZPOCET
| VV |  | "Změna 1" | [14 empty] | VV | 2 | 1 | True | 0 | ROZPOCET
| VV |  | "na omítku" -806,233+854,578 |  | 48.345 | [12 empty] | VV | 2 | 2 | True | 0 | ROZPOCET
| VV |  | "na SDK stěny" -((234,144*2)+66,99)+((289,048*2)+72,43) |  | 115.248 | [12 empty] | VV | 2 | 2 | True | 0 | ROZPOCET
| VV |  | "na SDK podhledy" -357,76+364,88 |  | 7.12 | [12 empty] | VV | 2 | 2 | True | 0 | ROZPOCET
| VV |  | "odpočet obkladů" -110,729+94,564 |  | -16.165 | [12 empty] | VV | 2 | 2 | True | 0 | ROZPOCET
| VV |  | "Změna únor 2025" | [14 empty] | VV | 2 | 1 | True | 0 | ROZPOCET
| VV |  | "odpočet původní celkové výměry" -1743,09 |  | -1743.09 | [12 empty] | VV | 2 | 2 | True | 0 | ROZPOCET
| VV |  | "na omítku" (9,8+30,27)+(56,244+866,715) |  | 963.029 | [12 empty] | VV | 2 | 2 | True | 0 | ROZPOCET
| VV |  | "na SDK stěny" (302,712*2)+72,43 |  | 677.854 | [12 empty] | VV | 2 | 2 | True | 0 | ROZPOCET
| VV |  | "na SDK podhledy" 354,5 |  | 354.5 | [12 empty] | VV | 2 | 2 | True | 0 | ROZPOCET
431 | K | 784171101 | Zakrytí vnitřních podlah včetně pozdějšího odkrytí | m2 | 565.622 |  | 0 | CS ÚRS 2025 01 |  | základní | 0.012 | 6.7875 | 0 | 0 | 3e-05 | 0.016969 | 16 | K | 2 |  |  |  | ROZPOCET | 0 | 0 | 0 | 0 | 0 | 1 | 0 | 16 | 1457482965
| PP |  | Zakrytí nemalovaných ploch (materiál ve specifikaci) včetně pozdějšího odkrytí podlah | [14 empty] | PP | 2
| Online PSC |  | https://podminky.urs.cz/item/CS_URS_2025_01/784171101 | [14 empty] | Online PSC | 2
| VV |  | "dlažba" 174,106 |  | 174.106 | [12 empty] | VV | 2 | 2 | True | 0 | ROZPOCET
| VV |  | "vinyl" 221,2 |  | 221.2 | [12 empty] | VV | 2 | 2 | True | 0 | ROZPOCET
| VV |  | "Změna 1" | [14 empty] | VV | 2 | 1 | True | 0 | ROZPOCET
| VV |  | "dlažba" -174,106+179,876 |  | 5.77 | [12 empty] | VV | 2 | 2 | True | 0 | ROZPOCET
| VV |  | "vinyl" -221,2+222,12 |  | 0.92 | [12 empty] | VV | 2 | 2 | True | 0 | ROZPOCET
| VV |  | "Změna únor 2025" | [14 empty] | VV | 2 | 1 | True | 0 | ROZPOCET
| VV |  | "dlažba" -5,77+169,396 |  | 163.626 | [12 empty] | VV | 2 | 2 | True | 0 | ROZPOCET
432 | M | 58124842 | fólie pro malířské potřeby zakrývací tl 7µ 4x5m | m2 | 593.903 |  | 0 | CS ÚRS 2025 01 |  | základní | 0 | 0 | 1e-05 | 0.005939 | 0 | 0 | 32 | M | 2 |  |  |  | ROZPOCET | 0 | 0 | 0 | 0 | 0 | 1 | 0 | 16 | 1056405784
| PP |  | fólie pro malířské potřeby zakrývací tl 7µ 4x5m | [14 empty] | PP | 2
| VV |  | 565,622*1,05 'Přepočtené koeficientem množství |  | 593.903 | [12 empty] | VV | 2 | 2 | False | 1 | ROZPOCET
433 | K | 784171111 | Zakrytí vnitřních ploch stěn v místnostech v do 3,80 m | m2 | 170.932 |  | 0 | CS ÚRS 2025 01 |  | základní | 0.016 | 2.7349 | 0 | 0 | 3e-05 | 0.005128 | 16 | K | 2 |  |  |  | ROZPOCET | 0 | 0 | 0 | 0 | 0 | 1 | 0 | 16 | 246125658
| PP |  | Zakrytí nemalovaných ploch (materiál ve specifikaci) včetně pozdějšího odkrytí svislých ploch např. stěn, oken, dveří v místnostech výšky do 3,80 | [14 empty] | PP | 2
| Online PSC |  | https://podminky.urs.cz/item/CS_URS_2025_01/784171111 | [14 empty] | Online PSC | 2
| VV |  | výplně otvorů v obvodových zdech | [14 empty] | VV | 2 | 1 | True | 0 | ROZPOCET
| VV |  | v.č.D1.1.14 | [14 empty] | VV | 2 | 1 | True | 0 | ROZPOCET
| VV |  | 0,6*0,55 |  | 0.33 | [12 empty] | VV | 2 | 2 | True | 0 | ROZPOCET
| VV |  | v.č.D1.1.15 | [14 empty] | VV | 2 | 1 | True | 0 | ROZPOCET
| VV |  | (0,9*1,97*2)+(1,94*2,31*2)+(1,69*1,13)+(1,72*1,21)+(1,69*1,21)+(0,51*1,05)+(0,53*1,05)+(0,53*1,05)+(0,92*2,03) |  | 22.061 | [12 empty] | VV | 2 | 2 | True | 0 | ROZPOCET
| VV |  | (0,94*1,53*2)+(1,13*1,47)+(0,5*1,1)+(0,94*1,37*2) |  | 7.663 | [12 empty] | VV | 2 | 2 | True | 0 | ROZPOCET
| VV |  | v.č.D1.1.16 | [14 empty] | VV | 2 | 1 | True | 0 | ROZPOCET
| VV |  | (1,09*1,47*2)+(1,94*1,47*2)+(1,69*1,28)+(1,72*1,47)+(1,69*1,47)+(0,94*1,47*2)+(1,13*1,47)+(0,5*1,47)+(0,94*1,47*2) |  | 24.007 | [12 empty] | VV | 2 | 2 | True | 0 | ROZPOCET
| VV |  | výplně otvorů ve vnitřních zdech | [14 empty] | VV | 2 | 1 | True | 0 | ROZPOCET
| VV |  | v.č.D1.1.15 | [14 empty] | VV | 2 | 1 | True | 0 | ROZPOCET
| VV |  | ((0,8*1,97*3)+(0,9*2,27)+(1,1*2,27*2)+(0,47*2,29)+(0,9*1,97*2)+(0,6*2,0)+(1,1*1,97*2))*2 |  | 43.843 | [12 empty] | VV | 2 | 2 | True | 0 | ROZPOCET
| VV |  | v.č.D1.1.16 | [14 empty] | VV | 2 | 1 | True | 0 | ROZPOCET
| VV |  | ((0,7*1,97*4)+(0,8*1,97)+(0,9*1,97*4)+(1,1*1,97*7)+(1,745*2,27)+(1,6*2,0))*2 |  | 73.028 | [12 empty] | VV | 2 | 2 | True | 0 | ROZPOCET
434 | M | 58124842 | fólie pro malířské potřeby zakrývací tl 7µ 4x5m | m2 | 179.479 |  | 0 | CS ÚRS 2025 01 |  | základní | 0 | 0 | 1e-05 | 0.0017948 | 0 | 0 | 32 | M | 2 |  |  |  | ROZPOCET | 0 | 0 | 0 | 0 | 0 | 1 | 0 | 16 | 411118067
| PP |  | fólie pro malířské potřeby zakrývací tl 7µ 4x5m | [14 empty] | PP | 2
| VV |  | 170,932*1,05 'Přepočtené koeficientem množství |  | 179.479 | [12 empty] | VV | 2 | 2 | False | 1 | ROZPOCET
435 | K | 784181121 | Hloubková jednonásobná bezbarvá penetrace podkladu v místnostech v do 3,80 m | m2 | 2106.112 |  | 0 | CS ÚRS 2025 01 |  | základní | 0.033 | 69.5017 | 0.0002 | 0.42122 | 0 | 0 | 16 | K | 2 |  |  |  | ROZPOCET | 0 | 0 | 0 | 0 | 0 | 1 | 0 | 16 | -981228240
| PP |  | Penetrace podkladu jednonásobná hloubková akrylátová bezbarvá v místnostech výšky do 3,80 m | [14 empty] | PP | 2
| Online PSC |  | https://podminky.urs.cz/item/CS_URS_2025_01/784181121 | [14 empty] | Online PSC | 2
| VV |  | "na omítku" 806,233 |  | 806.233 | [12 empty] | VV | 2 | 2 | True | 0 | ROZPOCET
| VV |  | "na SDK stěny" (234,144*2)+66,99 |  | 535.278 | [12 empty] | VV | 2 | 2 | True | 0 | ROZPOCET
| VV |  | "na SDK podhledy" 357,76 |  | 357.76 | [12 empty] | VV | 2 | 2 | True | 0 | ROZPOCET
| VV |  | "Změna 1" | [14 empty] | VV | 2 | 1 | True | 0 | ROZPOCET
| VV |  | "na omítku" -806,233+854,578 |  | 48.345 | [12 empty] | VV | 2 | 2 | True | 0 | ROZPOCET
| VV |  | "na SDK stěny" -((234,144*2)+66,99)+((289,048*2)+72,43) |  | 115.248 | [12 empty] | VV | 2 | 2 | True | 0 | ROZPOCET
| VV |  | "na SDK podhledy" -357,76+364,88 |  | 7.12 | [12 empty] | VV | 2 | 2 | True | 0 | ROZPOCET
| VV |  | "odpočet obkladů" -110,729+94,564 |  | -16.165 | [12 empty] | VV | 2 | 2 | True | 0 | ROZPOCET
| VV |  | "Změna únor 2025" | [14 empty] | VV | 2 | 1 | True | 0 | ROZPOCET
| VV |  | "odpočet původní celkové výměry" -1743,09 |  | -1743.09 | [12 empty] | VV | 2 | 2 | True | 0 | ROZPOCET
| VV |  | "na omítku" (9,8+30,27)+(56,244+866,715) |  | 963.029 | [12 empty] | VV | 2 | 2 | True | 0 | ROZPOCET
| VV |  | "na SDK stěny" (302,712*2)+72,43 |  | 677.854 | [12 empty] | VV | 2 | 2 | True | 0 | ROZPOCET
| VV |  | "na SDK podhledy" 354,5 |  | 354.5 | [12 empty] | VV | 2 | 2 | True | 0 | ROZPOCET
436 | K | 784191003 | Čištění vnitřních ploch oken dvojitých nebo zdvojených po provedení malířských prací | m2 | 54.061 |  | 0 | CS ÚRS 2025 01 |  | základní | 0.041 | 2.2165 | 1.713e-05 | 0.00092606 | 0 | 0 | 16 | K | 2 |  |  |  | ROZPOCET | 0 | 0 | 0 | 0 | 0 | 1 | 0 | 16 | 787970300
| PP |  | Čištění vnitřních ploch hrubý úklid po provedení malířských prací omytím oken dvojitých nebo zdvojených | [14 empty] | PP | 2
| Online PSC |  | https://podminky.urs.cz/item/CS_URS_2025_01/784191003 | [14 empty] | Online PSC | 2
| VV |  | výplně otvorů v obvodových zdech | [14 empty] | VV | 2 | 1 | True | 0 | ROZPOCET
| VV |  | v.č.D1.1.14 | [14 empty] | VV | 2 | 1 | True | 0 | ROZPOCET
| VV |  | 0,6*0,55 |  | 0.33 | [12 empty] | VV | 2 | 2 | True | 0 | ROZPOCET
| VV |  | v.č.D1.1.15 | [14 empty] | VV | 2 | 1 | True | 0 | ROZPOCET
| VV |  | (0,9*1,97*2)+(1,94*2,31*2)+(1,69*1,13)+(1,72*1,21)+(1,69*1,21)+(0,51*1,05)+(0,53*1,05)+(0,53*1,05)+(0,92*2,03) |  | 22.061 | [12 empty] | VV | 2 | 2 | True | 0 | ROZPOCET
| VV |  | (0,94*1,53*2)+(1,13*1,47)+(0,5*1,1)+(0,94*1,37*2) |  | 7.663 | [12 empty] | VV | 2 | 2 | True | 0 | ROZPOCET
| VV |  | v.č.D1.1.16 | [14 empty] | VV | 2 | 1 | True | 0 | ROZPOCET
| VV |  | (1,09*1,47*2)+(1,94*1,47*2)+(1,69*1,28)+(1,72*1,47)+(1,69*1,47)+(0,94*1,47*2)+(1,13*1,47)+(0,5*1,47)+(0,94*1,47*2) |  | 24.007 | [12 empty] | VV | 2 | 2 | True | 0 | ROZPOCET
437 | K | 784191005 | Čištění vnitřních ploch dveří nebo vrat po provedení malířských prací | m2 | 116.871 |  | 0 | CS ÚRS 2025 01 |  | základní | 0.034 | 3.9736 | 7.15e-06 | 0.00083563 | 0 | 0 | 16 | K | 2 |  |  |  | ROZPOCET | 0 | 0 | 0 | 0 | 0 | 1 | 0 | 16 | 883599022
| PP |  | Čištění vnitřních ploch hrubý úklid po provedení malířských prací omytím dveří nebo vrat | [14 empty] | PP | 2
| Online PSC |  | https://podminky.urs.cz/item/CS_URS_2025_01/784191005 | [14 empty] | Online PSC | 2
| VV |  | výplně otvorů ve vnitřních zdech | [14 empty] | VV | 2 | 1 | True | 0 | ROZPOCET
| VV |  | v.č.D1.1.15 | [14 empty] | VV | 2 | 1 | True | 0 | ROZPOCET
| VV |  | ((0,8*1,97*3)+(0,9*2,27)+(1,1*2,27*2)+(0,47*2,29)+(0,9*1,97*2)+(0,6*2,0)+(1,1*1,97*2))*2 |  | 43.843 | [12 empty] | VV | 2 | 2 | True | 0 | ROZPOCET
| VV |  | v.č.D1.1.16 | [14 empty] | VV | 2 | 1 | True | 0 | ROZPOCET
| VV |  | ((0,7*1,97*4)+(0,8*1,97)+(0,9*1,97*4)+(1,1*1,97*7)+(1,745*2,27)+(1,6*2,0))*2 |  | 73.028 | [12 empty] | VV | 2 | 2 | True | 0 | ROZPOCET
438 | K | 784191007 | Čištění vnitřních ploch podlah po provedení malířských prací | m2 | 565.622 |  | 0 | CS ÚRS 2025 01 |  | základní | 0.005 | 2.8281 | 6.25e-06 | 0.0035351 | 0 | 0 | 16 | K | 2 |  |  |  | ROZPOCET | 0 | 0 | 0 | 0 | 0 | 1 | 0 | 16 | 704932189
| PP |  | Čištění vnitřních ploch hrubý úklid po provedení malířských prací omytím podlah | [14 empty] | PP | 2
| Online PSC |  | https://podminky.urs.cz/item/CS_URS_2025_01/784191007 | [14 empty] | Online PSC | 2
| VV |  | "dlažba" 174,106 |  | 174.106 | [12 empty] | VV | 2 | 2 | True | 0 | ROZPOCET
| VV |  | "vinyl" 221,2 |  | 221.2 | [12 empty] | VV | 2 | 2 | True | 0 | ROZPOCET
| VV |  | "Změna 1" | [14 empty] | VV | 2 | 1 | True | 0 | ROZPOCET
| VV |  | "dlažba" -174,106+179,876 |  | 5.77 | [12 empty] | VV | 2 | 2 | True | 0 | ROZPOCET
| VV |  | "vinyl" -221,2+222,12 |  | 0.92 | [12 empty] | VV | 2 | 2 | True | 0 | ROZPOCET
| VV |  | "Změna únor 2025" | [14 empty] | VV | 2 | 1 | True | 0 | ROZPOCET
| VV |  | "dlažba" -5,77+169,396 |  | 163.626 | [12 empty] | VV | 2 | 2 | True | 0 | ROZPOCET
439 | K | 784211011 | Jednonásobné bílé malby ze směsí za mokra velmi dobře oděruvzdorných v místnostech v do 3,80 m | m2 | 2106.112 |  | 0 | CS ÚRS 2025 01 |  | základní | 0.052 | 109.5178 | 0.00015 | 0.31592 | 0 | 0 | 16 | K | 2 |  |  |  | ROZPOCET | 0 | 0 | 0 | 0 | 0 | 1 | 0 | 16 | 1182910133
| PP |  | Malby z malířských směsí oděruvzdorných za mokra jednonásobné, bílé za mokra oděruvzdorné velmi dobře v místnostech výšky do 3,80 m | [14 empty] | PP | 2
| Online PSC |  | https://podminky.urs.cz/item/CS_URS_2025_01/784211011 | [14 empty] | Online PSC | 2
| D | OST | Ostatní |  |  |  | 0 |  |  |  |  | 0 |  | 0 |  | 0 | 4 | D | 0 |  |  |  | ROZPOCET | [6 empty] | 0
| D | OS1 | Ostatní |  |  |  | 0 |  |  |  |  | 0 |  | 0 |  | 0 | 1 | D | 1 |  |  |  | ROZPOCET | [6 empty] | 0
440 | K | OS1.OS1 | D+M Podlahová přechodová lišta, nerezová, délka 0,7m s nízkým profilem a skrytým kotvením | kus | 4 |  | 0 |  |  | základní | 0 | 0 | 0 | 0 | 0 | 0 | 16 | K | 2 |  |  |  | ROZPOCET | 0 | 0 | 0 | 0 | 0 | 1 | 0 | 16 | 2133929674
| PP |  | D+M Podlahová přechodová lišta, nerezová, délka 0,7m s nízkým profilem a skrytým kotvením | [14 empty] | PP | 2
| P |  | Poznámka k položce: Bližší a přesné informace viz tabulka ostatních prvků | [14 empty] | P | 2
441 | K | OS1.OS2 | D+M Podlahová přechodová lišta, nerezová, délka 0,8m s nízkým profilem a skrytým kotvením | kus | 3 |  | 0 |  |  | základní | 0 | 0 | 0 | 0 | 0 | 0 | 16 | K | 2 |  |  |  | ROZPOCET | 0 | 0 | 0 | 0 | 0 | 1 | 0 | 16 | 504977629
| PP |  | D+M Podlahová přechodová lišta, nerezová, délka 0,8m s nízkým profilem a skrytým kotvením | [14 empty] | PP | 2
| P |  | Poznámka k položce: Bližší a přesné informace viz tabulka ostatních prvků | [14 empty] | P | 2
442 | K | OS1.OS3 | D+M Podlahová přechodová lišta, nerezová, délka 0,9m s nízkým profilem a skrytým kotvením | kus | 7 |  | 0 |  |  | základní | 0 | 0 | 0 | 0 | 0 | 0 | 16 | K | 2 |  |  |  | ROZPOCET | 0 | 0 | 0 | 0 | 0 | 1 | 0 | 16 | -984643086
| PP |  | D+M Podlahová přechodová lišta, nerezová, délka 0,9m s nízkým profilem a skrytým kotvením | [14 empty] | PP | 2
| P |  | Poznámka k položce: Bližší a přesné informace viz tabulka ostatních prvků | [14 empty] | P | 2
443 | K | OS1.OS4 | D+M Podlahová přechodová lišta, nerezová, délka 1,1m s nízkým profilem a skrytým kotvením | kus | 14 |  | 0 |  |  | základní | 0 | 0 | 0 | 0 | 0 | 0 | 16 | K | 2 |  |  |  | ROZPOCET | 0 | 0 | 0 | 0 | 0 | 1 | 0 | 16 | 964069453
| PP |  | D+M Podlahová přechodová lišta, nerezová, délka 1,1m s nízkým profilem a skrytým kotvením | [14 empty] | PP | 2
| P |  | Poznámka k položce: Bližší a přesné informace viz tabulka ostatních prvků | [14 empty] | P | 2
444 | K | OS1.OS5 | D+M Ochranný roh 75x75 mm, výška 2,0 m, lepený | kus | 31 |  | 0 |  |  | základní | 0 | 0 | 0 | 0 | 0 | 0 | 16 | K | 2 |  |  |  | ROZPOCET | 0 | 0 | 0 | 0 | 0 | 1 | 0 | 16 | 1043081375
| PP |  | D+M Ochranný roh 75x75 mm, výška 2,0 m, lepený | [14 empty] | PP | 2
| P |  | Poznámka k položce: Bližší a přesné informace viz tabulka ostatních prvků Ref. Acrovyn | [14 empty] | P | 2
445 | K | OS1.OS6 | D+M Ochrana stěn, tl. 2mm, výška 900 mm, lepený | m2 | 190 |  | 0 |  |  | základní | 0 | 0 | 0 | 0 | 0 | 0 | 16 | K | 2 |  |  |  | ROZPOCET | 0 | 0 | 0 | 0 | 0 | 1 | 0 | 16 | 78317373
| PP |  | D+M Ochrana stěn, tl. 2mm, výška 900 mm, lepený | [14 empty] | PP | 2
| P |  | Poznámka k položce: Bližší a přesné informace viz tabulka ostatních prvků Ref. Acrovyn | [14 empty] | P | 2
446 | K | OS1.OS16.1 | D+M Hasicí přístroj PG 21A, 113B, C | kus | 6 |  | 0 |  |  | základní | 0 | 0 | 0 | 0 | 0 | 0 | 16 | K | 2 |  |  |  | ROZPOCET | 0 | 0 | 0 | 0 | 0 | 1 | 0 | 16 | -200953161
| PP |  | D+M Hasicí přístroj PG 21A, 113B, C | [14 empty] | PP | 2
| P |  | Poznámka k položce: Bližší a přesné informace viz tabulka ostatních prvků | [14 empty] | P | 2
447 | K | OS1.OS16.2 | D+M Hasicí přístroj PG 34A, 183, C | kus | 2 |  | 0 |  |  | základní | 0 | 0 | 0 | 0 | 0 | 0 | 16 | K | 2 |  |  |  | ROZPOCET | 0 | 0 | 0 | 0 | 0 | 1 | 0 | 16 | -882710426
| PP |  | D+M Hasicí přístroj PG 34A, 183, C | [14 empty] | PP | 2
| P |  | Poznámka k položce: Bližší a přesné informace viz tabulka ostatních prvků | [14 empty] | P | 2
448 | K | OS1.OS17 | D+M Sprchový závěs, 2000x2000 mm | kus | 4 |  | 0 |  |  | základní | 0 | 0 | 0 | 0 | 0 | 0 | 16 | K | 2 |  |  |  | ROZPOCET | 0 | 0 | 0 | 0 | 0 | 1 | 0 | 16 | -1404032650
| PP |  | D+M Sprchový závěs, 2000x2000 mm | [14 empty] | PP | 2
| P |  | Poznámka k položce: Bližší a přesné informace viz tabulka ostatních prvků | [14 empty] | P | 2
449 | K | OS1.OS18 | D+M Orientační a informační systém vč. požárních a evakuačních plánů, značení a popisů | kpl | 1 |  | 0 |  |  | základní | 0 | 0 | 0 | 0 | 0 | 0 | 16 | K | 2 |  |  |  | ROZPOCET | 0 | 0 | 0 | 0 | 0 | 1 | 0 | 16 | -1256873602
| PP |  | D+M Orientační a informační systém vč. požárních a evakuačních plánů, značení a popisů | [14 empty] | PP | 2
| P |  | Poznámka k položce: Bližší a přesné informace viz tabulka ostatních prvků | [14 empty] | P | 2
450 | K | OS1.OS19.1 | D+M Zarážky dveří nástěnné, průměr 45 mm, guma | kus | 16 |  | 0 |  |  | základní | 0 | 0 | 0 | 0 | 0 | 0 | 16 | K | 2 |  |  |  | ROZPOCET | 0 | 0 | 0 | 0 | 0 | 1 | 0 | 16 | 1219354635
| PP |  | D+M Zarážky dveří nástěnné, průměr 45 mm, guma | [14 empty] | PP | 2
| P |  | Poznámka k položce: Bližší a přesné informace viz tabulka ostatních prvků | [14 empty] | P | 2
451 | K | OS1.OS19.2 | D+M Zarážky dveří podlahové, nerez + guma | kus | 7 |  | 0 |  |  | základní | 0 | 0 | 0 | 0 | 0 | 0 | 16 | K | 2 |  |  |  | ROZPOCET | 0 | 0 | 0 | 0 | 0 | 1 | 0 | 16 | -1045696942
| PP |  | D+M Zarážky dveří podlahové, nerez + guma | [14 empty] | PP | 2
| P |  | Poznámka k položce: Bližší a přesné informace viz tabulka ostatních prvků | [14 empty] | P | 2
452 | K | OS1.OS21 | D+M Čistící zóna vnitřní, zapuštěná včetně lemování, kobercová, spodní strana s protiskluznou úpravou 1200x1500 mm | kus | 1 |  | 0 |  |  | základní | 0 | 0 | 0 | 0 | 0 | 0 | 16 | K | 2 |  |  |  | ROZPOCET | 0 | 0 | 0 | 0 | 0 | 1 | 0 | 16 | -23736796
| PP |  | D+M Čistící zóna vnitřní, zapuštěná včetně lemování, kobercová, spodní strana s protiskluznou úpravou 1200x1500 mm | [14 empty] | PP | 2
| P |  | Poznámka k položce: Bližší a přesné informace viz tabulka ostatních prvků | [14 empty] | P | 2
453 | K | OS1.OS22 | D+M Stahovací schody, zateplené U=1,1W/m2K, požární odolnost EI 60, brzdící mechanismus proti prudkému otevření, rozměr 600 x 1200 mm, možnost úpravy počtu stupňů | kus | 1 |  | 0 |  |  | základní | 0 | 0 | 0 | 0 | 0 | 0 | 16 | K | 2 |  |  |  | ROZPOCET | 0 | 0 | 0 | 0 | 0 | 1 | 0 | 16 | 724003201
| PP |  | D+M Stahovací schody, zateplené U=1,1W/m2K, požární odolnost EI 60, brzdící mechanismus proti prudkému otevření, rozměr 600 x 1200 mm, možnost úpravy počtu stupňů | [14 empty] | PP | 2
| P |  | Poznámka k položce: Bližší a přesné informace viz tabulka ostatních prvků | [14 empty] | P | 2
454 | K | OS1.OS23 | D+M Revizní dvířka, pož.odollnost El30 DP1 osazena do podhledů dle požadavku tzb, 600X600 mm se skrytými panty | kus | 25 |  | 0 |  |  | základní | 0 | 0 | 0 | 0 | 0 | 0 | 16 | K | 2 |  |  |  | ROZPOCET | 0 | 0 | 0 | 0 | 0 | 1 | 0 | 16 | -433238479
| PP |  | D+M Revizní dvířka, pož.odollnost El30 DP1 osazena do podhledů dle požadavku tzb, 600X600 mm se skrytými panty | [14 empty] | PP | 2
| P |  | Poznámka k položce: Bližší a přesné informace viz tabulka ostatních prvků | [14 empty] | P | 2
455 | K | OS1.OS24 | D+M Vyvložkování komína, nerez vložka | kus | 1 |  | 0 |  |  | základní | 0 | 0 | 0 | 0 | 0 | 0 | 16 | K | 2 |  |  |  | ROZPOCET | 0 | 0 | 0 | 0 | 0 | 1 | 0 | 16 | 129297677
| PP |  | D+M Vyvložkování komína, nerez vložka | [14 empty] | PP | 2
| P |  | Poznámka k položce: Bližší a přesné informace viz tabulka ostatních prvků | [14 empty] | P | 2
456 | K | OS1.OS25 | D+M Hydrantová skříň z ocel.plechu tl.1mm, 750x750x300mm, dveře bílé osazeny zámkem a magnety | kus | 2 |  | 0 |  |  | základní | 0 | 0 | 0 | 0 | 0 | 0 | 16 | K | 2 |  |  |  | ROZPOCET | 0 | 0 | 0 | 0 | 0 | 1 | 0 | 16 | -2015627256
| PP |  | D+M Hydrantová skříň z ocel.plechu tl.1mm, 750x750x300mm, dveře bílé osazeny zámkem a magnety | [14 empty] | PP | 2
| P |  | Poznámka k položce: Bližší a přesné informace viz tabulka ostatních prvků | [14 empty] | P | 2
| D | OS2 | Výtah |  |  |  | 0 |  |  |  |  | 0 |  | 0 |  | 0 | 1 | D | 1 |  |  |  | ROZPOCET | [6 empty] | 0
457 | K | OS1.V01 | D+M Lůžkový výtah, nosnost 1350 kg / 18 osob, rychlost 1m/s, zdvih 3m, počet stanic 2, rozměr šachty 1930 x 2800 mm | kpl | 1 |  | 0 |  |  | základní | 0 | 0 | 0 | 0 | 0 | 0 | 16 | K | 2 |  |  |  | ROZPOCET | 0 | 0 | 0 | 0 | 0 | 1 | 0 | 16 | -1282113701
| PP |  | D+M Lůžkový výtah, nosnost 1350 kg / 18 osob, rychlost 1m/s, zdvih 3m, počet stanic 2, rozměr šachty 1930 x 2800 mm | [14 empty] | PP | 2
| P |  | Poznámka k položce: Bližší a přesné informace viz specifikace a podmínky pro výtah | [14 empty] | P | 2

## D1.4.1-1 - ZTI
{02b57d8d-453b-4fdf-b154-a58da9fde77f}
2
| KRYCÍ LIST SOUPISU PRACÍ | [7 empty] | v --- níže se nacházejí doplnkové a pomocné údaje k sestavám --- v | [8 empty] | False
Stavba:
Domov se zvláštním režimem ESET_změna 4
Objekt:
A - Způsobilé
Soupis:
1 - Hlavní aktivity projektu
Úroveň 3:
D1.4.1-1 - ZTI
| KSO: |  |  |  |  | CC-CZ:
| Místo: |  | nám.Smiřických 42/12, parc.č.74/1 |  |  | Datum: | 25. 2. 2025
| Zadavatel: |  |  |  |  | IČ:
DIČ:
| Zhotovitel: |  |  |  |  | IČ: | 0
[6 empty] | DIČ: | 0
| Projektant: |  |  |  |  | IČ:
|  | M - PROject CZ s.r.o. |  |  |  | DIČ:
| Zpracovatel: |  |  |  |  | IČ:
|  | SOLOREAL s.r.o. |  |  |  | DIČ:
Poznámka:
| Cena bez DPH | [5 empty] | 0
|  |  | Základ daně |  |  | Sazba daně | Výše daně
| DPH | základní | 0 |  |  | 21% | 0
|  | snížená | 0 |  |  | 12% | 0
|  | zákl. přenesená | 0 |  |  | 21% | 0
|  | sníž. přenesená | 0 |  |  | 12% | 0
|  | nulová | 0 |  |  | 0% | 0
| Cena s DPH |  |  | v | CZK |  | 0
REKAPITULACE ČLENĚNÍ SOUPISU PRACÍ
Stavba:
Domov se zvláštním režimem ESET_změna 4
Objekt:
A - Způsobilé
Soupis:
1 - Hlavní aktivity projektu
Úroveň 3:
D1.4.1-1 - ZTI
Místo: |  |  | nám.Smiřických 42/12, parc.č.74/1 |  |  | Datum: | 25. 2. 2025
Zadavatel: | [5 empty] | Projektant: | M - PROject CZ s.r.o.
Zhotovitel: | [5 empty] | Zpracovatel: | SOLOREAL s.r.o.
Kód dílu - Popis | [6 empty] | Cena celkem [CZK]
Náklady stavby celkem | [6 empty] | 0 | [11 empty] | -1
| 1 - Potrubí | [5 empty] | 0
| 1.1. - Potrubí - Pitný a požární a vodovod | [5 empty] | 0
| D1 - Potrubí - Teplá voda a cirkulace | [5 empty] | 0
| 1.2. - Návleková tepelná izolace | [5 empty] | 0
| 1.3. - Armatury a zařízení | [5 empty] | 0
| 1.4. - Ostatní náklady | [5 empty] | 0
| 2. - Splašková kanalizace | [5 empty] | 0
| 2.1. - Potrubí včetně tvarovek, šachty | [5 empty] | 0
| 2.2. - Koncové a potrubní elementy | [5 empty] | 0
| 2.3. - Zemní práce | [5 empty] | 0
| 2.4. - Ostatní náklady | [5 empty] | 0
| 3. - Zařizovací předměty a baterie | [5 empty] | 0
| 4. - Finální náklady | [5 empty] | 0
SOUPIS PRACÍ
Stavba:
Domov se zvláštním režimem ESET_změna 4
Objekt:
A - Způsobilé
Soupis:
1 - Hlavní aktivity projektu
Úroveň 3:
D1.4.1-1 - ZTI
Místo: |  |  | nám.Smiřických 42/12, parc.č.74/1 |  |  | Datum: | 25. 2. 2025
Zadavatel: | [5 empty] | Projektant: | M - PROject CZ s.r.o.
Zhotovitel: | [5 empty] | Zpracovatel: | SOLOREAL s.r.o.
PČ | Typ | Kód | Popis | MJ | Množství | J.cena [CZK] | Cena celkem [CZK] | Cenová soustava |  | DPH | J. Nh [h] | Nh celkem [h] | J. hmotnost [t] | Hmotnost celkem [t] | J. suť [t] | Suť Celkem [t]
Náklady soupisu celkem | [6 empty] | 0 |  |  |  |  | 0 |  | 0 |  | 0 |  | D | -1 | [7 empty] | 0
| D | 1 | Potrubí |  |  |  | 0 |  |  |  |  | 0 |  | 0 |  | 0 | 1 | D | 0 | ROZPOCET | [6 empty] | 0
| D | 1.1. | Potrubí - Pitný a požární a vodovod |  |  |  | 0 |  |  |  |  | 0 |  | 0 |  | 0 | 1 | D | 1 | ROZPOCET | [6 empty] | 0
1 | K | ZTI.1.1.001 | D+M Potrubí PP-RTC PN22 20x2,3 | m | 44 |  | 0 |  |  | základní | 0 | 0 | 0 | 0 | 0 | 0 | 4 | K | 2 | ROZPOCET | 0 | 0 | 0 | 0 | 0 | 1 | 0 | 4 | 2
| PP |  | D+M Potrubí PP-RTC PN22 20x2,3 | [14 empty] | PP | 2
2 | K | ZTI.1.1.002 | D+M Potrubí PP-RTC PN22 25x2,8 | m | 61 |  | 0 |  |  | základní | 0 | 0 | 0 | 0 | 0 | 0 | 4 | K | 2 | ROZPOCET | 0 | 0 | 0 | 0 | 0 | 1 | 0 | 4 | 4
| PP |  | D+M Potrubí PP-RTC PN22 25x2,8 | [14 empty] | PP | 2
3 | K | ZTI.1.1.003 | D+M Potrubí PP-RTC PN22 32x3,6 | m | 2 |  | 0 |  |  | základní | 0 | 0 | 0 | 0 | 0 | 0 | 4 | K | 2 | ROZPOCET | 0 | 0 | 0 | 0 | 0 | 1 | 0 | 4 | 6
| PP |  | D+M Potrubí PP-RTC PN22 32x3,6 | [14 empty] | PP | 2
4 | K | ZTI.1.1.004 | D+M Potrubí PP-RTC PN22 40x4,5 | m | 5 |  | 0 |  |  | základní | 0 | 0 | 0 | 0 | 0 | 0 | 4 | K | 2 | ROZPOCET | 0 | 0 | 0 | 0 | 0 | 1 | 0 | 4 | 8
| PP |  | D+M Potrubí PP-RTC PN22 40x4,5 | [14 empty] | PP | 2
5 | K | ZTI.1.1.005 | D+M Pozinkovaná uhlíková ocel 35x1,5 | m | 28 |  | 0 |  |  | základní | 0 | 0 | 0 | 0 | 0 | 0 | 4 | K | 2 | ROZPOCET | 0 | 0 | 0 | 0 | 0 | 1 | 0 | 4 | 10
| PP |  | D+M Pozinkovaná uhlíková ocel 35x1,5 | [14 empty] | PP | 2
6 | K | ZTI.1.1.006 | D+M PE D40 SDR11 | m | 42 |  | 0 |  |  | základní | 0 | 0 | 0 | 0 | 0 | 0 | 4 | K | 2 | ROZPOCET | 0 | 0 | 0 | 0 | 0 | 1 | 0 | 4 | 12
| PP |  | D+M PE D40 SDR11 | [14 empty] | PP | 2
| D | D1 | Potrubí - Teplá voda a cirkulace |  |  |  | 0 |  |  |  |  | 0 |  | 0 |  | 0 | 1 | D | 1 | ROZPOCET | [6 empty] | 0
7 | K | ZTI.1.1.007 | D+M Potrubí PPR PN22 16x18 | m | 65 |  | 0 |  |  | základní | 0 | 0 | 0 | 0 | 0 | 0 | 4 | K | 2 | ROZPOCET | 0 | 0 | 0 | 0 | 0 | 1 | 0 | 4 | 14
| PP |  | D+M Potrubí PPR PN22 16x18 | [14 empty] | PP | 2
8 | K | ZTI.1.1.008 | D+M Potrubí PPR PN22 20x2,3 | m | 36 |  | 0 |  |  | základní | 0 | 0 | 0 | 0 | 0 | 0 | 4 | K | 2 | ROZPOCET | 0 | 0 | 0 | 0 | 0 | 1 | 0 | 4 | 16
| PP |  | D+M Potrubí PPR PN22 20x2,3 | [14 empty] | PP | 2
9 | K | ZTI.1.1.009 | D+M Potrubí PPR PN22 25x2,8 | m | 63 |  | 0 |  |  | základní | 0 | 0 | 0 | 0 | 0 | 0 | 4 | K | 2 | ROZPOCET | 0 | 0 | 0 | 0 | 0 | 1 | 0 | 4 | 18
| PP |  | D+M Potrubí PPR PN22 25x2,8 | [14 empty] | PP | 2
10 | K | ZTI.1.1.010 | D+M Potrubí PPR PN22 32x3,6 | m | 2 |  | 0 |  |  | základní | 0 | 0 | 0 | 0 | 0 | 0 | 4 | K | 2 | ROZPOCET | 0 | 0 | 0 | 0 | 0 | 1 | 0 | 4 | 20
| PP |  | D+M Potrubí PPR PN22 32x3,6 | [14 empty] | PP | 2
| D | 1.2. | Návleková tepelná izolace |  |  |  | 0 |  |  |  |  | 0 |  | 0 |  | 0 | 1 | D | 1 | ROZPOCET | [6 empty] | 0
11 | K | ZTI.1.2.001 | D+M Pro potrubí pro 20x2,3 (13 mm) | m | 44 |  | 0 |  |  | základní | 0 | 0 | 0 | 0 | 0 | 0 | 4 | K | 2 | ROZPOCET | 0 | 0 | 0 | 0 | 0 | 1 | 0 | 4 | 22
| PP |  | D+M Pro potrubí pro 20x2,3 (13 mm) | [14 empty] | PP | 2
12 | K | ZTI.1.2.002 | D+M Pro potrubí pro 25x2,8 (13 mm) | m | 61 |  | 0 |  |  | základní | 0 | 0 | 0 | 0 | 0 | 0 | 4 | K | 2 | ROZPOCET | 0 | 0 | 0 | 0 | 0 | 1 | 0 | 4 | 24
| PP |  | D+M Pro potrubí pro 25x2,8 (13 mm) | [14 empty] | PP | 2
13 | K | ZTI.1.2.003 | D+M Pro potrubí pro 32x3,6 (13 mm) | m | 2 |  | 0 |  |  | základní | 0 | 0 | 0 | 0 | 0 | 0 | 4 | K | 2 | ROZPOCET | 0 | 0 | 0 | 0 | 0 | 1 | 0 | 4 | 26
| PP |  | D+M Pro potrubí pro 32x3,6 (13 mm) | [14 empty] | PP | 2
14 | K | ZTI.1.2.004 | D+M Pro potrubí pro 40x4,5 (13 mm) | m | 5 |  | 0 |  |  | základní | 0 | 0 | 0 | 0 | 0 | 0 | 4 | K | 2 | ROZPOCET | 0 | 0 | 0 | 0 | 0 | 1 | 0 | 4 | 28
| PP |  | D+M Pro potrubí pro 40x4,5 (13 mm) | [14 empty] | PP | 2
15 | K | ZTI.1.2.005 | D+M Pro potrubí pro 16x1,8 (20 mm) | m | 68 |  | 0 |  |  | základní | 0 | 0 | 0 | 0 | 0 | 0 | 4 | K | 2 | ROZPOCET | 0 | 0 | 0 | 0 | 0 | 1 | 0 | 4 | 30
| PP |  | D+M Pro potrubí pro 16x1,8 (20 mm) | [14 empty] | PP | 2
16 | K | ZTI.1.2.006 | D+M Pro potrubí pro 20x2,3 (20 mm) | m | 30 |  | 0 |  |  | základní | 0 | 0 | 0 | 0 | 0 | 0 | 4 | K | 2 | ROZPOCET | 0 | 0 | 0 | 0 | 0 | 1 | 0 | 4 | 32
| PP |  | D+M Pro potrubí pro 20x2,3 (20 mm) | [14 empty] | PP | 2
17 | K | ZTI.1.2.007 | D+M Pro potrubí pro 25x2,8 (20 mm) | m | 63 |  | 0 |  |  | základní | 0 | 0 | 0 | 0 | 0 | 0 | 4 | K | 2 | ROZPOCET | 0 | 0 | 0 | 0 | 0 | 1 | 0 | 4 | 34
| PP |  | D+M Pro potrubí pro 25x2,8 (20 mm) | [14 empty] | PP | 2
18 | K | ZTI.1.2.008 | D+M Pro potrubí pro 32x3,6 (25 mm) | m | 2 |  | 0 |  |  | základní | 0 | 0 | 0 | 0 | 0 | 0 | 4 | K | 2 | ROZPOCET | 0 | 0 | 0 | 0 | 0 | 1 | 0 | 4 | 36
| PP |  | D+M Pro potrubí pro 32x3,6 (25 mm) | [14 empty] | PP | 2
| D | 1.3. | Armatury a zařízení |  |  |  | 0 |  |  |  |  | 0 |  | 0 |  | 0 | 1 | D | 1 | ROZPOCET | [6 empty] | 0
19 | K | ZTI.1.3.003 | D+M Kulový kohout DN20 | ks | 10 |  | 0 |  |  | základní | 0 | 0 | 0 | 0 | 0 | 0 | 4 | K | 2 | ROZPOCET | 0 | 0 | 0 | 0 | 0 | 1 | 0 | 4 | 38
| PP |  | D+M Kulový kohout DN20 | [14 empty] | PP | 2
20 | K | ZTI.1.3.004 | D+M Kulový kohout DN32 | ks | 1 |  | 0 |  |  | základní | 0 | 0 | 0 | 0 | 0 | 0 | 4 | K | 2 | ROZPOCET | 0 | 0 | 0 | 0 | 0 | 1 | 0 | 4 | 40
| PP |  | D+M Kulový kohout DN32 | [14 empty] | PP | 2
21 | K | ZTI.1.3.005 | D+M Kulový kohout DN15 | ks | 2 |  | 0 |  |  | základní | 0 | 0 | 0 | 0 | 0 | 0 | 4 | K | 2 | ROZPOCET | 0 | 0 | 0 | 0 | 0 | 1 | 0 | 4 | 42
| PP |  | D+M Kulový kohout DN15 | [14 empty] | PP | 2
22 | K | ZTI.1.3.007 | D+M Kontrolovatelná zpětná klapka DN32 | ks | 2 |  | 0 |  |  | základní | 0 | 0 | 0 | 0 | 0 | 0 | 4 | K | 2 | ROZPOCET | 0 | 0 | 0 | 0 | 0 | 1 | 0 | 4 | 44
| PP |  | D+M Kontrolovatelná zpětná klapka DN32 | [14 empty] | PP | 2
23 | K | ZTI.1.3.008 | D+M Kulový kohout DN15 se zajištěním při provozu | ks | 1 |  | 0 |  |  | základní | 0 | 0 | 0 | 0 | 0 | 0 | 4 | K | 2 | ROZPOCET | 0 | 0 | 0 | 0 | 0 | 1 | 0 | 4 | 46
| PP |  | D+M Kulový kohout DN15 se zajištěním při provozu | [14 empty] | PP | 2
24 | K | ZTI.1.3.009 | D+M Filtr DN15 | ks | 1 |  | 0 |  |  | základní | 0 | 0 | 0 | 0 | 0 | 0 | 4 | K | 2 | ROZPOCET | 0 | 0 | 0 | 0 | 0 | 1 | 0 | 4 | 48
| PP |  | D+M Filtr DN15 | [14 empty] | PP | 2
25 | K | ZTI.1.3.010 | D+M Cirkulační čerpadlo V 0,15 m3/h dP 8 kPa | ks | 1 |  | 0 |  |  | základní | 0 | 0 | 0 | 0 | 0 | 0 | 4 | K | 2 | ROZPOCET | 0 | 0 | 0 | 0 | 0 | 1 | 0 | 4 | 50
| PP |  | D+M Cirkulační čerpadlo V 0,15 m3/h dP 8 kPa | [14 empty] | PP | 2
26 | K | ZTI.1.3.011 | D+M Zpětná klapka DN15 | ks | 1 |  | 0 |  |  | základní | 0 | 0 | 0 | 0 | 0 | 0 | 4 | K | 2 | ROZPOCET | 0 | 0 | 0 | 0 | 0 | 1 | 0 | 4 | 52
| PP |  | D+M Zpětná klapka DN15 | [14 empty] | PP | 2
27 | K | ZTI.1.3.012 | D+M Potrubní oddělovač BA DN20 | ks | 1 |  | 0 |  |  | základní | 0 | 0 | 0 | 0 | 0 | 0 | 4 | K | 2 | ROZPOCET | 0 | 0 | 0 | 0 | 0 | 1 | 0 | 4 | 54
| PP |  | D+M Potrubní oddělovač BA DN20 | [14 empty] | PP | 2
28 | K | ZTI.1.3.013 | D+M Podružný vodoměr Qn 1,5 DN15 | ks | 1 |  | 0 |  |  | základní | 0 | 0 | 0 | 0 | 0 | 0 | 4 | K | 2 | ROZPOCET | 0 | 0 | 0 | 0 | 0 | 1 | 0 | 4 | 56
| PP |  | D+M Podružný vodoměr Qn 1,5 DN15 | [14 empty] | PP | 2
29 | K | ZTI.1.3.014 | D+M Podružný vodoměr Qn 2,5 DN20 | ks | 1 |  | 0 |  |  | základní | 0 | 0 | 0 | 0 | 0 | 0 | 4 | K | 2 | ROZPOCET | 0 | 0 | 0 | 0 | 0 | 1 | 0 | 4 | 58
| PP |  | D+M Podružný vodoměr Qn 2,5 DN20 | [14 empty] | PP | 2
30 | K | ZTI.1.3.015 | D+M Revizní dvířka dle velikosti obkladu | ks | 4 |  | 0 |  |  | základní | 0 | 0 | 0 | 0 | 0 | 0 | 4 | K | 2 | ROZPOCET | 0 | 0 | 0 | 0 | 0 | 1 | 0 | 4 | 60
| PP |  | D+M Revizní dvířka dle velikosti obkladu | [14 empty] | PP | 2
31 | K | ZTI.1.3.016 | D+M Rohový ventil s filtrem DN15 | ks | 3 |  | 0 |  |  | základní | 0 | 0 | 0 | 0 | 0 | 0 | 4 | K | 2 | ROZPOCET | 0 | 0 | 0 | 0 | 0 | 1 | 0 | 4 | 62
| PP |  | D+M Rohový ventil s filtrem DN15 | [14 empty] | PP | 2
32 | K | ZTI.1.3.017 | D+M Pojistná sada 6 bar | ks | 1 |  | 0 |  |  | základní | 0 | 0 | 0 | 0 | 0 | 0 | 4 | K | 2 | ROZPOCET | 0 | 0 | 0 | 0 | 0 | 1 | 0 | 4 | 64
| PP |  | D+M Pojistná sada 6 bar | [14 empty] | PP | 2
33 | K | ZTI.1.3.018 | D+M Cirkulační termostatický ventil DN15 | ks | 3 |  | 0 |  |  | základní | 0 | 0 | 0 | 0 | 0 | 0 | 4 | K | 2 | ROZPOCET | 0 | 0 | 0 | 0 | 0 | 1 | 0 | 4 | 66
| PP |  | D+M Cirkulační termostatický ventil DN15 | [14 empty] | PP | 2
34 | K | ZTI.1.3.019 | D+M Tlaková expanzní nádoba pro pitnou vodu o objemu 25 l | ks | 1 |  | 0 |  |  | základní | 0 | 0 | 0 | 0 | 0 | 0 | 4 | K | 2 | ROZPOCET | 0 | 0 | 0 | 0 | 0 | 1 | 0 | 4 | 68
| PP |  | D+M Tlaková expanzní nádoba pro pitnou vodu o objemu 25 l | [14 empty] | PP | 2
35 | K | ZTI.1.3.020 | D+M RV DN15 | ks | 26 |  | 0 |  |  | základní | 0 | 0 | 0 | 0 | 0 | 0 | 4 | K | 2 | ROZPOCET | 0 | 0 | 0 | 0 | 0 | 1 | 0 | 4 | 70
| PP |  | D+M RV DN15 | [14 empty] | PP | 2
36 | K | ZTI.1.3.021 | D+M Přechodka PP-RCT/PE D40 | ks | 1 |  | 0 |  |  | základní | 0 | 0 | 0 | 0 | 0 | 0 | 4 | K | 2 | ROZPOCET | 0 | 0 | 0 | 0 | 0 | 1 | 0 | 4 | 72
| PP |  | D+M Přechodka PP-RCT/PE D40 | [14 empty] | PP | 2
37 | K | ZTI.1.3.023 | D+M Požární hydrant s tvarově stálou hadicí D19, délka 30 m | ks | 2 |  | 0 |  |  | základní | 0 | 0 | 0 | 0 | 0 | 0 | 4 | K | 2 | ROZPOCET | 0 | 0 | 0 | 0 | 0 | 1 | 0 | 4 | 74
| PP |  | D+M Požární hydrant s tvarově stálou hadicí D19, délka 30 m | [14 empty] | PP | 2
| D | 1.4. | Ostatní náklady |  |  |  | 0 |  |  |  |  | 0 |  | 0 |  | 0 | 1 | D | 1 | ROZPOCET | [6 empty] | 0
38 | K | ZTI.1.4.001 | D+M Tlaková zkouška vodovodu | kpl | 1 |  | 0 |  |  | základní | 0 | 0 | 0 | 0 | 0 | 0 | 4 | K | 2 | ROZPOCET | 0 | 0 | 0 | 0 | 0 | 1 | 0 | 4 | 76
| PP |  | D+M Tlaková zkouška vodovodu | [14 empty] | PP | 2
39 | K | ZTI.1.4.002 | D+M Proplach a dezinfekce potrubí | kpl | 1 |  | 0 |  |  | základní | 0 | 0 | 0 | 0 | 0 | 0 | 4 | K | 2 | ROZPOCET | 0 | 0 | 0 | 0 | 0 | 1 | 0 | 4 | 78
| PP |  | D+M Proplach a dezinfekce potrubí | [14 empty] | PP | 2
40 | K | ZTI.1.4.003 | D+M Závěsný sytém potrubních rozvodů | kpl | 1 |  | 0 |  |  | základní | 0 | 0 | 0 | 0 | 0 | 0 | 4 | K | 2 | ROZPOCET | 0 | 0 | 0 | 0 | 0 | 1 | 0 | 4 | 80
| PP |  | D+M Závěsný sytém potrubních rozvodů | [14 empty] | PP | 2
41 | K | ZTI.1.4.004 | D+M Těsnění požárních prostupů pro rozvody vody formou protipožární pěny, tmelu nebo pásky | kpl | 1 |  | 0 |  |  | základní | 0 | 0 | 0 | 0 | 0 | 0 | 4 | K | 2 | ROZPOCET | 0 | 0 | 0 | 0 | 0 | 1 | 0 | 4 | 82
| PP |  | D+M Těsnění požárních prostupů pro rozvody vody formou protipožární pěny, tmelu nebo pásky | [14 empty] | PP | 2
| D | 2. | Splašková kanalizace |  |  |  | 0 |  |  |  |  | 0 |  | 0 |  | 0 | 1 | D | 0 | ROZPOCET | [6 empty] | 0
| D | 2.1. | Potrubí včetně tvarovek, šachty |  |  |  | 0 |  |  |  |  | 0 |  | 0 |  | 0 | 1 | D | 1 | ROZPOCET | [6 empty] | 0
42 | K | ZTI.2.1.001 | D+M Potrubí PVC DN110 | m | 27 |  | 0 |  |  | základní | 0 | 0 | 0 | 0 | 0 | 0 | 4 | K | 2 | ROZPOCET | 0 | 0 | 0 | 0 | 0 | 1 | 0 | 4 | 84
| PP |  | D+M Potrubí PVC DN110 | [14 empty] | PP | 2
43 | K | ZTI.2.1.002 | D+M Potrubí PVC DN125 | m | 60 |  | 0 |  |  | základní | 0 | 0 | 0 | 0 | 0 | 0 | 4 | K | 2 | ROZPOCET | 0 | 0 | 0 | 0 | 0 | 1 | 0 | 4 | 86
| PP |  | D+M Potrubí PVC DN125 | [14 empty] | PP | 2
44 | K | ZTI.2.1.003 | D+M Potrubí PVC DN150 | m | 64 |  | 0 |  |  | základní | 0 | 0 | 0 | 0 | 0 | 0 | 4 | K | 2 | ROZPOCET | 0 | 0 | 0 | 0 | 0 | 1 | 0 | 4 | 88
| PP |  | D+M Potrubí PVC DN150 | [14 empty] | PP | 2
45 | K | ZTI.2.1.004 | D+M Potrubí PP DN32 | m | 59 |  | 0 |  |  | základní | 0 | 0 | 0 | 0 | 0 | 0 | 4 | K | 2 | ROZPOCET | 0 | 0 | 0 | 0 | 0 | 1 | 0 | 4 | 90
| PP |  | D+M Potrubí PP DN32 | [14 empty] | PP | 2
46 | K | ZTI.2.1.005 | D+M Potrubí PP DN40 | m | 10 |  | 0 |  |  | základní | 0 | 0 | 0 | 0 | 0 | 0 | 4 | K | 2 | ROZPOCET | 0 | 0 | 0 | 0 | 0 | 1 | 0 | 4 | 92
| PP |  | D+M Potrubí PP DN40 | [14 empty] | PP | 2
47 | K | ZTI.2.1.006 | D+M Potrubí PP DN50 | m | 38 |  | 0 |  |  | základní | 0 | 0 | 0 | 0 | 0 | 0 | 4 | K | 2 | ROZPOCET | 0 | 0 | 0 | 0 | 0 | 1 | 0 | 4 | 94
| PP |  | D+M Potrubí PP DN50 | [14 empty] | PP | 2
48 | K | ZTI.2.1.007 | D+M Potrubí PP DN75 | m | 13 |  | 0 |  |  | základní | 0 | 0 | 0 | 0 | 0 | 0 | 4 | K | 2 | ROZPOCET | 0 | 0 | 0 | 0 | 0 | 1 | 0 | 4 | 96
| PP |  | D+M Potrubí PP DN75 | [14 empty] | PP | 2
49 | K | ZTI.2.1.008 | D+M Potrubí PP DN110 | m | 46 |  | 0 |  |  | základní | 0 | 0 | 0 | 0 | 0 | 0 | 4 | K | 2 | ROZPOCET | 0 | 0 | 0 | 0 | 0 | 1 | 0 | 4 | 98
| PP |  | D+M Potrubí PP DN110 | [14 empty] | PP | 2
50 | K | ZTI.2.1.009 | D+M Čistící kus DN110 | ks | 4 |  | 0 |  |  | základní | 0 | 0 | 0 | 0 | 0 | 0 | 4 | K | 2 | ROZPOCET | 0 | 0 | 0 | 0 | 0 | 1 | 0 | 4 | 100
| PP |  | D+M Čistící kus DN110 | [14 empty] | PP | 2
51 | K | ZTI.2.1.010 | D+M Čistící kus DN75 | ks | 1 |  | 0 |  |  | základní | 0 | 0 | 0 | 0 | 0 | 0 | 4 | K | 2 | ROZPOCET | 0 | 0 | 0 | 0 | 0 | 1 | 0 | 4 | 102
| PP |  | D+M Čistící kus DN75 | [14 empty] | PP | 2
52 | K | ZTI.2.1.011 | D+M Větrací hlavice DN110 | ks | 3 |  | 0 |  |  | základní | 0 | 0 | 0 | 0 | 0 | 0 | 4 | K | 2 | ROZPOCET | 0 | 0 | 0 | 0 | 0 | 1 | 0 | 4 | 104
| PP |  | D+M Větrací hlavice DN110 | [14 empty] | PP | 2
53 | K | ZTI.2.1.012 | D+M Větrací hlavice DN75 | ks | 1 |  | 0 |  |  | základní | 0 | 0 | 0 | 0 | 0 | 0 | 4 | K | 2 | ROZPOCET | 0 | 0 | 0 | 0 | 0 | 1 | 0 | 4 | 106
| PP |  | D+M Větrací hlavice DN75 | [14 empty] | PP | 2
54 | K | ZTI.2.1.013 | D+M Plastová revizní šachta splaškové kanalizace DN400, hl, do 1,75 m | ks | 2 |  | 0 |  |  | základní | 0 | 0 | 0 | 0 | 0 | 0 | 4 | K | 2 | ROZPOCET | 0 | 0 | 0 | 0 | 0 | 1 | 0 | 4 | 108
| PP |  | D+M Plastová revizní šachta splaškové kanalizace DN400, hl, do 1,75 m | [14 empty] | PP | 2
55 | K | ZTI.2.1.014 | D+M Plastová revizní šachta splaškové kanalizace DN400, hl, do 2,5 m | ks | 1 |  | 0 |  |  | základní | 0 | 0 | 0 | 0 | 0 | 0 | 4 | K | 2 | ROZPOCET | 0 | 0 | 0 | 0 | 0 | 1 | 0 | 4 | 110
| PP |  | D+M Plastová revizní šachta splaškové kanalizace DN400, hl, do 2,5 m | [14 empty] | PP | 2
56 | K | ZTI.2.1.014.1 | D+M Plastová revizní šachta dešťové kanalizace DN400, hl, do 1,75 m | ks | 1 |  | 0 |  |  | základní | 0 | 0 | 0 | 0 | 0 | 0 | 4 | K | 2 | ROZPOCET | 0 | 0 | 0 | 0 | 0 | 1 | 0 | 4 | 112
| PP |  | D+M Plastová revizní šachta dešťové kanalizace DN400, hl, do 1,75 m | [14 empty] | PP | 2
57 | K | ZTI.2.1.015 | D+M Plastová filtrační šachta dešťové kanalizace DN425, hl, do 1,75 m | ks | 1 |  | 0 |  |  | základní | 0 | 0 | 0 | 0 | 0 | 0 | 4 | K | 2 | ROZPOCET | 0 | 0 | 0 | 0 | 0 | 1 | 0 | 4 | 114
| PP |  | D+M Plastová filtrační šachta dešťové kanalizace DN425, hl, do 1,75 m | [14 empty] | PP | 2
58 | K | ZTI.2.1.016 | D+M Pojezdná retenční nádrž o rozměrech 2x2x1,7 m | kpl | 1 |  | 0 |  |  | základní | 0 | 0 | 0 | 0 | 0 | 0 | 4 | K | 2 | ROZPOCET | 0 | 0 | 0 | 0 | 0 | 1 | 0 | 4 | 116
| PP |  | D+M Pojezdná retenční nádrž o rozměrech 2x2x1,7 m | [14 empty] | PP | 2
| P |  | Poznámka k položce: Min. rtenční objem 5,5 m3, poklop DN600 mm, osazen vírový ventil 1,0 l/s | [14 empty] | P | 2
| D | 2.2. | Koncové a potrubní elementy |  |  |  | 0 |  |  |  |  | 0 |  | 0 |  | 0 | 1 | D | 1 | ROZPOCET | [6 empty] | 0
59 | K | ZTI.2.2.001 | D+M Umyvadlová zápachová uzávěrka DN40 | ks | 4 |  | 0 |  |  | základní | 0 | 0 | 0 | 0 | 0 | 0 | 4 | K | 2 | ROZPOCET | 0 | 0 | 0 | 0 | 0 | 1 | 0 | 4 | 118
| PP |  | D+M Umyvadlová zápachová uzávěrka DN40 | [14 empty] | PP | 2
60 | K | ZTI.2.2.002 | D+M Umyvadlová zápachová uzávěrka DN40 pro invalidní umyvadlo | ks | 3 |  | 0 |  |  | základní | 0 | 0 | 0 | 0 | 0 | 0 | 4 | K | 2 | ROZPOCET | 0 | 0 | 0 | 0 | 0 | 1 | 0 | 4 | 120
| PP |  | D+M Umyvadlová zápachová uzávěrka DN40 pro invalidní umyvadlo | [14 empty] | PP | 2
61 | K | ZTI.2.2.003 | D+M Dřezová zápachová uzávěrka DN50 | ks | 6 |  | 0 |  |  | základní | 0 | 0 | 0 | 0 | 0 | 0 | 4 | K | 2 | ROZPOCET | 0 | 0 | 0 | 0 | 0 | 1 | 0 | 4 | 122
| PP |  | D+M Dřezová zápachová uzávěrka DN50 | [14 empty] | PP | 2
62 | K | ZTI.2.2.004 | D+M Kalich pro úkapy od pojišťovacích ventilů | ks | 2 |  | 0 |  |  | základní | 0 | 0 | 0 | 0 | 0 | 0 | 4 | K | 2 | ROZPOCET | 0 | 0 | 0 | 0 | 0 | 1 | 0 | 4 | 124
| PP |  | D+M Kalich pro úkapy od pojišťovacích ventilů | [14 empty] | PP | 2
63 | K | ZTI.2.2.005 | D+M Samonosný systém pro závěsné WC | ks | 1 |  | 0 |  |  | základní | 0 | 0 | 0 | 0 | 0 | 0 | 4 | K | 2 | ROZPOCET | 0 | 0 | 0 | 0 | 0 | 1 | 0 | 4 | 126
| PP |  | D+M Samonosný systém pro závěsné WC | [14 empty] | PP | 2
64 | K | ZTI.2.2.006 | D+M Podlahová vpusť se suchou zápachovou uzávěrkou DN110 | ks | 1 |  | 0 |  |  | základní | 0 | 0 | 0 | 0 | 0 | 0 | 4 | K | 2 | ROZPOCET | 0 | 0 | 0 | 0 | 0 | 1 | 0 | 4 | 128
| PP |  | D+M Podlahová vpusť se suchou zápachovou uzávěrkou DN110 | [14 empty] | PP | 2
65 | K | ZTI.2.2.007 | D+M Podomítková zápachová uzávěrka pro klimatizační jednotky DN32 | ks | 7 |  | 0 |  |  | základní | 0 | 0 | 0 | 0 | 0 | 0 | 4 | K | 2 | ROZPOCET | 0 | 0 | 0 | 0 | 0 | 1 | 0 | 4 | 130
| PP |  | D+M Podomítková zápachová uzávěrka pro klimatizační jednotky DN32 | [14 empty] | PP | 2
66 | K | ZTI.2.2.008 | D+M Liniový odtokový žlab s vodorovnýn odtokem DN50 dl. 800 mm | ks | 4 |  | 0 |  |  | základní | 0 | 0 | 0 | 0 | 0 | 0 | 4 | K | 2 | ROZPOCET | 0 | 0 | 0 | 0 | 0 | 1 | 0 | 4 | 132
| PP |  | D+M Liniový odtokový žlab s vodorovnýn odtokem DN50 dl. 800 mm | [14 empty] | PP | 2
67 | K | ZTI.2.2.009 | D+M Podomítková zápachová uzávěrka pro pračku DN50 | ks | 3 |  | 0 |  |  | základní | 0 | 0 | 0 | 0 | 0 | 0 | 4 | K | 2 | ROZPOCET | 0 | 0 | 0 | 0 | 0 | 1 | 0 | 4 | 134
| PP |  | D+M Podomítková zápachová uzávěrka pro pračku DN50 | [14 empty] | PP | 2
68 | K | ZTI.2.2.010 | D+M Čerpadlo kondenzátu pro instalaci do FCU jednotky | ks | 12 |  | 0 |  |  | základní | 0 | 0 | 0 | 0 | 0 | 0 | 4 | K | 2 | ROZPOCET | 0 | 0 | 0 | 0 | 0 | 1 | 0 | 4 | 136
| PP |  | D+M Čerpadlo kondenzátu pro instalaci do FCU jednotky | [14 empty] | PP | 2
| D | 2.3. | Zemní práce |  |  |  | 0 |  |  |  |  | 0 |  | 0 |  | 0 | 1 | D | 1 | ROZPOCET | [6 empty] | 0
70 | K | ZTI.2.3.001 | D+M Hloubení jámy pro revizní šachty 1,0 x 1,0 x 1,0 m | m3 | 3.8 |  | 0 |  |  | základní | 0 | 0 | 0 | 0 | 0 | 0 | 4 | K | 2 | ROZPOCET | 0 | 0 | 0 | 0 | 0 | 1 | 0 | 4 | 138
| PP |  | D+M Hloubení jámy pro revizní šachty 1,0 x 1,0 x 1,0 m | [14 empty] | PP | 2
71 | K | ZTI.2.3.002 | D+M Hloubení jámy pro revizní šachty 1,0 x 1,0 x 1,5 m | m3 | 2.9 |  | 0 |  |  | základní | 0 | 0 | 0 | 0 | 0 | 0 | 4 | K | 2 | ROZPOCET | 0 | 0 | 0 | 0 | 0 | 1 | 0 | 4 | 140
| PP |  | D+M Hloubení jámy pro revizní šachty 1,0 x 1,0 x 1,5 m | [14 empty] | PP | 2
72 | K | ZTI.2.3.003 | D+M Hloubení jámy pro revizní šachty 1,0 x 1,0 x 2,5 m | m3 | 2.8 |  | 0 |  |  | základní | 0 | 0 | 0 | 0 | 0 | 0 | 4 | K | 2 | ROZPOCET | 0 | 0 | 0 | 0 | 0 | 1 | 0 | 4 | 142
| PP |  | D+M Hloubení jámy pro revizní šachty 1,0 x 1,0 x 2,5 m | [14 empty] | PP | 2
73 | K | ZTI.2.3.004 | D+M Lože pod šachtu štěrkopísek se zhutněním (95% PS) | m3 | 1.5 |  | 0 |  |  | základní | 0 | 0 | 0 | 0 | 0 | 0 | 4 | K | 2 | ROZPOCET | 0 | 0 | 0 | 0 | 0 | 1 | 0 | 4 | 144
| PP |  | D+M Lože pod šachtu štěrkopísek se zhutněním (95% PS) | [14 empty] | PP | 2
74 | K | ZTI.2.3.005 | D+M Zásyp kolem šachet vytěženou zeminou se zhutněním (98% PS) | m3 | 9.5 |  | 0 |  |  | základní | 0 | 0 | 0 | 0 | 0 | 0 | 4 | K | 2 | ROZPOCET | 0 | 0 | 0 | 0 | 0 | 1 | 0 | 4 | 146
| PP |  | D+M Zásyp kolem šachet vytěženou zeminou se zhutněním (98% PS) | [14 empty] | PP | 2
75 | K | ZTI.2.3.006 | D+M Hloubení rýhy š. 0,8 m, do hl. 1,0 m | m3 | 8.32 |  | 0 |  |  | základní | 0 | 0 | 0 | 0 | 0 | 0 | 4 | K | 2 | ROZPOCET | 0 | 0 | 0 | 0 | 0 | 1 | 0 | 4 | 148
| PP |  | D+M Hloubení rýhy š. 0,8 m, do hl. 1,0 m | [14 empty] | PP | 2
76 | K | ZTI.2.3.007 | D+M Hloubení rýhy š. 0,9 m, do hl. 2,0 m | m3 | 36.8 |  | 0 |  |  | základní | 0 | 0 | 0 | 0 | 0 | 0 | 4 | K | 2 | ROZPOCET | 0 | 0 | 0 | 0 | 0 | 1 | 0 | 4 | 150
| PP |  | D+M Hloubení rýhy š. 0,9 m, do hl. 2,0 m | [14 empty] | PP | 2
77 | K | ZTI.2.3.008 | D+M Hloubení rýhy š. 0,9 m, do hl. 3,0 m | m3 | 57.9 |  | 0 |  |  | základní | 0 | 0 | 0 | 0 | 0 | 0 | 4 | K | 2 | ROZPOCET | 0 | 0 | 0 | 0 | 0 | 1 | 0 | 4 | 152
| PP |  | D+M Hloubení rýhy š. 0,9 m, do hl. 3,0 m | [14 empty] | PP | 2
78 | K | ZTI.2.3.009 | D+M Lože a obsyp potrubí štěrkopískem se zhutněním (95% PS) | m3 | 22.69 |  | 0 |  |  | základní | 0 | 0 | 0 | 0 | 0 | 0 | 4 | K | 2 | ROZPOCET | 0 | 0 | 0 | 0 | 0 | 1 | 0 | 4 | 154
| PP |  | D+M Lože a obsyp potrubí štěrkopískem se zhutněním (95% PS) | [14 empty] | PP | 2
79 | K | ZTI.2.3.010 | D+M Zásyp rýhy vytěženou zeminou se zhutněním (98% PS) | m3 | 78.6 |  | 0 |  |  | základní | 0 | 0 | 0 | 0 | 0 | 0 | 4 | K | 2 | ROZPOCET | 0 | 0 | 0 | 0 | 0 | 1 | 0 | 4 | 156
| PP |  | D+M Zásyp rýhy vytěženou zeminou se zhutněním (98% PS) | [14 empty] | PP | 2
80 | K | ZTI.2.3.011 | D+M Hloubení jámy pro retenční nádrž 3,0 x 3,0 x 2,1 m | m3 | 19.6 |  | 0 |  |  | základní | 0 | 0 | 0 | 0 | 0 | 0 | 4 | K | 2 | ROZPOCET | 0 | 0 | 0 | 0 | 0 | 1 | 0 | 4 | 158
| PP |  | D+M Hloubení jámy pro retenční nádrž 3,0 x 3,0 x 2,1 m | [14 empty] | PP | 2
81 | K | ZTI.2.3.012 | D+M Zásyp kolem nádrže se zhutněním (95% PS) | m3 | 12.9 |  | 0 |  |  | základní | 0 | 0 | 0 | 0 | 0 | 0 | 4 | K | 2 | ROZPOCET | 0 | 0 | 0 | 0 | 0 | 1 | 0 | 4 | 160
| PP |  | D+M Zásyp kolem nádrže se zhutněním (95% PS) | [14 empty] | PP | 2
82 | K | ZTI.2.3.013 | D+M Lože pod retenční nádrž (95% PS) | m3 | 0.9 |  | 0 |  |  | základní | 0 | 0 | 0 | 0 | 0 | 0 | 4 | K | 2 | ROZPOCET | 0 | 0 | 0 | 0 | 0 | 1 | 0 | 4 | 162
| PP |  | D+M Lože pod retenční nádrž (95% PS) | [14 empty] | PP | 2
83 | K | ZTI.2.3.007.1 | D+M Vodorovné přemístění výkopku na mezideponii a zpět pro zásyp vč. naložení na mezideponii | m3 | 236.63 |  | 0 |  |  | základní | 0 | 0 | 0 | 0 | 0 | 0 | 4 | K | 2 | ROZPOCET | 0 | 0 | 0 | 0 | 0 | 1 | 0 | 4 | 164
| PP |  | D+M Vodorovné přemístění výkopku na mezideponii a zpět pro zásyp vč. naložení na mezideponii | [14 empty] | PP | 2
84 | K | ZTI.2.3.008.1 | D+M Vodorovné přemístění výkopku na skládku vč. poplatku | m3 | 28.467 |  | 0 |  |  | základní | 0 | 0 | 0 | 0 | 0 | 0 | 4 | K | 2 | ROZPOCET | 0 | 0 | 0 | 0 | 0 | 1 | 0 | 4 | 166
| PP |  | D+M Vodorovné přemístění výkopku na skládku vč. poplatku | [14 empty] | PP | 2
85 | K | ZTI.2.3.009.1 | D+M Zřízení a rozepření rýh a jam příložné d m vč, odstranění | m | 96.6 |  | 0 |  |  | základní | 0 | 0 | 0 | 0 | 0 | 0 | 4 | K | 2 | ROZPOCET | 0 | 0 | 0 | 0 | 0 | 1 | 0 | 4 | 168
| PP |  | D+M Zřízení a rozepření rýh a jam příložné d m vč, odstranění | [14 empty] | PP | 2
| D | 2.4. | Ostatní náklady |  |  |  | 0 |  |  |  |  | 0 |  | 0 |  | 0 | 1 | D | 1 | ROZPOCET | [6 empty] | 0
86 | K | ZTI.2.4.001 | D+M Zkouška těsnosti kanalizace | kpl | 1 |  | 0 |  |  | základní | 0 | 0 | 0 | 0 | 0 | 0 | 4 | K | 2 | ROZPOCET | 0 | 0 | 0 | 0 | 0 | 1 | 0 | 4 | 170
| PP |  | D+M Zkouška těsnosti kanalizace | [14 empty] | PP | 2
87 | K | ZTI.2.4.002 | D+M Těsnění požárních prostupů pro rozvody spl. kanalizace formou protipožární pěny, tmelu nebo pásky | kpl | 1 |  | 0 |  |  | základní | 0 | 0 | 0 | 0 | 0 | 0 | 4 | K | 2 | ROZPOCET | 0 | 0 | 0 | 0 | 0 | 1 | 0 | 4 | 172
| PP |  | D+M Těsnění požárních prostupů pro rozvody spl. kanalizace formou protipožární pěny, tmelu nebo pásky | [14 empty] | PP | 2
| D | 3. | Zařizovací předměty a baterie |  |  |  | 0 |  |  |  |  | 0 |  | 0 |  | 0 | 1 | D | 0 | ROZPOCET | [6 empty] | 0
88 | K | ZTI.3.001 | D+M Umyvadlo závěsné keramické | ks | 4 |  | 0 |  |  | základní | 0 | 0 | 0 | 0 | 0 | 0 | 4 | K | 1 | ROZPOCET | 0 | 0 | 0 | 0 | 0 | 1 | 0 | 4 | 174
| PP |  | D+M Umyvadlo závěsné keramické | [14 empty] | PP | 1
89 | K | ZTI.3.002 | D+M Závěsný klozet včetně sedátka | kpl | 1 |  | 0 |  |  | základní | 0 | 0 | 0 | 0 | 0 | 0 | 4 | K | 1 | ROZPOCET | 0 | 0 | 0 | 0 | 0 | 1 | 0 | 4 | 176
| PP |  | D+M Závěsný klozet včetně sedátka | [14 empty] | PP | 1
90 | K | ZTI.3.003 | D+M Splachovací tlačítko pro dvoumnožstevní splachování | ks | 1 |  | 0 |  |  | základní | 0 | 0 | 0 | 0 | 0 | 0 | 4 | K | 1 | ROZPOCET | 0 | 0 | 0 | 0 | 0 | 1 | 0 | 4 | 178
| PP |  | D+M Splachovací tlačítko pro dvoumnožstevní splachování | [14 empty] | PP | 1
91 | K | ZTI.3.004 | D+M Invalidní keramické umyvaldo | ks | 3 |  | 0 |  |  | základní | 0 | 0 | 0 | 0 | 0 | 0 | 4 | K | 1 | ROZPOCET | 0 | 0 | 0 | 0 | 0 | 1 | 0 | 4 | 180
| PP |  | D+M Invalidní keramické umyvaldo | [14 empty] | PP | 1
92 | K | ZTI.3.005 | D+M Kombinovaný invalidní záchod včetně sedátka | ks | 3 |  | 0 |  |  | základní | 0 | 0 | 0 | 0 | 0 | 0 | 4 | K | 1 | ROZPOCET | 0 | 0 | 0 | 0 | 0 | 1 | 0 | 4 | 182
| PP |  | D+M Kombinovaný invalidní záchod včetně sedátka | [14 empty] | PP | 1
93 | K | ZTI.3.006 | D+M Stojánková umyvadlová baterie včetně připojovacích hadiček | ks | 4 |  | 0 |  |  | základní | 0 | 0 | 0 | 0 | 0 | 0 | 4 | K | 1 | ROZPOCET | 0 | 0 | 0 | 0 | 0 | 1 | 0 | 4 | 184
| PP |  | D+M Stojánková umyvadlová baterie včetně připojovacích hadiček | [14 empty] | PP | 1
94 | K | ZTI.3.007 | D+M Stojánková umyvadlová baterie pro invalidní umyvadlo | ks | 3 |  | 0 |  |  | základní | 0 | 0 | 0 | 0 | 0 | 0 | 4 | K | 1 | ROZPOCET | 0 | 0 | 0 | 0 | 0 | 1 | 0 | 4 | 186
| PP |  | D+M Stojánková umyvadlová baterie pro invalidní umyvadlo | [14 empty] | PP | 1
95 | K | ZTI.3.008 | D+M Sprchový set - ruční i hlavová sprcha | ks | 4 |  | 0 |  |  | základní | 0 | 0 | 0 | 0 | 0 | 0 | 4 | K | 1 | ROZPOCET | 0 | 0 | 0 | 0 | 0 | 1 | 0 | 4 | 188
| PP |  | D+M Sprchový set - ruční i hlavová sprcha | [14 empty] | PP | 1
96 | K | ZTI.3.009 | D+M Samostatně stojící výlevka včetně mříže | ks | 1 |  | 0 |  |  | základní | 0 | 0 | 0 | 0 | 0 | 0 | 4 | K | 1 | ROZPOCET | 0 | 0 | 0 | 0 | 0 | 1 | 0 | 4 | 190
| PP |  | D+M Samostatně stojící výlevka včetně mříže | [14 empty] | PP | 1
97 | K | ZTI.3.010 | D+M Nástěnná výlevková baterie s prodlouženým ramínkem | ks | 1 |  | 0 |  |  | základní | 0 | 0 | 0 | 0 | 0 | 0 | 4 | K | 1 | ROZPOCET | 0 | 0 | 0 | 0 | 0 | 1 | 0 | 4 | 192
| PP |  | D+M Nástěnná výlevková baterie s prodlouženým ramínkem | [14 empty] | PP | 1
98 | K | ZTI.3.011 | D+M Nerezový dřez do nábytku | ks | 6 |  | 0 |  |  | základní | 0 | 0 | 0 | 0 | 0 | 0 | 4 | K | 1 | ROZPOCET | 0 | 0 | 0 | 0 | 0 | 1 | 0 | 4 | 194
| PP |  | D+M Nerezový dřez do nábytku | [14 empty] | PP | 1
99 | K | ZTI.3.012 | D+M Dřezová stojánková baterie včetně připojovacích hadiček | ks | 6 |  | 0 |  |  | základní | 0 | 0 | 0 | 0 | 0 | 0 | 4 | K | 1 | ROZPOCET | 0 | 0 | 0 | 0 | 0 | 1 | 0 | 4 | 196
| PP |  | D+M Dřezová stojánková baterie včetně připojovacích hadiček | [14 empty] | PP | 1
| D | 4. | Finální náklady |  |  |  | 0 |  |  |  |  | 0 |  | 0 |  | 0 | 1 | D | 0 | ROZPOCET | [6 empty] | 0
100 | K | ZTI.4.001 | D+M Stavební přípomoce - drážky, průvrty, průrazy, vrty doplnění skladebných souvrství atd. vč. začištění (zkrátka veškeré provedení a zpětné obnovení stavebních zásahů) + přesuny hmot | kpl | 1 |  | 0 |  |  | základní | 0 | 0 | 0 | 0 | 0 | 0 | 4 | K | 1 | ROZPOCET | 0 | 0 | 0 | 0 | 0 | 1 | 0 | 4 | 198
| PP |  | D+M Stavební přípomoce - drážky, průvrty, průrazy, vrty doplnění skladebných souvrství atd. vč. začištění (zkrátka veškeré provedení a zpětné obnovení stavebních zásahů) + přesuny hmot | [14 empty] | PP | 1

## D1.4.1-2 - Vodovodní příp...
{5c15b91c-2e17-4897-9edc-9035d477dc59}
2
| KRYCÍ LIST SOUPISU PRACÍ | [7 empty] | v --- níže se nacházejí doplnkové a pomocné údaje k sestavám --- v | [8 empty] | False
Stavba:
Domov se zvláštním režimem ESET_změna 4
Objekt:
A - Způsobilé
Soupis:
1 - Hlavní aktivity projektu
Úroveň 3:
D1.4.1-2 - Vodovodní přípojka
| KSO: |  |  |  |  | CC-CZ:
| Místo: |  | nám.Smiřických 42/12, parc.č.74/1 |  |  | Datum: | 25. 2. 2025
| Zadavatel: |  |  |  |  | IČ:
DIČ:
| Zhotovitel: |  |  |  |  | IČ: | 0
[6 empty] | DIČ: | 0
| Projektant: |  |  |  |  | IČ:
|  | M - PROject CZ s.r.o. |  |  |  | DIČ:
| Zpracovatel: |  |  |  |  | IČ:
|  | SOLOREAL s.r.o. |  |  |  | DIČ:
Poznámka:
| Cena bez DPH | [5 empty] | 0
|  |  | Základ daně |  |  | Sazba daně | Výše daně
| DPH | základní | 0 |  |  | 21% | 0
|  | snížená | 0 |  |  | 12% | 0
|  | zákl. přenesená | 0 |  |  | 21% | 0
|  | sníž. přenesená | 0 |  |  | 12% | 0
|  | nulová | 0 |  |  | 0% | 0
| Cena s DPH |  |  | v | CZK |  | 0
REKAPITULACE ČLENĚNÍ SOUPISU PRACÍ
Stavba:
Domov se zvláštním režimem ESET_změna 4
Objekt:
A - Způsobilé
Soupis:
1 - Hlavní aktivity projektu
Úroveň 3:
D1.4.1-2 - Vodovodní přípojka
Místo: |  |  | nám.Smiřických 42/12, parc.č.74/1 |  |  | Datum: | 25. 2. 2025
Zadavatel: | [5 empty] | Projektant: | M - PROject CZ s.r.o.
Zhotovitel: | [5 empty] | Zpracovatel: | SOLOREAL s.r.o.
Kód dílu - Popis | [6 empty] | Cena celkem [CZK]
Náklady stavby celkem | [6 empty] | 0 | [11 empty] | -1
| D1 - Přípojka vodovodu | [5 empty] | 0
| 1.1. - Armatury a šachty | [5 empty] | 0
| 1.2. - Potrubí | [5 empty] | 0
| 1.3 - Zemní práce | [5 empty] | 0
| 1.4 - Ostatní náklady | [5 empty] | 0
SOUPIS PRACÍ
Stavba:
Domov se zvláštním režimem ESET_změna 4
Objekt:
A - Způsobilé
Soupis:
1 - Hlavní aktivity projektu
Úroveň 3:
D1.4.1-2 - Vodovodní přípojka
Místo: |  |  | nám.Smiřických 42/12, parc.č.74/1 |  |  | Datum: | 25. 2. 2025
Zadavatel: | [5 empty] | Projektant: | M - PROject CZ s.r.o.
Zhotovitel: | [5 empty] | Zpracovatel: | SOLOREAL s.r.o.
PČ | Typ | Kód | Popis | MJ | Množství | J.cena [CZK] | Cena celkem [CZK] | Cenová soustava |  | DPH | J. Nh [h] | Nh celkem [h] | J. hmotnost [t] | Hmotnost celkem [t] | J. suť [t] | Suť Celkem [t]
Náklady soupisu celkem | [6 empty] | 0 |  |  |  |  | 0 |  | 0 |  | 0 |  | D | -1 | [7 empty] | 0
| D | D1 | Přípojka vodovodu |  |  |  | 0 |  |  |  |  | 0 |  | 0 |  | 0 | 1 | D | 0 | ROZPOCET | [6 empty] | 0
| D | 1.1. | Armatury a šachty |  |  |  | 0 |  |  |  |  | 0 |  | 0 |  | 0 | 1 | D | 1 | ROZPOCET | [6 empty] | 0
1 | K | PV.1.1.001 | D+M Navrtávací armatura s rohovým ventilem DN32, zemní souprava | kpl | 1 |  | 0 |  |  | základní | 0 | 0 | 0 | 0 | 0 | 0 | 4 | K | 2 | ROZPOCET | 0 | 0 | 0 | 0 | 0 | 1 | 0 | 4 | 2
| PP |  | D+M Navrtávací armatura s rohovým ventilem DN32, zemní souprava | [14 empty] | PP | 2
2 | K | PV.1.1.002 | D+M Pojezdná vodoměrná šachta 1200x900 mm hl. 1,8 m, včetně poklopu 600x600 mm | kpl | 1 |  | 0 |  |  | základní | 0 | 0 | 0 | 0 | 0 | 0 | 4 | K | 2 | ROZPOCET | 0 | 0 | 0 | 0 | 0 | 1 | 0 | 4 | 4
| PP |  | D+M Pojezdná vodoměrná šachta 1200x900 mm hl. 1,8 m, včetně poklopu 600x600 mm | [14 empty] | PP | 2
3 | K | PV.1.1.003 | D+M Vodoměrná sestava DN20, obchodní vodoměr DN20 Q3 4,0 | kpl | 1 |  | 0 |  |  | základní | 0 | 0 | 0 | 0 | 0 | 0 | 4 | K | 2 | ROZPOCET | 0 | 0 | 0 | 0 | 0 | 1 | 0 | 4 | 6
| PP |  | D+M Vodoměrná sestava DN20, obchodní vodoměr DN20 Q3 4,0 | [14 empty] | PP | 2
4 | K | PV.1.1.004 | D+M Signalizační vodič CY 2,5 mm2 | m | 18 |  | 0 |  |  | základní | 0 | 0 | 0 | 0 | 0 | 0 | 4 | K | 2 | ROZPOCET | 0 | 0 | 0 | 0 | 0 | 1 | 0 | 4 | 8
| PP |  | D+M Signalizační vodič CY 2,5 mm2 | [14 empty] | PP | 2
| D | 1.2. | Potrubí |  |  |  | 0 |  |  |  |  | 0 |  | 0 |  | 0 | 1 | D | 1 | ROZPOCET | [6 empty] | 0
5 | K | PV.1.2.001 | D+M PE 40 SDR11 | m | 18 |  | 0 |  |  | základní | 0 | 0 | 0 | 0 | 0 | 0 | 4 | K | 2 | ROZPOCET | 0 | 0 | 0 | 0 | 0 | 1 | 0 | 4 | 10
| PP |  | D+M PE 40 SDR11 | [14 empty] | PP | 2
| D | 1.3 | Zemní práce |  |  |  | 0 |  |  |  |  | 0 |  | 0 |  | 0 | 1 | D | 1 | ROZPOCET | [6 empty] | 0
6 | K | PV.1.3.001 | D+M Hloubení jámy pro vodoměrnou šachtu 1,8 x 1,6 x 2,1 m | m3 | 6.048 |  | 0 |  |  | základní | 0 | 0 | 0 | 0 | 0 | 0 | 4 | K | 2 | ROZPOCET | 0 | 0 | 0 | 0 | 0 | 1 | 0 | 4 | 12
| PP |  | D+M Hloubení jámy pro vodoměrnou šachtu 1,8 x 1,6 x 2,1 m | [14 empty] | PP | 2
7 | K | PV.1.3.002 | D+M Lože pod šachtu štěrkopísek se zhutněním (95% PS) | m3 | 0.288 |  | 0 |  |  | základní | 0 | 0 | 0 | 0 | 0 | 0 | 4 | K | 2 | ROZPOCET | 0 | 0 | 0 | 0 | 0 | 1 | 0 | 4 | 14
| PP |  | D+M Lože pod šachtu štěrkopísek se zhutněním (95% PS) | [14 empty] | PP | 2
8 | K | PV.1.3.003 | D+M Zásyp kolem šachty vytěženou zeminou se zhutněním (98% PS) | m3 | 3.122 |  | 0 |  |  | základní | 0 | 0 | 0 | 0 | 0 | 0 | 4 | K | 2 | ROZPOCET | 0 | 0 | 0 | 0 | 0 | 1 | 0 | 4 | 16
| PP |  | D+M Zásyp kolem šachty vytěženou zeminou se zhutněním (98% PS) | [14 empty] | PP | 2
9 | K | PV.1.3.004 | D+M Hloubení rýhy 0,8 x 1,5 x 18 m | m3 | 21.6 |  | 0 |  |  | základní | 0 | 0 | 0 | 0 | 0 | 0 | 4 | K | 2 | ROZPOCET | 0 | 0 | 0 | 0 | 0 | 1 | 0 | 4 | 18
| PP |  | D+M Hloubení rýhy 0,8 x 1,5 x 18 m | [14 empty] | PP | 2
10 | K | PV.1.3.005 | D+M Lože a obsyp potrubí pískem se zhutněním (95% PS) | m3 | 4.32 |  | 0 |  |  | základní | 0 | 0 | 0 | 0 | 0 | 0 | 4 | K | 2 | ROZPOCET | 0 | 0 | 0 | 0 | 0 | 1 | 0 | 4 | 20
| PP |  | D+M Lože a obsyp potrubí pískem se zhutněním (95% PS) | [14 empty] | PP | 2
11 | K | PV.1.3.006 | D+M Zásyp rýhy vytěženou zeminou se zhutněním (98% PS) | m3 | 17.28 |  | 0 |  |  | základní | 0 | 0 | 0 | 0 | 0 | 0 | 4 | K | 2 | ROZPOCET | 0 | 0 | 0 | 0 | 0 | 1 | 0 | 4 | 22
| PP |  | D+M Zásyp rýhy vytěženou zeminou se zhutněním (98% PS) | [14 empty] | PP | 2
12 | K | PV.1.3.007 | D+M Vodorovné přemístění výkopku na mezideponii a zpět pro zásyp vč. naložení na mezideponii | m3 | 48.05 |  | 0 |  |  | základní | 0 | 0 | 0 | 0 | 0 | 0 | 4 | K | 2 | ROZPOCET | 0 | 0 | 0 | 0 | 0 | 1 | 0 | 4 | 24
| PP |  | D+M Vodorovné přemístění výkopku na mezideponii a zpět pro zásyp vč. naložení na mezideponii | [14 empty] | PP | 2
13 | K | PV.1.3.008 | D+M Vodorovné přemístění výkopku na skládku vč. poplatku | m3 | 7.534 |  | 0 |  |  | základní | 0 | 0 | 0 | 0 | 0 | 0 | 4 | K | 2 | ROZPOCET | 0 | 0 | 0 | 0 | 0 | 1 | 0 | 4 | 26
| PP |  | D+M Vodorovné přemístění výkopku na skládku vč. poplatku | [14 empty] | PP | 2
| D | 1.4 | Ostatní náklady |  |  |  | 0 |  |  |  |  | 0 |  | 0 |  | 0 | 1 | D | 1 | ROZPOCET | [6 empty] | 0
14 | K | PV.1.4.001 | Tlaková zkouška | kpl | 1 |  | 0 |  |  | základní | 0 | 0 | 0 | 0 | 0 | 0 | 4 | K | 2 | ROZPOCET | 0 | 0 | 0 | 0 | 0 | 1 | 0 | 4 | 28
| PP |  | Tlaková zkouška | [14 empty] | PP | 2
15 | K | PV.1.4.002 | Desinfekce potrubí | kpl | 1 |  | 0 |  |  | základní | 0 | 0 | 0 | 0 | 0 | 0 | 4 | K | 2 | ROZPOCET | 0 | 0 | 0 | 0 | 0 | 1 | 0 | 4 | 30
| PP |  | Desinfekce potrubí | [14 empty] | PP | 2
16 | K | PV.1.4.003 | Odpojení od stávající přípojky na sousedním pozemku, úprava a zaslepení v šachtě | kpl | 1 |  | 0 |  |  | základní | 0 | 0 | 0 | 0 | 0 | 0 | 4 | K | 2 | ROZPOCET | 0 | 0 | 0 | 0 | 0 | 1 | 0 | 4 | 32
| PP |  | Odpojení od stávající přípojky na sousedním pozemku, úprava a zaslepení v šachtě | [14 empty] | PP | 2
17 | K | PV.1.4.004 | Stavební přípomoce - drážky, průvrty, průrazy, vrty doplnění skladebných souvrství atd. vč. začištěníVeškeré provedení a zpětné obnovení stavebních zásahů) + přesuny hmot | kpl | 1 |  | 0 |  |  | základní | 0 | 0 | 0 | 0 | 0 | 0 | 4 | K | 2 | ROZPOCET | 0 | 0 | 0 | 0 | 0 | 1 | 0 | 4 | 34
| PP |  | Stavební přípomoce - drážky, průvrty, průrazy, vrty doplnění skladebných souvrství atd. vč. začištěníVeškeré provedení a zpětné obnovení stavebních zásahů) + přesuny hmot | [14 empty] | PP | 2
| P |  | Poznámka k položce: Veškeré provedení a zpětné obnovení stavebních zásahů) + přesuny hmot | [14 empty] | P | 2

## D1.4.1-3 - Přípojka splaš...
{0b92c35d-c260-4c2c-9345-a86a6a5b06f6}
2
| KRYCÍ LIST SOUPISU PRACÍ | [7 empty] | v --- níže se nacházejí doplnkové a pomocné údaje k sestavám --- v | [8 empty] | False
Stavba:
Domov se zvláštním režimem ESET_změna 4
Objekt:
A - Způsobilé
Soupis:
1 - Hlavní aktivity projektu
Úroveň 3:
D1.4.1-3 - Přípojka splaškové kanalizace
| KSO: |  |  |  |  | CC-CZ:
| Místo: |  | nám.Smiřických 42/12, parc.č.74/1 |  |  | Datum: | 25. 2. 2025
| Zadavatel: |  |  |  |  | IČ:
DIČ:
| Zhotovitel: |  |  |  |  | IČ: | 0
[6 empty] | DIČ: | 0
| Projektant: |  |  |  |  | IČ:
|  | M - PROject CZ s.r.o. |  |  |  | DIČ:
| Zpracovatel: |  |  |  |  | IČ:
|  | SOLOREAL s.r.o. |  |  |  | DIČ:
Poznámka:
| Cena bez DPH | [5 empty] | 0
|  |  | Základ daně |  |  | Sazba daně | Výše daně
| DPH | základní | 0 |  |  | 21% | 0
|  | snížená | 0 |  |  | 12% | 0
|  | zákl. přenesená | 0 |  |  | 21% | 0
|  | sníž. přenesená | 0 |  |  | 12% | 0
|  | nulová | 0 |  |  | 0% | 0
| Cena s DPH |  |  | v | CZK |  | 0
REKAPITULACE ČLENĚNÍ SOUPISU PRACÍ
Stavba:
Domov se zvláštním režimem ESET_změna 4
Objekt:
A - Způsobilé
Soupis:
1 - Hlavní aktivity projektu
Úroveň 3:
D1.4.1-3 - Přípojka splaškové kanalizace
Místo: |  |  | nám.Smiřických 42/12, parc.č.74/1 |  |  | Datum: | 25. 2. 2025
Zadavatel: | [5 empty] | Projektant: | M - PROject CZ s.r.o.
Zhotovitel: | [5 empty] | Zpracovatel: | SOLOREAL s.r.o.
Kód dílu - Popis | [6 empty] | Cena celkem [CZK]
Náklady stavby celkem | [6 empty] | 0 | [11 empty] | -1
| 2 - Přípojka splaškové kanalizace | [5 empty] | 0
| 2.1. - Zemní práce | [5 empty] | 0
| 2.2. - Trubní vedení a šachty | [5 empty] | 0
| 2.3. - Ostatní náklady | [5 empty] | 0
SOUPIS PRACÍ
Stavba:
Domov se zvláštním režimem ESET_změna 4
Objekt:
A - Způsobilé
Soupis:
1 - Hlavní aktivity projektu
Úroveň 3:
D1.4.1-3 - Přípojka splaškové kanalizace
Místo: |  |  | nám.Smiřických 42/12, parc.č.74/1 |  |  | Datum: | 25. 2. 2025
Zadavatel: | [5 empty] | Projektant: | M - PROject CZ s.r.o.
Zhotovitel: | [5 empty] | Zpracovatel: | SOLOREAL s.r.o.
PČ | Typ | Kód | Popis | MJ | Množství | J.cena [CZK] | Cena celkem [CZK] | Cenová soustava |  | DPH | J. Nh [h] | Nh celkem [h] | J. hmotnost [t] | Hmotnost celkem [t] | J. suť [t] | Suť Celkem [t]
Náklady soupisu celkem | [6 empty] | 0 |  |  |  |  | 0 |  | 0 |  | 0 |  | D | -1 | [7 empty] | 0
| D | 2 | Přípojka splaškové kanalizace |  |  |  | 0 |  |  |  |  | 0 |  | 0 |  | 0 | 1 | D | 0 | ROZPOCET | [6 empty] | 0
| D | 2.1. | Zemní práce |  |  |  | 0 |  |  |  |  | 0 |  | 0 |  | 0 | 1 | D | 1 | ROZPOCET | [6 empty] | 0
1 | K | SPL.2.1.001 | Hloubení rýhy š. 0,9 m; hl. do 3,0 m | m3 | 30.654 |  | 0 |  |  | základní | 0 | 0 | 0 | 0 | 0 | 0 | 4 | K | 2 | ROZPOCET | 0 | 0 | 0 | 0 | 0 | 1 | 0 | 4 | 2
| PP |  | Hloubení rýhy š. 0,9 m; hl. do 3,0 m | [14 empty] | PP | 2
2 | K | SPL.2.1.002 | Hloubení jámy pro kanalizační šachtu 2,0 x 2,0 x 3,0 m | m3 | 12 |  | 0 |  |  | základní | 0 | 0 | 0 | 0 | 0 | 0 | 4 | K | 2 | ROZPOCET | 0 | 0 | 0 | 0 | 0 | 1 | 0 | 4 | 4
| PP |  | Hloubení jámy pro kanalizační šachtu 2,0 x 2,0 x 3,0 m | [14 empty] | PP | 2
3 | K | SPL.2.1.002A | Pažení rýhy a jámy | kpl | 1 |  | 0 |  |  | základní | 0 | 0 | 0 | 0 | 0 | 0 | 4 | K | 2 | ROZPOCET | 0 | 0 | 0 | 0 | 0 | 1 | 0 | 4 | 1767874212
| PP |  | Pažení rýhy a jámy | [14 empty] | PP | 2
4 | K | SPL.2.1.003 | Zásyp kolem šachty vytěženou zeminou se zhutněním (98% PS) | m3 | 8.285 |  | 0 |  |  | základní | 0 | 0 | 0 | 0 | 0 | 0 | 4 | K | 2 | ROZPOCET | 0 | 0 | 0 | 0 | 0 | 1 | 0 | 4 | 6
| PP |  | Zásyp kolem šachty vytěženou zeminou se zhutněním (98% PS) | [14 empty] | PP | 2
5 | K | SPL.2.1.007 | Lože a obsyp potrubí štěrkopískem se zhutněním (95% PS) | m3 | 3.537 |  | 0 |  |  | základní | 0 | 0 | 0 | 0 | 0 | 0 | 4 | K | 2 | ROZPOCET | 0 | 0 | 0 | 0 | 0 | 1 | 0 | 4 | 8
| PP |  | Lože a obsyp potrubí štěrkopískem se zhutněním (95% PS) | [14 empty] | PP | 2
6 | K | SPL.2.1.008 | Lože pod šachtu štěrkopísek se zhutněním (95% PS) | m3 | 0.4 |  | 0 |  |  | základní | 0 | 0 | 0 | 0 | 0 | 0 | 4 | K | 2 | ROZPOCET | 0 | 0 | 0 | 0 | 0 | 1 | 0 | 4 | 10
| PP |  | Lože pod šachtu štěrkopísek se zhutněním (95% PS) | [14 empty] | PP | 2
7 | K | SPL.2.1.009 | Zásyp rýhy vytěženou zeminou se zhutněním (98% PS) | m3 | 27.117 |  | 0 |  |  | základní | 0 | 0 | 0 | 0 | 0 | 0 | 4 | K | 2 | ROZPOCET | 0 | 0 | 0 | 0 | 0 | 1 | 0 | 4 | 12
| PP |  | Zásyp rýhy vytěženou zeminou se zhutněním (98% PS) | [14 empty] | PP | 2
8 | K | SPL.2.1.011 | Vodorovné přemístění výkopku na mezideponii a zpět pro zásyp vč. naložení na mezideponii | m3 | 78.056 |  | 0 |  |  | základní | 0 | 0 | 0 | 0 | 0 | 0 | 4 | K | 2 | ROZPOCET | 0 | 0 | 0 | 0 | 0 | 1 | 0 | 4 | 14
| PP |  | Vodorovné přemístění výkopku na mezideponii a zpět pro zásyp vč. naložení na mezideponii | [14 empty] | PP | 2
| D | 2.2. | Trubní vedení a šachty |  |  |  | 0 |  |  |  |  | 0 |  | 0 |  | 0 | 1 | D | 1 | ROZPOCET | [6 empty] | 0
9 | M | SPL.2.2.001 | Potrubí kanalizační PVC DN150 | m | 15 |  | 0 |  |  | základní | 0 | 0 | 0 | 0 | 0 | 0 | 8 | M | 2 | ROZPOCET | 0 | 0 | 0 | 0 | 0 | 1 | 0 | 4 | 16
| PP |  | Potrubí kanalizační PVC DN150 | [14 empty] | PP | 2
10 | M | SPL.2.2.003 | Betonové šachtové dno TZZ-Q 1000/800 | ks | 1 |  | 0 |  |  | základní | 0 | 0 | 0 | 0 | 0 | 0 | 8 | M | 2 | ROZPOCET | 0 | 0 | 0 | 0 | 0 | 1 | 0 | 4 | 18
| PP |  | Betonové šachtové dno TZZ-Q 1000/800 | [14 empty] | PP | 2
| D | 2.3. | Ostatní náklady |  |  |  | 0 |  |  |  |  | 0 |  | 0 |  | 0 | 1 | D | 1 | ROZPOCET | [6 empty] | 0
11 | K | SPL.2.3.001 | Zkouška těsnosti kanalizace | kpl | 1 |  | 0 |  |  | základní | 0 | 0 | 0 | 0 | 0 | 0 | 4 | K | 2 | ROZPOCET | 0 | 0 | 0 | 0 | 0 | 1 | 0 | 4 | 20
| PP |  | Zkouška těsnosti kanalizace | [14 empty] | PP | 2
12 | K | SPL.2.3.002 | Odpojení od stávající přípojky na sousedním pozemku, úprava a zaslepení v šachtě | kpl | 1 |  | 0 |  |  | základní | 0 | 0 | 0 | 0 | 0 | 0 | 4 | K | 2 | ROZPOCET | 0 | 0 | 0 | 0 | 0 | 1 | 0 | 4 | 22
| PP |  | Odpojení od stávající přípojky na sousedním pozemku, úprava a zaslepení v šachtě | [14 empty] | PP | 2
13 | K | SPL.2.3.003 | Stavební přípomoce - drážky, průvrty, průrazy, vrty doplnění skladebných souvrství atd. včetně začištění | kpl | 1 |  | 0 |  |  | základní | 0 | 0 | 0 | 0 | 0 | 0 | 4 | K | 2 | ROZPOCET | 0 | 0 | 0 | 0 | 0 | 1 | 0 | 4 | 24
| PP |  | Stavební přípomoce - drážky, průvrty, průrazy, vrty doplnění skladebných souvrství atd. včetně začištění | [14 empty] | PP | 2
| P |  | Poznámka k položce: Veškeré provedení a zpětné obnovení stavebních zásahů) + přesuny hmot | [14 empty] | P | 2

## D1.4.1-4 - Přípojka dešťo...
{97c52bcf-1a02-487a-8584-8d599ca415ad}
2
| KRYCÍ LIST SOUPISU PRACÍ | [7 empty] | v --- níže se nacházejí doplnkové a pomocné údaje k sestavám --- v | [8 empty] | False
Stavba:
Domov se zvláštním režimem ESET_změna 4
Objekt:
A - Způsobilé
Soupis:
1 - Hlavní aktivity projektu
Úroveň 3:
D1.4.1-4 - Přípojka dešťové kanalizace
| KSO: |  |  |  |  | CC-CZ:
| Místo: |  | nám.Smiřických 42/12, parc.č.74/1 |  |  | Datum: | 25. 2. 2025
| Zadavatel: |  |  |  |  | IČ:
DIČ:
| Zhotovitel: |  |  |  |  | IČ: | 0
[6 empty] | DIČ: | 0
| Projektant: |  |  |  |  | IČ:
|  | M - PROject CZ s.r.o. |  |  |  | DIČ:
| Zpracovatel: |  |  |  |  | IČ:
|  | SOLOREAL s.r.o. |  |  |  | DIČ:
Poznámka:
| Cena bez DPH | [5 empty] | 0
|  |  | Základ daně |  |  | Sazba daně | Výše daně
| DPH | základní | 0 |  |  | 21% | 0
|  | snížená | 0 |  |  | 12% | 0
|  | zákl. přenesená | 0 |  |  | 21% | 0
|  | sníž. přenesená | 0 |  |  | 12% | 0
|  | nulová | 0 |  |  | 0% | 0
| Cena s DPH |  |  | v | CZK |  | 0
REKAPITULACE ČLENĚNÍ SOUPISU PRACÍ
Stavba:
Domov se zvláštním režimem ESET_změna 4
Objekt:
A - Způsobilé
Soupis:
1 - Hlavní aktivity projektu
Úroveň 3:
D1.4.1-4 - Přípojka dešťové kanalizace
Místo: |  |  | nám.Smiřických 42/12, parc.č.74/1 |  |  | Datum: | 25. 2. 2025
Zadavatel: | [5 empty] | Projektant: | M - PROject CZ s.r.o.
Zhotovitel: | [5 empty] | Zpracovatel: | SOLOREAL s.r.o.
Kód dílu - Popis | [6 empty] | Cena celkem [CZK]
Náklady stavby celkem | [6 empty] | 0 | [11 empty] | -1
| 2 - Přípojka dešťové kanalizace | [5 empty] | 0
| 2.1. - Zemní práce | [5 empty] | 0
| 2.2. - Trubní vedení a šachty | [5 empty] | 0
| 2.3. - Ostatní náklady | [5 empty] | 0
SOUPIS PRACÍ
Stavba:
Domov se zvláštním režimem ESET_změna 4
Objekt:
A - Způsobilé
Soupis:
1 - Hlavní aktivity projektu
Úroveň 3:
D1.4.1-4 - Přípojka dešťové kanalizace
Místo: |  |  | nám.Smiřických 42/12, parc.č.74/1 |  |  | Datum: | 25. 2. 2025
Zadavatel: | [5 empty] | Projektant: | M - PROject CZ s.r.o.
Zhotovitel: | [5 empty] | Zpracovatel: | SOLOREAL s.r.o.
PČ | Typ | Kód | Popis | MJ | Množství | J.cena [CZK] | Cena celkem [CZK] | Cenová soustava |  | DPH | J. Nh [h] | Nh celkem [h] | J. hmotnost [t] | Hmotnost celkem [t] | J. suť [t] | Suť Celkem [t]
Náklady soupisu celkem | [6 empty] | 0 |  |  |  |  | 0 |  | 0 |  | 0 |  | D | -1 | [7 empty] | 0
| D | 2 | Přípojka dešťové kanalizace |  |  |  | 0 |  |  |  |  | 0 |  | 0 |  | 0 | 1 | D | 0 | ROZPOCET | [6 empty] | 0
| D | 2.1. | Zemní práce |  |  |  | 0 |  |  |  |  | 0 |  | 0 |  | 0 | 1 | D | 1 | ROZPOCET | [6 empty] | 0
1 | K | DES.2.1.001 | Hloubení rýhy š. 0,9 m; hl. do 2,0 m | m3 | 22.842 |  | 0 |  |  | základní | 0 | 0 | 0 | 0 | 0 | 0 | 4 | K | 2 | ROZPOCET | 0 | 0 | 0 | 0 | 0 | 1 | 0 | 4 | 2
| PP |  | Hloubení rýhy š. 0,9 m; hl. do 2,0 m | [14 empty] | PP | 2
2 | K | DES.2.1.002 | Hloubení jámy pro kanalizační šachtu 2,0 x 2,0 x 2,5 m | m3 | 10 |  | 0 |  |  | základní | 0 | 0 | 0 | 0 | 0 | 0 | 4 | K | 2 | ROZPOCET | 0 | 0 | 0 | 0 | 0 | 1 | 0 | 4 | 4
| PP |  | Hloubení jámy pro kanalizační šachtu 2,0 x 2,0 x 2,5 m | [14 empty] | PP | 2
3 | K | SPL.2.1.002A | Pažení rýhy a jámy | kpl | 1 |  | 0 |  |  | základní | 0 | 0 | 0 | 0 | 0 | 0 | 4 | K | 2 | ROZPOCET | 0 | 0 | 0 | 0 | 0 | 1 | 0 | 4 | -166705718
| PP |  | Pažení rýhy a jámy | [14 empty] | PP | 2
4 | K | DES.2.1.003 | Zásyp kolem šachty vytěženou zeminou se zhutněním (98% PS) | m3 | 6.949 |  | 0 |  |  | základní | 0 | 0 | 0 | 0 | 0 | 0 | 4 | K | 2 | ROZPOCET | 0 | 0 | 0 | 0 | 0 | 1 | 0 | 4 | 6
| PP |  | Zásyp kolem šachty vytěženou zeminou se zhutněním (98% PS) | [14 empty] | PP | 2
5 | K | DES.2.1.004 | Lože a obsyp potrubí štěrkopískem se zhutněním (95% PS) | m3 | 3.807 |  | 0 |  |  | základní | 0 | 0 | 0 | 0 | 0 | 0 | 4 | K | 2 | ROZPOCET | 0 | 0 | 0 | 0 | 0 | 1 | 0 | 4 | 8
| PP |  | Lože a obsyp potrubí štěrkopískem se zhutněním (95% PS) | [14 empty] | PP | 2
6 | K | DES.2.1.005 | Lože pod šachtu štěrkopísek se zhutněním (95% PS) | m3 | 0.4 |  | 0 |  |  | základní | 0 | 0 | 0 | 0 | 0 | 0 | 4 | K | 2 | ROZPOCET | 0 | 0 | 0 | 0 | 0 | 1 | 0 | 4 | 10
| PP |  | Lože pod šachtu štěrkopísek se zhutněním (95% PS) | [14 empty] | PP | 2
7 | K | DES.2.1.006 | Zásyp rýhy vytěženou zeminou se zhutněním (98% PS) | m3 | 19.035 |  | 0 |  |  | základní | 0 | 0 | 0 | 0 | 0 | 0 | 4 | K | 2 | ROZPOCET | 0 | 0 | 0 | 0 | 0 | 1 | 0 | 4 | 12
| PP |  | Zásyp rýhy vytěženou zeminou se zhutněním (98% PS) | [14 empty] | PP | 2
8 | K | DES.2.1.007 | Vodorovné přemístění výkopku na mezideponii a zpět pro zásyp vč. naložení na mezideponii | m3 | 58.826 |  | 0 |  |  | základní | 0 | 0 | 0 | 0 | 0 | 0 | 4 | K | 2 | ROZPOCET | 0 | 0 | 0 | 0 | 0 | 1 | 0 | 4 | 14
| PP |  | Vodorovné přemístění výkopku na mezideponii a zpět pro zásyp vč. naložení na mezideponii | [14 empty] | PP | 2
| D | 2.2. | Trubní vedení a šachty |  |  |  | 0 |  |  |  |  | 0 |  | 0 |  | 0 | 1 | D | 1 | ROZPOCET | [6 empty] | 0
9 | M | DES.2.2.001 | Potrubí kanalizační PP DN150 | m | 16 |  | 0 |  |  | základní | 0 | 0 | 0 | 0 | 0 | 0 | 8 | M | 2 | ROZPOCET | 0 | 0 | 0 | 0 | 0 | 1 | 0 | 4 | 16
| PP |  | Potrubí kanalizační PP DN150 | [14 empty] | PP | 2
10 | M | DES.2.2.002 | Betonové šachtové dno TZZ-Q 1000/800 | ks | 1 |  | 0 |  |  | základní | 0 | 0 | 0 | 0 | 0 | 0 | 8 | M | 2 | ROZPOCET | 0 | 0 | 0 | 0 | 0 | 1 | 0 | 4 | 18
| PP |  | Betonové šachtové dno TZZ-Q 1000/800 | [14 empty] | PP | 2
| D | 2.3. | Ostatní náklady |  |  |  | 0 |  |  |  |  | 0 |  | 0 |  | 0 | 1 | D | 1 | ROZPOCET | [6 empty] | 0
11 | K | DES.2.3.001 | Zkouška těsnosti kanalizace | kpl | 1 |  | 0 |  |  | základní | 0 | 0 | 0 | 0 | 0 | 0 | 4 | K | 2 | ROZPOCET | 0 | 0 | 0 | 0 | 0 | 1 | 0 | 4 | 20
| PP |  | Zkouška těsnosti kanalizace | [14 empty] | PP | 2
12 | K | DES.2.3.002 | Stavební přípomoce - drážky, průvrty, průrazy, vrty doplnění skladebných souvrství atd. vč. Začištění | kpl | 1 |  | 0 |  |  | základní | 0 | 0 | 0 | 0 | 0 | 0 | 4 | K | 2 | ROZPOCET | 0 | 0 | 0 | 0 | 0 | 1 | 0 | 4 | 22
| PP |  | Stavební přípomoce - drážky, průvrty, průrazy, vrty doplnění skladebných souvrství atd. vč. Začištění | [14 empty] | PP | 2
| P |  | Poznámka k položce: Veškeré provedení a zpětné obnovení stavebních zásahů) + přesuny hmot | [14 empty] | P | 2

## D1.4.2-1 - Vytápění
{95cad146-a91c-43f5-a0bd-e5b346741eb1}
2
| KRYCÍ LIST SOUPISU PRACÍ | [7 empty] | v --- níže se nacházejí doplnkové a pomocné údaje k sestavám --- v | [8 empty] | False
Stavba:
Domov se zvláštním režimem ESET_změna 4
Objekt:
A - Způsobilé
Soupis:
1 - Hlavní aktivity projektu
Úroveň 3:
D1.4.2-1 - Vytápění
| KSO: |  |  |  |  | CC-CZ:
| Místo: |  | nám.Smiřických 42/12, parc.č.74/1 |  |  | Datum: | 25. 2. 2025
| Zadavatel: |  |  |  |  | IČ:
DIČ:
| Zhotovitel: |  |  |  |  | IČ: | 0
[6 empty] | DIČ: | 0
| Projektant: |  |  |  |  | IČ:
|  | M - PROject CZ s.r.o. |  |  |  | DIČ:
| Zpracovatel: |  |  |  |  | IČ:
|  | SOLOREAL s.r.o. |  |  |  | DIČ:
Poznámka:
| Cena bez DPH | [5 empty] | 0
|  |  | Základ daně |  |  | Sazba daně | Výše daně
| DPH | základní | 0 |  |  | 21% | 0
|  | snížená | 0 |  |  | 12% | 0
|  | zákl. přenesená | 0 |  |  | 21% | 0
|  | sníž. přenesená | 0 |  |  | 12% | 0
|  | nulová | 0 |  |  | 0% | 0
| Cena s DPH |  |  | v | CZK |  | 0
REKAPITULACE ČLENĚNÍ SOUPISU PRACÍ
Stavba:
Domov se zvláštním režimem ESET_změna 4
Objekt:
A - Způsobilé
Soupis:
1 - Hlavní aktivity projektu
Úroveň 3:
D1.4.2-1 - Vytápění
Místo: |  |  | nám.Smiřických 42/12, parc.č.74/1 |  |  | Datum: | 25. 2. 2025
Zadavatel: | [5 empty] | Projektant: | M - PROject CZ s.r.o.
Zhotovitel: | [5 empty] | Zpracovatel: | SOLOREAL s.r.o.
Kód dílu - Popis | [6 empty] | Cena celkem [CZK]
Náklady stavby celkem | [6 empty] | 0 | [11 empty] | -1
| D1 - Vytápění | [5 empty] | 0
| D2 - Zdroj tepla a chladu, technická místnost, zařízení | [5 empty] | 0
| D3 - Potrubní rozvody vytápění | [5 empty] | 0
| D4 - Izolace rozvodů vytápění | [5 empty] | 0
| D5 - Otopná tělesa a armatury | [5 empty] | 0
| D6 - Teplovodní podlahové vytápění | [5 empty] | 0
| D7 - Ostatní náklady | [5 empty] | 0
SOUPIS PRACÍ
Stavba:
Domov se zvláštním režimem ESET_změna 4
Objekt:
A - Způsobilé
Soupis:
1 - Hlavní aktivity projektu
Úroveň 3:
D1.4.2-1 - Vytápění
Místo: |  |  | nám.Smiřických 42/12, parc.č.74/1 |  |  | Datum: | 25. 2. 2025
Zadavatel: | [5 empty] | Projektant: | M - PROject CZ s.r.o.
Zhotovitel: | [5 empty] | Zpracovatel: | SOLOREAL s.r.o.
PČ | Typ | Kód | Popis | MJ | Množství | J.cena [CZK] | Cena celkem [CZK] | Cenová soustava |  | DPH | J. Nh [h] | Nh celkem [h] | J. hmotnost [t] | Hmotnost celkem [t] | J. suť [t] | Suť Celkem [t]
Náklady soupisu celkem | [6 empty] | 0 |  |  |  |  | 0 |  | 0 |  | 0 |  | D | -1 | [7 empty] | 0
| D | D1 | Vytápění |  |  |  | 0 |  |  |  |  | 0 |  | 0 |  | 0 | 1 | D | 0 | ROZPOCET | [6 empty] | 0
| D | D2 | Zdroj tepla a chladu, technická místnost, zařízení |  |  |  | 0 |  |  |  |  | 0 |  | 0 |  | 0 | 1 | D | 1 | ROZPOCET | [6 empty] | 0
1 | K | UT.1.1.001 | D+M Venkovní jednotka tepelného čerpadla vzduch/voda | kpl | 1 |  | 0 |  |  | základní | 0 | 0 | 0 | 0 | 0 | 0 | 4 | K | 2 | ROZPOCET | 0 | 0 | 0 | 0 | 0 | 1 | 0 | 4 | 2
| PP |  | D+M Venkovní jednotka tepelného čerpadla vzduch/voda | [14 empty] | PP | 2
| P |  | Poznámka k položce: TOPNÝ VÝKON PŘI A-7/W35 - 12,86 KW, CHLADICÍ VÝKON PŘI A35/W7 - 14,88 KW, BIVALENTNÍ EL. KOTEL O PŘÍKONU 8,8 kW, AKUSTICKÝ TLAK VENKOVNÍ JEDNOTKY - 55 dB, SCOP 35°C 4,76 | [14 empty] | P | 2
2 | K | UT.1.1.002 | D+M Akumulační nádoba otopné/chladné vody 400 l, včetně parotěsné izolace | ks | 1 |  | 0 |  |  | základní | 0 | 0 | 0 | 0 | 0 | 0 | 4 | K | 2 | ROZPOCET | 0 | 0 | 0 | 0 | 0 | 1 | 0 | 4 | 4
| PP |  | D+M Akumulační nádoba otopné/chladné vody 400 l, včetně parotěsné izolace | [14 empty] | PP | 2
3 | K | UT.1.1.003 | D+M Tlaková expanzní nádoba o objemu 35 l pro otopné a chladicí systémy | ks | 1 |  | 0 |  |  | základní | 0 | 0 | 0 | 0 | 0 | 0 | 4 | K | 2 | ROZPOCET | 0 | 0 | 0 | 0 | 0 | 1 | 0 | 4 | 6
| PP |  | D+M Tlaková expanzní nádoba o objemu 35 l pro otopné a chladicí systémy | [14 empty] | PP | 2
4 | K | UT.1.1.004 | D+M Kulový kohout DN15 se zajištěním proti manipulaci při provozu | ks | 1 |  | 0 |  |  | základní | 0 | 0 | 0 | 0 | 0 | 0 | 4 | K | 2 | ROZPOCET | 0 | 0 | 0 | 0 | 0 | 1 | 0 | 4 | 8
| PP |  | D+M Kulový kohout DN15 se zajištěním proti manipulaci při provozu | [14 empty] | PP | 2
5 | K | UT.1.1.005 | D+M Ekvitermní regulátor včetně venkovního čidla a kabeláže | ks | 1 |  | 0 |  |  | základní | 0 | 0 | 0 | 0 | 0 | 0 | 4 | K | 2 | ROZPOCET | 0 | 0 | 0 | 0 | 0 | 1 | 0 | 4 | 10
| PP |  | D+M Ekvitermní regulátor včetně venkovního čidla a kabeláže | [14 empty] | PP | 2
6 | K | UT.1.1.006 | D+M Webové rozhraní pro obsluhu zdroje tepla a chladu | kpl | 1 |  | 0 |  |  | základní | 0 | 0 | 0 | 0 | 0 | 0 | 4 | K | 2 | ROZPOCET | 0 | 0 | 0 | 0 | 0 | 1 | 0 | 4 | 12
| PP |  | D+M Webové rozhraní pro obsluhu zdroje tepla a chladu | [14 empty] | PP | 2
| P |  | Poznámka k položce: Dodávka slaboproudu | [14 empty] | P | 2
7 | K | UT.1.1.007 | D+M Prostorový regulátor pro rozšíření funkce ekvitemrní regulace | ks | 2 |  | 0 |  |  | základní | 0 | 0 | 0 | 0 | 0 | 0 | 4 | K | 2 | ROZPOCET | 0 | 0 | 0 | 0 | 0 | 1 | 0 | 4 | 14
| PP |  | D+M Prostorový regulátor pro rozšíření funkce ekvitemrní regulace | [14 empty] | PP | 2
8 | K | UT.1.1.008 | D+M Pojistná armatura 3,0 bar | ks | 2 |  | 0 |  |  | základní | 0 | 0 | 0 | 0 | 0 | 0 | 4 | K | 2 | ROZPOCET | 0 | 0 | 0 | 0 | 0 | 1 | 0 | 4 | 16
| PP |  | D+M Pojistná armatura 3,0 bar | [14 empty] | PP | 2
9 | K | UT.1.1.009 | D+M Kulový kohout DN32 | ks | 11 |  | 0 |  |  | základní | 0 | 0 | 0 | 0 | 0 | 0 | 4 | K | 2 | ROZPOCET | 0 | 0 | 0 | 0 | 0 | 1 | 0 | 4 | 18
| PP |  | D+M Kulový kohout DN32 | [14 empty] | PP | 2
10 | K | UT.1.1.010 | D+M Kulový kohout DN40 | ks | 4 |  | 0 |  |  | základní | 0 | 0 | 0 | 0 | 0 | 0 | 4 | K | 2 | ROZPOCET | 0 | 0 | 0 | 0 | 0 | 1 | 0 | 4 | 20
| PP |  | D+M Kulový kohout DN40 | [14 empty] | PP | 2
11 | K | UT.1.1.011 | D+M Zpětná klapka DN32 | ks | 3 |  | 0 |  |  | základní | 0 | 0 | 0 | 0 | 0 | 0 | 4 | K | 2 | ROZPOCET | 0 | 0 | 0 | 0 | 0 | 1 | 0 | 4 | 22
| PP |  | D+M Zpětná klapka DN32 | [14 empty] | PP | 2
12 | K | UT.1.1.012 | D+M Filtr DN32 | ks | 2 |  | 0 |  |  | základní | 0 | 0 | 0 | 0 | 0 | 0 | 4 | K | 2 | ROZPOCET | 0 | 0 | 0 | 0 | 0 | 1 | 0 | 4 | 24
| PP |  | D+M Filtr DN32 | [14 empty] | PP | 2
13 | K | UT.1.1.013 | D+M Čerpadlová skupina pro nabíjení zásobníku TV | ks | 1 |  | 0 |  |  | základní | 0 | 0 | 0 | 0 | 0 | 0 | 4 | K | 2 | ROZPOCET | 0 | 0 | 0 | 0 | 0 | 1 | 0 | 4 | 26
| PP |  | D+M Čerpadlová skupina pro nabíjení zásobníku TV | [14 empty] | PP | 2
| P |  | Poznámka k položce: Součást tepelného čerpadla | [14 empty] | P | 2
14 | K | UT.1.1.014 | D+M Čerpadlová skupina pro nabíjení akumulace | ks | 1 |  | 0 |  |  | základní | 0 | 0 | 0 | 0 | 0 | 0 | 4 | K | 2 | ROZPOCET | 0 | 0 | 0 | 0 | 0 | 1 | 0 | 4 | 28
| PP |  | D+M Čerpadlová skupina pro nabíjení akumulace | [14 empty] | PP | 2
| P |  | Poznámka k položce: Součást tepelného čerpadla | [14 empty] | P | 2
15 | K | UT.1.1.015 | D+M El. topná patrona do zásobníku TV o příkonu 6,0 kW | ks | 1 |  | 0 |  |  | základní | 0 | 0 | 0 | 0 | 0 | 0 | 4 | K | 2 | ROZPOCET | 0 | 0 | 0 | 0 | 0 | 1 | 0 | 4 | 30
| PP |  | D+M El. topná patrona do zásobníku TV o příkonu 6,0 kW | [14 empty] | PP | 2
16 | K | UT.1.1.016 | D+M Kombinovaný rozdělovač/sběrač modul 80 pro dva okruhy, včetně konzole a parotěsné izolace! | kpl | 1 |  | 0 |  |  | základní | 0 | 0 | 0 | 0 | 0 | 0 | 4 | K | 2 | ROZPOCET | 0 | 0 | 0 | 0 | 0 | 1 | 0 | 4 | 32
| PP |  | D+M Kombinovaný rozdělovač/sběrač modul 80 pro dva okruhy, včetně konzole a parotěsné izolace! | [14 empty] | PP | 2
17 | K | UT.1.1.017 | D+M Předizolované potrubí 2x 40x23,7/175 | m | 10 |  | 0 |  |  | základní | 0 | 0 | 0 | 0 | 0 | 0 | 4 | K | 2 | ROZPOCET | 0 | 0 | 0 | 0 | 0 | 1 | 0 | 4 | 34
| PP |  | D+M Předizolované potrubí 2x 40x23,7/175 | [14 empty] | PP | 2
18 | K | UT.1.1.018 | D+M Přechodka PE-Xa na Cu | ks | 2 |  | 0 |  |  | základní | 0 | 0 | 0 | 0 | 0 | 0 | 4 | K | 2 | ROZPOCET | 0 | 0 | 0 | 0 | 0 | 1 | 0 | 4 | 36
| PP |  | D+M Přechodka PE-Xa na Cu | [14 empty] | PP | 2
19 | K | UT.1.1.019 | D+M Úpravna vody pro dopuštění otopného systému - dle místních podmínek ve vodovodu | kpl | 1 |  | 0 |  |  | základní | 0 | 0 | 0 | 0 | 0 | 0 | 4 | K | 2 | ROZPOCET | 0 | 0 | 0 | 0 | 0 | 1 | 0 | 4 | 38
| PP |  | D+M Úpravna vody pro dopuštění otopného systému - dle místních podmínek ve vodovodu | [14 empty] | PP | 2
20 | K | UT.1.1.020 | D+M Trojcestný směšovací ventil včetně pohonu 0-10 V DN20 Kvs 6,3 | kpl | 1 |  | 0 |  |  | základní | 0 | 0 | 0 | 0 | 0 | 0 | 4 | K | 2 | ROZPOCET | 0 | 0 | 0 | 0 | 0 | 1 | 0 | 4 | 40
| PP |  | D+M Trojcestný směšovací ventil včetně pohonu 0-10 V DN20 Kvs 6,3 | [14 empty] | PP | 2
21 | K | UT.1.1.021 | D+M Elektronické oběhové čerpadlo V 1,92 m3/h dP 25 kPa | ks | 1 |  | 0 |  |  | základní | 0 | 0 | 0 | 0 | 0 | 0 | 4 | K | 2 | ROZPOCET | 0 | 0 | 0 | 0 | 0 | 1 | 0 | 4 | 42
| PP |  | D+M Elektronické oběhové čerpadlo V 1,92 m3/h dP 25 kPa | [14 empty] | PP | 2
22 | K | UT.1.1.022 | D+M Havarijní příložný termostat pro podlahové vytápění | ks | 1 |  | 0 |  |  | základní | 0 | 0 | 0 | 0 | 0 | 0 | 4 | K | 2 | ROZPOCET | 0 | 0 | 0 | 0 | 0 | 1 | 0 | 4 | 44
| PP |  | D+M Havarijní příložný termostat pro podlahové vytápění | [14 empty] | PP | 2
| D | D3 | Potrubní rozvody vytápění |  |  |  | 0 |  |  |  |  | 0 |  | 0 |  | 0 | 1 | D | 1 | ROZPOCET | [6 empty] | 0
23 | K | UT.1.2.001 | Montážní práce | kpl | 1 |  | 0 |  |  | základní | 0 | 0 | 0 | 0 | 0 | 0 | 4 | K | 2 | ROZPOCET | 0 | 0 | 0 | 0 | 0 | 1 | 0 | 4 | 46
| PP |  | Montážní práce | [14 empty] | PP | 2
24 | M | UT.1.2.003 | Měděné potrubí Cu 22x1 | m | 15 |  | 0 |  |  | základní | 0 | 0 | 0 | 0 | 0 | 0 | 8 | M | 2 | ROZPOCET | 0 | 0 | 0 | 0 | 0 | 1 | 0 | 4 | 48
| PP |  | Měděné potrubí Cu 22x1 | [14 empty] | PP | 2
25 | M | UT.1.2.004 | Měděné potrubí Cu 28x1,5 | m | 45 |  | 0 |  |  | základní | 0 | 0 | 0 | 0 | 0 | 0 | 8 | M | 2 | ROZPOCET | 0 | 0 | 0 | 0 | 0 | 1 | 0 | 4 | 50
| PP |  | Měděné potrubí Cu 28x1,5 | [14 empty] | PP | 2
26 | M | UT.1.2.005 | Měděné potrubí Cu 35x1,5 | m | 72 |  | 0 |  |  | základní | 0 | 0 | 0 | 0 | 0 | 0 | 8 | M | 2 | ROZPOCET | 0 | 0 | 0 | 0 | 0 | 1 | 0 | 4 | 52
| PP |  | Měděné potrubí Cu 35x1,5 | [14 empty] | PP | 2
27 | M | UT.1.2.006 | Měděné potrubí Cu 42x1,5 | m | 5 |  | 0 |  |  | základní | 0 | 0 | 0 | 0 | 0 | 0 | 8 | M | 2 | ROZPOCET | 0 | 0 | 0 | 0 | 0 | 1 | 0 | 4 | 54
| PP |  | Měděné potrubí Cu 42x1,5 | [14 empty] | PP | 2
| D | D4 | Izolace rozvodů vytápění |  |  |  | 0 |  |  |  |  | 0 |  | 0 |  | 0 | 1 | D | 1 | ROZPOCET | [6 empty] | 0
28 | K | UT.1.3.001 | Montážní práce | kpl | 1 |  | 0 |  |  | základní | 0 | 0 | 0 | 0 | 0 | 0 | 4 | K | 2 | ROZPOCET | 0 | 0 | 0 | 0 | 0 | 1 | 0 | 4 | 56
| PP |  | Montážní práce | [14 empty] | PP | 2
29 | M | UT.1.3.003 | Návleková izolace pro potrubí 22x1 (20 mm) | m | 15 |  | 0 |  |  | základní | 0 | 0 | 0 | 0 | 0 | 0 | 8 | M | 2 | ROZPOCET | 0 | 0 | 0 | 0 | 0 | 1 | 0 | 4 | 58
| PP |  | Návleková izolace pro potrubí 22x1 (20 mm) | [14 empty] | PP | 2
30 | M | UT.1.3.004 | Návleková izolace pro potrubí 28x1,5 (20 mm) | m | 45 |  | 0 |  |  | základní | 0 | 0 | 0 | 0 | 0 | 0 | 8 | M | 2 | ROZPOCET | 0 | 0 | 0 | 0 | 0 | 1 | 0 | 4 | 60
| PP |  | Návleková izolace pro potrubí 28x1,5 (20 mm) | [14 empty] | PP | 2
31 | M | UT.1.3.005 | Návleková izolace pro potrubí 35x1,5 (25 mm) | m | 45 |  | 0 |  |  | základní | 0 | 0 | 0 | 0 | 0 | 0 | 8 | M | 2 | ROZPOCET | 0 | 0 | 0 | 0 | 0 | 1 | 0 | 4 | 62
| PP |  | Návleková izolace pro potrubí 35x1,5 (25 mm) | [14 empty] | PP | 2
32 | M | UT.1.3.005.1 | Kaučuková izolace pro potrubí 35x1,5 (19 mm) | m | 20 |  | 0 |  |  | základní | 0 | 0 | 0 | 0 | 0 | 0 | 8 | M | 2 | ROZPOCET | 0 | 0 | 0 | 0 | 0 | 1 | 0 | 4 | 64
| PP |  | Kaučuková izolace pro potrubí 35x1,5 (19 mm) | [14 empty] | PP | 2
33 | M | UT.1.3.006 | Kaučuková izolace pro potrubí 42x1,5 (19 mm) | m | 5 |  | 0 |  |  | základní | 0 | 0 | 0 | 0 | 0 | 0 | 8 | M | 2 | ROZPOCET | 0 | 0 | 0 | 0 | 0 | 1 | 0 | 4 | 66
| PP |  | Kaučuková izolace pro potrubí 42x1,5 (19 mm) | [14 empty] | PP | 2
| D | D5 | Otopná tělesa a armatury |  |  |  | 0 |  |  |  |  | 0 |  | 0 |  | 0 | 1 | D | 1 | ROZPOCET | [6 empty] | 0
34 | K | UT.1.4.001 | Montážní práce | kpl | 1 |  | 0 |  |  | základní | 0 | 0 | 0 | 0 | 0 | 0 | 4 | K | 2 | ROZPOCET | 0 | 0 | 0 | 0 | 0 | 1 | 0 | 4 | 68
| PP |  | Montážní práce | [14 empty] | PP | 2
35 | M | UT.1.4.002 | Kombinované trubkové otopné těleso 1820x450 mm | ks | 3 |  | 0 |  |  | základní | 0 | 0 | 0 | 0 | 0 | 0 | 8 | M | 2 | ROZPOCET | 0 | 0 | 0 | 0 | 0 | 1 | 0 | 4 | 70
| PP |  | Kombinované trubkové otopné těleso 1820x450 mm | [14 empty] | PP | 2
36 | M | UT.1.4.003 | Kombinované trubkové otopné těleso 1820x600 mm | ks | 1 |  | 0 |  |  | základní | 0 | 0 | 0 | 0 | 0 | 0 | 8 | M | 2 | ROZPOCET | 0 | 0 | 0 | 0 | 0 | 1 | 0 | 4 | 72
| PP |  | Kombinované trubkové otopné těleso 1820x600 mm | [14 empty] | PP | 2
37 | M | UT.1.4.004 | Vyvažovací ventil DN15 | ks | 5 |  | 0 |  |  | základní | 0 | 0 | 0 | 0 | 0 | 0 | 8 | M | 2 | ROZPOCET | 0 | 0 | 0 | 0 | 0 | 1 | 0 | 4 | 74
| PP |  | Vyvažovací ventil DN15 | [14 empty] | PP | 2
38 | M | UT.1.4.005 | Kulový kohout DN20 | ks | 4 |  | 0 |  |  | základní | 0 | 0 | 0 | 0 | 0 | 0 | 8 | M | 2 | ROZPOCET | 0 | 0 | 0 | 0 | 0 | 1 | 0 | 4 | 76
| PP |  | Kulový kohout DN20 | [14 empty] | PP | 2
39 | M | UT.1.4.006 | Kulový kohout DN25 | ks | 1 |  | 0 |  |  | základní | 0 | 0 | 0 | 0 | 0 | 0 | 8 | M | 2 | ROZPOCET | 0 | 0 | 0 | 0 | 0 | 1 | 0 | 4 | 78
| PP |  | Kulový kohout DN25 | [14 empty] | PP | 2
40 | M | UT.1.4.007 | Designová sada pro napojení trubkových otopných těles DN15, včetně termostatické hlavice | ks | 4 |  | 0 |  |  | základní | 0 | 0 | 0 | 0 | 0 | 0 | 8 | M | 2 | ROZPOCET | 0 | 0 | 0 | 0 | 0 | 1 | 0 | 4 | 80
| PP |  | Designová sada pro napojení trubkových otopných těles DN15, včetně termostatické hlavice | [14 empty] | PP | 2
41 | M | UT.1.4.008 | El. topná patrona pro trubková otopná tělesa 450 W, včetně prostorové regulace | kpl | 1 |  | 0 |  |  | základní | 0 | 0 | 0 | 0 | 0 | 0 | 8 | M | 2 | ROZPOCET | 0 | 0 | 0 | 0 | 0 | 1 | 0 | 4 | 82
| PP |  | El. topná patrona pro trubková otopná tělesa 450 W, včetně prostorové regulace | [14 empty] | PP | 2
42 | M | UT.1.4.009 | El. topná patrona pro trubková otopná tělesa 300 W, včetně prostorové regulace | kpl | 3 |  | 0 |  |  | základní | 0 | 0 | 0 | 0 | 0 | 0 | 8 | M | 2 | ROZPOCET | 0 | 0 | 0 | 0 | 0 | 1 | 0 | 4 | 84
| PP |  | El. topná patrona pro trubková otopná tělesa 300 W, včetně prostorové regulace | [14 empty] | PP | 2
| D | D6 | Teplovodní podlahové vytápění |  |  |  | 0 |  |  |  |  | 0 |  | 0 |  | 0 | 1 | D | 1 | ROZPOCET | [6 empty] | 0
43 | K | UT.1.5.001 | Montážní práce | kpl | 1 |  | 0 |  |  | základní | 0 | 0 | 0 | 0 | 0 | 0 | 4 | K | 2 | ROZPOCET | 0 | 0 | 0 | 0 | 0 | 1 | 0 | 4 | 86
| PP |  | Montážní práce | [14 empty] | PP | 2
44 | M | UT.1.5.002 | Trubka PE-Xa 17x2,0 | m | 1987 |  | 0 |  |  | základní | 0 | 0 | 0 | 0 | 0 | 0 | 8 | M | 2 | ROZPOCET | 0 | 0 | 0 | 0 | 0 | 1 | 0 | 4 | 88
| PP |  | Trubka PE-Xa 17x2,0 | [14 empty] | PP | 2
45 | M | UT.1.5.003 | Systémová deska 30 mm | m2 | 343 |  | 0 |  |  | základní | 0 | 0 | 0 | 0 | 0 | 0 | 8 | M | 2 | ROZPOCET | 0 | 0 | 0 | 0 | 0 | 1 | 0 | 4 | 90
| PP |  | Systémová deska 30 mm | [14 empty] | PP | 2
46 | M | UT.1.5.004 | Rozdělovač NEREZ (vnější závit) 3 | ks | 1 |  | 0 |  |  | základní | 0 | 0 | 0 | 0 | 0 | 0 | 8 | M | 2 | ROZPOCET | 0 | 0 | 0 | 0 | 0 | 1 | 0 | 4 | 92
| PP |  | Rozdělovač NEREZ (vnější závit) 3 | [14 empty] | PP | 2
47 | M | UT.1.5.005 | Rozdělovač NEREZ (vnější závit) 5 | ks | 1 |  | 0 |  |  | základní | 0 | 0 | 0 | 0 | 0 | 0 | 8 | M | 2 | ROZPOCET | 0 | 0 | 0 | 0 | 0 | 1 | 0 | 4 | 94
| PP |  | Rozdělovač NEREZ (vnější závit) 5 | [14 empty] | PP | 2
48 | M | UT.1.5.006 | Rozdělovač NEREZ (vnější závit) 6 | ks | 2 |  | 0 |  |  | základní | 0 | 0 | 0 | 0 | 0 | 0 | 8 | M | 2 | ROZPOCET | 0 | 0 | 0 | 0 | 0 | 1 | 0 | 4 | 96
| PP |  | Rozdělovač NEREZ (vnější závit) 6 | [14 empty] | PP | 2
49 | M | UT.1.5.007 | Rozdělovač NEREZ (vnější závit) 8 | ks | 1 |  | 0 |  |  | základní | 0 | 0 | 0 | 0 | 0 | 0 | 8 | M | 2 | ROZPOCET | 0 | 0 | 0 | 0 | 0 | 1 | 0 | 4 | 98
| PP |  | Rozdělovač NEREZ (vnější závit) 8 | [14 empty] | PP | 2
50 | M | UT.1.5.008 | Ochranná trubka pro trubku 16x2,0/17x2,0 (50 m) ( 50 m ) | m | 95 |  | 0 |  |  | základní | 0 | 0 | 0 | 0 | 0 | 0 | 8 | M | 2 | ROZPOCET | 0 | 0 | 0 | 0 | 0 | 1 | 0 | 4 | 100
| PP |  | Ochranná trubka pro trubku 16x2,0/17x2,0 (50 m) ( 50 m ) | [14 empty] | PP | 2
51 | M | UT.1.5.009 | Skříňka rozdělovače do stěny 550 | ks | 1 |  | 0 |  |  | základní | 0 | 0 | 0 | 0 | 0 | 0 | 8 | M | 2 | ROZPOCET | 0 | 0 | 0 | 0 | 0 | 1 | 0 | 4 | 102
| PP |  | Skříňka rozdělovače do stěny 550 | [14 empty] | PP | 2
52 | M | UT.1.5.010 | Skříňka rozdělovače do stěny 750 | ks | 4 |  | 0 |  |  | základní | 0 | 0 | 0 | 0 | 0 | 0 | 8 | M | 2 | ROZPOCET | 0 | 0 | 0 | 0 | 0 | 1 | 0 | 4 | 104
| PP |  | Skříňka rozdělovače do stěny 750 | [14 empty] | PP | 2
53 | M | UT.1.5.011 | Dilatační profil 1,2 m | m | 5 |  | 0 |  |  | základní | 0 | 0 | 0 | 0 | 0 | 0 | 8 | M | 2 | ROZPOCET | 0 | 0 | 0 | 0 | 0 | 1 | 0 | 4 | 106
| PP |  | Dilatační profil 1,2 m | [14 empty] | PP | 2
54 | M | UT.1.5.012 | prostorový termostat - vlhkost, teplota, bus-kabel, bílý | ks | 22 |  | 0 |  |  | základní | 0 | 0 | 0 | 0 | 0 | 0 | 8 | M | 2 | ROZPOCET | 0 | 0 | 0 | 0 | 0 | 1 | 0 | 4 | 108
| PP |  | prostorový termostat - vlhkost, teplota, bus-kabel, bílý | [14 empty] | PP | 2
55 | M | UT.1.5.013 | rozvadeč pro regulaci 24 V hybrid=bus+bezdrátový | ks | 5 |  | 0 |  |  | základní | 0 | 0 | 0 | 0 | 0 | 0 | 8 | M | 2 | ROZPOCET | 0 | 0 | 0 | 0 | 0 | 1 | 0 | 4 | 110
| PP |  | rozvadeč pro regulaci 24 V hybrid=bus+bezdrátový | [14 empty] | PP | 2
56 | M | UT.1.5.014 | transformátor 24 V | ks | 5 |  | 0 |  |  | základní | 0 | 0 | 0 | 0 | 0 | 0 | 8 | M | 2 | ROZPOCET | 0 | 0 | 0 | 0 | 0 | 1 | 0 | 4 | 112
| PP |  | transformátor 24 V | [14 empty] | PP | 2
57 | M | UT.1.5.015 | Okrajová dilatační páska PE s fólií 8/150mm ( 100 m ) | m | 360 |  | 0 |  |  | základní | 0 | 0 | 0 | 0 | 0 | 0 | 8 | M | 2 | ROZPOCET | 0 | 0 | 0 | 0 | 0 | 1 | 0 | 4 | 114
| PP |  | Okrajová dilatační páska PE s fólií 8/150mm ( 100 m ) | [14 empty] | PP | 2
58 | M | UT.1.5.016 | Plastifikátor P ( 10 kg ) | kg | 75 |  | 0 |  |  | základní | 0 | 0 | 0 | 0 | 0 | 0 | 8 | M | 2 | ROZPOCET | 0 | 0 | 0 | 0 | 0 | 1 | 0 | 4 | 116
| PP |  | Plastifikátor P ( 10 kg ) | [14 empty] | PP | 2
59 | M | UT.1.5.017 | Spojovací pás 0,04 ks na m2 desky | ks | 30 |  | 0 |  |  | základní | 0 | 0 | 0 | 0 | 0 | 0 | 8 | M | 2 | ROZPOCET | 0 | 0 | 0 | 0 | 0 | 1 | 0 | 4 | 118
| PP |  | Spojovací pás 0,04 ks na m2 desky | [14 empty] | PP | 2
60 | M | UT.1.5.018 | Ukončovací pás 0,18 ks na m2 desky | ks | 61 |  | 0 |  |  | základní | 0 | 0 | 0 | 0 | 0 | 0 | 8 | M | 2 | ROZPOCET | 0 | 0 | 0 | 0 | 0 | 1 | 0 | 4 | 120
| PP |  | Ukončovací pás 0,18 ks na m2 desky | [14 empty] | PP | 2
61 | M | UT.1.5.019 | upevňovací skoba | ks | 91 |  | 0 |  |  | základní | 0 | 0 | 0 | 0 | 0 | 0 | 8 | M | 2 | ROZPOCET | 0 | 0 | 0 | 0 | 0 | 1 | 0 | 4 | 122
| PP |  | upevňovací skoba | [14 empty] | PP | 2
62 | M | UT.1.5.020 | Termopohon 24 V | ks | 24 |  | 0 |  |  | základní | 0 | 0 | 0 | 0 | 0 | 0 | 8 | M | 2 | ROZPOCET | 0 | 0 | 0 | 0 | 0 | 1 | 0 | 4 | 124
| PP |  | Termopohon 24 V | [14 empty] | PP | 2
63 | M | UT.1.5.021 | Fixační oblouk 90°, 17 | ks | 64 |  | 0 |  |  | základní | 0 | 0 | 0 | 0 | 0 | 0 | 8 | M | 2 | ROZPOCET | 0 | 0 | 0 | 0 | 0 | 1 | 0 | 4 | 126
| PP |  | Fixační oblouk 90°, 17 | [14 empty] | PP | 2
64 | M | UT.1.5.022 | Kolenová připojovací garnitura 17/250 | pár | 4 |  | 0 |  |  | základní | 0 | 0 | 0 | 0 | 0 | 0 | 8 | M | 2 | ROZPOCET | 0 | 0 | 0 | 0 | 0 | 1 | 0 | 4 | 128
| PP |  | Kolenová připojovací garnitura 17/250 | [14 empty] | PP | 2
65 | M | UT.1.5.023 | Násuvná objímka 17 x 2,0 | ks | 8 |  | 0 |  |  | základní | 0 | 0 | 0 | 0 | 0 | 0 | 8 | M | 2 | ROZPOCET | 0 | 0 | 0 | 0 | 0 | 1 | 0 | 4 | 130
| PP |  | Násuvná objímka 17 x 2,0 | [14 empty] | PP | 2
66 | M | UT.1.5.024 | Přechodový kus 1/2 x 3/4 | ks | 8 |  | 0 |  |  | základní | 0 | 0 | 0 | 0 | 0 | 0 | 8 | M | 2 | ROZPOCET | 0 | 0 | 0 | 0 | 0 | 1 | 0 | 4 | 132
| PP |  | Přechodový kus 1/2 x 3/4 | [14 empty] | PP | 2
67 | M | UT.1.5.025 | Svěrné šroubení 17 x 2,0 | ks | 56 |  | 0 |  |  | základní | 0 | 0 | 0 | 0 | 0 | 0 | 8 | M | 2 | ROZPOCET | 0 | 0 | 0 | 0 | 0 | 1 | 0 | 4 | 134
| PP |  | Svěrné šroubení 17 x 2,0 | [14 empty] | PP | 2
68 | M | UT.1.5.026 | Svěrné šroubení G 3/4-15 | ks | 8 |  | 0 |  |  | základní | 0 | 0 | 0 | 0 | 0 | 0 | 8 | M | 2 | ROZPOCET | 0 | 0 | 0 | 0 | 0 | 1 | 0 | 4 | 136
| PP |  | Svěrné šroubení G 3/4-15 | [14 empty] | PP | 2
| D | D7 | Ostatní náklady |  |  |  | 0 |  |  |  |  | 0 |  | 0 |  | 0 | 1 | D | 1 | ROZPOCET | [6 empty] | 0
69 | K | UT.1.6.001 | Tlaková zkouška | kpl | 1 |  | 0 |  |  | základní | 0 | 0 | 0 | 0 | 0 | 0 | 4 | K | 2 | ROZPOCET | 0 | 0 | 0 | 0 | 0 | 1 | 0 | 4 | 138
| PP |  | Tlaková zkouška | [14 empty] | PP | 2
70 | K | UT.1.6.002 | Topná a provozní zkouška | kpl | 1 |  | 0 |  |  | základní | 0 | 0 | 0 | 0 | 0 | 0 | 4 | K | 2 | ROZPOCET | 0 | 0 | 0 | 0 | 0 | 1 | 0 | 4 | 140
| PP |  | Topná a provozní zkouška | [14 empty] | PP | 2
71 | K | UT.1.6.003 | Zaškolení obsluhy | kpl | 1 |  | 0 |  |  | základní | 0 | 0 | 0 | 0 | 0 | 0 | 4 | K | 2 | ROZPOCET | 0 | 0 | 0 | 0 | 0 | 1 | 0 | 4 | 142
| PP |  | Zaškolení obsluhy | [14 empty] | PP | 2
72 | K | UT.1.6.004 | Stavební přípomoce - drážky, průvrty, průrazy, vrty doplnění skladebných souvrství atd. vč. začištění (zkrátka veškeré provedení a zpětné obnovení stavebních zásahů) + přesuny hmot | kpl | 1 |  | 0 |  |  | základní | 0 | 0 | 0 | 0 | 0 | 0 | 4 | K | 2 | ROZPOCET | 0 | 0 | 0 | 0 | 0 | 1 | 0 | 4 | 144
| PP |  | Stavební přípomoce - drážky, průvrty, průrazy, vrty doplnění skladebných souvrství atd. vč. začištění (zkrátka veškeré provedení a zpětné obnovení stavebních zásahů) + přesuny hmot | [14 empty] | PP | 2
73 | K | UT.1.6.005 | Vyregulování otopné soustavy | kpl | 1 |  | 0 |  |  | základní | 0 | 0 | 0 | 0 | 0 | 0 | 4 | K | 2 | ROZPOCET | 0 | 0 | 0 | 0 | 0 | 1 | 0 | 4 | 146
| PP |  | Vyregulování otopné soustavy | [14 empty] | PP | 2
74 | K | UT.1.6.006 | Revize | kpl | 1 |  | 0 |  |  | základní | 0 | 0 | 0 | 0 | 0 | 0 | 4 | K | 2 | ROZPOCET | 0 | 0 | 0 | 0 | 0 | 1 | 0 | 4 | 148
| PP |  | Revize | [14 empty] | PP | 2

## D1.4.2-2 - Chlazení
{ec500009-c68a-488e-ae9c-7ea983d10a85}
2
| KRYCÍ LIST SOUPISU PRACÍ | [7 empty] | v --- níže se nacházejí doplnkové a pomocné údaje k sestavám --- v | [8 empty] | False
Stavba:
Domov se zvláštním režimem ESET_změna 4
Objekt:
A - Způsobilé
Soupis:
1 - Hlavní aktivity projektu
Úroveň 3:
D1.4.2-2 - Chlazení
| KSO: |  |  |  |  | CC-CZ:
| Místo: |  | nám.Smiřických 42/12, parc.č.74/1 |  |  | Datum: | 25. 2. 2025
| Zadavatel: |  |  |  |  | IČ:
DIČ:
| Zhotovitel: |  |  |  |  | IČ: | 0
[6 empty] | DIČ: | 0
| Projektant: |  |  |  |  | IČ:
|  | M - PROject CZ s.r.o. |  |  |  | DIČ:
| Zpracovatel: |  |  |  |  | IČ:
|  | SOLOREAL s.r.o. |  |  |  | DIČ:
Poznámka:
| Cena bez DPH | [5 empty] | 0
|  |  | Základ daně |  |  | Sazba daně | Výše daně
| DPH | základní | 0 |  |  | 21% | 0
|  | snížená | 0 |  |  | 12% | 0
|  | zákl. přenesená | 0 |  |  | 21% | 0
|  | sníž. přenesená | 0 |  |  | 12% | 0
|  | nulová | 0 |  |  | 0% | 0
| Cena s DPH |  |  | v | CZK |  | 0
REKAPITULACE ČLENĚNÍ SOUPISU PRACÍ
Stavba:
Domov se zvláštním režimem ESET_změna 4
Objekt:
A - Způsobilé
Soupis:
1 - Hlavní aktivity projektu
Úroveň 3:
D1.4.2-2 - Chlazení
Místo: |  |  | nám.Smiřických 42/12, parc.č.74/1 |  |  | Datum: | 25. 2. 2025
Zadavatel: | [5 empty] | Projektant: | M - PROject CZ s.r.o.
Zhotovitel: | [5 empty] | Zpracovatel: | SOLOREAL s.r.o.
Kód dílu - Popis | [6 empty] | Cena celkem [CZK]
Náklady stavby celkem | [6 empty] | 0 | [11 empty] | -1
| 1 - Zařízení pro ochlazování staveb | [5 empty] | 0
| 1.1. - Zdroj tepla a chladu, technická místnost, zařízení | [5 empty] | 0
| 1.2. - Potrubní rozvody chlazení | [5 empty] | 0
| 1.3. - Izolace rozvodů chlazení | [5 empty] | 0
| 1.4. - FCU a armatury | [5 empty] | 0
| 1.5. - Chlazení UPS | [5 empty] | 0
| 1.6. - Ostatní náklady | [5 empty] | 0
SOUPIS PRACÍ
Stavba:
Domov se zvláštním režimem ESET_změna 4
Objekt:
A - Způsobilé
Soupis:
1 - Hlavní aktivity projektu
Úroveň 3:
D1.4.2-2 - Chlazení
Místo: |  |  | nám.Smiřických 42/12, parc.č.74/1 |  |  | Datum: | 25. 2. 2025
Zadavatel: | [5 empty] | Projektant: | M - PROject CZ s.r.o.
Zhotovitel: | [5 empty] | Zpracovatel: | SOLOREAL s.r.o.
PČ | Typ | Kód | Popis | MJ | Množství | J.cena [CZK] | Cena celkem [CZK] | Cenová soustava |  | DPH | J. Nh [h] | Nh celkem [h] | J. hmotnost [t] | Hmotnost celkem [t] | J. suť [t] | Suť Celkem [t]
Náklady soupisu celkem | [6 empty] | 0 |  |  |  |  | 0 |  | 0 |  | 0 |  | D | -1 | [7 empty] | 0
| D | 1 | Zařízení pro ochlazování staveb |  |  |  | 0 |  |  |  |  | 0 |  | 0 |  | 0 | 1 | D | 0 | ROZPOCET | [6 empty] | 0
| D | 1.1. | Zdroj tepla a chladu, technická místnost, zařízení |  |  |  | 0 |  |  |  |  | 0 |  | 0 |  | 0 | 1 | D | 1 | ROZPOCET | [6 empty] | 0
1 | K | CHL.1.1.001 | D+M Kulový kohout DN40 | ks | 4 |  | 0 |  |  | základní | 0 | 0 | 0 | 0 | 0 | 0 | 4 | K | 2 | ROZPOCET | 0 | 0 | 0 | 0 | 0 | 1 | 0 | 4 | 2
| PP |  | D+M Kulový kohout DN40 | [14 empty] | PP | 2
2 | K | CHL.1.1.002 | D+M Filtr DN40 | ks | 1 |  | 0 |  |  | základní | 0 | 0 | 0 | 0 | 0 | 0 | 4 | K | 2 | ROZPOCET | 0 | 0 | 0 | 0 | 0 | 1 | 0 | 4 | 4
| PP |  | D+M Filtr DN40 | [14 empty] | PP | 2
3 | K | CHL.1.1.003 | D+M Zpětná klapka DN40 | ks | 1 |  | 0 |  |  | základní | 0 | 0 | 0 | 0 | 0 | 0 | 4 | K | 2 | ROZPOCET | 0 | 0 | 0 | 0 | 0 | 1 | 0 | 4 | 6
| PP |  | D+M Zpětná klapka DN40 | [14 empty] | PP | 2
4 | K | CHL.1.1.004 | D+M Kotvicí rám na šikmou střechu pro klimatizační jednotku | kpl | 1 |  | 0 |  |  | základní | 0 | 0 | 0 | 0 | 0 | 0 | 4 | K | 2 | ROZPOCET | 0 | 0 | 0 | 0 | 0 | 1 | 0 | 4 | 8
| PP |  | D+M Kotvicí rám na šikmou střechu pro klimatizační jednotku | [14 empty] | PP | 2
5 | K | CHL.1.1.005 | D+M Elektronické oběhové čerpadlo V3,4 m3/h dP 48 kPa | ks | 1 |  | 0 |  |  | základní | 0 | 0 | 0 | 0 | 0 | 0 | 4 | K | 2 | ROZPOCET | 0 | 0 | 0 | 0 | 0 | 1 | 0 | 4 | 10
| PP |  | D+M Elektronické oběhové čerpadlo V3,4 m3/h dP 48 kPa | [14 empty] | PP | 2
| D | 1.2. | Potrubní rozvody chlazení |  |  |  | 0 |  |  |  |  | 0 |  | 0 |  | 0 | 1 | D | 1 | ROZPOCET | [6 empty] | 0
6 | K | CHL.1.2.001 | Montážní práce | kpl | 1 |  | 0 |  |  | základní | 0 | 0 | 0 | 0 | 0 | 0 | 4 | K | 2 | ROZPOCET | 0 | 0 | 0 | 0 | 0 | 1 | 0 | 4 | 12
| PP |  | Montážní práce | [14 empty] | PP | 2
7 | M | CHL.1.2.002 | Měděné potrubí Cu 18x1 | m | 50 |  | 0 |  |  | základní | 0 | 0 | 0 | 0 | 0 | 0 | 8 | M | 2 | ROZPOCET | 0 | 0 | 0 | 0 | 0 | 1 | 0 | 4 | 14
| PP |  | Měděné potrubí Cu 18x1 | [14 empty] | PP | 2
8 | M | CHL.1.2.003 | Měděné potrubí Cu 22x1 | m | 20 |  | 0 |  |  | základní | 0 | 0 | 0 | 0 | 0 | 0 | 8 | M | 2 | ROZPOCET | 0 | 0 | 0 | 0 | 0 | 1 | 0 | 4 | 16
| PP |  | Měděné potrubí Cu 22x1 | [14 empty] | PP | 2
9 | M | CHL.1.2.004 | Měděné potrubí Cu 28x1,5 | m | 40 |  | 0 |  |  | základní | 0 | 0 | 0 | 0 | 0 | 0 | 8 | M | 2 | ROZPOCET | 0 | 0 | 0 | 0 | 0 | 1 | 0 | 4 | 18
| PP |  | Měděné potrubí Cu 28x1,5 | [14 empty] | PP | 2
10 | M | CHL.1.2.005 | Měděné potrubí Cu 35x1,5 | m | 44 |  | 0 |  |  | základní | 0 | 0 | 0 | 0 | 0 | 0 | 8 | M | 2 | ROZPOCET | 0 | 0 | 0 | 0 | 0 | 1 | 0 | 4 | 20
| PP |  | Měděné potrubí Cu 35x1,5 | [14 empty] | PP | 2
11 | M | CHL.1.2.006 | Měděné potrubí Cu 42x1,5 | m | 58 |  | 0 |  |  | základní | 0 | 0 | 0 | 0 | 0 | 0 | 8 | M | 2 | ROZPOCET | 0 | 0 | 0 | 0 | 0 | 1 | 0 | 4 | 22
| PP |  | Měděné potrubí Cu 42x1,5 | [14 empty] | PP | 2
| D | 1.3. | Izolace rozvodů chlazení |  |  |  | 0 |  |  |  |  | 0 |  | 0 |  | 0 | 1 | D | 1 | ROZPOCET | [6 empty] | 0
12 | K | CHL.1.3.001 | Montážní práce | kpl | 1 |  | 0 |  |  | základní | 0 | 0 | 0 | 0 | 0 | 0 | 4 | K | 2 | ROZPOCET | 0 | 0 | 0 | 0 | 0 | 1 | 0 | 4 | 24
| PP |  | Montážní práce | [14 empty] | PP | 2
13 | M | CHL.1.3.002 | Kaučuková izolace pro potrubí 18x1 (19 mm) | m | 50 |  | 0 |  |  | základní | 0 | 0 | 0 | 0 | 0 | 0 | 8 | M | 2 | ROZPOCET | 0 | 0 | 0 | 0 | 0 | 1 | 0 | 4 | 26
| PP |  | Kaučuková izolace pro potrubí 18x1 (19 mm) | [14 empty] | PP | 2
14 | M | CHL.1.3.003 | Kaučuková izolace pro potrubí 22x1 (19 mm) | m | 20 |  | 0 |  |  | základní | 0 | 0 | 0 | 0 | 0 | 0 | 8 | M | 2 | ROZPOCET | 0 | 0 | 0 | 0 | 0 | 1 | 0 | 4 | 28
| PP |  | Kaučuková izolace pro potrubí 22x1 (19 mm) | [14 empty] | PP | 2
15 | M | CHL.1.3.004 | Kaučuková izolace pro potrubí 28x1,5 (19 mm) | m | 40 |  | 0 |  |  | základní | 0 | 0 | 0 | 0 | 0 | 0 | 8 | M | 2 | ROZPOCET | 0 | 0 | 0 | 0 | 0 | 1 | 0 | 4 | 30
| PP |  | Kaučuková izolace pro potrubí 28x1,5 (19 mm) | [14 empty] | PP | 2
16 | M | CHL.1.3.005 | Kaučuková izolace pro potrubí 35x1,5 (19 mm) | m | 44 |  | 0 |  |  | základní | 0 | 0 | 0 | 0 | 0 | 0 | 8 | M | 2 | ROZPOCET | 0 | 0 | 0 | 0 | 0 | 1 | 0 | 4 | 32
| PP |  | Kaučuková izolace pro potrubí 35x1,5 (19 mm) | [14 empty] | PP | 2
17 | M | CHL.1.3.005.1 | Kaučuková izolace pro potrubí 42x1,5 (19 mm) | m | 58 |  | 0 |  |  | základní | 0 | 0 | 0 | 0 | 0 | 0 | 8 | M | 2 | ROZPOCET | 0 | 0 | 0 | 0 | 0 | 1 | 0 | 4 | 34
| PP |  | Kaučuková izolace pro potrubí 42x1,5 (19 mm) | [14 empty] | PP | 2
| D | 1.4. | FCU a armatury |  |  |  | 0 |  |  |  |  | 0 |  | 0 |  | 0 | 1 | D | 1 | ROZPOCET | [6 empty] | 0
18 | K | CHL.1.4.001 | D+M Tlakově nezávislý ventil DN10 65 - 370 l/h; 15 - 600 kPa | ks | 13 |  | 0 |  |  | základní | 0 | 0 | 0 | 0 | 0 | 0 | 4 | K | 2 | ROZPOCET | 0 | 0 | 0 | 0 | 0 | 1 | 0 | 4 | 36
| PP |  | D+M Tlakově nezávislý ventil DN10 65 - 370 l/h; 15 - 600 kPa | [14 empty] | PP | 2
19 | K | CHL.1.4.002 | D+M Kulový kohout DN15 | ks | 13 |  | 0 |  |  | základní | 0 | 0 | 0 | 0 | 0 | 0 | 4 | K | 2 | ROZPOCET | 0 | 0 | 0 | 0 | 0 | 1 | 0 | 4 | 38
| PP |  | D+M Kulový kohout DN15 | [14 empty] | PP | 2
20 | K | CHL.1.4.003 | D+M Tlakově nezávislý ventil DN10 30 - 200 l/h; 15 - 600 kPa | ks | 2 |  | 0 |  |  | základní | 0 | 0 | 0 | 0 | 0 | 0 | 4 | K | 2 | ROZPOCET | 0 | 0 | 0 | 0 | 0 | 1 | 0 | 4 | 40
| PP |  | D+M Tlakově nezávislý ventil DN10 30 - 200 l/h; 15 - 600 kPa | [14 empty] | PP | 2
21 | K | CHL.1.4.004 | D+M Automatický odvzdušňovací ventil DN10 | ks | 2 |  | 0 |  |  | základní | 0 | 0 | 0 | 0 | 0 | 0 | 4 | K | 2 | ROZPOCET | 0 | 0 | 0 | 0 | 0 | 1 | 0 | 4 | 42
| PP |  | D+M Automatický odvzdušňovací ventil DN10 | [14 empty] | PP | 2
22 | K | CHL.1.4.005 | D+M Dvoutrubkový nástěnný FCU o chladicím výkonu 1,1 až 1,8 kW, včetně dálkového ovladače | ks | 13 |  | 0 |  |  | základní | 0 | 0 | 0 | 0 | 0 | 0 | 4 | K | 2 | ROZPOCET | 0 | 0 | 0 | 0 | 0 | 1 | 0 | 4 | 44
| PP |  | D+M Dvoutrubkový nástěnný FCU o chladicím výkonu 1,1 až 1,8 kW, včetně dálkového ovladače | [14 empty] | PP | 2
| D | 1.5. | Chlazení UPS |  |  |  | 0 |  |  |  |  | 0 |  | 0 |  | 0 | 1 | D | 1 | ROZPOCET | [6 empty] | 0
23 | K | CHL.1.5.001 | D+M Venkovní kondenzační jednotka o chladicím výkonu 3,5 kW | ks | 1 |  | 0 |  |  | základní | 0 | 0 | 0 | 0 | 0 | 0 | 4 | K | 2 | ROZPOCET | 0 | 0 | 0 | 0 | 0 | 1 | 0 | 4 | 46
| PP |  | D+M Venkovní kondenzační jednotka o chladicím výkonu 3,5 kW | [14 empty] | PP | 2
24 | K | CHL.1.5.002 | D+M Vnitřní nástěnná klimatizační jednotka o výkonu 3,5 kW | ks | 1 |  | 0 |  |  | základní | 0 | 0 | 0 | 0 | 0 | 0 | 4 | K | 2 | ROZPOCET | 0 | 0 | 0 | 0 | 0 | 1 | 0 | 4 | 48
| PP |  | D+M Vnitřní nástěnná klimatizační jednotka o výkonu 3,5 kW | [14 empty] | PP | 2
25 | K | CHL.1.5.003 | D+M Prostorový termostat | ks | 1 |  | 0 |  |  | základní | 0 | 0 | 0 | 0 | 0 | 0 | 4 | K | 2 | ROZPOCET | 0 | 0 | 0 | 0 | 0 | 1 | 0 | 4 | 50
| PP |  | D+M Prostorový termostat | [14 empty] | PP | 2
26 | K | CHL.1.5.004 | D+M Chladivo R32 | kpl | 1 |  | 0 |  |  | základní | 0 | 0 | 0 | 0 | 0 | 0 | 4 | K | 2 | ROZPOCET | 0 | 0 | 0 | 0 | 0 | 1 | 0 | 4 | 52
| PP |  | D+M Chladivo R32 | [14 empty] | PP | 2
27 | K | CHL.1.5.005 | D+M Předizolované měděné trubky Cu 8x1/Cu10x1 | m | 10 |  | 0 |  |  | základní | 0 | 0 | 0 | 0 | 0 | 0 | 4 | K | 2 | ROZPOCET | 0 | 0 | 0 | 0 | 0 | 1 | 0 | 4 | 54
| PP |  | D+M Předizolované měděné trubky Cu 8x1/Cu10x1 | [14 empty] | PP | 2
| D | 1.6. | Ostatní náklady |  |  |  | 0 |  |  |  |  | 0 |  | 0 |  | 0 | 1 | D | 1 | ROZPOCET | [6 empty] | 0
28 | K | CHL.1.6.001 | Tlaková zkouška | kpl | 1 |  | 0 |  |  | základní | 0 | 0 | 0 | 0 | 0 | 0 | 4 | K | 2 | ROZPOCET | 0 | 0 | 0 | 0 | 0 | 1 | 0 | 4 | 56
| PP |  | Tlaková zkouška | [14 empty] | PP | 2
29 | K | CHL.1.6.002 | Provozní zkouška | kpl | 1 |  | 0 |  |  | základní | 0 | 0 | 0 | 0 | 0 | 0 | 4 | K | 2 | ROZPOCET | 0 | 0 | 0 | 0 | 0 | 1 | 0 | 4 | 58
| PP |  | Provozní zkouška | [14 empty] | PP | 2
30 | K | CHL.1.6.003 | Zaškolení obsluhy | kpl | 1 |  | 0 |  |  | základní | 0 | 0 | 0 | 0 | 0 | 0 | 4 | K | 2 | ROZPOCET | 0 | 0 | 0 | 0 | 0 | 1 | 0 | 4 | 60
| PP |  | Zaškolení obsluhy | [14 empty] | PP | 2
31 | K | CHL.1.6.004 | Stavební přípomoce - drážky, průvrty, průrazy, vrty doplnění skladebných souvrství atd. vč. začištění (zkrátka veškeré provedení a zpětné obnovení stavebních zásahů) + přesuny hmot | kpl | 1 |  | 0 |  |  | základní | 0 | 0 | 0 | 0 | 0 | 0 | 4 | K | 2 | ROZPOCET | 0 | 0 | 0 | 0 | 0 | 1 | 0 | 4 | 62
| PP |  | Stavební přípomoce - drážky, průvrty, průrazy, vrty doplnění skladebných souvrství atd. vč. začištění (zkrátka veškeré provedení a zpětné obnovení stavebních zásahů) + přesuny hmot | [14 empty] | PP | 2
32 | K | CHL.1.6.005 | Vyregulování soustavy chladu | kpl | 1 |  | 0 |  |  | základní | 0 | 0 | 0 | 0 | 0 | 0 | 4 | K | 2 | ROZPOCET | 0 | 0 | 0 | 0 | 0 | 1 | 0 | 4 | 64
| PP |  | Vyregulování soustavy chladu | [14 empty] | PP | 2
33 | K | CHL.1.6.006 | Revize | kpl | 1 |  | 0 |  |  | základní | 0 | 0 | 0 | 0 | 0 | 0 | 4 | K | 2 | ROZPOCET | 0 | 0 | 0 | 0 | 0 | 1 | 0 | 4 | 66
| PP |  | Revize | [14 empty] | PP | 2

## D1.4.3 - VZT
{b797e962-1a9a-4208-b15e-500c256798af}
2
| KRYCÍ LIST SOUPISU PRACÍ | [7 empty] | v --- níže se nacházejí doplnkové a pomocné údaje k sestavám --- v | [8 empty] | False
Stavba:
Domov se zvláštním režimem ESET_změna 4
Objekt:
A - Způsobilé
Soupis:
1 - Hlavní aktivity projektu
Úroveň 3:
D1.4.3 - VZT
| KSO: |  |  |  |  | CC-CZ:
| Místo: |  | nám.Smiřických 42/12, parc.č.74/1 |  |  | Datum: | 25. 2. 2025
| Zadavatel: |  |  |  |  | IČ:
DIČ:
| Zhotovitel: |  |  |  |  | IČ: | 0
[6 empty] | DIČ: | 0
| Projektant: |  |  |  |  | IČ:
|  | M - PROject CZ s.r.o. |  |  |  | DIČ:
| Zpracovatel: |  |  |  |  | IČ:
|  | SOLOREAL s.r.o. |  |  |  | DIČ:
Poznámka:
| Cena bez DPH | [5 empty] | 0
|  |  | Základ daně |  |  | Sazba daně | Výše daně
| DPH | základní | 0 |  |  | 21% | 0
|  | snížená | 0 |  |  | 12% | 0
|  | zákl. přenesená | 0 |  |  | 21% | 0
|  | sníž. přenesená | 0 |  |  | 12% | 0
|  | nulová | 0 |  |  | 0% | 0
| Cena s DPH |  |  | v | CZK |  | 0
REKAPITULACE ČLENĚNÍ SOUPISU PRACÍ
Stavba:
Domov se zvláštním režimem ESET_změna 4
Objekt:
A - Způsobilé
Soupis:
1 - Hlavní aktivity projektu
Úroveň 3:
D1.4.3 - VZT
Místo: |  |  | nám.Smiřických 42/12, parc.č.74/1 |  |  | Datum: | 25. 2. 2025
Zadavatel: | [5 empty] | Projektant: | M - PROject CZ s.r.o.
Zhotovitel: | [5 empty] | Zpracovatel: | SOLOREAL s.r.o.
Kód dílu - Popis | [6 empty] | Cena celkem [CZK]
Náklady stavby celkem | [6 empty] | 0 | [11 empty] | -1
| 01 - Zařízení č. 01: Hygienické zařízení | [5 empty] | 0
| 02 - Zařízení č. 02: Kuchyně | [5 empty] | 0
| 03 - Zařízení č. 03: Úklidová místnost | [5 empty] | 0
| 04 - Zařízení č. 04: CHUC B Schodiště | [5 empty] | 0
| 05 - Zařízení č. 05: CHUC B Výtah | [5 empty] | 0
| 06 - Zařízení č. 06: Doplňkový materiál | [5 empty] | 0
SOUPIS PRACÍ
Stavba:
Domov se zvláštním režimem ESET_změna 4
Objekt:
A - Způsobilé
Soupis:
1 - Hlavní aktivity projektu
Úroveň 3:
D1.4.3 - VZT
Místo: |  |  | nám.Smiřických 42/12, parc.č.74/1 |  |  | Datum: | 25. 2. 2025
Zadavatel: | [5 empty] | Projektant: | M - PROject CZ s.r.o.
Zhotovitel: | [5 empty] | Zpracovatel: | SOLOREAL s.r.o.
PČ | Typ | Kód | Popis | MJ | Množství | J.cena [CZK] | Cena celkem [CZK] | Cenová soustava |  | DPH | J. Nh [h] | Nh celkem [h] | J. hmotnost [t] | Hmotnost celkem [t] | J. suť [t] | Suť Celkem [t]
Náklady soupisu celkem | [6 empty] | 0 |  |  |  |  | 0 |  | 0 |  | 0 |  | D | -1 | [7 empty] | 0
| D | 01 | Zařízení č. 01: Hygienické zařízení |  |  |  | 0 |  |  |  |  | 0 |  | 0 |  | 0 | 1 | D | 0 | ROZPOCET | [6 empty] | 0
1 | M | 01.01 | Ventilátor do kruhového potrubí DN 160 Výkon 190 m3/h Externí tlak 130 Pa Příslušenství: 2 spojovací manžety, 5 stupňová regulace | kpl | 1 | 0 | 0 |  |  | základní | 0 | 0 | 0 | 0 | 0 | 0 | 8 | M | 1 | ROZPOCET | 0 | 0 | 0 | 0 | 0 | 1 | 0 | 4 | 2
| PP |  | Ventilátor do kruhového potrubí DN 160 Výkon 190 m3/h Externí tlak 130 Pa Příslušenství: 2 spojovací manžety, 5 stupňová regulace | [14 empty] | PP | 1
2 | M | 01.02 | Ventilátor do kruhového potrubí DN 160 Výkon 290 m3/h Externí tlak 130 Pa Příslušenství: 2 spojovací manžety, 5 stupňová regulace | kpl | 1 | 0 | 0 |  |  | základní | 0 | 0 | 0 | 0 | 0 | 0 | 8 | M | 1 | ROZPOCET | 0 | 0 | 0 | 0 | 0 | 1 | 0 | 4 | 4
| PP |  | Ventilátor do kruhového potrubí DN 160 Výkon 290 m3/h Externí tlak 130 Pa Příslušenství: 2 spojovací manžety, 5 stupňová regulace | [14 empty] | PP | 1
3 | M | 01.03 | Kruhový ohebný tlumič hluku DN 160, L=1000mm | ks | 4 | 0 | 0 |  |  | základní | 0 | 0 | 0 | 0 | 0 | 0 | 8 | M | 1 | ROZPOCET | 0 | 0 | 0 | 0 | 0 | 1 | 0 | 4 | 6
| PP |  | Kruhový ohebný tlumič hluku DN 160, L=1000mm | [14 empty] | PP | 1
4 | M | 01.04 | Průvětrník ∅160, 30m3/h, 15Pa, (60m3/h 45Pa) | ks | 12 | 0 | 0 |  |  | základní | 0 | 0 | 0 | 0 | 0 | 0 | 8 | M | 1 | ROZPOCET | 0 | 0 | 0 | 0 | 0 | 1 | 0 | 4 | 8
| PP |  | Průvětrník ∅160, 30m3/h, 15Pa, (60m3/h 45Pa) | [14 empty] | PP | 1
5 | M | 01.05 | Talířový ventil odovdní ø 125 (50-100m3/h) | ks | 6 | 0 | 0 |  |  | základní | 0 | 0 | 0 | 0 | 0 | 0 | 8 | M | 1 | ROZPOCET | 0 | 0 | 0 | 0 | 0 | 1 | 0 | 4 | 10
| PP |  | Talířový ventil odovdní ø 125 (50-100m3/h) | [14 empty] | PP | 1
6 | M | 01.06 | Výfuková hlavice ø 160 | ks | 2 | 0 | 0 |  |  | základní | 0 | 0 | 0 | 0 | 0 | 0 | 8 | M | 1 | ROZPOCET | 0 | 0 | 0 | 0 | 0 | 1 | 0 | 4 | 12
| PP |  | Výfuková hlavice ø 160 | [14 empty] | PP | 1
7 | M | 01.20 | Sonoflex ohebná hadice ø 125 | bm | 6 | 0 | 0 |  |  | základní | 0 | 0 | 0 | 0 | 0 | 0 | 8 | M | 1 | ROZPOCET | 0 | 0 | 0 | 0 | 0 | 1 | 0 | 4 | 14
| PP |  | Sonoflex ohebná hadice ø 125 | [14 empty] | PP | 1
8 | M | 01.30.1 | Spiro potrubí z pozink. plechu ø 125 (10% tvarovek) | bm | 46 | 0 | 0 |  |  | základní | 0 | 0 | 0 | 0 | 0 | 0 | 8 | M | 1 | ROZPOCET | 0 | 0 | 0 | 0 | 0 | 1 | 0 | 4 | 16
| PP |  | Spiro potrubí z pozink. plechu ø 125 (10% tvarovek) | [14 empty] | PP | 1
9 | M | 01.30.2 | Spiro potrubí z pozink. plechu ø 160 (40% tvarovek) | bm | 6 | 0 | 0 |  |  | základní | 0 | 0 | 0 | 0 | 0 | 0 | 8 | M | 1 | ROZPOCET | 0 | 0 | 0 | 0 | 0 | 1 | 0 | 4 | 18
| PP |  | Spiro potrubí z pozink. plechu ø 160 (40% tvarovek) | [14 empty] | PP | 1
10 | M | 01.50 | Tepelná izolace s AL polepem tl.40mm | m2 | 27 | 0 | 0 |  |  | základní | 0 | 0 | 0 | 0 | 0 | 0 | 8 | M | 1 | ROZPOCET | 0 | 0 | 0 | 0 | 0 | 1 | 0 | 4 | 20
| PP |  | Tepelná izolace s AL polepem tl.40mm | [14 empty] | PP | 1
| D | 02 | Zařízení č. 02: Kuchyně |  |  |  | 0 |  |  |  |  | 0 |  | 0 |  | 0 | 1 | D | 0 | ROZPOCET | [6 empty] | 0
11 | M | 02.01 | Kuchyňská digestoř, 180m3/h, max 300Pa, Výkon 0.046kW, 230V | ks | 4 | 0 | 0 |  |  | základní | 0 | 0 | 0 | 0 | 0 | 0 | 8 | M | 1 | ROZPOCET | 0 | 0 | 0 | 0 | 0 | 1 | 0 | 4 | 22
| PP |  | Kuchyňská digestoř, 180m3/h, max 300Pa, Výkon 0.046kW, 230V | [14 empty] | PP | 1
12 | M | 02.02 | Zpětná klapka ø 160 | ks | 4 | 0 | 0 |  |  | základní | 0 | 0 | 0 | 0 | 0 | 0 | 8 | M | 1 | ROZPOCET | 0 | 0 | 0 | 0 | 0 | 1 | 0 | 4 | 24
| PP |  | Zpětná klapka ø 160 | [14 empty] | PP | 1
13 | M | 02.03 | Výfuková hlavice ø 225 | ks | 1 | 0 | 0 |  |  | základní | 0 | 0 | 0 | 0 | 0 | 0 | 8 | M | 1 | ROZPOCET | 0 | 0 | 0 | 0 | 0 | 1 | 0 | 4 | 26
| PP |  | Výfuková hlavice ø 225 | [14 empty] | PP | 1
14 | M | 02.20 | Sonoflex ohebná hadice ø 160 | bm | 4 | 0 | 0 |  |  | základní | 0 | 0 | 0 | 0 | 0 | 0 | 8 | M | 1 | ROZPOCET | 0 | 0 | 0 | 0 | 0 | 1 | 0 | 4 | 28
| PP |  | Sonoflex ohebná hadice ø 160 | [14 empty] | PP | 1
15 | M | 02.30.1 | Spiro potrubí z pozink. plechu ø 160 (10% tvarovek) | bm | 16 | 0 | 0 |  |  | základní | 0 | 0 | 0 | 0 | 0 | 0 | 8 | M | 1 | ROZPOCET | 0 | 0 | 0 | 0 | 0 | 1 | 0 | 4 | 30
| PP |  | Spiro potrubí z pozink. plechu ø 160 (10% tvarovek) | [14 empty] | PP | 1
16 | M | 02.30.2 | Spiro potrubí z pozink. plechu ø 225 (50% tvarovek) | bm | 5 | 0 | 0 |  |  | základní | 0 | 0 | 0 | 0 | 0 | 0 | 8 | M | 1 | ROZPOCET | 0 | 0 | 0 | 0 | 0 | 1 | 0 | 4 | 32
| PP |  | Spiro potrubí z pozink. plechu ø 225 (50% tvarovek) | [14 empty] | PP | 1
17 | M | 02.50 | Tepelná izolace s AL polepem tl.40mm | m2 | 11 | 0 | 0 |  |  | základní | 0 | 0 | 0 | 0 | 0 | 0 | 8 | M | 1 | ROZPOCET | 0 | 0 | 0 | 0 | 0 | 1 | 0 | 4 | 34
| PP |  | Tepelná izolace s AL polepem tl.40mm | [14 empty] | PP | 1
| D | 03 | Zařízení č. 03: Úklidová místnost |  |  |  | 0 |  |  |  |  | 0 |  | 0 |  | 0 | 1 | D | 0 | ROZPOCET | [6 empty] | 0
18 | M | 03.01 | Malý axiální ventilátor IP44 (instalovat min. do zóny 2) Připojení ø125 Výkon 50 m3/h 20Pa Příkon 24 W Akustický tlak 41 dB(A) Příslušenství: zpětná klapka; doběh | kpl | 1 | 0 | 0 |  |  | základní | 0 | 0 | 0 | 0 | 0 | 0 | 8 | M | 1 | ROZPOCET | 0 | 0 | 0 | 0 | 0 | 1 | 0 | 4 | 36
| PP |  | Malý axiální ventilátor IP44 (instalovat min. do zóny 2) Připojení ø125 Výkon 50 m3/h 20Pa Příkon 24 W Akustický tlak 41 dB(A) Příslušenství: zpětná klapka; doběh | [14 empty] | PP | 1
19 | M | 03.02 | Plastová větrací mřížka s okapničkou a síťkou proti hmyzu 125x125mm | ks | 1 | 0 | 0 |  |  | základní | 0 | 0 | 0 | 0 | 0 | 0 | 8 | M | 1 | ROZPOCET | 0 | 0 | 0 | 0 | 0 | 1 | 0 | 4 | 38
| PP |  | Plastová větrací mřížka s okapničkou a síťkou proti hmyzu 125x125mm | [14 empty] | PP | 1
20 | M | 03.30 | Spiro potrubí z pozink. plechu ø 100 (0% tvarovek) | bm | 1 | 0 | 0 |  |  | základní | 0 | 0 | 0 | 0 | 0 | 0 | 8 | M | 1 | ROZPOCET | 0 | 0 | 0 | 0 | 0 | 1 | 0 | 4 | 40
| PP |  | Spiro potrubí z pozink. plechu ø 100 (0% tvarovek) | [14 empty] | PP | 1
| D | 04 | Zařízení č. 04: CHUC B Schodiště |  |  |  | 0 |  |  |  |  | 0 |  | 0 |  | 0 | 1 | D | 0 | ROZPOCET | [6 empty] | 0
21 | M | 04.01 | Ventilátor do čtyřhranného potrubí Rozměr 600x350 mm Výkon 3800m3/h Externí tlak 300 Pa | kpl | 1 | 0 | 0 |  |  | základní | 0 | 0 | 0 | 0 | 0 | 0 | 8 | M | 1 | ROZPOCET | 0 | 0 | 0 | 0 | 0 | 1 | 0 | 4 | 42
| PP |  | Ventilátor do čtyřhranného potrubí Rozměr 600x350 mm Výkon 3800m3/h Externí tlak 300 Pa | [14 empty] | PP | 1
22 | M | 04.02 | Vyústka přívodní komfortní dvouřadá do čtyř. potrubí bez regulace 1000x300mm | ks | 1 | 0 | 0 |  |  | základní | 0 | 0 | 0 | 0 | 0 | 0 | 8 | M | 1 | ROZPOCET | 0 | 0 | 0 | 0 | 0 | 1 | 0 | 4 | 44
| PP |  | Vyústka přívodní komfortní dvouřadá do čtyř. potrubí bez regulace 1000x300mm | [14 empty] | PP | 1
23 | M | 04.03 | Nasávací hrdlo se síťkou proti hmyzu 450x450mm | ks | 1 | 0 | 0 |  |  | základní | 0 | 0 | 0 | 0 | 0 | 0 | 8 | M | 1 | ROZPOCET | 0 | 0 | 0 | 0 | 0 | 1 | 0 | 4 | 46
| PP |  | Nasávací hrdlo se síťkou proti hmyzu 450x450mm | [14 empty] | PP | 1
24 | M | 04.40 | Čtyřhranné potrubí (50% tvarovek); pozink. plech | m2 | 41 | 0 | 0 |  |  | základní | 0 | 0 | 0 | 0 | 0 | 0 | 8 | M | 1 | ROZPOCET | 0 | 0 | 0 | 0 | 0 | 1 | 0 | 4 | 48
| PP |  | Čtyřhranné potrubí (50% tvarovek); pozink. plech | [14 empty] | PP | 1
25 | M | 04.60 | Protipožární izolace ve vnitřním prostoru s požární odolností do 45min s jednostranným směrem působení tepelného namáhání | m2 | 46 | 0 | 0 |  |  | základní | 0 | 0 | 0 | 0 | 0 | 0 | 8 | M | 1 | ROZPOCET | 0 | 0 | 0 | 0 | 0 | 1 | 0 | 4 | 50
| PP |  | Protipožární izolace ve vnitřním prostoru s požární odolností do 45min s jednostranným směrem působení tepelného namáhání | [14 empty] | PP | 1
| D | 05 | Zařízení č. 05: CHUC B Výtah |  |  |  | 0 |  |  |  |  | 0 |  | 0 |  | 0 | 1 | D | 0 | ROZPOCET | [6 empty] | 0
26 | M | 05.01 | Ventilátor do čtyřhranného potrubí Rozměr 500x250 mm Výkon 860 m3/h Externí tlak 300 Pa | kpl | 1 | 0 | 0 |  |  | základní | 0 | 0 | 0 | 0 | 0 | 0 | 8 | M | 1 | ROZPOCET | 0 | 0 | 0 | 0 | 0 | 1 | 0 | 4 | 52
| PP |  | Ventilátor do čtyřhranného potrubí Rozměr 500x250 mm Výkon 860 m3/h Externí tlak 300 Pa | [14 empty] | PP | 1
27 | M | 05.02 | Uzavírací klapka se servopohonem 230V 350x350 - těsná, při ztrátě proudu otevřeno | kpl | 1 | 0 | 0 |  |  | základní | 0 | 0 | 0 | 0 | 0 | 0 | 8 | M | 1 | ROZPOCET | 0 | 0 | 0 | 0 | 0 | 1 | 0 | 4 | 54
| PP |  | Uzavírací klapka se servopohonem 230V 350x350 - těsná, při ztrátě proudu otevřeno | [14 empty] | PP | 1
28 | M | 05.03 | Vyústka přívodní komfortní dvouřadá do čtyř. potrubí bez regulace 150x300mm | ks | 1 | 0 | 0 |  |  | základní | 0 | 0 | 0 | 0 | 0 | 0 | 8 | M | 1 | ROZPOCET | 0 | 0 | 0 | 0 | 0 | 1 | 0 | 4 | 56
| PP |  | Vyústka přívodní komfortní dvouřadá do čtyř. potrubí bez regulace 150x300mm | [14 empty] | PP | 1
29 | M | 05.04 | Nasávací hrdlo se síťkou proti hmyzu 200x200mm | ks | 1 | 0 | 0 |  |  | základní | 0 | 0 | 0 | 0 | 0 | 0 | 8 | M | 1 | ROZPOCET | 0 | 0 | 0 | 0 | 0 | 1 | 0 | 4 | 58
| PP |  | Nasávací hrdlo se síťkou proti hmyzu 200x200mm | [14 empty] | PP | 1
30 | M | 05.05 | Výfukové hrdlo se síťkou proti hmyzu 350x350mm | ks | 1 | 0 | 0 |  |  | základní | 0 | 0 | 0 | 0 | 0 | 0 | 8 | M | 1 | ROZPOCET | 0 | 0 | 0 | 0 | 0 | 1 | 0 | 4 | 60
| PP |  | Výfukové hrdlo se síťkou proti hmyzu 350x350mm | [14 empty] | PP | 1
31 | M | 05.40 | Čtyřhranné potrubí (30% tvarovek); pozink. plech | m2 | 15 | 0 | 0 |  |  | základní | 0 | 0 | 0 | 0 | 0 | 0 | 8 | M | 1 | ROZPOCET | 0 | 0 | 0 | 0 | 0 | 1 | 0 | 4 | 62
| PP |  | Čtyřhranné potrubí (30% tvarovek); pozink. plech | [14 empty] | PP | 1
32 | M | 05.60 | Protipožární izolace ve vnitřním prostoru s požární odolností do 45min s jednostranným směrem působení tepelného namáhání | m2 | 19 | 0 | 0 |  |  | základní | 0 | 0 | 0 | 0 | 0 | 0 | 8 | M | 1 | ROZPOCET | 0 | 0 | 0 | 0 | 0 | 1 | 0 | 4 | 64
| PP |  | Protipožární izolace ve vnitřním prostoru s požární odolností do 45min s jednostranným směrem působení tepelného namáhání | [14 empty] | PP | 1
| D | 06 | Zařízení č. 06: Doplňkový materiál |  |  |  | 0 |  |  |  |  | 0 |  | 0 |  | 0 | 1 | D | 0 | ROZPOCET | [6 empty] | 0
33 | M | 06.01 | Závěsový systém | ks | 13 | 0 | 0 |  |  | základní | 0 | 0 | 0 | 0 | 0 | 0 | 8 | M | 1 | ROZPOCET | 0 | 0 | 0 | 0 | 0 | 1 | 0 | 4 | 66
| PP |  | Závěsový systém | [14 empty] | PP | 1
34 | M | 06.02 | Spojovací materiál | kg | 7.779 | 0 | 0 |  |  | základní | 0 | 0 | 0 | 0 | 0 | 0 | 8 | M | 1 | ROZPOCET | 0 | 0 | 0 | 0 | 0 | 1 | 0 | 4 | 68
| PP |  | Spojovací materiál | [14 empty] | PP | 1
35 | M | 06.03 | Těsnící materiál | m | 56 | 0 | 0 |  |  | základní | 0 | 0 | 0 | 0 | 0 | 0 | 8 | M | 1 | ROZPOCET | 0 | 0 | 0 | 0 | 0 | 1 | 0 | 4 | 70
| PP |  | Těsnící materiál | [14 empty] | PP | 1
36 | M | 06.04 | Profilová ocel | kg | 89 | 0 | 0 |  |  | základní | 0 | 0 | 0 | 0 | 0 | 0 | 8 | M | 1 | ROZPOCET | 0 | 0 | 0 | 0 | 0 | 1 | 0 | 4 | 72
| PP |  | Profilová ocel | [14 empty] | PP | 1
37 | K | 06.05 | Otvory do potrubí | ks | 8 | 0 | 0 |  |  | základní | 0 | 0 | 0 | 0 | 0 | 0 | 4 | K | 1 | ROZPOCET | 0 | 0 | 0 | 0 | 0 | 1 | 0 | 4 | 74
| PP |  | Otvory do potrubí | [14 empty] | PP | 1
38 | M | 06.06 | Tmel | bal | 4 | 0 | 0 |  |  | základní | 0 | 0 | 0 | 0 | 0 | 0 | 8 | M | 1 | ROZPOCET | 0 | 0 | 0 | 0 | 0 | 1 | 0 | 4 | 76
| PP |  | Tmel | [14 empty] | PP | 1
39 | M | 06.07 | Samolepící páska | bal | 1 | 0 | 0 |  |  | základní | 0 | 0 | 0 | 0 | 0 | 0 | 8 | M | 1 | ROZPOCET | 0 | 0 | 0 | 0 | 0 | 1 | 0 | 4 | 78
| PP |  | Samolepící páska | [14 empty] | PP | 1
40 | M | 06.08 | Závěs s objímkou | ks | 25 | 0 | 0 |  |  | základní | 0 | 0 | 0 | 0 | 0 | 0 | 8 | M | 1 | ROZPOCET | 0 | 0 | 0 | 0 | 0 | 1 | 0 | 4 | 80
| PP |  | Závěs s objímkou | [14 empty] | PP | 1
41 | M | 06.09 | Spojka vnitřní SV | ks | 12 | 0 | 0 |  |  | základní | 0 | 0 | 0 | 0 | 0 | 0 | 8 | M | 1 | ROZPOCET | 0 | 0 | 0 | 0 | 0 | 1 | 0 | 4 | 82
| PP |  | Spojka vnitřní SV | [14 empty] | PP | 1
42 | M | 06.10 | Páska QIP | ks | 12 | 0 | 0 |  |  | základní | 0 | 0 | 0 | 0 | 0 | 0 | 8 | M | 1 | ROZPOCET | 0 | 0 | 0 | 0 | 0 | 1 | 0 | 4 | 84
| PP |  | Páska QIP | [14 empty] | PP | 1
43 | K | 06.11 | Mimostaveništní doprava | kpl | 1 | 0 | 0 |  |  | základní | 0 | 0 | 0 | 0 | 0 | 0 | 4 | K | 1 | ROZPOCET | 0 | 0 | 0 | 0 | 0 | 1 | 0 | 4 | 86
| PP |  | Mimostaveništní doprava | [14 empty] | PP | 1
44 | K | 06.12 | Přesun hmot | kpl | 1 | 0 | 0 |  |  | základní | 0 | 0 | 0 | 0 | 0 | 0 | 4 | K | 1 | ROZPOCET | 0 | 0 | 0 | 0 | 0 | 1 | 0 | 4 | 88
| PP |  | Přesun hmot | [14 empty] | PP | 1
45 | K | 06.13 | Komplexní zkoušky | kpl | 1 | 0 | 0 |  |  | základní | 0 | 0 | 0 | 0 | 0 | 0 | 4 | K | 1 | ROZPOCET | 0 | 0 | 0 | 0 | 0 | 1 | 0 | 4 | 90
| PP |  | Komplexní zkoušky | [14 empty] | PP | 1
46 | K | 06.14 | Dokumentace skutečného provedení | kpl | 1 | 0 | 0 |  |  | základní | 0 | 0 | 0 | 0 | 0 | 0 | 4 | K | 1 | ROZPOCET | 0 | 0 | 0 | 0 | 0 | 1 | 0 | 4 | 92
| PP |  | Dokumentace skutečného provedení | [14 empty] | PP | 1
47 | K | 06.15 | Zařízení staveniště | kpl | 1 | 0 | 0 |  |  | základní | 0 | 0 | 0 | 0 | 0 | 0 | 4 | K | 1 | ROZPOCET | 0 | 0 | 0 | 0 | 0 | 1 | 0 | 4 | 94
| PP |  | Zařízení staveniště | [14 empty] | PP | 1

## D1.1.4 - Elektro - silnop...
{c42b26c2-13c3-4aad-89eb-b128edb18afd}
2
| KRYCÍ LIST SOUPISU PRACÍ | [7 empty] | v --- níže se nacházejí doplnkové a pomocné údaje k sestavám --- v | [8 empty] | False
Stavba:
Domov se zvláštním režimem ESET_změna 4
Objekt:
A - Způsobilé
Soupis:
1 - Hlavní aktivity projektu
Úroveň 3:
D1.1.4 - Elektro - silnoproud
| KSO: |  |  |  |  | CC-CZ:
| Místo: |  | nám.Smiřických 42/12, parc.č.74/1 |  |  | Datum: | 25. 2. 2025
| Zadavatel: |  |  |  |  | IČ:
DIČ:
| Zhotovitel: |  |  |  |  | IČ: | 0
[6 empty] | DIČ: | 0
| Projektant: |  |  |  |  | IČ:
|  | M - PROject CZ s.r.o. |  |  |  | DIČ:
| Zpracovatel: |  |  |  |  | IČ:
|  | SOLOREAL s.r.o. |  |  |  | DIČ:
Poznámka:
| Cena bez DPH | [5 empty] | 0
|  |  | Základ daně |  |  | Sazba daně | Výše daně
| DPH | základní | 0 |  |  | 21% | 0
|  | snížená | 0 |  |  | 12% | 0
|  | zákl. přenesená | 0 |  |  | 21% | 0
|  | sníž. přenesená | 0 |  |  | 12% | 0
|  | nulová | 0 |  |  | 0% | 0
| Cena s DPH |  |  | v | CZK |  | 0
REKAPITULACE ČLENĚNÍ SOUPISU PRACÍ
Stavba:
Domov se zvláštním režimem ESET_změna 4
Objekt:
A - Způsobilé
Soupis:
1 - Hlavní aktivity projektu
Úroveň 3:
D1.1.4 - Elektro - silnoproud
Místo: |  |  | nám.Smiřických 42/12, parc.č.74/1 |  |  | Datum: | 25. 2. 2025
Zadavatel: | [5 empty] | Projektant: | M - PROject CZ s.r.o.
Zhotovitel: | [5 empty] | Zpracovatel: | SOLOREAL s.r.o.
Kód dílu - Popis | [6 empty] | Cena celkem [CZK]
Náklady stavby celkem | [6 empty] | 0 | [11 empty] | -1
| 003 - Silnoproud | [5 empty] | 0
SOUPIS PRACÍ
Stavba:
Domov se zvláštním režimem ESET_změna 4
Objekt:
A - Způsobilé
Soupis:
1 - Hlavní aktivity projektu
Úroveň 3:
D1.1.4 - Elektro - silnoproud
Místo: |  |  | nám.Smiřických 42/12, parc.č.74/1 |  |  | Datum: | 25. 2. 2025
Zadavatel: | [5 empty] | Projektant: | M - PROject CZ s.r.o.
Zhotovitel: | [5 empty] | Zpracovatel: | SOLOREAL s.r.o.
PČ | Typ | Kód | Popis | MJ | Množství | J.cena [CZK] | Cena celkem [CZK] | Cenová soustava |  | DPH | J. Nh [h] | Nh celkem [h] | J. hmotnost [t] | Hmotnost celkem [t] | J. suť [t] | Suť Celkem [t]
Náklady soupisu celkem | [6 empty] | 0 |  |  |  |  | 0 |  | 0 |  | 0 |  | D | -1 | [7 empty] | 0
| D | 003 | Silnoproud |  |  |  | 0 |  |  |  |  | 0 |  | 0 |  | 0 | 1 | D | 0 | ROZPOCET | [6 empty] | 0
1 | K | 741.003.001 | Montáž rozvaděče ER1 | kus | 1 |  | 0 |  |  | základní | 0 | 0 | 0 | 0 | 0 | 0 | 4 | K | 1 | ROZPOCET | 0 | 0 | 0 | 0 | 0 | 1 | 0 | 4 | 2
| PP |  | Montáž rozvaděče ER1 | [14 empty] | PP | 1
2 | M | 741.003.002 | Rozvaděč ER1 - ER - 3-fázové přímé jednotarifové měření - 3x 63 A - prodrátování 100 A, provedení PRE - příprava pro připojení FVE, betonový skelet - plastové dveře - zapuštěný - š 540 x v 570 x h 250 mm - krytí IP 44, přívod - smyčkové propojení 4x50 mm2 | kus | 1 |  | 0 |  |  | základní | 0 | 0 | 0 | 0 | 0 | 0 | 8 | M | 1 | ROZPOCET | 0 | 0 | 0 | 0 | 0 | 1 | 0 | 4 | 4
| PP |  | Rozvaděč ER1 - ER - 3-fázové přímé jednotarifové měření - 3x 63 A - prodrátování 100 A, provedení PRE - příprava pro připojení FVE, betonový skelet - plastové dveře - zapuštěný - š 540 x v 570 x h 250 mm - krytí IP 44, přívod - smyčkové propojení 4x50 mm2 do ER2, vývod 4x25 mm2 | [14 empty] | PP | 1
3 | K | 741.003.003 | Montáž jističe 3/B/63A | kus | 1 |  | 0 |  |  | základní | 0 | 0 | 0 | 0 | 0 | 0 | 4 | K | 1 | ROZPOCET | 0 | 0 | 0 | 0 | 0 | 1 | 0 | 4 | 6
| PP |  | Montáž jističe 3/B/63A | [14 empty] | PP | 1
4 | M | 741.003.004 | Jistič 3/B/63A | kus | 1 |  | 0 |  |  | základní | 0 | 0 | 0 | 0 | 0 | 0 | 8 | M | 1 | ROZPOCET | 0 | 0 | 0 | 0 | 0 | 1 | 0 | 4 | 8
| PP |  | Jistič 3/B/63A | [14 empty] | PP | 1
5 | K | 741.003.005 | Montáž rozvaděče ER2 | kus | 1 |  | 0 |  |  | základní | 0 | 0 | 0 | 0 | 0 | 0 | 4 | K | 1 | ROZPOCET | 0 | 0 | 0 | 0 | 0 | 1 | 0 | 4 | 10
| PP |  | Montáž rozvaděče ER2 | [14 empty] | PP | 1
6 | M | 741.003.006 | Rozvaděč ER2 - ER - 3-fázové přímé dvojtarifové měření - 3x 32 A, provedení PRE - HDO, betonový skelet - plastové dveře - zapuštěný - š 540 x v 570 x h 250 mm - krytí IP 44, přívod 4x 50 mm2 - vývod 4x10 mm2 | kus | 1 |  | 0 |  |  | základní | 0 | 0 | 0 | 0 | 0 | 0 | 8 | M | 1 | ROZPOCET | 0 | 0 | 0 | 0 | 0 | 1 | 0 | 4 | 12
| PP |  | Rozvaděč ER2 - ER - 3-fázové přímé dvojtarifové měření - 3x 32 A, provedení PRE - HDO, betonový skelet - plastové dveře - zapuštěný - š 540 x v 570 x h 250 mm - krytí IP 44, přívod 4x 50 mm2 - vývod 4x10 mm2 | [14 empty] | PP | 1
7 | K | 741.003.007 | Montáž jističe 3/B/32A | kus | 2 |  | 0 |  |  | základní | 0 | 0 | 0 | 0 | 0 | 0 | 4 | K | 1 | ROZPOCET | 0 | 0 | 0 | 0 | 0 | 1 | 0 | 4 | 14
| PP |  | Montáž jističe 3/B/32A | [14 empty] | PP | 1
8 | M | 741.003.008 | Jistič 3/B/32A | kus | 2 |  | 0 |  |  | základní | 0 | 0 | 0 | 0 | 0 | 0 | 8 | M | 1 | ROZPOCET | 0 | 0 | 0 | 0 | 0 | 1 | 0 | 4 | 16
| PP |  | Jistič 3/B/32A | [14 empty] | PP | 1
9 | K | 741.003.009 | Montáž rozvaděče R2 | kus | 1 |  | 0 |  |  | základní | 0 | 0 | 0 | 0 | 0 | 0 | 4 | K | 1 | ROZPOCET | 0 | 0 | 0 | 0 | 0 | 1 | 0 | 4 | 18
| PP |  | Montáž rozvaděče R2 | [14 empty] | PP | 1
10 | M | 741.003.010 | Rozvaděč R1, zapuštěná rozvodnice 231 modulů - 11 řad po 21 modulech - 590 x 1605 x 250 mm -IP 40/20, Instalační konstrukce - plastové panely - 500 x 1490 x 160 mm, rozvodnice vč. příslušenství - kryty, svorky PEN, PE, N, nosníky, lišty apod. | kus | 1 |  | 0 |  |  | základní | 0 | 0 | 0 | 0 | 0 | 0 | 8 | M | 1 | ROZPOCET | 0 | 0 | 0 | 0 | 0 | 1 | 0 | 4 | 20
| PP |  | Rozvaděč R1, zapuštěná rozvodnice 231 modulů - 11 řad po 21 modulech - 590 x 1605 x 250 mm -IP 40/20, Instalační konstrukce - plastové panely - 500 x 1490 x 160 mm, rozvodnice vč. příslušenství - kryty, svorky PEN, PE, N, nosníky, lišty apod. | [14 empty] | PP | 1
11 | K | 741.003.011 | Montáž modulového 3-pólového svodiče bleskových proudů TN-C | kus | 1 |  | 0 |  |  | základní | 0 | 0 | 0 | 0 | 0 | 0 | 4 | K | 1 | ROZPOCET | 0 | 0 | 0 | 0 | 0 | 1 | 0 | 4 | 22
| PP |  | Montáž modulového 3-pólového svodiče bleskových proudů TN-C | [14 empty] | PP | 1
12 | M | 741.003.012 | Modulový 3-pólový svodič bleskových proudů TN-C, signalizace stavu, 75 kA (10/350 ms), 180 kA /8/20), max zkratový proud 100 kAeff, Up = 1,5 kV | kus | 1 |  | 0 |  |  | základní | 0 | 0 | 0 | 0 | 0 | 0 | 8 | M | 1 | ROZPOCET | 0 | 0 | 0 | 0 | 0 | 1 | 0 | 4 | 24
| PP |  | Modulový 3-pólový svodič bleskových proudů TN-C, signalizace stavu, 75 kA (10/350 ms), 180 kA /8/20), max zkratový proud 100 kAeff, Up = 1,5 kV | [14 empty] | PP | 1
13 | K | 741.003.013 | Montáž spínače 125-3 - 3x 125 A na DIN lištu | kus | 2 |  | 0 |  |  | základní | 0 | 0 | 0 | 0 | 0 | 0 | 4 | K | 1 | ROZPOCET | 0 | 0 | 0 | 0 | 0 | 1 | 0 | 4 | 26
| PP |  | Montáž spínače 125-3 - 3x 125 A na DIN lištu | [14 empty] | PP | 1
14 | M | 741.003.014 | Spínač 125-3 - 3x 125 A - napěťová vypínací cívka pro spínač - 230 V | kus | 2 |  | 0 |  |  | základní | 0 | 0 | 0 | 0 | 0 | 0 | 8 | M | 1 | ROZPOCET | 0 | 0 | 0 | 0 | 0 | 1 | 0 | 4 | 28
| PP |  | Spínač 125-3 - 3x 125 A - napěťová vypínací cívka pro spínač - 230 V | [14 empty] | PP | 1
15 | K | 741.003.015 | Montáž páčkového spínače do 25 A | kus | 6 |  | 0 |  |  | základní | 0 | 0 | 0 | 0 | 0 | 0 | 4 | K | 1 | ROZPOCET | 0 | 0 | 0 | 0 | 0 | 1 | 0 | 4 | 30
| PP |  | Montáž páčkového spínače do 25 A | [14 empty] | PP | 1
16 | M | 741.003.016 | Páčkový spínač do 25 A - řazení kontaků 11 | kus | 6 |  | 0 |  |  | základní | 0 | 0 | 0 | 0 | 0 | 0 | 8 | M | 1 | ROZPOCET | 0 | 0 | 0 | 0 | 0 | 1 | 0 | 4 | 32
| PP |  | Páčkový spínač do 25 A - řazení kontaků 11 | [14 empty] | PP | 1
17 | K | 741.003.017 | Montáž zvonku 230 V AC | kus | 1 |  | 0 |  |  | základní | 0 | 0 | 0 | 0 | 0 | 0 | 4 | K | 1 | ROZPOCET | 0 | 0 | 0 | 0 | 0 | 1 | 0 | 4 | 34
| PP |  | Montáž zvonku 230 V AC | [14 empty] | PP | 1
18 | M | 741.003.018 | Zvonek 230 V AC - 1 modul | kus | 1 |  | 0 |  |  | základní | 0 | 0 | 0 | 0 | 0 | 0 | 8 | M | 1 | ROZPOCET | 0 | 0 | 0 | 0 | 0 | 1 | 0 | 4 | 36
| PP |  | Zvonek 230 V AC - 1 modul | [14 empty] | PP | 1
19 | K | 741.003.019 | Montáž jističů | kus | 26 |  | 0 |  |  | základní | 0 | 0 | 0 | 0 | 0 | 0 | 4 | K | 1 | ROZPOCET | 0 | 0 | 0 | 0 | 0 | 1 | 0 | 4 | 38
| PP |  | Montáž jističů | [14 empty] | PP | 1
20 | M | 741.003.020 | Jistič 6B-1 - 6 A | kus | 1 |  | 0 |  |  | základní | 0 | 0 | 0 | 0 | 0 | 0 | 8 | M | 1 | ROZPOCET | 0 | 0 | 0 | 0 | 0 | 1 | 0 | 4 | 40
| PP |  | Jistič 6B-1 - 6 A | [14 empty] | PP | 1
21 | M | 741.003.021 | Jistič 10B-1 - 10 A | kus | 1 |  | 0 |  |  | základní | 0 | 0 | 0 | 0 | 0 | 0 | 8 | M | 1 | ROZPOCET | 0 | 0 | 0 | 0 | 0 | 1 | 0 | 4 | 42
| PP |  | Jistič 10B-1 - 10 A | [14 empty] | PP | 1
22 | M | 741.003.022 | Jistič 16B-1 - 16 A | kus | 24 |  | 0 |  |  | základní | 0 | 0 | 0 | 0 | 0 | 0 | 8 | M | 1 | ROZPOCET | 0 | 0 | 0 | 0 | 0 | 1 | 0 | 4 | 44
| PP |  | Jistič 16B-1 - 16 A | [14 empty] | PP | 1
23 | K | 741.003.023 | Montáž jističů | kus | 7 |  | 0 |  |  | základní | 0 | 0 | 0 | 0 | 0 | 0 | 4 | K | 1 | ROZPOCET | 0 | 0 | 0 | 0 | 0 | 1 | 0 | 4 | 46
| PP |  | Montáž jističů | [14 empty] | PP | 1
24 | M | 741.003.024 | Jistič 16B-3 - 3x 16 A | kus | 2 |  | 0 |  |  | základní | 0 | 0 | 0 | 0 | 0 | 0 | 8 | M | 1 | ROZPOCET | 0 | 0 | 0 | 0 | 0 | 1 | 0 | 4 | 48
| PP |  | Jistič 16B-3 - 3x 16 A | [14 empty] | PP | 1
25 | M | 741.003.025 | Jistič 25B-3N - 3x 25 A | kus | 3 |  | 0 |  |  | základní | 0 | 0 | 0 | 0 | 0 | 0 | 8 | M | 1 | ROZPOCET | 0 | 0 | 0 | 0 | 0 | 1 | 0 | 4 | 50
| PP |  | Jistič 25B-3N - 3x 25 A | [14 empty] | PP | 1
26 | M | 741.003.026 | Jistič 40B-3N - 3x 40 A | kus | 1 |  | 0 |  |  | základní | 0 | 0 | 0 | 0 | 0 | 0 | 8 | M | 1 | ROZPOCET | 0 | 0 | 0 | 0 | 0 | 1 | 0 | 4 | 52
| PP |  | Jistič 40B-3N - 3x 40 A | [14 empty] | PP | 1
27 | M | 741.003.027 | Jistič 40C-3N - 3x 40 A | kus | 1 |  | 0 |  |  | základní | 0 | 0 | 0 | 0 | 0 | 0 | 8 | M | 1 | ROZPOCET | 0 | 0 | 0 | 0 | 0 | 1 | 0 | 4 | 54
| PP |  | Jistič 40C-3N - 3x 40 A | [14 empty] | PP | 1
28 | K | 741.003.028 | Montáž chrániče s jističem 10B-1N-030A | kus | 6 |  | 0 |  |  | základní | 0 | 0 | 0 | 0 | 0 | 0 | 4 | K | 1 | ROZPOCET | 0 | 0 | 0 | 0 | 0 | 1 | 0 | 4 | 56
| PP |  | Montáž chrániče s jističem 10B-1N-030A | [14 empty] | PP | 1
29 | M | 741.003.029 | Chránič s jističem 10B-1N-030A - 10 A/30 mA | kus | 6 |  | 0 |  |  | základní | 0 | 0 | 0 | 0 | 0 | 0 | 8 | M | 1 | ROZPOCET | 0 | 0 | 0 | 0 | 0 | 1 | 0 | 4 | 58
| PP |  | Chránič s jističem 10B-1N-030A - 10 A/30 mA | [14 empty] | PP | 1
30 | K | 741.003.030 | Montáž proudového chrániče 25-4-030A | kus | 8 |  | 0 |  |  | základní | 0 | 0 | 0 | 0 | 0 | 0 | 4 | K | 1 | ROZPOCET | 0 | 0 | 0 | 0 | 0 | 1 | 0 | 4 | 60
| PP |  | Montáž proudového chrániče 25-4-030A | [14 empty] | PP | 1
31 | M | 741.003.031 | Proudový chránič 25-4-030A - 25 A/30 mA | kus | 8 |  | 0 |  |  | základní | 0 | 0 | 0 | 0 | 0 | 0 | 8 | M | 1 | ROZPOCET | 0 | 0 | 0 | 0 | 0 | 1 | 0 | 4 | 62
| PP |  | Proudový chránič 25-4-030A - 25 A/30 mA | [14 empty] | PP | 1
32 | K | 741.003.032 | Montáž odpínače 3/125A | kus | 1 |  | 0 |  |  | základní | 0 | 0 | 0 | 0 | 0 | 0 | 4 | K | 1 | ROZPOCET | 0 | 0 | 0 | 0 | 0 | 1 | 0 | 4 | 64
| PP |  | Montáž odpínače 3/125A | [14 empty] | PP | 1
33 | M | 741.003.033 | Odpínač 3/125A | kus | 1 |  | 0 |  |  | základní | 0 | 0 | 0 | 0 | 0 | 0 | 8 | M | 1 | ROZPOCET | 0 | 0 | 0 | 0 | 0 | 1 | 0 | 4 | 66
| PP |  | Odpínač 3/125A | [14 empty] | PP | 1
34 | K | 741.003.034 | Montáž válcové pojistky | kus | 3 |  | 0 |  |  | základní | 0 | 0 | 0 | 0 | 0 | 0 | 4 | K | 1 | ROZPOCET | 0 | 0 | 0 | 0 | 0 | 1 | 0 | 4 | 68
| PP |  | Montáž válcové pojistky | [14 empty] | PP | 1
35 | M | 741.003.035 | Válcová pojistka 22 - 100A gG | kus | 3 |  | 0 |  |  | základní | 0 | 0 | 0 | 0 | 0 | 0 | 8 | M | 1 | ROZPOCET | 0 | 0 | 0 | 0 | 0 | 1 | 0 | 4 | 70
| PP |  | Válcová pojistka 22 - 100A gG | [14 empty] | PP | 1
36 | K | 741.003.036 | Montáž svorkovnice | kus | 14 |  | 0 |  |  | základní | 0 | 0 | 0 | 0 | 0 | 0 | 4 | K | 1 | ROZPOCET | 0 | 0 | 0 | 0 | 0 | 1 | 0 | 4 | 72
| PP |  | Montáž svorkovnice | [14 empty] | PP | 1
37 | M | 741.003.037 | Svorkovnice N 7x16 mm | kus | 13 |  | 0 |  |  | základní | 0 | 0 | 0 | 0 | 0 | 0 | 8 | M | 1 | ROZPOCET | 0 | 0 | 0 | 0 | 0 | 1 | 0 | 4 | 74
| PP |  | Svorkovnice N 7x16 mm | [14 empty] | PP | 1
38 | M | 741.003.038 | Svorkovnice PE 7x16 mm | kus | 1 |  | 0 |  |  | základní | 0 | 0 | 0 | 0 | 0 | 0 | 8 | M | 1 | ROZPOCET | 0 | 0 | 0 | 0 | 0 | 1 | 0 | 4 | 76
| PP |  | Svorkovnice PE 7x16 mm | [14 empty] | PP | 1
39 | K | 741.003.039 | Montáž svorka řadové | kus | 84 |  | 0 |  |  | základní | 0 | 0 | 0 | 0 | 0 | 0 | 4 | K | 1 | ROZPOCET | 0 | 0 | 0 | 0 | 0 | 1 | 0 | 4 | 78
| PP |  | Montáž svorka řadové | [14 empty] | PP | 1
40 | M | 741.003.040 | Svorka řadová 2.5 mm2 | kus | 60 |  | 0 |  |  | základní | 0 | 0 | 0 | 0 | 0 | 0 | 8 | M | 1 | ROZPOCET | 0 | 0 | 0 | 0 | 0 | 1 | 0 | 4 | 80
| PP |  | Svorka řadová 2.5 mm2 | [14 empty] | PP | 1
41 | M | 741.003.041 | Svorka řadová 4 mm2 | kus | 8 |  | 0 |  |  | základní | 0 | 0 | 0 | 0 | 0 | 0 | 8 | M | 1 | ROZPOCET | 0 | 0 | 0 | 0 | 0 | 1 | 0 | 4 | 82
| PP |  | Svorka řadová 4 mm2 | [14 empty] | PP | 1
42 | M | 741.003.042 | Svorka řadová 6 mm2 | kus | 4 |  | 0 |  |  | základní | 0 | 0 | 0 | 0 | 0 | 0 | 8 | M | 1 | ROZPOCET | 0 | 0 | 0 | 0 | 0 | 1 | 0 | 4 | 84
| PP |  | Svorka řadová 6 mm2 | [14 empty] | PP | 1
43 | M | 741.003.043 | Svorka řadová 10 mm2 | kus | 8 |  | 0 |  |  | základní | 0 | 0 | 0 | 0 | 0 | 0 | 8 | M | 1 | ROZPOCET | 0 | 0 | 0 | 0 | 0 | 1 | 0 | 4 | 86
| PP |  | Svorka řadová 10 mm2 | [14 empty] | PP | 1
44 | M | 741.003.044 | Svorka řadová 25 mm2 | kus | 4 |  | 0 |  |  | základní | 0 | 0 | 0 | 0 | 0 | 0 | 8 | M | 1 | ROZPOCET | 0 | 0 | 0 | 0 | 0 | 1 | 0 | 4 | 88
| PP |  | Svorka řadová 25 mm2 | [14 empty] | PP | 1
45 | K | 741.003.045 | Montáž rozvaděče R2 | kus | 1 |  | 0 |  |  | základní | 0 | 0 | 0 | 0 | 0 | 0 | 4 | K | 1 | ROZPOCET | 0 | 0 | 0 | 0 | 0 | 1 | 0 | 4 | 90
| PP |  | Montáž rozvaděče R2 | [14 empty] | PP | 1
46 | M | 741.003.046 | Rozvaděč R2, zapuštěná rozvodnice 231 modulů - 11 řad po 21 modulech - 590 x 1605 x 250 mm -IP 40/20, Instalační konstrukce - plastové panely - 500 x 1490 x 160 mm, úprava zapuštěného rámu s požární odolností EI 30 DP1 + Sm (kouřotěsná), rozvodnice vč. př | kus | 1 |  | 0 |  |  | základní | 0 | 0 | 0 | 0 | 0 | 0 | 8 | M | 1 | ROZPOCET | 0 | 0 | 0 | 0 | 0 | 1 | 0 | 4 | 92
| PP |  | Rozvaděč R2, zapuštěná rozvodnice 231 modulů - 11 řad po 21 modulech - 590 x 1605 x 250 mm -IP 40/20, Instalační konstrukce - plastové panely - 500 x 1490 x 160 mm, úprava zapuštěného rámu s požární odolností EI 30 DP1 + Sm (kouřotěsná), rozvodnice vč. příslušenství - kryty, svorky PEN, PE, N, nosníky, lišty apod. | [14 empty] | PP | 1
47 | K | 741.003.047 | Montáž svodičů, spínačů | kus | 8 |  | 0 |  |  | základní | 0 | 0 | 0 | 0 | 0 | 0 | 4 | K | 1 | ROZPOCET | 0 | 0 | 0 | 0 | 0 | 1 | 0 | 4 | 94
| PP |  | Montáž svodičů, spínačů | [14 empty] | PP | 1
48 | M | 741.003.048 | Svodič TN-S - Imax = 25 kA (10/350 ms), Up = 1,5 kV, signalizace poruchy | kus | 1 |  | 0 |  |  | základní | 0 | 0 | 0 | 0 | 0 | 0 | 8 | M | 1 | ROZPOCET | 0 | 0 | 0 | 0 | 0 | 1 | 0 | 4 | 96
| PP |  | Svodič TN-S - Imax = 25 kA (10/350 ms), Up = 1,5 kV, signalizace poruchy | [14 empty] | PP | 1
49 | M | 741.003.049 | Spínač 63-3N - 3x 63 A - montáž na DIN lištu | kus | 1 |  | 0 |  |  | základní | 0 | 0 | 0 | 0 | 0 | 0 | 8 | M | 1 | ROZPOCET | 0 | 0 | 0 | 0 | 0 | 1 | 0 | 4 | 98
| PP |  | Spínač 63-3N - 3x 63 A - montáž na DIN lištu | [14 empty] | PP | 1
50 | M | 741.003.050 | Páčkový spínač do 25 A - řazení kontaků 11 | kus | 6 |  | 0 |  |  | základní | 0 | 0 | 0 | 0 | 0 | 0 | 8 | M | 1 | ROZPOCET | 0 | 0 | 0 | 0 | 0 | 1 | 0 | 4 | 100
| PP |  | Páčkový spínač do 25 A - řazení kontaků 11 | [14 empty] | PP | 1
51 | K | 741.003.051 | Montáž zvonku a jističů | kus | 42 |  | 0 |  |  | základní | 0 | 0 | 0 | 0 | 0 | 0 | 4 | K | 1 | ROZPOCET | 0 | 0 | 0 | 0 | 0 | 1 | 0 | 4 | 102
| PP |  | Montáž zvonku a jističů | [14 empty] | PP | 1
52 | M | 741.003.052 | Zvonek 230 V AC - 1 modul - montáž na DIN lištu | kus | 1 |  | 0 |  |  | základní | 0 | 0 | 0 | 0 | 0 | 0 | 8 | M | 1 | ROZPOCET | 0 | 0 | 0 | 0 | 0 | 1 | 0 | 4 | 104
| PP |  | Zvonek 230 V AC - 1 modul - montáž na DIN lištu | [14 empty] | PP | 1
53 | M | 741.003.053 | Jistič 6B-1 - 6 A | kus | 1 |  | 0 |  |  | základní | 0 | 0 | 0 | 0 | 0 | 0 | 8 | M | 1 | ROZPOCET | 0 | 0 | 0 | 0 | 0 | 1 | 0 | 4 | 106
| PP |  | Jistič 6B-1 - 6 A | [14 empty] | PP | 1
54 | M | 741.003.054 | Jistič 16B-1 - 16 A | kus | 40 |  | 0 |  |  | základní | 0 | 0 | 0 | 0 | 0 | 0 | 8 | M | 1 | ROZPOCET | 0 | 0 | 0 | 0 | 0 | 1 | 0 | 4 | 108
| PP |  | Jistič 16B-1 - 16 A | [14 empty] | PP | 1
55 | K | 741.003.055 | Montáž jističe, chráničů a svorkovnic | kus | 41 |  | 0 |  |  | základní | 0 | 0 | 0 | 0 | 0 | 0 | 4 | K | 1 | ROZPOCET | 0 | 0 | 0 | 0 | 0 | 1 | 0 | 4 | 110
| PP |  | Montáž jističe, chráničů a svorkovnic | [14 empty] | PP | 1
56 | M | 741.003.056 | Jistič 16B-3 - 16 A | kus | 2 |  | 0 |  |  | základní | 0 | 0 | 0 | 0 | 0 | 0 | 8 | M | 1 | ROZPOCET | 0 | 0 | 0 | 0 | 0 | 1 | 0 | 4 | 112
| PP |  | Jistič 16B-3 - 16 A | [14 empty] | PP | 1
57 | M | 741.003.057 | Chránič s jističem 10B-1N-030A - 10 A/30 mA | kus | 7 |  | 0 |  |  | základní | 0 | 0 | 0 | 0 | 0 | 0 | 8 | M | 1 | ROZPOCET | 0 | 0 | 0 | 0 | 0 | 1 | 0 | 4 | 114
| PP |  | Chránič s jističem 10B-1N-030A - 10 A/30 mA | [14 empty] | PP | 1
58 | M | 741.003.058 | Prodový chránič 25-4-030A - 25 A/30 mA | kus | 13 |  | 0 |  |  | základní | 0 | 0 | 0 | 0 | 0 | 0 | 8 | M | 1 | ROZPOCET | 0 | 0 | 0 | 0 | 0 | 1 | 0 | 4 | 116
| PP |  | Prodový chránič 25-4-030A - 25 A/30 mA | [14 empty] | PP | 1
59 | M | 741.003.059 | Svorkovnice N 7x16 mm | kus | 18 |  | 0 |  |  | základní | 0 | 0 | 0 | 0 | 0 | 0 | 8 | M | 1 | ROZPOCET | 0 | 0 | 0 | 0 | 0 | 1 | 0 | 4 | 118
| PP |  | Svorkovnice N 7x16 mm | [14 empty] | PP | 1
60 | M | 741.003.060 | Svorkovnice PE 7x16 mm | kus | 1 |  | 0 |  |  | základní | 0 | 0 | 0 | 0 | 0 | 0 | 8 | M | 1 | ROZPOCET | 0 | 0 | 0 | 0 | 0 | 1 | 0 | 4 | 120
| PP |  | Svorkovnice PE 7x16 mm | [14 empty] | PP | 1
61 | M | 741.003.061 | Svorka řadová 2.5 mm2 | kus | 66 |  | 0 |  |  | základní | 0 | 0 | 0 | 0 | 0 | 0 | 8 | M | 1 | ROZPOCET | 0 | 0 | 0 | 0 | 0 | 1 | 0 | 4 | 122
| PP |  | Svorka řadová 2.5 mm2 | [14 empty] | PP | 1
62 | M | 741.003.062 | Svorka řadová 10 mm2 | kus | 4 |  | 0 |  |  | základní | 0 | 0 | 0 | 0 | 0 | 0 | 8 | M | 1 | ROZPOCET | 0 | 0 | 0 | 0 | 0 | 1 | 0 | 4 | 124
| PP |  | Svorka řadová 10 mm2 | [14 empty] | PP | 1
63 | K | 741.003.063 | Montáž rozvaděče R3 | kus | 1 |  | 0 |  |  | základní | 0 | 0 | 0 | 0 | 0 | 0 | 4 | K | 1 | ROZPOCET | 0 | 0 | 0 | 0 | 0 | 1 | 0 | 4 | 126
| PP |  | Montáž rozvaděče R3 | [14 empty] | PP | 1
64 | M | 741.003.064 | Rozvaděč R3, nástěnná plastová rozvodnice - 18 modulů, š 418 x v 302 x h 151 mm - krytí IP 65/20 - jmenovitý proud 63 A, rozvodnice vč. příslušenství - kryty, svorky PEN, PE, N, nosníky, lišty apod. | kus | 1 |  | 0 |  |  | základní | 0 | 0 | 0 | 0 | 0 | 0 | 8 | M | 1 | ROZPOCET | 0 | 0 | 0 | 0 | 0 | 1 | 0 | 4 | 128
| PP |  | Rozvaděč R3, nástěnná plastová rozvodnice - 18 modulů, š 418 x v 302 x h 151 mm - krytí IP 65/20 - jmenovitý proud 63 A, rozvodnice vč. příslušenství - kryty, svorky PEN, PE, N, nosníky, lišty apod. | [14 empty] | PP | 1
65 | K | 741.003.065 | Montáž spínačů a chráničů | kus | 3 |  | 0 |  |  | základní | 0 | 0 | 0 | 0 | 0 | 0 | 4 | K | 1 | ROZPOCET | 0 | 0 | 0 | 0 | 0 | 1 | 0 | 4 | 130
| PP |  | Montáž spínačů a chráničů | [14 empty] | PP | 1
66 | M | 741.003.066 | Spínač 32-3N - 3x 32 A - montáž na DIN lištu | kus | 1 |  | 0 |  |  | základní | 0 | 0 | 0 | 0 | 0 | 0 | 8 | M | 1 | ROZPOCET | 0 | 0 | 0 | 0 | 0 | 1 | 0 | 4 | 132
| PP |  | Spínač 32-3N - 3x 32 A - montáž na DIN lištu | [14 empty] | PP | 1
67 | M | 741.003.067 | Proudový chránič s jističem 10B-1N-030A - 10 A/30 mA | kus | 1 |  | 0 |  |  | základní | 0 | 0 | 0 | 0 | 0 | 0 | 8 | M | 1 | ROZPOCET | 0 | 0 | 0 | 0 | 0 | 1 | 0 | 4 | 134
| PP |  | Proudový chránič s jističem 10B-1N-030A - 10 A/30 mA | [14 empty] | PP | 1
68 | M | 741.003.068 | Proudový chránič s jističem 16B-1N-030A - 16 A/30 mA | kus | 1 |  | 0 |  |  | základní | 0 | 0 | 0 | 0 | 0 | 0 | 8 | M | 1 | ROZPOCET | 0 | 0 | 0 | 0 | 0 | 1 | 0 | 4 | 136
| PP |  | Proudový chránič s jističem 16B-1N-030A - 16 A/30 mA | [14 empty] | PP | 1
69 | K | 741.003.069 | Montáž rozvaděče R4 | kus | 1 |  | 0 |  |  | základní | 0 | 0 | 0 | 0 | 0 | 0 | 4 | K | 1 | ROZPOCET | 0 | 0 | 0 | 0 | 0 | 1 | 0 | 4 | 138
| PP |  | Montáž rozvaděče R4 | [14 empty] | PP | 1
70 | M | 741.003.070 | Rozvaděč R4, nástěnná plastová rozvodnice - 24 modulů, š 310 x v 427 x h 151 mm - krytí IP 65/20 - jmenovitý proud 63 A, rozvodnice vč. příslušenství - kryty, svorky PEN, PE, N, nosníky, lišty apod. | kus | 1 |  | 0 |  |  | základní | 0 | 0 | 0 | 0 | 0 | 0 | 8 | M | 1 | ROZPOCET | 0 | 0 | 0 | 0 | 0 | 1 | 0 | 4 | 140
| PP |  | Rozvaděč R4, nástěnná plastová rozvodnice - 24 modulů, š 310 x v 427 x h 151 mm - krytí IP 65/20 - jmenovitý proud 63 A, rozvodnice vč. příslušenství - kryty, svorky PEN, PE, N, nosníky, lišty apod. | [14 empty] | PP | 1
71 | K | 741.003.071 | Montáž svodičů, spínačů | kus | 3 |  | 0 |  |  | základní | 0 | 0 | 0 | 0 | 0 | 0 | 4 | K | 1 | ROZPOCET | 0 | 0 | 0 | 0 | 0 | 1 | 0 | 4 | 142
| PP |  | Montáž svodičů, spínačů | [14 empty] | PP | 1
72 | M | 741.003.072 | Svodič TN-S - Imax = 25 kA (10/350 ms), Up = 1,5 kV, signalizace poruchy | kus | 1 |  | 0 |  |  | základní | 0 | 0 | 0 | 0 | 0 | 0 | 8 | M | 1 | ROZPOCET | 0 | 0 | 0 | 0 | 0 | 1 | 0 | 4 | 144
| PP |  | Svodič TN-S - Imax = 25 kA (10/350 ms), Up = 1,5 kV, signalizace poruchy | [14 empty] | PP | 1
73 | M | 741.003.073 | Spínač 32-3N - 3x 32 A - montáž na DIN lištu | kus | 1 |  | 0 |  |  | základní | 0 | 0 | 0 | 0 | 0 | 0 | 8 | M | 1 | ROZPOCET | 0 | 0 | 0 | 0 | 0 | 1 | 0 | 4 | 146
| PP |  | Spínač 32-3N - 3x 32 A - montáž na DIN lištu | [14 empty] | PP | 1
74 | M | 741.003.074 | Páčkový spínač do 25 A - řazení kontaků 11 | kus | 1 |  | 0 |  |  | základní | 0 | 0 | 0 | 0 | 0 | 0 | 8 | M | 1 | ROZPOCET | 0 | 0 | 0 | 0 | 0 | 1 | 0 | 4 | 148
| PP |  | Páčkový spínač do 25 A - řazení kontaků 11 | [14 empty] | PP | 1
75 | K | 741.003.075 | Montáž zvonku a jističů | kus | 4 |  | 0 |  |  | základní | 0 | 0 | 0 | 0 | 0 | 0 | 4 | K | 1 | ROZPOCET | 0 | 0 | 0 | 0 | 0 | 1 | 0 | 4 | 150
| PP |  | Montáž zvonku a jističů | [14 empty] | PP | 1
76 | M | 741.003.076 | Zvonek 230 V AC - 1 modul - montáž na DIN lištu | kus | 1 |  | 0 |  |  | základní | 0 | 0 | 0 | 0 | 0 | 0 | 8 | M | 1 | ROZPOCET | 0 | 0 | 0 | 0 | 0 | 1 | 0 | 4 | 152
| PP |  | Zvonek 230 V AC - 1 modul - montáž na DIN lištu | [14 empty] | PP | 1
77 | M | 741.003.077 | Jistič 6B-1 - 6 A | kus | 1 |  | 0 |  |  | základní | 0 | 0 | 0 | 0 | 0 | 0 | 8 | M | 1 | ROZPOCET | 0 | 0 | 0 | 0 | 0 | 1 | 0 | 4 | 154
| PP |  | Jistič 6B-1 - 6 A | [14 empty] | PP | 1
78 | M | 741.003.078 | Jistič 16B-1 - 16 A | kus | 2 |  | 0 |  |  | základní | 0 | 0 | 0 | 0 | 0 | 0 | 8 | M | 1 | ROZPOCET | 0 | 0 | 0 | 0 | 0 | 1 | 0 | 4 | 156
| PP |  | Jistič 16B-1 - 16 A | [14 empty] | PP | 1
79 | K | 741.003.079 | Montáž proudových chráničů | kus | 2 |  | 0 |  |  | základní | 0 | 0 | 0 | 0 | 0 | 0 | 4 | K | 1 | ROZPOCET | 0 | 0 | 0 | 0 | 0 | 1 | 0 | 4 | 158
| PP |  | Montáž proudových chráničů | [14 empty] | PP | 1
80 | M | 741.003.080 | Proudový chránič s jističem 10B-1N-030A - 10 A/30 mA | kus | 1 |  | 0 |  |  | základní | 0 | 0 | 0 | 0 | 0 | 0 | 8 | M | 1 | ROZPOCET | 0 | 0 | 0 | 0 | 0 | 1 | 0 | 4 | 160
| PP |  | Proudový chránič s jističem 10B-1N-030A - 10 A/30 mA | [14 empty] | PP | 1
81 | M | 741.003.081 | Proudový chránič s jističem 16B-1N-030A - 16 A/30 mA | kus | 1 |  | 0 |  |  | základní | 0 | 0 | 0 | 0 | 0 | 0 | 8 | M | 1 | ROZPOCET | 0 | 0 | 0 | 0 | 0 | 1 | 0 | 4 | 162
| PP |  | Proudový chránič s jističem 16B-1N-030A - 16 A/30 mA | [14 empty] | PP | 1
82 | K | 741.003.082 | Montáž rozvaděče RPO | kus | 1 |  | 0 |  |  | základní | 0 | 0 | 0 | 0 | 0 | 0 | 4 | K | 1 | ROZPOCET | 0 | 0 | 0 | 0 | 0 | 1 | 0 | 4 | 164
| PP |  | Montáž rozvaděče RPO | [14 empty] | PP | 1
83 | M | 741.003.083 | Rozvaděč RPO, Nástěnná rozvodnice 231 modulů - 11 řad po 21 modulech - 590 x 1605 x 200 mm - IP 40/20, Instalační konstrukce - plastové panely - 500 x 1490 x 160 mm, úprava nástěnného rámu a dveří s požární odolností EI 30 DP1, rozvodnice vč. příslušenstv | kus | 1 |  | 0 |  |  | základní | 0 | 0 | 0 | 0 | 0 | 0 | 8 | M | 1 | ROZPOCET | 0 | 0 | 0 | 0 | 0 | 1 | 0 | 4 | 166
| PP |  | Rozvaděč RPO, Nástěnná rozvodnice 231 modulů - 11 řad po 21 modulech - 590 x 1605 x 200 mm - IP 40/20, Instalační konstrukce - plastové panely - 500 x 1490 x 160 mm, úprava nástěnného rámu a dveří s požární odolností EI 30 DP1, rozvodnice vč. příslušenství - kryty, svorky PEN, PE, N, nosníky, lišty apod. | [14 empty] | PP | 1
84 | K | 741.003.084 | Montáž svodičů, spínačů, přepínačů | kus | 4 |  | 0 |  |  | základní | 0 | 0 | 0 | 0 | 0 | 0 | 4 | K | 1 | ROZPOCET | 0 | 0 | 0 | 0 | 0 | 1 | 0 | 4 | 168
| PP |  | Montáž svodičů, spínačů, přepínačů | [14 empty] | PP | 1
85 | M | 741.003.085 | Svodič TN-S - Imax = 25 kA (10/350 ms), Up = 1,5 kV, signalizace poruchy | kus | 1 |  | 0 |  |  | základní | 0 | 0 | 0 | 0 | 0 | 0 | 8 | M | 1 | ROZPOCET | 0 | 0 | 0 | 0 | 0 | 1 | 0 | 4 | 170
| PP |  | Svodič TN-S - Imax = 25 kA (10/350 ms), Up = 1,5 kV, signalizace poruchy | [14 empty] | PP | 1
86 | M | 741.003.086 | 4-pólový automatický přepínač sítí 40 A/4p - montáž na DIN lištu | kus | 1 |  | 0 |  |  | základní | 0 | 0 | 0 | 0 | 0 | 0 | 8 | M | 1 | ROZPOCET | 0 | 0 | 0 | 0 | 0 | 1 | 0 | 4 | 172
| PP |  | 4-pólový automatický přepínač sítí 40 A/4p - montáž na DIN lištu | [14 empty] | PP | 1
87 | M | 741.003.087 | Spínač 63-3N - 3x 63 A - montáž na DIN lištu, 340x350x80 mm | kus | 1 |  | 0 |  |  | základní | 0 | 0 | 0 | 0 | 0 | 0 | 8 | M | 1 | ROZPOCET | 0 | 0 | 0 | 0 | 0 | 1 | 0 | 4 | 174
| PP |  | Spínač 63-3N - 3x 63 A - montáž na DIN lištu, 340x350x80 mm | [14 empty] | PP | 1
88 | M | 741.003.088 | Páčkový spínač do 25 A - řazení kontaků 11 | kus | 1 |  | 0 |  |  | základní | 0 | 0 | 0 | 0 | 0 | 0 | 8 | M | 1 | ROZPOCET | 0 | 0 | 0 | 0 | 0 | 1 | 0 | 4 | 176
| PP |  | Páčkový spínač do 25 A - řazení kontaků 11 | [14 empty] | PP | 1
89 | K | 741.003.089 | Montáž zvonku | kus | 1 |  | 0 |  |  | základní | 0 | 0 | 0 | 0 | 0 | 0 | 4 | K | 1 | ROZPOCET | 0 | 0 | 0 | 0 | 0 | 1 | 0 | 4 | 178
| PP |  | Montáž zvonku | [14 empty] | PP | 1
90 | M | 741.003.090 | Zvonek 230 V AC - 1 modul - montáž na DIN lištu | kus | 1 |  | 0 |  |  | základní | 0 | 0 | 0 | 0 | 0 | 0 | 8 | M | 1 | ROZPOCET | 0 | 0 | 0 | 0 | 0 | 1 | 0 | 4 | 180
| PP |  | Zvonek 230 V AC - 1 modul - montáž na DIN lištu | [14 empty] | PP | 1
91 | K | 741.003.091 | Montáž jističe a napěťové vypínací spouště | kus | 2 |  | 0 |  |  | základní | 0 | 0 | 0 | 0 | 0 | 0 | 4 | K | 1 | ROZPOCET | 0 | 0 | 0 | 0 | 0 | 1 | 0 | 4 | 182
| PP |  | Montáž jističe a napěťové vypínací spouště | [14 empty] | PP | 1
92 | M | 741.003.092 | Jistič 40C-4 - 3x 40 A | kus | 1 |  | 0 |  |  | základní | 0 | 0 | 0 | 0 | 0 | 0 | 8 | M | 1 | ROZPOCET | 0 | 0 | 0 | 0 | 0 | 1 | 0 | 4 | 184
| PP |  | Jistič 40C-4 - 3x 40 A | [14 empty] | PP | 1
93 | M | 741.003.093 | Napěťová vypínací spoušť | kus | 1 |  | 0 |  |  | základní | 0 | 0 | 0 | 0 | 0 | 0 | 8 | M | 1 | ROZPOCET | 0 | 0 | 0 | 0 | 0 | 1 | 0 | 4 | 186
| PP |  | Napěťová vypínací spoušť | [14 empty] | PP | 1
94 | K | 741.003.094 | Montáž jističů a pomocného kontaktu | kus | 9 |  | 0 |  |  | základní | 0 | 0 | 0 | 0 | 0 | 0 | 4 | K | 1 | ROZPOCET | 0 | 0 | 0 | 0 | 0 | 1 | 0 | 4 | 188
| PP |  | Montáž jističů a pomocného kontaktu | [14 empty] | PP | 1
95 | M | 741.003.095 | Pomocný kontakt 1Z/1R | kus | 1 |  | 0 |  |  | základní | 0 | 0 | 0 | 0 | 0 | 0 | 8 | M | 1 | ROZPOCET | 0 | 0 | 0 | 0 | 0 | 1 | 0 | 4 | 190
| PP |  | Pomocný kontakt 1Z/1R | [14 empty] | PP | 1
96 | M | 741.003.096 | Jistič 6B-1 - 6 A | kus | 1 |  | 0 |  |  | základní | 0 | 0 | 0 | 0 | 0 | 0 | 8 | M | 1 | ROZPOCET | 0 | 0 | 0 | 0 | 0 | 1 | 0 | 4 | 192
| PP |  | Jistič 6B-1 - 6 A | [14 empty] | PP | 1
97 | M | 741.003.097 | Jistič 10B-1 - 10 A | kus | 7 |  | 0 |  |  | základní | 0 | 0 | 0 | 0 | 0 | 0 | 8 | M | 1 | ROZPOCET | 0 | 0 | 0 | 0 | 0 | 1 | 0 | 4 | 194
| PP |  | Jistič 10B-1 - 10 A | [14 empty] | PP | 1
98 | K | 741.003.098 | Montáž jističů | kus | 4 |  | 0 |  |  | základní | 0 | 0 | 0 | 0 | 0 | 0 | 4 | K | 1 | ROZPOCET | 0 | 0 | 0 | 0 | 0 | 1 | 0 | 4 | 196
| PP |  | Montáž jističů | [14 empty] | PP | 1
99 | M | 741.003.099 | Jistič 10B-3 - 10 A | kus | 1 |  | 0 |  |  | základní | 0 | 0 | 0 | 0 | 0 | 0 | 8 | M | 1 | ROZPOCET | 0 | 0 | 0 | 0 | 0 | 1 | 0 | 4 | 198
| PP |  | Jistič 10B-3 - 10 A | [14 empty] | PP | 1
100 | M | 741.003.100 | Jistič 25D-3 - 3x 25 A | kus | 1 |  | 0 |  |  | základní | 0 | 0 | 0 | 0 | 0 | 0 | 8 | M | 1 | ROZPOCET | 0 | 0 | 0 | 0 | 0 | 1 | 0 | 4 | 200
| PP |  | Jistič 25D-3 - 3x 25 A | [14 empty] | PP | 1
101 | M | 741.003.101 | Jistič 10D-3 - 3x 10 A | kus | 1 |  | 0 |  |  | základní | 0 | 0 | 0 | 0 | 0 | 0 | 8 | M | 1 | ROZPOCET | 0 | 0 | 0 | 0 | 0 | 1 | 0 | 4 | 202
| PP |  | Jistič 10D-3 - 3x 10 A | [14 empty] | PP | 1
102 | M | 741.003.102 | Jistič 6D-3 - 3x 6 A | kus | 1 |  | 0 |  |  | základní | 0 | 0 | 0 | 0 | 0 | 0 | 8 | M | 1 | ROZPOCET | 0 | 0 | 0 | 0 | 0 | 1 | 0 | 4 | 204
| PP |  | Jistič 6D-3 - 3x 6 A | [14 empty] | PP | 1
103 | K | 741.003.103 | Montáž pomocných kontaktů | kus | 12 |  | 0 |  |  | základní | 0 | 0 | 0 | 0 | 0 | 0 | 4 | K | 1 | ROZPOCET | 0 | 0 | 0 | 0 | 0 | 1 | 0 | 4 | 206
| PP |  | Montáž pomocných kontaktů | [14 empty] | PP | 1
104 | M | 741.003.104 | Pomocný kontakt 1Z/1R | kus | 12 |  | 0 |  |  | základní | 0 | 0 | 0 | 0 | 0 | 0 | 8 | M | 1 | ROZPOCET | 0 | 0 | 0 | 0 | 0 | 1 | 0 | 4 | 208
| PP |  | Pomocný kontakt 1Z/1R | [14 empty] | PP | 1
105 | K | 741.003.105 | Montáž relé, stykačů a proudového chrániče | kus | 174 |  | 0 |  |  | základní | 0 | 0 | 0 | 0 | 0 | 0 | 4 | K | 1 | ROZPOCET | 0 | 0 | 0 | 0 | 0 | 1 | 0 | 4 | 210
| PP |  | Montáž relé, stykačů a proudového chrániče | [14 empty] | PP | 1
106 | M | 741.003.106 | Časové relé 1Z/1R - 16 A - zpožděný rozběh - cívka 230 V | kus | 6 |  | 0 |  |  | základní | 0 | 0 | 0 | 0 | 0 | 0 | 8 | M | 1 | ROZPOCET | 0 | 0 | 0 | 0 | 0 | 1 | 0 | 4 | 212
| PP |  | Časové relé 1Z/1R - 16 A - zpožděný rozběh - cívka 230 V | [14 empty] | PP | 1
107 | M | 741.003.107 | Monitorovací relé napěťové 400 V | kus | 1 |  | 0 |  |  | základní | 0 | 0 | 0 | 0 | 0 | 0 | 8 | M | 1 | ROZPOCET | 0 | 0 | 0 | 0 | 0 | 1 | 0 | 4 | 214
| PP |  | Monitorovací relé napěťové 400 V | [14 empty] | PP | 1
108 | M | 741.003.108 | Proudový chránič s jističem 10B-1N-030A - 10 A/30 mA (OEZ OLI-10B-1N-030A) | kus | 1 |  | 0 |  |  | základní | 0 | 0 | 0 | 0 | 0 | 0 | 8 | M | 1 | ROZPOCET | 0 | 0 | 0 | 0 | 0 | 1 | 0 | 4 | 216
| PP |  | Proudový chránič s jističem 10B-1N-030A - 10 A/30 mA (OEZ OLI-10B-1N-030A) | [14 empty] | PP | 1
109 | M | 741.003.109 | Instalační stykač 1R/20 A - ovl. cívka 24 V DC, manuál. ovládání | kus | 1 |  | 0 |  |  | základní | 0 | 0 | 0 | 0 | 0 | 0 | 8 | M | 1 | ROZPOCET | 0 | 0 | 0 | 0 | 0 | 1 | 0 | 4 | 218
| PP |  | Instalační stykač 1R/20 A - ovl. cívka 24 V DC, manuál. ovládání | [14 empty] | PP | 1
110 | M | 741.003.110 | Instalační stykač 3Z/40 A - ovl. cívka 230 V, manuál. ovládání | kus | 2 |  | 0 |  |  | základní | 0 | 0 | 0 | 0 | 0 | 0 | 8 | M | 1 | ROZPOCET | 0 | 0 | 0 | 0 | 0 | 1 | 0 | 4 | 220
| PP |  | Instalační stykač 3Z/40 A - ovl. cívka 230 V, manuál. ovládání | [14 empty] | PP | 1
111 | M | 741.003.111 | Instalační relé 1Z/1R /16 A - ovl. cívka 230 V, manuál. ovládání | kus | 1 |  | 0 |  |  | základní | 0 | 0 | 0 | 0 | 0 | 0 | 8 | M | 1 | ROZPOCET | 0 | 0 | 0 | 0 | 0 | 1 | 0 | 4 | 222
| PP |  | Instalační relé 1Z/1R /16 A - ovl. cívka 230 V, manuál. ovládání | [14 empty] | PP | 1
112 | K | 741.003.112 | Montáž svorek řadových | kus | 50 |  | 0 |  |  | základní | 0 | 0 | 0 | 0 | 0 | 0 | 4 | K | 1 | ROZPOCET | 0 | 0 | 0 | 0 | 0 | 1 | 0 | 4 | 224
| PP |  | Montáž svorek řadových | [14 empty] | PP | 1
113 | M | 741.003.113 | Svorka řadová 2.5 mm2 | kus | 30 |  | 0 |  |  | základní | 0 | 0 | 0 | 0 | 0 | 0 | 8 | M | 1 | ROZPOCET | 0 | 0 | 0 | 0 | 0 | 1 | 0 | 4 | 226
| PP |  | Svorka řadová 2.5 mm2 | [14 empty] | PP | 1
114 | M | 741.003.114 | Svorka řadová 10 mm2 | kus | 20 |  | 0 |  |  | základní | 0 | 0 | 0 | 0 | 0 | 0 | 8 | M | 1 | ROZPOCET | 0 | 0 | 0 | 0 | 0 | 1 | 0 | 4 | 228
| PP |  | Svorka řadová 10 mm2 | [14 empty] | PP | 1
115 | K | 741.003.115 | Montáž rozvaděče RT | kus | 1 |  | 0 |  |  | základní | 0 | 0 | 0 | 0 | 0 | 0 | 4 | K | 1 | ROZPOCET | 0 | 0 | 0 | 0 | 0 | 1 | 0 | 4 | 230
| PP |  | Montáž rozvaděče RT | [14 empty] | PP | 1
116 | M | 741.003.116 | Rozvaděč RT nástěnná plastová rozvodnice - 48 modulů, š 310 x v 677 x h 151 mm - krytí IP 65/20 - jmenovitý proud 63 A, rozvodnice vč. příslušenství - kryty, svorky PEN, PE, N, nosníky, lišty apod. | kus | 1 |  | 0 |  |  | základní | 0 | 0 | 0 | 0 | 0 | 0 | 8 | M | 1 | ROZPOCET | 0 | 0 | 0 | 0 | 0 | 1 | 0 | 4 | 232
| PP |  | Rozvaděč RT nástěnná plastová rozvodnice - 48 modulů, š 310 x v 677 x h 151 mm - krytí IP 65/20 - jmenovitý proud 63 A, rozvodnice vč. příslušenství - kryty, svorky PEN, PE, N, nosníky, lišty apod. | [14 empty] | PP | 1
117 | K | 741.003.117 | Montáž svodičů, spínačů | kus | 8 |  | 0 |  |  | základní | 0 | 0 | 0 | 0 | 0 | 0 | 4 | K | 1 | ROZPOCET | 0 | 0 | 0 | 0 | 0 | 1 | 0 | 4 | 234
| PP |  | Montáž svodičů, spínačů | [14 empty] | PP | 1
118 | M | 741.003.118 | Modulový 3-pólový svodič bleskových proudů TN-C, signalizace stavu, 75 kA (10/350 ms), 180 kA /8/20), max zkratový proud 100 kAeff, Up = 1,5 kV | kus | 1 |  | 0 |  |  | základní | 0 | 0 | 0 | 0 | 0 | 0 | 8 | M | 1 | ROZPOCET | 0 | 0 | 0 | 0 | 0 | 1 | 0 | 4 | 236
| PP |  | Modulový 3-pólový svodič bleskových proudů TN-C, signalizace stavu, 75 kA (10/350 ms), 180 kA /8/20), max zkratový proud 100 kAeff, Up = 1,5 kV | [14 empty] | PP | 1
119 | M | 741.003.119 | Spínač 40-3 - 3x 40 A - montáž na DIN lištu | kus | 1 |  | 0 |  |  | základní | 0 | 0 | 0 | 0 | 0 | 0 | 8 | M | 1 | ROZPOCET | 0 | 0 | 0 | 0 | 0 | 1 | 0 | 4 | 238
| PP |  | Spínač 40-3 - 3x 40 A - montáž na DIN lištu | [14 empty] | PP | 1
120 | M | 741.003.120 | Páčkový spínač do 25 A - řazení kontaků 11 | kus | 6 |  | 0 |  |  | základní | 0 | 0 | 0 | 0 | 0 | 0 | 8 | M | 1 | ROZPOCET | 0 | 0 | 0 | 0 | 0 | 1 | 0 | 4 | 240
| PP |  | Páčkový spínač do 25 A - řazení kontaků 11 | [14 empty] | PP | 1
121 | K | 741.003.121 | Montáž zvonku a jističů | kus | 4 |  | 0 |  |  | základní | 0 | 0 | 0 | 0 | 0 | 0 | 4 | K | 1 | ROZPOCET | 0 | 0 | 0 | 0 | 0 | 1 | 0 | 4 | 242
| PP |  | Montáž zvonku a jističů | [14 empty] | PP | 1
122 | M | 741.003.122 | Zvonek 230 V AC - 1 modul - montáž na DIN lištu | kus | 1 |  | 0 |  |  | základní | 0 | 0 | 0 | 0 | 0 | 0 | 8 | M | 1 | ROZPOCET | 0 | 0 | 0 | 0 | 0 | 1 | 0 | 4 | 244
| PP |  | Zvonek 230 V AC - 1 modul - montáž na DIN lištu | [14 empty] | PP | 1
123 | M | 741.003.123 | Jistič 6B-1 - 6 A | kus | 1 |  | 0 |  |  | základní | 0 | 0 | 0 | 0 | 0 | 0 | 8 | M | 1 | ROZPOCET | 0 | 0 | 0 | 0 | 0 | 1 | 0 | 4 | 246
| PP |  | Jistič 6B-1 - 6 A | [14 empty] | PP | 1
124 | M | 741.003.124 | Jistič 13B-1 - 13 A | kus | 1 |  | 0 |  |  | základní | 0 | 0 | 0 | 0 | 0 | 0 | 8 | M | 1 | ROZPOCET | 0 | 0 | 0 | 0 | 0 | 1 | 0 | 4 | 248
| PP |  | Jistič 13B-1 - 13 A | [14 empty] | PP | 1
125 | M | 741.003.125 | Jistič 16B-1 - 16 A | kus | 1 |  | 0 |  |  | základní | 0 | 0 | 0 | 0 | 0 | 0 | 8 | M | 1 | ROZPOCET | 0 | 0 | 0 | 0 | 0 | 1 | 0 | 4 | 250
| PP |  | Jistič 16B-1 - 16 A | [14 empty] | PP | 1
126 | K | 741.003.126 | Montáž jističů a proudových chráničů | kus | 7 |  | 0 |  |  | základní | 0 | 0 | 0 | 0 | 0 | 0 | 4 | K | 1 | ROZPOCET | 0 | 0 | 0 | 0 | 0 | 1 | 0 | 4 | 252
| PP |  | Montáž jističů a proudových chráničů | [14 empty] | PP | 1
127 | M | 741.003.127 | Jistič 16B-3 - 3x 16 A | kus | 3 |  | 0 |  |  | základní | 0 | 0 | 0 | 0 | 0 | 0 | 8 | M | 1 | ROZPOCET | 0 | 0 | 0 | 0 | 0 | 1 | 0 | 4 | 254
| PP |  | Jistič 16B-3 - 3x 16 A | [14 empty] | PP | 1
128 | M | 741.003.128 | Proudový chránič s jističem 10B-1N-030A - 10 A/30 mA | kus | 1 |  | 0 |  |  | základní | 0 | 0 | 0 | 0 | 0 | 0 | 8 | M | 1 | ROZPOCET | 0 | 0 | 0 | 0 | 0 | 1 | 0 | 4 | 256
| PP |  | Proudový chránič s jističem 10B-1N-030A - 10 A/30 mA | [14 empty] | PP | 1
129 | M | 741.003.129 | Proudový chránič s jističem 16B-1N-030A - 16 A/30 mA | kus | 1 |  | 0 |  |  | základní | 0 | 0 | 0 | 0 | 0 | 0 | 8 | M | 1 | ROZPOCET | 0 | 0 | 0 | 0 | 0 | 1 | 0 | 4 | 258
| PP |  | Proudový chránič s jističem 16B-1N-030A - 16 A/30 mA | [14 empty] | PP | 1
130 | M | 741.003.130 | Proudový chránič 25-4-030A - 25 A/30 mA | kus | 1 |  | 0 |  |  | základní | 0 | 0 | 0 | 0 | 0 | 0 | 8 | M | 1 | ROZPOCET | 0 | 0 | 0 | 0 | 0 | 1 | 0 | 4 | 260
| PP |  | Proudový chránič 25-4-030A - 25 A/30 mA | [14 empty] | PP | 1
131 | M | 741.003.131 | Proudový chránič 25-4-030F-G - 25 A/30 mA (pro kompresor venkovní jednotky) | kus | 1 |  | 0 |  |  | základní | 0 | 0 | 0 | 0 | 0 | 0 | 8 | M | 1 | ROZPOCET | 0 | 0 | 0 | 0 | 0 | 1 | 0 | 4 | 262
| PP |  | Proudový chránič 25-4-030F-G - 25 A/30 mA (pro kompresor venkovní jednotky) | [14 empty] | PP | 1
132 | K | 741.003.132 | Montáž kabelu | m | 34 |  | 0 |  |  | základní | 0 | 0 | 0 | 0 | 0 | 0 | 4 | K | 1 | ROZPOCET | 0 | 0 | 0 | 0 | 0 | 1 | 0 | 4 | 264
| PP |  | Montáž kabelu | [14 empty] | PP | 1
133 | M | 741.003.133 | Kabel uložený pod omítkou Cu jádro, plášť PVC odolný proti UV záření, třída reakce na oheň Dcas3d2a3, samozhášivost dle ČSN EN 60332-1-2. J 4x25 | m | 34 |  | 0 |  |  | základní | 0 | 0 | 0 | 0 | 0 | 0 | 8 | M | 1 | ROZPOCET | 0 | 0 | 0 | 0 | 0 | 1 | 0 | 4 | 266
| PP |  | Kabel uložený pod omítkou Cu jádro, plášť PVC odolný proti UV záření, třída reakce na oheň Dcas3d2a3, samozhášivost dle ČSN EN 60332-1-2. J 4x25 | [14 empty] | PP | 1
134 | K | 741.003.134 | Montáž kabelů | m | 4912 |  | 0 |  |  | základní | 0 | 0 | 0 | 0 | 0 | 0 | 4 | K | 1 | ROZPOCET | 0 | 0 | 0 | 0 | 0 | 1 | 0 | 4 | 268
| PP |  | Montáž kabelů | [14 empty] | PP | 1
135 | M | 741.003.135 | Kabel uložený volně Cu jádro, plášť PVC odolný proti UV záření, třída reakce na oheň Dcas3d2a3, samozhášivost dle ČSN EN 60332-1-2. J 3x1,5 | m | 11 |  | 0 |  |  | základní | 0 | 0 | 0 | 0 | 0 | 0 | 8 | M | 1 | ROZPOCET | 0 | 0 | 0 | 0 | 0 | 1 | 0 | 4 | 270
| PP |  | Kabel uložený volně Cu jádro, plášť PVC odolný proti UV záření, třída reakce na oheň Dcas3d2a3, samozhášivost dle ČSN EN 60332-1-2. J 3x1,5 | [14 empty] | PP | 1
136 | M | 741.003.136 | Kabel uložený volně Cu jádro, plášť PVC odolný proti UV záření, třída reakce na oheň Dcas3d2a3, samozhášivost dle ČSN EN 60332-1-2. J 3x2,5 | m | 11 |  | 0 |  |  | základní | 0 | 0 | 0 | 0 | 0 | 0 | 8 | M | 1 | ROZPOCET | 0 | 0 | 0 | 0 | 0 | 1 | 0 | 4 | 272
| PP |  | Kabel uložený volně Cu jádro, plášť PVC odolný proti UV záření, třída reakce na oheň Dcas3d2a3, samozhášivost dle ČSN EN 60332-1-2. J 3x2,5 | [14 empty] | PP | 1
137 | M | 741.003.137 | Kabel uložený v trubce, Cu jádro, plášť PVC odolný proti UV záření, třída reakce na oheň Dcas3d2a3, samozhášivost dle ČSN EN 60332-1-2. J 3x1,5 | m | 56 |  | 0 |  |  | základní | 0 | 0 | 0 | 0 | 0 | 0 | 8 | M | 1 | ROZPOCET | 0 | 0 | 0 | 0 | 0 | 1 | 0 | 4 | 274
| PP |  | Kabel uložený v trubce, Cu jádro, plášť PVC odolný proti UV záření, třída reakce na oheň Dcas3d2a3, samozhášivost dle ČSN EN 60332-1-2. J 3x1,5 | [14 empty] | PP | 1
138 | M | 741.003.138 | Kabel uložený v trubce, Cu jádro, plášť PVC odolný proti UV záření, třída reakce na oheň Dcas3d2a3, samozhášivost dle ČSN EN 60332-1-2. O 3x1,5 | m | 12 |  | 0 |  |  | základní | 0 | 0 | 0 | 0 | 0 | 0 | 8 | M | 1 | ROZPOCET | 0 | 0 | 0 | 0 | 0 | 1 | 0 | 4 | 276
| PP |  | Kabel uložený v trubce, Cu jádro, plášť PVC odolný proti UV záření, třída reakce na oheň Dcas3d2a3, samozhášivost dle ČSN EN 60332-1-2. O 3x1,5 | [14 empty] | PP | 1
139 | M | 741.003.139 | Kabel uložený v trubce, Cu jádro, plášť PVC odolný proti UV záření, třída reakce na oheň Dcas3d2a3, samozhášivost dle ČSN EN 60332-1-2. J 3x2,5 | m | 48 |  | 0 |  |  | základní | 0 | 0 | 0 | 0 | 0 | 0 | 8 | M | 1 | ROZPOCET | 0 | 0 | 0 | 0 | 0 | 1 | 0 | 4 | 278
| PP |  | Kabel uložený v trubce, Cu jádro, plášť PVC odolný proti UV záření, třída reakce na oheň Dcas3d2a3, samozhášivost dle ČSN EN 60332-1-2. J 3x2,5 | [14 empty] | PP | 1
140 | M | 741.003.140 | Kabel uložený pod omítkou Cu jádro, stíněný, odolnost proti šíření plamene dle ČSN EN 60332-1-2. 2x1 | m | 5 |  | 0 |  |  | základní | 0 | 0 | 0 | 0 | 0 | 0 | 8 | M | 1 | ROZPOCET | 0 | 0 | 0 | 0 | 0 | 1 | 0 | 4 | 280
| PP |  | Kabel uložený pod omítkou Cu jádro, stíněný, odolnost proti šíření plamene dle ČSN EN 60332-1-2. 2x1 | [14 empty] | PP | 1
141 | M | 741.003.141 | Kabel uložený volně Cu jádro, stíněný, odolnost proti šíření plamene dle ČSN EN 60332-1-2. 2x1 | m | 7 |  | 0 |  |  | základní | 0 | 0 | 0 | 0 | 0 | 0 | 8 | M | 1 | ROZPOCET | 0 | 0 | 0 | 0 | 0 | 1 | 0 | 4 | 282
| PP |  | Kabel uložený volně Cu jádro, stíněný, odolnost proti šíření plamene dle ČSN EN 60332-1-2. 2x1 | [14 empty] | PP | 1
142 | M | 741.003.142 | Kabel uložený volně Cu jádro, stíněný, odolnost proti šíření plamene dle ČSN EN 60332-1-2. 4x1 | m | 7 |  | 0 |  |  | základní | 0 | 0 | 0 | 0 | 0 | 0 | 8 | M | 1 | ROZPOCET | 0 | 0 | 0 | 0 | 0 | 1 | 0 | 4 | 284
| PP |  | Kabel uložený volně Cu jádro, stíněný, odolnost proti šíření plamene dle ČSN EN 60332-1-2. 4x1 | [14 empty] | PP | 1
143 | M | 741.003.143 | Kabel uložený v trubce Cu jádro, žíly stočené do duše, třída reakce na oheň B2ca s1d1a1 2x1 | m | 4 |  | 0 |  |  | základní | 0 | 0 | 0 | 0 | 0 | 0 | 8 | M | 1 | ROZPOCET | 0 | 0 | 0 | 0 | 0 | 1 | 0 | 4 | 286
| PP |  | Kabel uložený v trubce Cu jádro, žíly stočené do duše, třída reakce na oheň B2ca s1d1a1 2x1 | [14 empty] | PP | 1
144 | M | 741.003.144 | Kabel uložený v trubce Cu jádro, žíly stočené do duše, třída reakce na oheň B2ca s1d1a1 4x1 | m | 18 |  | 0 |  |  | základní | 0 | 0 | 0 | 0 | 0 | 0 | 8 | M | 1 | ROZPOCET | 0 | 0 | 0 | 0 | 0 | 1 | 0 | 4 | 288
| PP |  | Kabel uložený v trubce Cu jádro, žíly stočené do duše, třída reakce na oheň B2ca s1d1a1 4x1 | [14 empty] | PP | 1
145 | M | 741.003.145 | Kabel uložený pod omítkou Cu jádro, žíly stočené do duše, třída reakce na oheň B2ca s1d1a1 J 3x1,5 | m | 1995 |  | 0 |  |  | základní | 0 | 0 | 0 | 0 | 0 | 0 | 8 | M | 1 | ROZPOCET | 0 | 0 | 0 | 0 | 0 | 1 | 0 | 4 | 290
| PP |  | Kabel uložený pod omítkou Cu jádro, žíly stočené do duše, třída reakce na oheň B2ca s1d1a1 J 3x1,5 | [14 empty] | PP | 1
146 | M | 741.003.146 | Kabel uložený pod omítkou Cu jádro, žíly stočené do duše, třída reakce na oheň B2ca s1d1a1 O 3x1,5 | m | 740 |  | 0 |  |  | základní | 0 | 0 | 0 | 0 | 0 | 0 | 8 | M | 1 | ROZPOCET | 0 | 0 | 0 | 0 | 0 | 1 | 0 | 4 | 292
| PP |  | Kabel uložený pod omítkou Cu jádro, žíly stočené do duše, třída reakce na oheň B2ca s1d1a1 O 3x1,5 | [14 empty] | PP | 1
147 | M | 741.003.147 | Kabel uložený pod omítkou Cu jádro, žíly stočené do duše, třída reakce na oheň B2ca s1d1a1 O 4x1,5 | m | 32 |  | 0 |  |  | základní | 0 | 0 | 0 | 0 | 0 | 0 | 8 | M | 1 | ROZPOCET | 0 | 0 | 0 | 0 | 0 | 1 | 0 | 4 | 294
| PP |  | Kabel uložený pod omítkou Cu jádro, žíly stočené do duše, třída reakce na oheň B2ca s1d1a1 O 4x1,5 | [14 empty] | PP | 1
148 | M | 741.003.148 | Kabel uložený pod omítkou Cu jádro, žíly stočené do duše, třída reakce na oheň B2ca s1d1a1 J 3x2,5 | m | 1826 |  | 0 |  |  | základní | 0 | 0 | 0 | 0 | 0 | 0 | 8 | M | 1 | ROZPOCET | 0 | 0 | 0 | 0 | 0 | 1 | 0 | 4 | 296
| PP |  | Kabel uložený pod omítkou Cu jádro, žíly stočené do duše, třída reakce na oheň B2ca s1d1a1 J 3x2,5 | [14 empty] | PP | 1
149 | M | 741.003.149 | Kabel uložený pod omítkou Cu jádro, žíly stočené do duše, třída reakce na oheň B2ca s1d1a1 J 5x4 | m | 29 |  | 0 |  |  | základní | 0 | 0 | 0 | 0 | 0 | 0 | 8 | M | 1 | ROZPOCET | 0 | 0 | 0 | 0 | 0 | 1 | 0 | 4 | 298
| PP |  | Kabel uložený pod omítkou Cu jádro, žíly stočené do duše, třída reakce na oheň B2ca s1d1a1 J 5x4 | [14 empty] | PP | 1
150 | M | 741.003.150 | Kabel uložený volně Cu jádro, žíly stočené do duše, třída reakce na oheň B2ca s1d1a1 J 3x1,5 | m | 82 |  | 0 |  |  | základní | 0 | 0 | 0 | 0 | 0 | 0 | 8 | M | 1 | ROZPOCET | 0 | 0 | 0 | 0 | 0 | 1 | 0 | 4 | 300
| PP |  | Kabel uložený volně Cu jádro, žíly stočené do duše, třída reakce na oheň B2ca s1d1a1 J 3x1,5 | [14 empty] | PP | 1
151 | M | 741.003.151 | Kabel uložený v trubce Cu jádro, žíly stočené do duše, třída reakce na oheň B2ca s1d1a1 J 3x1,5 | m | 18 |  | 0 |  |  | základní | 0 | 0 | 0 | 0 | 0 | 0 | 8 | M | 1 | ROZPOCET | 0 | 0 | 0 | 0 | 0 | 1 | 0 | 4 | 302
| PP |  | Kabel uložený v trubce Cu jádro, žíly stočené do duše, třída reakce na oheň B2ca s1d1a1 J 3x1,5 | [14 empty] | PP | 1
152 | M | 741.003.152 | Kabel uložený v trubce Cu jádro, žíly stočené do duše, třída reakce na oheň B2ca s1d1a1 O 3x1,5 | m | 8 |  | 0 |  |  | základní | 0 | 0 | 0 | 0 | 0 | 0 | 8 | M | 1 | ROZPOCET | 0 | 0 | 0 | 0 | 0 | 1 | 0 | 4 | 304
| PP |  | Kabel uložený v trubce Cu jádro, žíly stočené do duše, třída reakce na oheň B2ca s1d1a1 O 3x1,5 | [14 empty] | PP | 1
153 | M | 741.003.153 | Kabel uložený v trubce Cu jádro, žíly stočené do duše, třída reakce na oheň B2ca s1d1a1 J 3x2,5 | m | 3 |  | 0 |  |  | základní | 0 | 0 | 0 | 0 | 0 | 0 | 8 | M | 1 | ROZPOCET | 0 | 0 | 0 | 0 | 0 | 1 | 0 | 4 | 306
| PP |  | Kabel uložený v trubce Cu jádro, žíly stočené do duše, třída reakce na oheň B2ca s1d1a1 J 3x2,5 | [14 empty] | PP | 1
154 | K | 741.003.154 | Montáž kabelů | m | 257 |  | 0 |  |  | základní | 0 | 0 | 0 | 0 | 0 | 0 | 4 | K | 1 | ROZPOCET | 0 | 0 | 0 | 0 | 0 | 1 | 0 | 4 | 308
| PP |  | Montáž kabelů | [14 empty] | PP | 1
155 | M | 741.003.155 | Kabel uložený pod omítkou Cu jádro, plášť PVC odolný proti UV záření, třída reakce na oheň Dcas3d2a3, samozhášivost dle ČSN EN 60332-1-2. J 5x1,5 | m | 48 |  | 0 |  |  | základní | 0 | 0 | 0 | 0 | 0 | 0 | 8 | M | 1 | ROZPOCET | 0 | 0 | 0 | 0 | 0 | 1 | 0 | 4 | 310
| PP |  | Kabel uložený pod omítkou Cu jádro, plášť PVC odolný proti UV záření, třída reakce na oheň Dcas3d2a3, samozhášivost dle ČSN EN 60332-1-2. J 5x1,5 | [14 empty] | PP | 1
156 | M | 741.003.156 | Kabel uložený volně Cu jádro, plášť PVC odolný proti UV záření, třída reakce na oheň Dcas3d2a3, samozhášivost dle ČSN EN 60332-1-2. J 5x2,5 | m | 4 |  | 0 |  |  | základní | 0 | 0 | 0 | 0 | 0 | 0 | 8 | M | 1 | ROZPOCET | 0 | 0 | 0 | 0 | 0 | 1 | 0 | 4 | 312
| PP |  | Kabel uložený volně Cu jádro, plášť PVC odolný proti UV záření, třída reakce na oheň Dcas3d2a3, samozhášivost dle ČSN EN 60332-1-2. J 5x2,5 | [14 empty] | PP | 1
157 | M | 741.003.157 | Kabel uložený v trubce, Cu jádro, plášť PVC odolný proti UV záření, třída reakce na oheň Dcas3d2a3, samozhášivost dle ČSN EN 60332-1-2. J 5x2,5 | m | 40 |  | 0 |  |  | základní | 0 | 0 | 0 | 0 | 0 | 0 | 8 | M | 1 | ROZPOCET | 0 | 0 | 0 | 0 | 0 | 1 | 0 | 4 | 314
| PP |  | Kabel uložený v trubce, Cu jádro, plášť PVC odolný proti UV záření, třída reakce na oheň Dcas3d2a3, samozhášivost dle ČSN EN 60332-1-2. J 5x2,5 | [14 empty] | PP | 1
158 | M | 741.003.158 | Kabel uložený pod omítkou Cu jádro, žíly stočené do duše, třída reakce na oheň B2ca s1d1a1 J 5x1,5 | m | 55 |  | 0 |  |  | základní | 0 | 0 | 0 | 0 | 0 | 0 | 8 | M | 1 | ROZPOCET | 0 | 0 | 0 | 0 | 0 | 1 | 0 | 4 | 316
| PP |  | Kabel uložený pod omítkou Cu jádro, žíly stočené do duše, třída reakce na oheň B2ca s1d1a1 J 5x1,5 | [14 empty] | PP | 1
159 | M | 741.003.159 | Kabel uložený pod omítkou Cu jádro, žíly stočené do duše, třída reakce na oheň B2ca s1d1a1 J 5x2,5 | m | 110 |  | 0 |  |  | základní | 0 | 0 | 0 | 0 | 0 | 0 | 8 | M | 1 | ROZPOCET | 0 | 0 | 0 | 0 | 0 | 1 | 0 | 4 | 318
| PP |  | Kabel uložený pod omítkou Cu jádro, žíly stočené do duše, třída reakce na oheň B2ca s1d1a1 J 5x2,5 | [14 empty] | PP | 1
160 | K | 741.003.160 | Montáž kabelů | m | 79 |  | 0 |  |  | základní | 0 | 0 | 0 | 0 | 0 | 0 | 4 | K | 1 | ROZPOCET | 0 | 0 | 0 | 0 | 0 | 1 | 0 | 4 | 320
| PP |  | Montáž kabelů | [14 empty] | PP | 1
161 | M | 741.003.161 | Kabel uložený pod omítkou Cu jádro, plášť PVC odolný proti UV záření, třída reakce na oheň Dcas3d2a3, samozhášivost dle ČSN EN 60332-1-2. J 4x10 | m | 48 |  | 0 |  |  | základní | 0 | 0 | 0 | 0 | 0 | 0 | 8 | M | 1 | ROZPOCET | 0 | 0 | 0 | 0 | 0 | 1 | 0 | 4 | 322
| PP |  | Kabel uložený pod omítkou Cu jádro, plášť PVC odolný proti UV záření, třída reakce na oheň Dcas3d2a3, samozhášivost dle ČSN EN 60332-1-2. J 4x10 | [14 empty] | PP | 1
162 | M | 741.003.162 | Kabel uložený pod omítkou Cu jádro, plášť PVC odolný proti UV záření, třída reakce na oheň Dcas3d2a3, samozhášivost dle ČSN EN 60332-1-2. J 5x6 | m | 26 |  | 0 |  |  | základní | 0 | 0 | 0 | 0 | 0 | 0 | 8 | M | 1 | ROZPOCET | 0 | 0 | 0 | 0 | 0 | 1 | 0 | 4 | 324
| PP |  | Kabel uložený pod omítkou Cu jádro, plášť PVC odolný proti UV záření, třída reakce na oheň Dcas3d2a3, samozhášivost dle ČSN EN 60332-1-2. J 5x6 | [14 empty] | PP | 1
163 | M | 741.003.163 | Kabel uložený pod omítkou Cu jádro, žíly stočené do duše, třída reakce na oheň B2ca s1d1a1 J 5x10 | m | 5 |  | 0 |  |  | základní | 0 | 0 | 0 | 0 | 0 | 0 | 8 | M | 1 | ROZPOCET | 0 | 0 | 0 | 0 | 0 | 1 | 0 | 4 | 326
| PP |  | Kabel uložený pod omítkou Cu jádro, žíly stočené do duše, třída reakce na oheň B2ca s1d1a1 J 5x10 | [14 empty] | PP | 1
164 | K | 741.003.164 | Montáž kabelu |  | 34 |  | 0 |  |  | základní | 0 | 0 | 0 | 0 | 0 | 0 | 4 | K | 1 | ROZPOCET | 0 | 0 | 0 | 0 | 0 | 1 | 0 | 4 | 328
| PP |  | Montáž kabelu | [14 empty] | PP | 1
165 | M | 741.003.165 | Kabel uložený pod omítkou Cu jádro, plášť PVC odolný proti UV záření, třída reakce na oheň Dcas3d2a3, samozhášivost dle ČSN EN 60332-1-2. J 4x25 | m | 34 |  | 0 |  |  | základní | 0 | 0 | 0 | 0 | 0 | 0 | 8 | M | 1 | ROZPOCET | 0 | 0 | 0 | 0 | 0 | 1 | 0 | 4 | 330
| PP |  | Kabel uložený pod omítkou Cu jádro, plášť PVC odolný proti UV záření, třída reakce na oheň Dcas3d2a3, samozhášivost dle ČSN EN 60332-1-2. J 4x25 | [14 empty] | PP | 1
166 | K | 741.003.166 | Montáž kabelu | m | 6 |  | 0 |  |  | základní | 0 | 0 | 0 | 0 | 0 | 0 | 4 | K | 1 | ROZPOCET | 0 | 0 | 0 | 0 | 0 | 1 | 0 | 4 | 332
| PP |  | Montáž kabelu | [14 empty] | PP | 1
167 | M | 741.003.167 | Kabel uložený v trubce, Cu jádro, plášť PVC odolný proti UV záření, třída reakce na oheň Dcas3d2a3, samozhášivost dle ČSN EN 60332-1-2. J 4x50 | m | 6 |  | 0 |  |  | základní | 0 | 0 | 0 | 0 | 0 | 0 | 8 | M | 1 | ROZPOCET | 0 | 0 | 0 | 0 | 0 | 1 | 0 | 4 | 334
| PP |  | Kabel uložený v trubce, Cu jádro, plášť PVC odolný proti UV záření, třída reakce na oheň Dcas3d2a3, samozhášivost dle ČSN EN 60332-1-2. J 4x50 | [14 empty] | PP | 1
168 | K | 741.003.168 | Montáž trubek | m | 105 |  | 0 |  |  | základní | 0 | 0 | 0 | 0 | 0 | 0 | 4 | K | 1 | ROZPOCET | 0 | 0 | 0 | 0 | 0 | 1 | 0 | 4 | 336
| PP |  | Montáž trubek | [14 empty] | PP | 1
169 | M | 741.003.169 | Trubka tuhá bezhalogenová 16/13,1 mm - pevně uložená | m | 26 |  | 0 |  |  | základní | 0 | 0 | 0 | 0 | 0 | 0 | 8 | M | 1 | ROZPOCET | 0 | 0 | 0 | 0 | 0 | 1 | 0 | 4 | 338
| PP |  | Trubka tuhá bezhalogenová 16/13,1 mm - pevně uložená | [14 empty] | PP | 1
170 | M | 741.003.170 | Trubka tuhá bezhalogenová 20/17,1 mm - pevně uložená | m | 3 |  | 0 |  |  | základní | 0 | 0 | 0 | 0 | 0 | 0 | 8 | M | 1 | ROZPOCET | 0 | 0 | 0 | 0 | 0 | 1 | 0 | 4 | 340
| PP |  | Trubka tuhá bezhalogenová 20/17,1 mm - pevně uložená | [14 empty] | PP | 1
171 | M | 741.003.171 | Tuhá trubka 6/13,1 mm - pevně uložená | m | 70 |  | 0 |  |  | základní | 0 | 0 | 0 | 0 | 0 | 0 | 8 | M | 1 | ROZPOCET | 0 | 0 | 0 | 0 | 0 | 1 | 0 | 4 | 342
| PP |  | Tuhá trubka 6/13,1 mm - pevně uložená | [14 empty] | PP | 1
172 | M | 741.003.172 | Tuhá dvouplášťová korugovaná chránička - průměr 63/52 mm - pod omítkou | m | 6 |  | 0 |  |  | základní | 0 | 0 | 0 | 0 | 0 | 0 | 8 | M | 1 | ROZPOCET | 0 | 0 | 0 | 0 | 0 | 1 | 0 | 4 | 344
| PP |  | Tuhá dvouplášťová korugovaná chránička - průměr 63/52 mm - pod omítkou | [14 empty] | PP | 1
173 | K | 741.003.173 | Montáž trubek | m | 64 |  | 0 |  |  | základní | 0 | 0 | 0 | 0 | 0 | 0 | 4 | K | 1 | ROZPOCET | 0 | 0 | 0 | 0 | 0 | 1 | 0 | 4 | 346
| PP |  | Montáž trubek | [14 empty] | PP | 1
174 | M | 741.003.174 | Tuhá trubka 20/17,1 mm - pevně uložená | m | 44 |  | 0 |  |  | základní | 0 | 0 | 0 | 0 | 0 | 0 | 8 | M | 1 | ROZPOCET | 0 | 0 | 0 | 0 | 0 | 1 | 0 | 4 | 348
| PP |  | Tuhá trubka 20/17,1 mm - pevně uložená | [14 empty] | PP | 1
175 | M | 741.003.175 | Tuhá trubka 25/21,6 mm - pevně uložená | m | 20 |  | 0 |  |  | základní | 0 | 0 | 0 | 0 | 0 | 0 | 8 | M | 1 | ROZPOCET | 0 | 0 | 0 | 0 | 0 | 1 | 0 | 4 | 350
| PP |  | Tuhá trubka 25/21,6 mm - pevně uložená | [14 empty] | PP | 1
176 | K | 741.003.176 | Montáž příchytek | kus | 58 |  | 0 |  |  | základní | 0 | 0 | 0 | 0 | 0 | 0 | 4 | K | 1 | ROZPOCET | 0 | 0 | 0 | 0 | 0 | 1 | 0 | 4 | 352
| PP |  | Montáž příchytek | [14 empty] | PP | 1
177 | M | 741.003.177 | Příchytka trubky průměru 16 mm | kus | 28 |  | 0 |  |  | základní | 0 | 0 | 0 | 0 | 0 | 0 | 8 | M | 1 | ROZPOCET | 0 | 0 | 0 | 0 | 0 | 1 | 0 | 4 | 354
| PP |  | Příchytka trubky průměru 16 mm | [14 empty] | PP | 1
178 | M | 741.003.178 | Příchytka trubky průměru 20 mm | kus | 4 |  | 0 |  |  | základní | 0 | 0 | 0 | 0 | 0 | 0 | 8 | M | 1 | ROZPOCET | 0 | 0 | 0 | 0 | 0 | 1 | 0 | 4 | 356
| PP |  | Příchytka trubky průměru 20 mm | [14 empty] | PP | 1
179 | M | 741.003.179 | Příchytka trubky průměru 25 mm | kus | 26 |  | 0 |  |  | základní | 0 | 0 | 0 | 0 | 0 | 0 | 8 | M | 1 | ROZPOCET | 0 | 0 | 0 | 0 | 0 | 1 | 0 | 4 | 358
| PP |  | Příchytka trubky průměru 25 mm | [14 empty] | PP | 1
180 | K | 741.003.180 | Montáž chráničky | kus | 42 |  | 0 |  |  | základní | 0 | 0 | 0 | 0 | 0 | 0 | 4 | K | 1 | ROZPOCET | 0 | 0 | 0 | 0 | 0 | 1 | 0 | 4 | 360
| PP |  | Montáž chráničky | [14 empty] | PP | 1
181 | M | 741.003.181 | Tuhá dvouplášťová korugovaná chránička - průměr 40/32 mm - ve výkopu | m | 42 |  | 0 |  |  | základní | 0 | 0 | 0 | 0 | 0 | 0 | 8 | M | 1 | ROZPOCET | 0 | 0 | 0 | 0 | 0 | 1 | 0 | 4 | 362
| PP |  | Tuhá dvouplášťová korugovaná chránička - průměr 40/32 mm - ve výkopu | [14 empty] | PP | 1
182 | K | 741.003.182 | Montáž kabelového žlabu | kus | 38 |  | 0 |  |  | základní | 0 | 0 | 0 | 0 | 0 | 0 | 4 | K | 1 | ROZPOCET | 0 | 0 | 0 | 0 | 0 | 1 | 0 | 4 | 364
| PP |  | Montáž kabelového žlabu | [14 empty] | PP | 1
183 | M | 741.003.183 | GZ Kabelový žlab 50/50 - pevně uložený | m | 38 |  | 0 |  |  | základní | 0 | 0 | 0 | 0 | 0 | 0 | 8 | M | 1 | ROZPOCET | 0 | 0 | 0 | 0 | 0 | 1 | 0 | 4 | 366
| PP |  | GZ Kabelový žlab 50/50 - pevně uložený | [14 empty] | PP | 1
184 | K | 741.003.184 | Montáž žlabových spojek | kus | 38 |  | 0 |  |  | základní | 0 | 0 | 0 | 0 | 0 | 0 | 4 | K | 1 | ROZPOCET | 0 | 0 | 0 | 0 | 0 | 1 | 0 | 4 | 368
| PP |  | Montáž žlabových spojek | [14 empty] | PP | 1
185 | M | 741.003.185 | Spojka žlabu | kus | 38 |  | 0 |  |  | základní | 0 | 0 | 0 | 0 | 0 | 0 | 8 | M | 1 | ROZPOCET | 0 | 0 | 0 | 0 | 0 | 1 | 0 | 4 | 370
| PP |  | Spojka žlabu | [14 empty] | PP | 1
186 | K | 741.003.186 | Montáž držáků a nosníků žlabu | kus | 26 |  | 0 |  |  | základní | 0 | 0 | 0 | 0 | 0 | 0 | 4 | K | 1 | ROZPOCET | 0 | 0 | 0 | 0 | 0 | 1 | 0 | 4 | 372
| PP |  | Montáž držáků a nosníků žlabu | [14 empty] | PP | 1
187 | M | 741.003.187 | Držák žlabu | kus | 20 |  | 0 |  |  | základní | 0 | 0 | 0 | 0 | 0 | 0 | 8 | M | 1 | ROZPOCET | 0 | 0 | 0 | 0 | 0 | 1 | 0 | 4 | 374
| PP |  | Držák žlabu | [14 empty] | PP | 1
188 | M | 741.003.188 | Nosník žlabu | kus | 6 |  | 0 |  |  | základní | 0 | 0 | 0 | 0 | 0 | 0 | 8 | M | 1 | ROZPOCET | 0 | 0 | 0 | 0 | 0 | 1 | 0 | 4 | 376
| PP |  | Nosník žlabu | [14 empty] | PP | 1
189 | K | 741.003.189 | Montáž zemnících spojek | kus | 2 |  | 0 |  |  | základní | 0 | 0 | 0 | 0 | 0 | 0 | 4 | K | 1 | ROZPOCET | 0 | 0 | 0 | 0 | 0 | 1 | 0 | 4 | 378
| PP |  | Montáž zemnících spojek | [14 empty] | PP | 1
190 | M | 741.003.190 | Spojka zemnící | kus | 2 |  | 0 |  |  | základní | 0 | 0 | 0 | 0 | 0 | 0 | 8 | M | 1 | ROZPOCET | 0 | 0 | 0 | 0 | 0 | 1 | 0 | 4 | 380
| PP |  | Spojka zemnící | [14 empty] | PP | 1
191 | K | 741.003.191 | Montáž kabelového žlabu | m | 4 |  | 0 |  |  | základní | 0 | 0 | 0 | 0 | 0 | 0 | 4 | K | 1 | ROZPOCET | 0 | 0 | 0 | 0 | 0 | 1 | 0 | 4 | 382
| PP |  | Montáž kabelového žlabu | [14 empty] | PP | 1
192 | M | 741.003.192 | GZ Kabelový žlab 50/50 | m | 4 |  | 0 |  |  | základní | 0 | 0 | 0 | 0 | 0 | 0 | 8 | M | 1 | ROZPOCET | 0 | 0 | 0 | 0 | 0 | 1 | 0 | 4 | 384
| PP |  | GZ Kabelový žlab 50/50 | [14 empty] | PP | 1
193 | K | 741.003.193 | Tvarování | kus | 1 |  | 0 |  |  | základní | 0 | 0 | 0 | 0 | 0 | 0 | 4 | K | 1 | ROZPOCET | 0 | 0 | 0 | 0 | 0 | 1 | 0 | 4 | 386
| PP |  | Tvarování | [14 empty] | PP | 1
194 | M | 741.003.194 | Tvarovací sada | kus | 1 |  | 0 |  |  | základní | 0 | 0 | 0 | 0 | 0 | 0 | 8 | M | 1 | ROZPOCET | 0 | 0 | 0 | 0 | 0 | 1 | 0 | 4 | 388
| PP |  | Tvarovací sada | [14 empty] | PP | 1
195 | M | 741.003.195 | Nůžky | kus | 1 |  | 0 |  |  | základní | 0 | 0 | 0 | 0 | 0 | 0 | 8 | M | 1 | ROZPOCET | 0 | 0 | 0 | 0 | 0 | 1 | 0 | 4 | 390
| PP |  | Nůžky | [14 empty] | PP | 1
196 | K | 741.003.196 | Zinkování | kus | 1 |  | 0 |  |  | základní | 0 | 0 | 0 | 0 | 0 | 0 | 4 | K | 1 | ROZPOCET | 0 | 0 | 0 | 0 | 0 | 1 | 0 | 4 | 392
| PP |  | Zinkování | [14 empty] | PP | 1
197 | M | 741.003.197 | Sprej zinkový - 400 ml | kus | 1 |  | 0 |  |  | základní | 0 | 0 | 0 | 0 | 0 | 0 | 8 | M | 1 | ROZPOCET | 0 | 0 | 0 | 0 | 0 | 1 | 0 | 4 | 394
| PP |  | Sprej zinkový - 400 ml | [14 empty] | PP | 1
198 | K | 741.003.198 | Montáž kabelů | m | 62 |  | 0 |  |  | základní | 0 | 0 | 0 | 0 | 0 | 0 | 4 | K | 1 | ROZPOCET | 0 | 0 | 0 | 0 | 0 | 1 | 0 | 4 | 396
| PP |  | Montáž kabelů | [14 empty] | PP | 1
199 | M | 741.003.199 | Kabel uložený pod omítkou Cu jádro, žíly stočené do duše, třída reakce na oheň B2ca s1d1a1 - P30-R J 3x1,5 | m | 37 |  | 0 |  |  | základní | 0 | 0 | 0 | 0 | 0 | 0 | 8 | M | 1 | ROZPOCET | 0 | 0 | 0 | 0 | 0 | 1 | 0 | 4 | 398
| PP |  | Kabel uložený pod omítkou Cu jádro, žíly stočené do duše, třída reakce na oheň B2ca s1d1a1 - P30-R J 3x1,5 | [14 empty] | PP | 1
200 | M | 741.003.200 | Kabel volně uložený Cu jádro, žíly stočené do duše, třída reakce na oheň B2ca s1d1a1 - P30-R J 3x1,5 | m | 13 |  | 0 |  |  | základní | 0 | 0 | 0 | 0 | 0 | 0 | 8 | M | 1 | ROZPOCET | 0 | 0 | 0 | 0 | 0 | 1 | 0 | 4 | 400
| PP |  | Kabel volně uložený Cu jádro, žíly stočené do duše, třída reakce na oheň B2ca s1d1a1 - P30-R J 3x1,5 | [14 empty] | PP | 1
201 | M | 741.003.201 | Kabel uložený pevně Cu jádro, žíly stočené do duše, třída reakce na oheň B2ca s1d1a1 - P30-R J 3x1,5 | m | 5 |  | 0 |  |  | základní | 0 | 0 | 0 | 0 | 0 | 0 | 8 | M | 1 | ROZPOCET | 0 | 0 | 0 | 0 | 0 | 1 | 0 | 4 | 402
| PP |  | Kabel uložený pevně Cu jádro, žíly stočené do duše, třída reakce na oheň B2ca s1d1a1 - P30-R J 3x1,5 | [14 empty] | PP | 1
202 | M | 741.003.202 | Kabel uložený pevně Cu jádro, žíly stočené do duše, třída reakce na oheň B2ca s1d1a1 - P30-R O 3x1,5 | m | 7 |  | 0 |  |  | základní | 0 | 0 | 0 | 0 | 0 | 0 | 8 | M | 1 | ROZPOCET | 0 | 0 | 0 | 0 | 0 | 1 | 0 | 4 | 404
| PP |  | Kabel uložený pevně Cu jádro, žíly stočené do duše, třída reakce na oheň B2ca s1d1a1 - P30-R O 3x1,5 | [14 empty] | PP | 1
203 | K | 741.003.203 | Montáž kabelů |  | 204 |  | 0 |  |  | základní | 0 | 0 | 0 | 0 | 0 | 0 | 4 | K | 1 | ROZPOCET | 0 | 0 | 0 | 0 | 0 | 1 | 0 | 4 | 406
| PP |  | Montáž kabelů | [14 empty] | PP | 1
204 | M | 741.003.204 | Kabel uložený pod omítkou Cu jádro, žíly stočené do duše, třída reakce na oheň B2ca s1d1a1 - P30-R J 5x1,5 | m | 103 |  | 0 |  |  | základní | 0 | 0 | 0 | 0 | 0 | 0 | 8 | M | 1 | ROZPOCET | 0 | 0 | 0 | 0 | 0 | 1 | 0 | 4 | 408
| PP |  | Kabel uložený pod omítkou Cu jádro, žíly stočené do duše, třída reakce na oheň B2ca s1d1a1 - P30-R J 5x1,5 | [14 empty] | PP | 1
205 | M | 741.003.205 | Kabel uložený pod omítkou Cu jádro, žíly stočené do duše, třída reakce na oheň B2ca s1d1a1 - P30-R J 5x2,5 | m | 37 |  | 0 |  |  | základní | 0 | 0 | 0 | 0 | 0 | 0 | 8 | M | 1 | ROZPOCET | 0 | 0 | 0 | 0 | 0 | 1 | 0 | 4 | 410
| PP |  | Kabel uložený pod omítkou Cu jádro, žíly stočené do duše, třída reakce na oheň B2ca s1d1a1 - P30-R J 5x2,5 | [14 empty] | PP | 1
206 | M | 741.003.206 | Kabel uložený pod omítkou Cu jádro, žíly stočené do duše, třída reakce na oheň B2ca s1d1a1 - P30-R J 5x6 | m | 19 |  | 0 |  |  | základní | 0 | 0 | 0 | 0 | 0 | 0 | 8 | M | 1 | ROZPOCET | 0 | 0 | 0 | 0 | 0 | 1 | 0 | 4 | 412
| PP |  | Kabel uložený pod omítkou Cu jádro, žíly stočené do duše, třída reakce na oheň B2ca s1d1a1 - P30-R J 5x6 | [14 empty] | PP | 1
207 | M | 741.003.207 | Kabel volně uložený Cu jádro, žíly stočené do duše, třída reakce na oheň B2ca s1d1a1 - P30-R J 5x1,5 | m | 19 |  | 0 |  |  | základní | 0 | 0 | 0 | 0 | 0 | 0 | 8 | M | 1 | ROZPOCET | 0 | 0 | 0 | 0 | 0 | 1 | 0 | 4 | 414
| PP |  | Kabel volně uložený Cu jádro, žíly stočené do duše, třída reakce na oheň B2ca s1d1a1 - P30-R J 5x1,5 | [14 empty] | PP | 1
208 | M | 741.003.208 | Kabel volně uložený Cu jádro, žíly stočené do duše, třída reakce na oheň B2ca s1d1a1 - P30-R J 5x2,5 | m | 19 |  | 0 |  |  | základní | 0 | 0 | 0 | 0 | 0 | 0 | 8 | M | 1 | ROZPOCET | 0 | 0 | 0 | 0 | 0 | 1 | 0 | 4 | 416
| PP |  | Kabel volně uložený Cu jádro, žíly stočené do duše, třída reakce na oheň B2ca s1d1a1 - P30-R J 5x2,5 | [14 empty] | PP | 1
209 | M | 741.003.209 | Kabel uložený pevně Cu jádro, žíly stočené do duše, třída reakce na oheň B2ca s1d1a1 - P30-R J 5x1,5 | m | 7 |  | 0 |  |  | základní | 0 | 0 | 0 | 0 | 0 | 0 | 8 | M | 1 | ROZPOCET | 0 | 0 | 0 | 0 | 0 | 1 | 0 | 4 | 418
| PP |  | Kabel uložený pevně Cu jádro, žíly stočené do duše, třída reakce na oheň B2ca s1d1a1 - P30-R J 5x1,5 | [14 empty] | PP | 1
210 | K | 741.003.210 | Montáž kabelů | m | 45 |  | 0 |  |  | základní | 0 | 0 | 0 | 0 | 0 | 0 | 4 | K | 1 | ROZPOCET | 0 | 0 | 0 | 0 | 0 | 1 | 0 | 4 | 420
| PP |  | Montáž kabelů | [14 empty] | PP | 1
211 | M | 741.003.211 | Kabel uložený pod omítkou Cu jádro, žíly stočené do duše, třída reakce na oheň B2ca s1d1a1 - P30-R J 5x10 | m | 30 |  | 0 |  |  | základní | 0 | 0 | 0 | 0 | 0 | 0 | 8 | M | 1 | ROZPOCET | 0 | 0 | 0 | 0 | 0 | 1 | 0 | 4 | 422
| PP |  | Kabel uložený pod omítkou Cu jádro, žíly stočené do duše, třída reakce na oheň B2ca s1d1a1 - P30-R J 5x10 | [14 empty] | PP | 1
212 | M | 741.003.212 | Kabel uložený pevně Cu jádro, žíly stočené do duše, třída reakce na oheň B2ca s1d1a1 - P30-R J 5x10 | m | 15 |  | 0 |  |  | základní | 0 | 0 | 0 | 0 | 0 | 0 | 8 | M | 1 | ROZPOCET | 0 | 0 | 0 | 0 | 0 | 1 | 0 | 4 | 424
| PP |  | Kabel uložený pevně Cu jádro, žíly stočené do duše, třída reakce na oheň B2ca s1d1a1 - P30-R J 5x10 | [14 empty] | PP | 1
213 | K | 741.003.213 | Montáž příchytek | kus | 129 |  | 0 |  |  | základní | 0 | 0 | 0 | 0 | 0 | 0 | 4 | K | 1 | ROZPOCET | 0 | 0 | 0 | 0 | 0 | 1 | 0 | 4 | 426
| PP |  | Montáž příchytek | [14 empty] | PP | 1
214 | M | 741.003.214 | Příchytka kabelu průměru 10 mm | kus | 44 |  | 0 |  |  | základní | 0 | 0 | 0 | 0 | 0 | 0 | 8 | M | 1 | ROZPOCET | 0 | 0 | 0 | 0 | 0 | 1 | 0 | 4 | 428
| PP |  | Příchytka kabelu průměru 10 mm | [14 empty] | PP | 1
215 | M | 741.003.215 | Příchytka kabelu průmru 12 mm | kus | 25 |  | 0 |  |  | základní | 0 | 0 | 0 | 0 | 0 | 0 | 8 | M | 1 | ROZPOCET | 0 | 0 | 0 | 0 | 0 | 1 | 0 | 4 | 430
| PP |  | Příchytka kabelu průmru 12 mm | [14 empty] | PP | 1
216 | M | 741.003.216 | Příchytka kabelu průměru 18 mm | kus | 60 |  | 0 |  |  | základní | 0 | 0 | 0 | 0 | 0 | 0 | 8 | M | 1 | ROZPOCET | 0 | 0 | 0 | 0 | 0 | 1 | 0 | 4 | 432
| PP |  | Příchytka kabelu průměru 18 mm | [14 empty] | PP | 1
217 | K | 741.003.217 | Montáž žlabů, spojek a nosníků žlabů | m | 50 |  | 0 |  |  | základní | 0 | 0 | 0 | 0 | 0 | 0 | 4 | K | 1 | ROZPOCET | 0 | 0 | 0 | 0 | 0 | 1 | 0 | 4 | 434
| PP |  | Montáž žlabů, spojek a nosníků žlabů | [14 empty] | PP | 1
218 | M | 741.003.218 | GZ Kabelový žlab 50/50 - pevně uložený P30-R | m | 16 |  | 0 |  |  | základní | 0 | 0 | 0 | 0 | 0 | 0 | 8 | M | 1 | ROZPOCET | 0 | 0 | 0 | 0 | 0 | 1 | 0 | 4 | 436
| PP |  | GZ Kabelový žlab 50/50 - pevně uložený P30-R | [14 empty] | PP | 1
219 | M | 741.003.219 | Spojka žlabu | kus | 16 |  | 0 |  |  | základní | 0 | 0 | 0 | 0 | 0 | 0 | 8 | M | 1 | ROZPOCET | 0 | 0 | 0 | 0 | 0 | 1 | 0 | 4 | 438
| PP |  | Spojka žlabu | [14 empty] | PP | 1
220 | M | 741.003.220 | Nosník žlabu | kus | 18 |  | 0 |  |  | základní | 0 | 0 | 0 | 0 | 0 | 0 | 8 | M | 1 | ROZPOCET | 0 | 0 | 0 | 0 | 0 | 1 | 0 | 4 | 440
| PP |  | Nosník žlabu | [14 empty] | PP | 1
221 | K | 741.003.221 | Montáž zemnících spojek | kus | 2 |  | 0 |  |  | základní | 0 | 0 | 0 | 0 | 0 | 0 | 4 | K | 1 | ROZPOCET | 0 | 0 | 0 | 0 | 0 | 1 | 0 | 4 | 442
| PP |  | Montáž zemnících spojek | [14 empty] | PP | 1
222 | M | 741.003.222 | Spojka zemnící | kus | 2 |  | 0 |  |  | základní | 0 | 0 | 0 | 0 | 0 | 0 | 8 | M | 1 | ROZPOCET | 0 | 0 | 0 | 0 | 0 | 1 | 0 | 4 | 444
| PP |  | Spojka zemnící | [14 empty] | PP | 1
223 | K | 741.003.223 | Montáž kabelového žlabu | kus | 4 |  | 0 |  |  | základní | 0 | 0 | 0 | 0 | 0 | 0 | 4 | K | 1 | ROZPOCET | 0 | 0 | 0 | 0 | 0 | 1 | 0 | 4 | 446
| PP |  | Montáž kabelového žlabu | [14 empty] | PP | 1
224 | M | 741.003.224 | GZ Kabelový žlab 50/50 | m | 4 |  | 0 |  |  | základní | 0 | 0 | 0 | 0 | 0 | 0 | 8 | M | 1 | ROZPOCET | 0 | 0 | 0 | 0 | 0 | 1 | 0 | 4 | 448
| PP |  | GZ Kabelový žlab 50/50 | [14 empty] | PP | 1
225 | K | 741.003.225 | Tvarování | kus | 1 |  | 0 |  |  | základní | 0 | 0 | 0 | 0 | 0 | 0 | 4 | K | 1 | ROZPOCET | 0 | 0 | 0 | 0 | 0 | 1 | 0 | 4 | 450
| PP |  | Tvarování | [14 empty] | PP | 1
226 | M | 741.003.226 | Tvarovací sada | kus | 1 |  | 0 |  |  | základní | 0 | 0 | 0 | 0 | 0 | 0 | 8 | M | 1 | ROZPOCET | 0 | 0 | 0 | 0 | 0 | 1 | 0 | 4 | 452
| PP |  | Tvarovací sada | [14 empty] | PP | 1
227 | K | 741.003.227 | Zinkování | kus | 1 |  | 0 |  |  | základní | 0 | 0 | 0 | 0 | 0 | 0 | 4 | K | 1 | ROZPOCET | 0 | 0 | 0 | 0 | 0 | 1 | 0 | 4 | 454
| PP |  | Zinkování | [14 empty] | PP | 1
228 | M | 741.003.228 | Sprej zinkový - 400 ml | kus | 1 |  | 0 |  |  | základní | 0 | 0 | 0 | 0 | 0 | 0 | 8 | M | 1 | ROZPOCET | 0 | 0 | 0 | 0 | 0 | 1 | 0 | 4 | 456
| PP |  | Sprej zinkový - 400 ml | [14 empty] | PP | 1
229 | K | 741.003.229 | Ukončení kabelu 3x1,5 | kus | 32 |  | 0 |  |  | základní | 0 | 0 | 0 | 0 | 0 | 0 | 4 | K | 1 | ROZPOCET | 0 | 0 | 0 | 0 | 0 | 1 | 0 | 4 | 458
| PP |  | Ukončení kabelu 3x1,5 | [14 empty] | PP | 1
230 | K | 741.003.230 | Ukončení kabelu 3x2,5 | kus | 64 |  | 0 |  |  | základní | 0 | 0 | 0 | 0 | 0 | 0 | 4 | K | 1 | ROZPOCET | 0 | 0 | 0 | 0 | 0 | 1 | 0 | 4 | 460
| PP |  | Ukončení kabelu 3x2,5 | [14 empty] | PP | 1
231 | K | 741.003.231 | Ukončení kabelu 5x1,5 | kus | 6 |  | 0 |  |  | základní | 0 | 0 | 0 | 0 | 0 | 0 | 4 | K | 1 | ROZPOCET | 0 | 0 | 0 | 0 | 0 | 1 | 0 | 4 | 462
| PP |  | Ukončení kabelu 5x1,5 | [14 empty] | PP | 1
232 | K | 741.003.232 | Ukončení kabelu 5x2,5 | kus | 8 |  | 0 |  |  | základní | 0 | 0 | 0 | 0 | 0 | 0 | 4 | K | 1 | ROZPOCET | 0 | 0 | 0 | 0 | 0 | 1 | 0 | 4 | 464
| PP |  | Ukončení kabelu 5x2,5 | [14 empty] | PP | 1
233 | K | 741.003.233 | Ukončení kabelu 5x4 | kus | 4 |  | 0 |  |  | základní | 0 | 0 | 0 | 0 | 0 | 0 | 4 | K | 1 | ROZPOCET | 0 | 0 | 0 | 0 | 0 | 1 | 0 | 4 | 466
| PP |  | Ukončení kabelu 5x4 | [14 empty] | PP | 1
234 | K | 741.003.234 | Ukončení kabelu 5x6 | kus | 4 |  | 0 |  |  | základní | 0 | 0 | 0 | 0 | 0 | 0 | 4 | K | 1 | ROZPOCET | 0 | 0 | 0 | 0 | 0 | 1 | 0 | 4 | 468
| PP |  | Ukončení kabelu 5x6 | [14 empty] | PP | 1
235 | K | 741.003.235 | Ukončení kabelu 5x10 | kus | 6 |  | 0 |  |  | základní | 0 | 0 | 0 | 0 | 0 | 0 | 4 | K | 1 | ROZPOCET | 0 | 0 | 0 | 0 | 0 | 1 | 0 | 4 | 470
| PP |  | Ukončení kabelu 5x10 | [14 empty] | PP | 1
236 | K | 741.003.236 | Ukončení kabelu 4x25 | kus | 2 |  | 0 |  |  | základní | 0 | 0 | 0 | 0 | 0 | 0 | 4 | K | 1 | ROZPOCET | 0 | 0 | 0 | 0 | 0 | 1 | 0 | 4 | 472
| PP |  | Ukončení kabelu 4x25 | [14 empty] | PP | 1
237 | K | 741.003.237 | Ukončení kabelu 4x10 | kus | 2 |  | 0 |  |  | základní | 0 | 0 | 0 | 0 | 0 | 0 | 4 | K | 1 | ROZPOCET | 0 | 0 | 0 | 0 | 0 | 1 | 0 | 4 | 474
| PP |  | Ukončení kabelu 4x10 | [14 empty] | PP | 1
238 | K | 741.003.238 | Mntáž přístrojové | kus | 249 |  | 0 |  |  | základní | 0 | 0 | 0 | 0 | 0 | 0 | 4 | K | 1 | ROZPOCET | 0 | 0 | 0 | 0 | 0 | 1 | 0 | 4 | 476
| PP |  | Mntáž přístrojové | [14 empty] | PP | 1
239 | M | 741.003.239 | Přístrojová - průměr 73/50 mm - rozteč 71 mm - do zdi | kus | 103 |  | 0 |  |  | základní | 0 | 0 | 0 | 0 | 0 | 0 | 8 | M | 1 | ROZPOCET | 0 | 0 | 0 | 0 | 0 | 1 | 0 | 4 | 478
| PP |  | Přístrojová - průměr 73/50 mm - rozteč 71 mm - do zdi | [14 empty] | PP | 1
240 | M | 741.003.240 | Přístrojová hluboká - průměr 73/70 mm - rozteč 71 - do zdi | kus | 87 |  | 0 |  |  | základní | 0 | 0 | 0 | 0 | 0 | 0 | 8 | M | 1 | ROZPOCET | 0 | 0 | 0 | 0 | 0 | 1 | 0 | 4 | 480
| PP |  | Přístrojová hluboká - průměr 73/70 mm - rozteč 71 - do zdi | [14 empty] | PP | 1
241 | M | 741.003.241 | Přístrojová pro dva přístroje, do zdi | kus | 34 |  | 0 |  |  | základní | 0 | 0 | 0 | 0 | 0 | 0 | 8 | M | 1 | ROZPOCET | 0 | 0 | 0 | 0 | 0 | 1 | 0 | 4 | 482
| PP |  | Přístrojová pro dva přístroje, do zdi | [14 empty] | PP | 1
242 | M | 741.003.242 | Přístrojová pro tři přístroje, do zdi | kus | 21 |  | 0 |  |  | základní | 0 | 0 | 0 | 0 | 0 | 0 | 8 | M | 1 | ROZPOCET | 0 | 0 | 0 | 0 | 0 | 1 | 0 | 4 | 484
| PP |  | Přístrojová pro tři přístroje, do zdi | [14 empty] | PP | 1
243 | M | 741.003.243 | Přístrojová pro čtyři přístroje, do zdi | kus | 3 |  | 0 |  |  | základní | 0 | 0 | 0 | 0 | 0 | 0 | 8 | M | 1 | ROZPOCET | 0 | 0 | 0 | 0 | 0 | 1 | 0 | 4 | 486
| PP |  | Přístrojová pro čtyři přístroje, do zdi | [14 empty] | PP | 1
244 | M | 741.003.244 | Přístrojová pro pět přístrojů, do zdi | kus | 1 |  | 0 |  |  | základní | 0 | 0 | 0 | 0 | 0 | 0 | 8 | M | 1 | ROZPOCET | 0 | 0 | 0 | 0 | 0 | 1 | 0 | 4 | 488
| PP |  | Přístrojová pro pět přístrojů, do zdi | [14 empty] | PP | 1
245 | K | 741.003.245 | Mntáž odbočných krabic | kus | 83 |  | 0 |  |  | základní | 0 | 0 | 0 | 0 | 0 | 0 | 4 | K | 1 | ROZPOCET | 0 | 0 | 0 | 0 | 0 | 1 | 0 | 4 | 490
| PP |  | Mntáž odbočných krabic | [14 empty] | PP | 1
246 | M | 741.003.246 | Krabice odbočná s víčkem - průměr 71/45 mm - do zdi | kus | 27 |  | 0 |  |  | základní | 0 | 0 | 0 | 0 | 0 | 0 | 8 | M | 1 | ROZPOCET | 0 | 0 | 0 | 0 | 0 | 1 | 0 | 4 | 492
| PP |  | Krabice odbočná s víčkem - průměr 71/45 mm - do zdi | [14 empty] | PP | 1
247 | M | 741.003.247 | Krabice odbočná hluboká - průměr 71/70 mm - do zdi | kus | 15 |  | 0 |  |  | základní | 0 | 0 | 0 | 0 | 0 | 0 | 8 | M | 1 | ROZPOCET | 0 | 0 | 0 | 0 | 0 | 1 | 0 | 4 | 494
| PP |  | Krabice odbočná hluboká - průměr 71/70 mm - do zdi | [14 empty] | PP | 1
248 | M | 741.003.248 | Víčko ke krabici odbočné hluboké | kus | 15 |  | 0 |  |  | základní | 0 | 0 | 0 | 0 | 0 | 0 | 8 | M | 1 | ROZPOCET | 0 | 0 | 0 | 0 | 0 | 1 | 0 | 4 | 496
| PP |  | Víčko ke krabici odbočné hluboké | [14 empty] | PP | 1
249 | M | 741.003.249 | Krabice odbočná vč. víčka - průměr 103/50 mm - do zdi | kus | 8 |  | 0 |  |  | základní | 0 | 0 | 0 | 0 | 0 | 0 | 8 | M | 1 | ROZPOCET | 0 | 0 | 0 | 0 | 0 | 1 | 0 | 4 | 498
| PP |  | Krabice odbočná vč. víčka - průměr 103/50 mm - do zdi | [14 empty] | PP | 1
250 | M | 741.003.250 | Krabice nástěnná uzavřená, 80 x 80 mm, IP 66, bezhalogenová | kus | 18 |  | 0 |  |  | základní | 0 | 0 | 0 | 0 | 0 | 0 | 8 | M | 1 | ROZPOCET | 0 | 0 | 0 | 0 | 0 | 1 | 0 | 4 | 500
| PP |  | Krabice nástěnná uzavřená, 80 x 80 mm, IP 66, bezhalogenová | [14 empty] | PP | 1
251 | K | 741.003.251 | Montáž bezšroubových svorek | kus | 2375 |  | 0 |  |  | základní | 0 | 0 | 0 | 0 | 0 | 0 | 4 | K | 1 | ROZPOCET | 0 | 0 | 0 | 0 | 0 | 1 | 0 | 4 | 502
| PP |  | Montáž bezšroubových svorek | [14 empty] | PP | 1
252 | M | 741.003.252 | Bezšroubová svorka 2x 1-2,5 mm | kus | 240 |  | 0 |  |  | základní | 0 | 0 | 0 | 0 | 0 | 0 | 8 | M | 1 | ROZPOCET | 0 | 0 | 0 | 0 | 0 | 1 | 0 | 4 | 504
| PP |  | Bezšroubová svorka 2x 1-2,5 mm | [14 empty] | PP | 1
253 | M | 741.003.253 | Bezšroubová svorka 3x 1-2,5 mm2 | kus | 1680 |  | 0 |  |  | základní | 0 | 0 | 0 | 0 | 0 | 0 | 8 | M | 1 | ROZPOCET | 0 | 0 | 0 | 0 | 0 | 1 | 0 | 4 | 506
| PP |  | Bezšroubová svorka 3x 1-2,5 mm2 | [14 empty] | PP | 1
254 | M | 741.003.254 | Bezšroubová svorka 4x 1-2,5 mm2 | kus | 220 |  | 0 |  |  | základní | 0 | 0 | 0 | 0 | 0 | 0 | 8 | M | 1 | ROZPOCET | 0 | 0 | 0 | 0 | 0 | 1 | 0 | 4 | 508
| PP |  | Bezšroubová svorka 4x 1-2,5 mm2 | [14 empty] | PP | 1
255 | M | 741.003.255 | Bezšroubová svorka 5x 1-2,5 mm2 | kus | 235 |  | 0 |  |  | základní | 0 | 0 | 0 | 0 | 0 | 0 | 8 | M | 1 | ROZPOCET | 0 | 0 | 0 | 0 | 0 | 1 | 0 | 4 | 510
| PP |  | Bezšroubová svorka 5x 1-2,5 mm2 | [14 empty] | PP | 1
256 | K | 741.003.256 | Montáž montážních desek | kus | 9 |  | 0 |  |  | základní | 0 | 0 | 0 | 0 | 0 | 0 | 4 | K | 1 | ROZPOCET | 0 | 0 | 0 | 0 | 0 | 1 | 0 | 4 | 512
| PP |  | Montáž montážních desek | [14 empty] | PP | 1
257 | M | 741.003.257 | Montážní deska 238 x 238 mm s tubusem | kus | 5 |  | 0 |  |  | základní | 0 | 0 | 0 | 0 | 0 | 0 | 8 | M | 1 | ROZPOCET | 0 | 0 | 0 | 0 | 0 | 1 | 0 | 4 | 514
| PP |  | Montážní deska 238 x 238 mm s tubusem | [14 empty] | PP | 1
258 | M | 741.003.258 | Montážní deska 119 x 119 mm s tubusem | kus | 4 |  | 0 |  |  | základní | 0 | 0 | 0 | 0 | 0 | 0 | 8 | M | 1 | ROZPOCET | 0 | 0 | 0 | 0 | 0 | 1 | 0 | 4 | 516
| PP |  | Montážní deska 119 x 119 mm s tubusem | [14 empty] | PP | 1
259 | K | 741.003.259 | Montáž držáku, závěsných příchytek | kus | 70 |  | 0 |  |  | základní | 0 | 0 | 0 | 0 | 0 | 0 | 4 | K | 1 | ROZPOCET | 0 | 0 | 0 | 0 | 0 | 1 | 0 | 4 | 518
| PP |  | Montáž držáku, závěsných příchytek | [14 empty] | PP | 1
260 | M | 741.003.260 | Držák kabelového svazku - do 15 kabelů | kus | 10 |  | 0 |  |  | základní | 0 | 0 | 0 | 0 | 0 | 0 | 8 | M | 1 | ROZPOCET | 0 | 0 | 0 | 0 | 0 | 1 | 0 | 4 | 520
| PP |  | Držák kabelového svazku - do 15 kabelů | [14 empty] | PP | 1
261 | M | 741.003.261 | Kabelová závěsná příchytka - 1-2 kabely | kus | 40 |  | 0 |  |  | základní | 0 | 0 | 0 | 0 | 0 | 0 | 8 | M | 1 | ROZPOCET | 0 | 0 | 0 | 0 | 0 | 1 | 0 | 4 | 522
| PP |  | Kabelová závěsná příchytka - 1-2 kabely | [14 empty] | PP | 1
262 | M | 741.003.262 | Kabelová závěsná příchytka - 3-5 kabelů | kus | 20 |  | 0 |  |  | základní | 0 | 0 | 0 | 0 | 0 | 0 | 8 | M | 1 | ROZPOCET | 0 | 0 | 0 | 0 | 0 | 1 | 0 | 4 | 524
| PP |  | Kabelová závěsná příchytka - 3-5 kabelů | [14 empty] | PP | 1
263 | K | 741.003.263 | montáž svorkovnic a krabic | kus | 26 |  | 0 |  |  | základní | 0 | 0 | 0 | 0 | 0 | 0 | 4 | K | 1 | ROZPOCET | 0 | 0 | 0 | 0 | 0 | 1 | 0 | 4 | 526
| PP |  | montáž svorkovnic a krabic | [14 empty] | PP | 1
264 | M | 741.003.264 | Svorkovnice - bez krytu - 2x 95 mm2 - 6x 16 mm2 - 4x 6 mm2 | kus | 3 |  | 0 |  |  | základní | 0 | 0 | 0 | 0 | 0 | 0 | 8 | M | 1 | ROZPOCET | 0 | 0 | 0 | 0 | 0 | 1 | 0 | 4 | 528
| PP |  | Svorkovnice - bez krytu - 2x 95 mm2 - 6x 16 mm2 - 4x 6 mm2 | [14 empty] | PP | 1
265 | M | 741.003.265 | Krabice průměr 125 mm | kus | 7 |  | 0 |  |  | základní | 0 | 0 | 0 | 0 | 0 | 0 | 8 | M | 1 | ROZPOCET | 0 | 0 | 0 | 0 | 0 | 1 | 0 | 4 | 530
| PP |  | Krabice průměr 125 mm | [14 empty] | PP | 1
266 | M | 741.003.266 | Svorkovnice - s krytem - 2x 95 mm2 - 6x 16 mm2 - 4x 6 mm2 | kus | 2 |  | 0 |  |  | základní | 0 | 0 | 0 | 0 | 0 | 0 | 8 | M | 1 | ROZPOCET | 0 | 0 | 0 | 0 | 0 | 1 | 0 | 4 | 532
| PP |  | Svorkovnice - s krytem - 2x 95 mm2 - 6x 16 mm2 - 4x 6 mm2 | [14 empty] | PP | 1
267 | M | 741.003.267 | Koupelnová krabice pro vyrovnání potenciálů | kus | 4 |  | 0 |  |  | základní | 0 | 0 | 0 | 0 | 0 | 0 | 8 | M | 1 | ROZPOCET | 0 | 0 | 0 | 0 | 0 | 1 | 0 | 4 | 534
| PP |  | Koupelnová krabice pro vyrovnání potenciálů | [14 empty] | PP | 1
268 | M | 741.003.268 | Krabice průměr 125 mm | kus | 5 |  | 0 |  |  | základní | 0 | 0 | 0 | 0 | 0 | 0 | 8 | M | 1 | ROZPOCET | 0 | 0 | 0 | 0 | 0 | 1 | 0 | 4 | 536
| PP |  | Krabice průměr 125 mm | [14 empty] | PP | 1
269 | M | 741.003.269 | Přídavná svorkovnice PE 7x 16 mm2 | kus | 5 |  | 0 |  |  | základní | 0 | 0 | 0 | 0 | 0 | 0 | 8 | M | 1 | ROZPOCET | 0 | 0 | 0 | 0 | 0 | 1 | 0 | 4 | 538
| PP |  | Přídavná svorkovnice PE 7x 16 mm2 | [14 empty] | PP | 1
270 | K | 741.003.270 | Montáž vodičů | m | 285 |  | 0 |  |  | základní | 0 | 0 | 0 | 0 | 0 | 0 | 4 | K | 1 | ROZPOCET | 0 | 0 | 0 | 0 | 0 | 1 | 0 | 4 | 540
| PP |  | Montáž vodičů | [14 empty] | PP | 1
271 | M | 741.003.271 | Vodič uložený pod omítkou Cu jádro, třída reakce na oheň B2ca s1d1a1, barva žíly zelenožlutá 1x25 | m | 16 |  | 0 |  |  | základní | 0 | 0 | 0 | 0 | 0 | 0 | 8 | M | 1 | ROZPOCET | 0 | 0 | 0 | 0 | 0 | 1 | 0 | 4 | 542
| PP |  | Vodič uložený pod omítkou Cu jádro, třída reakce na oheň B2ca s1d1a1, barva žíly zelenožlutá 1x25 | [14 empty] | PP | 1
272 | M | 741.003.272 | Vodič uložený pod omítkou Cu jádro, třída reakce na oheň B2ca s1d1a1, barva žíly zelenožlutá 1x16 | m | 210 |  | 0 |  |  | základní | 0 | 0 | 0 | 0 | 0 | 0 | 8 | M | 1 | ROZPOCET | 0 | 0 | 0 | 0 | 0 | 1 | 0 | 4 | 544
| PP |  | Vodič uložený pod omítkou Cu jádro, třída reakce na oheň B2ca s1d1a1, barva žíly zelenožlutá 1x16 | [14 empty] | PP | 1
273 | M | 741.003.273 | Vodič uložený volně Cu jádro, třída reakce na oheň B2ca s1d1a1, barva žíly zelenožlutá 1x16 | m | 4 |  | 0 |  |  | základní | 0 | 0 | 0 | 0 | 0 | 0 | 8 | M | 1 | ROZPOCET | 0 | 0 | 0 | 0 | 0 | 1 | 0 | 4 | 546
| PP |  | Vodič uložený volně Cu jádro, třída reakce na oheň B2ca s1d1a1, barva žíly zelenožlutá 1x16 | [14 empty] | PP | 1
274 | M | 741.003.274 | Vodič uložený v trubce Cu jádro, třída reakce na oheň B2ca s1d1a1, barva žíly zelenožlutá 1x16 | m | 36 |  | 0 |  |  | základní | 0 | 0 | 0 | 0 | 0 | 0 | 8 | M | 1 | ROZPOCET | 0 | 0 | 0 | 0 | 0 | 1 | 0 | 4 | 548
| PP |  | Vodič uložený v trubce Cu jádro, třída reakce na oheň B2ca s1d1a1, barva žíly zelenožlutá 1x16 | [14 empty] | PP | 1
275 | M | 741.003.275 | Vodič uložený v trubce Cu jádro, třída reakce na oheň Dcas3d2a3, samozhášivost dle ČSN EN 60332-1-2. 1x16 | m | 4 |  | 0 |  |  | základní | 0 | 0 | 0 | 0 | 0 | 0 | 8 | M | 1 | ROZPOCET | 0 | 0 | 0 | 0 | 0 | 1 | 0 | 4 | 550
| PP |  | Vodič uložený v trubce Cu jádro, třída reakce na oheň Dcas3d2a3, samozhášivost dle ČSN EN 60332-1-2. 1x16 | [14 empty] | PP | 1
276 | M | 741.003.276 | Vodič uložený pod omítkou Cu jádro, žtřída reakce na oheň Dca s3d2c3, samozhášivost dle ČSN EN 60332-1-2 1x16 | m | 15 |  | 0 |  |  | základní | 0 | 0 | 0 | 0 | 0 | 0 | 8 | M | 1 | ROZPOCET | 0 | 0 | 0 | 0 | 0 | 1 | 0 | 4 | 552
| PP |  | Vodič uložený pod omítkou Cu jádro, žtřída reakce na oheň Dca s3d2c3, samozhášivost dle ČSN EN 60332-1-2 1x16 | [14 empty] | PP | 1
277 | K | 741.003.277 | Montáž vodičů | m | 392 |  | 0 |  |  | základní | 0 | 0 | 0 | 0 | 0 | 0 | 4 | K | 1 | ROZPOCET | 0 | 0 | 0 | 0 | 0 | 1 | 0 | 4 | 554
| PP |  | Montáž vodičů | [14 empty] | PP | 1
278 | M | 741.003.278 | Vodič uložený pod omítkou Cu jádro, třída reakce na oheň B2ca s1d1a1, barva žíly zelenožlutá 1x10 | m | 4 |  | 0 |  |  | základní | 0 | 0 | 0 | 0 | 0 | 0 | 8 | M | 1 | ROZPOCET | 0 | 0 | 0 | 0 | 0 | 1 | 0 | 4 | 556
| PP |  | Vodič uložený pod omítkou Cu jádro, třída reakce na oheň B2ca s1d1a1, barva žíly zelenožlutá 1x10 | [14 empty] | PP | 1
279 | M | 741.003.279 | Vodič uložený pod omítkou Cu jádro, třída reakce na oheň B2ca s1d1a1, barva žíly zelenožlutá 1x6 | m | 185 |  | 0 |  |  | základní | 0 | 0 | 0 | 0 | 0 | 0 | 8 | M | 1 | ROZPOCET | 0 | 0 | 0 | 0 | 0 | 1 | 0 | 4 | 558
| PP |  | Vodič uložený pod omítkou Cu jádro, třída reakce na oheň B2ca s1d1a1, barva žíly zelenožlutá 1x6 | [14 empty] | PP | 1
280 | M | 741.003.280 | Vodič uložený pod omítkou Cu jádro, třída reakce na oheň B2ca s1d1a1, barva žíly zelenožlutá 1x4 | m | 50 |  | 0 |  |  | základní | 0 | 0 | 0 | 0 | 0 | 0 | 8 | M | 1 | ROZPOCET | 0 | 0 | 0 | 0 | 0 | 1 | 0 | 4 | 560
| PP |  | Vodič uložený pod omítkou Cu jádro, třída reakce na oheň B2ca s1d1a1, barva žíly zelenožlutá 1x4 | [14 empty] | PP | 1
281 | M | 741.003.281 | Vodič uložený volně Cu jádro, třída reakce na oheň B2ca s1d1a1, barva žíly zelenožlutá 1x6 | m | 73 |  | 0 |  |  | základní | 0 | 0 | 0 | 0 | 0 | 0 | 8 | M | 1 | ROZPOCET | 0 | 0 | 0 | 0 | 0 | 1 | 0 | 4 | 562
| PP |  | Vodič uložený volně Cu jádro, třída reakce na oheň B2ca s1d1a1, barva žíly zelenožlutá 1x6 | [14 empty] | PP | 1
282 | M | 741.003.282 | Vodič uložený v trubce Cu jádro, třída reakce na oheň B2ca s1d1a1, barva žíly zelenožlutá 1x10 | m | 8 |  | 0 |  |  | základní | 0 | 0 | 0 | 0 | 0 | 0 | 8 | M | 1 | ROZPOCET | 0 | 0 | 0 | 0 | 0 | 1 | 0 | 4 | 564
| PP |  | Vodič uložený v trubce Cu jádro, třída reakce na oheň B2ca s1d1a1, barva žíly zelenožlutá 1x10 | [14 empty] | PP | 1
283 | M | 741.003.283 | Vodič uložený volně Cu jádro, třída reakce na oheň Dcas3d2a3, samozhášivost dle ČSN EN 60332-1-2. 1x6 | m | 7 |  | 0 |  |  | základní | 0 | 0 | 0 | 0 | 0 | 0 | 8 | M | 1 | ROZPOCET | 0 | 0 | 0 | 0 | 0 | 1 | 0 | 4 | 566
| PP |  | Vodič uložený volně Cu jádro, třída reakce na oheň Dcas3d2a3, samozhášivost dle ČSN EN 60332-1-2. 1x6 | [14 empty] | PP | 1
284 | M | 741.003.284 | Vodič uložený v trubce Cu jádro, třída reakce na oheň Dcas3d2a3, samozhášivost dle ČSN EN 60332-1-2. 1x6 | m | 61 |  | 0 |  |  | základní | 0 | 0 | 0 | 0 | 0 | 0 | 8 | M | 1 | ROZPOCET | 0 | 0 | 0 | 0 | 0 | 1 | 0 | 4 | 568
| PP |  | Vodič uložený v trubce Cu jádro, třída reakce na oheň Dcas3d2a3, samozhášivost dle ČSN EN 60332-1-2. 1x6 | [14 empty] | PP | 1
285 | M | 741.003.285 | Vodič uložený v trubce Cu jádro, třída reakce na oheň Dcas3d2a3, samozhášivost dle ČSN EN 60332-1-2. 1x10 | m | 4 |  | 0 |  |  | základní | 0 | 0 | 0 | 0 | 0 | 0 | 8 | M | 1 | ROZPOCET | 0 | 0 | 0 | 0 | 0 | 1 | 0 | 4 | 570
| PP |  | Vodič uložený v trubce Cu jádro, třída reakce na oheň Dcas3d2a3, samozhášivost dle ČSN EN 60332-1-2. 1x10 | [14 empty] | PP | 1
286 | K | 741.003.286 | Montáž trubek | m | 90 |  | 0 |  |  | základní | 0 | 0 | 0 | 0 | 0 | 0 | 4 | K | 1 | ROZPOCET | 0 | 0 | 0 | 0 | 0 | 1 | 0 | 4 | 572
| PP |  | Montáž trubek | [14 empty] | PP | 1
287 | M | 741.003.287 | Trubka tuhá bezhalogenová 16/13,1 mm - pevně uložená | m | 8 |  | 0 |  |  | základní | 0 | 0 | 0 | 0 | 0 | 0 | 8 | M | 1 | ROZPOCET | 0 | 0 | 0 | 0 | 0 | 1 | 0 | 4 | 574
| PP |  | Trubka tuhá bezhalogenová 16/13,1 mm - pevně uložená | [14 empty] | PP | 1
288 | M | 741.003.288 | Trubka tuhá bezhalogenová 20/17,1 mm - pevně uložená | m | 36 |  | 0 |  |  | základní | 0 | 0 | 0 | 0 | 0 | 0 | 8 | M | 1 | ROZPOCET | 0 | 0 | 0 | 0 | 0 | 1 | 0 | 4 | 576
| PP |  | Trubka tuhá bezhalogenová 20/17,1 mm - pevně uložená | [14 empty] | PP | 1
289 | M | 741.003.289 | Trubka tuhá 16/13,1 mm - pevně uložená | m | 42 |  | 0 |  |  | základní | 0 | 0 | 0 | 0 | 0 | 0 | 8 | M | 1 | ROZPOCET | 0 | 0 | 0 | 0 | 0 | 1 | 0 | 4 | 578
| PP |  | Trubka tuhá 16/13,1 mm - pevně uložená | [14 empty] | PP | 1
290 | M | 741.003.290 | Trubka tuhá Průměr 20/17,1 mm - pevně uložená | m | 4 |  | 0 |  |  | základní | 0 | 0 | 0 | 0 | 0 | 0 | 8 | M | 1 | ROZPOCET | 0 | 0 | 0 | 0 | 0 | 1 | 0 | 4 | 580
| PP |  | Trubka tuhá Průměr 20/17,1 mm - pevně uložená | [14 empty] | PP | 1
291 | K | 741.003.291 | Montáž příchytek | m | 124 |  | 0 |  |  | základní | 0 | 0 | 0 | 0 | 0 | 0 | 4 | K | 1 | ROZPOCET | 0 | 0 | 0 | 0 | 0 | 1 | 0 | 4 | 582
| PP |  | Montáž příchytek | [14 empty] | PP | 1
292 | M | 741.003.292 | Příchytka trubky průměru 16 mm | kus | 10 |  | 0 |  |  | základní | 0 | 0 | 0 | 0 | 0 | 0 | 8 | M | 1 | ROZPOCET | 0 | 0 | 0 | 0 | 0 | 1 | 0 | 4 | 584
| PP |  | Příchytka trubky průměru 16 mm | [14 empty] | PP | 1
293 | M | 741.003.293 | Příchytka trubky průměru 20 mm | kus | 50 |  | 0 |  |  | základní | 0 | 0 | 0 | 0 | 0 | 0 | 8 | M | 1 | ROZPOCET | 0 | 0 | 0 | 0 | 0 | 1 | 0 | 4 | 586
| PP |  | Příchytka trubky průměru 20 mm | [14 empty] | PP | 1
294 | M | 741.003.294 | Příchytka trubky průměru 16 mm | kus | 60 |  | 0 |  |  | základní | 0 | 0 | 0 | 0 | 0 | 0 | 8 | M | 1 | ROZPOCET | 0 | 0 | 0 | 0 | 0 | 1 | 0 | 4 | 588
| PP |  | Příchytka trubky průměru 16 mm | [14 empty] | PP | 1
295 | M | 741.003.295 | Příchytka trubky průměru 20 mm | kus | 4 |  | 0 |  |  | základní | 0 | 0 | 0 | 0 | 0 | 0 | 8 | M | 1 | ROZPOCET | 0 | 0 | 0 | 0 | 0 | 1 | 0 | 4 | 590
| PP |  | Příchytka trubky průměru 20 mm | [14 empty] | PP | 1
296 | K | 741.003.296 | Montáž lišty vkládací | m | 4 |  | 0 |  |  | základní | 0 | 0 | 0 | 0 | 0 | 0 | 4 | K | 1 | ROZPOCET | 0 | 0 | 0 | 0 | 0 | 1 | 0 | 4 | 592
| PP |  | Montáž lišty vkládací | [14 empty] | PP | 1
297 | M | 741.003.297 | Lišta vkládací - 40/40 - pevně uložená | m | 4 |  | 0 |  |  | základní | 0 | 0 | 0 | 0 | 0 | 0 | 8 | M | 1 | ROZPOCET | 0 | 0 | 0 | 0 | 0 | 1 | 0 | 4 | 594
| PP |  | Lišta vkládací - 40/40 - pevně uložená | [14 empty] | PP | 1
298 | K | 741.003.298 | Ukončení vodiče 1x4 | kus | 40 |  | 0 |  |  | základní | 0 | 0 | 0 | 0 | 0 | 0 | 4 | K | 1 | ROZPOCET | 0 | 0 | 0 | 0 | 0 | 1 | 0 | 4 | 596
| PP |  | Ukončení vodiče 1x4 | [14 empty] | PP | 1
299 | K | 741.003.299 | Ukončení vodiče 1x6 | kus | 52 |  | 0 |  |  | základní | 0 | 0 | 0 | 0 | 0 | 0 | 4 | K | 1 | ROZPOCET | 0 | 0 | 0 | 0 | 0 | 1 | 0 | 4 | 598
| PP |  | Ukončení vodiče 1x6 | [14 empty] | PP | 1
300 | K | 741.003.300 | Ukončení vodiče 1x10 | kus | 6 |  | 0 |  |  | základní | 0 | 0 | 0 | 0 | 0 | 0 | 4 | K | 1 | ROZPOCET | 0 | 0 | 0 | 0 | 0 | 1 | 0 | 4 | 600
| PP |  | Ukončení vodiče 1x10 | [14 empty] | PP | 1
301 | K | 741.003.301 | Ukončení vodiče 1x16 | kus | 32 |  | 0 |  |  | základní | 0 | 0 | 0 | 0 | 0 | 0 | 4 | K | 1 | ROZPOCET | 0 | 0 | 0 | 0 | 0 | 1 | 0 | 4 | 602
| PP |  | Ukončení vodiče 1x16 | [14 empty] | PP | 1
302 | K | 741.003.302 | Ukončení vodiče 1x25 | kus | 6 |  | 0 |  |  | základní | 0 | 0 | 0 | 0 | 0 | 0 | 4 | K | 1 | ROZPOCET | 0 | 0 | 0 | 0 | 0 | 1 | 0 | 4 | 604
| PP |  | Ukončení vodiče 1x25 | [14 empty] | PP | 1
303 | K | 741.003.303 | Montáž svorek a CU pásu | kus | 32 |  | 0 |  |  | základní | 0 | 0 | 0 | 0 | 0 | 0 | 4 | K | 1 | ROZPOCET | 0 | 0 | 0 | 0 | 0 | 1 | 0 | 4 | 606
| PP |  | Montáž svorek a CU pásu | [14 empty] | PP | 1
304 | M | 741.003.304 | Svorka ZSA 16 | kus | 16 |  | 0 |  |  | základní | 0 | 0 | 0 | 0 | 0 | 0 | 8 | M | 1 | ROZPOCET | 0 | 0 | 0 | 0 | 0 | 1 | 0 | 4 | 608
| PP |  | Svorka ZSA 16 | [14 empty] | PP | 1
305 | M | 741.003.305 | Cu pás. ZS16 20x500x0,5mm | kus | 16 |  | 0 |  |  | základní | 0 | 0 | 0 | 0 | 0 | 0 | 8 | M | 1 | ROZPOCET | 0 | 0 | 0 | 0 | 0 | 1 | 0 | 4 | 610
| PP |  | Cu pás. ZS16 20x500x0,5mm | [14 empty] | PP | 1
306 | K | 741.003.306 | Montáž spínačů, přepínačů | kus | 111 |  | 0 |  |  | základní | 0 | 0 | 0 | 0 | 0 | 0 | 4 | K | 1 | ROZPOCET | 0 | 0 | 0 | 0 | 0 | 1 | 0 | 4 | 612
| PP |  | Montáž spínačů, přepínačů | [14 empty] | PP | 1
307 | M | 741.003.307 | Spínač jednopólový, řazení 1 | kus | 12 |  | 0 |  |  | základní | 0 | 0 | 0 | 0 | 0 | 0 | 8 | M | 1 | ROZPOCET | 0 | 0 | 0 | 0 | 0 | 1 | 0 | 4 | 614
| PP |  | Spínač jednopólový, řazení 1 | [14 empty] | PP | 1
308 | M | 741.003.308 | Přepínač střídavý, řazení 6 | kus | 26 |  | 0 |  |  | základní | 0 | 0 | 0 | 0 | 0 | 0 | 8 | M | 1 | ROZPOCET | 0 | 0 | 0 | 0 | 0 | 1 | 0 | 4 | 616
| PP |  | Přepínač střídavý, řazení 6 | [14 empty] | PP | 1
309 | M | 741.003.309 | Přepínač střídavý dvojitý, řazení 6+6 | kus | 24 |  | 0 |  |  | základní | 0 | 0 | 0 | 0 | 0 | 0 | 8 | M | 1 | ROZPOCET | 0 | 0 | 0 | 0 | 0 | 1 | 0 | 4 | 618
| PP |  | Přepínač střídavý dvojitý, řazení 6+6 | [14 empty] | PP | 1
310 | M | 741.003.310 | Přepínač sériový, řazení 5 | kus | 7 |  | 0 |  |  | základní | 0 | 0 | 0 | 0 | 0 | 0 | 8 | M | 1 | ROZPOCET | 0 | 0 | 0 | 0 | 0 | 1 | 0 | 4 | 620
| PP |  | Přepínač sériový, řazení 5 | [14 empty] | PP | 1
311 | M | 741.003.311 | Přepínač křížový, řazení 7 | kus | 19 |  | 0 |  |  | základní | 0 | 0 | 0 | 0 | 0 | 0 | 8 | M | 1 | ROZPOCET | 0 | 0 | 0 | 0 | 0 | 1 | 0 | 4 | 622
| PP |  | Přepínač křížový, řazení 7 | [14 empty] | PP | 1
312 | M | 741.003.312 | Přepínač střídavý, orientační doutnavka, řazení 6So | kus | 4 |  | 0 |  |  | základní | 0 | 0 | 0 | 0 | 0 | 0 | 8 | M | 1 | ROZPOCET | 0 | 0 | 0 | 0 | 0 | 1 | 0 | 4 | 624
| PP |  | Přepínač střídavý, orientační doutnavka, řazení 6So | [14 empty] | PP | 1
313 | M | 741.003.313 | Přepínač křížový, orientační doutnavka, řazení 7So | kus | 4 |  | 0 |  |  | základní | 0 | 0 | 0 | 0 | 0 | 0 | 8 | M | 1 | ROZPOCET | 0 | 0 | 0 | 0 | 0 | 1 | 0 | 4 | 626
| PP |  | Přepínač křížový, orientační doutnavka, řazení 7So | [14 empty] | PP | 1
314 | M | 741.003.314 | Žaluziový spínač, řazení 1+1 s blokováním | kus | 15 |  | 0 |  |  | základní | 0 | 0 | 0 | 0 | 0 | 0 | 8 | M | 1 | ROZPOCET | 0 | 0 | 0 | 0 | 0 | 1 | 0 | 4 | 628
| PP |  | Žaluziový spínač, řazení 1+1 s blokováním | [14 empty] | PP | 1
315 | K | 741.003.315 | Montáž doutnavek | kus | 8 |  | 0 |  |  | základní | 0 | 0 | 0 | 0 | 0 | 0 | 4 | K | 1 | ROZPOCET | 0 | 0 | 0 | 0 | 0 | 1 | 0 | 4 | 630
| PP |  | Montáž doutnavek | [14 empty] | PP | 1
316 | M | 741.003.316 | 3916-12221 - Doutnavka orientační | kus | 8 |  | 0 |  |  | základní | 0 | 0 | 0 | 0 | 0 | 0 | 8 | M | 1 | ROZPOCET | 0 | 0 | 0 | 0 | 0 | 1 | 0 | 4 | 632
| PP |  | 3916-12221 - Doutnavka orientační | [14 empty] | PP | 1
317 | K | 741.003.317 | Montáž krytů spínačů | kus | 111 |  | 0 |  |  | základní | 0 | 0 | 0 | 0 | 0 | 0 | 4 | K | 1 | ROZPOCET | 0 | 0 | 0 | 0 | 0 | 1 | 0 | 4 | 634
| PP |  | Montáž krytů spínačů | [14 empty] | PP | 1
318 | M | 741.003.318 | Kryt spínače jednoduchý, barva bílá | kus | 57 |  | 0 |  |  | základní | 0 | 0 | 0 | 0 | 0 | 0 | 8 | M | 1 | ROZPOCET | 0 | 0 | 0 | 0 | 0 | 1 | 0 | 4 | 636
| PP |  | Kryt spínače jednoduchý, barva bílá | [14 empty] | PP | 1
319 | M | 741.003.319 | Kryt spínače dělený, barva bílá | kus | 31 |  | 0 |  |  | základní | 0 | 0 | 0 | 0 | 0 | 0 | 8 | M | 1 | ROZPOCET | 0 | 0 | 0 | 0 | 0 | 1 | 0 | 4 | 638
| PP |  | Kryt spínače dělený, barva bílá | [14 empty] | PP | 1
320 | M | 741.003.320 | Kryt spínače s čirým průzorem, barva bílá | kus | 8 |  | 0 |  |  | základní | 0 | 0 | 0 | 0 | 0 | 0 | 8 | M | 1 | ROZPOCET | 0 | 0 | 0 | 0 | 0 | 1 | 0 | 4 | 640
| PP |  | Kryt spínače s čirým průzorem, barva bílá | [14 empty] | PP | 1
321 | M | 741.003.321 | Kryt žaluziového ovladače, kolébkový | kus | 15 |  | 0 |  |  | základní | 0 | 0 | 0 | 0 | 0 | 0 | 8 | M | 1 | ROZPOCET | 0 | 0 | 0 | 0 | 0 | 1 | 0 | 4 | 642
| PP |  | Kryt žaluziového ovladače, kolébkový | [14 empty] | PP | 1
322 | K | 741.003.322 | Montáž zásuvky jednonásobné | kus | 207 |  | 0 |  |  | základní | 0 | 0 | 0 | 0 | 0 | 0 | 4 | K | 1 | ROZPOCET | 0 | 0 | 0 | 0 | 0 | 1 | 0 | 4 | 644
| PP |  | Montáž zásuvky jednonásobné | [14 empty] | PP | 1
323 | M | 741.003.323 | Zásuvka jednonásobná 2P+PE, s clonkami - barva bílá | kus | 207 |  | 0 |  |  | základní | 0 | 0 | 0 | 0 | 0 | 0 | 8 | M | 1 | ROZPOCET | 0 | 0 | 0 | 0 | 0 | 1 | 0 | 4 | 646
| PP |  | Zásuvka jednonásobná 2P+PE, s clonkami - barva bílá | [14 empty] | PP | 1
324 | K | 741.003.324 | Montáž svorkovnice s krytem | kus | 5 |  | 0 |  |  | základní | 0 | 0 | 0 | 0 | 0 | 0 | 4 | K | 1 | ROZPOCET | 0 | 0 | 0 | 0 | 0 | 1 | 0 | 4 | 648
| PP |  | Montáž svorkovnice s krytem | [14 empty] | PP | 1
325 | M | 741.003.325 | Svorkovnice s krytem, 5x 1,5-4 mm2 - barva bílá | kus | 5 |  | 0 |  |  | základní | 0 | 0 | 0 | 0 | 0 | 0 | 8 | M | 1 | ROZPOCET | 0 | 0 | 0 | 0 | 0 | 1 | 0 | 4 | 650
| PP |  | Svorkovnice s krytem, 5x 1,5-4 mm2 - barva bílá | [14 empty] | PP | 1
326 | K | 741.003.326 | Montáž rámečku jednonásobný | kus | 166 |  | 0 |  |  | základní | 0 | 0 | 0 | 0 | 0 | 0 | 4 | K | 1 | ROZPOCET | 0 | 0 | 0 | 0 | 0 | 1 | 0 | 4 | 652
| PP |  | Montáž rámečku jednonásobný | [14 empty] | PP | 1
327 | M | 741.003.327 | Rámeček jednonásobný - barva bílá | kus | 166 |  | 0 |  |  | základní | 0 | 0 | 0 | 0 | 0 | 0 | 8 | M | 1 | ROZPOCET | 0 | 0 | 0 | 0 | 0 | 1 | 0 | 4 | 654
| PP |  | Rámeček jednonásobný - barva bílá | [14 empty] | PP | 1
328 | K | 741.003.328 | Montáž rámečku dvojnásobný | kus | 39 |  | 0 |  |  | základní | 0 | 0 | 0 | 0 | 0 | 0 | 4 | K | 1 | ROZPOCET | 0 | 0 | 0 | 0 | 0 | 1 | 0 | 4 | 656
| PP |  | Montáž rámečku dvojnásobný | [14 empty] | PP | 1
329 | M | 741.003.329 | Rámeček dvojnásobný vodorovný - barva bílá | kus | 39 |  | 0 |  |  | základní | 0 | 0 | 0 | 0 | 0 | 0 | 8 | M | 1 | ROZPOCET | 0 | 0 | 0 | 0 | 0 | 1 | 0 | 4 | 658
| PP |  | Rámeček dvojnásobný vodorovný - barva bílá | [14 empty] | PP | 1
330 | K | 741.003.330 | Montáž rámečku trojnásobný | kus | 23 |  | 0 |  |  | základní | 0 | 0 | 0 | 0 | 0 | 0 | 4 | K | 1 | ROZPOCET | 0 | 0 | 0 | 0 | 0 | 1 | 0 | 4 | 660
| PP |  | Montáž rámečku trojnásobný | [14 empty] | PP | 1
331 | M | 741.003.331 | Rámeček trojnásobný vodorovný - barva bílá | kus | 23 |  | 0 |  |  | základní | 0 | 0 | 0 | 0 | 0 | 0 | 8 | M | 1 | ROZPOCET | 0 | 0 | 0 | 0 | 0 | 1 | 0 | 4 | 662
| PP |  | Rámeček trojnásobný vodorovný - barva bílá | [14 empty] | PP | 1
332 | K | 741.003.332 | Montáž rámečku čtyřnásobný | kus | 4 |  | 0 |  |  | základní | 0 | 0 | 0 | 0 | 0 | 0 | 4 | K | 1 | ROZPOCET | 0 | 0 | 0 | 0 | 0 | 1 | 0 | 4 | 664
| PP |  | Montáž rámečku čtyřnásobný | [14 empty] | PP | 1
333 | M | 741.003.333 | Rámeček čtyřnásobný vodorovný - barva bílá | kus | 4 |  | 0 |  |  | základní | 0 | 0 | 0 | 0 | 0 | 0 | 8 | M | 1 | ROZPOCET | 0 | 0 | 0 | 0 | 0 | 1 | 0 | 4 | 666
| PP |  | Rámeček čtyřnásobný vodorovný - barva bílá | [14 empty] | PP | 1
334 | K | 741.003.334 | Montáž rámečku pětinásobný | kus | 1 |  | 0 |  |  | základní | 0 | 0 | 0 | 0 | 0 | 0 | 4 | K | 1 | ROZPOCET | 0 | 0 | 0 | 0 | 0 | 1 | 0 | 4 | 668
| PP |  | Montáž rámečku pětinásobný | [14 empty] | PP | 1
335 | M | 741.003.335 | Rámeček pětinásobný vodorovný - barva bílá | kus | 1 |  | 0 |  |  | základní | 0 | 0 | 0 | 0 | 0 | 0 | 8 | M | 1 | ROZPOCET | 0 | 0 | 0 | 0 | 0 | 1 | 0 | 4 | 670
| PP |  | Rámeček pětinásobný vodorovný - barva bílá | [14 empty] | PP | 1
336 | K | 741.003.336 | Montáž svorek | kus | 11 |  | 0 |  |  | základní | 0 | 0 | 0 | 0 | 0 | 0 | 4 | K | 1 | ROZPOCET | 0 | 0 | 0 | 0 | 0 | 1 | 0 | 4 | 672
| PP |  | Montáž svorek | [14 empty] | PP | 1
337 | M | 741.003.337 | Svorka pro vyrovnání potenciálů dvojnásobná - barva bílá | kus | 11 |  | 0 |  |  | základní | 0 | 0 | 0 | 0 | 0 | 0 | 8 | M | 1 | ROZPOCET | 0 | 0 | 0 | 0 | 0 | 1 | 0 | 4 | 674
| PP |  | Svorka pro vyrovnání potenciálů dvojnásobná - barva bílá | [14 empty] | PP | 1
338 | K | 741.003.338 | Montáž spínače a zásuvek | kus | 8 |  | 0 |  |  | základní | 0 | 0 | 0 | 0 | 0 | 0 | 4 | K | 1 | ROZPOCET | 0 | 0 | 0 | 0 | 0 | 1 | 0 | 4 | 676
| PP |  | Montáž spínače a zásuvek | [14 empty] | PP | 1
339 | M | 741.003.339 | Spínač jednopólový, řazení 1, kompletní, barva šedá IP 44 | kus | 1 |  | 0 |  |  | základní | 0 | 0 | 0 | 0 | 0 | 0 | 8 | M | 1 | ROZPOCET | 0 | 0 | 0 | 0 | 0 | 1 | 0 | 4 | 678
| PP |  | Spínač jednopólový, řazení 1, kompletní, barva šedá IP 44 | [14 empty] | PP | 1
340 | M | 741.003.340 | Zásuvka jednonásobná 2P+PE, s clonkami - barva bílá IP 44 | kus | 6 |  | 0 |  |  | základní | 0 | 0 | 0 | 0 | 0 | 0 | 8 | M | 1 | ROZPOCET | 0 | 0 | 0 | 0 | 0 | 1 | 0 | 4 | 680
| PP |  | Zásuvka jednonásobná 2P+PE, s clonkami - barva bílá IP 44 | [14 empty] | PP | 1
341 | M | 741.003.341 | Zásuvka nástěnná s víčkem 16 A/400 V - 3P+N+PE - IP 44 | kus | 1 |  | 0 |  |  | základní | 0 | 0 | 0 | 0 | 0 | 0 | 8 | M | 1 | ROZPOCET | 0 | 0 | 0 | 0 | 0 | 1 | 0 | 4 | 682
| PP |  | Zásuvka nástěnná s víčkem 16 A/400 V - 3P+N+PE - IP 44 | [14 empty] | PP | 1
342 | K | 741.003.342 | Montáž pohybového spínače | kus | 4 |  | 0 |  |  | základní | 0 | 0 | 0 | 0 | 0 | 0 | 4 | K | 1 | ROZPOCET | 0 | 0 | 0 | 0 | 0 | 1 | 0 | 4 | 684
| PP |  | Montáž pohybového spínače | [14 empty] | PP | 1
343 | M | 741.003.343 | Venkovní pohybový spínač nástěnný - oblast zachycení - 180 st./6/12 m - 10 A/230 V - krytí IP 55 | kus | 4 |  | 0 |  |  | základní | 0 | 0 | 0 | 0 | 0 | 0 | 8 | M | 1 | ROZPOCET | 0 | 0 | 0 | 0 | 0 | 1 | 0 | 4 | 686
| PP |  | Venkovní pohybový spínač nástěnný - oblast zachycení - 180 st./6/12 m - 10 A/230 V - krytí IP 55 | [14 empty] | PP | 1
344 | K | 741.003.344 | Montáž relé | kus | 4 |  | 0 |  |  | základní | 0 | 0 | 0 | 0 | 0 | 0 | 4 | K | 1 | ROZPOCET | 0 | 0 | 0 | 0 | 0 | 1 | 0 | 4 | 688
| PP |  | Montáž relé | [14 empty] | PP | 1
345 | M | 741.003.345 | Relé 10 A/230 V - zpožděné zapnutí a vypnutí, nastavitelné časy | kus | 4 |  | 0 |  |  | základní | 0 | 0 | 0 | 0 | 0 | 0 | 8 | M | 1 | ROZPOCET | 0 | 0 | 0 | 0 | 0 | 1 | 0 | 4 | 690
| PP |  | Relé 10 A/230 V - zpožděné zapnutí a vypnutí, nastavitelné časy | [14 empty] | PP | 1
346 | K | 741.003.346 | Montáž tlačítka | kus | 2 |  | 0 |  |  | základní | 0 | 0 | 0 | 0 | 0 | 0 | 4 | K | 1 | ROZPOCET | 0 | 0 | 0 | 0 | 0 | 1 | 0 | 4 | 692
| PP |  | Montáž tlačítka | [14 empty] | PP | 1
347 | M | 741.003.347 | Tlačítko - 1NA+1NC - IP 55 - nástěnné | kus | 2 |  | 0 |  |  | základní | 0 | 0 | 0 | 0 | 0 | 0 | 8 | M | 1 | ROZPOCET | 0 | 0 | 0 | 0 | 0 | 1 | 0 | 4 | 694
| PP |  | Tlačítko - 1NA+1NC - IP 55 - nástěnné | [14 empty] | PP | 1
348 | K | 741.003.348 | Montáž UPS | kus | 1 |  | 0 |  |  | základní | 0 | 0 | 0 | 0 | 0 | 0 | 4 | K | 1 | ROZPOCET | 0 | 0 | 0 | 0 | 0 | 1 | 0 | 4 | 696
| PP |  | Montáž UPS | [14 empty] | PP | 1
349 | K | 741.003.349 | UPS 40 kVA / 40 kW, doba zálohování 15 kW / 20 minut, Rozměry: šířka 600 x hloubka 110 x výška 1500 mm, hmotnost 450 kg, tepelné ztráty cca 1 kW, doporučené chlazení na 20 st. (hrubý odhad, nutno poptat u více výrobců) | kpl | 1 |  | 0 |  |  | základní | 0 | 0 | 0 | 0 | 0 | 0 | 4 | K | 1 | ROZPOCET | 0 | 0 | 0 | 0 | 0 | 1 | 0 | 4 | 698
| PP |  | UPS 40 kVA / 40 kW, doba zálohování 15 kW / 20 minut, Rozměry: šířka 600 x hloubka 110 x výška 1500 mm, hmotnost 450 kg, tepelné ztráty cca 1 kW, doporučené chlazení na 20 st. (hrubý odhad, nutno poptat u více výrobců) | [14 empty] | PP | 1
350 | K | 741.003.350 | Požárně odolné zatmelení prostupu | kpl | 28 |  | 0 |  |  | základní | 0 | 0 | 0 | 0 | 0 | 0 | 4 | K | 1 | ROZPOCET | 0 | 0 | 0 | 0 | 0 | 1 | 0 | 4 | 700
| PP |  | Požárně odolné zatmelení prostupu | [14 empty] | PP | 1
351 | K | 741.003.351 | Připojení ventilátoru | kus | 3 |  | 0 |  |  | základní | 0 | 0 | 0 | 0 | 0 | 0 | 4 | K | 1 | ROZPOCET | 0 | 0 | 0 | 0 | 0 | 1 | 0 | 4 | 702
| PP |  | Připojení ventilátoru | [14 empty] | PP | 1
352 | K | 741.003.352 | Montáž požární klapky | kus | 1 |  | 0 |  |  | základní | 0 | 0 | 0 | 0 | 0 | 0 | 4 | K | 1 | ROZPOCET | 0 | 0 | 0 | 0 | 0 | 1 | 0 | 4 | 704
| PP |  | Montáž požární klapky | [14 empty] | PP | 1
353 | K | 741.003.353 | Klimatizační jednotka - připojení | kus | 4 |  | 0 |  |  | základní | 0 | 0 | 0 | 0 | 0 | 0 | 4 | K | 1 | ROZPOCET | 0 | 0 | 0 | 0 | 0 | 1 | 0 | 4 | 706
| PP |  | Klimatizační jednotka - připojení | [14 empty] | PP | 1
354 | K | 741.003.354 | Vzduchotechnická jednotka - připojení | kus | 2 |  | 0 |  |  | základní | 0 | 0 | 0 | 0 | 0 | 0 | 4 | K | 1 | ROZPOCET | 0 | 0 | 0 | 0 | 0 | 1 | 0 | 4 | 708
| PP |  | Vzduchotechnická jednotka - připojení | [14 empty] | PP | 1
355 | K | 741.003.355 | Venkovní čidlo ÚT - připojení | kus | 1 |  | 0 |  |  | základní | 0 | 0 | 0 | 0 | 0 | 0 | 4 | K | 1 | ROZPOCET | 0 | 0 | 0 | 0 | 0 | 1 | 0 | 4 | 710
| PP |  | Venkovní čidlo ÚT - připojení | [14 empty] | PP | 1
356 | K | 741.003.356 | Elektroměrový rozváděč - montáž | kus | 2 |  | 0 |  |  | základní | 0 | 0 | 0 | 0 | 0 | 0 | 4 | K | 1 | ROZPOCET | 0 | 0 | 0 | 0 | 0 | 1 | 0 | 4 | 712
| PP |  | Elektroměrový rozváděč - montáž | [14 empty] | PP | 1
357 | K | 741.003.357 | Rozváděč RH - montáž | kus | 1 |  | 0 |  |  | základní | 0 | 0 | 0 | 0 | 0 | 0 | 4 | K | 1 | ROZPOCET | 0 | 0 | 0 | 0 | 0 | 1 | 0 | 4 | 714
| PP |  | Rozváděč RH - montáž | [14 empty] | PP | 1
358 | K | 741.003.358 | Podružné rozvodnice - montáž | kus | 6 |  | 0 |  |  | základní | 0 | 0 | 0 | 0 | 0 | 0 | 4 | K | 1 | ROZPOCET | 0 | 0 | 0 | 0 | 0 | 1 | 0 | 4 | 716
| PP |  | Podružné rozvodnice - montáž | [14 empty] | PP | 1
359 | K | 741.003.359 | Montáž LED svítidel | kus | 133 |  | 0 |  |  | základní | 0 | 0 | 0 | 0 | 0 | 0 | 4 | K | 1 | ROZPOCET | 0 | 0 | 0 | 0 | 0 | 1 | 0 | 4 | 718
| PP |  | Montáž LED svítidel | [14 empty] | PP | 1
360 | M | 741.003.360 | A - Přisazené LED svítidlo - opálový PMMA kryt - průměr 285 mm / výška 89 mm - krytí IP 44 LED 20 W - 2150 lm - Ra 80 - 4000 K | kus | 12 |  | 0 |  |  | základní | 0 | 0 | 0 | 0 | 0 | 0 | 8 | M | 1 | ROZPOCET | 0 | 0 | 0 | 0 | 0 | 1 | 0 | 4 | 720
| PP |  | A - Přisazené LED svítidlo - opálový PMMA kryt - průměr 285 mm / výška 89 mm - krytí IP 44 LED 20 W - 2150 lm - Ra 80 - 4000 K | [14 empty] | PP | 1
361 | M | 741.003.361 | B - Přisazené obdélníkové LED svítidlo - mikroprizmatický kryt - 1510 x 238 x 52 mm - krytí IP 40 LED 44 W - 6 100 lm - Ra 80 - 4000 K | kus | 2 |  | 0 |  |  | základní | 0 | 0 | 0 | 0 | 0 | 0 | 8 | M | 1 | ROZPOCET | 0 | 0 | 0 | 0 | 0 | 1 | 0 | 4 | 722
| PP |  | B - Přisazené obdélníkové LED svítidlo - mikroprizmatický kryt - 1510 x 238 x 52 mm - krytí IP 40 LED 44 W - 6 100 lm - Ra 80 - 4000 K | [14 empty] | PP | 1
362 | M | 741.003.362 | C - Přisazené obdélníkové LED svítidlo - mikroprizmatický kryt - 1510 x 238 x 52 mm - krytí IP 40 LED 57 W - 7 500 lm - Ra 80 - 4000 K | kus | 1 |  | 0 |  |  | základní | 0 | 0 | 0 | 0 | 0 | 0 | 8 | M | 1 | ROZPOCET | 0 | 0 | 0 | 0 | 0 | 1 | 0 | 4 | 724
| PP |  | C - Přisazené obdélníkové LED svítidlo - mikroprizmatický kryt - 1510 x 238 x 52 mm - krytí IP 40 LED 57 W - 7 500 lm - Ra 80 - 4000 K | [14 empty] | PP | 1
363 | M | 741.003.363 | D - Přisazené obdélníkové LED svítidlo - opálový kryt - 630 x 110 x 50 mm - krytí IP 54 LED 20 W - 2 800 lm - Ra 80 - 4000 K | kus | 19 |  | 0 |  |  | základní | 0 | 0 | 0 | 0 | 0 | 0 | 8 | M | 1 | ROZPOCET | 0 | 0 | 0 | 0 | 0 | 1 | 0 | 4 | 726
| PP |  | D - Přisazené obdélníkové LED svítidlo - opálový kryt - 630 x 110 x 50 mm - krytí IP 54 LED 20 W - 2 800 lm - Ra 80 - 4000 K | [14 empty] | PP | 1
364 | M | 741.003.364 | E - Přisazené kruhové LED svítidlo - mikroprizmatický kryt - průměr 190/výška 40 mm - krytí IP 20 LED 19 W - 1 950 lm - Ra 80 - 4000 K | kus | 12 |  | 0 |  |  | základní | 0 | 0 | 0 | 0 | 0 | 0 | 8 | M | 1 | ROZPOCET | 0 | 0 | 0 | 0 | 0 | 1 | 0 | 4 | 728
| PP |  | E - Přisazené kruhové LED svítidlo - mikroprizmatický kryt - průměr 190/výška 40 mm - krytí IP 20 LED 19 W - 1 950 lm - Ra 80 - 4000 K | [14 empty] | PP | 1
365 | M | 741.003.365 | F - Přisazené kruhové LED svítidlo - mikroprizmatický kryt - průměr 370/výška 45 mm - krytí IP 20 LED 26 W - 3 000 lm - Ra 80 - 4000 K | kus | 23 |  | 0 |  |  | základní | 0 | 0 | 0 | 0 | 0 | 0 | 8 | M | 1 | ROZPOCET | 0 | 0 | 0 | 0 | 0 | 1 | 0 | 4 | 730
| PP |  | F - Přisazené kruhové LED svítidlo - mikroprizmatický kryt - průměr 370/výška 45 mm - krytí IP 20 LED 26 W - 3 000 lm - Ra 80 - 4000 K | [14 empty] | PP | 1
366 | M | 741.003.366 | G - LED přisazené nástěnné svítidlo nad zrcadlo - těleso i stínidlo plast 600x60x140 mm - IP 44 LED 12 W - 795 lm - Ra 80 - 4000 K | kus | 6 |  | 0 |  |  | základní | 0 | 0 | 0 | 0 | 0 | 0 | 8 | M | 1 | ROZPOCET | 0 | 0 | 0 | 0 | 0 | 1 | 0 | 4 | 732
| PP |  | G - LED přisazené nástěnné svítidlo nad zrcadlo - těleso i stínidlo plast 600x60x140 mm - IP 44 LED 12 W - 795 lm - Ra 80 - 4000 K | [14 empty] | PP | 1
367 | M | 741.003.367 | H - LED nástěnné svítidlo s vypínačem - plast + hliníková slitina - 121 x 51 x 25 mm - IP 20 3 W - 100 lm - Ra 80 - 3000 K - nastavitelná poloha zdroje | kus | 10 |  | 0 |  |  | základní | 0 | 0 | 0 | 0 | 0 | 0 | 8 | M | 1 | ROZPOCET | 0 | 0 | 0 | 0 | 0 | 1 | 0 | 4 | 734
| PP |  | H - LED nástěnné svítidlo s vypínačem - plast + hliníková slitina - 121 x 51 x 25 mm - IP 20 3 W - 100 lm - Ra 80 - 3000 K - nastavitelná poloha zdroje | [14 empty] | PP | 1
368 | M | 741.003.368 | I - LED přisazené prachotěsné svítidlo - opálový pC kryt - 1270 x 136 x 90 mm - krytí IP 65 LED 38 W - 5400 lm - Ra 80 - 4000 K | kus | 10 |  | 0 |  |  | základní | 0 | 0 | 0 | 0 | 0 | 0 | 8 | M | 1 | ROZPOCET | 0 | 0 | 0 | 0 | 0 | 1 | 0 | 4 | 736
| PP |  | I - LED přisazené prachotěsné svítidlo - opálový pC kryt - 1270 x 136 x 90 mm - krytí IP 65 LED 38 W - 5400 lm - Ra 80 - 4000 K | [14 empty] | PP | 1
369 | M | 741.003.369 | J - LED bezráměčkový reflektor - 160 x 125 x 45 mm - krytí IP 65 LED 30 W - 2550 lm - Ra 80 - 4000 K | kus | 5 |  | 0 |  |  | základní | 0 | 0 | 0 | 0 | 0 | 0 | 8 | M | 1 | ROZPOCET | 0 | 0 | 0 | 0 | 0 | 1 | 0 | 4 | 738
| PP |  | J - LED bezráměčkový reflektor - 160 x 125 x 45 mm - krytí IP 65 LED 30 W - 2550 lm - Ra 80 - 4000 K | [14 empty] | PP | 1
370 | M | 741.003.370 | N1 - LED nouzové svítidlo - přisazené - optika otevřený prostor - 105 x 105 x 30 mm - krytí IP 41 LED 1,1 W - 250 lm - Ra 80 - 6500 K | kus | 31 |  | 0 |  |  | základní | 0 | 0 | 0 | 0 | 0 | 0 | 8 | M | 1 | ROZPOCET | 0 | 0 | 0 | 0 | 0 | 1 | 0 | 4 | 740
| PP |  | N1 - LED nouzové svítidlo - přisazené - optika otevřený prostor - 105 x 105 x 30 mm - krytí IP 41 LED 1,1 W - 250 lm - Ra 80 - 6500 K | [14 empty] | PP | 1
371 | M | 741.003.371 | N2 - LED nouzové svítidlo - nástěnné - s piktogramem - 275 x 145 x 45 - krytí IP65 LED 1 W - 50 lm - Ra 80 - 4000 K - autotest | kus | 2 |  | 0 |  |  | základní | 0 | 0 | 0 | 0 | 0 | 0 | 8 | M | 1 | ROZPOCET | 0 | 0 | 0 | 0 | 0 | 1 | 0 | 4 | 742
| PP |  | N2 - LED nouzové svítidlo - nástěnné - s piktogramem - 275 x 145 x 45 - krytí IP65 LED 1 W - 50 lm - Ra 80 - 4000 K - autotest | [14 empty] | PP | 1
372 | K | 741.003.372 | Montáž LED pásek | m | 16 |  | 0 |  |  | základní | 0 | 0 | 0 | 0 | 0 | 0 | 4 | K | 1 | ROZPOCET | 0 | 0 | 0 | 0 | 0 | 1 | 0 | 4 | 744
| PP |  | Montáž LED pásek | [14 empty] | PP | 1
373 | M | 741.003.373 | LED pásek 12 W/m - 12 V DC - denní bílá | m | 16 |  | 0 |  |  | základní | 0 | 0 | 0 | 0 | 0 | 0 | 8 | M | 1 | ROZPOCET | 0 | 0 | 0 | 0 | 0 | 1 | 0 | 4 | 746
| PP |  | LED pásek 12 W/m - 12 V DC - denní bílá | [14 empty] | PP | 1
374 | M | 741.003.374 | Nástěnný Al profil s opálovým difuzorem | m | 16 |  | 0 |  |  | základní | 0 | 0 | 0 | 0 | 0 | 0 | 8 | M | 1 | ROZPOCET | 0 | 0 | 0 | 0 | 0 | 1 | 0 | 4 | 748
| PP |  | Nástěnný Al profil s opálovým difuzorem | [14 empty] | PP | 1
375 | M | 741.003.375 | Úchyty nástěnného profilu | kus | 20 |  | 0 |  |  | základní | 0 | 0 | 0 | 0 | 0 | 0 | 8 | M | 1 | ROZPOCET | 0 | 0 | 0 | 0 | 0 | 1 | 0 | 4 | 750
| PP |  | Úchyty nástěnného profilu | [14 empty] | PP | 1
376 | M | 741.003.376 | Koncovka plná | kus | 8 |  | 0 |  |  | základní | 0 | 0 | 0 | 0 | 0 | 0 | 8 | M | 1 | ROZPOCET | 0 | 0 | 0 | 0 | 0 | 1 | 0 | 4 | 752
| PP |  | Koncovka plná | [14 empty] | PP | 1
377 | M | 741.003.377 | Koncovka s otvorem | kus | 8 |  | 0 |  |  | základní | 0 | 0 | 0 | 0 | 0 | 0 | 8 | M | 1 | ROZPOCET | 0 | 0 | 0 | 0 | 0 | 1 | 0 | 4 | 754
| PP |  | Koncovka s otvorem | [14 empty] | PP | 1
378 | M | 741.003.378 | Zdroj 230 V /12 V DC / 60 W - IP 20 | kus | 1 |  | 0 |  |  | základní | 0 | 0 | 0 | 0 | 0 | 0 | 8 | M | 1 | ROZPOCET | 0 | 0 | 0 | 0 | 0 | 1 | 0 | 4 | 756
| PP |  | Zdroj 230 V /12 V DC / 60 W - IP 20 | [14 empty] | PP | 1
379 | M | 741.003.379 | Zdroj 230 V /12 V DC / 36 W - IP 20 | kus | 7 |  | 0 |  |  | základní | 0 | 0 | 0 | 0 | 0 | 0 | 8 | M | 1 | ROZPOCET | 0 | 0 | 0 | 0 | 0 | 1 | 0 | 4 | 758
| PP |  | Zdroj 230 V /12 V DC / 36 W - IP 20 | [14 empty] | PP | 1
380 | M | 741.003.380 | Kabel 2x0,5 mm | m | 15 |  | 0 |  |  | základní | 0 | 0 | 0 | 0 | 0 | 0 | 8 | M | 1 | ROZPOCET | 0 | 0 | 0 | 0 | 0 | 1 | 0 | 4 | 760
| PP |  | Kabel 2x0,5 mm | [14 empty] | PP | 1
381 | K | 741.003.381 | HZS elektrikář - demontáž stávajících rozvodů | hod | 95 |  | 0 |  |  | základní | 0 | 0 | 0 | 0 | 0 | 0 | 4 | K | 1 | ROZPOCET | 0 | 0 | 0 | 0 | 0 | 1 | 0 | 4 | 762
| PP |  | HZS elektrikář - demontáž stávajících rozvodů | [14 empty] | PP | 1
382 | K | 741.003.382 | HZS elektrikář odborný - manipulace na stávajícím zařízení | hod | 45 |  | 0 |  |  | základní | 0 | 0 | 0 | 0 | 0 | 0 | 4 | K | 1 | ROZPOCET | 0 | 0 | 0 | 0 | 0 | 1 | 0 | 4 | 764
| PP |  | HZS elektrikář odborný - manipulace na stávajícím zařízení | [14 empty] | PP | 1
383 | K | 741.003.383 | HZS elektrikář odborný - spolupráce s revizním technikem při revizi | hod | 26 |  | 0 |  |  | základní | 0 | 0 | 0 | 0 | 0 | 0 | 4 | K | 1 | ROZPOCET | 0 | 0 | 0 | 0 | 0 | 1 | 0 | 4 | 766
| PP |  | HZS elektrikář odborný - spolupráce s revizním technikem při revizi | [14 empty] | PP | 1
384 | K | 741.003.384 | HZS elektrikář odborný - spolupráce s ostatními profesemi, koordinace na stavbě | hod | 88 |  | 0 |  |  | základní | 0 | 0 | 0 | 0 | 0 | 0 | 4 | K | 1 | ROZPOCET | 0 | 0 | 0 | 0 | 0 | 1 | 0 | 4 | 768
| PP |  | HZS elektrikář odborný - spolupráce s ostatními profesemi, koordinace na stavbě | [14 empty] | PP | 1
385 | M | 741.003.385 | Podružný materiál | kpl | 1 |  | 0 |  |  | základní | 0 | 0 | 0 | 0 | 0 | 0 | 8 | M | 1 | ROZPOCET | 0 | 0 | 0 | 0 | 0 | 1 | 0 | 4 | 770
| PP |  | Podružný materiál | [14 empty] | PP | 1
386 | M | 741.003.386 | Montážní a upevňovací materiál, svorky, nátěry konstrukcí a trubek. | kpl | 1 |  | 0 |  |  | základní | 0 | 0 | 0 | 0 | 0 | 0 | 8 | M | 1 | ROZPOCET | 0 | 0 | 0 | 0 | 0 | 1 | 0 | 4 | 772
| PP |  | Montážní a upevňovací materiál, svorky, nátěry konstrukcí a trubek. | [14 empty] | PP | 1
387 | K | 741.003.387 | Stavební přípomoce pro práce elektro, vč. sekání drážek, průrazů a otvorů pro krabice | kpl | 1 |  | 0 |  |  | základní | 0 | 0 | 0 | 0 | 0 | 0 | 4 | K | 1 | ROZPOCET | 0 | 0 | 0 | 0 | 0 | 1 | 0 | 4 | 774
| PP |  | Stavební přípomoce pro práce elektro, vč. sekání drážek, průrazů a otvorů pro krabice | [14 empty] | PP | 1
388 | K | 741.003.388 | Zkoušky a prohlídky elektrických rozvodů a zařízení celková prohlídka a vyhotovení revizní zprávy | kpl | 1 |  | 0 |  |  | základní | 0 | 0 | 0 | 0 | 0 | 0 | 4 | K | 1 | ROZPOCET | 0 | 0 | 0 | 0 | 0 | 1 | 0 | 4 | 776
| PP |  | Zkoušky a prohlídky elektrických rozvodů a zařízení celková prohlídka a vyhotovení revizní zprávy | [14 empty] | PP | 1
389 | K | 741.003.389 | Vypracování dokumentace skutečného provedení | kpl | 1 |  | 0 |  |  | základní | 0 | 0 | 0 | 0 | 0 | 0 | 4 | K | 1 | ROZPOCET | 0 | 0 | 0 | 0 | 0 | 1 | 0 | 4 | 778
| PP |  | Vypracování dokumentace skutečného provedení | [14 empty] | PP | 1
390 | M | 741.003.390 | Páska FeZn 30x4 páska 30x4 (0,95 kg/m) | m | 35 |  | 0 |  |  | základní | 0 | 0 | 0 | 0 | 0 | 0 | 8 | M | 1 | ROZPOCET | 0 | 0 | 0 | 0 | 0 | 1 | 0 | 4 | 780
| PP |  | Páska FeZn 30x4 páska 30x4 (0,95 kg/m) | [14 empty] | PP | 1
391 | M | 741.003.391 | Nerezový drát průměr 10 mm | m | 6 |  | 0 |  |  | základní | 0 | 0 | 0 | 0 | 0 | 0 | 8 | M | 1 | ROZPOCET | 0 | 0 | 0 | 0 | 0 | 1 | 0 | 4 | 782
| PP |  | Nerezový drát průměr 10 mm | [14 empty] | PP | 1
392 | K | 741.003.392 | Obsyp uzemňovacího vedení | m | 35 |  | 0 |  |  | základní | 0 | 0 | 0 | 0 | 0 | 0 | 4 | K | 1 | ROZPOCET | 0 | 0 | 0 | 0 | 0 | 1 | 0 | 4 | 784
| PP |  | Obsyp uzemňovacího vedení | [14 empty] | PP | 1
393 | K | 741.003.393 | Nedílnou součástí výkazu výměr je technická zpráva, výkresy půdorysů a rozvodnic. | kpl | 1 |  | 0 |  |  | základní | 0 | 0 | 0 | 0 | 0 | 0 | 4 | K | 1 | ROZPOCET | 0 | 0 | 0 | 0 | 0 | 1 | 0 | 4 | 786
| PP |  | Nedílnou součástí výkazu výměr je technická zpráva, výkresy půdorysů a rozvodnic. | [14 empty] | PP | 1
394 | K | 741.003.394 | Měření osvětelní vč. vypracování měřícího protokolu | kpl | 1 |  | 0 |  |  | základní | 0 | 0 | 0 | 0 | 0 | 0 | 4 | K | 1 | ROZPOCET | 0 | 0 | 0 | 0 | 0 | 1 | 0 | 4 | 788
| PP |  | Měření osvětelní vč. vypracování měřícího protokolu | [14 empty] | PP | 1
395 | K | 741.003.395 | Zaškolení obsluhy | kpl | 1 |  | 0 |  |  | základní | 0 | 0 | 0 | 0 | 0 | 0 | 4 | K | 1 | ROZPOCET | 0 | 0 | 0 | 0 | 0 | 1 | 0 | 4 | 790
| PP |  | Zaškolení obsluhy | [14 empty] | PP | 1
396 | K | 741.003.396 | Předání díla | kpl | 1 |  | 0 |  |  | základní | 0 | 0 | 0 | 0 | 0 | 0 | 4 | K | 1 | ROZPOCET | 0 | 0 | 0 | 0 | 0 | 1 | 0 | 4 | 792
| PP |  | Předání díla | [14 empty] | PP | 1
397 | K | 741.003.397 | Přesun hmot | kpl | 1 |  | 0 |  |  | základní | 0 | 0 | 0 | 0 | 0 | 0 | 4 | K | 1 | ROZPOCET | 0 | 0 | 0 | 0 | 0 | 1 | 0 | 4 | 794
| PP |  | Přesun hmot | [14 empty] | PP | 1
398 | K | 741.003.398 | Doprava | kpl | 1 |  | 0 |  |  | základní | 0 | 0 | 0 | 0 | 0 | 0 | 4 | K | 1 | ROZPOCET | 0 | 0 | 0 | 0 | 0 | 1 | 0 | 4 | 796
| PP |  | Doprava | [14 empty] | PP | 1

## D1.4.5 - Elektro - slabop...
{3b4ab165-b2d3-4e0a-b861-f85cd051c251}
2
| KRYCÍ LIST SOUPISU PRACÍ | [7 empty] | v --- níže se nacházejí doplnkové a pomocné údaje k sestavám --- v | [8 empty] | False
Stavba:
Domov se zvláštním režimem ESET_změna 4
Objekt:
A - Způsobilé
Soupis:
1 - Hlavní aktivity projektu
Úroveň 3:
D1.4.5 - Elektro - slaboproud
| KSO: |  |  |  |  | CC-CZ:
| Místo: |  | nám.Smiřických 42/12, parc.č.74/1 |  |  | Datum: | 25. 2. 2025
| Zadavatel: |  |  |  |  | IČ:
DIČ:
| Zhotovitel: |  |  |  |  | IČ: | 0
[6 empty] | DIČ: | 0
| Projektant: |  |  |  |  | IČ:
|  | M - PROject CZ s.r.o. |  |  |  | DIČ:
| Zpracovatel: |  |  |  |  | IČ:
|  | SOLOREAL s.r.o. |  |  |  | DIČ:
Poznámka:
| Cena bez DPH | [5 empty] | 0
|  |  | Základ daně |  |  | Sazba daně | Výše daně
| DPH | základní | 0 |  |  | 21% | 0
|  | snížená | 0 |  |  | 12% | 0
|  | zákl. přenesená | 0 |  |  | 21% | 0
|  | sníž. přenesená | 0 |  |  | 12% | 0
|  | nulová | 0 |  |  | 0% | 0
| Cena s DPH |  |  | v | CZK |  | 0
REKAPITULACE ČLENĚNÍ SOUPISU PRACÍ
Stavba:
Domov se zvláštním režimem ESET_změna 4
Objekt:
A - Způsobilé
Soupis:
1 - Hlavní aktivity projektu
Úroveň 3:
D1.4.5 - Elektro - slaboproud
Místo: |  |  | nám.Smiřických 42/12, parc.č.74/1 |  |  | Datum: | 25. 2. 2025
Zadavatel: | [5 empty] | Projektant: | M - PROject CZ s.r.o.
Zhotovitel: | [5 empty] | Zpracovatel: | SOLOREAL s.r.o.
Kód dílu - Popis | [6 empty] | Cena celkem [CZK]
Náklady stavby celkem | [6 empty] | 0 | [11 empty] | -1
| 742 - Elektroinstalace - slaboproud | [5 empty] | 0
| 01 - Systém strukturované kabeláže SSK - data | [5 empty] | 0
| 02 - STA - Rozvody TV signálu | [5 empty] | 0
| 03 - SSP - systém sestra - pacient | [5 empty] | 0
SOUPIS PRACÍ
Stavba:
Domov se zvláštním režimem ESET_změna 4
Objekt:
A - Způsobilé
Soupis:
1 - Hlavní aktivity projektu
Úroveň 3:
D1.4.5 - Elektro - slaboproud
Místo: |  |  | nám.Smiřických 42/12, parc.č.74/1 |  |  | Datum: | 25. 2. 2025
Zadavatel: | [5 empty] | Projektant: | M - PROject CZ s.r.o.
Zhotovitel: | [5 empty] | Zpracovatel: | SOLOREAL s.r.o.
PČ | Typ | Kód | Popis | MJ | Množství | J.cena [CZK] | Cena celkem [CZK] | Cenová soustava |  | DPH | J. Nh [h] | Nh celkem [h] | J. hmotnost [t] | Hmotnost celkem [t] | J. suť [t] | Suť Celkem [t]
Náklady soupisu celkem | [6 empty] | 0 |  |  |  |  | 0 |  | 0 |  | 0 |  | D | -1 | [7 empty] | 0
| D | 742 | Elektroinstalace - slaboproud |  |  |  | 0 |  |  |  |  | 0 |  | 0 |  | 0 | 2 | D | 0 | ROZPOCET | [6 empty] | 0
| D | 01 | Systém strukturované kabeláže SSK - data |  |  |  | 0 |  |  |  |  | 0 |  | 0 |  | 0 | 1 | D | 1 | ROZPOCET | [6 empty] | 0
1 | M | 742.01.001 | Datová zásuvka UTP Cat.6 komplet - provedení shodné se silnoproudými zásuvkami | ks | 28 |  | 0 |  |  | základní | 0 | 0 | 0 | 0 | 0 | 0 | 8 | M | 2 | ROZPOCET | 0 | 0 | 0 | 0 | 0 | 1 | 0 | 4 | 2
| PP |  | Datová zásuvka UTP Cat.6 komplet - provedení shodné se silnoproudými zásuvkami | [14 empty] | PP | 2
2 | M | 742.01.002 | Datová dvojzásuvka UTP Cat.6 komplet - provedení shodné se silnoproudými zásuvkami | ks | 11 |  | 0 |  |  | základní | 0 | 0 | 0 | 0 | 0 | 0 | 8 | M | 2 | ROZPOCET | 0 | 0 | 0 | 0 | 0 | 1 | 0 | 4 | 4
| PP |  | Datová dvojzásuvka UTP Cat.6 komplet - provedení shodné se silnoproudými zásuvkami | [14 empty] | PP | 2
3 | M | 742.01.003 | Datový kabel UTP Cat.6, bezhalogenový, samozhášivý | m | 1256 |  | 0 |  |  | základní | 0 | 0 | 0 | 0 | 0 | 0 | 8 | M | 2 | ROZPOCET | 0 | 0 | 0 | 0 | 0 | 1 | 0 | 4 | 6
| PP |  | Datový kabel UTP Cat.6, bezhalogenový, samozhášivý | [14 empty] | PP | 2
4 | M | 742.01.004 | Rozvaděč datový RACK nástěnný 19" 18U, 600 x 450 mm, dělený | kpl | 1 |  | 0 |  |  | základní | 0 | 0 | 0 | 0 | 0 | 0 | 8 | M | 2 | ROZPOCET | 0 | 0 | 0 | 0 | 0 | 1 | 0 | 4 | 8
| PP |  | Rozvaděč datový RACK nástěnný 19" 18U, 600 x 450 mm, dělený | [14 empty] | PP | 2
5 | M | 742.01.005 | Patch panel 24 port, UTP Cat.6, 1U | ks | 2 |  | 0 |  |  | základní | 0 | 0 | 0 | 0 | 0 | 0 | 8 | M | 2 | ROZPOCET | 0 | 0 | 0 | 0 | 0 | 1 | 0 | 4 | 10
| PP |  | Patch panel 24 port, UTP Cat.6, 1U | [14 empty] | PP | 2
6 | M | 742.01.006 | managment vyvazovací panel 1U | ks | 3 |  | 0 |  |  | základní | 0 | 0 | 0 | 0 | 0 | 0 | 8 | M | 2 | ROZPOCET | 0 | 0 | 0 | 0 | 0 | 1 | 0 | 4 | 12
| PP |  | managment vyvazovací panel 1U | [14 empty] | PP | 2
7 | M | 742.01.007 | Switch Gigabit, 48port 10/100/1000, PoE/PoE+ na min. 8 portech Smart Managed (web, SNMP, DNA utility) | ks | 1 |  | 0 |  |  | základní | 0 | 0 | 0 | 0 | 0 | 0 | 8 | M | 2 | ROZPOCET | 0 | 0 | 0 | 0 | 0 | 1 | 0 | 4 | 14
| PP |  | Switch Gigabit, 48port 10/100/1000, PoE/PoE+ na min. 8 portech Smart Managed (web, SNMP, DNA utility) | [14 empty] | PP | 2
8 | M | 742.01.008 | WiFi router 802.11b/g/n až 300Mbps, napájení 230V/PoE | ks | 3 |  | 0 |  |  | základní | 0 | 0 | 0 | 0 | 0 | 0 | 8 | M | 2 | ROZPOCET | 0 | 0 | 0 | 0 | 0 | 1 | 0 | 4 | 16
| PP |  | WiFi router 802.11b/g/n až 300Mbps, napájení 230V/PoE | [14 empty] | PP | 2
9 | M | 742.01.009 | napájecí panel do min. 4x 230V, instalace do Racku | ks | 1 |  | 0 |  |  | základní | 0 | 0 | 0 | 0 | 0 | 0 | 8 | M | 2 | ROZPOCET | 0 | 0 | 0 | 0 | 0 | 1 | 0 | 4 | 18
| PP |  | napájecí panel do min. 4x 230V, instalace do Racku | [14 empty] | PP | 2
10 | M | 742.01.010 | Trubka ohebná 16-48 mm - D+M s uchycením/uložením, bezhalogenová, samozhášivá, vč. certifikovaného, úchytného materiálu | m | 386 |  | 0 |  |  | základní | 0 | 0 | 0 | 0 | 0 | 0 | 8 | M | 2 | ROZPOCET | 0 | 0 | 0 | 0 | 0 | 1 | 0 | 4 | 20
| PP |  | Trubka ohebná 16-48 mm - D+M s uchycením/uložením, bezhalogenová, samozhášivá, vč. certifikovaného, úchytného materiálu | [14 empty] | PP | 2
11 | M | 742.01.011 | rozbočovací krabice pod omítku | ks | 10 |  | 0 |  |  | základní | 0 | 0 | 0 | 0 | 0 | 0 | 8 | M | 2 | ROZPOCET | 0 | 0 | 0 | 0 | 0 | 1 | 0 | 4 | 22
| PP |  | rozbočovací krabice pod omítku | [14 empty] | PP | 2
12 | M | 742.01.012 | napájecí kabel Racku CYKY 3x1,5 | m | 18 |  | 0 |  |  | základní | 0 | 0 | 0 | 0 | 0 | 0 | 8 | M | 2 | ROZPOCET | 0 | 0 | 0 | 0 | 0 | 1 | 0 | 4 | 24
| PP |  | napájecí kabel Racku CYKY 3x1,5 | [14 empty] | PP | 2
13 | M | 742.01.013 | drobný instalační materiál | kpl | 1 |  | 0 |  |  | základní | 0 | 0 | 0 | 0 | 0 | 0 | 8 | M | 2 | ROZPOCET | 0 | 0 | 0 | 0 | 0 | 1 | 0 | 4 | 26
| PP |  | drobný instalační materiál | [14 empty] | PP | 2
14 | K | 742.01.014 | měření datových zásuvek, protokol o měření | kpl | 1 |  | 0 |  |  | základní | 0 | 0 | 0 | 0 | 0 | 0 | 4 | K | 2 | ROZPOCET | 0 | 0 | 0 | 0 | 0 | 1 | 0 | 4 | 28
| PP |  | měření datových zásuvek, protokol o měření | [14 empty] | PP | 2
15 | K | 742.01.015 | oživení a zprovoznění systému DATA | kpl | 1 |  | 0 |  |  | základní | 0 | 0 | 0 | 0 | 0 | 0 | 4 | K | 2 | ROZPOCET | 0 | 0 | 0 | 0 | 0 | 1 | 0 | 4 | 30
| PP |  | oživení a zprovoznění systému DATA | [14 empty] | PP | 2
16 | K | 742.01.016 | revize systému, protokol o výchozí zkoušce systému | kpl | 1 |  | 0 |  |  | základní | 0 | 0 | 0 | 0 | 0 | 0 | 4 | K | 2 | ROZPOCET | 0 | 0 | 0 | 0 | 0 | 1 | 0 | 4 | 32
| PP |  | revize systému, protokol o výchozí zkoušce systému | [14 empty] | PP | 2
17 | K | 742.01.017 | Koordinace s ostatními profesemi | hod | 2 |  | 0 |  |  | základní | 0 | 0 | 0 | 0 | 0 | 0 | 4 | K | 2 | ROZPOCET | 0 | 0 | 0 | 0 | 0 | 1 | 0 | 4 | 34
| PP |  | Koordinace s ostatními profesemi | [14 empty] | PP | 2
18 | M | 742.01.018 | Drobný instalační a spojovací materiál | kpl | 1 |  | 0 |  |  | základní | 0 | 0 | 0 | 0 | 0 | 0 | 8 | M | 2 | ROZPOCET | 0 | 0 | 0 | 0 | 0 | 1 | 0 | 4 | 36
| PP |  | Drobný instalační a spojovací materiál | [14 empty] | PP | 2
19 | M | 742.01.019 | Protipožární ucpávky | m2 | 0.7 |  | 0 |  |  | základní | 0 | 0 | 0 | 0 | 0 | 0 | 8 | M | 2 | ROZPOCET | 0 | 0 | 0 | 0 | 0 | 1 | 0 | 4 | 38
| PP |  | Protipožární ucpávky | [14 empty] | PP | 2
20 | K | 742.01.020 | Stavební přípomoce (sekání, průrazy, opravy SDK konstrukcí, zapravení drážek pro kabely, drobné stavební práce | kpl | 1 |  | 0 |  |  | základní | 0 | 0 | 0 | 0 | 0 | 0 | 4 | K | 2 | ROZPOCET | 0 | 0 | 0 | 0 | 0 | 1 | 0 | 4 | 40
| PP |  | Stavební přípomoce (sekání, průrazy, opravy SDK konstrukcí, zapravení drážek pro kabely, drobné stavební práce | [14 empty] | PP | 2
21 | K | 742.01.021 | Likvidace odpadu | m3 | 1 |  | 0 |  |  | základní | 0 | 0 | 0 | 0 | 0 | 0 | 4 | K | 2 | ROZPOCET | 0 | 0 | 0 | 0 | 0 | 1 | 0 | 4 | 42
| PP |  | Likvidace odpadu | [14 empty] | PP | 2
22 | K | 742.01.022 | Proškolení a poučení obsluhy | hod | 2 |  | 0 |  |  | základní | 0 | 0 | 0 | 0 | 0 | 0 | 4 | K | 2 | ROZPOCET | 0 | 0 | 0 | 0 | 0 | 1 | 0 | 4 | 44
| PP |  | Proškolení a poučení obsluhy | [14 empty] | PP | 2
23 | K | 742.01.023 | Dokumentace skutečného provedení - počet paré 5 | ks | 1 |  | 0 |  |  | základní | 0 | 0 | 0 | 0 | 0 | 0 | 4 | K | 2 | ROZPOCET | 0 | 0 | 0 | 0 | 0 | 1 | 0 | 4 | 46
| PP |  | Dokumentace skutečného provedení - počet paré 5 | [14 empty] | PP | 2
| D | 02 | STA - Rozvody TV signálu |  |  |  | 0 |  |  |  |  | 0 |  | 0 |  | 0 | 1 | D | 1 | ROZPOCET | [6 empty] | 0
24 | M | 742.02.001 | TV+R+SAT koncová zásuvka komplet - provedení shodné se silnoproudými zásuvkami | ks | 12 |  | 0 |  |  | základní | 0 | 0 | 0 | 0 | 0 | 0 | 8 | M | 2 | ROZPOCET | 0 | 0 | 0 | 0 | 0 | 1 | 0 | 4 | 48
| PP |  | TV+R+SAT koncová zásuvka komplet - provedení shodné se silnoproudými zásuvkami | [14 empty] | PP | 2
25 | M | 742.02.002 | Koaxiální kabel, 75ohm, určený pro rozvody digitálního satelitního a terestriálního příjmu, bezhalogenový, samozhášivý | m | 598 |  | 0 |  |  | základní | 0 | 0 | 0 | 0 | 0 | 0 | 8 | M | 2 | ROZPOCET | 0 | 0 | 0 | 0 | 0 | 1 | 0 | 4 | 50
| PP |  | Koaxiální kabel, 75ohm, určený pro rozvody digitálního satelitního a terestriálního příjmu, bezhalogenový, samozhášivý | [14 empty] | PP | 2
26 | M | 742.02.003 | anténní stožár, vč. kotvících prvků na střechu a výložníků pro antény | kpl | 1 |  | 0 |  |  | základní | 0 | 0 | 0 | 0 | 0 | 0 | 8 | M | 2 | ROZPOCET | 0 | 0 | 0 | 0 | 0 | 1 | 0 | 4 | 52
| PP |  | anténní stožár, vč. kotvících prvků na střechu a výložníků pro antény | [14 empty] | PP | 2
27 | M | 742.02.004 | antenní soustava -2x DVB-T anténa, 1x R anténa | kpl | 1 |  | 0 |  |  | základní | 0 | 0 | 0 | 0 | 0 | 0 | 8 | M | 2 | ROZPOCET | 0 | 0 | 0 | 0 | 0 | 1 | 0 | 4 | 54
| PP |  | antenní soustava -2x DVB-T anténa, 1x R anténa | [14 empty] | PP | 2
28 | M | 742.02.005 | aktivní prvky systému STA (ant. slučovač, multipřepínač na 16, zdroje …) | kpl | 1 |  | 0 |  |  | základní | 0 | 0 | 0 | 0 | 0 | 0 | 8 | M | 2 | ROZPOCET | 0 | 0 | 0 | 0 | 0 | 1 | 0 | 4 | 56
| PP |  | aktivní prvky systému STA (ant. slučovač, multipřepínač na 16, zdroje …) | [14 empty] | PP | 2
29 | M | 742.02.006 | Trubka ohebná 16-48 mm - D+M s uchycením/uložením, bezhalogenová, samozhášivá | m | 312 |  | 0 |  |  | základní | 0 | 0 | 0 | 0 | 0 | 0 | 8 | M | 2 | ROZPOCET | 0 | 0 | 0 | 0 | 0 | 1 | 0 | 4 | 58
| PP |  | Trubka ohebná 16-48 mm - D+M s uchycením/uložením, bezhalogenová, samozhášivá | [14 empty] | PP | 2
30 | K | 742.02.007 | Koordinace s ostatními profesemi | hod | 2 |  | 0 |  |  | základní | 0 | 0 | 0 | 0 | 0 | 0 | 4 | K | 2 | ROZPOCET | 0 | 0 | 0 | 0 | 0 | 1 | 0 | 4 | 60
| PP |  | Koordinace s ostatními profesemi | [14 empty] | PP | 2
31 | M | 742.02.008 | Drobný instalační a spojovací materiál | kpl | 1 |  | 0 |  |  | základní | 0 | 0 | 0 | 0 | 0 | 0 | 8 | M | 2 | ROZPOCET | 0 | 0 | 0 | 0 | 0 | 1 | 0 | 4 | 62
| PP |  | Drobný instalační a spojovací materiál | [14 empty] | PP | 2
32 | M | 742.02.009 | Protipožární ucpávky | m2 | 0.5 |  | 0 |  |  | základní | 0 | 0 | 0 | 0 | 0 | 0 | 8 | M | 2 | ROZPOCET | 0 | 0 | 0 | 0 | 0 | 1 | 0 | 4 | 64
| PP |  | Protipožární ucpávky | [14 empty] | PP | 2
33 | K | 742.02.010 | Stavební přípomoce (sekání, průrazy, opravy SDK konstrukcí, zapravení drážek pro kabely, drobné stavební práce | kpl | 1 |  | 0 |  |  | základní | 0 | 0 | 0 | 0 | 0 | 0 | 4 | K | 2 | ROZPOCET | 0 | 0 | 0 | 0 | 0 | 1 | 0 | 4 | 66
| PP |  | Stavební přípomoce (sekání, průrazy, opravy SDK konstrukcí, zapravení drážek pro kabely, drobné stavební práce | [14 empty] | PP | 2
34 | K | 742.02.011 | Likvidace odpadu | m3 | 1 |  | 0 |  |  | základní | 0 | 0 | 0 | 0 | 0 | 0 | 4 | K | 2 | ROZPOCET | 0 | 0 | 0 | 0 | 0 | 1 | 0 | 4 | 68
| PP |  | Likvidace odpadu | [14 empty] | PP | 2
35 | K | 742.02.012 | měření STA zásuvek, protokol o měření | kpl | 1 |  | 0 |  |  | základní | 0 | 0 | 0 | 0 | 0 | 0 | 4 | K | 2 | ROZPOCET | 0 | 0 | 0 | 0 | 0 | 1 | 0 | 4 | 70
| PP |  | měření STA zásuvek, protokol o měření | [14 empty] | PP | 2
36 | K | 742.02.013 | oživení a zprovoznění systému STA | kpl | 1 |  | 0 |  |  | základní | 0 | 0 | 0 | 0 | 0 | 0 | 4 | K | 2 | ROZPOCET | 0 | 0 | 0 | 0 | 0 | 1 | 0 | 4 | 72
| PP |  | oživení a zprovoznění systému STA | [14 empty] | PP | 2
37 | K | 742.02.014 | revize systému, protokol o výchozí zkoušce systému (kpl) | kpl | 1 |  | 0 |  |  | základní | 0 | 0 | 0 | 0 | 0 | 0 | 4 | K | 2 | ROZPOCET | 0 | 0 | 0 | 0 | 0 | 1 | 0 | 4 | 74
| PP |  | revize systému, protokol o výchozí zkoušce systému (kpl) | [14 empty] | PP | 2
38 | K | 742.02.015 | proškolení a poučení obsluhy | hod | 2 |  | 0 |  |  | základní | 0 | 0 | 0 | 0 | 0 | 0 | 4 | K | 2 | ROZPOCET | 0 | 0 | 0 | 0 | 0 | 1 | 0 | 4 | 76
| PP |  | proškolení a poučení obsluhy | [14 empty] | PP | 2
39 | K | 742.02.016 | projekt skutečného provedení - počet paré 5 | ks | 1 |  | 0 |  |  | základní | 0 | 0 | 0 | 0 | 0 | 0 | 4 | K | 2 | ROZPOCET | 0 | 0 | 0 | 0 | 0 | 1 | 0 | 4 | 78
| PP |  | projekt skutečného provedení - počet paré 5 | [14 empty] | PP | 2
| D | 03 | SSP - systém sestra - pacient |  |  |  | 0 |  |  |  |  | 0 |  | 0 |  | 0 | 1 | D | 1 | ROZPOCET | [6 empty] | 0
40 | M | 742.03.001 | Napáječ 350W 24V IP | ks | 1 |  | 0 |  |  | základní | 0 | 0 | 0 | 0 | 0 | 0 | 8 | M | 2 | ROZPOCET | 0 | 0 | 0 | 0 | 0 | 1 | 0 | 4 | 80
| PP |  | Napáječ 350W 24V IP | [14 empty] | PP | 2
41 | M | 742.03.002 | Signalizační jednotka IP komplet | ks | 12 |  | 0 |  |  | základní | 0 | 0 | 0 | 0 | 0 | 0 | 8 | M | 2 | ROZPOCET | 0 | 0 | 0 | 0 | 0 | 1 | 0 | 4 | 82
| PP |  | Signalizační jednotka IP komplet | [14 empty] | PP | 2
42 | M | 742.03.003 | Svítidlo IP komplet | ks | 12 |  | 0 |  |  | základní | 0 | 0 | 0 | 0 | 0 | 0 | 8 | M | 2 | ROZPOCET | 0 | 0 | 0 | 0 | 0 | 1 | 0 | 4 | 84
| PP |  | Svítidlo IP komplet | [14 empty] | PP | 2
43 | M | 742.03.004 | Switch modul ZPT (RJ45) IP, vč. krytu | ks | 3 |  | 0 |  |  | základní | 0 | 0 | 0 | 0 | 0 | 0 | 8 | M | 2 | ROZPOCET | 0 | 0 | 0 | 0 | 0 | 1 | 0 | 4 | 86
| PP |  | Switch modul ZPT (RJ45) IP, vč. krytu | [14 empty] | PP | 2
44 | M | 742.03.005 | Systémový server VoIP ACRIOS | ks | 1 |  | 0 |  |  | základní | 0 | 0 | 0 | 0 | 0 | 0 | 8 | M | 2 | ROZPOCET | 0 | 0 | 0 | 0 | 0 | 1 | 0 | 4 | 88
| PP |  | Systémový server VoIP ACRIOS | [14 empty] | PP | 2
45 | M | 742.03.006 | Táhlo nouzového volání IP | ks | 3 |  | 0 |  |  | základní | 0 | 0 | 0 | 0 | 0 | 0 | 8 | M | 2 | ROZPOCET | 0 | 0 | 0 | 0 | 0 | 1 | 0 | 4 | 90
| PP |  | Táhlo nouzového volání IP | [14 empty] | PP | 2
46 | M | 742.03.007 | Táhlo nouzového volání s tlačítkem IP | ks | 4 |  | 0 |  |  | základní | 0 | 0 | 0 | 0 | 0 | 0 | 8 | M | 2 | ROZPOCET | 0 | 0 | 0 | 0 | 0 | 1 | 0 | 4 | 92
| PP |  | Táhlo nouzového volání s tlačítkem IP | [14 empty] | PP | 2
47 | M | 742.03.008 | Terminál personálu signalizační IP | ks | 1 |  | 0 |  |  | základní | 0 | 0 | 0 | 0 | 0 | 0 | 8 | M | 2 | ROZPOCET | 0 | 0 | 0 | 0 | 0 | 1 | 0 | 4 | 94
| PP |  | Terminál personálu signalizační IP | [14 empty] | PP | 2
48 | M | 742.03.009 | Kabel FTP Cat.5E, bezhalogenový, samozhášivý | ks | 350 |  | 0 |  |  | základní | 0 | 0 | 0 | 0 | 0 | 0 | 8 | M | 2 | ROZPOCET | 0 | 0 | 0 | 0 | 0 | 1 | 0 | 4 | 96
| PP |  | Kabel FTP Cat.5E, bezhalogenový, samozhášivý | [14 empty] | PP | 2
49 | M | 742.03.010 | Kabel CHKE-R 2 x 2,5, bezhalogenový, samozhášivý | ks | 95 |  | 0 |  |  | základní | 0 | 0 | 0 | 0 | 0 | 0 | 8 | M | 2 | ROZPOCET | 0 | 0 | 0 | 0 | 0 | 1 | 0 | 4 | 98
| PP |  | Kabel CHKE-R 2 x 2,5, bezhalogenový, samozhášivý | [14 empty] | PP | 2
50 | M | 742.03.011 | Kabel UTP Cat.5E, bezhalogenový, samozhášivý | m | 120 |  | 0 |  |  | základní | 0 | 0 | 0 | 0 | 0 | 0 | 8 | M | 2 | ROZPOCET | 0 | 0 | 0 | 0 | 0 | 1 | 0 | 4 | 100
| PP |  | Kabel UTP Cat.5E, bezhalogenový, samozhášivý | [14 empty] | PP | 2
51 | M | 742.03.012 | Konektor RJ45 včetně proměření | kpl | 45 |  | 0 |  |  | základní | 0 | 0 | 0 | 0 | 0 | 0 | 8 | M | 2 | ROZPOCET | 0 | 0 | 0 | 0 | 0 | 1 | 0 | 4 | 102
| PP |  | Konektor RJ45 včetně proměření | [14 empty] | PP | 2
52 | M | 742.03.013 | Kontrola a otestování rozvodného vedení | hod | 10 |  | 0 |  |  | základní | 0 | 0 | 0 | 0 | 0 | 0 | 8 | M | 2 | ROZPOCET | 0 | 0 | 0 | 0 | 0 | 1 | 0 | 4 | 104
| PP |  | Kontrola a otestování rozvodného vedení | [14 empty] | PP | 2
53 | M | 742.03.014 | Kontrola provozu | hod | 10 |  | 0 |  |  | základní | 0 | 0 | 0 | 0 | 0 | 0 | 8 | M | 2 | ROZPOCET | 0 | 0 | 0 | 0 | 0 | 1 | 0 | 4 | 106
| PP |  | Kontrola provozu | [14 empty] | PP | 2
54 | M | 742.03.015 | Krabice KT250 | ks | 5 |  | 0 |  |  | základní | 0 | 0 | 0 | 0 | 0 | 0 | 8 | M | 2 | ROZPOCET | 0 | 0 | 0 | 0 | 0 | 1 | 0 | 4 | 108
| PP |  | Krabice KT250 | [14 empty] | PP | 2
55 | M | 742.03.016 | Krabice KU68 pod omítku | ks | 30 |  | 0 |  |  | základní | 0 | 0 | 0 | 0 | 0 | 0 | 8 | M | 2 | ROZPOCET | 0 | 0 | 0 | 0 | 0 | 1 | 0 | 4 | 110
| PP |  | Krabice KU68 pod omítku | [14 empty] | PP | 2
56 | K | 742.03.017 | Naprogramování a konfigurace systému | hod | 25 |  | 0 |  |  | základní | 0 | 0 | 0 | 0 | 0 | 0 | 4 | K | 2 | ROZPOCET | 0 | 0 | 0 | 0 | 0 | 1 | 0 | 4 | 112
| PP |  | Naprogramování a konfigurace systému | [14 empty] | PP | 2
57 | K | 742.03.018 | SW licence účastníka | kpl | 1 |  | 0 |  |  | základní | 0 | 0 | 0 | 0 | 0 | 0 | 4 | K | 2 | ROZPOCET | 0 | 0 | 0 | 0 | 0 | 1 | 0 | 4 | 114
| PP |  | SW licence účastníka | [14 empty] | PP | 2
58 | M | 742.03.019 | Trubka ohebná 16-48 mm - D+M s uchycením/uložením, bezhalogenová, samozhášivá | m | 250 |  | 0 |  |  | základní | 0 | 0 | 0 | 0 | 0 | 0 | 8 | M | 2 | ROZPOCET | 0 | 0 | 0 | 0 | 0 | 1 | 0 | 4 | 116
| PP |  | Trubka ohebná 16-48 mm - D+M s uchycením/uložením, bezhalogenová, samozhášivá | [14 empty] | PP | 2
59 | K | 742.03.020 | Koordinace s ostatními profesemi | hod | 2 |  | 0 |  |  | základní | 0 | 0 | 0 | 0 | 0 | 0 | 4 | K | 2 | ROZPOCET | 0 | 0 | 0 | 0 | 0 | 1 | 0 | 4 | 118
| PP |  | Koordinace s ostatními profesemi | [14 empty] | PP | 2
60 | M | 742.03.021 | Drobný instalační a spojovací materiál | kpl | 1 |  | 0 |  |  | základní | 0 | 0 | 0 | 0 | 0 | 0 | 8 | M | 2 | ROZPOCET | 0 | 0 | 0 | 0 | 0 | 1 | 0 | 4 | 120
| PP |  | Drobný instalační a spojovací materiál | [14 empty] | PP | 2
61 | M | 742.03.022 | Protipožární ucpávky | m2 | 0.5 |  | 0 |  |  | základní | 0 | 0 | 0 | 0 | 0 | 0 | 8 | M | 2 | ROZPOCET | 0 | 0 | 0 | 0 | 0 | 1 | 0 | 4 | 122
| PP |  | Protipožární ucpávky | [14 empty] | PP | 2
62 | K | 742.03.023 | Stavební přípomoce (sekání, průrazy, opravy SDK konstrukcí, zapravení drážek pro kabely, drobné stavební práce | kpl | 1 |  | 0 |  |  | základní | 0 | 0 | 0 | 0 | 0 | 0 | 4 | K | 2 | ROZPOCET | 0 | 0 | 0 | 0 | 0 | 1 | 0 | 4 | 124
| PP |  | Stavební přípomoce (sekání, průrazy, opravy SDK konstrukcí, zapravení drážek pro kabely, drobné stavební práce | [14 empty] | PP | 2
63 | K | 742.03.024 | Likvidace odpadu | m3 | 1 |  | 0 |  |  | základní | 0 | 0 | 0 | 0 | 0 | 0 | 4 | K | 2 | ROZPOCET | 0 | 0 | 0 | 0 | 0 | 1 | 0 | 4 | 126
| PP |  | Likvidace odpadu | [14 empty] | PP | 2
64 | K | 742.03.025 | revize systému, protokol o výchozí zkoušce systému | kpl | 1 |  | 0 |  |  | základní | 0 | 0 | 0 | 0 | 0 | 0 | 4 | K | 2 | ROZPOCET | 0 | 0 | 0 | 0 | 0 | 1 | 0 | 4 | 128
| PP |  | revize systému, protokol o výchozí zkoušce systému | [14 empty] | PP | 2
65 | K | 742.03.026 | proškolení a poučení obsluhy | hod | 3 |  | 0 |  |  | základní | 0 | 0 | 0 | 0 | 0 | 0 | 4 | K | 2 | ROZPOCET | 0 | 0 | 0 | 0 | 0 | 1 | 0 | 4 | 130
| PP |  | proškolení a poučení obsluhy | [14 empty] | PP | 2
66 | K | 742.03.027 | projekt skutečného provedení - počet paré 5 | ks | 1 |  | 0 |  |  | základní | 0 | 0 | 0 | 0 | 0 | 0 | 4 | K | 2 | ROZPOCET | 0 | 0 | 0 | 0 | 0 | 1 | 0 | 4 | 132
| PP |  | projekt skutečného provedení - počet paré 5 | [14 empty] | PP | 2

## D1.1., D.1.2 - Architekto..._01
{dc8fb6b1-f59f-4e2b-a03c-0b273db061db}
2
| KRYCÍ LIST SOUPISU PRACÍ | [7 empty] | v --- níže se nacházejí doplnkové a pomocné údaje k sestavám --- v | [8 empty] | False
Stavba:
Domov se zvláštním režimem ESET_změna 4
Objekt:
A - Způsobilé
Soupis:
2 - Vedlejší aktivity projektu
Úroveň 3:
D1.1., D.1.2 - Architektonicko stavební část, Stavebně konstrukční část
| KSO: |  | 801 19 16 |  |  | CC-CZ:
| Místo: |  | nám.Smiřických 42/12, parc.č.74/1 |  |  | Datum: | 25. 2. 2025
| Zadavatel: |  |  |  |  | IČ:
DIČ:
| Zhotovitel: |  |  |  |  | IČ: | 0
[6 empty] | DIČ: | 0
| Projektant: |  |  |  |  | IČ:
|  | M - PROject CZ s.r.o. |  |  |  | DIČ:
| Zpracovatel: |  |  |  |  | IČ:
|  | SOLOREAL s.r.o. |  |  |  | DIČ:
Poznámka:
| Cena bez DPH | [5 empty] | 0
|  |  | Základ daně |  |  | Sazba daně | Výše daně
| DPH | základní | 0 |  |  | 21% | 0
|  | snížená | 0 |  |  | 12% | 0
|  | zákl. přenesená | 0 |  |  | 21% | 0
|  | sníž. přenesená | 0 |  |  | 12% | 0
|  | nulová | 0 |  |  | 0% | 0
| Cena s DPH |  |  | v | CZK |  | 0
REKAPITULACE ČLENĚNÍ SOUPISU PRACÍ
Stavba:
Domov se zvláštním režimem ESET_změna 4
Objekt:
A - Způsobilé
Soupis:
2 - Vedlejší aktivity projektu
Úroveň 3:
D1.1., D.1.2 - Architektonicko stavební část, Stavebně konstrukční část
Místo: |  |  | nám.Smiřických 42/12, parc.č.74/1 |  |  | Datum: | 25. 2. 2025
Zadavatel: | [5 empty] | Projektant: | M - PROject CZ s.r.o.
Zhotovitel: | [5 empty] | Zpracovatel: | SOLOREAL s.r.o.
Kód dílu - Popis | [6 empty] | Cena celkem [CZK]
Náklady stavby celkem | [6 empty] | 0 | [11 empty] | -1
| HSV - Práce a dodávky HSV | [5 empty] | 0
| 1 - Zemní práce | [5 empty] | 0
| 5 - Komunikace pozemní | [5 empty] | 0
| 9 - Ostatní konstrukce a práce, bourání | [5 empty] | 0
| 997 - Přesun sutě | [5 empty] | 0
| 998 - Přesun hmot | [5 empty] | 0
| PSV - Práce a dodávky PSV | [5 empty] | 0
| 767 - Konstrukce zámečnické | [5 empty] | 0
| OST - Ostatní | [5 empty] | 0
| OS1 - Ostatní | [5 empty] | 0
SOUPIS PRACÍ
Stavba:
Domov se zvláštním režimem ESET_změna 4
Objekt:
A - Způsobilé
Soupis:
2 - Vedlejší aktivity projektu
Úroveň 3:
D1.1., D.1.2 - Architektonicko stavební část, Stavebně konstrukční část
Místo: |  |  | nám.Smiřických 42/12, parc.č.74/1 |  |  | Datum: | 25. 2. 2025
Zadavatel: | [5 empty] | Projektant: | M - PROject CZ s.r.o.
Zhotovitel: | [5 empty] | Zpracovatel: | SOLOREAL s.r.o.
PČ | Typ | Kód | Popis | MJ | Množství | J.cena [CZK] | Cena celkem [CZK] | Cenová soustava |  | DPH | J. Nh [h] | Nh celkem [h] | J. hmotnost [t] | Hmotnost celkem [t] | J. suť [t] | Suť Celkem [t]
Náklady soupisu celkem | [6 empty] | 0 |  |  |  |  | 138.421 |  | 6.241 |  | 0.4881 |  | D | -1 | [10 empty] | 0
| D | HSV | Práce a dodávky HSV |  |  |  | 0 |  |  |  |  | 138.421 |  | 6.241 |  | 0.4881 | 1 | D | 0 |  |  |  | ROZPOCET | [6 empty] | 0
| D | 1 | Zemní práce |  |  |  | 0 |  |  |  |  | 35.7868 |  | 0 |  | 0 | 1 | D | 1 |  |  |  | ROZPOCET | [6 empty] | 0
1 | K | 131251103 | Hloubení jam nezapažených v hornině třídy těžitelnosti I skupiny 3 objem do 100 m3 strojně | m3 | 68 |  | 0 | CS ÚRS 2025 01 |  | základní | 0.414 | 28.152 | 0 | 0 | 0 | 0 | 4 | K | 2 |  |  |  | ROZPOCET | 0 | 0 | 0 | 0 | 0 | 1 | 0 | 4 | 398301722
| PP |  | Hloubení nezapažených jam a zářezů strojně s urovnáním dna do předepsaného profilu a spádu v hornině třídy těžitelnosti I skupiny 3 přes 50 do 100 m3 | [14 empty] | PP | 2
| Online PSC |  | https://podminky.urs.cz/item/CS_URS_2025_01/131251103 | [14 empty] | Online PSC | 2
| VV |  | v.č D1.1.3, D1.1.7, D1.1.8, D1.1.9, C3 | [14 empty] | VV | 2 | 1 | True | 0 | ROZPOCET
| VV |  | plocha měřena v programu PDF XChange Editor | [14 empty] | VV | 2 | 1 | True | 0 | ROZPOCET
| VV |  | (128,2+7,8)*0,5 |  | 68 | [12 empty] | VV | 2 | 2 | True | 0 | ROZPOCET
2 | K | 162751117 | Vodorovné přemístění přes 9 000 do 10000 m výkopku/sypaniny z horniny třídy těžitelnosti I skupiny 1 až 3 | m3 | 68 |  | 0 | CS ÚRS 2025 01 |  | základní | 0.087 | 5.916 | 0 | 0 | 0 | 0 | 4 | K | 2 |  |  |  | ROZPOCET | 0 | 0 | 0 | 0 | 0 | 1 | 0 | 4 | 649356118
| PP |  | Vodorovné přemístění výkopku nebo sypaniny po suchu na obvyklém dopravním prostředku, bez naložení výkopku, avšak se složením bez rozhrnutí z horniny třídy těžitelnosti I skupiny 1 až 3 na vzdálenost přes 9 000 do 10 000 m | [14 empty] | PP | 2
| Online PSC |  | https://podminky.urs.cz/item/CS_URS_2025_01/162751117 | [14 empty] | Online PSC | 2
3 | K | 162751119 | Příplatek k vodorovnému přemístění výkopku/sypaniny z horniny třídy těžitelnosti I skupiny 1 až 3 ZKD 1000 m přes 10000 m | m3 | 272 |  | 0 | CS ÚRS 2025 01 |  | základní | 0.005 | 1.36 | 0 | 0 | 0 | 0 | 4 | K | 2 |  |  |  | ROZPOCET | 0 | 0 | 0 | 0 | 0 | 1 | 0 | 4 | 1094880606
| PP |  | Vodorovné přemístění výkopku nebo sypaniny po suchu na obvyklém dopravním prostředku, bez naložení výkopku, avšak se složením bez rozhrnutí z horniny třídy těžitelnosti I skupiny 1 až 3 na vzdálenost Příplatek k ceně za každých dalších i započatých 1 000 m | [14 empty] | PP | 2
| Online PSC |  | https://podminky.urs.cz/item/CS_URS_2025_01/162751119 | [14 empty] | Online PSC | 2
| VV |  | 68*4 'Přepočtené koeficientem množství |  | 272 | [12 empty] | VV | 2 | 2 | False | 1 | ROZPOCET
4 | K | 171201231 | Poplatek za uložení zeminy a kamení na recyklační skládce (skládkovné) kód odpadu 17 05 04 | t | 108.8 |  | 0 | CS ÚRS 2025 01 |  | základní | 0 | 0 | 0 | 0 | 0 | 0 | 4 | K | 2 |  |  |  | ROZPOCET | 0 | 0 | 0 | 0 | 0 | 1 | 0 | 4 | 1621330757
| PP |  | Poplatek za uložení stavebního odpadu na recyklační skládce (skládkovné) zeminy a kamení zatříděného do Katalogu odpadů pod kódem 17 05 04 | [14 empty] | PP | 2
| Online PSC |  | https://podminky.urs.cz/item/CS_URS_2025_01/171201231 | [14 empty] | Online PSC | 2
| VV |  | 68,0*1,6 |  | 108.8 | [12 empty] | VV | 2 | 2 | True | 0 | ROZPOCET
5 | K | 183205111.1R | Založení záhonu vč.dodání zeniny a květin | m2 | 7.8 |  | 0 |  |  | základní | 0.046 | 0.3588 | 0 | 0 | 0 | 0 | 4 | K | 2 |  |  |  | ROZPOCET | 0 | 0 | 0 | 0 | 0 | 1 | 0 | 4 | 1231270367
| PP |  | Založení záhonu vč.dodání zeniny a květin | [14 empty] | PP | 2
| VV |  | "v.č.D1.1.15, C3" 7,8 |  | 7.8 | [12 empty] | VV | 2 | 2 | True | 0 | ROZPOCET
| D | 5 | Komunikace pozemní |  |  |  | 0 |  |  |  |  | 89.7236 |  | 0 |  | 0 | 1 | D | 1 |  |  |  | ROZPOCET | [6 empty] | 0
6 | K | 564730011 | Podklad z kameniva hrubého drceného vel. 8-16 mm plochy přes 100 m2 tl 100 mm | m2 | 137.8 |  | 0 | CS ÚRS 2025 01 |  | základní | 0.025 | 3.445 | 0 | 0 | 0 | 0 | 4 | K | 2 |  |  |  | ROZPOCET | 0 | 0 | 0 | 0 | 0 | 1 | 0 | 4 | 2048974975
| PP |  | Podklad nebo kryt z kameniva hrubého drceného vel. 8-16 mm s rozprostřením a zhutněním plochy přes 100 m2, po zhutnění tl. 100 mm | [14 empty] | PP | 2
| Online PSC |  | https://podminky.urs.cz/item/CS_URS_2025_01/564730011 | [14 empty] | Online PSC | 2
| VV |  | "v.č.D.1.118, C3" 128,2 |  | 128.2 | [12 empty] | VV | 2 | 2 | True | 0 | ROZPOCET
| VV |  | "v.č.D.1.1.15" (6,8+8,7+0,5)*0,6 |  | 9.6 | [12 empty] | VV | 2 | 2 | True | 0 | ROZPOCET
7 | K | 564770111 | Podklad z kameniva hrubého drceného vel. 16-32 mm plochy přes 100 m2 tl 250 mm | m2 | 137.8 |  | 0 | CS ÚRS 2025 01 |  | základní | 0.033 | 4.5474 | 0 | 0 | 0 | 0 | 4 | K | 2 |  |  |  | ROZPOCET | 0 | 0 | 0 | 0 | 0 | 1 | 0 | 4 | -1681178103
| PP |  | Podklad nebo kryt z kameniva hrubého drceného vel. 16-32 mm s rozprostřením a zhutněním plochy přes 100 m2, po zhutnění tl. 250 mm | [14 empty] | PP | 2
| Online PSC |  | https://podminky.urs.cz/item/CS_URS_2025_01/564770111 | [14 empty] | Online PSC | 2
| VV |  | "v.č.D.1.118, C3" 128,2 |  | 128.2 | [12 empty] | VV | 2 | 2 | True | 0 | ROZPOCET
| VV |  | "v.č.D.1.1.15" (6,8+8,7+0,5)*0,6 |  | 9.6 | [12 empty] | VV | 2 | 2 | True | 0 | ROZPOCET
8 | K | 571908111 | Kryt vymývaným dekoračním kamenivem (kačírkem) tl 200 mm | m2 | 11.6 |  | 0 | CS ÚRS 2025 01 |  | základní | 0.037 | 0.4292 | 0 | 0 | 0 | 0 | 4 | K | 2 |  |  |  | ROZPOCET | 0 | 0 | 0 | 0 | 0 | 1 | 0 | 4 | -1458121936
| PP |  | Kryt vymývaným dekoračním kamenivem (kačírkem) tl. 200 mm | [14 empty] | PP | 2
| Online PSC |  | https://podminky.urs.cz/item/CS_URS_2025_01/571908111 | [14 empty] | Online PSC | 2
| VV |  | v.č.D1.1.15 | [14 empty] | VV | 2 | 1 | True | 0 | ROZPOCET
| VV |  | 2,0*5,8 |  | 11.6 | [12 empty] | VV | 2 | 2 | True | 0 | ROZPOCET
9 | K | 596211212 | Kladení zámkové dlažby komunikací pro pěší ručně tl 80 mm skupiny A pl přes 100 do 300 m2 | m2 | 137.8 |  | 0 | CS ÚRS 2025 01 |  | základní | 0.59 | 81.302 | 0 | 0 | 0 | 0 | 4 | K | 2 |  |  |  | ROZPOCET | 0 | 0 | 0 | 0 | 0 | 1 | 0 | 4 | -1187905955
| PP |  | Kladení dlažby z betonových zámkových dlaždic komunikací pro pěší ručně s ložem z kameniva těženého nebo drceného tl. do 40 mm, s vyplněním spár s dvojitým hutněním, vibrováním a se smetením přebytečného materiálu na krajnici tl. 80 mm skupiny A, pro plochy přes 100 do 300 m2 | [14 empty] | PP | 2
| Online PSC |  | https://podminky.urs.cz/item/CS_URS_2025_01/596211212 | [14 empty] | Online PSC | 2
| VV |  | "v.č.D.1.118, C3" 128,2 |  | 128.2 | [12 empty] | VV | 2 | 2 | True | 0 | ROZPOCET
| VV |  | "v.č.D.1.1.15" (6,8+8,7+0,5)*0,6 |  | 9.6 | [12 empty] | VV | 2 | 2 | True | 0 | ROZPOCET
10 | M | 59245013 | dlažba zámková betonová tvaru I 200x165mm tl 80mm přírodní | m2 | 141.934 |  | 0 | CS ÚRS 2025 01 |  | základní | 0 | 0 | 0 | 0 | 0 | 0 | 8 | M | 2 |  |  |  | ROZPOCET | 0 | 0 | 0 | 0 | 0 | 1 | 0 | 4 | 410931066
| PP |  | dlažba zámková betonová tvaru I 200x165mm tl 80mm přírodní | [14 empty] | PP | 2
| VV |  | 137,8*1,03 'Přepočtené koeficientem množství |  | 141.934 | [12 empty] | VV | 2 | 2 | False | 1 | ROZPOCET
| D | 9 | Ostatní konstrukce a práce, bourání |  |  |  | 0 |  |  |  |  | 9.5704 |  | 6.241 |  | 0.4881 | 1 | D | 1 |  |  |  | ROZPOCET | [6 empty] | 0
11 | K | 916331112 | Osazení zahradního obrubníku betonového do lože z betonu s boční opěrou | m | 48.4 |  | 0 | CS ÚRS 2025 01 |  | základní | 0.14 | 6.776 | 0.10095 | 4.8858 | 0 | 0 | 4 | K | 2 |  |  |  | ROZPOCET | 0 | 0 | 0 | 0 | 0 | 1 | 0 | 4 | 1854949391
| PP |  | Osazení zahradního obrubníku betonového s ložem tl. od 50 do 100 mm z betonu prostého tř. C 12/15 s boční opěrou z betonu prostého tř. C 12/15 | [14 empty] | PP | 2
| Online PSC |  | https://podminky.urs.cz/item/CS_URS_2025_01/916331112 | [14 empty] | Online PSC | 2
| VV |  | "v.č.D1.1.15, C3" 31,2 |  | 31.2 | [12 empty] | VV | 2 | 2 | True | 0 | ROZPOCET
| VV |  | "v.č.D.1.1.15" 0,6+6,8+8,7+0,5+0,6 |  | 17.2 | [12 empty] | VV | 2 | 2 | True | 0 | ROZPOCET
12 | M | 59217001 | obrubník zahradní betonový 1000x50x250mm | m | 48.4 |  | 0 | CS ÚRS 2025 01 |  | základní | 0 | 0 | 0.028 | 1.3552 | 0 | 0 | 8 | M | 2 |  |  |  | ROZPOCET | 0 | 0 | 0 | 0 | 0 | 1 | 0 | 4 | 1802993556
| PP |  | obrubník zahradní betonový 1000x50x250mm | [14 empty] | PP | 2
13 | K | 966072811.1R | Zkrácení dílce oplocení, výšky přes 1 do 2 m | m | 1.2 |  | 0 |  |  | základní | 0.287 | 0.3444 | 0 | 0 | 0.00925 | 0.0111 | 4 | K | 2 |  |  |  | ROZPOCET | 0 | 0 | 0 | 0 | 0 | 1 | 0 | 4 | -1691991320
| PP |  | Zkrácení dílce oplocení, výšky přes 1 do 2 m | [14 empty] | PP | 2
| VV |  | "v.č.D1.1.9" 1,2 |  | 1.2 | [12 empty] | VV | 2 | 2 | True | 0 | ROZPOCET
14 | K | 966073810 | Rozebrání vrat a vrátek k oplocení pl do 2 m2 | kus | 1 |  | 0 | CS ÚRS 2025 01 |  | základní | 0.602 | 0.602 | 0 | 0 | 0.192 | 0.192 | 4 | K | 2 |  |  |  | ROZPOCET | 0 | 0 | 0 | 0 | 0 | 1 | 0 | 4 | 2118577309
| PP |  | Rozebrání vrat a vrátek k oplocení plochy jednotlivě do 2 m2 | [14 empty] | PP | 2
| Online PSC |  | https://podminky.urs.cz/item/CS_URS_2025_01/966073810 | [14 empty] | Online PSC | 2
15 | K | 966073812 | Rozebrání vrat a vrátek k oplocení pl přes 6 do 10 m2 | kus | 1 |  | 0 | CS ÚRS 2025 01 |  | základní | 1.848 | 1.848 | 0 | 0 | 0.285 | 0.285 | 4 | K | 2 |  |  |  | ROZPOCET | 0 | 0 | 0 | 0 | 0 | 1 | 0 | 4 | 3943436
| PP |  | Rozebrání vrat a vrátek k oplocení plochy jednotlivě přes 6 do 10 m2 | [14 empty] | PP | 2
| Online PSC |  | https://podminky.urs.cz/item/CS_URS_2025_01/966073812 | [14 empty] | Online PSC | 2
| D | 997 | Přesun sutě |  |  |  | 0 |  |  |  |  | 0.78763 |  | 0 |  | 0 | 1 | D | 1 |  |  |  | ROZPOCET | [6 empty] | 0
16 | K | 997013112 | Vnitrostaveništní doprava suti a vybouraných hmot pro budovy v přes 6 do 9 m | t | 0.488 |  | 0 | CS ÚRS 2025 01 |  | základní | 1.411 | 0.68857 | 0 | 0 | 0 | 0 | 4 | K | 2 |  |  |  | ROZPOCET | 0 | 0 | 0 | 0 | 0 | 1 | 0 | 4 | -1834669844
| PP |  | Vnitrostaveništní doprava suti a vybouraných hmot vodorovně do 50 m s naložením základní pro budovy a haly výšky přes 6 do 9 m | [14 empty] | PP | 2
| Online PSC |  | https://podminky.urs.cz/item/CS_URS_2025_01/997013112 | [14 empty] | Online PSC | 2
17 | K | 997013501 | Odvoz suti a vybouraných hmot na skládku nebo meziskládku do 1 km se složením | t | 0.488 |  | 0 | CS ÚRS 2025 01 |  | základní | 0.125 | 0.061 | 0 | 0 | 0 | 0 | 4 | K | 2 |  |  |  | ROZPOCET | 0 | 0 | 0 | 0 | 0 | 1 | 0 | 4 | -8614391
| PP |  | Odvoz suti a vybouraných hmot na skládku nebo meziskládku se složením, na vzdálenost do 1 km | [14 empty] | PP | 2
| Online PSC |  | https://podminky.urs.cz/item/CS_URS_2025_01/997013501 | [14 empty] | Online PSC | 2
18 | K | 997013509 | Příplatek k odvozu suti a vybouraných hmot na skládku ZKD 1 km přes 1 km | t | 6.344 |  | 0 | CS ÚRS 2025 01 |  | základní | 0.006 | 0.038064 | 0 | 0 | 0 | 0 | 4 | K | 2 |  |  |  | ROZPOCET | 0 | 0 | 0 | 0 | 0 | 1 | 0 | 4 | -998696166
| PP |  | Odvoz suti a vybouraných hmot na skládku nebo meziskládku se složením, na vzdálenost Příplatek k ceně za každý další započatý 1 km přes 1 km | [14 empty] | PP | 2
| Online PSC |  | https://podminky.urs.cz/item/CS_URS_2025_01/997013509 | [14 empty] | Online PSC | 2
| VV |  | 0,488*13 'Přepočtené koeficientem množství |  | 6.344 | [12 empty] | VV | 2 | 2 | False | 1 | ROZPOCET
19 | K | 997013871 | Poplatek za uložení stavebního odpadu na recyklační skládce (skládkovné) směsného stavebního a demoličního kód odpadu 17 09 04 | t | 0.488 |  | 0 | CS ÚRS 2025 01 |  | základní | 0 | 0 | 0 | 0 | 0 | 0 | 4 | K | 2 |  |  |  | ROZPOCET | 0 | 0 | 0 | 0 | 0 | 1 | 0 | 4 | -1839215070
| PP |  | Poplatek za uložení stavebního odpadu na recyklační skládce (skládkovné) směsného stavebního a demoličního zatříděného do Katalogu odpadů pod kódem 17 09 04 | [14 empty] | PP | 2
| Online PSC |  | https://podminky.urs.cz/item/CS_URS_2025_01/997013871 | [14 empty] | Online PSC | 2
| D | 998 | Přesun hmot |  |  |  | 0 |  |  |  |  | 2.5526 |  | 0 |  | 0 | 1 | D | 1 |  |  |  | ROZPOCET | [6 empty] | 0
20 | K | 998011002 | Přesun hmot pro budovy zděné v přes 6 do 12 m | t | 6.241 |  | 0 | CS ÚRS 2025 01 |  | základní | 0.409 | 2.5526 | 0 | 0 | 0 | 0 | 4 | K | 2 |  |  |  | ROZPOCET | 0 | 0 | 0 | 0 | 0 | 1 | 0 | 4 | -1615580690
| PP |  | Přesun hmot pro budovy občanské výstavby, bydlení, výrobu a služby s nosnou svislou konstrukcí zděnou z cihel, tvárnic nebo kamene vodorovná dopravní vzdálenost do 100 m základní pro budovy výšky přes 6 do 12 m | [14 empty] | PP | 2
| Online PSC |  | https://podminky.urs.cz/item/CS_URS_2025_01/998011002 | [14 empty] | Online PSC | 2
| D | PSV | Práce a dodávky PSV |  |  |  | 0 |  |  |  |  | 0 |  | 0 |  | 0 | 2 | D | 0 |  |  |  | ROZPOCET | [6 empty] | 0
| D | 767 | Konstrukce zámečnické |  |  |  | 0 |  |  |  |  | 0 |  | 0 |  | 0 | 2 | D | 1 |  |  |  | ROZPOCET | [6 empty] | 0
21 | K | Z1.767.04 | Z04 D+M BRANKA na zápraží objektu směrem do ulice, půdorys. délka 1,0 m, ocel kovářsky opracovaná, pú. antikorozní nátěr, zamykatelná s klikou, dělení shodné se stáv. zábradlím vč.sloupků | kus | 1 |  | 0 |  |  | základní | 0 | 0 | 0 | 0 | 0 | 0 | 4 | K | 2 |  |  |  | ROZPOCET | 0 | 0 | 0 | 0 | 0 | 1 | 0 | 4 | 2012388208
| PP |  | Z04 D+M BRANKA na zápraží objektu směrem do ulice, půdorys. délka 1,0 m, ocel kovářsky opracovaná, pú. antikorozní nátěr, zamykatelná s klikou, dělení shodné se stáv. zábradlím vč.sloupků | [14 empty] | PP | 2
| P |  | Poznámka k položce: Bližší a přesné informace viz tabulka zámečnických prvků | [14 empty] | P | 2
22 | K | Z1.767.05 | Z05 D+M BRÁNA A BRANKA, brána 2 křídlá, půdorys. délka 4,4 + 1,0 m výška 1,6 m, ocel kovářsky opracovaná, pú. antikorozní nátěr, zamykatelná s klikou, dělení shodné se stáv. zábradlím | kus | 1 |  | 0 |  |  | základní | 0 | 0 | 0 | 0 | 0 | 0 | 4 | K | 2 |  |  |  | ROZPOCET | 0 | 0 | 0 | 0 | 0 | 1 | 0 | 4 | 716977375
| PP |  | Z05 D+M BRÁNA A BRANKA, brána 2 křídlá, půdorys. délka 4,4 + 1,0 m výška 1,6 m, ocel kovářsky opracovaná, pú. antikorozní nátěr, zamykatelná s klikou, dělení shodné se stáv. zábradlím | [14 empty] | PP | 2
| P |  | Poznámka k položce: Bližší a přesné informace viz tabulka zámečnických prvků | [14 empty] | P | 2
23 | K | 998767202 | Přesun hmot procentní pro zámečnické konstrukce v objektech v přes 6 do 12 m | % | 4903.211 |  | 0 | CS ÚRS 2025 01 |  | základní | 0 | 0 | 0 | 0 | 0 | 0 | 16 | K | 2 |  |  |  | ROZPOCET | 0 | 0 | 0 | 0 | 0 | 1 | 0 | 16 | 7525360
| PP |  | Přesun hmot pro zámečnické konstrukce stanovený procentní sazbou (%) z ceny vodorovná dopravní vzdálenost do 50 m základní v objektech výšky přes 6 do 12 m | [14 empty] | PP | 2
| Online PSC |  | https://podminky.urs.cz/item/CS_URS_2025_01/998767202 | [14 empty] | Online PSC | 2
| D | OST | Ostatní |  |  |  | 0 |  |  |  |  | 0 |  | 0 |  | 0 | 4 | D | 0 |  |  |  | ROZPOCET | [6 empty] | 0
| D | OS1 | Ostatní |  |  |  | 0 |  |  |  |  | 0 |  | 0 |  | 0 | 1 | D | 1 |  |  |  | ROZPOCET | [6 empty] | 0
24 | K | OS1.OS20 | D+M Čistící zóna venkovní, železná rohož zapuštěná do zámkové dlažby, 1200x600 mm | kus | 1 |  | 0 |  |  | základní | 0 | 0 | 0 | 0 | 0 | 0 | 16 | K | 2 |  |  |  | ROZPOCET | 0 | 0 | 0 | 0 | 0 | 1 | 0 | 16 | -1604375144
| PP |  | D+M Čistící zóna venkovní, železná rohož zapuštěná do zámkové dlažby, 1200x600 mm | [14 empty] | PP | 2
| P |  | Poznámka k položce: Bližší a přesné informace viz tabulka ostatních prvků | [14 empty] | P | 2

## D1.1., D.1.2 - Architekto..._02
{f90fe908-e376-4b07-a5d4-e933f02e7c1d}
2
| KRYCÍ LIST SOUPISU PRACÍ | [7 empty] | v --- níže se nacházejí doplnkové a pomocné údaje k sestavám --- v | [8 empty] | False
Stavba:
Domov se zvláštním režimem ESET_změna 4
Objekt:
B - Nezpůsobilé
Soupis:
3 - Neuznatelné aktivity projektu
Úroveň 3:
D1.1., D.1.2 - Architektonicko stavební část, Stavebně konstrukční část
| KSO: |  | 801 19 16 |  |  | CC-CZ:
| Místo: |  | nám.Smiřických 42/12, parc.č.74/1 |  |  | Datum: | 25. 2. 2025
| Zadavatel: |  |  |  |  | IČ:
DIČ:
| Zhotovitel: |  |  |  |  | IČ: | 0
[6 empty] | DIČ: | 0
| Projektant: |  |  |  |  | IČ:
|  | M - PROject CZ s.r.o. |  |  |  | DIČ:
| Zpracovatel: |  |  |  |  | IČ:
|  | SOLOREAL s.r.o. |  |  |  | DIČ:
Poznámka:
| Cena bez DPH | [5 empty] | 0
|  |  | Základ daně |  |  | Sazba daně | Výše daně
| DPH | základní | 0 |  |  | 21% | 0
|  | snížená | 0 |  |  | 12% | 0
|  | zákl. přenesená | 0 |  |  | 21% | 0
|  | sníž. přenesená | 0 |  |  | 12% | 0
|  | nulová | 0 |  |  | 0% | 0
| Cena s DPH |  |  | v | CZK |  | 0
REKAPITULACE ČLENĚNÍ SOUPISU PRACÍ
Stavba:
Domov se zvláštním režimem ESET_změna 4
Objekt:
B - Nezpůsobilé
Soupis:
3 - Neuznatelné aktivity projektu
Úroveň 3:
D1.1., D.1.2 - Architektonicko stavební část, Stavebně konstrukční část
Místo: |  |  | nám.Smiřických 42/12, parc.č.74/1 |  |  | Datum: | 25. 2. 2025
Zadavatel: | [5 empty] | Projektant: | M - PROject CZ s.r.o.
Zhotovitel: | [5 empty] | Zpracovatel: | SOLOREAL s.r.o.
Kód dílu - Popis | [6 empty] | Cena celkem [CZK]
Náklady stavby celkem | [6 empty] | 0 | [11 empty] | -1
| HSV - Práce a dodávky HSV | [5 empty] | 0
| 1 - Zemní práce | [5 empty] | 0
| 6 - Úpravy povrchů, podlahy a osazování výplní | [5 empty] | 0
| 9 - Ostatní konstrukce a práce, bourání | [5 empty] | 0
| 997 - Přesun sutě | [5 empty] | 0
| 998 - Přesun hmot | [5 empty] | 0
| PSV - Práce a dodávky PSV | [5 empty] | 0
| 711 - Izolace proti vodě, vlhkosti a plynům | [5 empty] | 0
| 764 - Konstrukce klempířské | [5 empty] | 0
| 766 - Konstrukce truhlářské | [5 empty] | 0
| 767 - Konstrukce zámečnické | [5 empty] | 0
SOUPIS PRACÍ
Stavba:
Domov se zvláštním režimem ESET_změna 4
Objekt:
B - Nezpůsobilé
Soupis:
3 - Neuznatelné aktivity projektu
Úroveň 3:
D1.1., D.1.2 - Architektonicko stavební část, Stavebně konstrukční část
Místo: |  |  | nám.Smiřických 42/12, parc.č.74/1 |  |  | Datum: | 25. 2. 2025
Zadavatel: | [5 empty] | Projektant: | M - PROject CZ s.r.o.
Zhotovitel: | [5 empty] | Zpracovatel: | SOLOREAL s.r.o.
PČ | Typ | Kód | Popis | MJ | Množství | J.cena [CZK] | Cena celkem [CZK] | Cenová soustava |  | DPH | J. Nh [h] | Nh celkem [h] | J. hmotnost [t] | Hmotnost celkem [t] | J. suť [t] | Suť Celkem [t]
Náklady soupisu celkem | [6 empty] | 0 |  |  |  |  | 311.5121 |  | 5.3564 |  | 3.5356 |  | D | -1 | [10 empty] | 0
| D | HSV | Práce a dodávky HSV |  |  |  | 0 |  |  |  |  | 306.4006 |  | 5.3367 |  | 3.5006 | 1 | D | 0 |  |  |  | ROZPOCET | [6 empty] | 0
| D | 1 | Zemní práce |  |  |  | 0 |  |  |  |  | 63.2903 |  | 0 |  | 0 | 1 | D | 1 |  |  |  | ROZPOCET | [6 empty] | 0
1 | K | 132212131 | Hloubení nezapažených rýh šířky do 800 mm v soudržných horninách třídy těžitelnosti I skupiny 3 ručně | m3 | 12.877 |  | 0 | CS ÚRS 2025 01 |  | základní | 4.493 | 57.8564 | 0 | 0 | 0 | 0 | 4 | K | 2 |  |  |  | ROZPOCET | 0 | 0 | 0 | 0 | 0 | 1 | 0 | 4 | -936163159
| PP |  | Hloubení nezapažených rýh šířky do 800 mm ručně s urovnáním dna do předepsaného profilu a spádu v hornině třídy těžitelnosti I skupiny 3 soudržných | [14 empty] | PP | 2
| Online PSC |  | https://podminky.urs.cz/item/CS_URS_2025_01/132212131 | [14 empty] | Online PSC | 2
| VV |  | v.č.1.1.15, D1.1.18, D1.1.19, D1.1.20 | [14 empty] | VV | 2 | 1 | True | 0 | ROZPOCET
| VV |  | "okolo budovy pro izolaci základů" | [14 empty] | VV | 2 | 1 | True | 0 | ROZPOCET
| VV |  | (8,705+5,24+9,43+5,24)*((0,6+0,4)/2)*0,9 |  | 12.877 | [12 empty] | VV | 2 | 2 | True | 0 | ROZPOCET
2 | K | 162751117 | Vodorovné přemístění přes 9 000 do 10000 m výkopku/sypaniny z horniny třídy těžitelnosti I skupiny 1 až 3 | m3 | 5.151 |  | 0 | CS ÚRS 2025 01 |  | základní | 0.087 | 0.44814 | 0 | 0 | 0 | 0 | 4 | K | 2 |  |  |  | ROZPOCET | 0 | 0 | 0 | 0 | 0 | 1 | 0 | 4 | 649356118
| PP |  | Vodorovné přemístění výkopku nebo sypaniny po suchu na obvyklém dopravním prostředku, bez naložení výkopku, avšak se složením bez rozhrnutí z horniny třídy těžitelnosti I skupiny 1 až 3 na vzdálenost přes 9 000 do 10 000 m | [14 empty] | PP | 2
| Online PSC |  | https://podminky.urs.cz/item/CS_URS_2025_01/162751117 | [14 empty] | Online PSC | 2
| VV |  | 12,877-7,726 |  | 5.151 | [12 empty] | VV | 2 | 2 | True | 0 | ROZPOCET
3 | K | 162751119 | Příplatek k vodorovnému přemístění výkopku/sypaniny z horniny třídy těžitelnosti I skupiny 1 až 3 ZKD 1000 m přes 10000 m | m3 | 20.604 |  | 0 | CS ÚRS 2025 01 |  | základní | 0.005 | 0.10302 | 0 | 0 | 0 | 0 | 4 | K | 2 |  |  |  | ROZPOCET | 0 | 0 | 0 | 0 | 0 | 1 | 0 | 4 | 1094880606
| PP |  | Vodorovné přemístění výkopku nebo sypaniny po suchu na obvyklém dopravním prostředku, bez naložení výkopku, avšak se složením bez rozhrnutí z horniny třídy těžitelnosti I skupiny 1 až 3 na vzdálenost Příplatek k ceně za každých dalších i započatých 1 000 m | [14 empty] | PP | 2
| Online PSC |  | https://podminky.urs.cz/item/CS_URS_2025_01/162751119 | [14 empty] | Online PSC | 2
| VV |  | 5,151*4 'Přepočtené koeficientem množství |  | 20.604 | [12 empty] | VV | 2 | 2 | False | 1 | ROZPOCET
4 | K | 171201231 | Poplatek za uložení zeminy a kamení na recyklační skládce (skládkovné) kód odpadu 17 05 04 | t | 8.242 |  | 0 | CS ÚRS 2025 01 |  | základní | 0 | 0 | 0 | 0 | 0 | 0 | 4 | K | 2 |  |  |  | ROZPOCET | 0 | 0 | 0 | 0 | 0 | 1 | 0 | 4 | 1621330757
| PP |  | Poplatek za uložení stavebního odpadu na recyklační skládce (skládkovné) zeminy a kamení zatříděného do Katalogu odpadů pod kódem 17 05 04 | [14 empty] | PP | 2
| Online PSC |  | https://podminky.urs.cz/item/CS_URS_2025_01/171201231 | [14 empty] | Online PSC | 2
| VV |  | 5,151*1,6 |  | 8.242 | [12 empty] | VV | 2 | 2 | True | 0 | ROZPOCET
5 | K | 174111101 | Zásyp jam, šachet rýh nebo kolem objektů sypaninou se zhutněním ručně | m3 | 7.726 |  | 0 | CS ÚRS 2025 01 |  | základní | 0.632 | 4.8828 | 0 | 0 | 0 | 0 | 4 | K | 2 |  |  |  | ROZPOCET | 0 | 0 | 0 | 0 | 0 | 1 | 0 | 4 | 484260992
| PP |  | Zásyp sypaninou z jakékoliv horniny ručně s uložením výkopku ve vrstvách se zhutněním jam, šachet, rýh nebo kolem objektů v těchto vykopávkách | [14 empty] | PP | 2
| Online PSC |  | https://podminky.urs.cz/item/CS_URS_2025_01/174111101 | [14 empty] | Online PSC | 2
| VV |  | v.č.1.1.15, D1.1.18, D1.1.19, D1.1.20 | [14 empty] | VV | 2 | 1 | True | 0 | ROZPOCET
| VV |  | "okolo budovy pro izolaci základů" | [14 empty] | VV | 2 | 1 | True | 0 | ROZPOCET
| VV |  | (8,705+5,24+9,43+5,24)*((0,4+0,2)/2)*0,9 |  | 7.726 | [12 empty] | VV | 2 | 2 | True | 0 | ROZPOCET
| D | 6 | Úpravy povrchů, podlahy a osazování výplní |  |  |  | 0 |  |  |  |  | 193.3884 |  | 3.9159 |  | 0.00010587 | 1 | D | 1 |  |  |  | ROZPOCET | [6 empty] | 0
6 | K | 622131321 | Penetrační nátěr vnějších stěn nanášený strojně | m2 | 79.373 |  | 0 | CS ÚRS 2025 01 |  | základní | 0.052 | 4.1274 | 0.000263 | 0.020875 | 0 | 0 | 4 | K | 2 |  |  |  | ROZPOCET | 0 | 0 | 0 | 0 | 0 | 1 | 0 | 4 | 857781626
| PP |  | Podkladní a spojovací vrstva vnějších omítaných ploch penetrace nanášená strojně stěn | [14 empty] | PP | 2
| Online PSC |  | https://podminky.urs.cz/item/CS_URS_2025_01/622131321 | [14 empty] | Online PSC | 2
| VV |  | 15,745+63,628 |  | 79.373 | [12 empty] | VV | 2 | 2 | True | 0 | ROZPOCET
7 | K | 622211041 | Montáž kontaktního zateplení vnějších stěn lepením a mechanickým kotvením polystyrénových desek do betonu a zdiva tl přes 160 do 200 mm | m2 | 40.921 |  | 0 | CS ÚRS 2025 01 |  | základní | 1.08 | 44.1947 | 0.0086762 | 0.35504 | 0 | 0 | 4 | K | 2 |  |  |  | ROZPOCET | 0 | 0 | 0 | 0 | 0 | 1 | 0 | 4 | -2009916041
| PP |  | Montáž kontaktního zateplení lepením a mechanickým kotvením z polystyrenových desek (dodávka ve specifikaci) na vnější stěny, na podklad betonový nebo z lehčeného betonu, z tvárnic keramických nebo vápenopískových, tloušťky desek přes 160 do 200 mm | [14 empty] | PP | 2
| Online PSC |  | https://podminky.urs.cz/item/CS_URS_2025_01/622211041 | [14 empty] | Online PSC | 2
| VV |  | pod terénem | [14 empty] | VV | 2 | 1 | True | 0 | ROZPOCET
| VV |  | 4,8*0,9 |  | 4.32 | [12 empty] | VV | 2 | 2 | True | 0 | ROZPOCET
| VV |  | (17,27-3,53)*0,9 |  | 12.366 | [12 empty] | VV | 2 | 2 | True | 0 | ROZPOCET
| VV |  | 9,43*0,9 |  | 8.487 | [12 empty] | VV | 2 | 2 | True | 0 | ROZPOCET
| VV |  | sokl nad terénem | [14 empty] | VV | 2 | 1 | True | 0 | ROZPOCET
| VV |  | 4,8*0,5 |  | 2.4 | [12 empty] | VV | 2 | 2 | True | 0 | ROZPOCET
| VV |  | 8,6*((0,54+0,62)/2) |  | 4.988 | [12 empty] | VV | 2 | 2 | True | 0 | ROZPOCET
| VV |  | 5,04*((0,62+0,88)/2) |  | 3.78 | [12 empty] | VV | 2 | 2 | True | 0 | ROZPOCET
| VV |  | 3,03*0,5 |  | 1.515 | [12 empty] | VV | 2 | 2 | True | 0 | ROZPOCET
| VV |  | 1,0*0,6/2 |  | 0.3 | [12 empty] | VV | 2 | 2 | True | 0 | ROZPOCET
| VV |  | 6,43*0,5 |  | 3.215 | [12 empty] | VV | 2 | 2 | True | 0 | ROZPOCET
| VV |  | -0,9*0,5 |  | -0.45 | [12 empty] | VV | 2 | 2 | True | 0 | ROZPOCET
8 | M | 28375954 | deska EPS 70 fasádní λ=0,039 tl 200mm | m2 | 42.967 |  | 0 | CS ÚRS 2025 01 |  | základní | 0 | 0 | 0.0028 | 0.12031 | 0 | 0 | 8 | M | 2 |  |  |  | ROZPOCET | 0 | 0 | 0 | 0 | 0 | 1 | 0 | 4 | -2046418780
| PP |  | deska EPS 70 fasádní λ=0,039 tl 200mm | [14 empty] | PP | 2
| VV |  | 40,921*1,05 'Přepočtené koeficientem množství |  | 42.967 | [12 empty] | VV | 2 | 2 | False | 1 | ROZPOCET
9 | K | 622221141 | Montáž kontaktního zateplení vnějších stěn lepením a mechanickým kotvením desek z minerální vlny s kolmou orientací do zdiva a betonu tl přes 160 do 200 mm | m2 | 63.628 |  | 0 | CS ÚRS 2025 01 |  | základní | 1.12 | 71.2634 | 0.012757 | 0.8117 | 0 | 0 | 4 | K | 2 |  |  |  | ROZPOCET | 0 | 0 | 0 | 0 | 0 | 1 | 0 | 4 | -2067882098
| PP |  | Montáž kontaktního zateplení lepením a mechanickým kotvením z desek z minerální vlny s kolmou orientací vláken na vnější stěny, na podklad betonový nebo z lehčeného betonu, z tvárnic keramických nebo vápenopískových, tloušťky desek přes 160 do 200 mm | [14 empty] | PP | 2
| Online PSC |  | https://podminky.urs.cz/item/CS_URS_2025_01/622221141 | [14 empty] | Online PSC | 2
| VV |  | 4,8*2,58 |  | 12.384 | [12 empty] | VV | 2 | 2 | True | 0 | ROZPOCET
| VV |  | 8,6*2,58 |  | 22.188 | [12 empty] | VV | 2 | 2 | True | 0 | ROZPOCET
| VV |  | 5,03*2,65 |  | 13.33 | [12 empty] | VV | 2 | 2 | True | 0 | ROZPOCET
| VV |  | -1,69*1,21*2 |  | -4.09 | [12 empty] | VV | 2 | 2 | True | 0 | ROZPOCET
| VV |  | -0,51*1,05 |  | -0.536 | [12 empty] | VV | 2 | 2 | True | 0 | ROZPOCET
| VV |  | -0,53*1,05*2 |  | -1.113 | [12 empty] | VV | 2 | 2 | True | 0 | ROZPOCET
| VV |  | 3,03*2,8 |  | 8.484 | [12 empty] | VV | 2 | 2 | True | 0 | ROZPOCET
| VV |  | 6,43*2,58 |  | 16.589 | [12 empty] | VV | 2 | 2 | True | 0 | ROZPOCET
| VV |  | 0,25*2,58 |  | 0.645 | [12 empty] | VV | 2 | 2 | True | 0 | ROZPOCET
| VV |  | -0,90*1,53 |  | -1.377 | [12 empty] | VV | 2 | 2 | True | 0 | ROZPOCET
| VV |  | -0,94*1,53*2 |  | -2.876 | [12 empty] | VV | 2 | 2 | True | 0 | ROZPOCET
10 | M | 63151535 | deska tepelně izolační minerální kontaktních fasád kolmé vlákno λ=0,040-0,041 tl 200mm | m2 | 66.809 |  | 0 | CS ÚRS 2025 01 |  | základní | 0 | 0 | 0.02 | 1.3362 | 0 | 0 | 8 | M | 2 |  |  |  | ROZPOCET | 0 | 0 | 0 | 0 | 0 | 1 | 0 | 4 | 1735379329
| PP |  | deska tepelně izolační minerální kontaktních fasád kolmé vlákno λ=0,040-0,041 tl 200mm | [14 empty] | PP | 2
| VV |  | 63,628*1,05 'Přepočtené koeficientem množství |  | 66.809 | [12 empty] | VV | 2 | 2 | False | 1 | ROZPOCET
11 | K | 62222200.1R | Vytvoření šambrán (předsazení o 10mm, šířka 150mm) vč.materiálu | m | 40.28 |  | 0 |  |  | základní | 0.33 | 13.2924 | 0.00176 | 0.070893 | 0 | 0 | 4 | K | 2 |  |  |  | ROZPOCET | 0 | 0 | 0 | 0 | 0 | 1 | 0 | 4 | -316990100
| PP |  | Vytvoření šambrán (předsazení o 10mm, šířka 100mm) vč.materiálu | [14 empty] | PP | 2
| VV |  | (1,69+1,51)*2*2 |  | 12.8 | [12 empty] | VV | 2 | 2 | True | 0 | ROZPOCET
| VV |  | (0,51+1,35)*2 |  | 3.72 | [12 empty] | VV | 2 | 2 | True | 0 | ROZPOCET
| VV |  | (0,53+1,35)*2*2 |  | 7.52 | [12 empty] | VV | 2 | 2 | True | 0 | ROZPOCET
| VV |  | 2,13+0,9+2,13 |  | 5.16 | [12 empty] | VV | 2 | 2 | True | 0 | ROZPOCET
| VV |  | (0,94+1,83)*2*2 |  | 11.08 | [12 empty] | VV | 2 | 2 | True | 0 | ROZPOCET
12 | K | 622252001 | Montáž profilů kontaktního zateplení připevněných mechanicky | m | 28.575 |  | 0 | CS ÚRS 2025 01 |  | základní | 0.23 | 6.5723 | 9.74e-05 | 0.0027832 | 0 | 0 | 4 | K | 2 |  |  |  | ROZPOCET | 0 | 0 | 0 | 0 | 0 | 1 | 0 | 4 | 1473837168
| PP |  | Montáž profilů kontaktního zateplení zakládacích soklových připevněných hmoždinkami | [14 empty] | PP | 2
| Online PSC |  | https://podminky.urs.cz/item/CS_URS_2025_01/622252001 | [14 empty] | Online PSC | 2
| VV |  | v.č.D1.1.15 | [14 empty] | VV | 2 | 1 | True | 0 | ROZPOCET
| VV |  | 17,275-3,53+0,4+9,43+5,0 |  | 28.575 | [12 empty] | VV | 2 | 2 | True | 0 | ROZPOCET
13 | M | 59051657 | profil zakládací Al tl 0,7mm pro ETICS pro izolant tl 200mm | m | 30.004 |  | 0 | CS ÚRS 2025 01 |  | základní | 0 | 0 | 0.00072 | 0.021603 | 0 | 0 | 8 | M | 2 |  |  |  | ROZPOCET | 0 | 0 | 0 | 0 | 0 | 1 | 0 | 4 | -1193923816
| PP |  | profil zakládací Al tl 0,7mm pro ETICS pro izolant tl 200mm | [14 empty] | PP | 2
| VV |  | 28,575*1,05 'Přepočtené koeficientem množství |  | 30.004 | [12 empty] | VV | 2 | 2 | False | 1 | ROZPOCET
14 | K | 622252002 | Montáž profilů kontaktního zateplení lepených | m | 45.748 |  | 0 | CS ÚRS 2025 01 |  | základní | 0.14 | 6.4047 | 0 | 0 | 0 | 0 | 4 | K | 2 |  |  |  | ROZPOCET | 0 | 0 | 0 | 0 | 0 | 1 | 0 | 4 | 627033602
| PP |  | Montáž profilů kontaktního zateplení ostatních stěnových, dilatačních apod. lepených do tmelu | [14 empty] | PP | 2
| Online PSC |  | https://podminky.urs.cz/item/CS_URS_2025_01/622252002 | [14 empty] | Online PSC | 2
| VV |  | "rohové" 3,2+3,568+3,08 |  | 9.848 | [12 empty] | VV | 2 | 2 | True | 0 | ROZPOCET
| VV |  | "okenní" | [14 empty] | VV | 2 | 1 | True | 0 | ROZPOCET
| VV |  | (1,69+1,21+1,69+1,21+0,51+1,05+0,53+1,05+0,53+1,05)*2 |  | 21.04 | [12 empty] | VV | 2 | 2 | True | 0 | ROZPOCET
| VV |  | (2,03+0,92+2,03)+((0,94+1,53)*2*2) |  | 14.86 | [12 empty] | VV | 2 | 2 | True | 0 | ROZPOCET
15 | M | 19416052 | profil rohový Al s výztužnou tkaninou š 100/150mm | m | 10.34 |  | 0 | CS ÚRS 2025 01 |  | základní | 0 | 0 | 0.00011 | 0.0011374 | 0 | 0 | 8 | M | 2 |  |  |  | ROZPOCET | 0 | 0 | 0 | 0 | 0 | 1 | 0 | 4 | 1712775998
| PP |  | profil rohový Al s výztužnou tkaninou š 100/150mm | [14 empty] | PP | 2
| VV |  | "rohové" 3,2+3,568+3,08 |  | 9.848 | [12 empty] | VV | 2 | 2 | True | 0 | ROZPOCET
| VV |  | 9,848*1,05 'Přepočtené koeficientem množství |  | 10.34 | [12 empty] | VV | 2 | 2 | False | 1 | ROZPOCET
16 | M | 59051476 | profil napojovací okenní PVC s výztužnou tkaninou 9mm | m | 37.695 |  | 0 | CS ÚRS 2025 01 |  | základní | 0 | 0 | 4e-05 | 0.0015078 | 0 | 0 | 8 | M | 2 |  |  |  | ROZPOCET | 0 | 0 | 0 | 0 | 0 | 1 | 0 | 4 | 1733695472
| PP |  | profil napojovací okenní PVC s výztužnou tkaninou 9mm | [14 empty] | PP | 2
| VV |  | "okenní" | [14 empty] | VV | 2 | 1 | True | 0 | ROZPOCET
| VV |  | (1,69+1,21+1,69+1,21+0,51+1,05+0,53+1,05+0,53+1,05)*2 |  | 21.04 | [12 empty] | VV | 2 | 2 | True | 0 | ROZPOCET
| VV |  | (2,03+0,92+2,03)+((0,94+1,53)*2*2) |  | 14.86 | [12 empty] | VV | 2 | 2 | True | 0 | ROZPOCET
| VV |  | 35,9*1,05 'Přepočtené koeficientem množství |  | 37.695 | [12 empty] | VV | 2 | 2 | False | 1 | ROZPOCET
17 | K | 622325102 | Oprava vnější vápenocementové hladké omítky složitosti 1 stěn v rozsahu přes 10 do 30 % | m2 | 78.226 |  | 0 | CS ÚRS 2025 01 |  | základní | 0.199 | 15.567 | 0.01166 | 0.91212 | 0 | 0 | 4 | K | 2 |  |  |  | ROZPOCET | 0 | 0 | 0 | 0 | 0 | 1 | 0 | 4 | -249561034
| PP |  | Oprava vápenocementové omítky vnějších ploch stupně členitosti 1 hladké stěn, v rozsahu opravované plochy přes 10 do 30% | [14 empty] | PP | 2
| Online PSC |  | https://podminky.urs.cz/item/CS_URS_2025_01/622325102 | [14 empty] | Online PSC | 2
| VV |  | sokl nad terénem | [14 empty] | VV | 2 | 1 | True | 0 | ROZPOCET
| VV |  | 4,8*0,5 |  | 2.4 | [12 empty] | VV | 2 | 2 | True | 0 | ROZPOCET
| VV |  | 8,6*((0,54+0,62)/2) |  | 4.988 | [12 empty] | VV | 2 | 2 | True | 0 | ROZPOCET
| VV |  | 5,04*((0,62+0,88)/2) |  | 3.78 | [12 empty] | VV | 2 | 2 | True | 0 | ROZPOCET
| VV |  | 3,03*0,5 |  | 1.515 | [12 empty] | VV | 2 | 2 | True | 0 | ROZPOCET
| VV |  | 1,0*0,6/2 |  | 0.3 | [12 empty] | VV | 2 | 2 | True | 0 | ROZPOCET
| VV |  | 6,43*0,5 |  | 3.215 | [12 empty] | VV | 2 | 2 | True | 0 | ROZPOCET
| VV |  | -0,9*0,5 |  | -0.45 | [12 empty] | VV | 2 | 2 | True | 0 | ROZPOCET
| VV |  | nad soklem | [14 empty] | VV | 2 | 1 | True | 0 | ROZPOCET
| VV |  | 4,8*2,58 |  | 12.384 | [12 empty] | VV | 2 | 2 | True | 0 | ROZPOCET
| VV |  | 8,6*2,58 |  | 22.188 | [12 empty] | VV | 2 | 2 | True | 0 | ROZPOCET
| VV |  | 5,03*2,65 |  | 13.33 | [12 empty] | VV | 2 | 2 | True | 0 | ROZPOCET
| VV |  | -1,69*(1,13-0,48) |  | -1.099 | [12 empty] | VV | 2 | 2 | True | 0 | ROZPOCET
| VV |  | -1,69*1,21*2 |  | -4.09 | [12 empty] | VV | 2 | 2 | True | 0 | ROZPOCET
| VV |  | -0,51*1,15 |  | -0.587 | [12 empty] | VV | 2 | 2 | True | 0 | ROZPOCET
| VV |  | -0,53*1,05*2 |  | -1.113 | [12 empty] | VV | 2 | 2 | True | 0 | ROZPOCET
| VV |  | 3,03*2,8 |  | 8.484 | [12 empty] | VV | 2 | 2 | True | 0 | ROZPOCET
| VV |  | 6,43*2,58 |  | 16.589 | [12 empty] | VV | 2 | 2 | True | 0 | ROZPOCET
| VV |  | 0,25*2,58 |  | 0.645 | [12 empty] | VV | 2 | 2 | True | 0 | ROZPOCET
| VV |  | -0,90*1,53 |  | -1.377 | [12 empty] | VV | 2 | 2 | True | 0 | ROZPOCET
| VV |  | -0,94*1,53*2 |  | -2.876 | [12 empty] | VV | 2 | 2 | True | 0 | ROZPOCET
18 | K | 622511112 | Tenkovrstvá akrylátová mozaiková střednězrnná omítka vnějších stěn | m2 | 15.748 |  | 0 | CS ÚRS 2025 01 |  | základní | 0.294 | 4.6299 | 0.0057 | 0.089764 | 0 | 0 | 4 | K | 2 |  |  |  | ROZPOCET | 0 | 0 | 0 | 0 | 0 | 1 | 0 | 4 | -40951596
| PP |  | Omítka tenkovrstvá akrylátová vnějších ploch probarvená bez penetrace mozaiková střednězrnná stěn | [14 empty] | PP | 2
| Online PSC |  | https://podminky.urs.cz/item/CS_URS_2025_01/622511112 | [14 empty] | Online PSC | 2
| VV |  | sokl nad terénem | [14 empty] | VV | 2 | 1 | True | 0 | ROZPOCET
| VV |  | 4,8*0,5 |  | 2.4 | [12 empty] | VV | 2 | 2 | True | 0 | ROZPOCET
| VV |  | 8,6*((0,54+0,62)/2) |  | 4.988 | [12 empty] | VV | 2 | 2 | True | 0 | ROZPOCET
| VV |  | 5,04*((0,62+0,88)/2) |  | 3.78 | [12 empty] | VV | 2 | 2 | True | 0 | ROZPOCET
| VV |  | 3,03*0,5 |  | 1.515 | [12 empty] | VV | 2 | 2 | True | 0 | ROZPOCET
| VV |  | 1,0*0,6/2 |  | 0.3 | [12 empty] | VV | 2 | 2 | True | 0 | ROZPOCET
| VV |  | 6,43*0,5 |  | 3.215 | [12 empty] | VV | 2 | 2 | True | 0 | ROZPOCET
| VV |  | -0,9*0,5 |  | -0.45 | [12 empty] | VV | 2 | 2 | True | 0 | ROZPOCET
19 | K | 622521012 | Tenkovrstvá silikátová zatíraná omítka zrnitost 1,5 mm vnějších stěn | m2 | 63.628 |  | 0 | CS ÚRS 2025 01 |  | základní | 0.245 | 15.5889 | 0.0027 | 0.1718 | 0 | 0 | 4 | K | 2 |  |  |  | ROZPOCET | 0 | 0 | 0 | 0 | 0 | 1 | 0 | 4 | -30665939
| PP |  | Omítka tenkovrstvá silikátová vnějších ploch probarvená bez penetrace zatíraná (škrábaná ), zrnitost 1,5 mm stěn | [14 empty] | PP | 2
| Online PSC |  | https://podminky.urs.cz/item/CS_URS_2025_01/622521012 | [14 empty] | Online PSC | 2
| VV |  | 4,8*2,58 |  | 12.384 | [12 empty] | VV | 2 | 2 | True | 0 | ROZPOCET
| VV |  | 8,6*2,58 |  | 22.188 | [12 empty] | VV | 2 | 2 | True | 0 | ROZPOCET
| VV |  | 5,03*2,65 |  | 13.33 | [12 empty] | VV | 2 | 2 | True | 0 | ROZPOCET
| VV |  | -1,69*1,21*2 |  | -4.09 | [12 empty] | VV | 2 | 2 | True | 0 | ROZPOCET
| VV |  | -0,51*1,05 |  | -0.536 | [12 empty] | VV | 2 | 2 | True | 0 | ROZPOCET
| VV |  | -0,53*1,05*2 |  | -1.113 | [12 empty] | VV | 2 | 2 | True | 0 | ROZPOCET
| VV |  | 3,03*2,8 |  | 8.484 | [12 empty] | VV | 2 | 2 | True | 0 | ROZPOCET
| VV |  | 6,43*2,58 |  | 16.589 | [12 empty] | VV | 2 | 2 | True | 0 | ROZPOCET
| VV |  | 0,25*2,58 |  | 0.645 | [12 empty] | VV | 2 | 2 | True | 0 | ROZPOCET
| VV |  | -0,90*1,53 |  | -1.377 | [12 empty] | VV | 2 | 2 | True | 0 | ROZPOCET
| VV |  | -0,94*1,53*2 |  | -2.876 | [12 empty] | VV | 2 | 2 | True | 0 | ROZPOCET
20 | K | 629991011 | Zakrytí výplní otvorů a svislých ploch fólií přilepenou lepící páskou | m2 | 10.587 |  | 0 | CS ÚRS 2025 01 |  | základní | 0.06 | 0.63522 | 2.2e-05 | 0.00023291 | 1e-05 | 0.00010587 | 4 | K | 2 |  |  |  | ROZPOCET | 0 | 0 | 0 | 0 | 0 | 1 | 0 | 4 | -913128628
| PP |  | Zakrytí vnějších ploch před znečištěním včetně pozdějšího odkrytí výplní otvorů a svislých ploch fólií přilepenou lepící páskou | [14 empty] | PP | 2
| Online PSC |  | https://podminky.urs.cz/item/CS_URS_2025_01/629991011 | [14 empty] | Online PSC | 2
| VV |  | v.č.D1.1.15 | [14 empty] | VV | 2 | 1 | True | 0 | ROZPOCET
| VV |  | (1,69*1,21*2)+(0,51*1,05)+(0,58*1,05*2)+(0,92*2,03)+(0,94*1,53*2) |  | 10.587 | [12 empty] | VV | 2 | 2 | True | 0 | ROZPOCET
21 | K | 629995101 | Očištění vnějších ploch tlakovou vodou | m2 | 79.376 |  | 0 | CS ÚRS 2025 01 |  | základní | 0.14 | 11.1126 | 0 | 0 | 0 | 0 | 4 | K | 2 |  |  |  | ROZPOCET | 0 | 0 | 0 | 0 | 0 | 1 | 0 | 4 | -754502935
| PP |  | Očištění vnějších ploch tlakovou vodou omytím tlakovou vodou | [14 empty] | PP | 2
| Online PSC |  | https://podminky.urs.cz/item/CS_URS_2025_01/629995101 | [14 empty] | Online PSC | 2
| VV |  | sokl nad terénem | [14 empty] | VV | 2 | 1 | True | 0 | ROZPOCET
| VV |  | 4,8*0,5 |  | 2.4 | [12 empty] | VV | 2 | 2 | True | 0 | ROZPOCET
| VV |  | 8,6*((0,54+0,62)/2) |  | 4.988 | [12 empty] | VV | 2 | 2 | True | 0 | ROZPOCET
| VV |  | 5,04*((0,62+0,88)/2) |  | 3.78 | [12 empty] | VV | 2 | 2 | True | 0 | ROZPOCET
| VV |  | 3,03*0,5 |  | 1.515 | [12 empty] | VV | 2 | 2 | True | 0 | ROZPOCET
| VV |  | 1,0*0,6/2 |  | 0.3 | [12 empty] | VV | 2 | 2 | True | 0 | ROZPOCET
| VV |  | 6,43*0,5 |  | 3.215 | [12 empty] | VV | 2 | 2 | True | 0 | ROZPOCET
| VV |  | -0,9*0,5 |  | -0.45 | [12 empty] | VV | 2 | 2 | True | 0 | ROZPOCET
| VV |  | nad soklem | [14 empty] | VV | 2 | 1 | True | 0 | ROZPOCET
| VV |  | 4,8*2,58 |  | 12.384 | [12 empty] | VV | 2 | 2 | True | 0 | ROZPOCET
| VV |  | 8,6*2,58 |  | 22.188 | [12 empty] | VV | 2 | 2 | True | 0 | ROZPOCET
| VV |  | 5,03*2,65 |  | 13.33 | [12 empty] | VV | 2 | 2 | True | 0 | ROZPOCET
| VV |  | -1,69*1,21*2 |  | -4.09 | [12 empty] | VV | 2 | 2 | True | 0 | ROZPOCET
| VV |  | -0,51*1,05 |  | -0.536 | [12 empty] | VV | 2 | 2 | True | 0 | ROZPOCET
| VV |  | -0,53*1,05*2 |  | -1.113 | [12 empty] | VV | 2 | 2 | True | 0 | ROZPOCET
| VV |  | 3,03*2,8 |  | 8.484 | [12 empty] | VV | 2 | 2 | True | 0 | ROZPOCET
| VV |  | 6,43*2,58 |  | 16.589 | [12 empty] | VV | 2 | 2 | True | 0 | ROZPOCET
| VV |  | 0,25*2,58 |  | 0.645 | [12 empty] | VV | 2 | 2 | True | 0 | ROZPOCET
| VV |  | -0,90*1,53 |  | -1.377 | [12 empty] | VV | 2 | 2 | True | 0 | ROZPOCET
| VV |  | -0,94*1,53*2 |  | -2.876 | [12 empty] | VV | 2 | 2 | True | 0 | ROZPOCET
| D | 9 | Ostatní konstrukce a práce, bourání |  |  |  | 0 |  |  |  |  | 41.8319 |  | 1.4207 |  | 3.5005 | 1 | D | 1 |  |  |  | ROZPOCET | [6 empty] | 0
22 | K | 968062354 | Vybourání dřevěných rámů oken dvojitých včetně křídel pl do 1 m2 | m2 | 1.947 |  | 0 | CS ÚRS 2025 01 |  | základní | 1.07 | 2.0833 | 0 | 0 | 0.075 | 0.14602 | 4 | K | 2 |  |  |  | ROZPOCET | 0 | 0 | 0 | 0 | 0 | 1 | 0 | 4 | -505396685
| PP |  | Vybourání dřevěných rámů oken s křídly, dveřních zárubní, vrat, stěn, ostění nebo obkladů rámů oken s křídly dvojitých, plochy do 1 m2 | [14 empty] | PP | 2
| Online PSC |  | https://podminky.urs.cz/item/CS_URS_2025_01/968062354 | [14 empty] | Online PSC | 2
| VV |  | v.č.D1.1.3, D1.1.4 | [14 empty] | VV | 2 | 1 | True | 0 | ROZPOCET
| VV |  | "přízemí" (0,57*1,18)+(0,59*1,08*2) |  | 1.947 | [12 empty] | VV | 2 | 2 | True | 0 | ROZPOCET
23 | K | 968062355 | Vybourání dřevěných rámů oken dvojitých včetně křídel pl do 2 m2 | m2 | 3.12 |  | 0 | CS ÚRS 2025 01 |  | základní | 0.612 | 1.9094 | 0 | 0 | 0.062 | 0.19344 | 4 | K | 2 |  |  |  | ROZPOCET | 0 | 0 | 0 | 0 | 0 | 1 | 0 | 4 | 206948897
| PP |  | Vybourání dřevěných rámů oken s křídly, dveřních zárubní, vrat, stěn, ostění nebo obkladů rámů oken s křídly dvojitých, plochy do 2 m2 | [14 empty] | PP | 2
| Online PSC |  | https://podminky.urs.cz/item/CS_URS_2025_01/968062355 | [14 empty] | Online PSC | 2
| VV |  | v.č.D1.1.3, D1.1.4 | [14 empty] | VV | 2 | 1 | True | 0 | ROZPOCET
| VV |  | "přízení" 1,0*1,56*2 |  | 3.12 | [12 empty] | VV | 2 | 2 | True | 0 | ROZPOCET
24 | K | 968062356 | Vybourání dřevěných rámů oken dvojitých včetně křídel pl do 4 m2 | m2 | 4.377 |  | 0 | CS ÚRS 2025 01 |  | základní | 0.503 | 2.2016 | 0 | 0 | 0.054 | 0.23636 | 4 | K | 2 |  |  |  | ROZPOCET | 0 | 0 | 0 | 0 | 0 | 1 | 0 | 4 | -1951803296
| PP |  | Vybourání dřevěných rámů oken s křídly, dveřních zárubní, vrat, stěn, ostění nebo obkladů rámů oken s křídly dvojitých, plochy do 4 m2 | [14 empty] | PP | 2
| Online PSC |  | https://podminky.urs.cz/item/CS_URS_2025_01/968062356 | [14 empty] | Online PSC | 2
| VV |  | v.č.D1.1.3, D1.1.4 | [14 empty] | VV | 2 | 1 | True | 0 | ROZPOCET
| VV |  | "přízení" (1,78*1,24)+(1,75*1,24) |  | 4.377 | [12 empty] | VV | 2 | 2 | True | 0 | ROZPOCET
25 | K | 968072455 | Vybourání kovových dveřních zárubní pl do 2 m2 | m2 | 1.949 |  | 0 | CS ÚRS 2025 01 |  | základní | 0.939 | 1.8301 | 0 | 0 | 0.076 | 0.14812 | 4 | K | 2 |  |  |  | ROZPOCET | 0 | 0 | 0 | 0 | 0 | 1 | 0 | 4 | -241318746
| PP |  | Vybourání kovových rámů oken s křídly, dveřních zárubní, vrat, stěn, ostění nebo obkladů dveřních zárubní, plochy do 2 m2 | [14 empty] | PP | 2
| Online PSC |  | https://podminky.urs.cz/item/CS_URS_2025_01/968072455 | [14 empty] | Online PSC | 2
| VV |  | v.č.D1.1.3, D1.1.4 | [14 empty] | VV | 2 | 1 | True | 0 | ROZPOCET
| VV |  | "přízemí" 0,96*2,03 |  | 1.949 | [12 empty] | VV | 2 | 2 | True | 0 | ROZPOCET
26 | K | 978015341 | Otlučení (osekání) vnější vápenné nebo vápenocementové omítky stupně členitosti 1 a 2 v rozsahu přes 20 do 30 % | m2 | 78.226 |  | 0 | CS ÚRS 2025 01 |  | základní | 0.06 | 4.6936 | 0 | 0 | 0.016 | 1.2516 | 4 | K | 2 |  |  |  | ROZPOCET | 0 | 0 | 0 | 0 | 0 | 1 | 0 | 4 | 1927129291
| PP |  | Otlučení vápenných nebo vápenocementových omítek vnějších ploch s vyškrabáním spar a s očištěním zdiva stupně členitosti 1 a 2, v rozsahu přes 10 do 30 % | [14 empty] | PP | 2
| Online PSC |  | https://podminky.urs.cz/item/CS_URS_2025_01/978015341 | [14 empty] | Online PSC | 2
| VV |  | sokl nad terénem | [14 empty] | VV | 2 | 1 | True | 0 | ROZPOCET
| VV |  | 4,8*0,5 |  | 2.4 | [12 empty] | VV | 2 | 2 | True | 0 | ROZPOCET
| VV |  | 8,6*((0,54+0,62)/2) |  | 4.988 | [12 empty] | VV | 2 | 2 | True | 0 | ROZPOCET
| VV |  | 5,04*((0,62+0,88)/2) |  | 3.78 | [12 empty] | VV | 2 | 2 | True | 0 | ROZPOCET
| VV |  | 3,03*0,5 |  | 1.515 | [12 empty] | VV | 2 | 2 | True | 0 | ROZPOCET
| VV |  | 1,0*0,6/2 |  | 0.3 | [12 empty] | VV | 2 | 2 | True | 0 | ROZPOCET
| VV |  | 6,43*0,5 |  | 3.215 | [12 empty] | VV | 2 | 2 | True | 0 | ROZPOCET
| VV |  | -0,9*0,5 |  | -0.45 | [12 empty] | VV | 2 | 2 | True | 0 | ROZPOCET
| VV |  | nad soklem | [14 empty] | VV | 2 | 1 | True | 0 | ROZPOCET
| VV |  | 4,8*2,58 |  | 12.384 | [12 empty] | VV | 2 | 2 | True | 0 | ROZPOCET
| VV |  | 8,6*2,58 |  | 22.188 | [12 empty] | VV | 2 | 2 | True | 0 | ROZPOCET
| VV |  | 5,03*2,65 |  | 13.33 | [12 empty] | VV | 2 | 2 | True | 0 | ROZPOCET
| VV |  | -1,69*(1,13-0,48) |  | -1.099 | [12 empty] | VV | 2 | 2 | True | 0 | ROZPOCET
| VV |  | -1,69*1,21*2 |  | -4.09 | [12 empty] | VV | 2 | 2 | True | 0 | ROZPOCET
| VV |  | -0,51*1,15 |  | -0.587 | [12 empty] | VV | 2 | 2 | True | 0 | ROZPOCET
| VV |  | -0,53*1,05*2 |  | -1.113 | [12 empty] | VV | 2 | 2 | True | 0 | ROZPOCET
| VV |  | 3,03*2,8 |  | 8.484 | [12 empty] | VV | 2 | 2 | True | 0 | ROZPOCET
| VV |  | 6,43*2,58 |  | 16.589 | [12 empty] | VV | 2 | 2 | True | 0 | ROZPOCET
| VV |  | 0,25*2,58 |  | 0.645 | [12 empty] | VV | 2 | 2 | True | 0 | ROZPOCET
| VV |  | -0,90*1,53 |  | -1.377 | [12 empty] | VV | 2 | 2 | True | 0 | ROZPOCET
| VV |  | -0,94*1,53*2 |  | -2.876 | [12 empty] | VV | 2 | 2 | True | 0 | ROZPOCET
27 | K | 985223110 | Přezdívání cihelného zdiva do aktivované malty objemu do 1 m3 | m3 | 0.782 |  | 0 | CS ÚRS 2025 01 |  | základní | 37.23 | 29.1139 | 0.50375 | 0.39393 | 1.95 | 1.5249 | 4 | K | 2 |  |  |  | ROZPOCET | 0 | 0 | 0 | 0 | 0 | 1 | 0 | 4 | -833173837
| PP |  | Přezdívání zdiva do aktivované malty cihelného, objemu do 1 m3 | [14 empty] | PP | 2
| Online PSC |  | https://podminky.urs.cz/item/CS_URS_2025_01/985223110 | [14 empty] | Online PSC | 2
| VV |  | "vnější omítka (10% z celkové výměry) " 78,226/100*10,0*0,1 |  | 0.782 | [12 empty] | VV | 2 | 2 | True | 0 | ROZPOCET
28 | M | 59610001 | cihla pálená plná do P15 290x140x65mm | kus | 250.436 |  | 0 | CS ÚRS 2025 01 |  | základní | 0 | 0 | 0.0041 | 1.0268 | 0 | 0 | 8 | M | 2 |  |  |  | ROZPOCET | 0 | 0 | 0 | 0 | 0 | 1 | 0 | 4 | 265204401
| PP |  | cihla pálená plná do P15 290x140x65mm | [14 empty] | PP | 2
| VV |  | 0,782*320,25 'Přepočtené koeficientem množství |  | 250.436 | [12 empty] | VV | 2 | 2 | False | 1 | ROZPOCET
| D | 997 | Přesun sutě |  |  |  | 0 |  |  |  |  | 5.7071 |  | 0 |  | 0 | 1 | D | 1 |  |  |  | ROZPOCET | [6 empty] | 0
29 | K | 997013112 | Vnitrostaveništní doprava suti a vybouraných hmot pro budovy v přes 6 do 9 m | t | 3.536 |  | 0 | CS ÚRS 2025 01 |  | základní | 1.411 | 4.9893 | 0 | 0 | 0 | 0 | 4 | K | 2 |  |  |  | ROZPOCET | 0 | 0 | 0 | 0 | 0 | 1 | 0 | 4 | -1834669844
| PP |  | Vnitrostaveništní doprava suti a vybouraných hmot vodorovně do 50 m s naložením základní pro budovy a haly výšky přes 6 do 9 m | [14 empty] | PP | 2
| Online PSC |  | https://podminky.urs.cz/item/CS_URS_2025_01/997013112 | [14 empty] | Online PSC | 2
30 | K | 997013501 | Odvoz suti a vybouraných hmot na skládku nebo meziskládku do 1 km se složením | t | 3.536 |  | 0 | CS ÚRS 2025 01 |  | základní | 0.125 | 0.442 | 0 | 0 | 0 | 0 | 4 | K | 2 |  |  |  | ROZPOCET | 0 | 0 | 0 | 0 | 0 | 1 | 0 | 4 | -8614391
| PP |  | Odvoz suti a vybouraných hmot na skládku nebo meziskládku se složením, na vzdálenost do 1 km | [14 empty] | PP | 2
| Online PSC |  | https://podminky.urs.cz/item/CS_URS_2025_01/997013501 | [14 empty] | Online PSC | 2
31 | K | 997013509 | Příplatek k odvozu suti a vybouraných hmot na skládku ZKD 1 km přes 1 km | t | 45.968 |  | 0 | CS ÚRS 2025 01 |  | základní | 0.006 | 0.27581 | 0 | 0 | 0 | 0 | 4 | K | 2 |  |  |  | ROZPOCET | 0 | 0 | 0 | 0 | 0 | 1 | 0 | 4 | -998696166
| PP |  | Odvoz suti a vybouraných hmot na skládku nebo meziskládku se složením, na vzdálenost Příplatek k ceně za každý další započatý 1 km přes 1 km | [14 empty] | PP | 2
| Online PSC |  | https://podminky.urs.cz/item/CS_URS_2025_01/997013509 | [14 empty] | Online PSC | 2
| VV |  | 3,536*13 'Přepočtené koeficientem množství |  | 45.968 | [12 empty] | VV | 2 | 2 | False | 1 | ROZPOCET
32 | K | 997013863 | Poplatek za uložení stavebního odpadu na recyklační skládce (skládkovné) cihelného kód odpadu 17 01 02 | t | 1.862 |  | 0 | CS ÚRS 2025 01 |  | základní | 0 | 0 | 0 | 0 | 0 | 0 | 4 | K | 2 |  |  |  | ROZPOCET | 0 | 0 | 0 | 0 | 0 | 1 | 0 | 4 | -1015309448
| PP |  | Poplatek za uložení stavebního odpadu na recyklační skládce (skládkovné) cihelného zatříděného do Katalogu odpadů pod kódem 17 01 02 | [14 empty] | PP | 2
| Online PSC |  | https://podminky.urs.cz/item/CS_URS_2025_01/997013863 | [14 empty] | Online PSC | 2
| VV |  | 1,252 |  | 1.252 | [12 empty] | VV | 2 | 2 | True | 0 | ROZPOCET
| VV |  | "smíšené zdivo (40% cihla)" 1,525/100*40 |  | 0.61 | [12 empty] | VV | 2 | 2 | True | 0 | ROZPOCET
33 | K | 997013871 | Poplatek za uložení stavebního odpadu na recyklační skládce (skládkovné) směsného stavebního a demoličního kód odpadu 17 09 04 | t | 0.759 |  | 0 | CS ÚRS 2025 01 |  | základní | 0 | 0 | 0 | 0 | 0 | 0 | 4 | K | 2 |  |  |  | ROZPOCET | 0 | 0 | 0 | 0 | 0 | 1 | 0 | 4 | -1839215070
| PP |  | Poplatek za uložení stavebního odpadu na recyklační skládce (skládkovné) směsného stavebního a demoličního zatříděného do Katalogu odpadů pod kódem 17 09 04 | [14 empty] | PP | 2
| Online PSC |  | https://podminky.urs.cz/item/CS_URS_2025_01/997013871 | [14 empty] | Online PSC | 2
| VV |  | 3,536-1,862-0,915 |  | 0.759 | [12 empty] | VV | 2 | 2 | True | 0 | ROZPOCET
34 | K | 997013873 | Poplatek za uložení stavebního odpadu na recyklační skládce (skládkovné) zeminy a kamení zatříděného do Katalogu odpadů pod kódem 17 05 04 | t | 0.915 |  | 0 | CS ÚRS 2025 01 |  | základní | 0 | 0 | 0 | 0 | 0 | 0 | 4 | K | 2 |  |  |  | ROZPOCET | 0 | 0 | 0 | 0 | 0 | 1 | 0 | 4 | -57957847
| PP |  | Poplatek za uložení stavebního odpadu na recyklační skládce (skládkovné) zeminy a kamení zatříděného do Katalogu odpadů pod kódem 17 05 04 | [14 empty] | PP | 2
| Online PSC |  | https://podminky.urs.cz/item/CS_URS_2025_01/997013873 | [14 empty] | Online PSC | 2
| VV |  | "smíšené zdivo (60% kámen)" 1,525/100*60 |  | 0.915 | [12 empty] | VV | 2 | 2 | True | 0 | ROZPOCET
| D | 998 | Přesun hmot |  |  |  | 0 |  |  |  |  | 2.1828 |  | 0 |  | 0 | 1 | D | 1 |  |  |  | ROZPOCET | [6 empty] | 0
35 | K | 998011002 | Přesun hmot pro budovy zděné v přes 6 do 12 m | t | 5.337 |  | 0 | CS ÚRS 2025 01 |  | základní | 0.409 | 2.1828 | 0 | 0 | 0 | 0 | 4 | K | 2 |  |  |  | ROZPOCET | 0 | 0 | 0 | 0 | 0 | 1 | 0 | 4 | -1615580690
| PP |  | Přesun hmot pro budovy občanské výstavby, bydlení, výrobu a služby s nosnou svislou konstrukcí zděnou z cihel, tvárnic nebo kamene vodorovná dopravní vzdálenost do 100 m základní pro budovy výšky přes 6 do 12 m | [14 empty] | PP | 2
| Online PSC |  | https://podminky.urs.cz/item/CS_URS_2025_01/998011002 | [14 empty] | Online PSC | 2
| D | PSV | Práce a dodávky PSV |  |  |  | 0 |  |  |  |  | 5.1115 |  | 0.0197 |  | 0.035018 | 2 | D | 0 |  |  |  | ROZPOCET | [6 empty] | 0
| D | 711 | Izolace proti vodě, vlhkosti a plynům |  |  |  | 0 |  |  |  |  | 2.9452 |  | 0.0197 |  | 0 | 2 | D | 1 |  |  |  | ROZPOCET | [6 empty] | 0
36 | K | 711161274 | Provedení izolace proti zemní vlhkosti svislé z nopové fólie výška nopu do 20 mm | m2 | 25.173 |  | 0 | CS ÚRS 2025 01 |  | základní | 0.117 | 2.9452 | 5e-05 | 0.0012587 | 0 | 0 | 16 | K | 2 |  |  |  | ROZPOCET | 0 | 0 | 0 | 0 | 0 | 1 | 0 | 16 | -1694836192
| PP |  | Provedení izolace proti zemní vlhkosti nopovou fólií na ploše svislé S výška nopu do 20 mm | [14 empty] | PP | 2
| Online PSC |  | https://podminky.urs.cz/item/CS_URS_2025_01/711161274 | [14 empty] | Online PSC | 2
| VV |  | 4,8*0,9 |  | 4.32 | [12 empty] | VV | 2 | 2 | True | 0 | ROZPOCET
| VV |  | (17,27-3,53)*0,9 |  | 12.366 | [12 empty] | VV | 2 | 2 | True | 0 | ROZPOCET
| VV |  | 9,43*0,9 |  | 8.487 | [12 empty] | VV | 2 | 2 | True | 0 | ROZPOCET
37 | M | 28323509 | fólie profilovaná (nopová) drenážní HDPE s výškou nopů 4mm | m2 | 30.736 |  | 0 | CS ÚRS 2025 01 |  | základní | 0 | 0 | 0.0006 | 0.018442 | 0 | 0 | 32 | M | 2 |  |  |  | ROZPOCET | 0 | 0 | 0 | 0 | 0 | 1 | 0 | 16 | -253178665
| PP |  | fólie profilovaná (nopová) drenážní HDPE s výškou nopů 4mm | [14 empty] | PP | 2
| VV |  | 25,173*1,221 'Přepočtené koeficientem množství |  | 30.736 | [12 empty] | VV | 2 | 2 | False | 1 | ROZPOCET
38 | K | 998711202 | Přesun hmot procentní pro izolace proti vodě, vlhkosti a plynům v objektech v přes 6 do 12 m | % | 54.919 |  | 0 | CS ÚRS 2025 01 |  | základní | 0 | 0 | 0 | 0 | 0 | 0 | 4 | K | 2 |  |  |  | ROZPOCET | 0 | 0 | 0 | 0 | 0 | 1 | 0 | 4 | -1130283493
| PP |  | Přesun hmot pro izolace proti vodě, vlhkosti a plynům stanovený procentní sazbou (%) z ceny vodorovná dopravní vzdálenost do 50 m základní v objektech výšky přes 6 do 12 m | [14 empty] | PP | 2
| Online PSC |  | https://podminky.urs.cz/item/CS_URS_2025_01/998711202 | [14 empty] | Online PSC | 2
| D | 764 | Konstrukce klempířské |  |  |  | 0 |  |  |  |  | 1.4196 |  | 0 |  | 0.012158 | 2 | D | 1 |  |  |  | ROZPOCET | [6 empty] | 0
39 | K | 764002851 | Demontáž oplechování parapetů do suti | m | 7.28 |  | 0 | CS ÚRS 2025 01 |  | základní | 0.195 | 1.4196 | 0 | 0 | 0.00167 | 0.012158 | 16 | K | 2 |  |  |  | ROZPOCET | 0 | 0 | 0 | 0 | 0 | 1 | 0 | 16 | -857023035
| PP |  | Demontáž klempířských konstrukcí oplechování parapetů do suti | [14 empty] | PP | 2
| Online PSC |  | https://podminky.urs.cz/item/CS_URS_2025_01/764002851 | [14 empty] | Online PSC | 2
| VV |  | v.č.D1.1.3 | [14 empty] | VV | 2 | 1 | True | 0 | ROZPOCET
| VV |  | 1,78+1,75+0,57+0,59+0,59+1,0+1,0 |  | 7.28 | [12 empty] | VV | 2 | 2 | True | 0 | ROZPOCET
40 | K | K1.11.1 | K11a D+M Parapet vnější, hliníkový plech 0,6 mm, vč. Příslušenství, RŠ = 290 mm, délka = 530 mm | kus | 3 |  | 0 |  |  | základní | 0 | 0 | 0 | 0 | 0 | 0 | 16 | K | 2 |  |  |  | ROZPOCET | 0 | 0 | 0 | 0 | 0 | 1 | 0 | 16 | 655656890
| PP |  | K11a D+M Parapet vnější, hliníkový plech 0,6 mm, vč. Příslušenství, RŠ = 290 mm, délka = 530 mm | [14 empty] | PP | 2
| P |  | Poznámka k položce: Bližší a přesné informace viz tabulka klempířských prvků | [14 empty] | P | 2
41 | K | K1.11.2 | K11b D+M Parapet vnější, hliníkový plech 0,6 mm, vč. Příslušenství, RŠ = 290 mm, délka = 940 mm | kus | 2 |  | 0 |  |  | základní | 0 | 0 | 0 | 0 | 0 | 0 | 16 | K | 2 |  |  |  | ROZPOCET | 0 | 0 | 0 | 0 | 0 | 1 | 0 | 16 | -866265186
| PP |  | K11b D+M Parapet vnější, hliníkový plech 0,6 mm, vč. Příslušenství, RŠ = 290 mm, délka = 940 mm | [14 empty] | PP | 2
| P |  | Poznámka k položce: Bližší a přesné informace viz tabulka klempířských prvků | [14 empty] | P | 2
42 | K | K1.11.3 | K11c D+M Parapet vnější, hliníkový plech 0,6 mm, vč. Příslušenství, RŠ = 290 mm, délka = 1 700 mm | kus | 2 |  | 0 |  |  | základní | 0 | 0 | 0 | 0 | 0 | 0 | 16 | K | 2 |  |  |  | ROZPOCET | 0 | 0 | 0 | 0 | 0 | 1 | 0 | 16 | 1902138960
| PP |  | K11c D+M Parapet vnější, hliníkový plech 0,6 mm, vč. Příslušenství, RŠ = 290 mm, délka = 1 700 mm | [14 empty] | PP | 2
| P |  | Poznámka k položce: Bližší a přesné informace viz tabulka klempířských prvků | [14 empty] | P | 2
43 | K | 998764212 | Přesun hmot procentní pro konstrukce klempířské s omezením mechanizace v objektech v přes 6 do 12 m | % | 139.611 |  | 0 | CS ÚRS 2025 01 |  | základní | 0 | 0 | 0 | 0 | 0 | 0 | 16 | K | 2 |  |  |  | ROZPOCET | 0 | 0 | 0 | 0 | 0 | 1 | 0 | 16 | -1316080136
| PP |  | Přesun hmot pro konstrukce klempířské stanovený procentní sazbou (%) z ceny vodorovná dopravní vzdálenost do 50 m základní v objektech výšky přes 6 do 12 m | [14 empty] | PP | 2
| Online PSC |  | https://podminky.urs.cz/item/CS_URS_2025_01/998764212 | [14 empty] | Online PSC | 2
| D | 766 | Konstrukce truhlářské |  |  |  | 0 |  |  |  |  | 0.74666 |  | 0 |  | 0.02286 | 2 | D | 1 |  |  |  | ROZPOCET | [6 empty] | 0
44 | K | 766691811 | Demontáž parapetních desek dřevěných nebo plastových šířky do 300 mm | m | 1.18 |  | 0 | CS ÚRS 2025 01 |  | základní | 0.122 | 0.14396 | 0 | 0 | 0.002 | 0.00236 | 16 | K | 2 |  |  |  | ROZPOCET | 0 | 0 | 0 | 0 | 0 | 1 | 0 | 16 | -1141141406
| PP |  | Demontáž parapetních desek šířky do 300 mm | [14 empty] | PP | 2
| Online PSC |  | https://podminky.urs.cz/item/CS_URS_2025_01/766691811 | [14 empty] | Online PSC | 2
| VV |  | v.č.D1.1.3. D1.1.4 | [14 empty] | VV | 2 | 1 | True | 0 | ROZPOCET
| VV |  | 0,59*2 |  | 1.18 | [12 empty] | VV | 2 | 2 | True | 0 | ROZPOCET
45 | K | 766691812 | Demontáž parapetních desek dřevěných nebo plastových šířky přes 300 mm | m | 4.1 |  | 0 | CS ÚRS 2025 01 |  | základní | 0.147 | 0.6027 | 0 | 0 | 0.005 | 0.0205 | 16 | K | 2 |  |  |  | ROZPOCET | 0 | 0 | 0 | 0 | 0 | 1 | 0 | 16 | 1231646880
| PP |  | Demontáž parapetních desek šířky přes 300 mm | [14 empty] | PP | 2
| Online PSC |  | https://podminky.urs.cz/item/CS_URS_2025_01/766691812 | [14 empty] | Online PSC | 2
| VV |  | v.č.D1.1.3. D1.1.4 | [14 empty] | VV | 2 | 1 | True | 0 | ROZPOCET
| VV |  | 1,78+1,75+0,57 |  | 4.1 | [12 empty] | VV | 2 | 2 | True | 0 | ROZPOCET
46 | K | T2.766.16 | F19 D+M Okno 1 křídlé 1000x1600 mm, OS, dřevěné z vícevrstvých lepených hranolů, 2xtěsnění, stavební hl. 85-95 mm, izolační trojsklo Ug=0,6W/m2K,teplý distanční rámeček | kus | 2 |  | 0 |  |  | základní | 0 | 0 | 0 | 0 | 0 | 0 | 4 | K | 2 |  |  |  | ROZPOCET | 0 | 0 | 0 | 0 | 0 | 1 | 0 | 4 | -1965900814
| PP |  | F19 D+M Okno 1 křídlé 1000x1600 mm, OS, dřevěné z vícevrstvých lepených hranolů, 2xtěsnění, stavební hl. 85-95 mm, izolační trojsklo Ug=0,6W/m2K,teplý distanční rámeček | [14 empty] | PP | 2
| P |  | Poznámka k položce: Bližší a přesné informace viz tabulka fasádních prvků | [14 empty] | P | 2
47 | K | T2.766.17 | F20 D+M Okno 1 křídlé 590x1100 mm, OS, dřevěné z vícevrstvých lepených hranolů, 2xtěsnění, stavební hl. 85-95 mm, izolační trojsklo Ug=0,6W/m2K,teplý distanční rámeček | kus | 3 |  | 0 |  |  | základní | 0 | 0 | 0 | 0 | 0 | 0 | 4 | K | 2 |  |  |  | ROZPOCET | 0 | 0 | 0 | 0 | 0 | 1 | 0 | 4 | -685852319
| PP |  | F20 D+M Okno 1 křídlé 590x1100 mm, OS, dřevěné z vícevrstvých lepených hranolů, 2xtěsnění, stavební hl. 85-95 mm, izolační trojsklo Ug=0,6W/m2K,teplý distanční rámeček | [14 empty] | PP | 2
| P |  | Poznámka k položce: Bližší a přesné informace viz tabulka fasádních prvků | [14 empty] | P | 2
48 | K | T2.766.18 | F21 D+M Okno 2 křídlé 1780x1250 mm, OS, dřevěné z vícevrstvých lepených hranolů, 2xtěsnění, stavební hl. 85-95 mm, izolační trojsklo Ug=0,6W/m2K,teplý distanční rámeček | kus | 2 |  | 0 |  |  | základní | 0 | 0 | 0 | 0 | 0 | 0 | 4 | K | 2 |  |  |  | ROZPOCET | 0 | 0 | 0 | 0 | 0 | 1 | 0 | 4 | 113441586
| PP |  | F21 D+M Okno 2 křídlé 1780x1250 mm, OS, dřevěné z vícevrstvých lepených hranolů, 2xtěsnění, stavební hl. 85-95 mm, izolační trojsklo Ug=0,6W/m2K,teplý distanční rámeček | [14 empty] | PP | 2
| P |  | Poznámka k položce: Bližší a přesné informace viz tabulka fasádních prvků | [14 empty] | P | 2
49 | K | 998766202 | Přesun hmot procentní pro kce truhlářské v objektech v přes 6 do 12 m | % | 16844.803 |  | 0 | CS ÚRS 2025 01 |  | základní | 0 | 0 | 0 | 0 | 0 | 0 | 16 | K | 2 |  |  |  | ROZPOCET | 0 | 0 | 0 | 0 | 0 | 1 | 0 | 16 | -1753352431
| PP |  | Přesun hmot pro konstrukce truhlářské stanovený procentní sazbou (%) z ceny vodorovná dopravní vzdálenost do 50 m základní v objektech výšky přes 6 do 12 m | [14 empty] | PP | 2
| Online PSC |  | https://podminky.urs.cz/item/CS_URS_2025_01/998766202 | [14 empty] | Online PSC | 2
| D | 767 | Konstrukce zámečnické |  |  |  | 0 |  |  |  |  | 0 |  | 0 |  | 0 | 2 | D | 1 |  |  |  | ROZPOCET | [6 empty] | 0
50 | K | Z1.767.08 | F18 D+M Dveře 1 křídlé otočné, plné 850x2000 mm, hliníkové, prosklené, trojsklo Ug=0,6W/m2K, teplý distanční rámeček, 3x těsnění, zapuštěný práh | kus | 1 |  | 0 |  |  | základní | 0 | 0 | 0 | 0 | 0 | 0 | 4 | K | 2 |  |  |  | ROZPOCET | 0 | 0 | 0 | 0 | 0 | 1 | 0 | 4 | -50270024
| PP |  | F18 D+M Dveře 1 křídlé otočné, plné 850x2000 mm, hliníkové, prosklené, trojsklo Ug=0,6W/m2K, teplý distanční rámeček, 3x těsnění, zapuštěný práh | [14 empty] | PP | 2
| P |  | Poznámka k položce: Bližší a přesné informace viz tabulka fasádních prvků | [14 empty] | P | 2
51 | K | 998767202 | Přesun hmot procentní pro zámečnické konstrukce v objektech v přes 6 do 12 m | % | 4903.211 |  | 0 | CS ÚRS 2025 01 |  | základní | 0 | 0 | 0 | 0 | 0 | 0 | 16 | K | 2 |  |  |  | ROZPOCET | 0 | 0 | 0 | 0 | 0 | 1 | 0 | 16 | 1964743499
| PP |  | Přesun hmot pro zámečnické konstrukce stanovený procentní sazbou (%) z ceny vodorovná dopravní vzdálenost do 50 m základní v objektech výšky přes 6 do 12 m | [14 empty] | PP | 2
| Online PSC |  | https://podminky.urs.cz/item/CS_URS_2025_01/998767202 | [14 empty] | Online PSC | 2

## VRN - Vedlejší rozpočtové...
{381a80eb-835b-49ab-be20-f2afb0311866}
2
| KRYCÍ LIST SOUPISU PRACÍ | [7 empty] | v --- níže se nacházejí doplnkové a pomocné údaje k sestavám --- v | [8 empty] | False
Stavba:
Domov se zvláštním režimem ESET_změna 4
Objekt:
VRN - Vedlejší rozpočtové náklady
| KSO: |  | 801 19 16 |  |  | CC-CZ:
| Místo: |  | nám.Smiřických 42/12, parc.č.74/1 |  |  | Datum: | 25. 2. 2025
| Zadavatel: |  |  |  |  | IČ:
DIČ:
| Zhotovitel: |  |  |  |  | IČ: | 0
[6 empty] | DIČ: | 0
| Projektant: |  |  |  |  | IČ:
|  | M - PROject CZ s.r.o. |  |  |  | DIČ:
| Zpracovatel: |  |  |  |  | IČ:
|  | SOLOREAL s.r.o. |  |  |  | DIČ:
Poznámka:
| Cena bez DPH | [5 empty] | 0
|  |  | Základ daně |  |  | Sazba daně | Výše daně
| DPH | základní | 0 |  |  | 21% | 0
|  | snížená | 0 |  |  | 12% | 0
|  | zákl. přenesená | 0 |  |  | 21% | 0
|  | sníž. přenesená | 0 |  |  | 12% | 0
|  | nulová | 0 |  |  | 0% | 0
| Cena s DPH |  |  | v | CZK |  | 0
REKAPITULACE ČLENĚNÍ SOUPISU PRACÍ
Stavba:
Domov se zvláštním režimem ESET_změna 4
Objekt:
VRN - Vedlejší rozpočtové náklady
Místo: |  |  | nám.Smiřických 42/12, parc.č.74/1 |  |  | Datum: | 25. 2. 2025
Zadavatel: | [5 empty] | Projektant: | M - PROject CZ s.r.o.
Zhotovitel: | [5 empty] | Zpracovatel: | SOLOREAL s.r.o.
Kód dílu - Popis | [6 empty] | Cena celkem [CZK]
Náklady stavby celkem | [6 empty] | 0 | [11 empty] | -1
| VRN - Vedlejší rozpočtové náklady | [5 empty] | 0
| VRN1 - Průzkumné, geodetické a projektové práce | [5 empty] | 0
| VRN3 - Zařízení staveniště | [5 empty] | 0
| VRN4 - Inženýrská činnost | [5 empty] | 0
| VRN9 - Ostatní náklady | [5 empty] | 0
SOUPIS PRACÍ
Stavba:
Domov se zvláštním režimem ESET_změna 4
Objekt:
VRN - Vedlejší rozpočtové náklady
Místo: |  |  | nám.Smiřických 42/12, parc.č.74/1 |  |  | Datum: | 25. 2. 2025
Zadavatel: | [5 empty] | Projektant: | M - PROject CZ s.r.o.
Zhotovitel: | [5 empty] | Zpracovatel: | SOLOREAL s.r.o.
PČ | Typ | Kód | Popis | MJ | Množství | J.cena [CZK] | Cena celkem [CZK] | Cenová soustava |  | DPH | J. Nh [h] | Nh celkem [h] | J. hmotnost [t] | Hmotnost celkem [t] | J. suť [t] | Suť Celkem [t]
Náklady soupisu celkem | [6 empty] | 0 |  |  |  |  | 0 |  | 0 |  | 0 |  | D | -1 | [7 empty] | 0
| D | VRN | Vedlejší rozpočtové náklady |  |  |  | 0 |  |  |  |  | 0 |  | 0 |  | 0 | 5 | D | 0 | ROZPOCET | [6 empty] | 0
| D | VRN1 | Průzkumné, geodetické a projektové práce |  |  |  | 0 |  |  |  |  | 0 |  | 0 |  | 0 | 5 | D | 1 | ROZPOCET | [6 empty] | 0
1 | K | 013254000 | Dokumentace skutečného provedení stavby | kpl | 1 |  | 0 | CS ÚRS 2025 01 |  | základní | 0 | 0 | 0 | 0 | 0 | 0 | 1024 | K | 2 | ROZPOCET | 0 | 0 | 0 | 0 | 0 | 1 | 0 | 1024 | -776729040
| PP |  | Dokumentace skutečného provedení stavby | [14 empty] | PP | 2
| Online PSC |  | https://podminky.urs.cz/item/CS_URS_2025_01/013254000 | [14 empty] | Online PSC | 2
2 | K | 013274000 | Pasportizace objektu před započetím prací | kpl | 1 |  | 0 | CS ÚRS 2025 01 |  | základní | 0 | 0 | 0 | 0 | 0 | 0 | 1024 | K | 2 | ROZPOCET | 0 | 0 | 0 | 0 | 0 | 1 | 0 | 1024 | -125121859
| PP |  | Pasportizace objektu před započetím prací | [14 empty] | PP | 2
| Online PSC |  | https://podminky.urs.cz/item/CS_URS_2025_01/013274000 | [14 empty] | Online PSC | 2
| P |  | Poznámka k položce: Pasportozace sousedních objektů | [14 empty] | P | 2
3 | K | 013294000 | Ostatní dokumentace stavby - dílenská a výrobní | kpl | 1 |  | 0 | CS ÚRS 2025 01 |  | základní | 0 | 0 | 0 | 0 | 0 | 0 | 1024 | K | 2 | ROZPOCET | 0 | 0 | 0 | 0 | 0 | 1 | 0 | 1024 | -1661633487
| PP |  | Ostatní dokumentace stavby - dílenská a výrobní | [14 empty] | PP | 2
| Online PSC |  | https://podminky.urs.cz/item/CS_URS_2025_01/013294000 | [14 empty] | Online PSC | 2
| D | VRN3 | Zařízení staveniště |  |  |  | 0 |  |  |  |  | 0 |  | 0 |  | 0 | 5 | D | 1 | ROZPOCET | [6 empty] | 0
4 | K | 030001000 | Zařízení staveniště | kpl | 1 |  | 0 | CS ÚRS 2025 01 |  | základní | 0 | 0 | 0 | 0 | 0 | 0 | 1024 | K | 2 | ROZPOCET | 0 | 0 | 0 | 0 | 0 | 1 | 0 | 1024 | 923035620
| PP |  | Zařízení staveniště | [14 empty] | PP | 2
| Online PSC |  | https://podminky.urs.cz/item/CS_URS_2025_01/030001000 | [14 empty] | Online PSC | 2
5 | K | 035103000 | Pronájem ploch | kpl | 1 |  | 0 | CS ÚRS 2025 01 |  | základní | 0 | 0 | 0 | 0 | 0 | 0 | 1024 | K | 2 | ROZPOCET | 0 | 0 | 0 | 0 | 0 | 1 | 0 | 1024 | -1802009762
| PP |  | Pronájem ploch | [14 empty] | PP | 2
| Online PSC |  | https://podminky.urs.cz/item/CS_URS_2025_01/035103000 | [14 empty] | Online PSC | 2
| D | VRN4 | Inženýrská činnost |  |  |  | 0 |  |  |  |  | 0 |  | 0 |  | 0 | 5 | D | 1 | ROZPOCET | [6 empty] | 0
6 | K | 045203000 | Kompletační činnost | kpl | 1 |  | 0 | CS ÚRS 2025 01 |  | základní | 0 | 0 | 0 | 0 | 0 | 0 | 1024 | K | 2 | ROZPOCET | 0 | 0 | 0 | 0 | 0 | 1 | 0 | 1024 | -2131627360
| PP |  | Kompletační činnost | [14 empty] | PP | 2
| Online PSC |  | https://podminky.urs.cz/item/CS_URS_2025_01/045203000 | [14 empty] | Online PSC | 2
7 | K | 045303000 | Koordinační činnost | kpl | 1 |  | 0 | CS ÚRS 2025 01 |  | základní | 0 | 0 | 0 | 0 | 0 | 0 | 1024 | K | 2 | ROZPOCET | 0 | 0 | 0 | 0 | 0 | 1 | 0 | 1024 | -832356541
| PP |  | Koordinační činnost | [14 empty] | PP | 2
| Online PSC |  | https://podminky.urs.cz/item/CS_URS_2025_01/045303000 | [14 empty] | Online PSC | 2
8 | K | 049103000 | Náklady vzniklé v souvislosti s realizací stavby | kpl | 1 |  | 0 | CS ÚRS 2025 01 |  | základní | 0 | 0 | 0 | 0 | 0 | 0 | 1024 | K | 2 | ROZPOCET | 0 | 0 | 0 | 0 | 0 | 1 | 0 | 1024 | 1189359672
| PP |  | Náklady vzniklé v souvislosti s realizací stavby | [14 empty] | PP | 2
| Online PSC |  | https://podminky.urs.cz/item/CS_URS_2025_01/049103000 | [14 empty] | Online PSC | 2
| P |  | Poznámka k položce: Ochrana , případně úprava (oprava) sousedních objektů | [14 empty] | P | 2
| D | VRN9 | Ostatní náklady |  |  |  | 0 |  |  |  |  | 0 |  | 0 |  | 0 | 5 | D | 1 | ROZPOCET | [6 empty] | 0
9 | K | 094103000 | Náklady na vyklizení objektu | kpl | 1 |  | 0 | CS ÚRS 2025 01 |  | základní | 0 | 0 | 0 | 0 | 0 | 0 | 1024 | K | 2 | ROZPOCET | 0 | 0 | 0 | 0 | 0 | 1 | 0 | 1024 | 1477029037
| PP |  | Náklady na vyklizení objektu | [14 empty] | PP | 2
| Online PSC |  | https://podminky.urs.cz/item/CS_URS_2025_01/094103000 | [14 empty] | Online PSC | 2

## Pokyny pro vyplnění
Struktura údajů, formát souboru a metodika pro zpracování
Struktura
Soubor je složen ze záložky Rekapitulace stavby a záložek s názvem soupisu prací pro jednotlivé objekty ve formátu XLSX. Každá ze záložek přitom obsahuje
ještě samostatné sestavy vymezené orámovaním a nadpisem sestavy.
Rekapitulace stavby obsahuje sestavu Rekapitulace stavby a Rekapitulace objektů stavby a soupisů prací.
V sestavě Rekapitulace stavby jsou uvedeny informace identifikující předmět veřejné zakázky na stavební práce, KSO, CC-CZ, CZ-CPV, CZ-CPA a rekapitulaci
celkové nabídkové ceny účastníka.
Termínem "učastník" (resp. zhotovitel) se myslí "účastník zadávacího řízení" ve smyslu zákona o zadávání veřejných zakázek.
V sestavě Rekapitulace objektů stavby a soupisů prací je uvedena rekapitulace stavebních objektů, inženýrských objektů, provozních souborů,
vedlejších a ostatních nákladů a ostatních nákladů s rekapitulací nabídkové ceny za jednotlivé soupisy prací. Na základě údaje Typ je možné
identifikovat, zda se jedná o objekt nebo soupis prací pro daný objekt:
|  | STA | Stavební objekt pozemní
|  | ING | Stavební objekt inženýrský
|  | PRO | Provozní soubor
|  | VON | Vedlejší a ostatní náklady
|  | OST | Ostatní
|  | Soupis | Soupis prací pro daný typ objektu
Soupis prací pro jednotlivé objekty obsahuje sestavy Krycí list soupisu prací, Rekapitulace členění soupisu prací, Soupis prací. Za soupis prací může být považován
i objekt stavby v případě, že neobsahuje podřízenou zakázku.
Krycí list soupisu obsahuje rekapitulaci informací o předmětu veřejné zakázky ze sestavy Rekapitulace stavby, informaci o zařazení objektu do KSO,
CC-CZ, CZ-CPV, CZ-CPA a rekapitulaci celkové nabídkové ceny účastníka za aktuální soupis prací.
Rekapitulace členění soupisu prací obsahuje rekapitulaci soupisu prací ve všech úrovních členění soupisu tak, jak byla tato členění použita (např.
stavební díly, funkční díly, případně jiné členění) s rekapitulací nabídkové ceny.
Soupis prací obsahuje položky veškerých stavebních nebo montážních prací, dodávek materiálů a služeb nezbytných pro zhotovení stavebního objektu,
inženýrského objektu, provozního souboru, vedlejších a ostatních nákladů.
Pro položky soupisu prací se zobrazují následující informace:
|  | PČ |  | Pořadové číslo položky v aktuálním soupisu
|  | TYP |  | Typ položky: K - konstrukce, M - materiál, PP - plný popis, PSC - poznámka k souboru cen, P - poznámka k položce, VV - výkaz výměr, FIG - rozpad figur
|  | Kód |  | Kód položky
|  | Popis |  | Zkrácený popis položky
|  | MJ |  | Měrná jednotka položky
|  | Množství |  | Množství v měrné jednotce
|  | J.cena |  | Jednotková cena položky. Zadaní může obsahovat namísto J.ceny sloupce J.materiál a J.montáž, jejichž součet definuje
J.cenu položky.
|  | Cena celkem |  | Celková cena položky daná jako součin množství a j.ceny
|  | Cenová soustava |  | Příslušnost položky do cenové soustavy
Ke každé položce soupisu prací se na samostatných řádcích může zobrazovat:
Plný popis položky
Poznámka k souboru cen a poznámka zadavatele
Výkaz výměr
Pokud je k řádku výkazu výměr evidovaný údaj ve sloupci Kód, jedná se o definovaný odkaz, na který se může odvolávat výkaz výměr z jiné položky.
Metodika pro zpracování
Jednotlivé sestavy jsou v souboru provázány. Editovatelné pole jsou zvýrazněny žlutým podbarvením, ostatní pole neslouží k editaci a nesmí být jakkoliv
modifikovány.
Účastník je pro podání nabídky povinen vyplnit žlutě podbarvená pole:
Pole Účastník v sestavě Rekapitulace stavby - zde účastník vyplní svůj název (název subjektu)
Pole IČ a DIČ v sestavě Rekapitulace stavby - zde účastník vyplní svoje IČ a DIČ
Datum v sestavě Rekapitulace stavby - zde účastník vyplní datum vytvoření nabídky
J.cena = jednotková cena v sestavě Soupis prací o maximálním počtu desetinných míst uvedených v poli
- pokud sestavy soupisů prací obsahují pole J.cena, měla by být všechna tato pole vyplněna nenulovými
Poznámka - nepovinný údaj pro položku soupisu
V případě, že sestavy soupisů prací neobsahují pole J.cena, potom ve všech soupisech prací obsahují pole:
- J.materiál - jednotková cena materiálu
- J.montáž - jednotková cena montáže
Účastník v tomto případě by měl vyplnit všechna pole J.materiál a pole J.montáž nenulovými kladnými číslicemi. V případech, kdy položka
neobsahuje žádný materiál je přípustné, aby pole J.materiál bylo vyplněno nulou. V případech, kdy položka neobsahuje žádnou montáž je přípustné,
aby pole J.montáž bylo vyplněno nulou. Obě pole - J.materiál, J.Montáž u jedné položky by však neměly být vyplněny nulou.
Rekapitulace stavby
Název |  |  | Povinný |  | Popis | Typ | Max. počet
atributu |  |  | (A/N) |  |  |  | znaků
Kód |  |  | A |  | Kód stavby | String | 20
Stavba |  |  | A |  | Název stavby | String | 120
Místo |  |  | N |  | Místo stavby | String | 50
Datum |  |  | A |  | Datum vykonaného exportu | Date
KSO |  |  | N |  | Klasifikace stavebního objektu | String | 15
CC-CZ |  |  | N |  | Klasifikace stavbeních děl | String | 15
CZ-CPV |  |  | N |  | Společný slovník pro veřejné zakázky | String | 20
CZ-CPA |  |  | N |  | Klasifikace produkce podle činností | String | 20
Zadavatel |  |  | N |  | Zadavatel zadaní | String | 50
IČ |  |  | N |  | IČ zadavatele zadaní | String | 20
DIČ |  |  | N |  | DIČ zadavatele zadaní | String | 20
Účastník |  |  | N |  | Účastník veřejné zakázky | String | 50
Projektant |  |  | N |  | Projektant | String | 50
Poznámka |  |  | N |  | Poznámka k zadání | String | 255
Sazba DPH |  |  | A |  | Rekapitulace sazeb DPH u položek soupisů | eGSazbaDph
Základna DPH |  |  | A |  | Základna DPH určena součtem celkové ceny z položek soupisů | Double
Hodnota DPH |  |  | A |  | Hodnota DPH | Double
Cena bez DPH |  |  | A |  | Celková cena bez DPH za celou stavbu. Sčítává se ze všech listů. | Double
Cena s DPH |  |  | A |  | Celková cena s DPH za celou stavbu | Double
Rekapitulace objektů stavby a soupisů prací
Název |  |  | Povinný |  | Popis | Typ | Max. počet
atributu |  |  | (A/N) |  |  |  | znaků
Kód |  |  | A |  | Přebírá se z Rekapitulace stavby | String | 20
Stavba |  |  | A |  | Přebírá se z Rekapitulace stavby | String | 120
Místo |  |  | N |  | Přebírá se z Rekapitulace stavby | String | 50
Datum |  |  | A |  | Přebírá se z Rekapitulace stavby | Date
Zadavatel |  |  | N |  | Přebírá se z Rekapitulace stavby | String | 50
Projektant |  |  | N |  | Přebírá se z Rekapitulace stavby | String | 50
Účastník |  |  | N |  | Přebírá se z Rekapitulace stavby | String | 50
Kód |  |  | A |  | Kód objektu | String | 20
Objektu, Soupis prací |  |  | A |  | Název objektu | String | 120
Cena bez DPH |  |  | A |  | Cena bez DPH za daný objekt | Double
Cena s DPH |  |  | A |  | Cena spolu s DPH za daný objekt | Double
Typ |  |  | A |  | Typ zakázky | eGTypZakazky
Krycí list soupisu
Název |  |  | Povinný |  | Popis | Typ | Max. počet
atributu |  |  | (A/N) |  |  |  | znaků
Stavba |  |  | A |  | Přebírá se z Rekapitulace stavby | String | 120
Objekt |  |  | A |  | Kód a název objektu | String | 20 + 120
Soupis |  |  | A |  | Kód a název soupisu | String | 20 + 120
KSO |  |  | N |  | Klasifikace stavebního objektu | String | 15
CC-CZ |  |  | N |  | Klasifikace stavbeních děl | String | 15
CZ-CPV |  |  | N |  | Společný slovník pro veřejné zakázky | String | 20
CZ-CPA |  |  | N |  | Klasifikace produkce podle činností | String | 20
Místo |  |  | N |  | Přebírá se z Rekapitulace stavby | String | 50
Zadavatel |  |  | N |  | Přebírá se z Rekapitulace stavby | String | 50
Účastník |  |  | N |  | Přebírá se z Rekapitulace stavby | String | 50
Projektant |  |  | N |  | Přebírá se z Rekapitulace stavby | String | 50
Poznámka |  |  | N |  | Poznámka k soupisu prací | String | 255
Sazba DPH |  |  | A |  | Rekapitulace sazeb DPH na položkách aktuálního soupisu | eGSazbaDph
Základna DPH |  |  | A |  | Základna DPH určena součtem celkové ceny z položek aktuálního soupisu | Double
Hodnota DPH |  |  | A |  | Hodnota DPH | Double
Cena bez DPH |  |  | A |  | Cena bez DPH za daný soupis | Double
Cena s DPH |  |  | A |  | Cena s DPH za daný soupis | Double
Rekapitulace členění soupisu prací
Název |  |  | Povinný |  | Popis | Typ | Max. počet
atributu |  |  | (A/N) |  |  |  | znaků
Stavba |  |  | A |  | Přebírá se z Rekapitulace stavby | String | 120
Objekt |  |  | A |  | Kód a název objektu, přebírá se z Krycího listu soupisu | String | 20 + 120
Soupis |  |  | A |  | Kód a název objektu, přebírá se z Krycího listu soupisu | String | 20 + 120
Místo |  |  | N |  | Přebírá se z Rekapitulace stavby | String | 50
Datum |  |  | A |  | Přebírá se z Rekapitulace stavby | Date
Zadavatel |  |  | N |  | Přebírá se z Rekapitulace stavby | String | 50
Projektant |  |  | N |  | Přebírá se z Rekapitulace stavby | String | 50
Účastník |  |  | N |  | Přebírá se z Rekapitulace stavby | String | 50
Kód dílu - Popis |  |  | A |  | Kód a název dílu ze soupisu | String | 20 + 100
Cena celkem |  |  | A |  | Cena celkem za díl ze soupisu | Double
Soupis prací
Název |  |  | Povinný |  | Popis | Typ | Max. počet
atributu |  |  | (A/N) |  |  |  | znaků
Stavba |  |  | A |  | Přebírá se z Rekapitulace stavby | String | 120
Objekt |  |  | A |  | Kód a název objektu | String | 20 + 120
Soupis |  |  | A |  | Přebírá se z Krycího listu soupisu | String | 20 + 120
Místo |  |  | N |  | Přebírá se z Krycího listu soupisu | String | 50
Datum |  |  | A |  | Přebírá se z Krycího listu soupisu | Date
Zadavatel |  |  | N |  | Přebírá se z Krycího listu soupisu | String | 50
Projektant |  |  | N |  | Přebírá se z Krycího listu soupisu | String | 50
Účastník |  |  | N |  | Přebírá se z Krycího listu soupisu | String | 50
PČ |  |  | A |  | Pořadové číslo položky soupisu | Long
Typ |  |  | A |  | Typ položky soupisu | eGTypPolozky | 1
Kód |  |  | A |  | Kód položky ze soupisu | String | 20
Popis |  |  | A |  | Popis položky ze soupisu | String | 255
MJ |  |  | A |  | Měrná jednotka položky | String | 10
Množství |  |  | A |  | Množství položky soupisu | Double
J.Cena |  |  | A |  | Jednotková cena položky | Double
Cena celkem |  |  | A |  | Cena celkem vyčíslena jako J.Cena * Množství | Double
Cenová soustava |  |  | N |  | Zařazení položky do cenové soustavy | String | 50
p |  |  | N |  | Poznámka položky ze soupisu | Memo
psc |  |  | N |  | Poznámka k souboru cen ze soupisu | Memo
pp |  |  | N |  | Plný popis položky ze soupisu | Memo
vv |  |  | N |  | Výkaz výměr (figura, výraz, výměra) ze soupisu | Text,Text,Double | 20, 150
fig |  |  | N |  | Rozpad figur | Text,Text,Double | 20, 150
DPH |  |  | A |  | Sazba DPH pro položku | eGSazbaDPH
Hmotnost |  |  | A |  | Hmotnost položky ze soupisu | Double
Suť |  |  | A |  | Suť položky ze soupisu | Double
Nh |  |  | N |  | Normohodiny položky ze soupisu | Double
Datová věta
Typ věty |  |  | Hodnota |  | Význam
eGSazbaDPH |  |  | základní |  | Základní sazba DPH
|  |  | snížená |  | Snížená sazba DPH
|  |  | nulová |  | Nulová sazba DPH
|  |  | zákl. přenesená |  | Základní sazba DPH přenesená
|  |  | sníž. přenesená |  | Snížená sazba DPH přenesená
eGTypZakazky |  |  | STA |  | Stavební objekt
|  |  | PRO |  | Provozní soubor
|  |  | ING |  | Inženýrský objekt
|  |  | VON |  | Vedlejší a ostatní náklady
|  |  | OST |  | Ostatní náklady
eGTypPolozky |  |  | 1 |  | Položka typu HSV
|  |  | 2 |  | Položka typu PSV
|  |  | 3 |  | Položka typu M
|  |  | 4 |  | Položka typu OST