## Pokyny pro vyplnění
Pokyny pro vyplnění
Ve všech listech tohoto souboru můžete měnit pouze buňky s modrým pozadím. Jedná se o tyto údaje : - údaje o firmě - jednotkové ceny položek zadané na maximálně dvě desetinná místa

## Stavba
#RTSROZP# | Soupis stavebních prací, dodávek a služeb
| Stavba: |  | Ja17/01 | Modernizace odborných učeben ZŠ Velké Opatovice
| Zadavatel |  | Město Velké Opatovice |  |  |  | IČO: | 00281247
|  |  | Zámek 14 |  |  |  | DIČ: | CZ00281247
|  |  | 67963 | Velké Opatovice
| Projektant: |  | Ing. Ilona Janíková s.r.o. |  |  |  | IČO: | 29236789
|  |  | 118 |  |  |  | DIČ:
|  |  | 68001 | Újezd u Boskovic
| Zhotovitel: | [5 empty] | IČO:
DIČ:
Vypracoval:
| Rozpis ceny | [6 empty] | Celkem
HSV | HSV | [6 empty] | 0
PSV | PSV | [6 empty] | 0
MON | MON | [6 empty] | 0
VN | Vedlejší náklady | [6 empty] | 0
ON | Ostatní náklady | [6 empty] | 0
| Celkem | [6 empty] | 0
Rekapitulace daní
0 | Základ pro sníženou DPH |  |  | 15 | % | 0 |  |  | CZK
0 | Snížená DPH |  |  | 15 | % | 0 |  |  | CZK
0 | Základ pro základní DPH |  |  | 21 | % | 0 |  |  | CZK
0 | Základní DPH |  |  | 21 | % | 0 |  |  | CZK
0 | Zaokrouhlení |  |  |  |  | 0 |  |  | CZK
| Cena celkem bez DPH |  |  |  |  | 0 |  |  | CZK
0 | Cena celkem s DPH |  |  |  |  | 0 |  |  | CZK
|  | v |  |  | dne
|  |  | Za zhotovitele |  |  |  | Za objednatele
Rekapitulace dílčích částí
#CASTI>> | Číslo | Název |  |  | Základ pro sníženou DPH | Základ pro základní DPH | DPH celkem | Cena celkem | %
1 | Stavba |  |  |  | 0 | 0 | 0 | 0
2 |  | Stavební objekt |  |  |  |  | 0 | 0
2 | SO 01 | Vstup pro imobilní, odborné učebny, výtah, zvedací plošina, hygienické zařízení |  |  | 0 | 0 | 0 | 0
3 | SO01.1 | Vstup pro imobilní, odborné učebny, výtah, zvedací plošina, hygienické zařízení |  |  | 0 | 0 | 0 | 0
3 | SO01.2 | Zdravotechnika |  |  | 0 | 0 | 0 | 0
3 | SO01.3.01 | Elektroinstalace - úprava vstupu a schodiště pro ZTP plošina 1.NP |  |  | 0 | 0 | 0 | 0
3 | SO01.3.02 | Elektroinstalace - cvičná kuchyňka 3.NP |  |  | 0 | 0 | 0 | 0
3 | SO01.3.03 | Elektroinstalace - servrovna 3.NP |  |  | 0 | 0 | 0 | 0
3 | SO01.3.04 | Elektroinstalace - učebna ICT 3.NP |  |  | 0 | 0 | 0 | 0
3 | SO01.3.05 | Elektroinstalace - učebna přírodopisu 3.NP |  |  | 0 | 0 | 0 | 0
3 | SO01.3.06 | Elektroinstalace - WC 3.NP |  |  | 0 | 0 | 0 | 0
3 | SO01.3.07 | Elektroinstalace - laboratoř chemie 4.NP |  |  | 0 | 0 | 0 | 0
3 | SO01.3.08 | Elektroinstalace - učebna chemie 4.NP |  |  | 0 | 0 | 0 | 0
3 | SO01.3.09 | Elektroinstalace - Laboratoř fyziky 5.NP |  |  | 0 | 0 | 0 | 0
3 | SO01.3.10 | Elektroinstalace - učebna fyziky 5.NP |  |  | 0 | 0 | 0 | 0
3 | SO01.3.11 | Elektroinstalace - Úprava vstupu a schodiště pro ZTP plošina 1.NP |  |  | 0 | 0 | 0 | 0
3 | SO01.4 | Elektroinstalce-slaboproud |  |  | 0 | 0 | 0 | 0
2 | SO 02 | Pěstitelská učebna, skleník, venkovní schody |  |  | 0 | 0 | 0 | 0
3 | SO02.1 | Pěstitelská učebna, skleník, venkovní schody |  |  | 0 | 0 | 0 | 0
3 | SO02.2 | Zdravotechnika |  |  | 0 | 0 | 0 | 0
3 | SO02.3 | Elektroinstalace - silnoproud, slaboproud |  |  | 0 | 0 | 0 | 0
3 | SO02.4 | Vytápění |  |  | 0 | 0 | 0 | 0
2 | SO 03 | Venkovní učebna |  |  | 0 | 0 | 0 | 0
3 | SO03.1 | Venkovní učebna |  |  | 0 | 0 | 0 | 0
2 | SO 04 | Chodník |  |  | 0 | 0 | 0 | 0
3 | SO04.1 | Chodník |  |  | 0 | 0 | 0 | 0
| Celkem za stavbu |  |  |  | 0 | 0 | 0 | 0 | 0
Rekapitulace dílů
| Číslo | Název |  |  | Typ dílu |  |  | Celkem | %
| 0 | Přípravné a pomocné práce |  |  | HSV |  |  | 0
| 1 | Zemní práce |  |  | HSV |  |  | 0
| 12 | Odkopávky a prokopávky |  |  | HSV |  |  | 0
| 18 | Povrchové úpravy terénu |  |  | HSV |  |  | 0
| 2 | Základy a zvláštní zakládání |  |  | HSV |  |  | 0
| 3 | Svislé a kompletní konstrukce |  |  | HSV |  |  | 0
| 311 | Sádrokartony |  |  | HSV |  |  | 0
| 34 | Stěny a příčky |  |  | HSV |  |  | 0
| 4 | Vodorovné konstrukce |  |  | HSV |  |  | 0
| 43 | Schodiště |  |  | HSV |  |  | 0
| 45 | Podkladní a vedlejší konstrukce |  |  | HSV |  |  | 0
| 5 | Komunikace |  |  | HSV |  |  | 0
| 61 | Upravy povrchů vnitřní |  |  | HSV |  |  | 0
| 61 | Úpravy povrchů vnitřní |  |  | HSV |  |  | 0
| 62 | Úpravy povrchů vnější |  |  | HSV |  |  | 0
| 63 | Podlahy a podlahové konstrukce |  |  | HSV |  |  | 0
| 64 | Výplně otvorů |  |  | HSV |  |  | 0
| 89 | Ostatní konstrukce na trubním vedení |  |  | HSV |  |  | 0
| 9 | Ostatní konstrukce, bourání |  |  | HSV |  |  | 0
| 91 | Doplňující práce na komunikaci |  |  | HSV |  |  | 0
| 94 | Lešení a stavební výtahy |  |  | HSV |  |  | 0
| 95 | Dokončovací konstrukce na pozemních stavbách |  |  | HSV |  |  | 0
| 96 | Bourání konstrukcí |  |  | HSV |  |  | 0
| 97 | Prorážení otvorů |  |  | HSV |  |  | 0
| 97 | Přesuny suti a vybouraných hmot |  |  | HSV |  |  | 0
| 99 | Staveništní přesun hmot |  |  | HSV |  |  | 0
| 700B | Demontáže |  |  | PSV |  |  | 0
| 711 | Izolace proti vodě |  |  | PSV |  |  | 0
| 712 | Živičné krytiny |  |  | PSV |  |  | 0
| 713 | Izolace tepelné |  |  | PSV |  |  | 0
| 714 | Izolace akustické a protiotřesové |  |  | PSV |  |  | 0
| 715 | Izolace chemické |  |  | PSV |  |  | 0
| 721 | Vnitřní kanalizace |  |  | PSV |  |  | 0
| 722 | Vnitřní vodovod |  |  | PSV |  |  | 0
| 725 | Zařizovací předměty |  |  | PSV |  |  | 0
| 726 | Instalační prefabrikáty |  |  | PSV |  |  | 0
| 728 | Vzduchotechnika |  |  | PSV |  |  | 0
| 730 | Ústřední vytápění |  |  | PSV |  |  | 0
| 733 | Rozvod potrubí |  |  | PSV |  |  | 0
| 734 | Armatury |  |  | PSV |  |  | 0
| 735 | Otopná tělesa |  |  | PSV |  |  | 0
| 762 | Konstrukce tesařské |  |  | PSV |  |  | 0
| 764 | Konstrukce klempířské |  |  | PSV |  |  | 0
| 766 | Konstrukce truhlářské |  |  | PSV |  |  | 0
| 767 | Konstrukce zámečnické |  |  | PSV |  |  | 0
| 769 | Otvorové prvky z plastu |  |  | PSV |  |  | 0
| 771 | Podlahy z dlaždic a obklady |  |  | PSV |  |  | 0
| 776 | Podlahy povlakové |  |  | PSV |  |  | 0
| 781 | Obklady keramické |  |  | PSV |  |  | 0
| 783 | Nátěry |  |  | PSV |  |  | 0
| 784 | Malby |  |  | PSV |  |  | 0
| 786 | Čalounické úpravy |  |  | PSV |  |  | 0
| 787 | Zasklívání |  |  | PSV |  |  | 0
| M212 | Materiál |  |  | PSV |  |  | 0
| _1 | Strukturovaná kabeláž - SK |  |  | MON |  |  | 0
| M21 | Elektromontáže |  |  | MON |  |  | 0
| M212 | Materiál |  |  | MON |  |  | 0
| M21r | Rozvaděče |  |  | MON |  |  | 0
| M21s | Svítidla |  |  | MON |  |  | 0
| M22 | Montáž sdělovací a zabezp. techniky |  |  | MON |  |  | 0
| M24 | Montáže vzduchotechnických zařízení |  |  | MON |  |  | 0
| M33 | Montáže dopravních zařízení a vah-výtahy |  |  | MON |  |  | 0
| D96 | Přesuny suti a vybouraných hmot |  |  | PSU |  |  | 0
| VN | Vedlejší náklady |  |  | VN |  |  | 0
| ON | Ostatní náklady |  |  | ON |  |  | 0
| Cena celkem | [6 empty] | 0 | 0
Note on D11: Název
Note on D12: Ulice
Note on D13: PSČ
Note on E13: Místo
Note on I11: IČO
Note on I12: DIČ

## VzorPolozky (hidden)
Položkový rozpočet
S:
O:
R:

## SO 01 SO01.1 Pol
Položkový soupis prací a dodávek | [26 empty] | #TypZaznamu#
S: | Ja17/01 | Modernizace odborných učeben ZŠ Velké Opatovice | [24 empty] | STA
O: | SO 01 | Vstup pro imobilní, odborné učebny, výtah, zvedací plošina, hygienické zařízení | [21 empty] | STA |  |  | OBJ
R: | SO01.1 | Vstup pro imobilní, odborné učebny, výtah, zvedací plošina, hygienické zařízení | [24 empty] | ROZ
P.č. | Číslo položky | Název položky | MJ | Množství | Cena / MJ | Celkem | Dodávka | Dodávka celk. | Montáž | Montáž celk. | DPH | Cena s DPH | Hmotnost / MJ | Hmotnost celk.(t) | Dem. hmotnost / MJ | Dem. hmotnost celk.(t) | Ceník | Cen. soustava / platnost | Cenová úroveň | Nhod / MJ | Nhod celk. | Dodavatel | Typ položky
Díl: | 1 | Zemní práce |  |  |  | 0 |  | 0 |  | 0 |  | 0 |  | 0 |  | 8.53 |  |  |  |  | 150.5 | [5 empty] | DIL
1 | 113106121R00 | Rozebrání dlažeb, panelů komunikací pro pěší s jakýmkoliv ložem a výplní spár z betonových nebo kameninových dlaždic nebo tvarovek | m2 | 14 |  | 0 |  | 0 |  | 0 | 21 | 0 | 0 | 0 | 0.138 | 1.93 | 822-1 | RTS 19/ II | RTS 19/ I | 0.16 | 2.24 |  | Práce |  |  |  | POL1_1
|  | s přemístěním hmot na skládku na vzdálenost do 3 m nebo s naložením na dopravní prostředek | [24 empty] | SPI
|  | rampa : 3,0*5,0 |  | 15 | [22 empty] | VV | 0
|  | odpočet škrabáků : -2*0,5 |  | -1 | [22 empty] | VV | 0
2 | 113107320R00 | Odstranění podkladů nebo krytů z kameniva těženého, v ploše jednotlivě do 50 m2, tloušťka vrstvy 200 mm | m2 | 15 |  | 0 |  | 0 |  | 0 | 21 | 0 | 0 | 0 | 0.44 | 6.6 | 822-1 | RTS 19/ II | RTS 19/ I | 0.376 | 5.64 |  | Práce |  |  |  | POL1_1
|  | 3,0*5,0 |  | 15 | [22 empty] | VV | 0
3 | 139601102R00 | Ruční výkop jam, rýh a šachet v hornině 3 | m3 | 0.669 |  | 0 |  | 0 |  | 0 | 21 | 0 | 0 | 0 | 0 | 0 | 800-1 | RTS 19/ II | RTS 19/ I | 3.533 | 2.36 |  | Práce |  |  |  | POL1_
|  | s přehozením na vzdálenost do 5 m nebo s naložením na ruční dopravní prostředek | [24 empty] | SPI
|  | zákl.patky : 4,*0,3*0,3*0,5 |  | 0.18 | [22 empty] | VV | 0
|  | obvod rampy : 0,3*(2,0+2,55+2,0+1,6)*0,2 |  | 0.489 | [22 empty] | VV | 0
4 | 139711101R00 | Vykopávka v uzavřených prostorách v hornině 1-4 | m3 | 9.889 |  | 0 |  | 0 |  | 0 | 21 | 0 | 0 | 0 | 0 | 0 | 800-1 | RTS 19/ II | RTS 19/ I | 6.298 | 62.28 |  | Práce |  |  |  | POL1_
|  | s naložením výkopku na dopravní prostředek | [24 empty] | SPI
|  | prohlubeň : 1,55*2,2*2,9 |  | 9.889 | [22 empty] | VV | 0
5 | 161101501R00 | Svislé přemístění výkopku nošením z horniny 1 až 4 | m3 | 9.889 |  | 0 |  | 0 |  | 0 | 21 | 0 | 0 | 0 | 0 | 0 | 800-1 | RTS 19/ II | RTS 19/ I | 3.81 | 37.68 |  | Práce |  |  |  | POL1_
|  | bez naložení, avšak s vyprázdněním nádoby na hromady nebo do dopravního prostředku, na každých třeba i započatých 3 m výšky, | [24 empty] | SPI |  | bez naložení, avšak s vyprázdněním nádoby na hromady nebo do dopravního prostředku, na každých třeba i započatých 3 m výšky,
6 | 162201102R00 | Vodorovné přemístění výkopku z horniny 1 až 4, na vzdálenost přes 20 do 50 m | m3 | 0.669 |  | 0 |  | 0 |  | 0 | 21 | 0 | 0 | 0 | 0 | 0 | 800-1 | RTS 19/ II | RTS 19/ I | 0.074 | 0.05 |  | Práce |  |  |  | POL1_1
|  | po suchu, bez ohledu na druh dopravního prostředku, bez naložení výkopku, avšak se složením bez rozhrnutí, | [24 empty] | SPI |  | po suchu, bez ohledu na druh dopravního prostředku, bez naložení výkopku, avšak se složením bez rozhrnutí,
7 | 162701101R00 | Vodorovné přemístění výkopku z horniny 1 až 4, na vzdálenost přes 5 000 do 6 000 m | m3 | 10.558 |  | 0 |  | 0 |  | 0 | 21 | 0 | 0 | 0 | 0 | 0 | 800-1 | RTS 19/ II | RTS 19/ I | 0.011 | 0.12 |  | Práce |  |  |  | POL1_
|  | po suchu, bez ohledu na druh dopravního prostředku, bez naložení výkopku, avšak se složením bez rozhrnutí, | [24 empty] | SPI |  | po suchu, bez ohledu na druh dopravního prostředku, bez naložení výkopku, avšak se složením bez rozhrnutí,
|  | 0,669+9,889 |  | 10.558 | [22 empty] | VV | 0
8 | 162201203R00 | Vodorovné přemístění výkopku nošením z horniny 1 až 4, kolečkem, na vzdálenost do 10 m | m3 | 9.889 |  | 0 |  | 0 |  | 0 | 21 | 0 | 0 | 0 | 0 | 0 | 800-1 | RTS 19/ II | RTS 19/ I | 0.668 | 6.61 |  | Práce |  |  |  | POL1_
|  | bez naložení, avšak s vyprázdněním nádoby na hromadu nebo do dopravního prostředku, | [24 empty] | SPI
9 | 162201210R00 | Vodorovné přemístění výkopku nošením příplatek k ceně za každých dalších 10 m z horniny 1 až 4, kolečkem | m3 | 19.778 |  | 0 |  | 0 |  | 0 | 21 | 0 | 0 | 0 | 0 | 0 | 800-1 | RTS 19/ II | RTS 19/ I | 0.591 | 11.69 |  | Práce |  |  |  | POL1_
|  | bez naložení, avšak s vyprázdněním nádoby na hromadu nebo do dopravního prostředku, | [24 empty] | SPI
|  | +20m : 9,889*2 |  | 19.778 | [22 empty] | VV | 0
10 | 167101201R00 | Nakládání, skládání, překládání neulehlého výkopku nakládání, skládání, překládání neulehléno výkopku nebo zeminy - ručně z horniny 1 až 4 | m3 | 10.558 |  | 0 |  | 0 |  | 0 | 21 | 0 | 0 | 0 | 0 | 0 | 800-1 | RTS 19/ II | RTS 19/ I | 1.938 | 20.46 |  | Práce |  |  |  | POL1_
11 | 171101103R00 | Uložení sypaniny do násypů zhutněných s uzavřením povrchu násypu z hornin soudržných s předepsanou mírou zhutnění v procentech výsledků zkoušek Proctor-Standard přes 96 do 100 % PS | m3 | 10.558 |  | 0 |  | 0 |  | 0 | 21 | 0 | 0 | 0 | 0 | 0 | 800-1 | RTS 19/ II | RTS 19/ I | 0.054 | 0.57 |  | Práce |  |  |  | POL1_
|  | s rozprostřením sypaniny ve vrstvách a s hrubým urovnáním, | [24 empty] | SPI
12 | 181101111R00 | Úprava pláně v zářezech bez rozlišení horniny, se zhutněním - ručně | m2 | 8.3 |  | 0 |  | 0 |  | 0 | 21 | 0 | 0 | 0 | 0 | 0 | 800-1 | RTS 19/ II | RTS 19/ I | 0.096 | 0.8 |  | Práce |  |  |  | POL1_1
|  | vyrovnáním výškových rozdílů, ploch vodorovných a ploch do sklonu 1 : 5. | [24 empty] | SPI
|  | rampa : 2,0*(2,55+1,6) |  | 8.3 | [22 empty] | VV | 0
13 | 199000002R00 | Poplatky za skládku horniny 1- 4 | m3 | 10.558 |  | 0 |  | 0 |  | 0 | 21 | 0 | 0 | 0 | 0 | 0 | 800-1 | RTS 19/ II | RTS 19/ I | 0 | 0 |  | Práce |  |  |  | POL1_
Díl: | 2 | Základy a zvláštní zakládání |  |  |  | 0 |  | 0 |  | 0 |  | 0 |  | 8.32 |  | 0 |  |  |  |  | 10.16 | [5 empty] | DIL
14 | 215901101RT5 | Zhutnění podloží z rostlé horniny 1 až 4 pod násypy z hornin soudržných do 92% PS a nesoudržných sypkých relativní ulehlosti l(d) do 0,8 vibrační deskou | m2 | 6.38 |  | 0 |  | 0 |  | 0 | 21 | 0 | 0 | 0 | 0 | 0 | 800-1 | RTS 19/ II | RTS 19/ I | 0.15 | 0.96 |  | Práce |  |  |  | POL1_
|  | z rostlé horniny tř.1 - 4 pod násypy z hornin soudržných do 92% PS a hornin nesoudržných sypkých relativní ulehlosti I(d) do 0,8 | [24 empty] | SPI |  | z rostlé horniny tř.1 - 4 pod násypy z hornin soudržných do 92% PS a hornin nesoudržných sypkých relativní ulehlosti I(d) do 0,8
|  | prohlubeň : 2,2*2,9 |  | 6.38 | [22 empty] | VV | 0
15 | 271531111R00 | Polštář základu z kameniva hr. drceného 16-63 mm | m3 | 1.276 |  | 0 |  | 0 |  | 0 | 21 | 0 | 2.16 | 2.76 | 0 | 0 |  | RTS 19/ II | RTS 19/ I | 1.085 | 1.38 |  | Práce |  |  |  | POL1_
|  | prohlubeň : 2,2*2,9*0,2 |  | 1.276 | [22 empty] | VV | 0
16 | 273321411R00 | Beton základových desek železový třídy C 25/30 | m3 | 1.914 |  | 0 |  | 0 |  | 0 | 21 | 0 | 2.525 | 4.83 | 0 | 0 | 801-1 | RTS 19/ II | RTS 19/ I | 0.48 | 0.92 |  | Práce |  |  |  | POL1_
|  | bez dodávky a uložení výztuže | [24 empty] | SPI
|  | prohlubeň : 2,2*2,9*0,3 |  | 1.914 | [22 empty] | VV | 0
17 | 273361821R00 | Výztuž základových desek z betonářské oceli 10 505(R) | t | 0.1256 |  | 0 |  | 0 |  | 0 | 21 | 0 | 1.0217 | 0.13 | 0 | 0 | 801-1 | RTS 19/ II | RTS 19/ I | 23.531 | 2.96 |  | Práce |  |  |  | POL1_
|  | rovných nebo s náběhy nebo hřibových nebo upnutých do žeber včetně výztuže těchto žeber, | [24 empty] | SPI
|  | - dle PD statika : 125,6*0,001 |  | 0.1256 | [22 empty] | VV | 0
18 | 273361921RT8 | Výztuž základových desek ze svařovaných sítí průměr drátu 8 mm, velikost oka 100/100 mm | t | 0.1422 |  | 0 |  | 0 |  | 0 | 21 | 0 | 1.0544 | 0.15 | 0 | 0 | 801-1 | RTS 19/ II | RTS 19/ I | 15.231 | 2.17 |  | Práce |  |  |  | POL1_
|  | rovných nebo s náběhy nebo hřibových nebo upnutých do žeber včetně výztuže těchto žeber, | [24 empty] | SPI
|  | - dle PD statika : 142,2*0,001 |  | 0.1422 | [22 empty] | VV | 0
19 | 275313511R00 | Beton základových patek prostý třídy C 12/15 | m3 | 0.18 |  | 0 |  | 0 |  | 0 | 21 | 0 | 2.525 | 0.45 | 0 | 0 | 801-1 | RTS 19/ II | RTS 19/ I | 0.477 | 0.09 |  | Práce |  |  |  | POL1_
|  | rampa : 4*0,3*0,3*0,5 |  | 0.18 | [22 empty] | VV | 0
20 | 631319155R00 | Příplatek za přehlazení povrchu tloušťka mazaniny od 120 mm do 240 mm | m3 | 1.914 |  | 0 |  | 0 |  | 0 | 21 | 0 | 0 | 0 | 0 | 0 | 801-1 | RTS 19/ II | RTS 19/ I | 0.675 | 1.29 |  | Práce |  |  |  | POL1_
|  | betonové mazaniny min. B 10 ocelovým hladítkem | [24 empty] | SPI
21 | 631319175R00 | Příplatek za stržení povrchu tloušťka mazaniny od 120 mm do 240 mm | m3 | 1.914 |  | 0 |  | 0 |  | 0 | 21 | 0 | 0 | 0 | 0 | 0 | 801-1 | RTS 19/ II | RTS 19/ I | 0.205 | 0.39 |  | Práce |  |  |  | POL1_
|  | spodní vrstvy mazaniny latí před vložením výztuže nebo pletiva pro tloušťku obou vrstev mazaniny | [24 empty] | SPI
Díl: | 3 | Svislé a kompletní konstrukce |  |  |  | 0 |  | 0 |  | 0 |  | 0 |  | 7.81 |  | 0 |  |  |  |  | 20.43 | [5 empty] | DIL
22 | 310238211RT1 | Zazdívka otvorů o ploše přes 0,25 m2 do 1 m2 ve zdivu nadzákladovém cihlami pálenými pro jakoukoliv maltu vápenocementovou | m3 | 1.4 |  | 0 |  | 0 |  | 0 | 21 | 0 | 1.7392 | 2.43 | 0 | 0 | 801-4 | RTS 19/ II | RTS 19/ I | 4.89 | 6.85 |  | Práce |  |  |  | POL1_
|  | z pomocného pracovního lešení o výšce podlahy do 1900 mm a pro zatížení do 1,5 kPa, | [24 empty] | SPI
|  | učebny - odhad 2,0 m2 : 7*2,0*0,1 |  | 1.4 | [22 empty] | VV | 0
23 | 311112120RT3 | Stěny z betonových bednicích tvárnic a betonu šířky 200 mm, zálivka betonem C20/25 | m2 | 10.32 |  | 0 |  | 0 |  | 0 | 21 | 0 | 0.50065 | 5.17 | 0 | 0 | 801-1 | RTS 19/ II | RTS 19/ I | 0.698 | 7.2 |  | Práce |  |  |  | POL1_
|  | (ztracené bednění) z betonových tvárnic a zálivka betonem, | [24 empty] | SPI
|  | prohlubeň : 1,2*(2,0+2,3)*2 |  | 10.32 | [22 empty] | VV | 0
24 | 311361821R00 | Výztuž nadzákladových zdí z betonářské oceli 10 505(R) | t | 0.12294 |  | 0 |  | 0 |  | 0 | 21 | 0 | 1.0203 | 0.13 | 0 | 0 | 801-1 | RTS 19/ II | RTS 19/ I | 25.271 | 3.11 |  | Práce |  |  |  | POL1_
|  | r12 - 0,98kg/m : 1,5*4*(2,2+2,9)*2*0,00098*1,08 |  | 0.06477 | [22 empty] | VV | 0
|  | r8 - 0,44kg/m : 2*(2,2+2,9)*2*6*0,00044*1,08 |  | 0.05816 | [22 empty] | VV | 0
25 | 317121047RT2 | Překlady porobetonové nenosné délky 1240, šířky 100 mm, výšky 249 mm | kus | 1 |  | 0 |  | 0 |  | 0 | 21 | 0 | 0.02752 | 0.03 | 0 | 0 | 801-1 | RTS 19/ II | RTS 19/ I | 0.242 | 0.24 |  | Práce |  |  |  | POL1_
26 | 317941121R00 | Osazení ocelových válcovaných nosníků na zdivu bez dodávky materiálu, výšky do 120 mm | t | 0.03921 |  | 0 |  | 0 |  | 0 | 21 | 0 | 0.01954 | 0 | 0 | 0 | 801-1 | RTS 19/ II | RTS 19/ I | 18.175 | 0.71 |  | Práce |  |  |  | POL1_
|  | profilu I, nebo IE, nebo U, nebo UE, nebo L | [24 empty] | SPI
|  | L50/50/5 - 3,77 kg/m : | [24 empty] | VV | 0
|  | WC : 2*1,3*0,00377 |  | 0.0098 | [22 empty] | VV | 0
|  | ICT : 2*1,3*0,00377 |  | 0.0098 | [22 empty] | VV | 0
|  | uč.přírodopisu : 2*1,3*0,00377 |  | 0.0098 | [22 empty] | VV | 0
|  | servrovna : 2*1,3*0,00377 |  | 0.0098 | [22 empty] | VV | 0
27 | 346481111RT2 | Plentování rýh, nosníků apod. pletivem ve stěnách nebo před stěnami, pletivem rabicovým | m2 | 2.6 |  | 0 |  | 0 |  | 0 | 21 | 0 | 0.00542 | 0.01 | 0 | 0 | 801-1 | RTS 19/ II | RTS 19/ I | 0.89205 | 2.32 |  | Práce |  |  |  | POL1_
|  | plentování potrubí, válcovaných nosníků, výklenků nebo nik, jakéhokoliv tvaru, na jakoukoliv maltu, s potřebným vypnutím pletiva, přetažením a zakotvením drátů a provedení postřiku maltou, | [24 empty] | SPI |  | plentování potrubí, válcovaných nosníků, výklenků nebo nik, jakéhokoliv tvaru, na jakoukoliv maltu, s potřebným vypnutím pletiva, přetažením a zakotvením drátů a provedení postřiku maltou,
|  | 3.NP. - překlad L50 : 4*1,3*0,5 |  | 2.6 | [22 empty] | VV | 0
28 | 133301510000R | tyč ocelová L (úhelník) válcovaná za tepla 11375 (S 235JR); rovnoramenná; tl = 5,00 mm; a = 50,0 mm; b = 50,0 mm | kg | 42.3446 |  | 0 |  | 0 |  | 0 | 21 | 0 | 0.001 | 0.04 | 0 | 0 | SPCM | RTS 19/ II | RTS 19/ I | 0 | 0 |  | Specifikace |  |  |  | POL3_
|  | hmotnost 3,77 kg/m : | [24 empty] | VV | 0
|  | 3.NP. : 4*2*1,3*3,77*1,08 |  | 42.3446 | [22 empty] | VV | 0
Díl: | 311 | Sádrokartony |  |  |  | 0 |  | 0 |  | 0 |  | 0 |  | 0.16 |  | 0 |  |  |  |  | 11.73 | [5 empty] | DIL
29 | 342264051RT2 | Podhledy na kovové konstrukci opláštěné deskami sádrokartonovými nosná konstrukce z profilů CD s přímým uchycením 1x deska, tloušťky 12,5 mm, protipožární | m2 | 8.14 |  | 0 |  | 0 |  | 0 | 21 | 0 | 0.0201 | 0.16 | 0 | 0 | 801-1 | RTS 19/ II | RTS 19/ I | 1.011 | 8.23 |  | Práce |  |  |  | POL1_
|  | 3.NP. : | [24 empty] | VV | 0
|  | m.č. 3.02 : 5,01 |  | 5.01 | [22 empty] | VV | 0
|  | m.č. 3.03 : 3,13 |  | 3.13 | [22 empty] | VV | 0
30 | 342264098RT2 | Příplatky k podhledům sádrokartonovým příplatek k podhledu sádrokartonovému za plochu přes 2 do 5 m2 | m2 | 8.14 |  | 0 |  | 0 |  | 0 | 21 | 0 | 0 | 0 | 0 | 0 | 801-1 | RTS 19/ II | RTS 19/ I | 0.43 | 3.5 |  | Práce |  |  |  | POL1_
|  | 5,01+3,13 |  | 8.14 | [22 empty] | VV | 0
Díl: | 34 | Stěny a příčky |  |  |  | 0 |  | 0 |  | 0 |  | 0 |  | 10.93 |  | 0 |  |  |  |  | 146.14 | [5 empty] | DIL
31 | 311271170R00 | Zazdívka otvorů o ploše přes 1 m2 do 4 m2 ve zdivu nadzákladovém nepálenými tvárnicemi o tloušče zdi do 300 mm | m2 | 0.72 |  | 0 |  | 0 |  | 0 | 21 | 0 | 0.12714 | 0.09 | 0 | 0 | 801-4 | RTS 19/ II | RTS 19/ I | 6.64 | 4.78 |  | Práce |  |  |  | POL1_
|  | z pomocného pracovního lešení o výšce podlahy do 1900 mm a pro zatížení do 1,5 kPa, | [24 empty] | SPI
|  | 3.NP. - WC : 0,6*1,2 |  | 0.72 | [22 empty] | VV | 0
32 | 342255024RT1 | Příčky z cihel a tvárnic nepálených příčky z příčkovek pórobetonových tloušťky 100 mm | m2 | 6.6825 |  | 0 |  | 0 |  | 0 | 21 | 0 | 0.05251 | 0.35 | 0 | 0 | 801-1 | RTS 19/ II | RTS 19/ I | 0.52915 | 3.54 |  | Práce |  |  |  | POL1_
|  | včetně pomocného lešení | [24 empty] | SPI
|  | 3.NP. - WC : 3,2*2,55-0,75*1,97 |  | 6.6825 | [22 empty] | VV | 0
33 | 342255026RT1 | Příčky z cihel a tvárnic nepálených příčky z příčkovek pórobetonových tloušťky 125 mm | m2 | 101.5585 |  | 0 |  | 0 |  | 0 | 21 | 0 | 0.06549 | 6.65 | 0 | 0 | 801-1 | RTS 19/ II | RTS 19/ I | 0.535 | 54.33 |  | Práce |  |  |  | POL1_
|  | včetně pomocného lešení | [24 empty] | SPI
|  | 1.NP. - prohlubeň : 3,575*2,0+2,875*1,5 |  | 11.4625 | [22 empty] | VV | 0
|  | 3.NP. - WC : 3,2*2,55 |  | 8.16 | [22 empty] | VV | 0
|  | 3.NP. - ICT : 0,85*2,05+1,4*2,1-0,95*1,97+1,5*2,1+5,5*1,0+2,46*1,0 |  | 13.921 | [22 empty] | VV | 0
|  | 3.NP. - uč.přírodopisu : 2,05*0,7+5,275*1,0+2,45*1,0+2,35*1,0 |  | 11.51 | [22 empty] | VV | 0
|  | 3.NP. - cvič.kuchyňka : (5,5+2,45)*1,0+1,2*2,8 |  | 11.31 | [22 empty] | VV | 0
|  | 4.NP. - uč.chemie : 5,275*1,0 |  | 5.275 | [22 empty] | VV | 0
|  | 4.NP. - lab.chemie : (5,275+2,65)*1,0 |  | 7.925 | [22 empty] | VV | 0
|  | 5.NP. - uč.fyziky : 5,245*1,0 |  | 5.245 | [22 empty] | VV | 0
|  | 5.NP. - lab.fyziky : (5,275+2,675)*1,0 |  | 7.95 | [22 empty] | VV | 0
|  | 3.NP. - servrovna : 3,2*5,875 |  | 18.8 | [22 empty] | VV | 0
34 | 342668111R00 | Těsnění styku příčky se stávající stěnou PU pěnou | m | 74.205 |  | 0 |  | 0 |  | 0 | 21 | 0 | 8e-05 | 0.01 | 0 | 0 | 801-4 | RTS 19/ II | RTS 19/ I | 0.18 | 13.36 |  | Práce |  |  |  | POL1_
|  | 1.NP. - prohlubeň : 3,575+2,875 |  | 6.45 | [22 empty] | VV | 0
|  | 3.NP. - WC : 2,55*2 |  | 5.1 | [22 empty] | VV | 0
|  | 3.NP. - ICT : 0,85+1,4+1,5+5,5+2,46 |  | 11.71 | [22 empty] | VV | 0
|  | 3.NP. - uč.přírodopisu : 0,65+5,275+2,45+2,35 |  | 10.725 | [22 empty] | VV | 0
|  | 3.NP. - cvič.kuchyňka : 5,5+2,45 |  | 7.95 | [22 empty] | VV | 0
|  | 4.NP. - uč.chemie : 5,275 |  | 5.275 | [22 empty] | VV | 0
|  | 4. NP. - lab.chemie : 5,275+2,65 |  | 7.925 | [22 empty] | VV | 0
|  | 5.NP. - uč.fyziky : 5,245 |  | 5.245 | [22 empty] | VV | 0
|  | 5.NP. - lab.fyziky : 5,275+2,675 |  | 7.95 | [22 empty] | VV | 0
|  | 3.NP. - servrovna : 5,875 |  | 5.875 | [22 empty] | VV | 0
35 | 342948111R00 | Kotvení příček ke konstrukcím kotvami na hmoždinky | m | 118.55 |  | 0 |  | 0 |  | 0 | 21 | 0 | 0.00102 | 0.12 | 0 | 0 | 801-1 | RTS 19/ II | RTS 19/ I | 0.36 | 42.68 |  | Práce |  |  |  | POL1_
|  | Včetně dodávky kotev i spojovacího materiálu. | [24 empty] | POP
|  | 1.NP. - prohlubeň : 3,2+1,5+2,0+1,5 |  | 8.2 | [22 empty] | VV | 0
|  | 3.NP. - WC : 3,2*6 |  | 19.2 | [22 empty] | VV | 0
|  | 3.NP. - ICT : 2,05*2+2,1*4+1,0*4+2,3*2 |  | 21.1 | [22 empty] | VV | 0
|  | 3.NP. - uč.přírodopisu : 2,05+4*3,2+6*1,0 |  | 20.85 | [22 empty] | VV | 0
|  | 3.NP. - cvič.kuchyňka : 4*1,0+1,2 |  | 5.2 | [22 empty] | VV | 0
|  | 4.NP. - uč.chemie : 2*1,0 |  | 2 | [22 empty] | VV | 0
|  | 4.NP. - lab.chemie : 4*1,0+2*3,2 |  | 10.4 | [22 empty] | VV | 0
|  | 5.NP. - uč.fyziky : 2*1,0 |  | 2 | [22 empty] | VV | 0
|  | 5.NP. - lab.fyziky : 4*1,0+2*3,2 |  | 10.4 | [22 empty] | VV | 0
|  | 3.NP. - servrovna : 3,2*6 |  | 19.2 | [22 empty] | VV | 0
36 | 346244361RT2 | Zazdívka rýh, potrubí, nik (výklenků) nebo kapes tloušťka 65 mm | m2 | 10.5 |  | 0 |  | 0 |  | 0 | 21 | 0 | 0.12675 | 1.33 | 0 | 0 | 801-1 | RTS 19/ II | RTS 19/ I | 0.8763 | 9.2 |  | Práce |  |  |  | POL1_
|  | z jakéhokoliv druhu pálených cihel, s pomocným lešením výšky do 1,9 m a pro zatížení do 1,5 kPa. | [24 empty] | SPI
|  | učebny-odhad : 7*1,5 |  | 10.5 | [22 empty] | VV | 0
37 | 346275112R00 | Přizdívky a obezdívky z desek pórobetonových tloušťky 75 mm | m2 | 27.405 |  | 0 |  | 0 |  | 0 | 21 | 0 | 0.08675 | 2.38 | 0 | 0 | 801-1 | RTS 19/ II | RTS 19/ I | 0.666 | 18.25 |  | Práce |  |  |  | POL1_
|  | s pomocným lešením o výšce podlahy do 1900 mm a pro zatížení do 1,5 kPa. | [24 empty] | SPI
|  | obezdění kombifixů : | [24 empty] | VV | 0
|  | m.č. 3.02 : 1,2*(2,0+2,05) |  | 4.86 | [22 empty] | VV | 0
|  | m.č. 3.03 : 1,2*2,55 |  | 3.06 | [22 empty] | VV | 0
|  | obezdění stoupaček : | [24 empty] | VV | 0
|  | WC : 3,2*(0,4+0,35) |  | 2.4 | [22 empty] | VV | 0
|  | ICT : 2,3*(0,4+0,35) |  | 1.725 | [22 empty] | VV | 0
|  | uč.přírodopisu : 2*3,2*(0,25+0,4) |  | 4.16 | [22 empty] | VV | 0
|  | lab.chemie : 3,2*(0,3+0,4) |  | 2.24 | [22 empty] | VV | 0
|  | lab.fyziky : 3,2*(0,3+0,4) |  | 2.24 | [22 empty] | VV | 0
|  | servrovna : 3,2*(0,8+0,4+0,5+0,4) |  | 6.72 | [22 empty] | VV | 0
Díl: | 4 | Vodorovné konstrukce |  |  |  | 0 |  | 0 |  | 0 |  | 0 |  | 0.45 |  | 0 |  |  |  |  | 6.93 | [5 empty] | DIL
38 | 411387531R00 | Zabetonování otvorů do 0,25 m2 ve stropech železobetonových a tvárnicových a v klenbách cihelných nebo betonových | kus | 9 |  | 0 |  | 0 |  | 0 | 21 | 0 | 0.0502 | 0.45 | 0 | 0 | 801-4 | RTS 19/ II | RTS 19/ I | 0.77 | 6.93 |  | Práce |  |  |  | POL1_
|  | včetně bednění, odbednění a výztuže (s dodáním hmot), | [24 empty] | SPI
Díl: | 5 | Komunikace |  |  |  | 0 |  | 0 |  | 0 |  | 0 |  | 5.63 |  | 0 |  |  |  |  | 10.05 | [5 empty] | DIL
39 | 564851111R00 | Podklad ze štěrkodrti s rozprostřením a zhutněním tloušťka po zhutnění 150 mm | m2 | 8.3 |  | 0 |  | 0 |  | 0 | 21 | 0 | 0.33075 | 2.75 | 0 | 0 | 822-1 | RTS 19/ II | RTS 19/ I | 0.026 | 0.22 |  | Práce |  |  |  | POL1_1
|  | rampa : 2,0*(2,55+1,6) |  | 8.3 | [22 empty] | VV | 0
40 | 566901111R00 | Vyspravení podkladu po překopech kamenivem těženým nebo štěrkopískem | m3 | 0.57 |  | 0 |  | 0 |  | 0 | 21 | 0 | 1.6867 | 0.96 | 0 | 0 | 822-1 | RTS 19/ II | RTS 19/ I | 0.162 | 0.09 |  | Práce |  |  |  | POL1_
|  | pro inženýrské sítě, se zhutněním | [24 empty] | SPI
|  | Začátek provozního součtu | [24 empty] | VV
|  | rozebraná plocha : 14,0 |  | 14 | [22 empty] | VV | 2
|  | odpočet zbudované rampy : -2,0*(2,55+1,6) |  | -8.3 | [22 empty] | VV | 2
|  | Mezisoučet |  | 5.7 | [22 empty] | VV | 3
|  | Konec provozního součtu | [24 empty] | VV
|  | 5,7*0,1 |  | 0.57 | [22 empty] | VV | 0
41 | 596291111R00 | Řezání zámkové dlažby tloušťky 60 mm | m | 4 |  | 0 |  | 0 |  | 0 | 21 | 0 | 0.00033 | 0 | 0 | 0 | 822-1 | RTS 19/ II | RTS 19/ I | 0.41 | 1.64 |  | Práce |  |  |  | POL1_1
|  | 2,0+2,0 |  | 4 | [22 empty] | VV | 0
42 | 596811111R00 | Kladení dlažby z betonových nebo kameninových dlaždic do lože z kameniva těženého tloušťky do 30 mm | m2 | 14 |  | 0 |  | 0 |  | 0 | 21 | 0 | 0.072 | 1.01 | 0 | 0 | 822-1 | RTS 19/ II | RTS 19/ I | 0.375 | 5.25 |  | Práce |  |  |  | POL1_1
|  | komunikací pro pěší do velikosti dlaždic 0,25 m2 s provedením lože do tl. 30 mm, s vyplněním spár a se smetením přebytečného materiálu na vzdálenost do 3 m | [24 empty] | SPI |  | komunikací pro pěší do velikosti dlaždic 0,25 m2 s provedením lože do tl. 30 mm, s vyplněním spár a se smetením přebytečného materiálu na vzdálenost do 3 m
|  | rampa : 2,0*2,55+2,0*1,6 |  | 8.3 | [22 empty] | VV | 0
|  | přeložení okolní dlažby : 5,0*3,0-1,0-8,3 |  | 5.7 | [22 empty] | VV | 0
43 | 979054441R00 | Očištění vybouraných obrubníků, dlaždic dlaždic, desek nebo tvarovek s původním vyplněním spár kamenivem těženým | m2 | 5.7 |  | 0 |  | 0 |  | 0 | 21 | 0 | 0 | 0 | 0 | 0 | 822-1 | RTS 19/ II | RTS 19/ I | 0.115 | 0.66 |  | Práce |  |  |  | POL1_
|  | krajníků, desek nebo panelů od spojovacího materiálu s odklizením a uložením očištěných hmot a spojovacího materiálu na skládku na vzdálenost do 10 m | [24 empty] | SPI |  | krajníků, desek nebo panelů od spojovacího materiálu s odklizením a uložením očištěných hmot a spojovacího materiálu na skládku na vzdálenost do 10 m
|  | k přeložení okolní dlažby : 5,0*3,0-1,0-8,3 |  | 5.7 | [22 empty] | VV | 0
44 | 998223011R00 | Přesun hmot pozemních komunikací, kryt dlážděný Přesun hmot, pozemní komunikace, kryt dlážděný | t | 5.6213 |  | 0 |  | 0 |  | 0 | 21 | 0 | 0 | 0 | 0 | 0 | 822-1 | RTS 19/ II | RTS 19/ I | 0.39 | 2.19 |  | Práce |  |  |  | POL1_
|  | vodorovně do 200 m | [24 empty] | SPI
45 | 59245601R | dlažba betonová jednovrstvá; čtverec; šedá; l = 500 mm; š = 500 mm; tl. 50,0 mm | m2 | 8.383 |  | 0 |  | 0 |  | 0 | 21 | 0 | 0.108 | 0.91 | 0 | 0 | SPCM | RTS 19/ II | RTS 19/ I | 0 | 0 |  | Specifikace |  |  |  | POL3_0
|  | +1% : 8,3*1,01 |  | 8.383 | [22 empty] | VV | 0
Díl: | 61 | Úpravy povrchů vnitřní |  |  |  | 0 |  | 0 |  | 0 |  | 0 |  | 12.03 |  | 0 |  |  |  |  | 788.02 | [5 empty] | DIL
46 | 601011141RT1 | Omítky stropů a podhledů z hotových směsí vrstva štuková, vápenná, , tloušťka vrstvy 2 mm, | m2 | 99.2175 |  | 0 |  | 0 |  | 0 | 21 | 0 | 0.00307 | 0.3 | 0 | 0 | 801-1 | RTS 19/ II | RTS 19/ I | 0.31 | 30.76 |  | Práce |  |  |  | POL1_
|  | po jednotlivých vrstvách | [24 empty] | SPI
|  | Včetně pomocného lešení. | [24 empty] | POP
|  | průvlaky : | [24 empty] | VV | 0
|  | ICT : 2*6,55*(0,15+0,5+0,15) |  | 10.48 | [22 empty] | VV | 0
|  | uč.přírodopisu : 6,55*(0,15+0,5+0,15)+6,55*(0,15+0,4) |  | 8.8425 | [22 empty] | VV | 0
|  | kuchyňka : 6,55*(0,15+0,5+0,15)+6,55*(0,15+0,4) |  | 8.8425 | [22 empty] | VV | 0
|  | uč.chemie : 6,55*(0,15+0,5+0,15)+6,55*(0,15+0,4) |  | 8.8425 | [22 empty] | VV | 0
|  | lab.chemie : 6,55*(0,15+0,5+0,15) |  | 5.24 | [22 empty] | VV | 0
|  | uč.fyziky : 6,55*(0,15+0,5+0,15)+6,55*(0,15+0,4) |  | 8.8425 | [22 empty] | VV | 0
|  | lab.fyziky : 6,55*(0,15+0,5+0,15) |  | 5.24 | [22 empty] | VV | 0
|  | 3.NP. - servrovna : 2,65*5,875+4,65*5,875 |  | 42.8875 | [22 empty] | VV | 0
47 | 601011191R00 | Omítky stropů a podhledů z hotových směsí Doplňkové práce pro omítky stropů z hotových směsí podkladní nátěr stropů pod tenkovrstvé omítky | m2 | 846.712 |  | 0 |  | 0 |  | 0 | 21 | 0 | 0.00035 | 0.3 | 0 | 0 | 801-1 | RTS 19/ II | RTS 19/ I | 0.0683 | 57.83 |  | Práce |  |  |  | POL1_
|  | po jednotlivých vrstvách | [24 empty] | SPI
|  | penetrace pro nové omítky : | [24 empty] | VV | 0
|  | 1.NP. - prohlubeň-příčky : 11,4625*2 |  | 22.925 | [22 empty] | VV | 0
|  | 3.NP. - WC : 0,6*(2,0+2,55+0,9+1,1+2,55+1,3+2,55+1,3+2,55)+3,2*2,55-0,75*2,05 |  | 16.7025 | [22 empty] | VV | 0
|  | 3.NP. - ICT : (0,85*2,05+1,4*2,1-0,95*1,97+1,5*2,1+5,5*1,0+2,46*1,0)*2 |  | 27.842 | [22 empty] | VV | 0
|  | 3.NP. - uč.přírodopisu : (2,05*0,7+5,275*1,0+2,45*1,0+2,35*1,0)*2 |  | 23.02 | [22 empty] | VV | 0
|  | 3.NP. - cvič.kuchyňka : (5,5+2,45)*1,0*2+1,2*2,8+0,125*1,2 |  | 19.41 | [22 empty] | VV | 0
|  | 4.NP. - uč.chemie : 5,275*1,0*2+2,0*0,8 |  | 12.15 | [22 empty] | VV | 0
|  | 4.NP. - lab.chemie : (5,275+2,65)*1,0*2 |  | 15.85 | [22 empty] | VV | 0
|  | 5.NP. - uč.fyziky : 5,245*1,0*2+2,0*0,8 |  | 12.09 | [22 empty] | VV | 0
|  | 5.NP. - lab.fyziky : (5,275+2,675)*1,0*2 |  | 15.9 | [22 empty] | VV | 0
|  | 3.NP. - servrovna : (3,2*5,875)*2 |  | 37.6 | [22 empty] | VV | 0
|  | stropy-průvlaky : 99,2175 |  | 99.2175 | [22 empty] | VV | 0
|  | obezdívky stoupaček : 27,405 |  | 27.405 | [22 empty] | VV | 0
|  | penetrace pro opravu stáv.omítek : | [24 empty] | VV | 0
|  | 3.NP. - uč.ICT : 7,7+52,4+1,0+11,0 |  | 72.1 | [22 empty] | VV | 0
|  | 3.NP. - uč.přírodopisu : 41,5+14,8+5,8+2,0 |  | 64.1 | [22 empty] | VV | 0
|  | 3.NP. - cvič.kuchyňka : 63,7+5,8+15,9 |  | 85.4 | [22 empty] | VV | 0
|  | 4.NP. - uč.chemie : 39,9+5,8+16,1++1,2 |  | 63 | [22 empty] | VV | 0
|  | 4.NP. - lab.chemie : 52,8+9,8+3,9+2,2 |  | 68.7 | [22 empty] | VV | 0
|  | 5.NP. - uč.fyziky : 39,5+5,8+16,0+1,2 |  | 62.5 | [22 empty] | VV | 0
|  | 5.NP. - lab.fyziky : 54,0+9,8+3,9+2,2 |  | 69.9 | [22 empty] | VV | 0
|  | 3.NP. - servrovna : 3,2*(4,55+2,65+2,65+0,4)-1,9 |  | 30.9 | [22 empty] | VV | 0
48 | 601016191R00 | Omítky stropů a podhledů z hotových směsí Doplňkové práce pro omítky stropů z hotových směsí penetrační natěr stropů akrylátový | m2 | 99.2175 |  | 0 |  | 0 |  | 0 | 21 | 0 | 0.0003 | 0.03 | 0 | 0 | 801-1 | RTS 19/ II | RTS 19/ I | 0.089 | 8.83 |  | Práce |  |  |  | POL1_
|  | po jednotlivých vrstvách | [24 empty] | SPI
49 | 602011141RT3 | Omítky stěn z hotových směsí vrstva štuková, vápenná, , tloušťka vrstvy 4 mm, | m2 | 747.4945 |  | 0 |  | 0 |  | 0 | 21 | 0 | 0.0049 | 3.66 | 0 | 0 | 801-1 | RTS 19/ II | RTS 19/ I | 0.25 | 186.87 |  | Práce |  |  |  | POL1_
|  | po jednotlivých vrstvách | [24 empty] | SPI
|  | štuk na novém zdivu : | [24 empty] | VV | 0
|  | 1.NP. - prohlubeň-příčky : 11,4625*2 |  | 22.925 | [22 empty] | VV | 0
|  | 3.NP. - WC : 0,6*(2,0+2,55+0,9+1,1+2,55+1,3+2,55+1,3+2,55)+3,2*2,55-0,75*2,05 |  | 16.7025 | [22 empty] | VV | 0
|  | 3.NP. - ICT : (0,85*2,05+1,4*2,1-0,95*1,97+1,5*2,1+5,5*1,0+2,46*1,0)*2 |  | 27.842 | [22 empty] | VV | 0
|  | 3.NP. - uč.přírodopisu : (2,05*0,7+5,275*1,0+2,45*1,0+2,35*1,0)*2 |  | 23.02 | [22 empty] | VV | 0
|  | 3.NP. - cvič.kuchyňka : (5,5+2,45)*1,0*2+1,2*2,8+0,125*1,2 |  | 19.41 | [22 empty] | VV | 0
|  | 4.NP. - uč.chemie : 5,275*1,0*2+2,0*0,8 |  | 12.15 | [22 empty] | VV | 0
|  | 4.NP. - lab.chemie : (5,275+2,65)*1,0*2 |  | 15.85 | [22 empty] | VV | 0
|  | 5.NP. - uč.fyziky : 5,245*1,0*2+2*0,8 |  | 12.09 | [22 empty] | VV | 0
|  | 5.NP. - lab.fyziky : (5,275+2,675)*1,0*2 |  | 15.9 | [22 empty] | VV | 0
|  | 3.NP. - servrovna : (3,2*5,875)*2 |  | 37.6 | [22 empty] | VV | 0
|  | obezdívky stoupaček : 27,405 |  | 27.405 | [22 empty] | VV | 0
|  | opravy stáv.omítek v učebnách : | [24 empty] | VV | 0
|  | 3.NP. - uč.ICT : 7,7+52,4+1,0+11,0 |  | 72.1 | [22 empty] | VV | 0
|  | 3.NP. - uč.přírodopisu : 41,5+14,8+5,8+2,0 |  | 64.1 | [22 empty] | VV | 0
|  | 3.NP. - cvič.kuchyňka : 63,7+5,8+15,9 |  | 85.4 | [22 empty] | VV | 0
|  | 4.NP. - uč.chemie : 39,9+5,8+16,1++1,2 |  | 63 | [22 empty] | VV | 0
|  | 4.NP. - lab.chemie : 52,8+9,8+3,9+2,2 |  | 68.7 | [22 empty] | VV | 0
|  | 5.NP. - uč.fyziky : 39,5+5,8+16,0+1,2 |  | 62.5 | [22 empty] | VV | 0
|  | 5.NP. - lab.fyziky : 54,0+9,8+3,9+2,2 |  | 69.9 | [22 empty] | VV | 0
|  | 3.NP. - servrovna : 3,2*(4,55+2,65+2,65+0,4)-1,9 |  | 30.9 | [22 empty] | VV | 0
50 | 602016191R00 | Omítky stěn z hotových směsí Doplňkové práce pro omítky stěn z hotových směsí penetrační nátěr stěn akrylátový | m2 | 777.007 |  | 0 |  | 0 |  | 0 | 21 | 0 | 0.0003 | 0.23 | 0 | 0 | 801-1 | RTS 19/ II | RTS 19/ I | 0.07 | 54.39 |  | Práce |  |  |  | POL1_
|  | po jednotlivých vrstvách | [24 empty] | SPI
|  | nové omítky : | [24 empty] | VV | 0
|  | 1.NP. - prohlubeň-příčka : 11,4625*2 |  | 22.925 | [22 empty] | VV | 0
|  | 1.NP. - prohlubeň-ztrac.bednění : 1,2*(1,6+2,3)*2 |  | 9.36 | [22 empty] | VV | 0
|  | 3.NP. - WC-příčky : 1,2*(0,6+0,3)+2,88+6,6825*2+8,16*2 |  | 33.645 | [22 empty] | VV | 0
|  | 3.NP. - ICT : (0,85*2,05+1,4*2,1-0,95*1,97+1,5*2,1+5,5*1,0+2,46*1,0)*2 |  | 27.842 | [22 empty] | VV | 0
|  | 3.NP. - uč.přírodopisu : (2,05*0,7+5,275*1,0+2,45*1,0+2,35*1,0)*2 |  | 23.02 | [22 empty] | VV | 0
|  | 3.NP. - cvič.kuchyňka : (5,5+2,45)*1,0*2+1,2*2,8*2 |  | 22.62 | [22 empty] | VV | 0
|  | 4.NP. - uč.chemie : 5,275*1,0*2+2,0*0,8 |  | 12.15 | [22 empty] | VV | 0
|  | 4.NP. - lab.chemie : (5,275+2,65)*1,0*2 |  | 15.85 | [22 empty] | VV | 0
|  | 5.NP. - uč.fyziky : 5,245*1,0*2+2*0,8 |  | 12.09 | [22 empty] | VV | 0
|  | 5.NP. - lab.fyziky : (5,275+2,675)*1,0*2 |  | 15.9 | [22 empty] | VV | 0
|  | 3.NP. - servrovna : (3,2*5,875)*2 |  | 37.6 | [22 empty] | VV | 0
|  | obezdívky stoupaček : 27,405 |  | 27.405 | [22 empty] | VV | 0
|  | stávající omítky : | [24 empty] | VV | 0
|  | 3.NP. - uč.ICT : 7,7+52,4+1,0+11,0 |  | 72.1 | [22 empty] | VV | 0
|  | 3.NP. - uč.přírodopisu : 41,5+14,8+5,8+2,0 |  | 64.1 | [22 empty] | VV | 0
|  | 3.NP. - cvič.kuchyňka : 63,7+5,8+15,9 |  | 85.4 | [22 empty] | VV | 0
|  | 4.NP. - uč.chemie : 39,9+5,8+16,1++1,2 |  | 63 | [22 empty] | VV | 0
|  | 4.NP. - lab.chemie : 52,8+9,8+3,9+2,2 |  | 68.7 | [22 empty] | VV | 0
|  | 5.NP. - uč.fyziky : 39,5+5,8+16,0+1,2 |  | 62.5 | [22 empty] | VV | 0
|  | 5.NP. - lab.fyziky : 54,0+9,8+3,9+2,2 |  | 69.9 | [22 empty] | VV | 0
|  | 3.NP. - servrovna : 3,2*(4,55+2,65+2,65+0,4)-1,9 |  | 30.9 | [22 empty] | VV | 0
51 | 610991111R00 | Zakrývání výplní vnitřních otvorů, předmětů apod. fólií Pe 0,05-0,2 mm | m2 | 142.885 |  | 0 |  | 0 |  | 0 | 21 | 0 | 4e-05 | 0.01 | 0 | 0 | 801-1 | RTS 19/ II | RTS 19/ I | 0.078 | 11.15 |  | Práce |  |  |  | POL1_7
|  | které se zřizují před úpravami povrchu, a obalení osazených dveřních zárubní před znečištěním při úpravách povrchu nástřikem plastických maltovin včetně pozdějšího odkrytí, | [24 empty] | SPI |  | které se zřizují před úpravami povrchu, a obalení osazených dveřních zárubní před znečištěním při úpravách povrchu nástřikem plastických maltovin včetně pozdějšího odkrytí,
|  | (2,05*1,45*7+2,05*1,65*6+2,05*0,95*14+2,05*0,75*2)*2 |  | 142.885 | [22 empty] | VV | 0
52 | 611481211RT8 | Vyztužení vnitřních omítek stropů sklotextilní síťovinou s dodávkou síťoviny a stěrkového tmelu | m2 | 99.2175 |  | 0 |  | 0 |  | 0 | 21 | 0 | 0.00406 | 0.4 | 0 | 0 | 801-1 | RTS 19/ II | RTS 19/ I | 0.484 | 48.02 |  | Práce |  |  |  | POL1_
|  | s pomocným lešením o výšce podlahy do 1900 mm a pro zatížení do 1,5 kPa, | [24 empty] | SPI
53 | 612401191RT2 | Omítky malých ploch vnitřních stěn do 0,09 m2, vápennou štukovou omítkou | kus | 16 |  | 0 |  | 0 |  | 0 | 21 | 0 | 0.0032 | 0.05 | 0 | 0 | 801-4 | RTS 19/ II | RTS 19/ I | 0.22498 | 3.6 |  | Práce |  |  |  | POL1_
|  | jakoukoliv maltou, z pomocného pracovního lešení o výšce podlahy do 1900 mm a pro zatížení do 1,5 kPa, | [24 empty] | SPI |  | jakoukoliv maltou, z pomocného pracovního lešení o výšce podlahy do 1900 mm a pro zatížení do 1,5 kPa,
|  | zapr.průrazů : | [24 empty] | VV | 0
|  | lab.chemie (digestoř) : 1*2 |  | 2 | [22 empty] | VV | 0
|  | servrovna : 7*2 |  | 14 | [22 empty] | VV | 0
54 | 612401291RT2 | Omítky malých ploch vnitřních stěn přes 0,09 do 0,25 m2, vápennou štukovou omítkou | kus | 42 |  | 0 |  | 0 |  | 0 | 21 | 0 | 0.00867 | 0.36 | 0 | 0 | 801-4 | RTS 19/ II | RTS 19/ I | 0.35974 | 15.11 |  | Práce |  |  |  | POL1_
|  | jakoukoliv maltou, z pomocného pracovního lešení o výšce podlahy do 1900 mm a pro zatížení do 1,5 kPa, | [24 empty] | SPI |  | jakoukoliv maltou, z pomocného pracovního lešení o výšce podlahy do 1900 mm a pro zatížení do 1,5 kPa,
|  | zapravení omítek po vybour.zárubních : | [24 empty] | VV | 0
|  | 2.NP. : 5*2 |  | 10 | [22 empty] | VV | 0
|  | 3.NP. : (3+1+2+1+1)*2 |  | 16 | [22 empty] | VV | 0
|  | 4.NP. : (2+2)*2 |  | 8 | [22 empty] | VV | 0
|  | 5.NP. : (2+2)*2 |  | 8 | [22 empty] | VV | 0
55 | 612403380R00 | Hrubá výplň rýh ve stěnách, jakoukoliv maltou maltou ze suchých směsí 30 x 30 mm | m | 125 |  | 0 |  | 0 |  | 0 | 21 | 0 | 0.00156 | 0.2 | 0 | 0 | 801-4 | RTS 19/ II | RTS 19/ I | 0.12 | 15 |  | Práce |  |  |  | POL1_
|  | jakékoliv šířky rýhy, | [24 empty] | SPI
|  | instalace EL. - odhad : | [24 empty] | VV | 0
|  | 3.NP. - WC : 15,0 |  | 15 | [22 empty] | VV | 0
|  | 3.NP. - ICT : 20,0 |  | 20 | [22 empty] | VV | 0
|  | 3.NP. - uč.přírodopisu : 15,0 |  | 15 | [22 empty] | VV | 0
|  | 3.NP. - cvič.kuchyňka : 20,0 |  | 20 | [22 empty] | VV | 0
|  | 4.NP. - uč.chemie : 10,0 |  | 10 | [22 empty] | VV | 0
|  | 4.NP. - lab.chemie : 10,0 |  | 10 | [22 empty] | VV | 0
|  | 5.NP. - uč.fyziky : 10,0 |  | 10 | [22 empty] | VV | 0
|  | 5.NP. - lab.fyziky : 10,0 |  | 10 | [22 empty] | VV | 0
|  | 3.NP. - servrovna : 15,0 |  | 15 | [22 empty] | VV | 0
56 | 612403386R00 | Hrubá výplň rýh ve stěnách, jakoukoliv maltou maltou ze suchých směsí 100 x 100 mm | m | 36 |  | 0 |  | 0 |  | 0 | 21 | 0 | 0.01733 | 0.62 | 0 | 0 | 801-4 | RTS 19/ II | RTS 19/ I | 0.253 | 9.11 |  | Práce |  |  |  | POL1_
|  | jakékoliv šířky rýhy, | [24 empty] | SPI
|  | instalace ZTI - odhad : | [24 empty] | VV | 0
|  | 3.NP. - WC : 10,0 |  | 10 | [22 empty] | VV | 0
|  | 3.NP. - ICT : 2,5 |  | 2.5 | [22 empty] | VV | 0
|  | 3.NP. - uč.přírodopisu : 2,5 |  | 2.5 | [22 empty] | VV | 0
|  | 3.NP. - cvič.kuchyňka : 10,0 |  | 10 | [22 empty] | VV | 0
|  | 4.NP. - uč.chemie : 2,5 |  | 2.5 | [22 empty] | VV | 0
|  | 4.NP. - lab.chemie : 2,5 |  | 2.5 | [22 empty] | VV | 0
|  | 5.NP. - uč.fyziky : 2,5 |  | 2.5 | [22 empty] | VV | 0
|  | 5.NP. - lab.fyziky : 2,5 |  | 2.5 | [22 empty] | VV | 0
|  | 3.NP. - servrovna : 1,0 |  | 1 | [22 empty] | VV | 0
57 | 612403399RT2 | Hrubá výplň rýh ve stěnách, jakoukoliv maltou maltou ze suchých směsí jakékoliv šířky | m2 | 4.96 |  | 0 |  | 0 |  | 0 | 21 | 0 | 0.068 | 0.34 | 0 | 0 | 801-4 | RTS 19/ II | RTS 19/ I | 0.71398 | 3.54 |  | Práce |  |  |  | POL1_
|  | jakékoliv šířky rýhy, | [24 empty] | SPI
|  | zapravení po vybour.příčkách : | [24 empty] | VV | 0
|  | WC : 0,15*3,2+0,1*3,2*4 |  | 1.76 | [22 empty] | VV | 0
|  | cvič.kuchyňka : 3,2*2*0,125+3,2*0,75 |  | 3.2 | [22 empty] | VV | 0
58 | 612409991RT2 | Začištění omítek kolem oken, dveří a obkladů apod. s použitím suché maltové směsi | m | 221.5 |  | 0 |  | 0 |  | 0 | 21 | 0 | 0.00238 | 0.53 | 0 | 0 | 801-4 | RTS 19/ II | RTS 19/ I | 0.18233 | 40.39 |  | Práce |  |  |  | POL1_
|  | 2.NP. - chodby : 5*(2,05+1,6+2,05)*2 |  | 57 | [22 empty] | VV | 0
|  | 3.NP. - WC : 3*(2,05+1,6+2,05)*2+(2,05+0,95+2,05) |  | 39.25 | [22 empty] | VV | 0
|  | 3.NP. - ICT : 2,05+0,95+2,05 |  | 5.05 | [22 empty] | VV | 0
|  | 3.NP. - uč.přírodopisu : (2,05+0,95+2,05)*2+(2,05+0,85+2,05)*2 |  | 20 | [22 empty] | VV | 0
|  | 3.NP. - cvič.kuchyňka : (2,05+0,95+2,05)*2 |  | 10.1 | [22 empty] | VV | 0
|  | 4.NP. - uč.chemie : (2,05+0,95+2,05)*2+(2,05+0,85+2,05)*2 |  | 20 | [22 empty] | VV | 0
|  | 4.NP. - lab.chemie : (2,05+0,95+2,05)*2+(2,05+0,85+2,05)*2 |  | 20 | [22 empty] | VV | 0
|  | 5.NP. - uč.fyziky : (2,05+0,95+2,05)*2+(2,05+0,85+2,05)*2 |  | 20 | [22 empty] | VV | 0
|  | 5.NP. - lab.fyziky : (2,05+0,95+2,05)*2+(2,05+0,85+2,05)*2 |  | 20 | [22 empty] | VV | 0
|  | 3.NP. - servrovna : (2,05+0,95+2,05)*2 |  | 10.1 | [22 empty] | VV | 0
59 | 612421615R00 | Omítky vnitřní stěn vápenné nebo vápenocementové v podlaží i ve schodišti hrubé zatřené | m2 | 55.9 |  | 0 |  | 0 |  | 0 | 21 | 0 | 0.03921 | 2.19 | 0 | 0 | 801-1 | RTS 19/ II | RTS 19/ I | 0.396 | 22.14 |  | Práce |  |  |  | POL1_
|  | WC : 2,0*(1,85+2,2+0,9+0,1+1,3+0,8+0,4+0,5) |  | 16.1 | [22 empty] | VV | 0
|  | ICT : 2,0*(0,4+1,2) |  | 3.2 | [22 empty] | VV | 0
|  | uč.přírodopisu : 2,0*(0,4+0,9+0,4) |  | 3.4 | [22 empty] | VV | 0
|  | cvič.kuchyňka : 2,0*(0,4+0,9+0,4)+2,0*(0,5+3,395+0,125+2,43) |  | 16.3 | [22 empty] | VV | 0
|  | uč.chemie : 2,0*(0,4+1,02+1,2) |  | 5.24 | [22 empty] | VV | 0
|  | lab.chemie : 2,0*(0,4+0,805+0,4) |  | 3.21 | [22 empty] | VV | 0
|  | uč.fyziky : 2,0*(0,4+1,02+1,2) |  | 5.24 | [22 empty] | VV | 0
|  | lab.fyziky : 2,0*(0,4+0,805+0,4) |  | 3.21 | [22 empty] | VV | 0
60 | 612473186R00 | Omítky vnitřní zdiva ze suchých směsí příplatek za zabudované rohovníky | m | 30.4 |  | 0 |  | 0 |  | 0 | 21 | 0 | 0.00046 | 0.01 | 0 | 0 | 801-1 | RTS 19/ II | RTS 19/ I | 0 | 0 |  | Práce |  |  |  | POL1_
|  | omítka vápenocementová, strojně nebo ručně nanášená v podlaží i ve schodišti na jakýkoliv druh podkladu, | [24 empty] | SPI |  | omítka vápenocementová, strojně nebo ručně nanášená v podlaží i ve schodišti na jakýkoliv druh podkladu,
|  | 1,2*2+3,2*2+1,2*2+3,2*6 |  | 30.4 | [22 empty] | VV | 0
61 | 612481211RT8 | Vyztužení vnitřních stěn sklotextilní síťovinou s dodávkou síťoviny a stěrkového tmelu | m2 | 777.007 |  | 0 |  | 0 |  | 0 | 21 | 0 | 0.00361 | 2.8 | 0 | 0 | 801-1 | RTS 19/ II | RTS 19/ I | 0.362 | 281.28 |  | Práce |  |  |  | POL1_
Díl: | 63 | Podlahy a podlahové konstrukce |  |  |  | 0 |  | 0 |  | 0 |  | 0 |  | 5.51 |  | 0 |  |  |  |  | 175.89 | [5 empty] | DIL
62 | 631312141R00 | Doplnění mazanin betonem prostým rýh v dosavadních mazaninách | m3 | 0.446 |  | 0 |  | 0 |  | 0 | 21 | 0 | 2.5 | 1.12 | 0 | 0 | 801-4 | RTS 19/ II | RTS 19/ I | 5.33 | 2.38 |  | Práce |  |  |  | POL1_
|  | prostým betonem (s dodáním hmot) bez potěru, | [24 empty] | SPI
|  | 1.NP. - prohlubeň : 0,1*(2,9+2,0+2,9+2,0)*0,2 |  | 0.196 | [22 empty] | VV | 0
|  | 3.NP. - cvič.kuchyňka : 0,25 |  | 0.25 | [22 empty] | VV | 0
63 | 631319161R00 | Příplatek za přehlazení povrchu tloušťka mazaniny do 80 mm | m3 | 0.368 |  | 0 |  | 0 |  | 0 | 21 | 0 | 0.04 | 0.01 | 0 | 0 | 801-1 | RTS 19/ II | RTS 19/ I | 2.7 | 0.99 |  | Práce |  |  |  | POL1_
|  | betonové mazaniny min. B 10 ocelovým hladítkem s poprášením cementem pro konečnou úpravu mazaniny | [24 empty] | SPI
64 | 631319171R00 | Příplatek za stržení povrchu tloušťka mazaniny do 80 mm | m3 | 0.5698 |  | 0 |  | 0 |  | 0 | 21 | 0 | 0 | 0 | 0 | 0 | 801-1 | RTS 19/ II | RTS 19/ I | 0.82 | 0.47 |  | Práce |  |  |  | POL1_
|  | spodní vrstvy mazaniny latí před vložením výztuže nebo pletiva pro tloušťku obou vrstev mazaniny | [24 empty] | SPI
|  | 8,14*0,07 |  | 0.5698 | [22 empty] | VV | 0
65 | 631361921RT1 | Výztuž mazanin z betonů a z lehkých betonů ze svařovaných sítí průměr drátu 4 mm, velikost oka 100/100 mm | t | 0.01757 |  | 0 |  | 0 |  | 0 | 21 | 0 | 1.0662 | 0.02 | 0 | 0 | 801-1 | RTS 19/ II | RTS 19/ I | 15.231 | 0.27 |  | Práce |  |  |  | POL1_
|  | Hmotnost 1 m2 sítě je 1,999 kg : | [24 empty] | VV | 0
|  | 3.NP. - WC : | [24 empty] | VV | 0
|  | m.č. 3.02 : 5,01*0,001999*1,08 |  | 0.01082 | [22 empty] | VV | 0
|  | m.č. 3.03 : 3,13*0,001999*1,08 |  | 0.00676 | [22 empty] | VV | 0
66 | 631416212RT1 | Mazanina betonová ze suché směsi tloušťky přes 80 do 120 mm pevnost v tlaku 25 MPa | m3 | 0.368 |  | 0 |  | 0 |  | 0 | 21 | 0 | 1.919 | 0.71 | 0 | 0 | 801-1 | RTS 19/ II | RTS 19/ I | 2.58 | 0.95 |  | Práce |  |  |  | POL1_
|  | prohlubeň : 0,1*1,6*2,3 |  | 0.368 | [22 empty] | VV | 0
67 | 632413160RT6 | Potěr ze suchých směsí cementový rychletuhnoucí, tloušťky 60 mm, ruční zpracování | m2 | 9.44 |  | 0 |  | 0 |  | 0 | 21 | 0 | 0.1209 | 1.14 | 0 | 0 | 801-1 | RTS 19/ II | RTS 19/ I | 0.511 | 4.82 |  | Práce |  |  |  | POL1_
|  | s rozprostřením a uhlazením | [24 empty] | SPI
|  | 3.NP. - WC : | [24 empty] | VV | 0
|  | m.č. 3.02 : 5,01 |  | 5.01 | [22 empty] | VV | 0
|  | m.č. 3.03 : 3,13 |  | 3.13 | [22 empty] | VV | 0
|  | 3.NP. - cvič.kuchyňka : | [24 empty] | VV | 0
|  | zapravení po vyb.příčkách : 64,5-(43,3+10,2+9,7) |  | 1.3 | [22 empty] | VV | 0
68 | 632423103R00 | Potěr ze suchých směsí vyrovnávací stěrka samonivelační anhydritová, tloušťky 3 mm, ruční zpracování | m2 | 479.9844 |  | 0 |  | 0 |  | 0 | 21 | 0 | 0.00488 | 2.34 | 0 | 0 | 801-1 | RTS 19/ II | RTS 19/ I | 0.342 | 164.15 |  | Práce |  |  |  | POL1_
|  | s rozprostřením a uhlazením | [24 empty] | SPI
|  | včetně penetrace podkladu. | [24 empty] | POP
|  | ICT : 7,425*11,875-3*0,45*0,5-0,4*0,7 |  | 87.2169 | [22 empty] | VV | 0
|  | uč.přírodopisu : 9,3*7,4-3*0,4*0,4-0,4*1,9 |  | 67.58 | [22 empty] | VV | 0
|  | cvič.kuchyňka : 64,5 |  | 64.5 | [22 empty] | VV | 0
|  | uč.chemie : 64,2 |  | 64.2 | [22 empty] | VV | 0
|  | lab.chemie : 44,7 |  | 44.7 | [22 empty] | VV | 0
|  | uč.fyziky : 64,2 |  | 64.2 | [22 empty] | VV | 0
|  | lab.fyziky : 44,7 |  | 44.7 | [22 empty] | VV | 0
|  | servrovna, sklad : 2,65*5,875+4,65*5,875 |  | 42.8875 | [22 empty] | VV | 0
69 | 632451021R00 | Vyrovnávací potěr z cementové malty v pásu o průměrné (střední) tloušťce od 10 do 20 mm | m2 | 1.96 |  | 0 |  | 0 |  | 0 | 21 | 0 | 0.04984 | 0.1 | 0 | 0 | 801-1 | RTS 19/ II | RTS 19/ I | 0.348 | 0.68 |  | Práce |  |  |  | POL1_
|  | na zdivu jako podklad např. pod izolaci, na parapetech z prefabrikovaných dílců, pod oplechování apod., vodorovný nebo ve spádu do 15°, hlazený dřevěným hladítkem, | [24 empty] | SPI |  | na zdivu jako podklad např. pod izolaci, na parapetech z prefabrikovaných dílců, pod oplechování apod., vodorovný nebo ve spádu do 15°, hlazený dřevěným hladítkem,
|  | 1.řada ZB : 0,2*(2,0+2,9)*2 |  | 1.96 | [22 empty] | VV | 0
70 | 632451024R00 | Vyrovnávací potěr z cementové malty v pásu o průměrné (střední) tloušťce od 40 do 50 mm | m2 | 0.18 |  | 0 |  | 0 |  | 0 | 21 | 0 | 0.1231 | 0.02 | 0 | 0 | 801-1 | RTS 19/ II | RTS 19/ I | 0.45 | 0.08 |  | Práce |  |  |  | POL1_
|  | na zdivu jako podklad např. pod izolaci, na parapetech z prefabrikovaných dílců, pod oplechování apod., vodorovný nebo ve spádu do 15°, hlazený dřevěným hladítkem, | [24 empty] | SPI |  | na zdivu jako podklad např. pod izolaci, na parapetech z prefabrikovaných dílců, pod oplechování apod., vodorovný nebo ve spádu do 15°, hlazený dřevěným hladítkem,
|  | 3.NP. - WCsokl : 0,3*0,6 |  | 0.18 | [22 empty] | VV | 0
71 | 632477123R00 | Reprofilace vodorovných betonových povrchů polymercementová malta+penetrace, tloušťky do 10 mm | m2 | 2.3415 |  | 0 |  | 0 |  | 0 | 21 | 0 | 0.02118 | 0.05 | 0 | 0 | 801-4 | RTS 19/ II | RTS 19/ I | 0.47 | 1.1 |  | Práce |  |  |  | POL1_
|  | rozmíchání směsi s vodou, nanesení stěrky | [24 empty] | SPI
|  | cvič.kuchyňka-odkl.plocha : 0,72*1,6-0,45*0,45+0,6*(1,6+0,72) |  | 2.3415 | [22 empty] | VV | 0
72 | 633811111U00 | Broušení podlah beton -2mm | m2 | 479.9844 |  | 0 |  | 0 |  | 0 | 21 | 0 | 0 | 0 | 0 | 0 |  | Vlastní | Indiv | 0 | 0 |  | Práce |  |  |  | POL1_1
Díl: | 64 | Výplně otvorů |  |  |  | 0 |  | 0 |  | 0 |  | 0 |  | 1.77 |  | 0 |  |  |  |  | 51.14 | [5 empty] | DIL
73 | 642944221R00 | Osazování ocelových zárubní dodatečně plochy přes 2,5 m2 | kus | 3 |  | 0 |  | 0 |  | 0 | 21 | 0 | 0.08185 | 0.25 | 0 | 0 | 801-4 | RTS 19/ II | RTS 19/ I | 2.49 | 7.47 |  | Práce |  |  |  | POL1_
|  | lisovaných nebo z úhelníků s vybetonováním prahu | [24 empty] | SPI
|  | Včetně pomocného pracovního lešení o výšce podlahy do 1900 mm a pro zatížení do 1,5 kPa. | [24 empty] | POP
|  | 3.NP. : 3 |  | 3 | [22 empty] | VV | 0
74 | 642942111RT3 | Osazení zárubní dveřních ocelových bez dveřních křídel, do zdiva včetně kotvení, na jakoukoliv cementovou maltu, s vybetonováním prahu v zárubni a s osazením špalíků nebo latí pro dřevěný práh včetně dodávky zárubní 70 x 197 x 11 cm | kus | 1 |  | 0 |  | 0 |  | 0 | 21 | 0 | 0.03055 | 0.03 | 0 | 0 | 801-1 | RTS 19/ II | RTS 19/ I | 1.86 | 1.86 |  | Práce |  |  |  | POL1_
|  | 3.NP. - WC : 1 |  | 1 | [22 empty] | VV | 0
75 | 642944121RT4 | Ocelové zárubně osazované dodatečně šířky 800 mm, výšky 1970 mm, hloubky 110 mm | kus | 5 |  | 0 |  | 0 |  | 0 | 21 | 0 | 0.06587 | 0.33 | 0 | 0 | 801-4 | RTS 19/ II | RTS 19/ I | 2.097 | 10.49 |  | Práce |  |  |  | POL1_
|  | lisované nebo z úhelníků s vybetonováním prahu, z pomocného pracovního lešení o výšce podlahy do 1900 mm a pro zatížení do 1,5 kPa, včetně dodávky zárubně | [24 empty] | SPI |  | lisované nebo z úhelníků s vybetonováním prahu, z pomocného pracovního lešení o výšce podlahy do 1900 mm a pro zatížení do 1,5 kPa, včetně dodávky zárubně
|  | uč.přírodopisu : 1 |  | 1 | [22 empty] | VV | 0
|  | uč.chemie : 1 |  | 1 | [22 empty] | VV | 0
|  | lab.chemie : 1 |  | 1 | [22 empty] | VV | 0
|  | uč.fyziky : 1 |  | 1 | [22 empty] | VV | 0
|  | lab.fyziky : 1 |  | 1 | [22 empty] | VV | 0
76 | 642944121RT5 | Ocelové zárubně osazované dodatečně šířky 900 mm, výšky 1970 mm, hloubky 110 mm | kus | 9 |  | 0 |  | 0 |  | 0 | 21 | 0 | 0.06615 | 0.6 | 0 | 0 | 801-4 | RTS 19/ II | RTS 19/ I | 2.097 | 18.87 |  | Práce |  |  |  | POL1_
|  | lisované nebo z úhelníků s vybetonováním prahu, z pomocného pracovního lešení o výšce podlahy do 1900 mm a pro zatížení do 1,5 kPa, včetně dodávky zárubně | [24 empty] | SPI |  | lisované nebo z úhelníků s vybetonováním prahu, z pomocného pracovního lešení o výšce podlahy do 1900 mm a pro zatížení do 1,5 kPa, včetně dodávky zárubně
|  | WC : 1 |  | 1 | [22 empty] | VV | 0
|  | ICT : 1 |  | 1 | [22 empty] | VV | 0
|  | uč.přírodopisu : 1 |  | 1 | [22 empty] | VV | 0
|  | cvič.kuchyňka : 1 |  | 1 | [22 empty] | VV | 0
|  | uč.chemie : 1 |  | 1 | [22 empty] | VV | 0
|  | lab.chemie : 1 |  | 1 | [22 empty] | VV | 0
|  | uč.fyziky : 1 |  | 1 | [22 empty] | VV | 0
|  | lab.fyziky : 1 |  | 1 | [22 empty] | VV | 0
|  | servrovna : 1 |  | 1 | [22 empty] | VV | 0
77 | 642944221RU3 | Ocelové zárubně osazované dodatečně šířky 1450 mm , výšky 1970 mm, hloubky 160 mm | kus | 5 |  | 0 |  | 0 |  | 0 | 21 | 0 | 0.10009 | 0.5 | 0 | 0 | 801-4 | RTS 19/ II | RTS 19/ I | 2.49 | 12.45 |  | Práce |  |  |  | POL1_
|  | lisované nebo z úhelníků s vybetonováním prahu, z pomocného pracovního lešení o výšce podlahy do 1900 mm a pro zatížení do 1,5 kPa, včetně dodávky zárubně | [24 empty] | SPI |  | lisované nebo z úhelníků s vybetonováním prahu, z pomocného pracovního lešení o výšce podlahy do 1900 mm a pro zatížení do 1,5 kPa, včetně dodávky zárubně
|  | 2.NP. : 5 |  | 5 | [22 empty] | VV | 0
78 | 55330342R | zárubeň kovová hranatá; pro klasické zdění; š profilu 160 mm; š průchodu 1 600 mm; h průchodu 1 970 mm; dvoukřídlá; závěsy pevné | kus | 3 |  | 0 |  | 0 |  | 0 | 21 | 0 | 0.01897 | 0.06 | 0 | 0 | SPCM | RTS 19/ II | RTS 19/ I | 0 | 0 |  | Specifikace |  |  |  | POL3_
Díl: | 91 | Doplňující práce na komunikaci |  |  |  | 0 |  | 0 |  | 0 |  | 0 |  | 2.36 |  | 0 |  |  |  |  | 17.46 | [5 empty] | DIL
79 | 915701111R00 | Zřízení vodorovného značení z nátěrových hmot stopčar, zeber, stínů, šipek, nápisů, přechodů, dělících čar a vodících proužků | m2 | 20 |  | 0 |  | 0 |  | 0 | 21 | 0 | 0.00014 | 0 | 0 | 0 | 822-1 | RTS 19/ II | RTS 19/ I | 0.723 | 14.46 |  | Práce |  |  |  | POL1_
|  | tl. 2,5 až 3 mm | [24 empty] | SPI
|  | parkovací stání : 5,0*4,0 |  | 20 | [22 empty] | VV | 0
80 | 915791111R00 | Předznačení pro vodorovné značení pro dělící čáry, vodící proužky | m | 14 |  | 0 |  | 0 |  | 0 | 21 | 0 | 0 | 0 | 0 | 0 | 822-1 | RTS 19/ II | RTS 19/ I | 0.012 | 0.17 |  | Práce |  |  |  | POL1_
|  | stříkané barvou nebo prováděné z nátěrových hmot | [24 empty] | SPI
|  | 5,0+4,0+5,0 |  | 14 | [22 empty] | VV | 0
81 | 917862111R00 | Osazení silničního nebo chodníkového obrubníku stojatého, s boční opěrou z betonu prostého, do lože z betonu prostého C 12/15 | m | 9.75 |  | 0 |  | 0 |  | 0 | 21 | 0 | 0.188 | 1.83 | 0 | 0 | 822-1 | RTS 19/ II | RTS 19/ I | 0.272 | 2.65 |  | Práce |  |  |  | POL1_1
|  | S dodáním hmot pro lože tl. 80-100 mm. | [24 empty] | SPI
|  | rampa : 2,0+2,55+2,0+1,60+1,6 |  | 9.75 | [22 empty] | VV | 0
82 | 210020952RT1 | Tabulky tabulka výstražná včetně dodávky štítku, z polystyrénu, formát A2-A5 | kus | 1 |  | 0 |  | 0 |  | 0 | 21 | 0 | 0 | 0 | 0 | 0 | M21 | RTS 19/ II | RTS 19/ I | 0.18233 | 0.18 |  | Práce |  |  |  | POL1_
|  | rampa : 1 |  | 1 | [22 empty] | VV | 0
83 | 59217001R | obrubník parkový materiál beton; l = 1000,0 mm; š = 100,0 mm; h = 250,0 mm; barva přírodní | kus | 9.8475 |  | 0 |  | 0 |  | 0 | 21 | 0 | 0.05417 | 0.53 | 0 | 0 | SPCM | RTS 19/ II | RTS 19/ I | 0 | 0 |  | Specifikace |  |  |  | POL3_0
|  | +1% : 9,75*1,01 |  | 9.8475 | [22 empty] | VV | 0
Díl: | 94 | Lešení a stavební výtahy |  |  |  | 0 |  | 0 |  | 0 |  | 0 |  | 1.36 |  | 0 |  |  |  |  | 107.61 | [5 empty] | DIL
84 | 941955001R00 | Lešení lehké pracovní pomocné pomocné, o výšce lešeňové podlahy do 1,2 m | m2 | 564.856 |  | 0 |  | 0 |  | 0 | 21 | 0 | 0.00121 | 0.68 | 0 | 0 | 800-3 | RTS 19/ II | RTS 19/ I | 0.177 | 99.98 |  | Práce |  |  |  | POL1_
|  | prohlubeň : 10,0 |  | 10 | [22 empty] | VV | 0
|  | WC : 10,0 |  | 10 | [22 empty] | VV | 0
|  | ICT : 80,0 |  | 80 | [22 empty] | VV | 0
|  | uč.přírodopisu : 60,0 |  | 60 | [22 empty] | VV | 0
|  | cvič.kuchyňka : 60,0 |  | 60 | [22 empty] | VV | 0
|  | uč.chemie : 60,0 |  | 60 | [22 empty] | VV | 0
|  | lab.chemie : 40,0 |  | 40 | [22 empty] | VV | 0
|  | uč.fyziky : 60,0 |  | 60 | [22 empty] | VV | 0
|  | lab.fyziky : 40,0 |  | 40 | [22 empty] | VV | 0
|  | servrovna, sklad : 40,0 |  | 40 | [22 empty] | VV | 0
|  | chodby-dveře : 8*2,0*2*1,2 |  | 38.4 | [22 empty] | VV | 0
|  | chodby-kopility : (2,46+5,5+5,275+2,45+2,35+5,5+5,45+5,275+5,275+2,65+5,245+5,275+2,675)*1,2 |  | 66.456 | [22 empty] | VV | 0
85 | 943944123R00 | Montáž lešení prostorového těžkého při maximálním zatížení plochy přes 6 do 9 kPa (900 kg/m2) | m3 | 51.52 |  | 0 |  | 0 |  | 0 | 21 | 0 | 0.01323 | 0.68 | 0 | 0 | 800-3 | RTS 19/ II | RTS 19/ I | 0.089 | 4.59 |  | Práce |  |  |  | POL1_
|  | pracovního nebo podpěrného bez podlah do výšky 20 m, | [24 empty] | SPI
|  | 1,6*2,3*14,0 |  | 51.52 | [22 empty] | VV | 0
86 | 943944823R00 | Demontáž lešení prostorového těžkého bez podlah do výšky 20 m, při maximálním zatížení plochy přes 6 do 9 kPa (900 kg/m2) | m3 | 51.52 |  | 0 |  | 0 |  | 0 | 21 | 0 | 0 | 0 | 0 | 0 | 800-3 | RTS 19/ II | RTS 19/ I | 0.059 | 3.04 |  | Práce |  |  |  | POL1_
|  | pracovního nebo podpěrného bez podlah do výšky 20 m, | [24 empty] | SPI
87 | 941941111KPL | Pronájem lešení prostového, příplatek za umístění v šachtě mal.půdorysné plochy | kpl. | 1 |  | 0 |  | 0 |  | 0 | 21 | 0 | 0 | 0 | 0 | 0 |  | Vlastní | Indiv | 0 | 0 |  | Práce |  |  |  | POL1_
Díl: | 95 | Dokončovací konstrukce na pozemních stavbách |  |  |  | 0 |  | 0 |  | 0 |  | 0 |  | 0.03 |  | 0 |  |  |  |  | 243.32 | [5 empty] | DIL
88 | 952901111R00 | Vyčištění budov a ostatních objektů budov bytové nebo občanské výstavby - zametení a umytí podlah, dlažeb, obkladů, schodů v místnostech, chodbách a schodištích, vyčištění a umytí oken, dveří s rámy, zárubněmi, umytí a vyčištění jiných zasklených a natíraných ploch a zařizovacích předmětů před předáním do užívání světlá výška podlaží do 4 m | m2 | 789.9844 |  | 0 |  | 0 |  | 0 | 21 | 0 | 4e-05 | 0.03 | 0 | 0 | 801-1 | RTS 19/ II | RTS 19/ I | 0.308 | 243.32 |  | Práce |  |  |  | POL1_
|  | WC : 10,0 |  | 10 | [22 empty] | VV | 0
|  | chodby : 300,0 |  | 300 | [22 empty] | VV | 0
|  | ICT : 7,425*11,875-3*0,45*0,5-0,4*0,7 |  | 87.2169 | [22 empty] | VV | 0
|  | uč.přírodopisu : 9,3*7,4-3*0,4*0,4-0,4*1,9 |  | 67.58 | [22 empty] | VV | 0
|  | cvič.kuchyňka : 64,5 |  | 64.5 | [22 empty] | VV | 0
|  | uč.chemie : 64,2 |  | 64.2 | [22 empty] | VV | 0
|  | lab.chemie : 44,7 |  | 44.7 | [22 empty] | VV | 0
|  | uč.fyziky : 64,2 |  | 64.2 | [22 empty] | VV | 0
|  | lab.fyziky : 44,7 |  | 44.7 | [22 empty] | VV | 0
|  | servrovna, sklad : 2,65*5,875+4,65*5,875 |  | 42.8875 | [22 empty] | VV | 0
Díl: | 96 | Bourání konstrukcí |  |  |  | 0 |  | 0 |  | 0 |  | 0 |  | 0.17 |  | 37.72 |  |  |  |  | 150.79 | [5 empty] | DIL
89 | 961044111R00 | Bourání základů z betonu prostého | m3 | 0.64 |  | 0 |  | 0 |  | 0 | 21 | 0 | 0 | 0 | 2 | 1.28 | 801-3 | RTS 19/ II | RTS 19/ I | 6.436 | 4.12 |  | Práce |  |  |  | POL1_
|  | nebo vybourání otvorů průřezové plochy přes 4 m2 v základech, | [24 empty] | SPI
|  | prohlubeň : 2,0*0,8*0,4 |  | 0.64 | [22 empty] | VV | 0
90 | 962031132R00 | Bourání příček z cihel a tvárnic z jakýchkoliv cihel pálených, plných nebo dutých, na jakoukoliv maltu vápenou nebo vápenocementovou, tloušťky do 100 mm | m2 | 22.408 |  | 0 |  | 0 |  | 0 | 21 | 0 | 0.00067 | 0.02 | 0.131 | 2.94 | 801-3 | RTS 17/ I | RTS 17/ I | 0.207 | 4.64 |  | Práce |  |  |  | POL1_
|  | nebo vybourání otvorů průřezové plochy přes 4 m2 v příčkách, včetně pomocného lešení o výšce podlahy do 1900 mm a pro zatížení do 1,5 kPa (150 kg/m2), | [24 empty] | SPI |  | nebo vybourání otvorů průřezové plochy přes 4 m2 v příčkách, včetně pomocného lešení o výšce podlahy do 1900 mm a pro zatížení do 1,5 kPa (150 kg/m2),
|  | 3.NP. - WC : 3,2*(1,2+1,225+1,2+0,85+0,4+0,4)-4*(0,65*1,97) |  | 11.758 | [22 empty] | VV | 0
|  | 3.NP. - ICT : 2,3*(0,4+0,3) |  | 1.61 | [22 empty] | VV | 0
|  | 3.NP. - cvič.kuchyňka : 3,2*2,825 |  | 9.04 | [22 empty] | VV | 0
91 | 962031133R00 | Bourání příček z cihel a tvárnic z jakýchkoliv cihel pálených, plných nebo dutých, na jakoukoliv maltu vápenou nebo vápenocementovou, tloušťky do 150 mm | m2 | 54.6715 |  | 0 |  | 0 |  | 0 | 21 | 0 | 0.00067 | 0.04 | 0.261 | 14.27 | 801-3 | RTS 17/ I | RTS 17/ I | 0.258 | 14.11 |  | Práce |  |  |  | POL1_
|  | nebo vybourání otvorů průřezové plochy přes 4 m2 v příčkách, včetně pomocného lešení o výšce podlahy do 1900 mm a pro zatížení do 1,5 kPa (150 kg/m2), | [24 empty] | SPI |  | nebo vybourání otvorů průřezové plochy přes 4 m2 v příčkách, včetně pomocného lešení o výšce podlahy do 1900 mm a pro zatížení do 1,5 kPa (150 kg/m2),
|  | 1.NP. : 3,575*2,0+2,875*1,5 |  | 11.4625 | [22 empty] | VV | 0
|  | 3.NP. - WC : 3,2*2,925 |  | 9.36 | [22 empty] | VV | 0
|  | 3.NP. - ICT : 2,3*(1,65+0,375+0,375+1,69+0,375)-0,95*1,97 |  | 8.398 | [22 empty] | VV | 0
|  | 3.NP. - cvič.kuchyňka : 3,2*(2,4+6,6)-2*0,85*1,97 |  | 25.451 | [22 empty] | VV | 0
92 | 962081131R00 | Bourání zdiva příček ze skleněných tvárnic, tloušťky do 100 mm | m2 | 52.38 |  | 0 |  | 0 |  | 0 | 21 | 0 | 0.00067 | 0.04 | 0.055 | 2.88 | 801-3 | RTS 19/ II | RTS 19/ I | 0.381 | 19.96 |  | Práce |  |  |  | POL1_
|  | nebo vybourání otvorů jakýchkoliv rozměrů, včetně pomocného lešení o výšce podlahy do 1900 mm a pro zatížení do 1,5 kPa (150 kg/m2), | [24 empty] | SPI |  | nebo vybourání otvorů jakýchkoliv rozměrů, včetně pomocného lešení o výšce podlahy do 1900 mm a pro zatížení do 1,5 kPa (150 kg/m2),
|  | ICT : 5,5*1,0+2,46*1,0 |  | 7.96 | [22 empty] | VV | 0
|  | uč.přírodopisu : 5,275*1,0+2,45*1,0+2,35*1,0 |  | 10.075 | [22 empty] | VV | 0
|  | cvič.kuchyňka : (5,5+2,45)*1,0 |  | 7.95 | [22 empty] | VV | 0
|  | uč.chemie : 5,275*1,0 |  | 5.275 | [22 empty] | VV | 0
|  | lab.chemie : (5,275+2,65)*1,0 |  | 7.925 | [22 empty] | VV | 0
|  | uč.fyziky : 5,245*1,0 |  | 5.245 | [22 empty] | VV | 0
|  | lab.fyziky : (5,275+2,675)*1,0 |  | 7.95 | [22 empty] | VV | 0
93 | 965042131RT1 | Bourání podkladů pod dlažby nebo litých celistvých dlažeb a mazanin betonových nebo z litého asfaltu, tloušťky do 100 mm, plochy do 4 m2 | m3 | 0.983 |  | 0 |  | 0 |  | 0 | 21 | 0 | 0 | 0 | 2.2 | 2.16 | 801-3 | RTS 19/ II | RTS 19/ I | 11.32 | 11.13 |  | Práce |  |  |  | POL1_
|  | 1.NP. - prohlubeň : 1,7*2,9*0,1 |  | 0.493 | [22 empty] | VV | 0
|  | 3.NP. - WC : 2*3,5*0,07 |  | 0.49 | [22 empty] | VV | 0
94 | 965043431RT1 | Bourání podkladů pod dlažby nebo litých celistvých dlažeb a mazanin betonových s potěrem nebo teracem, tloušťky do 150 mm, plochy do 4 m2 | m3 | 0.957 |  | 0 |  | 0 |  | 0 | 21 | 0 | 0 | 0 | 2.2 | 2.11 | 801-3 | RTS 19/ II | RTS 19/ I | 11.085 | 10.61 |  | Práce |  |  |  | POL1_
|  | prohlubeň : 2,2*2,9*0,15 |  | 0.957 | [22 empty] | VV | 0
95 | 965049111RT1 | Bourání podkladů pod dlažby nebo litých celistvých dlažeb a mazanin příplatek za bourání mazanin vyztužených svařovanou sítí, tloušťky do 100 mm | m3 | 0.957 |  | 0 |  | 0 |  | 0 | 21 | 0 | 0 | 0 | 0 | 0 | 801-3 | RTS 19/ II | RTS 19/ I | 4.828 | 4.62 |  | Práce |  |  |  | POL1_
96 | 965081713RT2 | Bourání podlah z keramických dlaždic, tloušťky do 10 mm, plochy přes 1 m2 | m2 | 9.3415 |  | 0 |  | 0 |  | 0 | 21 | 0 | 0 | 0 | 0.02 | 0.19 | 801-3 | RTS 19/ II | RTS 19/ I | 0.078 | 0.73 |  | Práce |  |  |  | POL1_
|  | bez podkladního lože, s jakoukoliv výplní spár | [24 empty] | SPI
|  | m.č. 302 : 3,5 |  | 3.5 | [22 empty] | VV | 0
|  | m.č. 303 : 3,5 |  | 3.5 | [22 empty] | VV | 0
|  | cvič.kuchyňka-odkl.plocha : 0,72*1,6-0,45*0,45+0,6*(1,6+0,72) |  | 2.3415 | [22 empty] | VV | 0
97 | 965081813RT2 | Bourání podlah z dlaždic teracových, tloušťky do 30 mm, plochy přes 1 m2 | m2 | 4.93 |  | 0 |  | 0 |  | 0 | 21 | 0 | 0 | 0 | 0.07 | 0.35 | 801-3 | RTS 19/ II | RTS 19/ I | 0.15 | 0.74 |  | Práce |  |  |  | POL1_
|  | bez podkladního lože, s jakoukoliv výplní spár | [24 empty] | SPI
|  | prohlubeň : 1,7*2,9 |  | 4.93 | [22 empty] | VV | 0
98 | 965081802R00 | Soklíků z dlažeb keramických tloušťky nad 10 mm, výšky do 150 mm | m | 6 |  | 0 |  | 0 |  | 0 | 21 | 0 | 0 | 0 | 0.00824 | 0.05 | 801-3 | RTS 19/ II | RTS 19/ I | 0.09 | 0.54 |  | Práce |  |  |  | POL1_
|  | prohlubeň : 3,0+3,0 |  | 6 | [22 empty] | VV | 0
99 | 968061125R00 | Vyvěšení nebo zavěšení dřevěných křídel dveří, plochy do 2 m2 | kus | 38 |  | 0 |  | 0 |  | 0 | 21 | 0 | 0 | 0 | 0 | 0 | 801-3 | RTS 19/ II | RTS 19/ I | 0.05 | 1.9 |  | Práce |  |  |  | POL1_
|  | oken, dveří a vrat, s uložením a opětovným zavěšením po provedení stavebních změn, | [24 empty] | SPI
|  | 1.NP. : 2 |  | 2 | [22 empty] | VV | 0
|  | 2.NP. : 5*2 |  | 10 | [22 empty] | VV | 0
|  | 3.NP. : 3*2+4+3+2+3 |  | 18 | [22 empty] | VV | 0
|  | 4.NP. : 2+2 |  | 4 | [22 empty] | VV | 0
|  | 5.NP. : 2+2 |  | 4 | [22 empty] | VV | 0
100 | 968071125R00 | Vyvěšení nebo zavěšení kovových křídel dveří, plochy do 2 m2 | kus | 2 |  | 0 |  | 0 |  | 0 | 21 | 0 | 0 | 0 | 0 | 0 | 801-3 | RTS 19/ II | RTS 19/ I | 0.08 | 0.16 |  | Práce |  |  |  | POL1_
|  | s případným uložením a opětovným zavěšením po provedení stavebních změn, | [24 empty] | SPI
|  | 1.NP. : 2 |  | 2 | [22 empty] | VV | 0
101 | 968072455R00 | Vybourání a vyjmutí kovových rámů a rolet rámů, včetně pomocného lešení o výšce podlahy do 1900 mm a pro zatížení do 1,5 kPa (150 kg/m2) dveřních zárubní, plochy do 2 m2 | m2 | 34.85 |  | 0 |  | 0 |  | 0 | 21 | 0 | 0.00117 | 0.04 | 0.076 | 2.65 | 801-3 | RTS 19/ II | RTS 19/ I | 0.939 | 32.72 |  | Práce |  |  |  | POL1_
|  | WC : 4*0,65*2,05 |  | 5.33 | [22 empty] | VV | 0
|  | ICT : 2*0,95*2,05+0,85*2,05 |  | 5.6375 | [22 empty] | VV | 0
|  | uč.přírodopisu : 0,95*2,05+0,85*2,05 |  | 3.69 | [22 empty] | VV | 0
|  | cvič.kuchyňka : 2*0,85*2,05+0,95*2,05 |  | 5.4325 | [22 empty] | VV | 0
|  | uč.chemie : 0,85*2,05+0,95*2,05 |  | 3.69 | [22 empty] | VV | 0
|  | lab.chemie : 0,85*2,05+0,95*2,05 |  | 3.69 | [22 empty] | VV | 0
|  | uč.fyziky : 0,85*2,05+0,95*2,05 |  | 3.69 | [22 empty] | VV | 0
|  | lab.fyziky : 0,85*2,05+0,95*2,05 |  | 3.69 | [22 empty] | VV | 0
102 | 968072456R00 | Vybourání a vyjmutí kovových rámů a rolet rámů, včetně pomocného lešení o výšce podlahy do 1900 mm a pro zatížení do 1,5 kPa (150 kg/m2) dveřních zárubní, plochy přes 2 m2 | m2 | 25.5225 |  | 0 |  | 0 |  | 0 | 21 | 0 | 0.001 | 0.03 | 0.063 | 1.61 | 801-3 | RTS 19/ II | RTS 19/ I | 0.718 | 18.33 |  | Práce |  |  |  | POL1_
|  | 2.NP. : 5*1,5*2,05 |  | 15.375 | [22 empty] | VV | 0
|  | 3.NP. : 3*1,65*2,05 |  | 10.1475 | [22 empty] | VV | 0
103 | 971033631R00 | Vybourání otvorů ve zdivu cihelném z jakýchkoliv cihel pálených na jakoukoliv maltu vápenou nebo vápenocementovou, plochy do 4 m2, tloušťky do 150 mm | m2 | 7.6875 |  | 0 |  | 0 |  | 0 | 21 | 0 | 0.00054 | 0 | 0.27 | 2.08 | 801-3 | RTS 19/ II | RTS 19/ I | 0.43 | 3.31 |  | Práce |  |  |  | POL1_
|  | základovém nebo nadzákladovém, | [24 empty] | SPI
|  | Včetně pomocného lešení o výšce podlahy do 1900 mm a pro zatížení do 1,5 kPa (150 kg/m2). | [24 empty] | POP
|  | 3.NP. : | [24 empty] | VV | 0
|  | m.č.3.03 : 2,05*1,0 |  | 2.05 | [22 empty] | VV | 0
|  | ICT : 2,05*0,95 |  | 1.9475 | [22 empty] | VV | 0
|  | uč.přírodopisu : 2,05*0,85 |  | 1.7425 | [22 empty] | VV | 0
|  | servrovna : 2,05*0,95 |  | 1.9475 | [22 empty] | VV | 0
104 | 976083141R00 | Vybourání madel, objímek, rámů, mříží apod. mřížových škrabáků, stoupacích želez, komínových konzol a pod ze zdiva betonového | kus | 2 |  | 0 |  | 0 |  | 0 | 21 | 0 | 0 | 0 | 0.01 | 0.02 | 801-3 | RTS 19/ II | RTS 19/ I | 0.277 | 0.55 |  | Práce |  |  |  | POL1_
|  | rampa : 2 |  | 2 | [22 empty] | VV | 0
105 | 978059531R00 | Odsekání a odebrání obkladů stěn z obkládaček vnitřních z jakýchkoliv materiálů, plochy přes 2 m2 | m2 | 75.4025 |  | 0 |  | 0 |  | 0 | 21 | 0 | 0 | 0 | 0.068 | 5.13 | 801-3 | RTS 19/ II | RTS 19/ I | 0.3 | 22.62 |  | Práce |  |  |  | POL1_
|  | včetně otlučení podkladní omítky až na zdivo, | [24 empty] | SPI
|  | Začátek provozního součtu | [24 empty] | VV
|  | 3.NP. : | [24 empty] | VV | 2
|  | Konec provozního součtu | [24 empty] | VV
|  | 3.02 : 1,65*(0,85+1,2+0,85+1,2+1,2+2,0+1,2)-3*(0,65*1,65) |  | 10.8075 | [22 empty] | VV | 0
|  | 3.03 : 1,65*(1,225+2,0+0,8+1,225+0,85+0,9+0,35+0,35+0,55)-3*(0,65*1,65) |  | 10.395 | [22 empty] | VV | 0
|  | ICT : 2,0*(0,4+0,8+0,4) |  | 3.2 | [22 empty] | VV | 0
|  | uč.přírodopisu : 2,0*(0,4+1,1+0,4) |  | 3.8 | [22 empty] | VV | 0
|  | cvič.kuchyňka : 2,0*(0,4+0,9+0,4)+2,0*(2,7+3,395+2,4+0,125+2,4+2,43) |  | 30.3 | [22 empty] | VV | 0
|  | uč.chemie : 2,0*(0,4+1,02+1,2) |  | 5.24 | [22 empty] | VV | 0
|  | lab.chemie : 2,0*(0,4+0,805+0,4) |  | 3.21 | [22 empty] | VV | 0
|  | uč.fyziky : 2,0*(0,4+1,02+1,2) |  | 5.24 | [22 empty] | VV | 0
|  | lab.fyziky : 2,0*(0,4+0,805+0,4) |  | 3.21 | [22 empty] | VV | 0
Díl: | 97 | Prorážení otvorů |  |  |  | 0 |  | 0 |  | 0 |  | 0 |  | 0 |  | 0.3 |  |  |  |  | 36.18 | [5 empty] | DIL
106 | 970231100R00 | Řezání cihelného zdiva hloubka řezu 100 mm | m | 20.2 |  | 0 |  | 0 |  | 0 | 21 | 0 | 0 | 0 | 0.00046 | 0.01 | 801-3 | RTS 19/ II | RTS 19/ I | 0.81 | 16.36 |  | Práce |  |  |  | POL1_
|  | 3.NP. : 4*(2,05+0,95+2,05) |  | 20.2 | [22 empty] | VV | 0
107 | 970241150R00 | Řezání prostého betonu hloubka řezu 150 mm | m | 11.4 |  | 0 |  | 0 |  | 0 | 21 | 0 | 0 | 0 | 0.00046 | 0.01 | 801-3 | RTS 19/ II | RTS 19/ I | 1.35 | 15.39 |  | Práce |  |  |  | POL1_
|  | prohlubeň : (2,9+2,2)*2 |  | 10.2 | [22 empty] | VV | 0
|  | sokl-schodiště : 3*2*0,2 |  | 1.2 | [22 empty] | VV | 0
108 | 971033231R00 | Vybourání otvorů ve zdivu cihelném z jakýchkoliv cihel pálených na jakoukoliv maltu vápenou nebo vápenocementovou, plochy do 0,0225 m2, tloušťky do 150 mm | kus | 7 |  | 0 |  | 0 |  | 0 | 21 | 0 | 0 | 0 | 0.004 | 0.03 | 801-3 | RTS 19/ II | RTS 19/ I | 0.16 | 1.12 |  | Práce |  |  |  | POL1_
|  | základovém nebo nadzákladovém, | [24 empty] | SPI
|  | servrovna : 7 |  | 7 | [22 empty] | VV | 0
109 | 971033351R00 | Vybourání otvorů ve zdivu cihelném z jakýchkoliv cihel pálených na jakoukoliv maltu vápenou nebo vápenocementovou, plochy do 0,09 m2, tloušťky do 450 mm | kus | 1 |  | 0 |  | 0 |  | 0 | 21 | 0 | 0.00133 | 0 | 0.074 | 0.07 | 801-3 | RTS 19/ II | RTS 19/ I | 0.796 | 0.8 |  | Práce |  |  |  | POL1_
|  | základovém nebo nadzákladovém, | [24 empty] | SPI
|  | Včetně pomocného lešení o výšce podlahy do 1900 mm a pro zatížení do 1,5 kPa (150 kg/m2). | [24 empty] | POP
|  | lab.chemie : 1 |  | 1 | [22 empty] | VV | 0
110 | 972054341R00 | Vybourání otvorů ve stropech nebo klenbách železobetonových plochy do 0,25 m2, tloušťky do 150 mm | kus | 2 |  | 0 |  | 0 |  | 0 | 21 | 0 | 0 | 0 | 0.09 | 0.18 | 801-3 | RTS 19/ II | RTS 19/ I | 1.255 | 2.51 |  | Práce |  |  |  | POL1_
|  | bez odstranění podlahy a násypu, | [24 empty] | SPI
Díl: | 99 | Staveništní přesun hmot |  |  |  | 0 |  | 0 |  | 0 |  | 0 |  | 0 |  | 0 |  |  |  |  | 145.69 | [5 empty] | DIL
111 | 999281111R00 | Přesun hmot pro opravy a údržbu objektů pro opravy a údržbu dosavadních objektů včetně vnějších plášťů výšky do 25 m, | t | 56.5337 |  | 0 |  | 0 |  | 0 | 21 | 0 | 0 | 0 | 0 | 0 | 801-4 | RTS 19/ II | RTS 19/ I | 2.577 | 145.69 |  | Přesun hmot |  |  |  | POL7_
|  | oborů 801, 803, 811 a 812 | [24 empty] | SPI
Díl: | 711 | Izolace proti vodě |  |  |  | 0 |  | 0 |  | 0 |  | 0 |  | 0.28 |  | 0.03 |  |  |  |  | 19.22 | [5 empty] | DIL
112 | 711140101R00 | Odstranění izolace proti vodě - pásy přitavením vodorovné, 1 vrstva | m2 | 6.38 |  | 0 |  | 0 |  | 0 | 21 | 0 | 0 | 0 | 0.00487 | 0.03 | 800-711 | RTS 19/ II | RTS 19/ I | 0.041 | 0.26 |  | Práce |  |  |  | POL1_
|  | prohlubeň : 2,2*2,9 |  | 6.38 | [22 empty] | VV | 0
113 | 711212901R00 | Izolace proti netlakové vodě - nátěry a stěrky nátěr podkladní provedení | m2 | 9.615 |  | 0 |  | 0 |  | 0 | 21 | 0 | 0 | 0 | 0 | 0 | 800-711 | RTS 19/ II | RTS 19/ I | 0.095 | 0.91 |  | Práce |  |  |  | POL1_
|  | 3.NP. - WC : | [24 empty] | VV | 0
|  | m.č. 3.02 : 5,01+0,1*(1,85+2,1+0,5+0,5+0,6+0,1+2,4) |  | 5.815 | [22 empty] | VV | 0
|  | m.č. 3.03 : 3,13+0,1*(1,15+2,55+0,7+0,4+0,5+1,4) |  | 3.8 | [22 empty] | VV | 0
114 | 711212002RT3 | Izolace proti netlakové vodě - nátěry a stěrky stěrka hydroizolační proti vlhkosti | m2 | 9.615 |  | 0 |  | 0 |  | 0 | 21 | 0 | 0.0034 | 0.03 | 0 | 0 | 800-711 | RTS 19/ II | RTS 19/ I | 0.385 | 3.7 |  | Práce |  |  |  | POL1_
|  | jednovrstvá | [24 empty] | POP
115 | 711212601RT2 | Izolace proti netlakové vodě - nátěry a stěrky doplňky těsnicí pás do spoje podlaha stěna š 100 mm | m | 14.75 |  | 0 |  | 0 |  | 0 | 21 | 0 | 0.00029 | 0 | 0 | 0 | 800-711 | RTS 19/ II | RTS 19/ I | 0.11 | 1.62 |  | Práce |  |  |  | POL1_
|  | 3.NP. - m.č. 3.02 : 1,85+2,1+0,5+0,5+0,6+0,1+2,4 |  | 8.05 | [22 empty] | VV | 0
|  | 3.NP. - m.č. 3.03 : 1,15+2,55+0,7+0,4+0,5+1,4 |  | 6.7 | [22 empty] | VV | 0
116 | 711212602RT2 | Izolace proti netlakové vodě - nátěry a stěrky doplňky těsnicí roh do spoje podlaha stěna | kus | 12 |  | 0 |  | 0 |  | 0 | 21 | 0 | 0.00011 | 0 | 0 | 0 | 800-711 | RTS 19/ II | RTS 19/ I | 0.067 | 0.8 |  | Práce |  |  |  | POL1_
|  | 3.NP. - m.č. 3.02 : 6 |  | 6 | [22 empty] | VV | 0
|  | 3.NP. - m.č. 3.03 : 6 |  | 6 | [22 empty] | VV | 0
117 | 711140031RAB | Izolace proti vodě asfalt. pásy přitavením vodorovná 1x penetrace asfaltovou emulzí, 1 x pás izolační z modif.asfaltu tl. 4 mm vložka skelná tkanina, s posypem + 1 x pás izolační z modif.asfaltu tl. 4 mm vložka polyesterové rouno, | m2 | 8.925 |  | 0 |  | 0 |  | 0 | 21 | 0 | 0.01159 | 0.1 | 0 | 0 | AP-PSV | RTS 19/ II | RTS 19/ I | 0.50584 | 4.51 |  | Agregovaná položka |  |  |  | POL2_
|  | 1.NP. - prohlubeň : 2,2*2,9 |  | 6.38 | [22 empty] | VV | 0
|  | 3.NP. - příčky : 0,45*(2,55+2,55)+0,25*(0,5+0,5) |  | 2.545 | [22 empty] | VV | 0
118 | 711150031RAB | Izolace proti vodě asfalt. pásy přitavením svislá 1 x penetrace asfaltovou emulzí, 1 x pás izolační z modif.asfaltu tl. 4 mm vložka skelná tkanina, s posypem + 1 x pás izolační z modif.asfaltu tl. 4 mm vložka polyesterové rouno, | m2 | 12.24 |  | 0 |  | 0 |  | 0 | 21 | 0 | 0.01255 | 0.15 | 0 | 0 | AP-PSV | RTS 19/ II | RTS 19/ I | 0.60105 | 7.36 |  | Agregovaná položka |  |  |  | POL2_
|  | prohlubeň : 1,2*(2,2+2,9)*2 |  | 12.24 | [22 empty] | VV | 0
119 | 998711102R00 | Přesun hmot pro izolace proti vodě svisle do 12 m | t | 0.03829 |  | 0 |  | 0 |  | 0 | 21 | 0 | 0 | 0 | 0 | 0 | 800-711 | RTS 19/ II | RTS 19/ I | 1.598 | 0.06 |  | Přesun hmot |  |  |  | POL7_
|  | 50 m vodorovně měřeno od těžiště půdorysné plochy skládky do těžiště půdorysné plochy objektu | [24 empty] | SPI
Díl: | 713 | Izolace tepelné |  |  |  | 0 |  | 0 |  | 0 |  | 0 |  | 0.03 |  | 0.01 |  |  |  |  | 3.42 | [5 empty] | DIL
120 | 713100812R00 | Odstranění tepelné izolace z desek polystyrenových tloušťka přes 20 do 50 mm | m2 | 7 |  | 0 |  | 0 |  | 0 | 21 | 0 | 0 | 0 | 0.0011 | 0.01 | 800-713 | RTS 17/ II | RTS 17/ II | 0.186 | 1.3 |  | Práce |  |  |  | POL1_
|  | 3.NP. - WC : 2*3,5 |  | 7 | [22 empty] | VV | 0
121 | 713121118RU1 | Izolace podlah tepelná obložení stěn dilatační páskou, tloušťky 100 mm, | m | 16.8 |  | 0 |  | 0 |  | 0 | 21 | 0 | 0.00032 | 0.01 | 0 | 0 | 800-713 | RTS 19/ II | RTS 19/ I | 0.05 | 0.84 |  | Práce |  |  |  | POL1_
|  | 3.NP. - WC : | [24 empty] | VV | 0
|  | m.č. 3.02 : 2,0+2,55+2,0+2,55 |  | 9.1 | [22 empty] | VV | 0
|  | m.č. 3.03 : 1,3+2,55+1,3+2,55 |  | 7.7 | [22 empty] | VV | 0
122 | 713121111RU6 | Izolace podlah kročejová jednovrstvá, tloušťky 25 mm | m2 | 8.14 |  | 0 |  | 0 |  | 0 | 21 | 0 | 0.00306 | 0.02 | 0 | 0 | 800-713 | RTS 19/ II | RTS 19/ I | 0.08 | 0.65 |  | Práce |  |  |  | POL1_
|  | 3.NP. - WC : | [24 empty] | VV | 0
|  | m.č. 3.02 : 5,01 |  | 5.01 | [22 empty] | VV | 0
|  | m.č. 3.03 : 3,13 |  | 3.13 | [22 empty] | VV | 0
123 | 713191100RT9 | Izolace tepelné běžných konstrukcí - doplňky položení izolační fólie, včetně dodávky materiálu | m2 | 8.14 |  | 0 |  | 0 |  | 0 | 21 | 0 | 1e-05 | 0 | 0 | 0 | 800-713 | RTS 19/ II | RTS 19/ I | 0.07 | 0.57 |  | Práce |  |  |  | POL1_
124 | 998713102R00 | Přesun hmot pro izolace tepelné v objektech výšky do 12 m | t | 0.03037 |  | 0 |  | 0 |  | 0 | 21 | 0 | 0 | 0 | 0 | 0 | 800-713 | RTS 19/ II | RTS 19/ I | 1.831 | 0.06 |  | Přesun hmot |  |  |  | POL7_
|  | 50 m vodorovně | [24 empty] | SPI
Díl: | 714 | Izolace akustické a protiotřesové |  |  |  | 0 |  | 0 |  | 0 |  | 0 |  | 0.7 |  | 0 |  |  |  |  | 137.27 | [5 empty] | DIL
125 | 714111301R00 | Montáž akustických obkladů na příchytku a drážku s perem | m2 | 88.4 |  | 0 |  | 0 |  | 0 | 21 | 0 | 0.00129 | 0.11 | 0 | 0 | 800-714 | RTS 19/ II | RTS 19/ I | 1.071 | 94.68 |  | Práce |  |  |  | POL1_
|  | pohltivých z dřevěných panelů bez obkladového roštu | [24 empty] | SPI
|  | ICT : 3,2*7,425 |  | 23.76 | [22 empty] | VV | 0
|  | uč.přírodopisu : 3,2*7,0 |  | 22.4 | [22 empty] | VV | 0
|  | uč.chemie : 3,2*6,6 |  | 21.12 | [22 empty] | VV | 0
|  | uč.fyziky : 3,2*6,6 |  | 21.12 | [22 empty] | VV | 0
126 | 714119001R00 | Montáž akustických obkladů podkladový rošt | m2 | 88.4 |  | 0 |  | 0 |  | 0 | 21 | 0 | 0.00014 | 0.01 | 0 | 0 | 800-714 | RTS 19/ II | Indiv | 0.463 | 40.93 |  | Práce |  |  |  | POL1_
|  | pohltivých z dřevěných panelů bez obkladového roštu | [24 empty] | SPI
127 | 5959999AKUW | Nárazuvzdorný akustický stěnový obklad tl. 40 mm, barevný, včetně systémového příslušenství | m2 | 97.24 |  | 0 |  | 0 |  | 0 | 21 | 0 | 0.006 | 0.58 | 0 | 0 |  | Vlastní | Indiv | 0 | 0 |  | Specifikace |  |  |  | POL3_
|  | Nárazuvzdorný akustický stěnový obklad se součinitelem zvukové absorpce dle klasifikace EN ISO 11654 ?w=1,0, ?p125Hz =0,25. Obsah CO2max 9 Kg CO2equiv/m2 vycházející z EPD v souladu s normou ISO 14025 / EN 15804. Klasifikace systému dle obsahu těkavých organických sloučenin (Francouzská emisní třída VOC) ISO 16000-6, třída VOC A+. | [24 empty] | POP |  | Nárazuvzdorný akustický stěnový obklad se součinitelem zvukové absorpce dle klasifikace EN ISO 11654 ?w=1,0, ?p125Hz =0,25. Obsah CO2max 9 Kg CO2equiv/m2 vycházející z EPD v souladu s normou ISO 14025 / EN 15804. Klasifikace systému dle obsahu těkavých organických sloučenin (Francouzská emisní třída VOC) ISO 16000-6, třída VOC A+.
|  | Panely systému mají rovnou boční hranu, tloušťka panelu 40mm a rozměrem panelu (2700x600 mm). Panely se instalují přímo na podkladní konstrukci s obvodovým hliníkovým U-profilem 44mm se systémovými rohy. Mezi panely vzniká hladká spára, bez krycích profilů. Systém podle DIN 18032 část 3 a splňuje požadavky odpovídající třídě 1A. Hmotnost celkové instalace je do5 Kg/m2. Panely mají nehořlavé vnitřní jádro vyrobené minerální vlny vysoké hustoty s pojivem na rostlinné bázi, třídy A2-s1d0 dle EN 13501-1.Tepelný odpor panelů je Rp=1,0 m2°C/W. Viditelný povrch panelu je pokryt nárazuvzdornou textilní tkaninou v barvě dle vzorníku výrobce. Např. barva bílá nejbližší barevný vzorek NCS: S 0500-N.Světelná odrazivost povrchu je 81%.Zadní strana panelu je pokryta přírodně zbarvenou sklovlákennou tkaninou. Panely odolávají trvalé relativní vlhkosti prostředí do 95% při 30°C bez rizika vydouvání, deformace nebo oddělování jednotlivých vrstev (ISO 4611). Údržba systému je možná pomocí vysávání nebo týdenním čištění za mokra. | [24 empty] | POP |  | Panely systému mají rovnou boční hranu, tloušťka panelu 40mm a rozměrem panelu (2700x600 mm). Panely se instalují přímo na podkladní konstrukci s obvodovým hliníkovým U-profilem 44mm se systémovými rohy. Mezi panely vzniká hladká spára, bez krycích profilů. Systém podle DIN 18032 část 3 a splňuje požadavky odpovídající třídě 1A. Hmotnost celkové instalace je do5 Kg/m2. Panely mají nehořlavé vnitřní jádro vyrobené minerální vlny vysoké hustoty s pojivem na rostlinné bázi, třídy A2-s1d0 dle EN 13501-1.Tepelný odpor panelů je Rp=1,0 m2°C/W. Viditelný povrch panelu je pokryt nárazuvzdornou textilní tkaninou v barvě dle vzorníku výrobce. Např. barva bílá nejbližší barevný vzorek NCS: S 0500-N.Světelná odrazivost povrchu je 81%.Zadní strana panelu je pokryta přírodně zbarvenou sklovlákennou tkaninou. Panely odolávají trvalé relativní vlhkosti prostředí do 95% při 30°C bez rizika vydouvání, deformace nebo oddělování jednotlivých vrstev (ISO 4611). Údržba systému je možná pomocí vysávání nebo týdenním čištění za mokra.
|  | +10% : 88,4*1,1 |  | 97.24 | [22 empty] | VV | 0
128 | 998714103R00 | Přesun hmot v objektech výšky do 24 m | t | 0.70985 |  | 0 |  | 0 |  | 0 | 21 | 0 | 0 | 0 | 0 | 0 | 800-714 | RTS 19/ II | RTS 19/ I | 2.339 | 1.66 |  | Přesun hmot |  |  |  | POL7_
|  | 50 m vodorovně měřeno od těžiště půdorysné plochy skládky do těžiště půdorysné plochy objektu | [24 empty] | SPI
Díl: | 725 | Zařizovací předměty |  |  |  | 0 |  | 0 |  | 0 |  | 0 |  | 0.01 |  | 0.27 |  |  |  |  | 17.94 | [5 empty] | DIL
129 | 725111910R00 | Opravy zařízení záchodů nádrží odmontování splachovací trubky | kus | 2 |  | 0 |  | 0 |  | 0 | 21 | 0 | 0 | 0 | 0 | 0 | 800-721 | RTS 19/ II | RTS 19/ I | 0.102 | 0.2 |  | Práce |  |  |  | POL1_
|  | WC : 2 |  | 2 | [22 empty] | VV | 0
130 | 725111911R00 | Opravy zařízení záchodů nádrží odmontovaní nádrže | kus | 2 |  | 0 |  | 0 |  | 0 | 21 | 0 | 0 | 0 | 0 | 0 | 800-721 | RTS 19/ II | RTS 19/ I | 0.038 | 0.08 |  | Práce |  |  |  | POL1_
|  | WC : 2 |  | 2 | [22 empty] | VV | 0
131 | 725110811R00 | Demontáž klozetů splachovacích | soubor | 2 |  | 0 |  | 0 |  | 0 | 21 | 0 | 0 | 0 | 0.01933 | 0.04 | 800-721 | RTS 19/ II | RTS 19/ I | 0.59 | 1.18 |  | Práce |  |  |  | POL1_
|  | WC : 2 |  | 2 | [22 empty] | VV | 0
132 | 725210821R00 | Demontáž umyvadel umyvadel bez výtokových armatur | soubor | 9 |  | 0 |  | 0 |  | 0 | 21 | 0 | 0 | 0 | 0.01946 | 0.18 | 800-721 | RTS 19/ II | RTS 19/ I | 0.382 | 3.44 |  | Práce |  |  |  | POL1_
|  | WC : 2 |  | 2 | [22 empty] | VV | 0
|  | ICT : 1 |  | 1 | [22 empty] | VV | 0
|  | uč.přírodopisu : 1 |  | 1 | [22 empty] | VV | 0
|  | cvič.kuchyňka : 1 |  | 1 | [22 empty] | VV | 0
|  | uč.chemie : 1 |  | 1 | [22 empty] | VV | 0
|  | lab.chemie : 1 |  | 1 | [22 empty] | VV | 0
|  | uč.fyziky : 1 |  | 1 | [22 empty] | VV | 0
|  | lab.fyziky : 1 |  | 1 | [22 empty] | VV | 0
133 | 725210984R00 | Opravy umyvadel odmontování rohového ventilu G 1/2 | kus | 2 |  | 0 |  | 0 |  | 0 | 21 | 0 | 0 | 0 | 0 | 0 | 800-721 | RTS 19/ II | RTS 19/ I | 0.081 | 0.16 |  | Práce |  |  |  | POL1_
134 | 725299101R00 | Koupelnové doplňky montáž mýdelníků, držáků ap | soubor | 10 |  | 0 |  | 0 |  | 0 | 21 | 0 | 3e-05 | 0 | 0 | 0 | 800-721 | RTS 19/ II | RTS 19/ I | 0.33 | 3.3 |  | Práce |  |  |  | POL1_
135 | 725291114R00 | Invalidní program madlo jednoduché pevné, rozměr 600 mm, bílé | soubor | 2 |  | 0 |  | 0 |  | 0 | 21 | 0 | 0.0013 | 0 | 0 | 0 | 800-721 | RTS 19/ II | RTS 19/ I | 0.33 | 0.66 |  | Práce |  |  |  | POL1_
136 | 725291136R00 | Invalidní program madlo dvojité sklopné, rozměr 830 mm, bílé | soubor | 1 |  | 0 |  | 0 |  | 0 | 21 | 0 | 0.0023 | 0 | 0 | 0 | 800-721 | RTS 19/ II | RTS 19/ I | 0.38 | 0.38 |  | Práce |  |  |  | POL1_
137 | 725310823R00 | Demontáž dřezů jednodílných v kuchyňské sestavě | soubor | 3 |  | 0 |  | 0 |  | 0 | 21 | 0 | 0 | 0 | 0.0092 | 0.03 | 800-721 | RTS 19/ II | RTS 19/ I | 0.465 | 1.4 |  | Práce |  |  |  | POL1_
|  | bez výtokových armatur, | [24 empty] | SPI
138 | 725590812R00 | Vnitrostaveništní přemístění vybouraných hmot svislé, v objektech výšky přes 6 do 12 m | t | 0.25798 |  | 0 |  | 0 |  | 0 | 21 | 0 | 0 | 0 | 0 | 0 | 800-721 | RTS 19/ II | RTS 19/ I | 3.97 | 1.02 |  | Práce |  |  |  | POL1_
|  | vodorovně do 100 m, | [24 empty] | SPI
139 | 725810811R00 | Demontáž výtokových ventilů nástěnných | kus | 2 |  | 0 |  | 0 |  | 0 | 21 | 0 | 0 | 0 | 0.00049 | 0 | 800-721 | RTS 19/ II | RTS 19/ I | 0.114 | 0.23 |  | Práce |  |  |  | POL1_
|  | ICT : 1 |  | 1 | [22 empty] | VV | 0
|  | cvič.kuchyňka : 1 |  | 1 | [22 empty] | VV | 0
140 | 725820801R00 | Demontáž baterií nástěnných do G 3/4" | soubor | 10 |  | 0 |  | 0 |  | 0 | 21 | 0 | 0 | 0 | 0.00156 | 0.02 | 800-721 | RTS 19/ II | RTS 19/ I | 0.217 | 2.17 |  | Práce |  |  |  | POL1_
|  | WC : 2 |  | 2 | [22 empty] | VV | 0
|  | uč.přírodopisu : 1 |  | 1 | [22 empty] | VV | 0
|  | cvič.kuchyňka : 3 |  | 3 | [22 empty] | VV | 0
|  | uč.chemie : 1 |  | 1 | [22 empty] | VV | 0
|  | lab.chemie : 1 |  | 1 | [22 empty] | VV | 0
|  | uč.fyziky : 1 |  | 1 | [22 empty] | VV | 0
|  | lab.fyziky : 1 |  | 1 | [22 empty] | VV | 0
141 | 725980122R00 | Dvířka z plastu, 200 x 300 mm | kus | 10 |  | 0 |  | 0 |  | 0 | 21 | 0 | 0.0007 | 0.01 | 0 | 0 | 800-721 | RTS 19/ II | RTS 19/ I | 0.37 | 3.7 |  | Práce |  |  |  | POL1_
142 | 55149011R | zásobník na papírové ručníky; nerez | kus | 2 |  | 0 |  | 0 |  | 0 | 21 | 0 | 0 | 0 | 0 | 0 | SPCM | RTS 19/ II | RTS 19/ I | 0 | 0 |  | Specifikace |  |  |  | POL3_0
143 | PT42485 | Zásobník na toaletních papír, chrom | KS | 2 |  | 0 |  | 0 |  | 0 | 21 | 0 | 0 | 0 | 0 | 0 |  | Vlastní | Indiv | 0 | 0 |  | Specifikace |  |  |  | POL3_0
144 | PT47467 | Doplňek dávkovač na mýdlo/ chrom | KS | 2 |  | 0 |  | 0 |  | 0 | 21 | 0 | 0 | 0 | 0 | 0 |  | Vlastní | Indiv | 0 | 0 |  | Specifikace |  |  |  | POL3_0
145 | PT48064 | Doplňek - odpadkový koš, chrom, 12L nášlapný | KS | 2 |  | 0 |  | 0 |  | 0 | 21 | 0 | 0 | 0 | 0 | 0 |  | Vlastní | Indiv | 0 | 0 |  | Specifikace |  |  |  | POL3_0
146 | PT48591 | Doplňek zrcadlo 40x40 se zabroušenými hranami | KS | 1 |  | 0 |  | 0 |  | 0 | 21 | 0 | 0 | 0 | 0 | 0 |  | Vlastní | Indiv | 0 | 0 |  | Specifikace |  |  |  | POL3_0
147 | PT48603 | Doplňek zrcadlo sklopné 10° | KS | 1 |  | 0 |  | 0 |  | 0 | 21 | 0 | 0 | 0 | 0 | 0 |  | Vlastní | Indiv | 0 | 0 |  | Specifikace |  |  |  | POL3_0
148 | 998725103R00 | Přesun hmot pro zařizovací předměty v objektech výšky do 24 m | t | 0.0122 |  | 0 |  | 0 |  | 0 | 21 | 0 | 0 | 0 | 0 | 0 | 800-721 | RTS 19/ II | RTS 19/ I | 1.629 | 0.02 |  | Přesun hmot |  |  |  | POL7_
|  | vodorovně do 50 m | [24 empty] | SPI
Díl: | 728 | Vzduchotechnika |  |  |  | 0 |  | 0 |  | 0 |  | 0 |  | 0 |  | 0 |  |  |  |  | 10.23 | [5 empty] | DIL
149 | 728115111R00 | Kruhové ohebné potrubí montáž ohebného neizolovaného potrubí z Al laminátových hadic nebo z Al fólie, do průměru d 100 mm | m | 5 |  | 0 |  | 0 |  | 0 | 21 | 0 | 0 | 0 | 0 | 0 | 800-728 | RTS 19/ II | RTS 19/ I | 0.29 | 1.45 |  | Práce |  |  |  | POL1_7
150 | 728314112R00 | Protidešťové žaluzie, podstavce montáž protidešťové žaluzie do čtyřhranného potrubí, do průřezu 0,30 m2, | kus | 1 |  | 0 |  | 0 |  | 0 | 21 | 0 | 0 | 0 | 0 | 0 | 800-728 | RTS 19/ II | RTS 19/ I | 0.75 | 0.75 |  | Práce |  |  |  | POL1_7
151 | 900 RT02 | HZS - nezměřitelné práce (vč. odzkoušení, uvedení do provozu ...), Práce v tarifní třídě 6 | h | 8 |  | 0 |  | 0 |  | 0 | 21 | 0 | 0 | 0 | 0 | 0 |  | Vlastní | RTS 17/ I | 1 | 8 |  | HZS |  |  |  | POL10_
152 | 42953050.AR | žaluzie průmyslová protidešťová; výplň - profil.pozinkované listy, rám-tenkostěn.profil; 400 x 400 mm; průtočná plocha 0,130 m2 | kus | 1 |  | 0 |  | 0 |  | 0 | 21 | 0 | 0.0043 | 0 | 0 | 0 | SPCM | RTS 17/ I | RTS 17/ I | 0 | 0 |  | Specifikace |  |  |  | POL3_
153 | 42975500R | rám pozední rozm.rámu 400 x 400 mm; otvory 4 ks; kotvy 5 ks; popis: tvořen z úhelníkových profilů,po 3 stranách jsou přivařeny kotvy do zdiva; nátěr základní | kus | 1 |  | 0 |  | 0 |  | 0 | 21 | 0 | 0.0018 | 0 | 0 | 0 | SPCM | RTS 17/ I | RTS 17/ I | 0 | 0 |  | Specifikace |  |  |  | POL3_
154 | 42981152R | potrubí ohebné do vzduchotechnického zařízení; hliníkové; pr. 110,0 mm; l = 1 000 mm | m | 5.5 |  | 0 |  | 0 |  | 0 | 21 | 0 | 0 | 0 | 0 | 0 | SPCM | RTS 14/ I | Kalkul | 0 | 0 |  | Specifikace |  |  |  | POL3_
|  | +10% : 5,0*1,1 |  | 5.5 | [22 empty] | VV | 0
155 | 55399999R | výrobek kovový | kg | 5 |  | 0 |  | 0 |  | 0 | 21 | 0 | 0 | 0 | 0 | 0 | SPCM | RTS 19/ II | RTS 19/ I | 0 | 0 |  | Specifikace |  |  |  | POL3_
156 | 998728103R00 | Přesun hmot pro vzduchotechniku v objektech výšky do 24 m | t | 0.0061 |  | 0 |  | 0 |  | 0 | 21 | 0 | 0 | 0 | 0 | 0 | 800-728 | RTS 19/ II | RTS 19/ I | 5.4 | 0.03 |  | Přesun hmot |  |  |  | POL7_
|  | vodorovně do 50 m | [24 empty] | SPI
Díl: | 730 | Ústřední vytápění |  |  |  | 0 |  | 0 |  | 0 |  | 0 |  | 0.13 |  | 0.23 |  |  |  |  | 36.87 | [5 empty] | DIL
157 | 733111104R00 | Potrubí z trubek závitových ocelových bezešvých, běžných, nízkotlaké, DN 20 | m | 20 |  | 0 |  | 0 |  | 0 | 21 | 0 | 0.00657 | 0.13 | 0 | 0 | 800-731 | RTS 19/ II | RTS 19/ I | 0.368 | 7.36 |  | Práce |  |  |  | POL1_
|  | Potrubí včetně tvarovek a zednických výpomocí. | [24 empty] | POP
158 | 733113114R00 | Potrubí z trubek závitových příplatek k ceně za zhotovení přípojky z ocelových trubek závitových, , , DN 20 | kus | 2 |  | 0 |  | 0 |  | 0 | 21 | 0 | 0 | 0 | 0 | 0 | 800-731 | RTS 19/ II | RTS 19/ I | 0.35 | 0.7 |  | Práce |  |  |  | POL1_
159 | 733110806R00 | Demontáž potrubí z ocelových trubek závitových přes 15 do DN 32 | m | 6 |  | 0 |  | 0 |  | 0 | 21 | 0 | 2e-05 | 0 | 0.0032 | 0.02 | 800-731 | RTS 19/ II | RTS 19/ I | 0.053 | 0.32 |  | Práce |  |  |  | POL1_
160 | 733190106R00 | Tlakové zkoušky potrubí ocelových závitových, plastových, měděných do DN 32 | m | 20 |  | 0 |  | 0 |  | 0 | 21 | 0 | 0 | 0 | 0 | 0 | 800-731 | RTS 19/ II | RTS 19/ I | 0.018 | 0.36 |  | Práce |  |  |  | POL1_
|  | Včetně dodávky vody, uzavření a zabezpečení konců potrubí. | [24 empty] | POP
161 | 733191914R00 | Opravy rozvodu potrubí z ocelových trubek závitových normálních i zesílených zaslepení zkováním a zavařením, DN 20 | kus | 2 |  | 0 |  | 0 |  | 0 | 21 | 0 | 0.00032 | 0 | 0 | 0 | 800-731 | RTS 19/ II | RTS 19/ I | 0.144 | 0.29 |  | Práce |  |  |  | POL1_
162 | 733191924R00 | Opravy rozvodu potrubí z ocelových trubek závitových normálních i zesílených navaření odbočky na dosavadní potrubí, DN 20 | kus | 2 |  | 0 |  | 0 |  | 0 | 21 | 0 | 0.0006 | 0 | 0 | 0 | 800-731 | RTS 19/ II | RTS 19/ I | 0.309 | 0.62 |  | Práce |  |  |  | POL1_
163 | 734200822R00 | Demontáž závitových armatur se dvěma závity, přes 1/2 do G 1" | kus | 4 |  | 0 |  | 0 |  | 0 | 21 | 0 | 0.00013 | 0 | 0.0011 | 0 | 800-731 | RTS 19/ II | RTS 19/ I | 0.229 | 0.92 |  | Práce |  |  |  | POL1_
164 | 734223123RT2 | Ventily a kohouty regulační závitové včetně dodávky materiálu termostatický ventil, dvouregulační, DN 20, přímý, mosaz, termostatická hlavice, PN 10, vnitřní závit | kus | 1 |  | 0 |  | 0 |  | 0 | 21 | 0 | 0 | 0 | 0 | 0 | 800-731 | RTS 19/ II | RTS 19/ I | 0.288 | 0.29 |  | Práce |  |  |  | POL1_
165 | 734263133R00 | Šroubení včetně dodávky materiálu regulační a uzavírací šroubení, DN 20, přímé, PN 10, mosaz | kus | 1 |  | 0 |  | 0 |  | 0 | 21 | 0 | 0 | 0 | 0 | 0 | 800-731 | RTS 19/ II | RTS 19/ I | 0.093 | 0.09 |  | Práce |  |  |  | POL1_
166 | 735121810R00 | Demontáž radiátorů ocelových článkových | m2 | 20 |  | 0 |  | 0 |  | 0 | 21 | 0 | 0 | 0 | 0.01057 | 0.21 | 800-731 | RTS 19/ II | RTS 19/ I | 0.082 | 1.64 |  | Práce |  |  |  | POL1_
167 | 735191910R00 | Ostatní opravy otopných těles napuštění vody do otopného systému včetně potrubí (bez kotle a ohříváků) otopných těles | m2 | 200 |  | 0 |  | 0 |  | 0 | 21 | 0 | 0 | 0 | 0 | 0 | 800-731 | RTS 19/ II | RTS 19/ I | 0.031 | 6.2 |  | Práce |  |  |  | POL1_
168 | 735192912R00 | Ostatní opravy otopných těles zpětná montáž otopných těles článkových ocelovových | m2 | 20 |  | 0 |  | 0 |  | 0 | 21 | 0 | 0 | 0 | 0 | 0 | 800-731 | RTS 19/ II | RTS 19/ I | 0.041 | 0.82 |  | Práce |  |  |  | POL1_
169 | 735291800R00 | Demontáž konzol nebo držáků otopných těles, registrů, konvektorů do odpadu | kus | 4 |  | 0 |  | 0 |  | 0 | 21 | 0 | 1e-05 | 0 | 0.00075 | 0 | 800-731 | RTS 19/ II | RTS 19/ I | 0.029 | 0.12 |  | Práce |  |  |  | POL1_
|  | otopných těles, registrů, konvektorů do odpadu | [24 empty] | SPI
170 | 735494811R00 | Vypuštění vody z otopných soustav bez kotlů, ohříváků, zásobníků a nádrží | m2 | 200 |  | 0 |  | 0 |  | 0 | 21 | 0 | 0 | 0 | 0 | 0 | 800-731 | RTS 19/ II | RTS 19/ I | 0.052 | 10.4 |  | Práce |  |  |  | POL1_
|  | ( bez kotlů, ohříváků, zásobníků a nádrží ) | [24 empty] | SPI
171 | 783424340R00 | Nátěry potrubí a armatur syntetické potrubí, do DN 50 mm, dvojnásobné s 1x emailováním a základním nátěrem | m | 20 |  | 0 |  | 0 |  | 0 | 21 | 0 | 9e-05 | 0 | 0 | 0 | 800-783 | RTS 19/ II | RTS 19/ I | 0.116 | 2.32 |  | Práce |  |  |  | POL1_
|  | na vzduchu schnoucí | [24 empty] | SPI
172 | 900 RT3 | HZS, Práce v tarifní třídě 6 | h | 4 |  | 0 |  | 0 |  | 0 | 21 | 0 | 0 | 0 | 0 | 0 | Prav.M | RTS 19/ II | RTS 19/ I | 1 | 4 |  | HZS |  |  |  | POL10_
173 | 998735101R00 | Přesun hmot pro otopná tělesa v objektech výšky do 6 m | t | 0.13572 |  | 0 |  | 0 |  | 0 | 21 | 0 | 0 | 0 | 0 | 0 | 800-731 | RTS 19/ II | RTS 19/ I | 3.075 | 0.42 |  | Přesun hmot |  |  |  | POL7_
Díl: | 766 | Konstrukce truhlářské |  |  |  | 0 |  | 0 |  | 0 |  | 0 |  | 1.03 |  | 0.94 |  |  |  |  | 85.89 | [5 empty] | DIL
174 | 766111820R00 | Demontáž dřevěných stěn plných | m2 | 21 |  | 0 |  | 0 |  | 0 | 21 | 0 | 0 | 0 | 0.01695 | 0.36 | 800-766 | RTS 19/ II | RTS 19/ I | 0.164 | 3.44 |  | Práce |  |  |  | POL1_
|  | včetně demontáže lišt a vysklení, | [24 empty] | SPI
|  | učebny-demontáž tabule : | [24 empty] | VV | 0
|  | ICT : 3,0*1,5 |  | 4.5 | [22 empty] | VV | 0
|  | uč.přírodopisu : 2,5*1,5 |  | 3.75 | [22 empty] | VV | 0
|  | cvičná kuchyň : 3,0*1,5 |  | 4.5 | [22 empty] | VV | 0
|  | uč.chemie : 2,5*1,5 |  | 3.75 | [22 empty] | VV | 0
|  | uč.fyziky : 3,0*1,5 |  | 4.5 | [22 empty] | VV | 0
175 | 766661112R00 | Montáž dveřních křídel kompletizovaných otevíravých , , do ocelové nebo fošnové zárubně, jednokřídlových, šířky do 800 mm | kus | 2 |  | 0 |  | 0 |  | 0 | 21 | 0 | 0 | 0 | 0 | 0 | 800-766 | RTS 19/ II | RTS 19/ I | 1.45 | 2.9 |  | Práce |  |  |  | POL1_7
|  | 7/T : 1+1 |  | 2 | [22 empty] | VV | 0
176 | 766661122R00 | Montáž dveřních křídel kompletizovaných otevíravých , , do ocelové nebo fošnové zárubně, jednokřídlových, šířky přes 800 mm | kus | 14 |  | 0 |  | 0 |  | 0 | 21 | 0 | 0 | 0 | 0 | 0 | 800-766 | RTS 19/ II | RTS 19/ I | 1.5 | 21 |  | Práce |  |  |  | POL1_
|  | 3/T : 7 |  | 7 | [22 empty] | VV | 0
|  | 4/T : 1 |  | 1 | [22 empty] | VV | 0
|  | 5/T : 5 |  | 5 | [22 empty] | VV | 0
|  | 6/T : 1 |  | 1 | [22 empty] | VV | 0
177 | 766661132R00 | Montáž dveřních křídel kompletizovaných otevíravých , , do ocelové nebo fošnové zárubně, dvoukřídlových, šířky do 1450 mm | kus | 7 |  | 0 |  | 0 |  | 0 | 21 | 0 | 0 | 0 | 0 | 0 | 800-766 | RTS 19/ II | RTS 19/ I | 2.45 | 17.15 |  | Práce |  |  |  | POL1_
|  | 1/T : 3+4 |  | 7 | [22 empty] | VV | 0
178 | 766661142R00 | Montáž dveřních křídel kompletizovaných otevíravých , , do ocelové nebo fošnové zárubně, dvoukřídlových, šířky přes 1450 mm | kus | 4 |  | 0 |  | 0 |  | 0 | 21 | 0 | 0 | 0 | 0 | 0 | 800-766 | RTS 19/ II | RTS 19/ I | 2.5 | 10 |  | Práce |  |  |  | POL1_
|  | 2/T : 2+2 |  | 4 | [22 empty] | VV | 0
179 | 766662811R00 | Demontáž dveřních křídel prahů dveří jednokřídlových | kus | 20 |  | 0 |  | 0 |  | 0 | 21 | 0 | 0 | 0 | 0.0018 | 0.04 | 800-766 | RTS 19/ II | RTS 19/ I | 0.11 | 2.2 |  | Práce |  |  |  | POL1_
|  | 4+3+2+3+2+2+2+2 |  | 20 | [22 empty] | VV | 0
180 | 766662812R00 | Demontáž dveřních křídel prahů dveří dvoukřídlových | kus | 9 |  | 0 |  | 0 |  | 0 | 21 | 0 | 0 | 0 | 0.00223 | 0.02 | 800-766 | RTS 19/ II | RTS 19/ I | 0.15 | 1.35 |  | Práce |  |  |  | POL1_
|  | 1+5+3 |  | 9 | [22 empty] | VV | 0
181 | 766670021R00 | Montáž obložkové zárubně a dveřního křídla kliky a štítku | kus | 29 |  | 0 |  | 0 |  | 0 | 21 | 0 | 0 | 0 | 0 | 0 | 800-766 | RTS 19/ II | RTS 19/ I | 0.775 | 22.48 |  | Práce |  |  |  | POL1_
|  | 1.NP. : | [24 empty] | VV | 0
|  | 2.NP. : 5 |  | 5 | [22 empty] | VV | 0
|  | 3.NP. : 2+4+3+1+1+1+2+2 |  | 16 | [22 empty] | VV | 0
|  | 4.NP. : 2+2 |  | 4 | [22 empty] | VV | 0
|  | 5.NP. : 2+2 |  | 4 | [22 empty] | VV | 0
182 | 766812840R00 | Demontáž kuchyňských linek délky přes 1800 do 2100 mnm | kus | 3 |  | 0 |  | 0 |  | 0 | 21 | 0 | 0 | 0 | 0.174 | 0.52 | 800-766 | RTS 19/ II | RTS 19/ I | 0.95 | 2.85 |  | Práce |  |  |  | POL1_
183 | 54914582R | kování stavební - prvek: dveřní kování se zajištěním; provedení Cr; pro dveře WC, koupelen | kus | 3 |  | 0 |  | 0 |  | 0 | 21 | 0 | 0.00075 | 0 | 0 | 0 | SPCM | RTS 19/ II | RTS 19/ I | 0 | 0 |  | Specifikace |  |  |  | POL3_
184 | 5491459700GEN | FAB - systém generálního klíče (13ks) | sada | 1 |  | 0 |  | 0 |  | 0 | 21 | 0 | 0.00075 | 0 | 0 | 0 |  | Vlastní | Indiv | 0 | 0 |  | Specifikace |  |  |  | POL3_
185 | 54914621R | kování interiérové kliky se štíty pro klíč; povrch - kliky pochromované; povrch - štíty leštěná nerez | kus | 26 |  | 0 |  | 0 |  | 0 | 21 | 0 | 0.0008 | 0.02 | 0 | 0 | SPCM | RTS 19/ II | RTS 19/ I | 0 | 0 |  | Specifikace |  |  |  | POL3_
186 | 61165003R | dveře vnitřní š = 800 mm; h = 1 970,0 mm; hladké; otevíravé; počet křídel 1; plné; povrch. úprava laminát CPL; dekor dub, buk, javor, bílá, hruška, ořech | kus | 1 |  | 0 |  | 0 |  | 0 | 21 | 0 | 0.019 | 0.02 | 0 | 0 | SPCM | RTS 19/ II | RTS 19/ I | 0 | 0 |  | Specifikace |  |  |  | POL3_
187 | 61165033HPL | Dveře vnitřní lamino HPL bílé 1/3 bezp.sklo čiré 1kř. 90x197 cm, vč. madla | kus | 7 |  | 0 |  | 0 |  | 0 | 21 | 0 | 0.023 | 0.16 | 0 | 0 |  | Vlastní | Indiv | 0 | 0 |  | Specifikace |  |  |  | POL3_
|  | 3/T levé : 7 |  | 7 | [22 empty] | VV | 0
188 | 61165441HPL | Dveře vnitřní lamino HPL plné, bílé 1kř. 70x197 vč. kovové větrací mřížky | kus | 2 |  | 0 |  | 0 |  | 0 | 21 | 0 | 0.023 | 0.05 | 0 | 0 |  | Vlastní | Indiv | 0 | 0 |  | Specifikace |  |  |  | POL3_
|  | 7/T levé : 1 |  | 1 | [22 empty] | VV | 0
|  | 7/T pravé : 1 |  | 1 | [22 empty] | VV | 0
189 | 61165443HPL | Dveře vnitřní lamino HPL plné, bílé,1kř. 90x197 | kus | 6 |  | 0 |  | 0 |  | 0 | 21 | 0 | 0.029 | 0.17 | 0 | 0 |  | Vlastní | RTS 19/ I | 0 | 0 |  | Specifikace |  |  |  | POL3_
|  | 4/T pravé : 1 |  | 1 | [22 empty] | VV | 0
|  | 5/T levé : 5 |  | 5 | [22 empty] | VV | 0
190 | 61165443HPLM | Dveře vnitřní lamino HPL plné, bílé,1kř. 90x197, vč.kovové větrací mřížky | kus | 1 |  | 0 |  | 0 |  | 0 | 21 | 0 | 0.029 | 0.03 | 0 | 0 |  | Vlastní | Indiv | 0 | 0 |  | Specifikace |  |  |  | POL3_
|  | 6/T levé : 1 |  | 1 | [22 empty] | VV | 0
191 | 61165456HPL | Dveře vnitř lamino HPL bílé 2/3 bezp.sklo čiré 2kř.145x197, vč. madla | kus | 7 |  | 0 |  | 0 |  | 0 | 21 | 0 | 0.051 | 0.36 | 0 | 0 |  | Vlastní | RTS 19/ I | 0 | 0 |  | Specifikace |  |  |  | POL3_
|  | 1/T levé : 3 |  | 3 | [22 empty] | VV | 0
|  | 1/T pravé : 4 |  | 4 | [22 empty] | VV | 0
192 | 61165457HPL | Dveře vnitř lamino HPL bílé 2/3 bezp.sklo čiré 2kř.165x197, vč. madla | kus | 4 |  | 0 |  | 0 |  | 0 | 21 | 0 | 0.055 | 0.22 | 0 | 0 |  | Vlastní | RTS 19/ I | 0 | 0 |  | Specifikace |  |  |  | POL3_
|  | 2/T levé : 2 |  | 2 | [22 empty] | VV | 0
|  | 2/T pravé : 2 |  | 2 | [22 empty] | VV | 0
193 | 998766103R00 | Přesun hmot pro konstrukce truhlářské v objektech výšky do 24 m | t | 1.0298 |  | 0 |  | 0 |  | 0 | 21 | 0 | 0 | 0 | 0 | 0 | 800-766 | RTS 19/ II | RTS 19/ I | 2.447 | 2.52 |  | Přesun hmot |  |  |  | POL7_
|  | 50 m vodorovně | [24 empty] | SPI
Díl: | 767 | Konstrukce zámečnické |  |  |  | 0 |  | 0 |  | 0 |  | 0 |  | 1.99 |  | 0 |  |  |  |  | 407.25 | [5 empty] | DIL
194 | 953981103R00 | Chemické kotvy do betonu, do cihelného zdiva do betonu, hloubky 110 mm, M 12, ampule pro chemickou kotvu | kus | 12 |  | 0 |  | 0 |  | 0 | 21 | 0 | 0 | 0 | 0 | 0 | 801-4 | RTS 19/ II | RTS 19/ I | 0.158 | 1.9 |  | Práce |  |  |  | POL1_
|  | rampa : 4*3 |  | 12 | [22 empty] | VV | 0
195 | 767586101RT1 | Montáž podhledů lamelových a kazetových Podhledy nosný rošt pro podhledy rošt pro rovnou, částečně zapuštěnou a poloskrytou hranu desek, v modulu 600 x 600 mm, | m2 | 394.5 |  | 0 |  | 0 |  | 0 | 21 | 0 | 0.00288 | 1.14 | 0 | 0 | 800-767 | RTS 19/ II | RTS 19/ I | 0.52 | 205.14 |  | Práce |  |  |  | POL1_
|  | Dodávka a montáž hlavního profilu, příčných profilů, obvodového profilu a zavěšovacího prvku. | [24 empty] | POP
|  | ICT : 39,5+39,0 |  | 78.5 | [22 empty] | VV | 0
|  | uč.přírodopisu : 21,0+39,5 |  | 60.5 | [22 empty] | VV | 0
|  | cvič.kuchyňka : 39,5+18,0 |  | 57.5 | [22 empty] | VV | 0
|  | uč.chemie : 39,5+18,5 |  | 58 | [22 empty] | VV | 0
|  | lab.chemie : 20,0+21,0 |  | 41 | [22 empty] | VV | 0
|  | uč.fyziky : 39,5+18,5 |  | 58 | [22 empty] | VV | 0
|  | lab.fyziky : 20,0+21,0 |  | 41 | [22 empty] | VV | 0
196 | 767586201RV6 | Montáž podhledů lamelových a kazetových Podhledy podhled minerální, s rovnou hranou | m2 | 394.5 |  | 0 |  | 0 |  | 0 | 21 | 0 | 0.00126 | 0.5 | 0 | 0 | 800-767 | RTS 19/ II | RTS 19/ I | 0.42 | 165.69 |  | Práce |  |  |  | POL1_
197 | 767614212R00 | Montáž (oken jednoduchých, okenních rámů atd.) osazovacích rámů pro okna osazovaná do pásů montáž doplňků pro osazovací rámy montáž meziokenních vložek | kus | 1 |  | 0 |  | 0 |  | 0 | 21 | 0 | 0.00115 | 0 | 0 | 0 | 800-767 | RTS 19/ II | RTS 19/ I | 2.852 | 2.85 |  | Práce |  |  |  | POL1_
|  | Včetně tmelení a těsnění styků oken. | [24 empty] | POP
198 | 767646521R00 | Montáž dveří protipožárních uzávěrů, výšky do 1970 mm, dvoukřídlových | kus | 2 |  | 0 |  | 0 |  | 0 | 21 | 0 | 0.00074 | 0 | 0 | 0 | 800-767 | RTS 19/ II | RTS 19/ I | 4.74 | 9.48 |  | Práce |  |  |  | POL1_
|  | 8/T : 2 |  | 2 | [22 empty] | VV | 0
199 | 767649194R00 | Montáž dveří montáž doplňků dveří madla | kus | 23 |  | 0 |  | 0 |  | 0 | 21 | 0 | 2e-05 | 0 | 0 | 0 | 800-767 | RTS 19/ II | RTS 19/ I | 0.08 | 1.84 |  | Práce |  |  |  | POL1_
|  | rampa-vchod : 2 |  | 2 | [22 empty] | VV | 0
|  | 1/T : 7 |  | 7 | [22 empty] | VV | 0
|  | 2/T : 4 |  | 4 | [22 empty] | VV | 0
|  | 3/T : 7 |  | 7 | [22 empty] | VV | 0
|  | 6/T : 1 |  | 1 | [22 empty] | VV | 0
|  | 8/T : 2 |  | 2 | [22 empty] | VV | 0
200 | 767200001KPL | Zábradlí schodištové, madlo, nátěry - odříznutí+úpravy stávajícího zábradlí | kpl. | 3 |  | 0 |  | 0 |  | 0 | 21 | 0 | 0.01808 | 0.05 | 0 | 0 |  | Vlastní | Kalkul | 0.99851 | 3 |  | Agregovaná položka |  |  |  | POL2_
|  | výtah : 3 |  | 3 | [22 empty] | VV | 0
201 | 767200002RZN | Zábradlí ocelové s madlem, žárově zinkované | m | 7.63 |  | 0 |  | 0 |  | 0 | 21 | 0 | 0.02513 | 0.19 | 0 | 0 |  | Vlastní | Indiv | 1.5775 | 12.04 |  | Agregovaná položka |  |  |  | POL2_
|  | 1/Z : 1,87+4,12+1,64 |  | 7.63 | [22 empty] | VV | 0
202 | 55341009OC | Dveře kovo.bez zárubně 2/3 bezp.sklo čiré 160x197 P zám. FAB, černé | kus | 2 |  | 0 |  | 0 |  | 0 | 21 | 0 | 0.0572 | 0.11 | 0 | 0 |  | Vlastní | Indiv | 0 | 0 |  | Specifikace |  |  |  | POL3_
|  | 8/T levé : 2 |  | 2 | [22 empty] | VV | 0
203 | 55440402R2 | Madlo invalidní dveřní vodorovné 900 mm, doplněk dveří | kus | 2 |  | 0 |  | 0 |  | 0 | 21 | 0 | 0.002 | 0 | 0 | 0 |  | Vlastní | RTS 19/ I | 0 | 0 |  | Specifikace |  |  |  | POL3_
|  | rampa-vchod : 2 |  | 2 | [22 empty] | VV | 0
204 | 61140529R | síť proti hmyzu l = 2400,0 mm; max š. ostění 1 320 mm; síťovina, hliník | kus | 1 |  | 0 |  | 0 |  | 0 | 21 | 0 | 0.00476 | 0 | 0 | 0 | SPCM | RTS 19/ II | RTS 19/ I | 0 | 0 |  | Specifikace |  |  |  | POL3_
205 | 998767103R00 | Přesun hmot pro kovové stavební doplňk. konstrukce v objektech výšky do 24 m | t | 1.7595 |  | 0 |  | 0 |  | 0 | 21 | 0 | 0 | 0 | 0 | 0 | 800-767 | RTS 19/ II | RTS 19/ I | 3.016 | 5.31 |  | Přesun hmot |  |  |  | POL7_
|  | 50 m vodorovně | [24 empty] | SPI
Díl: | 771 | Podlahy z dlaždic a obklady |  |  |  | 0 |  | 0 |  | 0 |  | 0 |  | 0.74 |  | 0 |  |  |  |  | 19.1 | [5 empty] | DIL
206 | 771101210R00 | Příprava podkladu pod dlažby penetrace podkladu pod dlažby | m2 | 13.0765 |  | 0 |  | 0 |  | 0 | 21 | 0 | 0.00021 | 0 | 0 | 0 | 800-771 | RTS 19/ II | RTS 19/ I | 0.05 | 0.65 |  | Práce |  |  |  | POL1_
|  | 3.NP. - WC : | [24 empty] | VV | 0
|  | m.č. 3.02 : 5,01 |  | 5.01 | [22 empty] | VV | 0
|  | m.č. 3.03 : 3,13 |  | 3.13 | [22 empty] | VV | 0
|  | cvič.kuchyňka : | [24 empty] | VV | 0
|  | odkládací plocha : 0,72*1,6-0,45*0,45+0,6*(1,6+0,72) |  | 2.3415 | [22 empty] | VV | 0
|  | zapravení chodby : 1,5*0,15*7+1,7*0,15*4 |  | 2.595 | [22 empty] | VV | 0
207 | 771575109R00 | Montáž podlah z dlaždic keramických 300 x 300 mm, režných nebo glazovaných, hladkých, kladených do flexibilního tmele | m2 | 13.0765 |  | 0 |  | 0 |  | 0 | 21 | 0 | 0.00504 | 0.07 | 0 | 0 | 800-771 | RTS 19/ II | RTS 19/ I | 0.978 | 12.79 |  | Práce |  |  |  | POL1_
208 | 771578011R00 | Zvláštní úpravy spár spára podlaha-stěna silikonem | m | 20.07 |  | 0 |  | 0 |  | 0 | 21 | 0 | 4e-05 | 0 | 0 | 0 | 800-771 | RTS 19/ II | RTS 19/ I | 0.07 | 1.4 |  | Práce |  |  |  | POL1_
|  | vč. dodávky a montáže silikonu. | [24 empty] | POP
|  | 3.NP. - m.č. 3.02 : 1,85+2,1+0,5+0,5+0,6+0,1+2,4 |  | 8.05 | [22 empty] | VV | 0
|  | 3.NP. - m.č. 3.03 : 1,15+2,55+0,7+0,4+0,5+1,4 |  | 6.7 | [22 empty] | VV | 0
|  | cvič.kuchyňka-odkl.plocha : 0,72+1,6+0,6+0,3+0,45+0,45+1,2 |  | 5.32 | [22 empty] | VV | 0
209 | 771579791R00 | Příplatky k položkám montáže podlah keramických příplatek za plochu podlah keramických do 5 m2 jednotlivě | m2 | 13.0765 |  | 0 |  | 0 |  | 0 | 21 | 0 | 0 | 0 | 0 | 0 | 800-771 | RTS 19/ II | RTS 19/ I | 0.03 | 0.39 |  | Práce |  |  |  | POL1_
210 | 771550014RAB | Dlažba z dlaždic teracových 30 x 30 cm, barevných | m2 | 2.8125 |  | 0 |  | 0 |  | 0 | 21 | 0 | 0.14016 | 0.39 | 0 | 0 | AP-PSV | RTS 19/ II | RTS 19/ I | 1.2183 | 3.43 |  | Agregovaná položka |  |  |  | POL2_
|  | kladených do malty, včetně soklíku do výšky 10 cm kladeného do malty a podílu práce na malých plochách. | [24 empty] | SPI |  | kladených do malty, včetně soklíku do výšky 10 cm kladeného do malty a podílu práce na malých plochách.
|  | prohlubeň-doplnění dlažby : 0,25*0,25*45 |  | 2.8125 | [22 empty] | VV | 0
211 | 59764203R | dlažba keramická š = 300 mm; l = 300 mm; h = 9,0 mm; povrch matný; pro interiér i exteriér | m2 | 14.3841 |  | 0 |  | 0 |  | 0 | 21 | 0 | 0.0192 | 0.28 | 0 | 0 | SPCM | RTS 19/ II | RTS 19/ I | 0 | 0 |  | Specifikace |  |  |  | POL3_
|  | +10% : 13,0765*1,1 |  | 14.3841 | [22 empty] | VV | 0
212 | 998771102R00 | Přesun hmot pro podlahy z dlaždic v objektech výšky do 12 m | t | 0.34563 |  | 0 |  | 0 |  | 0 | 21 | 0 | 0 | 0 | 0 | 0 | 800-771 | RTS 19/ II | RTS 19/ I | 1.265 | 0.44 |  | Přesun hmot |  |  |  | POL7_
|  | 50 m vodorovně | [24 empty] | SPI
Díl: | 776 | Podlahy povlakové |  |  |  | 0 |  | 0 |  | 0 |  | 0 |  | 1.67 |  | 0.47 |  |  |  |  | 610.51 | [5 empty] | DIL
213 | 776401800R00 | Demontáž soklíků nebo lišt pryžových nebo PVC odstranění a uložení na hromady | m | 276.63 |  | 0 |  | 0 |  | 0 | 21 | 0 | 0 | 0 | 0 | 0 | 800-775 | RTS 19/ II | RTS 19/ I | 0.035 | 9.68 |  | Práce |  |  |  | POL1_
|  | ICT : 41,23 |  | 41.23 | [22 empty] | VV | 0
|  | uč.přírodopisu : (9,3+7,425)*2+4*0,4*2 |  | 36.65 | [22 empty] | VV | 0
|  | cvič.kuchyňka : (2,825+3,3)*2-2*0,85+(2,825+3,675)*2-0,85+(5,95+7,6)*2-2*0,85 |  | 48.1 | [22 empty] | VV | 0
|  | uč.chemie : (7,4+8,9)*2-0,95+3*0,45*2 |  | 34.35 | [22 empty] | VV | 0
|  | lab.chemie : (6,25+7,4)*2-0,95+2*0,45*2 |  | 28.15 | [22 empty] | VV | 0
|  | uč.fyziky : (7,4+8,9)*2-0,95+3*0,45*2 |  | 34.35 | [22 empty] | VV | 0
|  | lab.fyziky : (6,25+7,4)*2-0,95+2*0,45*2 |  | 28.15 | [22 empty] | VV | 0
|  | servrovna : (7,425+5,875)*2-0,95 |  | 25.65 | [22 empty] | VV | 0
214 | 776421100RT1 | Lepení soklíků PVC a napojení krytiny na stěnu lepení podlahových soklíků z PVC a vinylu | m | 273.33 |  | 0 |  | 0 |  | 0 | 21 | 0 | 3e-05 | 0.01 | 0 | 0 | 800-775 | RTS 19/ II | RTS 19/ I | 0.1372 | 37.5 |  | Práce |  |  |  | POL1_
|  | ICT : (7,425+11,865)*2+4*0,45*2-0,95 |  | 41.23 | [22 empty] | VV | 0
|  | uč.přírodopisu : (9,3+7,425)*2+4*0,4*2 |  | 36.65 | [22 empty] | VV | 0
|  | cvič.kuchyňka : (7,4+8,85)*2-0,95+3*0,45*2 |  | 34.25 | [22 empty] | VV | 0
|  | uč.chemie : (7,4+8,9)*2-0,95+3*0,45*2 |  | 34.35 | [22 empty] | VV | 0
|  | lab.chemie : (6,25+7,4)*2-0,95+2*0,45*2 |  | 28.15 | [22 empty] | VV | 0
|  | uč.fyziky : (7,4+8,9)*2-0,95+3*0,45*2 |  | 34.35 | [22 empty] | VV | 0
|  | lab.fyziky : (6,25+7,4)*2-0,95+2*0,45*2 |  | 28.15 | [22 empty] | VV | 0
|  | servrovna : (2,65+5,875)*2-0,95+(4,65+5,875)*2-0,95 |  | 36.2 | [22 empty] | VV | 0
215 | 776421100RU1 | Lepení soklíků PVC a napojení krytiny na stěnu lepení podlahových soklíků z PVC a vinylu včetně dodávky soklíku | m | 1.8 |  | 0 |  | 0 |  | 0 | 21 | 0 | 8e-05 | 0 | 0 | 0 | 800-775 | RTS 19/ II | RTS 19/ I | 0.1372 | 0.25 |  | Práce |  |  |  | POL1_
|  | 3.NP. - m.č. 3.04 : 2,55-0,75 |  | 1.8 | [22 empty] | VV | 0
216 | 776511820RT1 | Odstranění povlakových podlah z nášlapné plochy lepených, s podložkou, z ploch přes 20 m2 | m2 | 454.3219 |  | 0 |  | 0 |  | 0 | 21 | 0 | 0 | 0 | 0.001 | 0.45 | 800-775 | RTS 19/ II | RTS 19/ I | 0.255 | 115.85 |  | Práce |  |  |  | POL1_
|  | ICT : 82,3 |  | 82.3 | [22 empty] | VV | 0
|  | uč.přírodopisu : 67,3 |  | 67.3 | [22 empty] | VV | 0
|  | cvič.kuchyňka : 43,3 |  | 43.3 | [22 empty] | VV | 0
|  | uč.chemie : 64,2 |  | 64.2 | [22 empty] | VV | 0
|  | lab.chemie : 44,7 |  | 44.7 | [22 empty] | VV | 0
|  | uč.fyziky : 64,2 |  | 64.2 | [22 empty] | VV | 0
|  | lab.fyziky : 44,7 |  | 44.7 | [22 empty] | VV | 0
|  | servrovna : 7,425*5,875 |  | 43.6219 | [22 empty] | VV | 0
217 | 776511820RT3 | Odstranění povlakových podlah z nášlapné plochy lepených, s podložkou, z ploch do 10 m2 | m2 | 19.9 |  | 0 |  | 0 |  | 0 | 21 | 0 | 0 | 0 | 0.001 | 0.02 | 800-775 | RTS 19/ II | RTS 19/ I | 0.281 | 5.59 |  | Práce |  |  |  | POL1_
|  | cvič.kuchyňka-spíž : 10,2 |  | 10.2 | [22 empty] | VV | 0
|  | cvič.kuchyňka-šatna : 9,7 |  | 9.7 | [22 empty] | VV | 0
218 | 776521230RT1 | Lepení povlakových podlah z plastů Lepení povlakových podlah z plastů vodivých - čtverce , montáž, | m2 | 479.9844 |  | 0 |  | 0 |  | 0 | 21 | 0 | 0.00042 | 0.2 | 0 | 0 | 800-775 | RTS 19/ II | RTS 19/ I | 0.68 | 326.39 |  | Práce |  |  |  | POL1_
|  | ICT : 7,425*11,875-3*0,45*0,5-0,4*0,7 |  | 87.2169 | [22 empty] | VV | 0
|  | uč.přírodopisu : 9,3*7,4-3*0,4*0,4-0,4*1,9 |  | 67.58 | [22 empty] | VV | 0
|  | cvič.kuchyňka : 64,5 |  | 64.5 | [22 empty] | VV | 0
|  | uč.chemie : 64,2 |  | 64.2 | [22 empty] | VV | 0
|  | lab.chemie : 44,7 |  | 44.7 | [22 empty] | VV | 0
|  | uč.fyziky : 64,2 |  | 64.2 | [22 empty] | VV | 0
|  | lab.fyziky : 44,7 |  | 44.7 | [22 empty] | VV | 0
|  | servrovna : 2,65*5,875+4,65*5,875 |  | 42.8875 | [22 empty] | VV | 0
219 | 776981112RU2 | Přechodové, krycí a ukončující podlahové profily přechodová lišta, stejná výška podlahoviny, eloxovaný hliník, upevnění vruty s hmoždinkami, , šířka profilu 35 mm | m | 34.05 |  | 0 |  | 0 |  | 0 | 21 | 0 | 0.00019 | 0.01 | 0 | 0 | 800-775 | RTS 19/ II | RTS 19/ I | 0.28 | 9.53 |  | Práce |  |  |  | POL1_
|  | prahy : 0,7*2+0,9*14+1,45*7+1,65*6 |  | 34.05 | [22 empty] | VV | 0
220 | 776994111R00 | Ostatní práce svařování povlakových podlah z pásů nebo čtverců | m | 959.8 |  | 0 |  | 0 |  | 0 | 21 | 0 | 4e-05 | 0.04 | 0 | 0 | 800-775 | RTS 19/ II | RTS 19/ I | 0.0782 | 75.06 |  | Práce |  |  |  | POL1_
|  | ICT : 87,0*2 |  | 174 | [22 empty] | VV | 0
|  | uč.přírodopisu : 67,3*2 |  | 134.6 | [22 empty] | VV | 0
|  | cvič.kuchyňka : 64,5*2 |  | 129 | [22 empty] | VV | 0
|  | uč.chemie : 64,2*2 |  | 128.4 | [22 empty] | VV | 0
|  | lab.chemie : 44,7*2 |  | 89.4 | [22 empty] | VV | 0
|  | uč.fyziky : 64,2*2 |  | 128.4 | [22 empty] | VV | 0
|  | lab.fyziky : 44,7*2 |  | 89.4 | [22 empty] | VV | 0
|  | servrovna : 43,3*2 |  | 86.6 | [22 empty] | VV | 0
221 | 776996110R00 | Ostatní práce napuštění povlakových podlah pastou | m2 | 479.9844 |  | 0 |  | 0 |  | 0 | 21 | 0 | 2e-05 | 0.01 | 0 | 0 | 800-775 | RTS 19/ II | RTS 19/ I | 0.06 | 28.8 |  | Práce |  |  |  | POL1_
222 | 776101121MAT | Provedení penetrace podkladuv. vč.materiálu | m2 | 479.9844 |  | 0 |  | 0 |  | 0 | 21 | 0 | 0 | 0 | 0 | 0 |  | Vlastní | Indiv | 0 | 0 |  | Práce |  |  |  | POL1_7
223 | 28342458R | lišta soklová; pro vinylové podlahy; materiál měkké PVC; š = 30,0 mm; h = 30,0 mm; 8 dekorů | m | 278.7966 |  | 0 |  | 0 |  | 0 | 21 | 0 | 5e-05 | 0.01 | 0 | 0 | SPCM | RTS 19/ II | RTS 19/ I | 0 | 0 |  | Specifikace |  |  |  | POL3_
|  | +2% : 273,33*1,02 |  | 278.7966 | [22 empty] | VV | 0
224 | 28410244R | podlahovina PVC ve čtvercích; š = 608,0 mm; l = 608 mm; tl. 2,00 mm; homogenní; protiskluzná; elektrostaticky vodivá; oblast bytová, komerční, průmyslová | m2 | 499.1837 |  | 0 |  | 0 |  | 0 | 21 | 0 | 0.00278 | 1.39 | 0 | 0 | SPCM | RTS 19/ II | RTS 19/ I | 0 | 0 |  | Specifikace |  |  |  | POL3_
|  | +4% : 479,98437*1,04 |  | 499.1837 | [22 empty] | VV | 0
225 | 998776103R00 | Přesun hmot pro podlahy povlakové v objektech výšky do 24 m | t | 1.6661 |  | 0 |  | 0 |  | 0 | 21 | 0 | 0 | 0 | 0 | 0 | 800-775 | RTS 19/ II | RTS 19/ I | 1.114 | 1.86 |  | Přesun hmot |  |  |  | POL7_
|  | vodorovně do 50 m | [24 empty] | SPI
Díl: | 781 | Obklady keramické |  |  |  | 0 |  | 0 |  | 0 |  | 0 |  | 1.5 |  | 0 |  |  |  |  | 107.83 | [5 empty] | DIL
226 | 781101210RT1 | Příprava podkladu pod obklady penetrace podkladu pod obklady | m2 | 77.86 |  | 0 |  | 0 |  | 0 | 21 | 0 | 0.00016 | 0.01 | 0 | 0 | 800-771 | RTS 19/ II | RTS 19/ I | 0.05 | 3.89 |  | Práce |  |  |  | POL1_7
|  | včetně dodávky materiálu. | [24 empty] | POP
|  | m.č. 3.02 : 2,0*(2,0+2,55+0,9+2,55)+0,15*(2,0+2,05)+0,3*0,6 |  | 16.7875 | [22 empty] | VV | 0
|  | m.č. 3.03 : 2,0*(1,3+2,55+1,3+1,4)+0,15*2,55 |  | 13.4825 | [22 empty] | VV | 0
|  | ICT : 2,0*(0,4+1,2) |  | 3.2 | [22 empty] | VV | 0
|  | uč.přírodopisu : 2,0*(0,4+0,9+0,4) |  | 3.4 | [22 empty] | VV | 0
|  | cvič.kuchyňka : 2,0*(0,4+0,9+0,4)+2,0*(0,5+5,5+0,45+0,45+3,225)+1,3*2,8 |  | 27.29 | [22 empty] | VV | 0
|  | uč.chemie : 2,0*(0,4+1,02+0,4) |  | 3.64 | [22 empty] | VV | 0
|  | lab.chemie : 2,0*(0,4+0,805+0,4) |  | 3.21 | [22 empty] | VV | 0
|  | uč.fyziky : 2,0*(0,4+1,02+0,4) |  | 3.64 | [22 empty] | VV | 0
|  | lab.fyziky : 2,0*(0,4+0,805+0,4) |  | 3.21 | [22 empty] | VV | 0
227 | 781111151R00 | Doplňkové práce při provádění obkladů příplatek za sestavení dekoru (listela) | m | 5.4 |  | 0 |  | 0 |  | 0 | 21 | 0 | 0 | 0 | 0 | 0 | 800-771 | RTS 19/ II | RTS 19/ I | 0.13 | 0.7 |  | Práce |  |  |  | POL1_
|  | umyvadla : 0,6*9 |  | 5.4 | [22 empty] | VV | 0
228 | 781310111R00 | Obkládání ostění do tmele šířky do 150 mm | m | 9.4 |  | 0 |  | 0 |  | 0 | 21 | 0 | 0 | 0 | 0 | 0 | 800-771 | RTS 19/ II | RTS 19/ I | 0.57 | 5.36 |  | Práce |  |  |  | POL1_
|  | i nadpraží z obkladaček pórovinových, keramických, hutných i polohutných, do tmele, | [24 empty] | SPI
|  | obezdění kombifixů : | [24 empty] | VV | 0
|  | m.č. 3.02 : 2,0+2,05 |  | 4.05 | [22 empty] | VV | 0
|  | m.č. 3.03 : 2,55 |  | 2.55 | [22 empty] | VV | 0
|  | cvič.kuchyňka : | [24 empty] | VV | 0
|  | příčka v.1,2m : 2,8 |  | 2.8 | [22 empty] | VV | 0
229 | 781310121R00 | Obkládání ostění do tmele šířky přes 150 do 300 mm | m | 0.6 |  | 0 |  | 0 |  | 0 | 21 | 0 | 0 | 0 | 0 | 0 | 800-771 | RTS 19/ II | RTS 19/ I | 0.616 | 0.37 |  | Práce |  |  |  | POL1_
|  | i nadpraží z obkladaček pórovinových, keramických, hutných i polohutných, do tmele, | [24 empty] | SPI
|  | m.č. 3.02 : 0,6 |  | 0.6 | [22 empty] | VV | 0
230 | 781419707R00 | Montáž obkladů vnitřních z obkládaček pórovinových příplatky k položkám montáže obkladů vnitřních z obkladaček pórovinových příplatek za spárovací vodotěsnou hmotu - podélně | m | 80.225 |  | 0 |  | 0 |  | 0 | 21 | 0 | 3e-05 | 0 | 0 | 0 | 800-771 | RTS 19/ II | RTS 19/ I | 0 | 0 |  | Práce |  |  |  | POL1_
|  | m.č. 3.02 : 2,0+2,0+2,55+0,9+2,55+2,0 |  | 12 | [22 empty] | VV | 0
|  | m.č. 3.03 : 2,0+1,3+2,55+1,3+1,4+2,0 |  | 10.55 | [22 empty] | VV | 0
|  | ICT : 2,0+0,4+1,2+2,0 |  | 5.6 | [22 empty] | VV | 0
|  | uč.přírodopisu : 2,0+0,4+0,9+0,4+2,0 |  | 5.7 | [22 empty] | VV | 0
|  | cvič.kuchyňka : 2,0+0,4+0,9+0,4+2,0+0,5+5,5+0,45+0,45+3,225+2,0+1,3+2,8 |  | 21.925 | [22 empty] | VV | 0
|  | uč.chemie : 2,0+0,4+1,02+1,2+2,0 |  | 6.62 | [22 empty] | VV | 0
|  | lab.chemie : 2,0+0,4+0,805+0,4+2,0 |  | 5.605 | [22 empty] | VV | 0
|  | uč.fyziky : 2,0+0,4+1,02+1,2+2,0 |  | 6.62 | [22 empty] | VV | 0
|  | lab.fyziky : 2,0+0,4+0,805+0,4+2,0 |  | 5.605 | [22 empty] | VV | 0
231 | 781475116RT1 | Montáž obkladů vnitřních z dlaždic keramických 300 x 300 mm, , kladených do flexibilního tmele | m2 | 79.89 |  | 0 |  | 0 |  | 0 | 21 | 0 | 0.00524 | 0.42 | 0 | 0 | 800-771 | RTS 19/ II | RTS 19/ I | 0.9584 | 76.57 |  | Práce |  |  |  | POL1_7
|  | m.č. 3.02 : 2,0*(2,0+2,55+0,9+2,55) |  | 16 | [22 empty] | VV | 0
|  | m.č. 3.03 : 2,0*(1,3+2,55+1,3+1,4) |  | 13.1 | [22 empty] | VV | 0
|  | ICT : 2,0*(0,4+1,2) |  | 3.2 | [22 empty] | VV | 0
|  | uč.přírodopisu : 2,0*(0,4+0,9+0,4) |  | 3.4 | [22 empty] | VV | 0
|  | cvič.kuchyňka : 2,0*(0,4+0,9+0,4)+2,0*(0,5+5,5+0,45+0,45+3,225)+1,3*2,8 |  | 27.29 | [22 empty] | VV | 0
|  | uč.chemie : 2,0*(0,4+1,02+1,2) |  | 5.24 | [22 empty] | VV | 0
|  | lab.chemie : 2,0*(0,4+0,805+0,4) |  | 3.21 | [22 empty] | VV | 0
|  | uč.fyziky : 2,0*(0,4+1,02+1,2) |  | 5.24 | [22 empty] | VV | 0
|  | lab.fyziky : 2,0*(0,4+0,805+0,4) |  | 3.21 | [22 empty] | VV | 0
232 | 781479711R00 | Montáž obkladů vnitřních z dlaždic keramických Příplatky k položkám montáže obkladů vnitřních stěn z dlaždic keramických příplatek k obkladu stěn keram.,za plochu do 10 m2 | m2 | 23.5 |  | 0 |  | 0 |  | 0 | 21 | 0 | 0 | 0 | 0 | 0 | 800-771 | RTS 19/ II | RTS 19/ I | 0.13 | 3.06 |  | Práce |  |  |  | POL1_7
|  | ICT : 2,0*(0,4+1,2) |  | 3.2 | [22 empty] | VV | 0
|  | uč.přírodopisu : 2,0*(0,4+0,9+0,4) |  | 3.4 | [22 empty] | VV | 0
|  | uč.chemie : 2,0*(0,4+1,02+1,2) |  | 5.24 | [22 empty] | VV | 0
|  | lab.chemie : 2,0*(0,4+0,805+0,4) |  | 3.21 | [22 empty] | VV | 0
|  | uč.fyziky : 2,0*(0,4+1,02+1,2) |  | 5.24 | [22 empty] | VV | 0
|  | lab.fyziky : 2,0*(0,4+0,805+0,4) |  | 3.21 | [22 empty] | VV | 0
233 | 781491001RT1 | Lišty k obkladům bez dodávky materiálu | m | 132.475 |  | 0 |  | 0 |  | 0 | 21 | 0 | 0 | 0 | 0 | 0 | 800-771 | RTS 19/ II | RTS 19/ I | 0.12 | 15.9 |  | Práce |  |  |  | POL1_
|  | m.č. 3.02 : 2,0+2,55+0,9+1,1+2,55+2,0*6+0,6+0,3 |  | 22 | [22 empty] | VV | 0
|  | m.č. 3.03 : 1,3+2,55+1,3+2,55+2,0*6 |  | 19.7 | [22 empty] | VV | 0
|  | ICT : 2,0*4+0,4+1,2+2,0 |  | 11.6 | [22 empty] | VV | 0
|  | uč.přírodopisu : 2,0*4+0,4+0,9+0,4 |  | 9.7 | [22 empty] | VV | 0
|  | cvič.kuchyňka : 2,0*8+(0,4+0,9+0,4)+(0,5+5,5+0,45+0,45+3,225)+1,2 |  | 29.025 | [22 empty] | VV | 0
|  | uč.chemie : 2,0*4+(0,4+1,02+1,2) |  | 10.62 | [22 empty] | VV | 0
|  | lab.chemie : 2,0*4+(0,4+0,805+0,4) |  | 9.605 | [22 empty] | VV | 0
|  | uč.fyziky : 2,0*4+(0,4+1,02+1,2) |  | 10.62 | [22 empty] | VV | 0
|  | lab.fyziky : 2,0*4+(0,4+0,805+0,4) |  | 9.605 | [22 empty] | VV | 0
234 | 23153110R | tmel silikonový; univerzální; š. spáry 5 až 30 mm; l = od 5 mm; pro interiér i exteriér; sanitární; barva bílá; tepelná odolnost -60 až 180 °C | kus | 5 |  | 0 |  | 0 |  | 0 | 21 | 0 | 0.0004 | 0 | 0 | 0 | SPCM | RTS 19/ II | RTS 19/ I | 0 | 0 |  | Specifikace |  |  |  | POL3_
235 | 59760112.AR | profil plastový na obklad vnitřní kout 90°; rozměr 9,0 mm; l = 2 500 mm | m | 152.3462 |  | 0 |  | 0 |  | 0 | 21 | 0 | 0.00022 | 0.03 | 0 | 0 | SPCM | RTS 14/ I | RTS 14/ I | 0 | 0 |  | Specifikace |  |  |  | POL3_
|  | +15% : 132,475*1,15 |  | 152.3462 | [22 empty] | VV | 0
236 | 59781362KR | Obkládačka keramická 20/20 (25/25), kombinace dvou zákl.barevných odstínů - dle výběru investora | m2 | 85.646 |  | 0 |  | 0 |  | 0 | 21 | 0 | 0.0122 | 1.04 | 0 | 0 |  | Vlastní | RTS 19/ I | 0 | 0 |  | Specifikace |  |  |  | POL3_1
|  | +10% : 77,86*1,1 |  | 85.646 | [22 empty] | VV | 0
237 | 998781103R00 | Přesun hmot pro obklady keramické v objektech výšky do 24 m | t | 1.5139 |  | 0 |  | 0 |  | 0 | 21 | 0 | 0 | 0 | 0 | 0 | 800-771 | RTS 19/ II | RTS 19/ I | 1.305 | 1.98 |  | Přesun hmot |  |  |  | POL7_
Díl: | 783 | Nátěry |  |  |  | 0 |  | 0 |  | 0 |  | 0 |  | 0 |  | 0 |  |  |  |  | 0.06 | [5 empty] | DIL
238 | 783122710R00 | Nátěry ocelových konstrukcí syntetické A - ocelová konstrukce těžká, základní | m2 | 2.08 |  | 0 |  | 0 |  | 0 | 21 | 0 | 0.00015 | 0 | 0 | 0 | 800-783 | RTS 19/ II | RTS 19/ I | 0.031 | 0.06 |  | Práce |  |  |  | POL1_
|  | na vzduchu schnoucí | [24 empty] | SPI
|  | L50/50 : 4*2*1,3*0,05*4 |  | 2.08 | [22 empty] | VV | 0
239 | 783R01 | Nátěr zárubní 1kř. | ks | 16 |  | 0 |  | 0 |  | 0 | 21 | 0 | 0 | 0 | 0 | 0 |  | Vlastní | Indiv | 0 | 0 |  | Práce |  |  |  | POL1_
|  | do 0,9m : 2+14 |  | 16 | [22 empty] | VV | 0
240 | 783R02 | Nátěr zárubní 2kř. | ks | 13 |  | 0 |  | 0 |  | 0 | 21 | 0 | 0 | 0 | 0 | 0 |  | Vlastní | Indiv | 0 | 0 |  | Práce |  |  |  | POL1_
|  | do 1,65m : 7+6 |  | 13 | [22 empty] | VV | 0
241 | 777615217 | Podlaha beton nátěr 2x, nátěr dojezdu výtahu odolný proti ropným produktům | m2 | 4.85 |  | 0 |  | 0 |  | 0 | 21 | 0 | 0 | 0 | 0 | 0 |  | Vlastní | Indiv | 0 | 0 |  | Agregovaná položka |  |  |  | POL2_
|  | prohlubeň : 1,6*2,3+0,15*(1,6+2,3)*2 |  | 4.85 | [22 empty] | VV | 0
Díl: | 784 | Malby |  |  |  | 0 |  | 0 |  | 0 |  | 0 |  | 0.19 |  | 0 |  |  |  |  | 158.11 | [5 empty] | DIL
242 | 784402801R00 | Odstranění maleb oškrabáním, v místnostech do 3,8 m | m2 | 516.6 |  | 0 |  | 0 |  | 0 | 21 | 0 | 0 | 0 | 0 | 0 | 800-784 | RTS 19/ II | RTS 19/ I | 0.06971 | 36.01 |  | Práce |  |  |  | POL1_
|  | 3.NP. - uč.ICT : 7,7+52,4+1,0+11,0 |  | 72.1 | [22 empty] | VV | 0
|  | 3.NP. - uč.přírodopisu : 41,5+14,8+5,8+2,0 |  | 64.1 | [22 empty] | VV | 0
|  | 3.NP. - cvič.kuchyňka : 63,7+5,8+15,9 |  | 85.4 | [22 empty] | VV | 0
|  | 4.NP. - uč.chemie : 39,9+5,8+16,1++1,2 |  | 63 | [22 empty] | VV | 0
|  | 4.NP. - lab.chemie : 52,8+9,8+3,9+2,2 |  | 68.7 | [22 empty] | VV | 0
|  | 5.NP. - uč.fyziky : 39,5+5,8+16,0+1,2 |  | 62.5 | [22 empty] | VV | 0
|  | 5.NP. - lab.fyziky : 54,0+9,8+3,9+2,2 |  | 69.9 | [22 empty] | VV | 0
|  | 3.NP. - servrovna : 3,2*(4,55+2,65+2,65+0,4)-1,9 |  | 30.9 | [22 empty] | VV | 0
243 | 784191101R00 | Příprava povrchu Penetrace (napouštění) podkladu disperzní, jednonásobná | m2 | 870.302 |  | 0 |  | 0 |  | 0 | 21 | 0 | 7e-05 | 0.06 | 0 | 0 | 800-784 | RTS 19/ II | RTS 19/ I | 0.03248 | 28.27 |  | Práce |  |  |  | POL1_
|  | nové omítky : | [24 empty] | VV | 0
|  | štuk-stěny : 242,5445 |  | 242.5445 | [22 empty] | VV | 0
|  | štuk-stropy : 99,2175 |  | 99.2175 | [22 empty] | VV | 0
|  | zapravení otvorů, prostupů : 0,09*16+0,25*42 |  | 11.94 | [22 empty] | VV | 0
|  | stávající omítky-učebny : 516,6 |  | 516.6 | [22 empty] | VV | 0
244 | 784195112R00 | Malby z malířských směsí hlinkových, , bělost 77 %, dvojnásobné | m2 | 300 |  | 0 |  | 0 |  | 0 | 21 | 0 | 0.00014 | 0.04 | 0 | 0 | 800-784 | RTS 19/ II | RTS 19/ I | 0.10191 | 30.57 |  | Práce |  |  |  | POL1_
245 | 784195122R00 | Malby z malířských směsí hlinkových, , barevné, dvojnásobné | m2 | 570.302 |  | 0 |  | 0 |  | 0 | 21 | 0 | 0.00015 | 0.09 | 0 | 0 | 800-784 | RTS 19/ II | RTS 19/ I | 0.10902 | 62.17 |  | Práce |  |  |  | POL1_
246 | 784442021RT2 | Malby z malířských směsí disperzních, v místnostech do 3,8 m, jednobarevné, jednonásobné + 1x penetrace | m2 | 8.14 |  | 0 |  | 0 |  | 0 | 21 | 0 | 0.00032 | 0 | 0 | 0 | 800-784 | RTS 19/ II | RTS 19/ I | 0.1344 | 1.09 |  | Práce |  |  |  | POL1_
|  | SDK podhled : 8,14 |  | 8.14 | [22 empty] | VV | 0
Díl: | 786 | Čalounické úpravy |  |  |  | 0 |  | 0 |  | 0 |  | 0 |  | 0.3 |  | 0 |  |  |  |  | 19.58 | [5 empty] | DIL
247 | 786612200R00 | Montáž zastiňujících rolet textilních, | m2 | 115.2 |  | 0 |  | 0 |  | 0 | 21 | 0 | 0.0003 | 0.03 | 0 | 0 | 800-786 | RTS 19/ II | RTS 19/ I | 0.091 | 10.48 |  | Práce |  |  |  | POL1_
|  | ICT : 4*2,4*2,4 |  | 23.04 | [22 empty] | VV | 0
|  | uč.přírodopisu : 3*2,4*2,4 |  | 17.28 | [22 empty] | VV | 0
|  | cvič.kuchyňka : 3*2,4*2,4 |  | 17.28 | [22 empty] | VV | 0
|  | uč.chemie : 3*2,4*2,4 |  | 17.28 | [22 empty] | VV | 0
|  | lab.chemie : 2*2,4*2,4 |  | 11.52 | [22 empty] | VV | 0
|  | uč.fyziky : 3*2,4*2,4 |  | 17.28 | [22 empty] | VV | 0
|  | lab.fyziky : 2*2,4*2,4 |  | 11.52 | [22 empty] | VV | 0
248 | 786611366R24 | Předokenní roleta,viditel.box,el.pohon, 240x240 cm | kus | 4 |  | 0 |  | 0 |  | 0 | 21 | 0 | 0.0162 | 0.06 | 0 | 0 |  | Vlastní | Indiv | 2.113 | 8.45 |  | Práce |  |  |  | POL1_
249 | 61141219M2 | Roleta látková interiérová, zatemňující, s el.ovládáním | m2 | 115.2 |  | 0 |  | 0 |  | 0 | 21 | 0 | 0.0018 | 0.21 | 0 | 0 |  | Vlastní | Indiv | 0 | 0 |  | Specifikace |  |  |  | POL3_
250 | 998786103R00 | Přesun hmot pro čalounické úpravy v objektech výšky do 24 m | t | 0.30672 |  | 0 |  | 0 |  | 0 | 21 | 0 | 0 | 0 | 0 | 0 | 800-786 | RTS 19/ II | RTS 19/ I | 2.106 | 0.65 |  | Přesun hmot |  |  |  | POL7_
|  | 50 m vodorovně | [24 empty] | SPI
Díl: | M24 | Montáže vzduchotechnických zařízení |  |  |  | 0 |  | 0 |  | 0 |  | 0 |  | 0 |  | 0 |  |  |  |  | 0 | [5 empty] | DIL
251 | M24-r01 | Klimatizační jednotka 5,3 kW, D+M | kpl. | 1 |  | 0 |  | 0 |  | 0 | 21 | 0 | 0 | 0 | 0 | 0 |  | Vlastní | Indiv | 0 | 0 |  | Specifikace |  |  |  | POL3_
|  | serverovna : 1 |  | 1 | [22 empty] | VV | 0
Díl: | M33 | Montáže dopravních zařízení a vah-výtahy |  |  |  | 0 |  | 0 |  | 0 |  | 0 |  | 3.05 |  | 0 |  |  |  |  | 750 | [5 empty] | DIL
252 | 9499499Rpol | Schodišťová zdvihací plošina (1050x770mm) s interní vodící kolejnicí 9,6 m; zatáčka 90° 4 ks - D+M, pro spojení 1.NP. a 2.NP., bateriový provoz | kompl. | 1 |  | 0 |  | 0 |  | 0 | 21 | 0 | 0 | 0 | 0 | 0 |  | Vlastní | Indiv | 0 | 0 |  | Práce |  |  |  | POL1_
|  | Bezpečnostní výbava dle normy | [24 empty] | POP
|  | Bateriový provoz : 1,00 ks | [24 empty] | POP
|  | Boční nájezd motorický 2,00 ks | [24 empty] | POP
|  | Dálkový ovladač pro doprovod 1,00 ks | [24 empty] | POP
|  | Kontrola přetížení 1,00 ks | [24 empty] | POP
|  | Motorizované sklápění plošiny (+sklápění z ovla.) 1,00 ks | [24 empty] | POP
|  | Patrový dálkový ovladač 2,00 ks | [24 empty] | POP
|  | Přijímač 1,00 ks | [24 empty] | POP
|  | Uchycení na nohy 9,60 m | [24 empty] | POP
253 | 330030120RAC | Výtahy nákladní, osobní, a lůžkové výtah osobní lanový (pro invalidy), 630/0,63, 4 stanice, nákladiště | kus | 1 |  | 0 |  | 0 |  | 0 | 21 | 0 | 3.05 | 3.05 | 0 | 0 | AP-M | RTS 19/ II | RTS 19/ I | 750 | 750 |  | Agregovaná položka |  |  |  | POL2_
|  | Typ výtahu osobní, pro imobilní osoby | [24 empty] | POP
|  | Nosnost 630 kg, max. 8 osob | [24 empty] | POP
|  | Rychlost 1 m/s | [24 empty] | POP
|  | Pohon výtahu trakční, lanový – protiváha za kabinou | [24 empty] | POP
|  | Zdvih 10,8 m | [24 empty] | POP
|  | Počet stanic/nástupišť 4 / 4 | [24 empty] | POP
|  | Strojovna bez strojovny, stroj nahoře v šachtě | [24 empty] | POP
|  | Hlava šachty 3 300 mm | [24 empty] | POP
|  | Prohlubeň 1 100 mm | [24 empty] | POP
|  | Šachta – vnější rozměr ocelová konstrukce, š. 1 600 x hl. 2 300 mm | [24 empty] | POP
|  | Kabina neprůchozí, š. 1 100 x hl. 1 400 x v. 2 100 mm | [24 empty] | POP
|  | Plocha klece 1,56 m2 | [24 empty] | POP
|  | Kabinové dveře automatické, centrální, čtyřdílné | [24 empty] | POP
|  | Šachetní dveře automatické, centrální, čtyřdílné | [24 empty] | POP
|  | Ovládání tlačítkové | [24 empty] | POP
|  | Řízení mikroprocesorové s frekvenčním měničem | [24 empty] | POP
|  | Přívod el. proudu 3 x 400/230V, 50Hz, 4 kW | [24 empty] | POP
|  | Prostředí normální - teplota +5°C až 40°C | [24 empty] | POP
|  | dodávka+montáž, včetně technické dokumentace : 1 |  | 1 | [22 empty] | VV | 0
Díl: | D96 | Přesuny suti a vybouraných hmot |  |  |  | 0 |  | 0 |  | 0 |  | 0 |  | 0 |  | 0 |  |  |  |  | 198.57 | [5 empty] | DIL
254 | 979011111R00 | Svislá doprava suti a vybouraných hmot za prvé podlaží nad nebo pod základním podlažím | t | 48.466 |  | 0 |  | 0 |  | 0 | 21 | 0 | 0 | 0 | 0 | 0 | 801-3 | RTS 19/ II | RTS 19/ I | 0.933 | 45.22 |  | Přesun suti |  |  |  | POL8_
255 | 979011121R00 | Svislá doprava suti a vybouraných hmot příplatek za každé další podlaží | t | 96.932 |  | 0 |  | 0 |  | 0 | 21 | 0 | 0 | 0 | 0 | 0 | 801-3 | RTS 19/ II | RTS 19/ I | 0.653 | 63.3 |  | Přesun suti |  |  |  | POL8_
256 | 979081111R00 | Odvoz suti a vybouraných hmot na skládku do 1 km | t | 48.466 |  | 0 |  | 0 |  | 0 | 21 | 0 | 0 | 0 | 0 | 0 | 801-3 | RTS 19/ II | RTS 19/ I | 0.49 | 23.75 |  | Přesun suti |  |  |  | POL8_
|  | Včetně naložení na dopravní prostředek a složení na skládku, bez poplatku za skládku. | [24 empty] | POP
257 | 979081121R00 | Odvoz suti a vybouraných hmot na skládku příplatek za každý další 1 km | t | 436.1942 |  | 0 |  | 0 |  | 0 | 21 | 0 | 0 | 0 | 0 | 0 | 801-3 | RTS 19/ II | RTS 19/ I | 0 | 0 |  | Přesun suti |  |  |  | POL8_
258 | 979082111R00 | Vnitrostaveništní doprava suti a vybouraných hmot do 10 m | t | 48.466 |  | 0 |  | 0 |  | 0 | 21 | 0 | 0 | 0 | 0 | 0 | 801-3 | RTS 19/ II | RTS 19/ I | 0.942 | 45.65 |  | Přesun suti |  |  |  | POL8_
259 | 979082121R00 | Vnitrostaveništní doprava suti a vybouraných hmot příplatek k ceně za každých dalších 5 m | t | 193.8641 |  | 0 |  | 0 |  | 0 | 21 | 0 | 0 | 0 | 0 | 0 | 801-3 | RTS 19/ II | RTS 19/ I | 0.105 | 20.36 |  | Přesun suti |  |  |  | POL8_
260 | 979990001R00 | Poplatek za skládku stavební suti | t | 48.466 |  | 0 |  | 0 |  | 0 | 21 | 0 | 0 | 0 | 0 | 0 | 801-3 | RTS 19/ II | RTS 18/ I | 0 | 0 |  | Přesun suti |  |  |  | POL8_
261 | 979093111R00 | Uložení suti na skládku bez zhutnění | t | 48.466 |  | 0 |  | 0 |  | 0 | 21 | 0 | 0 | 0 | 0 | 0 |  | RTS 19/ II | RTS 19/ I | 0.006 | 0.29 |  | Přesun suti |  |  |  | POL8_
Díl: | VN | Vedlejší náklady |  |  |  | 0 |  | 0 |  | 0 |  | 0 |  | 0 |  | 0 |  |  |  |  | 0 | [5 empty] | DIL
262 | 005111020R | Vytyčení stavby | Soubor | 1 |  | 0 |  | 0 |  | 0 | 21 | 0 | 0 | 0 | 0 | 0 |  | RTS 19/ II | Indiv | 0 | 0 |  | VRN |  |  |  | POL99_2
|  | Geodetické zaměření rohů stavby, stabilizace bodů a sestavení laviček. | [24 empty] | POP
|  | Vyhotovení protokolu o vytyčení stavby se seznamem souřadnic vytyčených bodů a jejich polohopisnými (S-JTSK) a výškopisnými (Bpv) hodnotami. | [24 empty] | POP |  | Vyhotovení protokolu o vytyčení stavby se seznamem souřadnic vytyčených bodů a jejich polohopisnými (S-JTSK) a výškopisnými (Bpv) hodnotami.
263 | 005121 R | Zařízení staveniště | Soubor | 1 |  | 0 |  | 0 |  | 0 | 21 | 0 | 0 | 0 | 0 | 0 |  | RTS 19/ II | Indiv | 0 | 0 |  | VRN |  |  |  | POL99_2
|  | Veškeré náklady spojené s vybudováním, provozem a odstraněním zařízení staveniště. | [24 empty] | POP
264 | 005122010R | Provoz objednatele | Soubor | 1 |  | 0 |  | 0 |  | 0 | 21 | 0 | 0 | 0 | 0 | 0 |  | RTS 19/ II | Indiv | 0 | 0 |  | VRN |  |  |  | POL99_1
|  | Náklady na ztížené provádění stavebních prací v důsledku nepřerušeného provozu na staveništi nebo v případech nepřerušeného provozu v objektech v nichž se stavební práce provádí. | [24 empty] | POP |  | Náklady na ztížené provádění stavebních prací v důsledku nepřerušeného provozu na staveništi nebo v případech nepřerušeného provozu v objektech v nichž se stavební práce provádí.
[25 empty] | 15 | 21 | DPH
| Celkem |  |  |  |  | 0 | [18 empty] | 0 | 0 | SUM
END
Note on S6: Jedná se o informaci, zda se jedná o položku, která je do rozpočtu zadána z cenové soustavy RTS, nebo vlastní.
Note on T6: Jedná se o název CÚ, která je zadána u položky rozpočtu

## SO 01 SO01.2 Pol
Položkový soupis prací a dodávek | [26 empty] | #TypZaznamu#
S: | Ja17/01 | Modernizace odborných učeben ZŠ Velké Opatovice | [24 empty] | STA
O: | SO 01 | Vstup pro imobilní, odborné učebny, výtah, zvedací plošina, hygienické zařízení | [21 empty] | STA |  |  | OBJ
R: | SO01.2 | Zdravotechnika | [24 empty] | ROZ
P.č. | Číslo položky | Název položky | MJ | Množství | Cena / MJ | Celkem | Dodávka | Dodávka celk. | Montáž | Montáž celk. | DPH | Cena s DPH | Hmotnost / MJ | Hmotnost celk.(t) | Dem. hmotnost / MJ | Dem. hmotnost celk.(t) | Ceník | Cen. soustava / platnost | Cenová úroveň | Nhod / MJ | Nhod celk. | Dodavatel | Typ položky
Díl: | 61 | Úpravy povrchů vnitřní |  |  |  | 0 |  | 0 |  | 0 |  | 0 |  | 8.42 |  | 0 |  |  |  |  | 100.44 | [5 empty] | DIL
1 | 612423531R00 | Omítka rýh ve stěnách maltou vápennou štuková, o šířce rýhy do 150 mm, | m2 | 37.23 |  | 0 |  | 0 |  | 0 | 21 | 0 | 0.0585 | 2.18 | 0 | 0 | 801-4 | RTS 19/ II | RTS 19/ II | 1.869 | 69.58 |  | Práce |  |  |  | POL1_1
|  | z pomocného pracovního lešení o výšce podlahy do 1900 mm a pro zatížení do 1,5 kPa, | [24 empty] | SPI
|  | 248,2*0,15 |  | 37.23 | [22 empty] | VV | 0
2 | 612403399R00 | Hrubá výplň rýh ve stěnách, jakoukoliv maltou jakoukoliv maltou jakékoliv šířky | m2 | 37.23 |  | 0 |  | 0 |  | 0 | 21 | 0 | 0.10712 | 3.99 | 0 | 0 | 801-4 | RTS 19/ II | RTS 19/ II | 0.69998 | 26.06 |  | Práce |  |  |  | POL1_1
|  | jakékoliv šířky rýhy, | [24 empty] | SPI
|  | 248,2*0,15 |  | 37.23 | [22 empty] | VV | 0
3 | 631312141R00 | Doplnění mazanin betonem prostým rýh v dosavadních mazaninách | m3 | 0.9 |  | 0 |  | 0 |  | 0 | 21 | 0 | 2.5 | 2.25 | 0 | 0 | 801-4 | RTS 19/ II | RTS 19/ II | 5.33 | 4.8 |  | Práce |  |  |  | POL1_1
|  | prostým betonem (s dodáním hmot) bez potěru, | [24 empty] | SPI
|  | 0,9 |  | 0.9 | [22 empty] | VV | 0
Díl: | 9 | Ostatní konstrukce, bourání |  |  |  | 0 |  | 0 |  | 0 |  | 0 |  | 0 |  | 12.9 |  |  |  |  | 249.41 | [5 empty] | DIL
4 | 974031164R00 | Vysekání rýh v jakémkoliv zdivu cihelném v ploše do hloubky 150 mm, šířky do 150 mm | m | 248.2 |  | 0 |  | 0 |  | 0 | 21 | 0 | 0 | 0 | 0.04 | 9.93 | 801-3 | RTS 19/ II | RTS 19/ II | 0.668 | 165.8 |  | Práce |  |  |  | POL1_1
|  | 248,2 : | [24 empty] | VV | 0
|  | 248,2 |  | 248.2 | [22 empty] | VV | 0
5 | 974042554R00 | Vysekání rýh v podlaze betonové do hloubky 100 mm, šířky do 150 mm | m | 90 |  | 0 |  | 0 |  | 0 | 21 | 0 | 0 | 0 | 0.033 | 2.97 | 801-3 | RTS 19/ II | RTS 19/ II | 0.929 | 83.61 |  | Práce |  |  |  | POL1_1
|  | nebo dlažbě s betonovým podkladem | [24 empty] | SPI
|  | 2,9+4,7+3+2,1+3,8+3,2+2,6+1,7+14,8+51,2 : | [24 empty] | VV | 0
|  | 90 |  | 90 | [22 empty] | VV | 0
Díl: | 715 | Izolace chemické |  |  |  | 0 |  | 0 |  | 0 |  | 0 |  | 0 |  | 0 |  |  |  |  | 4.55 | [5 empty] | DIL
6 | 713571113RT2 | Požárně ochranná manžeta EI 90, D 75 mm | kus | 8 |  | 0 |  | 0 |  | 0 | 21 | 0 | 5e-05 | 0 | 0 | 0 | 800-713 | RTS 19/ II | RTS 19/ II | 0.5 | 4 |  | Práce |  |  |  | POL1_1
|  | Montáž manžety ke stěně nebo stropu pomocí rozpěrné hmoždinky se šroubem. Cena obsahuje i dodávku manžety a spojovacích prostředků. | [24 empty] | POP |  | Montáž manžety ke stěně nebo stropu pomocí rozpěrné hmoždinky se šroubem. Cena obsahuje i dodávku manžety a spojovacích prostředků.
7 | 713571115RT2 | Požárně ochranná manžeta EI 90, D 110 mm | kus | 1 |  | 0 |  | 0 |  | 0 | 21 | 0 | 5e-05 | 0 | 0 | 0 | 800-713 | RTS 19/ II | RTS 19/ II | 0.55 | 0.55 |  | Práce |  |  |  | POL1_1
|  | Montáž manžety ke stěně nebo stropu pomocí rozpěrné hmoždinky se šroubem. Cena obsahuje i dodávku manžety a spojovacích prostředků. | [24 empty] | POP |  | Montáž manžety ke stěně nebo stropu pomocí rozpěrné hmoždinky se šroubem. Cena obsahuje i dodávku manžety a spojovacích prostředků.
8 | 998715102R00 | Přesun hmot pro izolace proti chemickým vlivům v objektech výšky do 12 m | t | 0.00045 |  | 0 |  | 0 |  | 0 | 21 | 0 | 0 | 0 | 0 | 0 | 800-715 | RTS 19/ II | RTS 19/ II | 2.056 | 0 |  | Přesun hmot |  |  |  | POL7_
|  | 50 m vodorovně, měřeno od těžiště půdorysné plochy skládky do těžiště půdorysné plochy objektu | [24 empty] | SPI
Díl: | 721 | Vnitřní kanalizace |  |  |  | 0 |  | 0 |  | 0 |  | 0 |  | 0.11 |  | 2.24 |  |  |  |  | 124.71 | [5 empty] | DIL
9 | 721140802R00 | Demontáž potrubí z litinových trub do DN 100 | m | 150 |  | 0 |  | 0 |  | 0 | 21 | 0 | 0 | 0 | 0.01492 | 2.24 | 800-721 | RTS 19/ II | RTS 19/ II | 0.413 | 61.95 |  | Práce |  |  |  | POL1_1
|  | odpadního nebo dešťového, | [24 empty] | SPI
|  | 150 |  | 150 | [22 empty] | VV | 0
10 | 721170963R00 | Opravy odpadního potrubí novodurového propojení dosavadního potrubí PVC, D 75 mm | kus | 4 |  | 0 |  | 0 |  | 0 | 21 | 0 | 0.00663 | 0.03 | 0 | 0 | 800-721 | RTS 19/ II | RTS 19/ II | 0.573 | 2.29 |  | Práce |  |  |  | POL1_1
|  | Včetně pomocného lešení o výšce podlahy do 1900 mm a pro zatížení do 1,5 kPa. | [24 empty] | POP
11 | 721170965R00 | Opravy odpadního potrubí novodurového propojení dosavadního potrubí PVC, D 110 mm | kus | 1 |  | 0 |  | 0 |  | 0 | 21 | 0 | 0.00675 | 0.01 | 0 | 0 | 800-721 | RTS 19/ II | RTS 19/ II | 0.709 | 0.71 |  | Práce |  |  |  | POL1_1
|  | Včetně pomocného lešení o výšce podlahy do 1900 mm a pro zatížení do 1,5 kPa. | [24 empty] | POP
12 | 721176104R00 | Potrubí HT připojovací vnější průměr D 75 mm, tloušťka stěny 1,9 mm, DN 70 | m | 35.5 |  | 0 |  | 0 |  | 0 | 21 | 0 | 0.0007 | 0.02 | 0 | 0 | 800-721 | RTS 19/ II | RTS 19/ II | 0.452 | 16.05 |  | Práce |  |  |  | POL1_1
|  | včetně tvarovek, objímek. Bez zednických výpomocí. | [24 empty] | SPI
|  | Potrubí včetně tvarovek. Bez zednických výpomocí. | [24 empty] | POP
13 | 721176105R00 | Potrubí HT připojovací vnější průměr D 110 mm, tloušťka stěny 2,7 mm, DN 100 | m | 10 |  | 0 |  | 0 |  | 0 | 21 | 0 | 0.00152 | 0.02 | 0 | 0 | 800-721 | RTS 19/ II | RTS 19/ II | 1.173 | 11.73 |  | Práce |  |  |  | POL1_1
|  | včetně tvarovek, objímek. Bez zednických výpomocí. | [24 empty] | SPI
|  | Potrubí včetně tvarovek. Bez zednických výpomocí. | [24 empty] | POP
14 | 721176103R00 | Potrubí HT připojovací vnější průměr D 50 mm, tloušťka stěny 1,8 mm, DN 50 | m | 68.5 |  | 0 |  | 0 |  | 0 | 21 | 0 | 0.00047 | 0.03 | 0 | 0 | 800-721 | RTS 19/ II | RTS 19/ II | 0.359 | 24.59 |  | Práce |  |  |  | POL1_1
|  | včetně tvarovek, objímek. Bez zednických výpomocí. | [24 empty] | SPI
|  | Potrubí včetně tvarovek. Bez zednických výpomocí. | [24 empty] | POP
15 | 721194105R00 | Zřízení přípojek na potrubí D 50 mm, materiál ve specifikaci | kus | 6 |  | 0 |  | 0 |  | 0 | 21 | 0 | 0 | 0 | 0 | 0 | 800-721 | RTS 19/ II | RTS 19/ II | 0.174 | 1.04 |  | Práce |  |  |  | POL1_1
|  | vyvedení a upevnění odpadních výpustek, | [24 empty] | SPI
|  | 1+1+1+1+1+1 |  | 6 | [22 empty] | VV | 0
16 | 721194109R00 | Zřízení přípojek na potrubí D 110 mm, materiál ve specifikaci | kus | 2 |  | 0 |  | 0 |  | 0 | 21 | 0 | 0 | 0 | 0 | 0 | 800-721 | RTS 19/ II | RTS 19/ II | 0.259 | 0.52 |  | Práce |  |  |  | POL1_1
|  | vyvedení a upevnění odpadních výpustek, | [24 empty] | SPI
|  | 1+1 |  | 2 | [22 empty] | VV | 0
17 | 721273150RT1 | Ventilační hlavice D 50, 75, 110 mm, přivzdušňovací ventil D 50/75/110 mm s dvojitou izolační stěnou, s masivní pryžovou membránou, s odnímatelnou mřížkou proti hmyzu... | kus | 2 |  | 0 |  | 0 |  | 0 | 21 | 0 | 0.00049 | 0 | 0 | 0 | 800-721 | RTS 19/ II | RTS 19/ II | 0.133 | 0.27 |  | Práce |  |  |  | POL1_1
18 | 721290111R00 | Zkouška těsnosti kanalizace v objektech vodou, DN 125 | m | 114 |  | 0 |  | 0 |  | 0 | 21 | 0 | 0 | 0 | 0 | 0 | 800-721 | RTS 19/ II | RTS 19/ II | 0.048 | 5.47 |  | Práce |  |  |  | POL1_1
|  | 35,5+10+68,5 |  | 114 | [22 empty] | VV | 0
19 | 998721102R00 | Přesun hmot pro vnitřní kanalizaci v objektech výšky do 12 m | t | 0.061 |  | 0 |  | 0 |  | 0 | 21 | 0 | 0 | 0 | 0 | 0 | 800-721 | RTS 19/ II | RTS 19/ II | 1.523 | 0.09 |  | Práce |  |  |  | POL1_1
|  | 50 m vodorovně, měřeno od těžiště půdorysné plochy skládky do těžiště půdorysné plochy objektu | [24 empty] | SPI
Díl: | 722 | Vnitřní vodovod |  |  |  | 0 |  | 0 |  | 0 |  | 0 |  | 0.17 |  | 2.4 |  |  |  |  | 206.33 | [5 empty] | DIL
20 | 722130804R00 | Demontáž potrubí z ocelových trubek závitových DN 65 | m | 250 |  | 0 |  | 0 |  | 0 | 21 | 0 | 0 | 0 | 0.00959 | 2.4 | 800-721 | RTS 19/ II | RTS 19/ II | 0.256 | 64 |  | Práce |  |  |  | POL1_1
|  | 250 |  | 250 | [22 empty] | VV | 0
21 | 722131937R00 | Opravy vodovodního potrubí závitového propojení dosavadního potrubí, DN 65 | kus | 12 |  | 0 |  | 0 |  | 0 | 21 | 0 | 0.00365 | 0.04 | 0 | 0 | 800-721 | RTS 19/ II | RTS 19/ II | 1.26 | 15.12 |  | Práce |  |  |  | POL1_1
22 | 722178313RT2 | Potrubí vícevrstvé z polyetylénu, hliníkové vrstvy a polyetylénu PE-RT/AL/PE-RT, D 20 mm, s 2,25 mm, PN 10, lisovaný spoj s mosaznými tvarovkami | m | 14.8 |  | 0 |  | 0 |  | 0 | 21 | 0 | 0.00046 | 0.01 | 0 | 0 | 800-721 | RTS 19/ II | RTS 19/ II | 0.27017 | 4 |  | Práce |  |  |  | POL1_1
|  | včetně tvarovek, bez zednických výpomocí, | [24 empty] | SPI
|  | Včetně pomocného lešení o výšce podlahy do 1900 mm a pro zatížení do 1,5 kPa. | [24 empty] | POP
|  | 7,4+7,4 |  | 14.8 | [22 empty] | VV | 0
23 | 722178314RT2 | Potrubí vícevrstvé z polyetylénu, hliníkové vrstvy a polyetylénu PE-RT/AL/PE-RT, D 25 mm, s 2,5 mm, PN 10, lisovaný spoj s plastovými tvarovkami | m | 51.2 |  | 0 |  | 0 |  | 0 | 21 | 0 | 0.00056 | 0.03 | 0 | 0 | 800-721 | RTS 19/ II | RTS 19/ II | 0.29019 | 14.86 |  | Práce |  |  |  | POL1_1
|  | včetně tvarovek, bez zednických výpomocí, | [24 empty] | SPI
|  | Včetně pomocného lešení o výšce podlahy do 1900 mm a pro zatížení do 1,5 kPa. | [24 empty] | POP
|  | 25,6+25,6 |  | 51.2 | [22 empty] | VV | 0
24 | 722172731R00 | Potrubí z plastických hmot polypropylenové potrubí PP-R, D 20 mm, s 3,4 mm, PN 20, polyfúzně svařované, bez zednických výpomocí | m | 70 |  | 0 |  | 0 |  | 0 | 21 | 0 | 0.00044 | 0.03 | 0 | 0 | 800-721 | RTS 19/ II | RTS 19/ II | 0.258 | 18.06 |  | Práce |  |  |  | POL1_1
|  | včetně tvarovek, bez zednických výpomocí | [24 empty] | SPI
|  | Potrubí včetně tvarovek bez zednických výpomocí. | [24 empty] | POP
|  | Včetně pomocného lešení o výšce podlahy do 1900 mm a pro zatížení do 1,5 kPa. | [24 empty] | POP
|  | 37,2+32,8 |  | 70 | [22 empty] | VV | 0
25 | 722172732R00 | Potrubí z plastických hmot polypropylenové potrubí PP-R, D 25 mm, s 4,2 mm, PN 20, polyfúzně svařované, bez zednických výpomocí | m | 25.5 |  | 0 |  | 0 |  | 0 | 21 | 0 | 0.00056 | 0.01 | 0 | 0 | 800-721 | RTS 19/ II | RTS 19/ II | 0.2789 | 7.11 |  | Práce |  |  |  | POL1_1
|  | včetně tvarovek, bez zednických výpomocí | [24 empty] | SPI
|  | Potrubí včetně tvarovek bez zednických výpomocí. | [24 empty] | POP
|  | Včetně pomocného lešení o výšce podlahy do 1900 mm a pro zatížení do 1,5 kPa. | [24 empty] | POP
|  | 15,5+10 |  | 25.5 | [22 empty] | VV | 0
26 | 722172733R00 | Potrubí z plastických hmot polypropylenové potrubí PP-R, D 32 mm, s 5,4 mm, PN 20, polyfúzně svařované, bez zednických výpomocí | m | 62.7 |  | 0 |  | 0 |  | 0 | 21 | 0 | 0.00075 | 0.05 | 0 | 0 | 800-721 | RTS 19/ II | RTS 19/ II | 0.3328 | 20.87 |  | Práce |  |  |  | POL1_1
|  | včetně tvarovek, bez zednických výpomocí | [24 empty] | SPI
|  | Potrubí včetně tvarovek bez zednických výpomocí. | [24 empty] | POP
|  | Včetně pomocného lešení o výšce podlahy do 1900 mm a pro zatížení do 1,5 kPa. | [24 empty] | POP
|  | 25,2+37,5 |  | 62.7 | [22 empty] | VV | 0
27 | 722181212RT7 | Izolace vodovodního potrubí návleková z trubic z pěnového polyetylenu, tloušťka stěny 9 mm, d 22 mm | m | 37.2 |  | 0 |  | 0 |  | 0 | 21 | 0 | 3e-05 | 0 | 0 | 0 | 800-721 | RTS 19/ II | RTS 19/ II | 0.129 | 4.8 |  | Práce |  |  |  | POL1_1
|  | V položce je kalkulována dodávka izolační trubice, spon a lepicí pásky. | [24 empty] | POP
|  | 37,2 |  | 37.2 | [22 empty] | VV | 0
28 | 722181212RU2 | Izolace vodovodního potrubí návleková z trubic z pěnového polyetylenu, tloušťka stěny 9 mm, d 35 mm | m | 40.7 |  | 0 |  | 0 |  | 0 | 21 | 0 | 6e-05 | 0 | 0 | 0 | 800-721 | RTS 19/ II | RTS 19/ II | 0.142 | 5.78 |  | Práce |  |  |  | POL1_1
|  | V položce je kalkulována dodávka izolační trubice, spon a lepicí pásky. | [24 empty] | POP
|  | 15,5+25,2 |  | 40.7 | [22 empty] | VV | 0
29 | 722181215RT7 | Izolace vodovodního potrubí návleková z trubic z pěnového polyetylenu, tloušťka stěny 25 mm, d 22 mm | m | 32.8 |  | 0 |  | 0 |  | 0 | 21 | 0 | 6e-05 | 0 | 0 | 0 | 800-721 | RTS 19/ II | RTS 19/ II | 0.129 | 4.23 |  | Práce |  |  |  | POL1_1
|  | V položce je kalkulována dodávka izolační trubice, spon a lepicí pásky. | [24 empty] | POP
|  | 32,8 |  | 32.8 | [22 empty] | VV | 0
30 | 722181215RU2 | Izolace vodovodního potrubí návleková z trubic z pěnového polyetylenu, tloušťka stěny 25 mm, d 35 mm | m | 47.5 |  | 0 |  | 0 |  | 0 | 21 | 0 | 8e-05 | 0 | 0 | 0 | 800-721 | RTS 19/ II | RTS 19/ II | 0.142 | 6.75 |  | Práce |  |  |  | POL1_1
|  | V položce je kalkulována dodávka izolační trubice, spon a lepicí pásky. | [24 empty] | POP
|  | 10+37,5 |  | 47.5 | [22 empty] | VV | 0
31 | 722190401R00 | Vyvedení a upevnění výpustek DN 15 | kus | 22 |  | 0 |  | 0 |  | 0 | 21 | 0 | 0 | 0 | 0 | 0 | 800-721 | RTS 19/ II | RTS 19/ II | 0.425 | 9.35 |  | Práce |  |  |  | POL1_1
|  | 2+4+12+2+2 |  | 22 | [22 empty] | VV | 0
32 | 722202221R00 | Nástěnný komplet (dvojnástěnka), vnitřní závit, spoj svařováním, D 20 mm x DN 15, včetně dodávky materiálu | kus | 11 |  | 0 |  | 0 |  | 0 | 21 | 0 | 0.00041 | 0 | 0 | 0 | 800-721 | RTS 19/ II | RTS 19/ II | 0.508 | 5.59 |  | Práce |  |  |  | POL1_1
|  | 1+2+6+1+1 |  | 11 | [22 empty] | VV | 0
33 | 5513805001R | ventil regulační, do cirkulace, pro TUV; šikmý; kvs 0,45; DN 15 mm; vnitřní závit | kus | 1 |  | 0 |  | 0 |  | 0 | 21 | 0 | 0.0005 | 0 | 0 | 0 | SPCM | RTS 19/ II | Indiv | 0 | 0 |  | Specifikace |  |  |  | POL3_
|  | 1 |  | 1 | [22 empty] | VV | 0
34 | 722237131R00 | Kohout kulový s vypouštěním, mosazný, vnitřní-vnitřní závit, DN 15, PN 42, včetně dodávky materiálu | kus | 2 |  | 0 |  | 0 |  | 0 | 21 | 0 | 0.00026 | 0 | 0 | 0 | 800-721 | RTS 19/ II | RTS 19/ II | 0.165 | 0.33 |  | Práce |  |  |  | POL1_1
35 | 722237132R00 | Kohout kulový s vypouštěním, mosazný, vnitřní-vnitřní závit, DN 20, PN 42, včetně dodávky materiálu | kus | 4 |  | 0 |  | 0 |  | 0 | 21 | 0 | 0.00039 | 0 | 0 | 0 | 800-721 | RTS 19/ II | RTS 19/ II | 0.207 | 0.83 |  | Práce |  |  |  | POL1_1
36 | 722237133R00 | Kohout kulový s vypouštěním, mosazný, vnitřní-vnitřní závit, DN 25, PN 35, včetně dodávky materiálu | kus | 3 |  | 0 |  | 0 |  | 0 | 21 | 0 | 0.00057 | 0 | 0 | 0 | 800-721 | RTS 19/ II | RTS 19/ II | 0.227 | 0.68 |  | Práce |  |  |  | POL1_1
37 | 722202411R00 | Kohout kulový nerozebíratelný, spoj svařováním, D 16 mm, včetně dodávky materiálu | kus | 4 |  | 0 |  | 0 |  | 0 | 21 | 0 | 0.0001 | 0 | 0 | 0 | 800-721 | RTS 19/ II | RTS 19/ II | 0.16676 | 0.67 |  | Práce |  |  |  | POL1_1
38 | 722202412R00 | Kohout kulový nerozebíratelný, spoj svařováním, D 20 mm, včetně dodávky materiálu | kus | 12 |  | 0 |  | 0 |  | 0 | 21 | 0 | 0.00012 | 0 | 0 | 0 | 800-721 | RTS 19/ II | RTS 19/ II | 0.18555 | 2.23 |  | Práce |  |  |  | POL1_1
39 | 722202413R00 | Kohout kulový nerozebíratelný, spoj svařováním, D 25 mm, včetně dodávky materiálu | kus | 1 |  | 0 |  | 0 |  | 0 | 21 | 0 | 0.00013 | 0 | 0 | 0 | 800-721 | RTS 19/ II | RTS 19/ II | 0.20269 | 0.2 |  | Práce |  |  |  | POL1_1
40 | 722280106R00 | Tlakové zkoušky vodovodního potrubí do DN 32 | m | 224.2 |  | 0 |  | 0 |  | 0 | 21 | 0 | 0 | 0 | 0 | 0 | 800-721 | RTS 19/ II | RTS 19/ II | 0.029 | 6.5 |  | Práce |  |  |  | POL1_1
|  | Včetně dodávky vody, uzavření a zabezpečení konců potrubí. | [24 empty] | POP
|  | 224,2 |  | 224.2 | [22 empty] | VV | 0
41 | 722290234R00 | Proplach a dezinfekce vodovodního potrubí do DN 80 | m | 224.2 |  | 0 |  | 0 |  | 0 | 21 | 0 | 1e-05 | 0 | 0 | 0 | 800-721 | RTS 19/ II | RTS 19/ II | 0.062 | 13.9 |  | Práce |  |  |  | POL1_1
|  | Včetně dodání desinfekčního prostředku. | [24 empty] | POP
|  | 224,2 |  | 224.2 | [22 empty] | VV | 0
42 | 998722102R00 | Přesun hmot pro vnitřní vodovod v objektech výšky do 12 m | t | 0.343 |  | 0 |  | 0 |  | 0 | 21 | 0 | 0 | 0 | 0 | 0 | 800-721 | RTS 19/ II | RTS 19/ II | 1.374 | 0.47 |  | Práce |  |  |  | POL1_1
|  | vodorovně do 50 m | [24 empty] | SPI
Díl: | 725 | Zařizovací předměty |  |  |  | 0 |  | 0 |  | 0 |  | 0 |  | 0.19 |  | 0.29 |  |  |  |  | 27.87 | [5 empty] | DIL
43 | 725110811R00 | Demontáž klozetů splachovacích | soubor | 2 |  | 0 |  | 0 |  | 0 | 21 | 0 | 0 | 0 | 0.01933 | 0.04 | 800-721 | RTS 19/ II | RTS 19/ II | 0.59 | 1.18 |  | Práce |  |  |  | POL1_1
|  | 2 : | [24 empty] | VV | 0
|  | 2 |  | 2 | [22 empty] | VV | 0
44 | 725014161R00 | Klozetové mísy závěsné, bilé, hluboké splachování, zadní, včetně sedátka, šířka 360 mm, hloubka 510 mm, výška 400 mm | soubor | 1 |  | 0 |  | 0 |  | 0 | 21 | 0 | 0.01889 | 0.02 | 0 | 0 | 800-721 | RTS 19/ II | RTS 19/ II | 0.973 | 0.97 |  | Práce |  |  |  | POL1_1
45 | 725119306R00 | Klozetové mísy montáž závěsné | soubor | 1 |  | 0 |  | 0 |  | 0 | 21 | 0 | 0.00089 | 0 | 0 | 0 | 800-721 | RTS 19/ II | RTS 19/ II | 1.12 | 1.12 |  | Práce |  |  |  | POL1_1
46 | 64240056R | mísa klozetová diturvit závěsná, zdravotní; h = 365 mm; š = 360 mm; hl. 700 mm; splach. hluboké; bílá | kus | 1 |  | 0 |  | 0 |  | 0 | 21 | 0 | 0.017 | 0.02 | 0 | 0 | SPCM | RTS 19/ II | RTS 19/ II | 0 | 0 |  | Specifikace |  |  |  | POL3_0
47 | 725210821R00 | Demontáž umyvadel umyvadel bez výtokových armatur | soubor | 9 |  | 0 |  | 0 |  | 0 | 21 | 0 | 0 | 0 | 0.01946 | 0.18 | 800-721 | RTS 19/ II | RTS 19/ II | 0.382 | 3.44 |  | Práce |  |  |  | POL1_1
|  | 9 |  | 9 | [22 empty] | VV | 0
48 | 725017162R00 | Umyvadlo na šrouby, bílé, šířka 550 mm, hloubka 450 mm | soubor | 1 |  | 0 |  | 0 |  | 0 | 21 | 0 | 0.01401 | 0.01 | 0 | 0 | 800-721 | RTS 19/ II | RTS 19/ II | 1.189 | 1.19 |  | Práce |  |  |  | POL1_1
49 | 725017163R00 | Umyvadlo na šrouby, bílé, šířka 600 mm, hloubka 490 mm | soubor | 6 |  | 0 |  | 0 |  | 0 | 21 | 0 | 0.01651 | 0.1 | 0 | 0 | 800-721 | RTS 19/ II | RTS 19/ II | 1.189 | 7.13 |  | Práce |  |  |  | POL1_1
|  | 6 |  | 6 | [22 empty] | VV | 0
50 | 725219401R00 | Umyvadlo montáž na šrouby do zdiva | soubor | 1 |  | 0 |  | 0 |  | 0 | 21 | 0 | 0.00141 | 0 | 0 | 0 | 800-721 | RTS 19/ II | RTS 19/ II | 1.575 | 1.58 |  | Práce |  |  |  | POL1_1
|  | Včetně dodání zápachové uzávěrky. | [24 empty] | POP
|  | 1 |  | 1 | [22 empty] | VV | 0
51 | 64214484R | umyvadlo š = 640 mm; hl. 550 mm; diturvit; zdravotní; s otvorem pro baterii; bílá | kus | 1 |  | 0 |  | 0 |  | 0 | 21 | 0 | 0.016 | 0.02 | 0 | 0 | SPCM | RTS 19/ II | RTS 19/ II | 0 | 0 |  | Specifikace |  |  |  | POL3_0
52 | 55162338.AR | uzávěrka zápachová DN 40; podomítková; PP; příslušenství vyjímatelná vložka | kus | 1 |  | 0 |  | 0 |  | 0 | 21 | 0 | 0.00022 | 0 | 0 | 0 | SPCM | RTS 19/ II | RTS 19/ II | 0 | 0 |  | Specifikace |  |  |  | POL3_0
53 | 725310821R00 | Demontáž dřezů jednodílných na konzolách | soubor | 3 |  | 0 |  | 0 |  | 0 | 21 | 0 | 0 | 0 | 0.01707 | 0.05 | 800-721 | RTS 19/ II | RTS 19/ II | 0.362 | 1.09 |  | Práce |  |  |  | POL1_1
|  | bez výtokových armatur, | [24 empty] | SPI
54 | 725319101R00 | Montáž dřezu jednoduchého | soubor | 1 |  | 0 |  | 0 |  | 0 | 21 | 0 | 0.00072 | 0 | 0 | 0 | 800-721 | RTS 19/ II | RTS 19/ II | 0.506 | 0.51 |  | Práce |  |  |  | POL1_
55 | 55231082R | dřez kuchyňský; jednoduchý; nerez, mat; š = 560 mm; hl. 480 mm; 160 mm; obdélníkový; montáž vestavný | kus | 1 |  | 0 |  | 0 |  | 0 | 21 | 0 | 0.0045 | 0 | 0 | 0 | SPCM | RTS 19/ II | RTS 19/ II | 0 | 0 |  | Specifikace |  |  |  | POL3_
56 | 725329101R00 | Montáž dřezu dvojitého | soubor | 1 |  | 0 |  | 0 |  | 0 | 21 | 0 | 0.00109 | 0 | 0 | 0 | 800-721 | RTS 19/ II | RTS 19/ II | 0.878 | 0.88 |  | Práce |  |  |  | POL1_
57 | 55231350R | dřez kuchyňský; dvojitý; nerez, lesk; š = 900 mm; hl. 600 mm; 175 mm; obdélníkový | kus | 1 |  | 0 |  | 0 |  | 0 | 21 | 0 | 0.0087 | 0.01 | 0 | 0 | SPCM | RTS 19/ II | RTS 19/ II | 0 | 0 |  | Specifikace |  |  |  | POL3_
58 | 725814104R00 | Ventil rohový, mosazný, , DN 15 x DN 15, včetně dodávky materiálu | soubor | 2 |  | 0 |  | 0 |  | 0 | 21 | 0 | 0.00024 | 0 | 0 | 0 | 800-721 | RTS 19/ II | RTS 19/ II | 0.124 | 0.25 |  | Práce |  |  |  | POL1_1
|  | 2 |  | 2 | [22 empty] | VV | 0
59 | 725820801R00 | Demontáž baterií nástěnných do G 3/4" | soubor | 12 |  | 0 |  | 0 |  | 0 | 21 | 0 | 0 | 0 | 0.00156 | 0.02 | 800-721 | RTS 19/ II | RTS 19/ II | 0.217 | 2.6 |  | Práce |  |  |  | POL1_1
|  | 9+3 |  | 12 | [22 empty] | VV | 0
60 | 725825114RT1 | Baterie umyvadlové a dřezové dřezová, nástěnná, ruční ovládání, standardní, včetně dodávky materiálu | kus | 2 |  | 0 |  | 0 |  | 0 | 21 | 0 | 0.00172 | 0 | 0 | 0 | 800-721 | RTS 19/ II | RTS 19/ II | 0.476 | 0.95 |  | Práce |  |  |  | POL1_1
|  | 2 : | [24 empty] | VV | 0
|  | 2 |  | 2 | [22 empty] | VV | 0
61 | 725823134RT1 | Baterie umyvadlové a dřezové dřezová, stojánková, ruční ovládání s výsuvnou sprchou, standardní, včetně dodávky materiálu | kus | 1 |  | 0 |  | 0 |  | 0 | 21 | 0 | 0.00164 | 0 | 0 | 0 | 800-721 | RTS 19/ II | RTS 19/ II | 0.485 | 0.49 |  | Práce |  |  |  | POL1_1
62 | 725829202R00 | Montáž baterií umyvadlových a dřezových umyvadlové a dřezové nástěnné | kus | 8 |  | 0 |  | 0 |  | 0 | 21 | 0 | 0.00018 | 0 | 0 | 0 | 800-721 | RTS 19/ II | RTS 19/ II | 0.476 | 3.81 |  | Práce |  |  |  | POL1_1
|  | 6+1+1 |  | 8 | [22 empty] | VV | 0
63 | 55144136L | Baterie umyvadlová nástěnná páková s otoč.ram.,s prodlouž.pákou (lékařská) 150 mm chrom | kus | 1 |  | 0 |  | 0 |  | 0 | 21 | 0 | 0.0031 | 0 | 0 | 0 |  | Vlastní | RTS 19/ II | 0 | 0 |  | Specifikace |  |  |  | POL3_0
64 | 55144203R | baterie umyvadlová směšovací; nástěnná; rozteč 150 mm; ovládání pákové, s otevíráním odpadu; povrch chrom; kartuše s regulací teploty; l ramínka 250 mm | kus | 7 |  | 0 |  | 0 |  | 0 | 21 | 0 | 0.0013 | 0.01 | 0 | 0 | SPCM | RTS 19/ II | RTS 19/ II | 0 | 0 |  | Specifikace |  |  |  | POL3_0
|  | 6+1 |  | 7 | [22 empty] | VV | 0
65 | 725859102R00 | Montáž ventilu odpadního přes D 32 mm do D 50 mm | kus | 1 |  | 0 |  | 0 |  | 0 | 21 | 0 | 0.00014 | 0 | 0 | 0 | 800-721 | RTS 19/ II | RTS 19/ II | 0.237 | 0.24 |  | Práce |  |  |  | POL1_1
66 | 55161630R | sifon podomítkový, pračkový; plast; 40/50; nerez krytka | kus | 1 |  | 0 |  | 0 |  | 0 | 21 | 0 | 0.00018 | 0 | 0 | 0 | SPCM | RTS 19/ II | RTS 19/ II | 0 | 0 |  | Specifikace |  |  |  | POL3_0
67 | 998725102R00 | Přesun hmot pro zařizovací předměty v objektech výšky do 12 m | t | 0.278 |  | 0 |  | 0 |  | 0 | 21 | 0 | 0 | 0 | 0 | 0 | 800-721 | RTS 19/ II | RTS 19/ II | 1.573 | 0.44 |  | Práce |  |  |  | POL1_1
|  | vodorovně do 50 m | [24 empty] | SPI
Díl: | 726 | Instalační prefabrikáty |  |  |  | 0 |  | 0 |  | 0 |  | 0 |  | 0.02 |  | 0 |  |  |  |  | 3.71 | [5 empty] | DIL
68 | 726211123R00 | Klozet montážní prvek pro zavěšené WC s nádržkou, pro instalaci s mokrými procesy do masivních zděných konstrukcí nebo pro předstěnovou instalaci s předezděním, bez soupravy na tlumení hluku, bez ovladacího tlačitka, ovládání zepředu, stavební výška 108 cm, včetně dodávky materiálu | soubor | 1 |  | 0 |  | 0 |  | 0 | 21 | 0 | 0.00701 | 0.01 | 0 | 0 | 800-721 | RTS 19/ II | RTS 19/ II | 1.77 | 1.77 |  | Práce |  |  |  | POL1_1
|  | Včetně dodávky a připevnění montážního prvku vč. napojení na kanalizační popř. vodovodní potrubí. | [24 empty] | POP
69 | 726211331R00 | Klozet montážní prvek pro zavěšené WC s nádržkou pro tělesně postižené, pro instalaci suchým procesem do lehkých sádrokartonových příček nebo k instalaci před masivní stěnu, bez soupravy na tlumení hluku, bez ovladacího tlačitka, ovládání zepředu, stavební výška 112 cm, včetně dodávky materiálu | soubor | 1 |  | 0 |  | 0 |  | 0 | 21 | 0 | 0.0145 | 0.01 | 0 | 0 | 800-721 | RTS 19/ II | RTS 19/ II | 1.9 | 1.9 |  | Práce |  |  |  | POL1_
|  | Včetně dodávky a připevnění montážního prvku vč. napojení na kanalizační popř. vodovodní potrubí. | [24 empty] | POP
70 | 551070101R | tlačítko ovládací plastové; ovládací síla do 20,0 N; dvoučinné mechanické splachování 3 l/6 l; 247x165x17,5 mm; barva bílá | kus | 2 |  | 0 |  | 0 |  | 0 | 21 | 0 | 0.00039 | 0 | 0 | 0 | SPCM | RTS 19/ II | RTS 19/ II | 0 | 0 |  | Specifikace |  |  |  | POL3_
|  | 1+1 |  | 2 | [22 empty] | VV | 0
71 | 998726122R00 | Přesun hmot pro předstěnové systémy v objektech výšky do 12 m | t | 0.02229 |  | 0 |  | 0 |  | 0 | 21 | 0 | 0 | 0 | 0 | 0 | 800-721 | RTS 19/ II | RTS 19/ II | 1.723 | 0.04 |  | Přesun hmot |  |  |  | POL7_
|  | vodorovně do 50 m | [24 empty] | SPI
Díl: | 767 | Konstrukce zámečnické |  |  |  | 0 |  | 0 |  | 0 |  | 0 |  | 0 |  | 0 |  |  |  |  | 0.74 | [5 empty] | DIL
72 | 725989101R00 | Montáž dvířek kovových i plastových | kus | 2 |  | 0 |  | 0 |  | 0 | 21 | 0 | 0 | 0 | 0 | 0 | 800-721 | RTS 19/ II | RTS 19/ II | 0.37 | 0.74 |  | Práce |  |  |  | POL1_1
|  | 2 |  | 2 | [22 empty] | VV | 0
73 | 55347623R | dvířka revizní materiál kov; š = 300,0 mm; h = 300,0 mm; barva bílá; povrch prášková barva; zámek čtyřhran se zářezem na šroubovák | kus | 2 |  | 0 |  | 0 |  | 0 | 21 | 0 | 0 | 0 | 0 | 0 | SPCM | RTS 17/ I | RTS 17/ I | 0 | 0 |  | Specifikace |  |  |  | POL3_
74 | HZS2212 | Hodinová zúčtovací sazba instalatér odborný | hod | 20 |  | 0 |  | 0 |  | 0 | 21 | 0 | 0 | 0 | 0 | 0 |  | Vlastní | Indiv | 0 | 0 |  | HZS |  |  |  | POL10_
|  | napojení na stávající kanalizaci : 10 |  | 10 | [22 empty] | VV | 0
|  | napojení na stávající vodovod : 10 |  | 10 | [22 empty] | VV | 0
75 | HZS4232 | Hodinová zúčtovací sazba technik odborný | hod | 20 |  | 0 |  | 0 |  | 0 | 21 | 0 | 0 | 0 | 0 | 0 |  | Vlastní | Indiv | 0 | 0 |  | HZS |  |  |  | POL10_
|  | průzkum stávající kanalizace : 10 |  | 10 | [22 empty] | VV | 0
|  | průzkum stáv. rozvodů vody : 10 |  | 10 | [22 empty] | VV | 0
Díl: | D96 | Přesuny suti a vybouraných hmot |  |  |  | 0 |  | 0 |  | 0 |  | 0 |  | 0 |  | 0 |  |  |  |  | 4.12 | [5 empty] | DIL
76 | 979081111R00 | Odvoz suti a vybouraných hmot na skládku do 1 km | t | 8.416 |  | 0 |  | 0 |  | 0 | 21 | 0 | 0 | 0 | 0 | 0 | 801-3 | RTS 19/ II | RTS 19/ II | 0.49 | 4.12 |  | Práce |  |  |  | POL1_
|  | Včetně naložení na dopravní prostředek a složení na skládku, bez poplatku za skládku. | [24 empty] | POP
77 | 979081121R00 | Odvoz suti a vybouraných hmot na skládku příplatek za každý další 1 km | t | 8.416 |  | 0 |  | 0 |  | 0 | 21 | 0 | 0 | 0 | 0 | 0 | 801-3 | RTS 19/ II | RTS 19/ II | 0 | 0 |  | Práce |  |  |  | POL1_
78 | 979990105R00 | Poplatek za skládku cihelné výrobky do 30x30 cm | t | 8.416 |  | 0 |  | 0 |  | 0 | 21 | 0 | 0 | 0 | 0 | 0 | 801-3 | RTS 19/ II | RTS 19/ II | 0 | 0 |  | Práce |  |  |  | POL1_
Díl: | ON | Ostatní náklady |  |  |  | 0 |  | 0 |  | 0 |  | 0 |  | 0 |  | 0 |  |  |  |  | 0 | [5 empty] | DIL
79 | 00411 R | Přípravné a průzkumné služby či práce | Soubor | 1 |  | 0 |  | 0 |  | 0 | 21 | 0 | 0 | 0 | 0 | 0 |  | RTS 19/ II | Indiv | 0 | 0 |  | VRN |  |  |  | POL99_8
|  | Náklady dodavatele vyplývající z povinností dodavatele stanovených obchodními podmínkami před zahájením stavebních prací. Tato skupina zahrnuje zejména náklady na přípravné činnosti. | [24 empty] | POP |  | Náklady dodavatele vyplývající z povinností dodavatele stanovených obchodními podmínkami před zahájením stavebních prací. Tato skupina zahrnuje zejména náklady na přípravné činnosti.
80 | 005241010R | Dokumentace skutečného provedení | Soubor | 1 |  | 0 |  | 0 |  | 0 | 21 | 0 | 0 | 0 | 0 | 0 |  | RTS 19/ II | Indiv | 0 | 0 |  | VRN |  |  |  | POL99_8
|  | Náklady na vyhotovení dokumentace skutečného provedení stavby a její předání objednateli v požadované formě a požadovaném počtu. | [24 empty] | POP |  | Náklady na vyhotovení dokumentace skutečného provedení stavby a její předání objednateli v požadované formě a požadovaném počtu.
81 | 005124010R | Koordinační činnost | Soubor | 1 |  | 0 |  | 0 |  | 0 | 21 | 0 | 0 | 0 | 0 | 0 |  | RTS 19/ II | Indiv | 0 | 0 |  | VRN |  |  |  | POL99_2
|  | Koordinace stavebních a technologických dodávek stavby. | [24 empty] | POP
[25 empty] | 15 | 21 | DPH
| Celkem |  |  |  |  | 0 | [18 empty] | 0 | 0 | SUM
END
Note on S6: Jedná se o informaci, zda se jedná o položku, která je do rozpočtu zadána z cenové soustavy RTS, nebo vlastní.
Note on T6: Jedná se o název CÚ, která je zadána u položky rozpočtu

## SO 01 SO01.3.01 Pol
Položkový soupis prací a dodávek | [26 empty] | #TypZaznamu#
S: | Ja17/01 | Modernizace odborných učeben ZŠ Velké Opatovice | [24 empty] | STA
O: | SO 01 | Vstup pro imobilní, odborné učebny, výtah, zvedací plošina, hygienické zařízení | [21 empty] | STA |  |  | OBJ
R: | SO01.3.01 | Elektroinstalace - úprava vstupu a schodiště pro ZTP plošina 1.NP | [24 empty] | ROZ
P.č. | Číslo položky | Název položky | MJ | Množství | Cena / MJ | Celkem | Dodávka | Dodávka celk. | Montáž | Montáž celk. | DPH | Cena s DPH | Hmotnost / MJ | Hmotnost celk.(t) | Dem. hmotnost / MJ | Dem. hmotnost celk.(t) | Ceník | Cen. soustava / platnost | Cenová úroveň | Nhod / MJ | Nhod celk. | Dodavatel | Typ položky
Díl: | M212 | Materiál |  |  |  | 0 |  | 0 |  | 0 |  | 0 |  | 0.01 |  | 0 |  |  |  |  | 0 | [5 empty] | DIL
1 | 35822002329R | jistič modulární jmen.proud 10,00 A; charakt. C; počet pólů 3; jmenovitá zkratová schopnost/230 V a.c. 10 kA; tepl.okolí -25 do + 55 °C; IP 20 | kus | 1 |  | 0 |  | 0 |  | 0 | 21 | 0 | 0.0005 | 0 | 0 | 0 | SPCM | RTS 19/ II | RTS 19/ II | 0 | 0 |  | Specifikace |  |  |  | POL3_
2 | 34111036R | kabel CYKY; instalační; pro pevné uložení ve vnitřních a venk.prostorách v zemi, betonu; Cu plné holé jádro, tvar jádra RE-kulatý jednodrát; počet a průřez žil 3x2,5mm2; počet žil 3; teplota použití -30 až 70 °C; max.provoz.teplota při zkratu 160 °C; min.teplota pokládky -5 °C; průřez vodiče 2,5 mm2; samozhášivý; odolnost vůči UV záření; barva pláště černá | m | 30 |  | 0 |  | 0 |  | 0 | 21 | 0 | 0.0002 | 0.01 | 0 | 0 | SPCM | RTS 19/ II | RTS 19/ II | 0 | 0 |  | Specifikace |  |  |  | POL3_
3 | 34572101R | lišta elektroinstalační vkládací; mat. PVC samozhášivé; Š x V 11 x 10 mm; délka 2,00 m; bílá; stupeň hořlavosti A1-F; teplot.rozsah -5 až 60 °C | m | 30 |  | 0 |  | 0 |  | 0 | 21 | 0 | 7e-05 | 0 | 0 | 0 | SPCM | RTS 19/ II | RTS 19/ II | 0 | 0 |  | Specifikace |  |  |  | POL3_
4 | 56284127R | hmoždinka | 1000 ks | 0.03 |  | 0 |  | 0 |  | 0 | 21 | 0 | 0.0015 | 0 | 0 | 0 | SPCM | RTS 19/ II | RTS 19/ II | 0 | 0 |  | Specifikace |  |  |  | POL3_
5 | 345711590R | trubka ohebná, elektroinstalační; mat. PVC samozhášivé; vnější pr.= 16,0 mm; vnitřní pr.= 10,7 mm; mech.odolnost nízká; mezní hodnota zatížení 320 N/5 cm; teplot.rozsah -5 až 60 °C; stupeň hořlavosti A1-F; použití: pro instalaci na povrch, do omítky nebo pod omítku, pro montáž do dutých zdí, příček a stropů | m | 2 |  | 0 |  | 0 |  | 0 | 21 | 0 | 5e-05 | 0 | 0 | 0 | SPCM | RTS 19/ II | RTS 19/ II | 0 | 0 |  | Specifikace |  |  |  | POL3_
6 | 357R | Úprava rozvodnice | kpl | 1 |  | 0 |  | 0 |  | 0 | 21 | 0 | 0 | 0 | 0 | 0 |  | Vlastní | Indiv | 0 | 0 |  | Specifikace |  |  |  | POL3_
Díl: | M21 | Elektromontáže |  |  |  | 0 |  | 0 |  | 0 |  | 0 |  | 0 |  | 0 |  |  |  |  | 9.92 | [5 empty] | DIL
7 | 210120401R25 | Jistič vzduch.1pólový do 25 A bez krytu | kus | 1 |  | 0 |  | 0 |  | 0 | 21 | 0 | 0 | 0 | 0 | 0 |  | Vlastní | RTS 19/ II | 0.18967 | 0.19 |  | Práce |  |  |  | POL1_1
8 | 210810006R00 | Montáž kabelu CYKY 750 V, 3 x 2,5 mm2, volně uloženého | m | 30 |  | 0 |  | 0 |  | 0 | 21 | 0 | 0 | 0 | 0 | 0 | M21 | RTS 19/ II | RTS 19/ II | 0.05096 | 1.53 |  | Práce |  |  |  | POL1_1
9 | 210010105R00 | Montáž lišty elektroinstalační, z PVC, šířky do 40 mm, uložená pevně šroubováním | m | 30 |  | 0 |  | 0 |  | 0 | 21 | 0 | 0 | 0 | 0 | 0 | M21 | RTS 19/ II | RTS 19/ II | 0.17083 | 5.12 |  | Práce |  |  |  | POL1_1
10 | 211010010R00 | Osazení hmoždinky do zdiva z tvrdého kamene, nebo betonu, průměr 8 mm | kus | 30 |  | 0 |  | 0 |  | 0 | 21 | 0 | 0 | 0 | 0 | 0 | M21 | RTS 19/ II | RTS 19/ II | 0.08117 | 2.44 |  | Práce |  |  |  | POL1_
11 | 210100251R00 | Ukončení kabelů smršťovací záklopkou nebo páskou, celoplastových, do průřezu 4x10 mm | kus | 2 |  | 0 |  | 0 |  | 0 | 21 | 0 | 0 | 0 | 0 | 0 | M21 | RTS 19/ II | RTS 19/ II | 0.24233 | 0.48 |  | Práce |  |  |  | POL1_
12 | 210010001R00 | Montáž trubky ohebné, z PVC, uložené pod omítku, vnější průměr 16 mm, , | m | 2 |  | 0 |  | 0 |  | 0 | 21 | 0 | 0 | 0 | 0 | 0 | M21 | RTS 19/ II | RTS 19/ II | 0.078 | 0.16 |  | Práce |  |  |  | POL1_
Díl: | ON | Ostatní náklady |  |  |  | 0 |  | 0 |  | 0 |  | 0 |  | 0 |  | 0 |  |  |  |  | 13.05 | [5 empty] | DIL
13 | 201 R00 | Podíl přidružených výkonů | % | 4659.3 |  | 0 |  | 0 |  | 0 | 21 | 0 | 0 | 0 | 0 | 0 |  | RTS 19/ II | RTS 19/ II | 0.0028 | 13.05 |  | Práce |  |  |  | POL1_
14 | 810 | Přirážka za podružný materiál M21 | Kč | 2520.85 |  | 0 |  | 0 |  | 0 | 21 | 0 | 0 | 0 | 0 | 0 |  | Vlastní | Indiv | 0 | 0 |  | OPN |  |  |  | POL13_0
15 | 005241010R | Dokumentace skutečného provedení | Soubor | 1 |  | 0 |  | 0 |  | 0 | 21 | 0 | 0 | 0 | 0 | 0 |  | RTS 19/ II | Indiv | 0 | 0 |  | VRN |  |  |  | POL99_2
16 | 005231010R | Revize | Soubor | 1 |  | 0 |  | 0 |  | 0 | 21 | 0 | 0 | 0 | 0 | 0 |  | RTS 19/ II | Indiv | 0 | 0 |  | VRN |  |  |  | POL99_2
Díl: | VN | Vedlejší náklady |  |  |  | 0 |  | 0 |  | 0 |  | 0 |  | 0 |  | 0 |  |  |  |  | 0 | [5 empty] | DIL
17 | 005121 R | Zařízení staveniště | Soubor | 1 |  | 0 |  | 0 |  | 0 | 21 | 0 | 0 | 0 | 0 | 0 |  | RTS 19/ II | Indiv | 0 | 0 |  | VRN |  |  |  | POL99_2
|  | Veškeré náklady spojené s vybudováním, provozem a odstraněním zařízení staveniště. | [24 empty] | POP
[25 empty] | 15 | 21 | DPH
| Celkem |  |  |  |  | 0 | [18 empty] | 0 | 0 | SUM
END
Note on S6: Jedná se o informaci, zda se jedná o položku, která je do rozpočtu zadána z cenové soustavy RTS, nebo vlastní.
Note on T6: Jedná se o název CÚ, která je zadána u položky rozpočtu

## SO 01 SO01.3.02 Pol
Položkový soupis prací a dodávek | [26 empty] | #TypZaznamu#
S: | Ja17/01 | Modernizace odborných učeben ZŠ Velké Opatovice | [24 empty] | STA
O: | SO 01 | Vstup pro imobilní, odborné učebny, výtah, zvedací plošina, hygienické zařízení | [21 empty] | STA |  |  | OBJ
R: | SO01.3.02 | Elektroinstalace - cvičná kuchyňka 3.NP | [24 empty] | ROZ
P.č. | Číslo položky | Název položky | MJ | Množství | Cena / MJ | Celkem | Dodávka | Dodávka celk. | Montáž | Montáž celk. | DPH | Cena s DPH | Hmotnost / MJ | Hmotnost celk.(t) | Dem. hmotnost / MJ | Dem. hmotnost celk.(t) | Ceník | Cen. soustava / platnost | Cenová úroveň | Nhod / MJ | Nhod celk. | Dodavatel | Typ položky
Díl: | M21r | Rozvaděče |  |  |  | 0 |  | 0 |  | 0 |  | 0 |  | 0 |  | 0 |  |  |  |  | 0 | [5 empty] | DIL
1 | 357-RP07 | Rozvaděč RP07 | kus | 1 |  | 0 |  | 0 |  | 0 | 21 | 0 | 0 | 0 | 0 | 0 |  | Vlastní | Indiv | 0 | 0 |  | Specifikace |  |  |  | POL3_0
Díl: | M212 | Materiál |  |  |  | 0 |  | 0 |  | 0 |  | 0 |  | 0.08 |  | 0 |  |  |  |  | 0 | [5 empty] | DIL
2 | 3588905OLI | Chránič proudový kombi OLI-10C-1N-030AC 10 kA 38279 | kus | 1 |  | 0 |  | 0 |  | 0 | 21 | 0 | 0.0005 | 0 | 0 | 0 |  | Vlastní | Indiv | 0 | 0 |  | Specifikace |  |  |  | POL3_
3 | 34195D | Drobný rozvaděčový materiál, dozbrojení chráničem | sada | 1 |  | 0 |  | 0 |  | 0 | 21 | 0 | 0 | 0 | 0 | 0 |  | Vlastní | RTS 19/ II | 0 | 0 |  | Specifikace |  |  |  | POL3_
4 | 34111100R | kabel CYKY; instalační; pro pevné uložení ve vnitřních a venk.prostorách v zemi, betonu; Cu plné holé jádro, tvar jádra RE-kulatý jednodrát; počet a průřez žil 5x6mm2; počet žil 5; teplota použití -30 až 70 °C; max.provoz.teplota při zkratu 160 °C; min.teplota pokládky -5 °C; průřez vodiče 6,0 mm2; samozhášivý; odolnost vůči UV záření; barva pláště černá | m | 35 |  | 0 |  | 0 |  | 0 | 21 | 0 | 0.00053 | 0.02 | 0 | 0 | SPCM | RTS 19/ II | RTS 19/ II | 0 | 0 |  | Specifikace |  |  |  | POL3_
5 | 34111030R | kabel CYKY; instalační; pro pevné uložení ve vnitřních a venk.prostorách v zemi, betonu; Cu plné holé jádro, tvar jádra RE-kulatý jednodrát; počet a průřez žil 3x1,5mm2; počet žil 3; teplota použití -30 až 70 °C; max.provoz.teplota při zkratu 160 °C; min.teplota pokládky -5 °C; průřez vodiče 1,5 mm2; samozhášivý; odolnost vůči UV záření; barva pláště černá | m | 125 |  | 0 |  | 0 |  | 0 | 21 | 0 | 0.00015 | 0.02 | 0 | 0 | SPCM | RTS 19/ II | RTS 19/ II | 0 | 0 |  | Specifikace |  |  |  | POL3_
6 | 34111090R | kabel CYKY; instalační; pro pevné uložení ve vnitřních a venk.prostorách v zemi, betonu; Cu plné holé jádro, tvar jádra RE-kulatý jednodrát; počet a průřez žil 5x1,5mm2; počet žil 5; teplota použití -30 až 70 °C; max.provoz.teplota při zkratu 160 °C; min.teplota pokládky -5 °C; průřez vodiče 1,5 mm2; samozhášivý; odolnost vůči UV záření; barva pláště černá | m | 50 |  | 0 |  | 0 |  | 0 | 21 | 0 | 0.00021 | 0.01 | 0 | 0 | SPCM | RTS 19/ II | RTS 19/ II | 0 | 0 |  | Specifikace |  |  |  | POL3_
7 | 34111060R | kabel CYKY; instalační; pro pevné uložení ve vnitřních a venk.prostorách v zemi, betonu; Cu plné holé jádro, tvar jádra RE-kulatý jednodrát; počet a průřez žil 4x1,5mm2; počet žil 4; teplota použití -30 až 70 °C; max.provoz.teplota při zkratu 160 °C; min.teplota pokládky -5 °C; průřez vodiče 1,5 mm2; samozhášivý; odolnost vůči UV záření; barva pláště černá | m | 20 |  | 0 |  | 0 |  | 0 | 21 | 0 | 0.00018 | 0 | 0 | 0 | SPCM | RTS 19/ II | RTS 19/ II | 0 | 0 |  | Specifikace |  |  |  | POL3_
8 | 34111036R | kabel CYKY; instalační; pro pevné uložení ve vnitřních a venk.prostorách v zemi, betonu; Cu plné holé jádro, tvar jádra RE-kulatý jednodrát; počet a průřez žil 3x2,5mm2; počet žil 3; teplota použití -30 až 70 °C; max.provoz.teplota při zkratu 160 °C; min.teplota pokládky -5 °C; průřez vodiče 2,5 mm2; samozhášivý; odolnost vůči UV záření; barva pláště černá | m | 140 |  | 0 |  | 0 |  | 0 | 21 | 0 | 0.0002 | 0.03 | 0 | 0 | SPCM | RTS 19/ II | RTS 19/ II | 0 | 0 |  | Specifikace |  |  |  | POL3_
9 | 34535440R | strojek pro jednopólový spínač; řazení 1, 1So; 10AX, 250VAC | kus | 1 |  | 0 |  | 0 |  | 0 | 21 | 0 | 5e-05 | 0 | 0 | 0 | SPCM | RTS 19/ II | RTS 19/ II | 0 | 0 |  | Specifikace |  |  |  | POL3_
10 | 34536490R | kryt spínače; jednoduchý; pro pro spínače řazení 1,6,7,1/0 | kus | 1 |  | 0 |  | 0 |  | 0 | 21 | 0 | 1e-05 | 0 | 0 | 0 | SPCM | RTS 19/ II | RTS 19/ II | 0 | 0 |  | Specifikace |  |  |  | POL3_
11 | 34536700R | rámeček pro elektroinst. přístroje (zásuvky a spínače); jednonásobný | kus | 1 |  | 0 |  | 0 |  | 0 | 21 | 0 | 5e-05 | 0 | 0 | 0 | SPCM | RTS 19/ II | RTS 19/ II | 0 | 0 |  | Specifikace |  |  |  | POL3_
12 | 34535443R | strojek pro spínač sériový; řazení 5; 10AX, 250VAC | kus | 2 |  | 0 |  | 0 |  | 0 | 21 | 0 | 5e-05 | 0 | 0 | 0 | SPCM | RTS 19/ II | RTS 19/ II | 0 | 0 |  | Specifikace |  |  |  | POL3_
13 | 34536492R | kryt spínače; dělený; pro pro spínače řazení 5,6+6,1/0+1/0 | kus | 2 |  | 0 |  | 0 |  | 0 | 21 | 0 | 1e-05 | 0 | 0 | 0 | SPCM | RTS 19/ II | RTS 19/ II | 0 | 0 |  | Specifikace |  |  |  | POL3_
14 | 34536700R | rámeček pro elektroinst. přístroje (zásuvky a spínače); jednonásobný | kus | 2 |  | 0 |  | 0 |  | 0 | 21 | 0 | 5e-05 | 0 | 0 | 0 | SPCM | RTS 19/ II | RTS 19/ II | 0 | 0 |  | Specifikace |  |  |  | POL3_
15 | 34535444R | strojek pro spínač střídavý; řazení 6, 6So; 10AX, 250VAC | kus | 2 |  | 0 |  | 0 |  | 0 | 21 | 0 | 5e-05 | 0 | 0 | 0 | SPCM | RTS 19/ II | RTS 19/ II | 0 | 0 |  | Specifikace |  |  |  | POL3_
16 | 34536490R | kryt spínače; jednoduchý; pro pro spínače řazení 1,6,7,1/0 | kus | 2 |  | 0 |  | 0 |  | 0 | 21 | 0 | 1e-05 | 0 | 0 | 0 | SPCM | RTS 19/ II | RTS 19/ II | 0 | 0 |  | Specifikace |  |  |  | POL3_
17 | 34536700R | rámeček pro elektroinst. přístroje (zásuvky a spínače); jednonásobný | kus | 2 |  | 0 |  | 0 |  | 0 | 21 | 0 | 5e-05 | 0 | 0 | 0 | SPCM | RTS 19/ II | RTS 19/ II | 0 | 0 |  | Specifikace |  |  |  | POL3_
18 | 34551610R | zásuvka jednonásobná s ochr.kolíkem; řazení 2P+PE; 16 A, 250 V AC | kus | 1 |  | 0 |  | 0 |  | 0 | 21 | 0 | 1e-05 | 0 | 0 | 0 | SPCM | RTS 19/ II | RTS 19/ II | 0 | 0 |  | Specifikace |  |  |  | POL3_
19 | 34536700R | rámeček pro elektroinst. přístroje (zásuvky a spínače); jednonásobný | kus | 1 |  | 0 |  | 0 |  | 0 | 21 | 0 | 5e-05 | 0 | 0 | 0 | SPCM | RTS 19/ II | RTS 19/ II | 0 | 0 |  | Specifikace |  |  |  | POL3_
20 | 34551618R | zásuvka kompletní,dvojnásobná s ochrannými kolíky; řazení 2x(2P+PE); 16A, 250 VAC | kus | 5 |  | 0 |  | 0 |  | 0 | 21 | 0 | 1e-05 | 0 | 0 | 0 | SPCM | RTS 19/ II | RTS 19/ II | 0 | 0 |  | Specifikace |  |  |  | POL3_
21 | 34551633R | zásuvka s ochranným kolíkem, s clonkami, s ochranou před přepětím; řazení 2P+PE; 16 A, 250 V AC; IP 40 | kus | 2 |  | 0 |  | 0 |  | 0 | 21 | 0 | 1e-05 | 0 | 0 | 0 | SPCM | RTS 19/ II | RTS 19/ II | 0 | 0 |  | Specifikace |  |  |  | POL3_
22 | 3457214EKE | Lišta EKE 100x60 PVC, vkládací Elegant | m | 30 |  | 0 |  | 0 |  | 0 | 21 | 0 | 0 | 0 | 0 | 0 |  | Vlastní | Indiv | 0 | 0 |  | Specifikace |  |  |  | POL3_
23 | 35822002333R | jistič modulární jmen.proud 25,00 A; charakt. C; počet pólů 3; jmenovitá zkratová schopnost/230 V a.c. 10 kA; tepl.okolí -25 do + 55 °C; IP 20 | kus | 1 |  | 0 |  | 0 |  | 0 | 21 | 0 | 0.0005 | 0 | 0 | 0 | SPCM | RTS 19/ II | RTS 19/ II | 0 | 0 |  | Specifikace |  |  |  | POL3_
24 | 34571511R | krabice elektroinstalační pod omítku; přístrojová; mat. PVC samozhášivé; teplot.rozsah -5 až 60 °C; určeno pro rozvody s napětím 400 V a proudem max. 16 A; rozměry-průměr,hloubka pr.73x30 mm | kus | 6 |  | 0 |  | 0 |  | 0 | 21 | 0 | 2e-05 | 0 | 0 | 0 | SPCM | RTS 19/ II | RTS 19/ II | 0 | 0 |  | Specifikace |  |  |  | POL3_
25 | 34571518R | krabice elektroinstalační pod omítku; univerzální; mat. PVC samozhášivé; teplot.rozsah -5 až 60 °C; určeno pro rozvody s napětím 400 V a proudem max. 16 A; rozměry-průměr,hloubka pr.73x42 mm | kus | 3 |  | 0 |  | 0 |  | 0 | 21 | 0 | 3e-05 | 0 | 0 | 0 | SPCM | RTS 19/ II | RTS 19/ II | 0 | 0 |  | Specifikace |  |  |  | POL3_
26 | 345711591R | trubka ohebná, elektroinstalační; mat. PVC samozhášivé; vnější pr.= 20,0 mm; vnitřní pr.= 14,1 mm; mech.odolnost nízká; mezní hodnota zatížení 320 N/5 cm; teplot.rozsah -5 až 60 °C; stupeň hořlavosti A1-F; použití: pro instalaci na povrch, do omítky nebo pod omítku, pro montáž do dutých zdí, příček a stropů | m | 32 |  | 0 |  | 0 |  | 0 | 21 | 0 | 6e-05 | 0 | 0 | 0 | SPCM | RTS 19/ II | RTS 19/ II | 0 | 0 |  | Specifikace |  |  |  | POL3_
27 | 345711595R | trubka ohebná, elektroinstalační; mat. PVC samozhášivé; vnější pr.= 50,0 mm; vnitřní pr.= 39,6 mm; mech.odolnost nízká; mezní hodnota zatížení 320 N/5 cm; teplot.rozsah -5 až 60 °C; stupeň hořlavosti A1-F; použití: pro instalaci na povrch, do omítky nebo pod omítku, pro montáž do dutých zdí, příček a stropů | m | 4 |  | 0 |  | 0 |  | 0 | 21 | 0 | 0.00024 | 0 | 0 | 0 | SPCM | RTS 19/ II | RTS 19/ II | 0 | 0 |  | Specifikace |  |  |  | POL3_
28 | 357R | Úprava v rozvaděči | kpl | 1 |  | 0 |  | 0 |  | 0 | 21 | 0 | 0 | 0 | 0 | 0 |  | Vlastní | Indiv | 0 | 0 |  | Specifikace |  |  |  | POL3_
Díl: | M21 | Elektromontáže |  |  |  | 0 |  | 0 |  | 0 |  | 0 |  | 0 |  | 0 |  |  |  |  | 61.19 | [5 empty] | DIL
29 | 210120401R25 | Jistič vzduch.1pólový do 25 A bez krytu | kus | 1 |  | 0 |  | 0 |  | 0 | 21 | 0 | 0 | 0 | 0 | 0 |  | Vlastní | RTS 19/ II | 0.18967 | 0.19 |  | Práce |  |  |  | POL1_1
30 | 210-001 | Drobné demontáže, dozbrojení chráničem | kpl | 1 |  | 0 |  | 0 |  | 0 | 21 | 0 | 0 | 0 | 0 | 0 |  | Vlastní | Indiv | 0 | 0 |  | Práce |  |  |  | POL1_
31 | 210190001R00 | Montáž oceloplechové rozvodnice, do hmotnosti 20 kg | kus | 1 |  | 0 |  | 0 |  | 0 | 21 | 0 | 0 | 0 | 0 | 0 | M21 | RTS 19/ II | RTS 19/ II | 1 | 1 |  | Práce |  |  |  | POL1_1
|  | montáž rozvaděčů nn a vn včetně usazení, sestavení dílců, vyvážení, upevnění, zapojení a montáž demontovaných částí a přístrojů, kontroly a dotažení spojů, opravy nátěrů, avšak bez zapojení, a ukončení kabelů | [24 empty] | SPI | montáž rozvaděčů nn a vn včetně usazení, sestavení dílců, vyvážení, upevnění, zapojení a montáž demontovaných částí a přístrojů, kontroly a dotažení spojů, opravy nátěrů, avšak bez zapojení, a ukončení kabelů
32 | 210810012R00 | Montáž kabelu CYKY 750 V, 4 x 6 mm2, volně uloženého | m | 35 |  | 0 |  | 0 |  | 0 | 21 | 0 | 0 | 0 | 0 | 0 | M21 | RTS 19/ II | RTS 19/ II | 0.05794 | 2.03 |  | Práce |  |  |  | POL1_1
33 | 210810005R00 | Montáž kabelu CYKY 750 V, 3 x 1,5 mm2, volně uloženého | m | 125 |  | 0 |  | 0 |  | 0 | 21 | 0 | 0 | 0 | 0 | 0 | M21 | RTS 19/ II | RTS 19/ II | 0.05096 | 6.37 |  | Práce |  |  |  | POL1_1
34 | 210810015R00 | Montáž kabelu CYKY 750 V, 5 x 1,5 mm2, volně uloženého | m | 50 |  | 0 |  | 0 |  | 0 | 21 | 0 | 0 | 0 | 0 | 0 | M21 | RTS 19/ II | RTS 19/ II | 0.05096 | 2.55 |  | Práce |  |  |  | POL1_1
35 | 210810009R00 | Montáž kabelu CYKY 750 V, 4 x 1,5 mm2, volně uloženého | m | 20 |  | 0 |  | 0 |  | 0 | 21 | 0 | 0 | 0 | 0 | 0 | M21 | RTS 19/ II | RTS 19/ II | 0.05096 | 1.02 |  | Práce |  |  |  | POL1_1
36 | 210810006R00 | Montáž kabelu CYKY 750 V, 3 x 2,5 mm2, volně uloženého | m | 140 |  | 0 |  | 0 |  | 0 | 21 | 0 | 0 | 0 | 0 | 0 | M21 | RTS 19/ II | RTS 19/ II | 0.05096 | 7.13 |  | Práce |  |  |  | POL1_1
37 | 210110041R00 | Montáž spínače zapuštěného a polozapuštěného včetně zapojení, jednopólového, , řazení 1 | kus | 1 |  | 0 |  | 0 |  | 0 | 21 | 0 | 0 | 0 | 0 | 0 | M21 | RTS 19/ II | RTS 19/ II | 0.1475 | 0.15 |  | Práce |  |  |  | POL1_1
38 | 210110043R00 | Montáž spínače zapuštěného a polozapuštěného včetně zapojení, sériového, , řazení 5 | kus | 2 |  | 0 |  | 0 |  | 0 | 21 | 0 | 0 | 0 | 0 | 0 | M21 | RTS 19/ II | RTS 19/ II | 0.16867 | 0.34 |  | Práce |  |  |  | POL1_1
39 | 210110045R00 | Montáž spínače zapuštěného a polozapuštěného včetně zapojení, střídavého, , řazení 6 | kus | 2 |  | 0 |  | 0 |  | 0 | 21 | 0 | 0 | 0 | 0 | 0 | M21 | RTS 19/ II | RTS 19/ II | 0.16867 | 0.34 |  | Práce |  |  |  | POL1_1
40 | 210111011R00 | Montáž zásuvky domovní zapuštěné včetně zapojení, , provedení 2P+PE, | kus | 1 |  | 0 |  | 0 |  | 0 | 21 | 0 | 0 | 0 | 0 | 0 | M21 | RTS 19/ II | RTS 19/ II | 0.26 | 0.26 |  | Práce |  |  |  | POL1_1
41 | 210111012R00 | Montáž zásuvky domovní zapuštěné včetně zapojení, průběžné zapojení, , provedení 2P+PE, | kus | 5 |  | 0 |  | 0 |  | 0 | 21 | 0 | 0 | 0 | 0 | 0 | M21 | RTS 19/ II | RTS 19/ II | 0.32667 | 1.63 |  | Práce |  |  |  | POL1_1
42 | 210111013R00 | Montáž zásuvky domovní v krabici s přepěťovou ochranou s optickou signalizací včetně zapojení, , provedení 2P+PE, | kus | 2 |  | 0 |  | 0 |  | 0 | 21 | 0 | 0 | 0 | 0 | 0 | M21 | RTS 19/ II | RTS 19/ II | 0.46 | 0.92 |  | Práce |  |  |  | POL1_1
43 | 210201521MTZ | Montáž svítidel | kus | 20 |  | 0 |  | 0 |  | 0 | 21 | 0 | 0 | 0 | 0 | 0 |  | Vlastní | RTS 19/ II | 0.66 | 13.2 |  | Práce |  |  |  | POL1_1
44 | 210010107R00 | Montáž lišty elektroinstalační, z PVC, šířky do 120 mm, uložená pevně šroubováním | m | 30 |  | 0 |  | 0 |  | 0 | 21 | 0 | 0 | 0 | 0 | 0 | M21 | RTS 19/ II | RTS 19/ II | 0.5 | 15 |  | Práce |  |  |  | POL1_1
45 | 210120451R00 | Montáž jističe vzduchového včetně zapojení, bez krytu, třípólového do 25 A, | kus | 1 |  | 0 |  | 0 |  | 0 | 21 | 0 | 0 | 0 | 0 | 0 | M21 | RTS 19/ II | RTS 19/ II | 0.34783 | 0.35 |  | Práce |  |  |  | POL1_1
46 | 210010301R00 | Montáž krabice plastové přístrojové, kruhové, , , , do zdiva, bez zapojení, | kus | 6 |  | 0 |  | 0 |  | 0 | 21 | 0 | 0 | 0 | 0 | 0 | M21 | RTS 19/ II | RTS 19/ II | 0.1413 | 0.85 |  | Práce |  |  |  | POL1_1
47 | 210010301R00 | Montáž krabice plastové přístrojové, kruhové, , , , do zdiva, bez zapojení, | kus | 3 |  | 0 |  | 0 |  | 0 | 21 | 0 | 0 | 0 | 0 | 0 | M21 | RTS 19/ II | RTS 19/ II | 0.1413 | 0.42 |  | Práce |  |  |  | POL1_1
48 | 210010002R00 | Montáž trubky ohebné, z PVC, uložené pod omítku, vnější průměr 20 mm, , | m | 32 |  | 0 |  | 0 |  | 0 | 21 | 0 | 0 | 0 | 0 | 0 | M21 | RTS 19/ II | RTS 19/ II | 0.08017 | 2.57 |  | Práce |  |  |  | POL1_1
49 | 210010006R00 | Montáž trubky ohebné, z PVC, uložené pod omítku, vnější průměr 50 mm, , | m | 4 |  | 0 |  | 0 |  | 0 | 21 | 0 | 0 | 0 | 0 | 0 | M21 | RTS 19/ II | RTS 19/ II | 0.099 | 0.4 |  | Práce |  |  |  | POL1_1
50 | 210100251R00 | Ukončení kabelů smršťovací záklopkou nebo páskou, celoplastových, do průřezu 4x10 mm | kus | 15 |  | 0 |  | 0 |  | 0 | 21 | 0 | 0 | 0 | 0 | 0 | M21 | RTS 19/ II | RTS 19/ II | 0.24233 | 3.63 |  | Práce |  |  |  | POL1_1
51 | 210100259R00 | Ukončení kabelů smršťovací záklopkou nebo páskou, celoplastových, do průřezu 5x10 mm2 | kus | 2 |  | 0 |  | 0 |  | 0 | 21 | 0 | 0 | 0 | 0 | 0 | M21 | RTS 19/ II | RTS 19/ II | 0.42167 | 0.84 |  | Práce |  |  |  | POL1_1
52 | 210-002 | Demontáž stávající elektroinstalace | hod | 10 |  | 0 |  | 0 |  | 0 | 21 | 0 | 0 | 0 | 0 | 0 |  | Vlastní | Indiv | 0 | 0 |  | Práce |  |  |  | POL1_
Díl: | M21s | Svítidla |  |  |  | 0 |  | 0 |  | 0 |  | 0 |  | 0 |  | 0 |  |  |  |  | 0 | [5 empty] | DIL
53 | 348-B | Svítidlo B | kus | 9 |  | 0 |  | 0 |  | 0 | 21 | 0 | 0 | 0 | 0 | 0 |  | Vlastní | Indiv | 0 | 0 |  | Specifikace |  |  |  | POL3_
54 | 348-BN | Svítidlo BN | kus | 3 |  | 0 |  | 0 |  | 0 | 21 | 0 | 0 | 0 | 0 | 0 |  | Vlastní | Indiv | 0 | 0 |  | Specifikace |  |  |  | POL3_
55 | 348-C | Svítidlo C | kus | 3 |  | 0 |  | 0 |  | 0 | 21 | 0 | 0 | 0 | 0 | 0 |  | Vlastní | Indiv | 0 | 0 |  | Specifikace |  |  |  | POL3_
56 | 348-CN | Svítidlo CN | kus | 2 |  | 0 |  | 0 |  | 0 | 21 | 0 | 0 | 0 | 0 | 0 |  | Vlastní | Indiv | 0 | 0 |  | Specifikace |  |  |  | POL3_
57 | 348-A | Svítidlo A | kus | 1 |  | 0 |  | 0 |  | 0 | 21 | 0 | 0 | 0 | 0 | 0 |  | Vlastní | Indiv | 0 | 0 |  | Specifikace |  |  |  | POL3_
58 | 42392056P | Závěs stropní (2 ks), 800 mm | sada | 1 |  | 0 |  | 0 |  | 0 | 21 | 0 | 0.0029 | 0 | 0 | 0 |  | Vlastní | RTS 19/ II | 0 | 0 |  | Specifikace |  |  |  | POL3_
59 | 348-N1 | Svítidlo N1 | kus | 2 |  | 0 |  | 0 |  | 0 | 21 | 0 | 0 | 0 | 0 | 0 |  | Vlastní | Indiv | 0 | 0 |  | Specifikace |  |  |  | POL3_
60 | 348PRS | Příspěvek na recyklaci svítidla | kus | 20 |  | 0 |  | 0 |  | 0 | 21 | 0 | 0 | 0 | 0 | 0 |  | Vlastní | Indiv | 0 | 0 |  | Specifikace |  |  |  | POL3_
Díl: | 96 | Bourání konstrukcí |  |  |  | 0 |  | 0 |  | 0 |  | 0 |  | 0.21 |  | 0.4 |  |  |  |  | 38.4 | [5 empty] | DIL
61 | 973031614R00 | Vysekání v cihelném zdivu výklenků a kapes kapes pro špalíky a krabice na jakoukoliv maltu vápennou nebo vápenocementovou, velilkosti do 50x50x50 mm | kus | 6 |  | 0 |  | 0 |  | 0 | 21 | 0 | 8e-05 | 0 | 0 | 0 | 801-3 | RTS 19/ II | RTS 19/ II | 0.116 | 0.7 |  | Práce |  |  |  | POL1_1
62 | 974031222R00 | Vysekání rýh v jakémkoliv zdivu cihelném v prostoru přilehlém ke stropní konstrukci do hloubky 30 mm, šířky do 70 mm | m | 100 |  | 0 |  | 0 |  | 0 | 21 | 0 | 0.00049 | 0.05 | 0.004 | 0.4 | 801-3 | RTS 19/ II | RTS 19/ II | 0.257 | 25.7 |  | Práce |  |  |  | POL1_1
63 | 612403380R00 | Hrubá výplň rýh ve stěnách, jakoukoliv maltou maltou ze suchých směsí 30 x 30 mm | m | 100 |  | 0 |  | 0 |  | 0 | 21 | 0 | 0.00156 | 0.16 | 0 | 0 | 801-4 | RTS 19/ II | RTS 19/ II | 0.12 | 12 |  | Práce |  |  |  | POL1_1
|  | jakékoliv šířky rýhy, | [24 empty] | SPI
Díl: | ON | Ostatní náklady |  |  |  | 0 |  | 0 |  | 0 |  | 0 |  | 0 |  | 0 |  |  |  |  | 94.46 | [5 empty] | DIL
64 | 201 R00 | Podíl přidružených výkonů | % | 33734.7 |  | 0 |  | 0 |  | 0 | 21 | 0 | 0 | 0 | 0 | 0 |  | RTS 19/ II | RTS 19/ II | 0.0028 | 94.46 |  | Práce |  |  |  | POL1_
65 | 810 | Přirážka za podružný materiál M21 | Kč | 26684.39 |  | 0 |  | 0 |  | 0 | 21 | 0 | 0 | 0 | 0 | 0 |  | Vlastní | Indiv | 0 | 0 |  | OPN |  |  |  | POL13_0
66 | 005241010R | Dokumentace skutečného provedení | Soubor | 1 |  | 0 |  | 0 |  | 0 | 21 | 0 | 0 | 0 | 0 | 0 |  | RTS 19/ II | Indiv | 0 | 0 |  | VRN |  |  |  | POL99_2
67 | 005231010R | Revize | Soubor | 1 |  | 0 |  | 0 |  | 0 | 21 | 0 | 0 | 0 | 0 | 0 |  | RTS 19/ II | Indiv | 0 | 0 |  | VRN |  |  |  | POL99_2
Díl: | VN | Vedlejší náklady |  |  |  | 0 |  | 0 |  | 0 |  | 0 |  | 0 |  | 0 |  |  |  |  | 0 | [5 empty] | DIL
68 | 005121 R | Zařízení staveniště | Soubor | 1 |  | 0 |  | 0 |  | 0 | 21 | 0 | 0 | 0 | 0 | 0 |  | RTS 19/ II | Indiv | 0 | 0 |  | VRN |  |  |  | POL99_2
[25 empty] | 15 | 21 | DPH
| Celkem |  |  |  |  | 0 | [18 empty] | 0 | 0 | SUM
END
Note on S6: Jedná se o informaci, zda se jedná o položku, která je do rozpočtu zadána z cenové soustavy RTS, nebo vlastní.
Note on T6: Jedná se o název CÚ, která je zadána u položky rozpočtu

## SO 01 SO01.3.03 Pol
Položkový soupis prací a dodávek | [26 empty] | #TypZaznamu#
S: | Ja17/01 | Modernizace odborných učeben ZŠ Velké Opatovice | [24 empty] | STA
O: | SO 01 | Vstup pro imobilní, odborné učebny, výtah, zvedací plošina, hygienické zařízení | [21 empty] | STA |  |  | OBJ
R: | SO01.3.03 | Elektroinstalace - servrovna 3.NP | [24 empty] | ROZ
P.č. | Číslo položky | Název položky | MJ | Množství | Cena / MJ | Celkem | Dodávka | Dodávka celk. | Montáž | Montáž celk. | DPH | Cena s DPH | Hmotnost / MJ | Hmotnost celk.(t) | Dem. hmotnost / MJ | Dem. hmotnost celk.(t) | Ceník | Cen. soustava / platnost | Cenová úroveň | Nhod / MJ | Nhod celk. | Dodavatel | Typ položky
Díl: | M212 | Materiál |  |  |  | 0 |  | 0 |  | 0 |  | 0 |  | 0.05 |  | 0 |  |  |  |  | 0 | [5 empty] | DIL
1 | 34111036R | kabel CYKY; instalační; pro pevné uložení ve vnitřních a venk.prostorách v zemi, betonu; Cu plné holé jádro, tvar jádra RE-kulatý jednodrát; počet a průřez žil 3x2,5mm2; počet žil 3; teplota použití -30 až 70 °C; max.provoz.teplota při zkratu 160 °C; min.teplota pokládky -5 °C; průřez vodiče 2,5 mm2; samozhášivý; odolnost vůči UV záření; barva pláště černá | m | 90 |  | 0 |  | 0 |  | 0 | 21 | 0 | 0.0002 | 0.02 | 0 | 0 | SPCM | RTS 19/ II | RTS 19/ II | 0 | 0 |  | Specifikace |  |  |  | POL3_
2 | 34572114R | lišta elektroinstalační vkládací; mat. PVC samozhášivé; Š x V 40 x 16,5 mm; délka 2,00 m; bílá; stupeň hořlavosti A-C3; teplot.rozsah -5 až 60 °C | m | 80 |  | 0 |  | 0 |  | 0 | 21 | 0 | 0.00024 | 0.02 | 0 | 0 | SPCM | RTS 19/ II | RTS 19/ II | 0 | 0 |  | Specifikace |  |  |  | POL3_
3 | 56284127R | hmoždinka | 1000 ks | 0.08 |  | 0 |  | 0 |  | 0 | 21 | 0 | 0.0015 | 0 | 0 | 0 | SPCM | RTS 19/ II | RTS 19/ II | 0 | 0 |  | Specifikace |  |  |  | POL3_
4 | 34142159R | vodič CYA (H07V-K); silový, propojovací jednožilový; pevné uložení vnitřní; jádro Cu lanované holé; počet žil 1; jmen.průřez jádra 16,00 mm2; vnější průměr max 8,8 mm; izolace PVC; tl. izolace 1,0 mm; odolný proti šíření plamene | m | 50 |  | 0 |  | 0 |  | 0 | 21 | 0 | 0.00017 | 0.01 | 0 | 0 | SPCM | RTS 19/ II | RTS 19/ II | 0 | 0 |  | Specifikace |  |  |  | POL3_
5 | 357R | Úprava v rozvaděči | kpl | 1 |  | 0 |  | 0 |  | 0 | 21 | 0 | 0 | 0 | 0 | 0 |  | Vlastní | Indiv | 0 | 0 |  | Specifikace |  |  |  | POL3_
6 | 34535440R | strojek pro jednopólový spínač; řazení 1, 1So; 10AX, 250VAC | kus | 1 |  | 0 |  | 0 |  | 0 | 21 | 0 | 5e-05 | 0 | 0 | 0 | SPCM | RTS 19/ II | RTS 19/ II | 0 | 0 |  | Specifikace |  |  |  | POL3_
7 | 34536490R | kryt spínače; jednoduchý; pro pro spínače řazení 1,6,7,1/0 | kus | 1 |  | 0 |  | 0 |  | 0 | 21 | 0 | 1e-05 | 0 | 0 | 0 | SPCM | RTS 19/ II | RTS 19/ II | 0 | 0 |  | Specifikace |  |  |  | POL3_
8 | 34536700R | rámeček pro elektroinst. přístroje (zásuvky a spínače); jednonásobný | kus | 1 |  | 0 |  | 0 |  | 0 | 21 | 0 | 5e-05 | 0 | 0 | 0 | SPCM | RTS 19/ II | RTS 19/ II | 0 | 0 |  | Specifikace |  |  |  | POL3_
9 | 34571511R | krabice elektroinstalační pod omítku; přístrojová; mat. PVC samozhášivé; teplot.rozsah -5 až 60 °C; určeno pro rozvody s napětím 400 V a proudem max. 16 A; rozměry-průměr,hloubka pr.73x30 mm | kus | 1 |  | 0 |  | 0 |  | 0 | 21 | 0 | 2e-05 | 0 | 0 | 0 | SPCM | RTS 19/ II | RTS 19/ II | 0 | 0 |  | Specifikace |  |  |  | POL3_
10 | 34561405R | svorka spojovací krabicová řady 273 se zásuvným svorkovým spojem pro plné vodiče, barva tmavě šedá, 4 svěrná místa | kus | 4 |  | 0 |  | 0 |  | 0 | 21 | 0 | 0 | 0 | 0 | 0 | SPCM | RTS 19/ II | RTS 19/ II | 0 | 0 |  | Specifikace |  |  |  | POL3_
11 | 34111030R | kabel CYKY; instalační; pro pevné uložení ve vnitřních a venk.prostorách v zemi, betonu; Cu plné holé jádro, tvar jádra RE-kulatý jednodrát; počet a průřez žil 3x1,5mm2; počet žil 3; teplota použití -30 až 70 °C; max.provoz.teplota při zkratu 160 °C; min.teplota pokládky -5 °C; průřez vodiče 1,5 mm2; samozhášivý; odolnost vůči UV záření; barva pláště černá | m | 25 |  | 0 |  | 0 |  | 0 | 21 | 0 | 0.00015 | 0 | 0 | 0 | SPCM | RTS 19/ II | RTS 19/ II | 0 | 0 |  | Specifikace |  |  |  | POL3_
Díl: | M21 | Elektromontáže |  |  |  | 0 |  | 0 |  | 0 |  | 0 |  | 0 |  | 0 |  |  |  |  | 27.81 | [5 empty] | DIL
12 | 210810006R00 | Montáž kabelu CYKY 750 V, 3 x 2,5 mm2, volně uloženého | m | 90 |  | 0 |  | 0 |  | 0 | 21 | 0 | 0 | 0 | 0 | 0 | M21 | RTS 19/ II | RTS 19/ II | 0.05096 | 4.59 |  | Práce |  |  |  | POL1_1
13 | 210010105R00 | Montáž lišty elektroinstalační, z PVC, šířky do 40 mm, uložená pevně šroubováním | m | 80 |  | 0 |  | 0 |  | 0 | 21 | 0 | 0 | 0 | 0 | 0 | M21 | RTS 19/ II | RTS 19/ II | 0.17083 | 13.67 |  | Práce |  |  |  | POL1_
14 | 211010010R00 | Osazení hmoždinky do zdiva z tvrdého kamene, nebo betonu, průměr 8 mm | kus | 80 |  | 0 |  | 0 |  | 0 | 21 | 0 | 0 | 0 | 0 | 0 | M21 | RTS 19/ II | RTS 19/ II | 0.08117 | 6.49 |  | Práce |  |  |  | POL1_
15 | 210100251R00 | Ukončení kabelů smršťovací záklopkou nebo páskou, celoplastových, do průřezu 4x10 mm | kus | 3 |  | 0 |  | 0 |  | 0 | 21 | 0 | 0 | 0 | 0 | 0 | M21 | RTS 19/ II | RTS 19/ II | 0.24233 | 0.73 |  | Práce |  |  |  | POL1_
16 | 210800628R00 | Montáž vodiče H07V-K (CYA), 16 mm2, uloženého volně, | m | 50 |  | 0 |  | 0 |  | 0 | 21 | 0 | 0 | 0 | 0 | 0 | M21 | RTS 19/ II | RTS 19/ II | 0.04667 | 2.33 |  | Práce |  |  |  | POL1_
Díl: | M21s | Svítidla |  |  |  | 0 |  | 0 |  | 0 |  | 0 |  | 0 |  | 0 |  |  |  |  | 0 | [5 empty] | DIL
17 | 348-C | Svítidlo C | kus | 1 |  | 0 |  | 0 |  | 0 | 21 | 0 | 0 | 0 | 0 | 0 |  | Vlastní | Indiv | 0 | 0 |  | Specifikace |  |  |  | POL3_
18 | 348-CN | Svítidlo CN | kus | 1 |  | 0 |  | 0 |  | 0 | 21 | 0 | 0 | 0 | 0 | 0 |  | Vlastní | Indiv | 0 | 0 |  | Specifikace |  |  |  | POL3_
19 | 348PRS | Příspěvek na recyklaci svítidla | kus | 2 |  | 0 |  | 0 |  | 0 | 21 | 0 | 0 | 0 | 0 | 0 |  | Vlastní | Indiv | 0 | 0 |  | Specifikace |  |  |  | POL3_
Díl: | ON | Ostatní náklady |  |  |  | 0 |  | 0 |  | 0 |  | 0 |  | 0 |  | 0 |  |  |  |  | 40.43 | [5 empty] | DIL
20 | 201 R00 | Podíl přidružených výkonů | % | 14437.6 |  | 0 |  | 0 |  | 0 | 21 | 0 | 0 | 0 | 0 | 0 |  | RTS 19/ II | RTS 19/ II | 0.0028 | 40.43 |  | Práce |  |  |  | POL1_
21 | 810 | Přirážka za podružný materiál M21 | Kč | 11382.4 |  | 0 |  | 0 |  | 0 | 21 | 0 | 0 | 0 | 0 | 0 |  | Vlastní | Indiv | 0 | 0 |  | OPN |  |  |  | POL13_0
22 | 005241010R | Dokumentace skutečného provedení | Soubor | 1 |  | 0 |  | 0 |  | 0 | 21 | 0 | 0 | 0 | 0 | 0 |  | RTS 19/ II | Indiv | 0 | 0 |  | VRN |  |  |  | POL99_2
23 | 005231010R | Revize | Soubor | 1 |  | 0 |  | 0 |  | 0 | 21 | 0 | 0 | 0 | 0 | 0 |  | RTS 19/ II | Indiv | 0 | 0 |  | VRN |  |  |  | POL99_2
Díl: | VN | Vedlejší náklady |  |  |  | 0 |  | 0 |  | 0 |  | 0 |  | 0 |  | 0 |  |  |  |  | 0 | [5 empty] | DIL
24 | 005121 R | Zařízení staveniště | Soubor | 1 |  | 0 |  | 0 |  | 0 | 21 | 0 | 0 | 0 | 0 | 0 |  | RTS 19/ II | Indiv | 0 | 0 |  | VRN |  |  |  | POL99_2
|  | Veškeré náklady spojené s vybudováním, provozem a odstraněním zařízení staveniště. | [24 empty] | POP
Díl: | M21 | Elektromontáže |  |  |  | 0 |  | 0 |  | 0 |  | 0 |  | 0 |  | 0 |  |  |  |  | 2.93 | [5 empty] | DIL
25 | 210201521MTZ | Montáž svítidel | kus | 2 |  | 0 |  | 0 |  | 0 | 21 | 0 | 0 | 0 | 0 | 0 |  | Vlastní | RTS 19/ II | 0.66 | 1.32 |  | Práce |  |  |  | POL1_1
26 | 210110041R00 | Montáž spínače zapuštěného a polozapuštěného včetně zapojení, jednopólového, , řazení 1 | kus | 1 |  | 0 |  | 0 |  | 0 | 21 | 0 | 0 | 0 | 0 | 0 | M21 | RTS 19/ II | RTS 19/ II | 0.1475 | 0.15 |  | Práce |  |  |  | POL1_
27 | 210010311R00 | Montáž krabice plastové univerzální, kruhové, , , , do zdiva, bez zapojení, | kus | 1 |  | 0 |  | 0 |  | 0 | 21 | 0 | 0 | 0 | 0 | 0 | M21 | RTS 19/ II | RTS 19/ II | 0.1413 | 0.14 |  | Práce |  |  |  | POL1_
28 | 210010535R00 | Připojení svorkovnice bezšroubové | kus | 4 |  | 0 |  | 0 |  | 0 | 21 | 0 | 0 | 0 | 0 | 0 | M21 | RTS 19/ II | RTS 19/ II | 0.013 | 0.05 |  | Práce |  |  |  | POL1_
29 | 210810005R00 | Montáž kabelu CYKY 750 V, 3 x 1,5 mm2, volně uloženého | m | 25 |  | 0 |  | 0 |  | 0 | 21 | 0 | 0 | 0 | 0 | 0 | M21 | RTS 19/ II | RTS 19/ II | 0.05096 | 1.27 |  | Práce |  |  |  | POL1_
[25 empty] | 15 | 21 | DPH
| Celkem |  |  |  |  | 0 | [18 empty] | 0 | 0 | SUM
END
Note on S6: Jedná se o informaci, zda se jedná o položku, která je do rozpočtu zadána z cenové soustavy RTS, nebo vlastní.
Note on T6: Jedná se o název CÚ, která je zadána u položky rozpočtu

## SO 01 SO01.3.04 Pol
Položkový soupis prací a dodávek | [26 empty] | #TypZaznamu#
S: | Ja17/01 | Modernizace odborných učeben ZŠ Velké Opatovice | [24 empty] | STA
O: | SO 01 | Vstup pro imobilní, odborné učebny, výtah, zvedací plošina, hygienické zařízení | [21 empty] | STA |  |  | OBJ
R: | SO01.3.04 | Elektroinstalace - učebna ICT 3.NP | [24 empty] | ROZ
P.č. | Číslo položky | Název položky | MJ | Množství | Cena / MJ | Celkem | Dodávka | Dodávka celk. | Montáž | Montáž celk. | DPH | Cena s DPH | Hmotnost / MJ | Hmotnost celk.(t) | Dem. hmotnost / MJ | Dem. hmotnost celk.(t) | Ceník | Cen. soustava / platnost | Cenová úroveň | Nhod / MJ | Nhod celk. | Dodavatel | Typ položky
Díl: | M21r | Rozvaděče |  |  |  | 0 |  | 0 |  | 0 |  | 0 |  | 0 |  | 0 |  |  |  |  | 0 | [5 empty] | DIL
1 | 357-RP06 | Rozvaděč RP06 | kpl | 1 |  | 0 |  | 0 |  | 0 | 21 | 0 | 0 | 0 | 0 | 0 |  | Vlastní | Indiv | 0 | 0 |  | Práce |  |  |  | POL1_
Díl: | M212 | Materiál |  |  |  | 0 |  | 0 |  | 0 |  | 0 |  | 0.11 |  | 0 |  |  |  |  | 0 | [5 empty] | DIL
2 | 3588905OLI | Chránič proudový kombi OLI-10C-1N-030AC 10 kA 38279 | kus | 1 |  | 0 |  | 0 |  | 0 | 21 | 0 | 0.0005 | 0 | 0 | 0 |  | Vlastní | Indiv | 0 | 0 |  | Specifikace |  |  |  | POL3_
3 | 34195D | Drobný rozvaděčový materiál, dozbrojení chráničem | sada | 1 |  | 0 |  | 0 |  | 0 | 21 | 0 | 0 | 0 | 0 | 0 |  | Vlastní | RTS 19/ II | 0 | 0 |  | Specifikace |  |  |  | POL3_
4 | 34111101R | kabel CYKY; instalační; pro pevné uložení ve vnitřních a venk.prostorách v zemi, betonu; Cu plné holé jádro, tvar jádra RE-kulatý jednodrát; počet a průřez žil 5x10mm2; počet žil 5; teplota použití -30 až 70 °C; max.provoz.teplota při zkratu 160 °C; min.teplota pokládky -5 °C; průřez vodiče 10 mm2; samozhášivý; odolnost vůči UV záření; barva pláště černá | m | 30 |  | 0 |  | 0 |  | 0 | 21 | 0 | 0.00076 | 0.02 | 0 | 0 | SPCM | RTS 19/ II | RTS 19/ II | 0 | 0 |  | Specifikace |  |  |  | POL3_
5 | 34111030R | kabel CYKY; instalační; pro pevné uložení ve vnitřních a venk.prostorách v zemi, betonu; Cu plné holé jádro, tvar jádra RE-kulatý jednodrát; počet a průřez žil 3x1,5mm2; počet žil 3; teplota použití -30 až 70 °C; max.provoz.teplota při zkratu 160 °C; min.teplota pokládky -5 °C; průřez vodiče 1,5 mm2; samozhášivý; odolnost vůči UV záření; barva pláště černá | m | 185 |  | 0 |  | 0 |  | 0 | 21 | 0 | 0.00015 | 0.03 | 0 | 0 | SPCM | RTS 19/ II | RTS 19/ II | 0 | 0 |  | Specifikace |  |  |  | POL3_
6 | 34111090R | kabel CYKY; instalační; pro pevné uložení ve vnitřních a venk.prostorách v zemi, betonu; Cu plné holé jádro, tvar jádra RE-kulatý jednodrát; počet a průřez žil 5x1,5mm2; počet žil 5; teplota použití -30 až 70 °C; max.provoz.teplota při zkratu 160 °C; min.teplota pokládky -5 °C; průřez vodiče 1,5 mm2; samozhášivý; odolnost vůči UV záření; barva pláště černá | m | 85 |  | 0 |  | 0 |  | 0 | 21 | 0 | 0.00021 | 0.02 | 0 | 0 | SPCM | RTS 19/ II | RTS 19/ II | 0 | 0 |  | Specifikace |  |  |  | POL3_
7 | 34111036R | kabel CYKY; instalační; pro pevné uložení ve vnitřních a venk.prostorách v zemi, betonu; Cu plné holé jádro, tvar jádra RE-kulatý jednodrát; počet a průřez žil 3x2,5mm2; počet žil 3; teplota použití -30 až 70 °C; max.provoz.teplota při zkratu 160 °C; min.teplota pokládky -5 °C; průřez vodiče 2,5 mm2; samozhášivý; odolnost vůči UV záření; barva pláště černá | m | 200 |  | 0 |  | 0 |  | 0 | 21 | 0 | 0.0002 | 0.04 | 0 | 0 | SPCM | RTS 19/ II | RTS 19/ II | 0 | 0 |  | Specifikace |  |  |  | POL3_
8 | 34535443R | strojek pro spínač sériový; řazení 5; 10AX, 250VAC | kus | 3 |  | 0 |  | 0 |  | 0 | 21 | 0 | 5e-05 | 0 | 0 | 0 | SPCM | RTS 19/ II | RTS 19/ II | 0 | 0 |  | Specifikace |  |  |  | POL3_
9 | 34536492R | kryt spínače; dělený; pro pro spínače řazení 5,6+6,1/0+1/0 | kus | 3 |  | 0 |  | 0 |  | 0 | 21 | 0 | 1e-05 | 0 | 0 | 0 | SPCM | RTS 19/ II | RTS 19/ II | 0 | 0 |  | Specifikace |  |  |  | POL3_
10 | 34536700R | rámeček pro elektroinst. přístroje (zásuvky a spínače); jednonásobný | kus | 3 |  | 0 |  | 0 |  | 0 | 21 | 0 | 5e-05 | 0 | 0 | 0 | SPCM | RTS 19/ II | RTS 19/ II | 0 | 0 |  | Specifikace |  |  |  | POL3_
11 | 34551610R | zásuvka jednonásobná s ochr.kolíkem; řazení 2P+PE; 16 A, 250 V AC | kus | 12 |  | 0 |  | 0 |  | 0 | 21 | 0 | 1e-05 | 0 | 0 | 0 | SPCM | RTS 19/ II | RTS 19/ II | 0 | 0 |  | Specifikace |  |  |  | POL3_
12 | 34536700R | rámeček pro elektroinst. přístroje (zásuvky a spínače); jednonásobný | kus | 12 |  | 0 |  | 0 |  | 0 | 21 | 0 | 5e-05 | 0 | 0 | 0 | SPCM | RTS 19/ II | RTS 19/ II | 0 | 0 |  | Specifikace |  |  |  | POL3_
13 | 3457214EKE | Lišta EKE 100x60 PVC, vkládací Elegant | m | 60 |  | 0 |  | 0 |  | 0 | 21 | 0 | 0 | 0 | 0 | 0 |  | Vlastní | Indiv | 0 | 0 |  | Specifikace |  |  |  | POL3_
14 | 35822002333R | jistič modulární jmen.proud 25,00 A; charakt. C; počet pólů 3; jmenovitá zkratová schopnost/230 V a.c. 10 kA; tepl.okolí -25 do + 55 °C; IP 20 | kus | 1 |  | 0 |  | 0 |  | 0 | 21 | 0 | 0.0005 | 0 | 0 | 0 | SPCM | RTS 19/ II | RTS 19/ II | 0 | 0 |  | Specifikace |  |  |  | POL3_
15 | 34571511R | krabice elektroinstalační pod omítku; přístrojová; mat. PVC samozhášivé; teplot.rozsah -5 až 60 °C; určeno pro rozvody s napětím 400 V a proudem max. 16 A; rozměry-průměr,hloubka pr.73x30 mm | kus | 16 |  | 0 |  | 0 |  | 0 | 21 | 0 | 2e-05 | 0 | 0 | 0 | SPCM | RTS 19/ II | RTS 19/ II | 0 | 0 |  | Specifikace |  |  |  | POL3_
16 | 34571518R | krabice elektroinstalační pod omítku; univerzální; mat. PVC samozhášivé; teplot.rozsah -5 až 60 °C; určeno pro rozvody s napětím 400 V a proudem max. 16 A; rozměry-průměr,hloubka pr.73x42 mm | kus | 2 |  | 0 |  | 0 |  | 0 | 21 | 0 | 3e-05 | 0 | 0 | 0 | SPCM | RTS 19/ II | RTS 19/ II | 0 | 0 |  | Specifikace |  |  |  | POL3_
17 | 345711591R | trubka ohebná, elektroinstalační; mat. PVC samozhášivé; vnější pr.= 20,0 mm; vnitřní pr.= 14,1 mm; mech.odolnost nízká; mezní hodnota zatížení 320 N/5 cm; teplot.rozsah -5 až 60 °C; stupeň hořlavosti A1-F; použití: pro instalaci na povrch, do omítky nebo pod omítku, pro montáž do dutých zdí, příček a stropů | m | 10 |  | 0 |  | 0 |  | 0 | 21 | 0 | 6e-05 | 0 | 0 | 0 | SPCM | RTS 19/ II | RTS 19/ II | 0 | 0 |  | Specifikace |  |  |  | POL3_
18 | 345711595R | trubka ohebná, elektroinstalační; mat. PVC samozhášivé; vnější pr.= 50,0 mm; vnitřní pr.= 39,6 mm; mech.odolnost nízká; mezní hodnota zatížení 320 N/5 cm; teplot.rozsah -5 až 60 °C; stupeň hořlavosti A1-F; použití: pro instalaci na povrch, do omítky nebo pod omítku, pro montáž do dutých zdí, příček a stropů | m | 20 |  | 0 |  | 0 |  | 0 | 21 | 0 | 0.00024 | 0 | 0 | 0 | SPCM | RTS 19/ II | RTS 19/ II | 0 | 0 |  | Specifikace |  |  |  | POL3_
19 | 345711592R | trubka ohebná, elektroinstalační; mat. PVC samozhášivé; vnější pr.= 25,0 mm; vnitřní pr.= 18,3 mm; mech.odolnost nízká; mezní hodnota zatížení 320 N/5 cm; teplot.rozsah -5 až 60 °C; stupeň hořlavosti A1-F; použití: pro instalaci na povrch, do omítky nebo pod omítku, pro montáž do dutých zdí, příček a stropů | m | 8 |  | 0 |  | 0 |  | 0 | 21 | 0 | 7e-05 | 0 | 0 | 0 | SPCM | RTS 19/ II | RTS 19/ II | 0 | 0 |  | Specifikace |  |  |  | POL3_
20 | 357R | Úprava v rozvavděči | kpl | 1 |  | 0 |  | 0 |  | 0 | 21 | 0 | 0 | 0 | 0 | 0 |  | Vlastní | Indiv | 0 | 0 |  | Specifikace |  |  |  | POL3_
Díl: | M21 | Elektromontáže |  |  |  | 0 |  | 0 |  | 0 |  | 0 |  | 0 |  | 0 |  |  |  |  | 90.35 | [5 empty] | DIL
21 | 210120401R25 | Jistič vzduch.1pólový do 25 A bez krytu | kus | 1 |  | 0 |  | 0 |  | 0 | 21 | 0 | 0 | 0 | 0 | 0 |  | Vlastní | RTS 19/ II | 0.18967 | 0.19 |  | Práce |  |  |  | POL1_1
22 | 210-001 | Drobné demontáže, dozbrojení chráničem | kpl | 1 |  | 0 |  | 0 |  | 0 | 21 | 0 | 0 | 0 | 0 | 0 |  | Vlastní | Indiv | 0 | 0 |  | Práce |  |  |  | POL1_
23 | 210190001R00 | Montáž oceloplechové rozvodnice, do hmotnosti 20 kg | kus | 1 |  | 0 |  | 0 |  | 0 | 21 | 0 | 0 | 0 | 0 | 0 | M21 | RTS 19/ II | RTS 19/ II | 1 | 1 |  | Práce |  |  |  | POL1_1
|  | montáž rozvaděčů nn a vn včetně usazení, sestavení dílců, vyvážení, upevnění, zapojení a montáž demontovaných částí a přístrojů, kontroly a dotažení spojů, opravy nátěrů, avšak bez zapojení, a ukončení kabelů | [24 empty] | SPI | montáž rozvaděčů nn a vn včetně usazení, sestavení dílců, vyvážení, upevnění, zapojení a montáž demontovaných částí a přístrojů, kontroly a dotažení spojů, opravy nátěrů, avšak bez zapojení, a ukončení kabelů
24 | 210810012R00 | Montáž kabelu CYKY 750 V, 4 x 6 mm2, volně uloženého | m | 30 |  | 0 |  | 0 |  | 0 | 21 | 0 | 0 | 0 | 0 | 0 | M21 | RTS 19/ II | RTS 19/ II | 0.05794 | 1.74 |  | Práce |  |  |  | POL1_1
25 | 210810005R00 | Montáž kabelu CYKY 750 V, 3 x 1,5 mm2, volně uloženého | m | 185 |  | 0 |  | 0 |  | 0 | 21 | 0 | 0 | 0 | 0 | 0 | M21 | RTS 19/ II | RTS 19/ II | 0.05096 | 9.43 |  | Práce |  |  |  | POL1_1
26 | 210810015R00 | Montáž kabelu CYKY 750 V, 5 x 1,5 mm2, volně uloženého | m | 85 |  | 0 |  | 0 |  | 0 | 21 | 0 | 0 | 0 | 0 | 0 | M21 | RTS 19/ II | RTS 19/ II | 0.05096 | 4.33 |  | Práce |  |  |  | POL1_1
27 | 210810006R00 | Montáž kabelu CYKY 750 V, 3 x 2,5 mm2, volně uloženého | m | 200 |  | 0 |  | 0 |  | 0 | 21 | 0 | 0 | 0 | 0 | 0 | M21 | RTS 19/ II | RTS 19/ II | 0.05096 | 10.19 |  | Práce |  |  |  | POL1_1
28 | 210110043R00 | Montáž spínače zapuštěného a polozapuštěného včetně zapojení, sériového, , řazení 5 | kus | 3 |  | 0 |  | 0 |  | 0 | 21 | 0 | 0 | 0 | 0 | 0 | M21 | RTS 19/ II | RTS 19/ II | 0.16867 | 0.51 |  | Práce |  |  |  | POL1_1
29 | 210111011R00 | Montáž zásuvky domovní zapuštěné včetně zapojení, , provedení 2P+PE, | kus | 12 |  | 0 |  | 0 |  | 0 | 21 | 0 | 0 | 0 | 0 | 0 | M21 | RTS 19/ II | RTS 19/ II | 0.26 | 3.12 |  | Práce |  |  |  | POL1_1
30 | 210201521MTZ | Montáž svítidel | kus | 27 |  | 0 |  | 0 |  | 0 | 21 | 0 | 0 | 0 | 0 | 0 |  | Vlastní | RTS 19/ II | 0.66 | 17.82 |  | Práce |  |  |  | POL1_1
31 | 210010107R00 | Montáž lišty elektroinstalační, z PVC, šířky do 120 mm, uložená pevně šroubováním | m | 60 |  | 0 |  | 0 |  | 0 | 21 | 0 | 0 | 0 | 0 | 0 | M21 | RTS 19/ II | RTS 19/ II | 0.5 | 30 |  | Práce |  |  |  | POL1_1
32 | 210120451R00 | Montáž jističe vzduchového včetně zapojení, bez krytu, třípólového do 25 A, | kus | 1 |  | 0 |  | 0 |  | 0 | 21 | 0 | 0 | 0 | 0 | 0 | M21 | RTS 19/ II | RTS 19/ II | 0.34783 | 0.35 |  | Práce |  |  |  | POL1_1
33 | 210010301R00 | Montáž krabice plastové přístrojové, kruhové, , , , do zdiva, bez zapojení, | kus | 16 |  | 0 |  | 0 |  | 0 | 21 | 0 | 0 | 0 | 0 | 0 | M21 | RTS 19/ II | RTS 19/ II | 0.1413 | 2.26 |  | Práce |  |  |  | POL1_1
34 | 210010301R00 | Montáž krabice plastové přístrojové, kruhové, , , , do zdiva, bez zapojení, | kus | 2 |  | 0 |  | 0 |  | 0 | 21 | 0 | 0 | 0 | 0 | 0 | M21 | RTS 19/ II | RTS 19/ II | 0.1413 | 0.28 |  | Práce |  |  |  | POL1_1
35 | 210010002R00 | Montáž trubky ohebné, z PVC, uložené pod omítku, vnější průměr 20 mm, , | m | 10 |  | 0 |  | 0 |  | 0 | 21 | 0 | 0 | 0 | 0 | 0 | M21 | RTS 19/ II | RTS 19/ II | 0.08017 | 0.8 |  | Práce |  |  |  | POL1_1
36 | 210010006R00 | Montáž trubky ohebné, z PVC, uložené pod omítku, vnější průměr 50 mm, , | m | 20 |  | 0 |  | 0 |  | 0 | 21 | 0 | 0 | 0 | 0 | 0 | M21 | RTS 19/ II | RTS 19/ II | 0.099 | 1.98 |  | Práce |  |  |  | POL1_1
37 | 210010003R00 | Montáž trubky ohebné, z PVC, uložené pod omítku, vnější průměr 25 mm, , | m | 8 |  | 0 |  | 0 |  | 0 | 21 | 0 | 0 | 0 | 0 | 0 | M21 | RTS 19/ II | RTS 19/ II | 0.08217 | 0.66 |  | Práce |  |  |  | POL1_
38 | 210100251R00 | Ukončení kabelů smršťovací záklopkou nebo páskou, celoplastových, do průřezu 4x10 mm | kus | 20 |  | 0 |  | 0 |  | 0 | 21 | 0 | 0 | 0 | 0 | 0 | M21 | RTS 19/ II | RTS 19/ II | 0.24233 | 4.85 |  | Práce |  |  |  | POL1_1
39 | 210100259R00 | Ukončení kabelů smršťovací záklopkou nebo páskou, celoplastových, do průřezu 5x10 mm2 | kus | 2 |  | 0 |  | 0 |  | 0 | 21 | 0 | 0 | 0 | 0 | 0 | M21 | RTS 19/ II | RTS 19/ II | 0.42167 | 0.84 |  | Práce |  |  |  | POL1_1
40 | 210-002 | Demontáž stávající elektroinstalace | hod | 15 |  | 0 |  | 0 |  | 0 | 21 | 0 | 0 | 0 | 0 | 0 |  | Vlastní | Indiv | 0 | 0 |  | Práce |  |  |  | POL1_
Díl: | M21s | Svítidla |  |  |  | 0 |  | 0 |  | 0 |  | 0 |  | 0.01 |  | 0 |  |  |  |  | 0 | [5 empty] | DIL
41 | 348-B | Svítidlo B | kus | 23 |  | 0 |  | 0 |  | 0 | 21 | 0 | 0 | 0 | 0 | 0 |  | Vlastní | Indiv | 0 | 0 |  | Specifikace |  |  |  | POL3_
42 | 348-BN | Svítidlo BN | kus | 1 |  | 0 |  | 0 |  | 0 | 21 | 0 | 0 | 0 | 0 | 0 |  | Vlastní | Indiv | 0 | 0 |  | Specifikace |  |  |  | POL3_
43 | 348-A | Svítidlo A | kus | 2 |  | 0 |  | 0 |  | 0 | 21 | 0 | 0 | 0 | 0 | 0 |  | Vlastní | Indiv | 0 | 0 |  | Specifikace |  |  |  | POL3_
44 | 42392056P | Závěs stropní (2 ks), 800 mm | sada | 2 |  | 0 |  | 0 |  | 0 | 21 | 0 | 0.0029 | 0.01 | 0 | 0 |  | Vlastní | RTS 19/ II | 0 | 0 |  | Specifikace |  |  |  | POL3_
45 | 348-N1 | Svítidlo N1 | kus | 1 |  | 0 |  | 0 |  | 0 | 21 | 0 | 0 | 0 | 0 | 0 |  | Vlastní | Indiv | 0 | 0 |  | Specifikace |  |  |  | POL3_
46 | 348PRS | Příspěvek na recyklaci svítidla | kus | 27 |  | 0 |  | 0 |  | 0 | 21 | 0 | 0 | 0 | 0 | 0 |  | Vlastní | Indiv | 0 | 0 |  | Specifikace |  |  |  | POL3_
Díl: | 96 | Bourání konstrukcí |  |  |  | 0 |  | 0 |  | 0 |  | 0 |  | 0.3 |  | 0.6 |  |  |  |  | 58.52 | [5 empty] | DIL
47 | 973031614R00 | Vysekání v cihelném zdivu výklenků a kapes kapes pro špalíky a krabice na jakoukoliv maltu vápennou nebo vápenocementovou, velilkosti do 50x50x50 mm | kus | 17 |  | 0 |  | 0 |  | 0 | 21 | 0 | 8e-05 | 0 | 0 | 0 | 801-3 | RTS 19/ II | RTS 19/ II | 0.116 | 1.97 |  | Práce |  |  |  | POL1_1
48 | 974031222R00 | Vysekání rýh v jakémkoliv zdivu cihelném v prostoru přilehlém ke stropní konstrukci do hloubky 30 mm, šířky do 70 mm | m | 150 |  | 0 |  | 0 |  | 0 | 21 | 0 | 0.00049 | 0.07 | 0.004 | 0.6 | 801-3 | RTS 19/ II | RTS 19/ II | 0.257 | 38.55 |  | Práce |  |  |  | POL1_1
49 | 612403380R00 | Hrubá výplň rýh ve stěnách, jakoukoliv maltou maltou ze suchých směsí 30 x 30 mm | m | 150 |  | 0 |  | 0 |  | 0 | 21 | 0 | 0.00156 | 0.23 | 0 | 0 | 801-4 | RTS 19/ II | RTS 19/ II | 0.12 | 18 |  | Práce |  |  |  | POL1_
|  | jakékoliv šířky rýhy, | [24 empty] | SPI
Díl: | ON | Ostatní náklady |  |  |  | 0 |  | 0 |  | 0 |  | 0 |  | 0 |  | 0 |  |  |  |  | 136.3 | [5 empty] | DIL
50 | 201 R00 | Podíl přidružených výkonů | % | 48680.02 |  | 0 |  | 0 |  | 0 | 21 | 0 | 0 | 0 | 0 | 0 |  | RTS 19/ II | RTS 19/ II | 0.0028 | 136.3 |  | Práce |  |  |  | POL1_
51 | 810 | Přirážka za podružný materiál M21 | Kč | 33711.89 |  | 0 |  | 0 |  | 0 | 21 | 0 | 0 | 0 | 0 | 0 |  | Vlastní | Indiv | 0 | 0 |  | OPN |  |  |  | POL13_0
52 | 005241010R | Dokumentace skutečného provedení | Soubor | 1 |  | 0 |  | 0 |  | 0 | 21 | 0 | 0 | 0 | 0 | 0 |  | RTS 19/ II | Indiv | 0 | 0 |  | VRN |  |  |  | POL99_2
53 | 005231010R | Revize | Soubor | 1 |  | 0 |  | 0 |  | 0 | 21 | 0 | 0 | 0 | 0 | 0 |  | RTS 19/ II | Indiv | 0 | 0 |  | VRN |  |  |  | POL99_2
Díl: | VN | Vedlejší náklady |  |  |  | 0 |  | 0 |  | 0 |  | 0 |  | 0 |  | 0 |  |  |  |  | 0 | [5 empty] | DIL
54 | 005121 R | Zařízení staveniště | Soubor | 1 |  | 0 |  | 0 |  | 0 | 21 | 0 | 0 | 0 | 0 | 0 |  | RTS 19/ II | Indiv | 0 | 0 |  | VRN |  |  |  | POL99_2
[25 empty] | 15 | 21 | DPH
| Celkem |  |  |  |  | 0 | [18 empty] | 0 | 0 | SUM
END
Note on S6: Jedná se o informaci, zda se jedná o položku, která je do rozpočtu zadána z cenové soustavy RTS, nebo vlastní.
Note on T6: Jedná se o název CÚ, která je zadána u položky rozpočtu

## SO 01 SO01.3.05 Pol
Položkový soupis prací a dodávek | [26 empty] | #TypZaznamu#
S: | Ja17/01 | Modernizace odborných učeben ZŠ Velké Opatovice | [24 empty] | STA
O: | SO 01 | Vstup pro imobilní, odborné učebny, výtah, zvedací plošina, hygienické zařízení | [21 empty] | STA |  |  | OBJ
R: | SO01.3.05 | Elektroinstalace - učebna přírodopisu 3.NP | [24 empty] | ROZ
P.č. | Číslo položky | Název položky | MJ | Množství | Cena / MJ | Celkem | Dodávka | Dodávka celk. | Montáž | Montáž celk. | DPH | Cena s DPH | Hmotnost / MJ | Hmotnost celk.(t) | Dem. hmotnost / MJ | Dem. hmotnost celk.(t) | Ceník | Cen. soustava / platnost | Cenová úroveň | Nhod / MJ | Nhod celk. | Dodavatel | Typ položky
Díl: | M21r | Rozvaděče |  |  |  | 0 |  | 0 |  | 0 |  | 0 |  | 0 |  | 0 |  |  |  |  | 0 | [5 empty] | DIL
1 | 357-RP01 | Rozvaděč RP01 | kpl | 1 |  | 0 |  | 0 |  | 0 | 21 | 0 | 0 | 0 | 0 | 0 |  | Vlastní | Indiv | 0 | 0 |  | Práce |  |  |  | POL1_
Díl: | M212 | Materiál |  |  |  | 0 |  | 0 |  | 0 |  | 0 |  | 0.06 |  | 0 |  |  |  |  | 0 | [5 empty] | DIL
2 | 3588905OLI | Chránič proudový kombi OLI-10C-1N-030AC 10 kA 38279 | kus | 1 |  | 0 |  | 0 |  | 0 | 21 | 0 | 0.0005 | 0 | 0 | 0 |  | Vlastní | Indiv | 0 | 0 |  | Specifikace |  |  |  | POL3_
3 | 34195D | Drobný rozvaděčový materiál, dozbrojení chráničem | sada | 1 |  | 0 |  | 0 |  | 0 | 21 | 0 | 0 | 0 | 0 | 0 |  | Vlastní | RTS 19/ II | 0 | 0 |  | Specifikace |  |  |  | POL3_
4 | 34111100R | kabel CYKY; instalační; pro pevné uložení ve vnitřních a venk.prostorách v zemi, betonu; Cu plné holé jádro, tvar jádra RE-kulatý jednodrát; počet a průřez žil 5x6mm2; počet žil 5; teplota použití -30 až 70 °C; max.provoz.teplota při zkratu 160 °C; min.teplota pokládky -5 °C; průřez vodiče 6,0 mm2; samozhášivý; odolnost vůči UV záření; barva pláště černá | m | 25 |  | 0 |  | 0 |  | 0 | 21 | 0 | 0.00053 | 0.01 | 0 | 0 | SPCM | RTS 19/ II | RTS 19/ II | 0 | 0 |  | Specifikace |  |  |  | POL3_
5 | 34111000O | Kabel silový s Cu jádrem 750 V CYKY-O 2 x 1,5 mm2 | m | 10 |  | 0 |  | 0 |  | 0 | 21 | 0 | 0.00013 | 0 | 0 | 0 |  | Vlastní | RTS 19/ II | 0 | 0 |  | Specifikace |  |  |  | POL3_
6 | 34111030R | kabel CYKY; instalační; pro pevné uložení ve vnitřních a venk.prostorách v zemi, betonu; Cu plné holé jádro, tvar jádra RE-kulatý jednodrát; počet a průřez žil 3x1,5mm2; počet žil 3; teplota použití -30 až 70 °C; max.provoz.teplota při zkratu 160 °C; min.teplota pokládky -5 °C; průřez vodiče 1,5 mm2; samozhášivý; odolnost vůči UV záření; barva pláště černá | m | 155 |  | 0 |  | 0 |  | 0 | 21 | 0 | 0.00015 | 0.02 | 0 | 0 | SPCM | RTS 19/ II | RTS 19/ II | 0 | 0 |  | Specifikace |  |  |  | POL3_
7 | 34111110R | kabel CYKY; instalační; pro pevné uložení ve vnitřních a venk.prostorách v zemi, betonu; Cu plné holé jádro, tvar jádra RE-kulatý jednodrát; počet a průřez žil 7x1,5mm2; počet žil 7; teplota použití -30 až 70 °C; max.provoz.teplota při zkratu 160 °C; min.teplota pokládky -5 °C; průřez vodiče 1,5 mm2; samozhášivý; odolnost vůči UV záření; barva pláště černá | m | 80 |  | 0 |  | 0 |  | 0 | 21 | 0 | 0.00026 | 0.02 | 0 | 0 | SPCM | RTS 19/ II | RTS 19/ II | 0 | 0 |  | Specifikace |  |  |  | POL3_
8 | 34111036R | kabel CYKY; instalační; pro pevné uložení ve vnitřních a venk.prostorách v zemi, betonu; Cu plné holé jádro, tvar jádra RE-kulatý jednodrát; počet a průřez žil 3x2,5mm2; počet žil 3; teplota použití -30 až 70 °C; max.provoz.teplota při zkratu 160 °C; min.teplota pokládky -5 °C; průřez vodiče 2,5 mm2; samozhášivý; odolnost vůči UV záření; barva pláště černá | m | 70 |  | 0 |  | 0 |  | 0 | 21 | 0 | 0.0002 | 0.01 | 0 | 0 | SPCM | RTS 19/ II | RTS 19/ II | 0 | 0 |  | Specifikace |  |  |  | POL3_
9 | 34535440R | strojek pro jednopólový spínač; řazení 1, 1So; 10AX, 250VAC | kus | 1 |  | 0 |  | 0 |  | 0 | 21 | 0 | 5e-05 | 0 | 0 | 0 | SPCM | RTS 19/ II | RTS 19/ II | 0 | 0 |  | Specifikace |  |  |  | POL3_
10 | 34536490R | kryt spínače; jednoduchý; pro pro spínače řazení 1,6,7,1/0 | kus | 1 |  | 0 |  | 0 |  | 0 | 21 | 0 | 1e-05 | 0 | 0 | 0 | SPCM | RTS 19/ II | RTS 19/ II | 0 | 0 |  | Specifikace |  |  |  | POL3_
11 | 34536700R | rámeček pro elektroinst. přístroje (zásuvky a spínače); jednonásobný | kus | 1 |  | 0 |  | 0 |  | 0 | 21 | 0 | 5e-05 | 0 | 0 | 0 | SPCM | RTS 19/ II | RTS 19/ II | 0 | 0 |  | Specifikace |  |  |  | POL3_
12 | 34535443R | strojek pro spínač sériový; řazení 5; 10AX, 250VAC | kus | 2 |  | 0 |  | 0 |  | 0 | 21 | 0 | 5e-05 | 0 | 0 | 0 | SPCM | RTS 19/ II | RTS 19/ II | 0 | 0 |  | Specifikace |  |  |  | POL3_
13 | 34536492R | kryt spínače; dělený; pro pro spínače řazení 5,6+6,1/0+1/0 | kus | 2 |  | 0 |  | 0 |  | 0 | 21 | 0 | 1e-05 | 0 | 0 | 0 | SPCM | RTS 19/ II | RTS 19/ II | 0 | 0 |  | Specifikace |  |  |  | POL3_
14 | 34536700R | rámeček pro elektroinst. přístroje (zásuvky a spínače); jednonásobný | kus | 2 |  | 0 |  | 0 |  | 0 | 21 | 0 | 5e-05 | 0 | 0 | 0 | SPCM | RTS 19/ II | RTS 19/ II | 0 | 0 |  | Specifikace |  |  |  | POL3_
15 | 34551610R | zásuvka jednonásobná s ochr.kolíkem; řazení 2P+PE; 16 A, 250 V AC | kus | 3 |  | 0 |  | 0 |  | 0 | 21 | 0 | 1e-05 | 0 | 0 | 0 | SPCM | RTS 19/ II | RTS 19/ II | 0 | 0 |  | Specifikace |  |  |  | POL3_
16 | 34536700R | rámeček pro elektroinst. přístroje (zásuvky a spínače); jednonásobný | kus | 3 |  | 0 |  | 0 |  | 0 | 21 | 0 | 5e-05 | 0 | 0 | 0 | SPCM | RTS 19/ II | RTS 19/ II | 0 | 0 |  | Specifikace |  |  |  | POL3_
17 | 34551633R | zásuvka s ochranným kolíkem, s clonkami, s ochranou před přepětím; řazení 2P+PE; 16 A, 250 V AC; IP 40 | kus | 2 |  | 0 |  | 0 |  | 0 | 21 | 0 | 1e-05 | 0 | 0 | 0 | SPCM | RTS 19/ II | RTS 19/ II | 0 | 0 |  | Specifikace |  |  |  | POL3_
18 | 3457214EKE | Lišta EKE 100x60 PVC, vkládací Elegant | m | 16 |  | 0 |  | 0 |  | 0 | 21 | 0 | 0 | 0 | 0 | 0 |  | Vlastní | Indiv | 0 | 0 |  | Specifikace |  |  |  | POL3_
19 | 35822002333R | jistič modulární jmen.proud 25,00 A; charakt. C; počet pólů 3; jmenovitá zkratová schopnost/230 V a.c. 10 kA; tepl.okolí -25 do + 55 °C; IP 20 | kus | 1 |  | 0 |  | 0 |  | 0 | 21 | 0 | 0.0005 | 0 | 0 | 0 | SPCM | RTS 19/ II | RTS 19/ II | 0 | 0 |  | Specifikace |  |  |  | POL3_
20 | 34571511R | krabice elektroinstalační pod omítku; přístrojová; mat. PVC samozhášivé; teplot.rozsah -5 až 60 °C; určeno pro rozvody s napětím 400 V a proudem max. 16 A; rozměry-průměr,hloubka pr.73x30 mm | kus | 6 |  | 0 |  | 0 |  | 0 | 21 | 0 | 2e-05 | 0 | 0 | 0 | SPCM | RTS 19/ II | RTS 19/ II | 0 | 0 |  | Specifikace |  |  |  | POL3_
21 | 34571518R | krabice elektroinstalační pod omítku; univerzální; mat. PVC samozhášivé; teplot.rozsah -5 až 60 °C; určeno pro rozvody s napětím 400 V a proudem max. 16 A; rozměry-průměr,hloubka pr.73x42 mm | kus | 3 |  | 0 |  | 0 |  | 0 | 21 | 0 | 3e-05 | 0 | 0 | 0 | SPCM | RTS 19/ II | RTS 19/ II | 0 | 0 |  | Specifikace |  |  |  | POL3_
22 | 345711591R | trubka ohebná, elektroinstalační; mat. PVC samozhášivé; vnější pr.= 20,0 mm; vnitřní pr.= 14,1 mm; mech.odolnost nízká; mezní hodnota zatížení 320 N/5 cm; teplot.rozsah -5 až 60 °C; stupeň hořlavosti A1-F; použití: pro instalaci na povrch, do omítky nebo pod omítku, pro montáž do dutých zdí, příček a stropů | m | 32 |  | 0 |  | 0 |  | 0 | 21 | 0 | 6e-05 | 0 | 0 | 0 | SPCM | RTS 19/ II | RTS 19/ II | 0 | 0 |  | Specifikace |  |  |  | POL3_
23 | 345711595R | trubka ohebná, elektroinstalační; mat. PVC samozhášivé; vnější pr.= 50,0 mm; vnitřní pr.= 39,6 mm; mech.odolnost nízká; mezní hodnota zatížení 320 N/5 cm; teplot.rozsah -5 až 60 °C; stupeň hořlavosti A1-F; použití: pro instalaci na povrch, do omítky nebo pod omítku, pro montáž do dutých zdí, příček a stropů | m | 4 |  | 0 |  | 0 |  | 0 | 21 | 0 | 0.00024 | 0 | 0 | 0 | SPCM | RTS 19/ II | RTS 19/ II | 0 | 0 |  | Specifikace |  |  |  | POL3_
24 | 357R | Úprava v rozvavděči | kpl | 1 |  | 0 |  | 0 |  | 0 | 21 | 0 | 0 | 0 | 0 | 0 |  | Vlastní | Indiv | 0 | 0 |  | Specifikace |  |  |  | POL3_
Díl: | M21 | Elektromontáže |  |  |  | 0 |  | 0 |  | 0 |  | 0 |  | 0 |  | 0 |  |  |  |  | 50.25 | [5 empty] | DIL
25 | 210120401R25 | Jistič vzduch.1pólový do 25 A bez krytu | kus | 1 |  | 0 |  | 0 |  | 0 | 21 | 0 | 0 | 0 | 0 | 0 |  | Vlastní | RTS 19/ II | 0.18967 | 0.19 |  | Práce |  |  |  | POL1_1
26 | 210-001 | Drobné demontáže, dozbrojení chráničem | kpl | 1 |  | 0 |  | 0 |  | 0 | 21 | 0 | 0 | 0 | 0 | 0 |  | Vlastní | Indiv | 0 | 0 |  | Práce |  |  |  | POL1_
27 | 210190001R00 | Montáž oceloplechové rozvodnice, do hmotnosti 20 kg | kus | 1 |  | 0 |  | 0 |  | 0 | 21 | 0 | 0 | 0 | 0 | 0 | M21 | RTS 19/ II | RTS 19/ II | 1 | 1 |  | Práce |  |  |  | POL1_1
|  | montáž rozvaděčů nn a vn včetně usazení, sestavení dílců, vyvážení, upevnění, zapojení a montáž demontovaných částí a přístrojů, kontroly a dotažení spojů, opravy nátěrů, avšak bez zapojení, a ukončení kabelů | [24 empty] | SPI | montáž rozvaděčů nn a vn včetně usazení, sestavení dílců, vyvážení, upevnění, zapojení a montáž demontovaných částí a přístrojů, kontroly a dotažení spojů, opravy nátěrů, avšak bez zapojení, a ukončení kabelů
28 | 210810017R00 | Montáž kabelu CYKY 750 V, 5 x (4 až 16 mm2), volně uloženého | m | 25 |  | 0 |  | 0 |  | 0 | 21 | 0 | 0 | 0 | 0 | 0 | M21 | RTS 19/ II | RTS 19/ II | 0.05794 | 1.45 |  | Práce |  |  |  | POL1_1
29 | 210810001R00 | Montáž kabelu CYKY 750 V, 2 x 1,5 mm2, volně uloženého | m | 10 |  | 0 |  | 0 |  | 0 | 21 | 0 | 0 | 0 | 0 | 0 | M21 | RTS 19/ II | RTS 19/ II | 0.05096 | 0.51 |  | Práce |  |  |  | POL1_
30 | 210810005R00 | Montáž kabelu CYKY 750 V, 3 x 1,5 mm2, volně uloženého | m | 155 |  | 0 |  | 0 |  | 0 | 21 | 0 | 0 | 0 | 0 | 0 | M21 | RTS 19/ II | RTS 19/ II | 0.05096 | 7.9 |  | Práce |  |  |  | POL1_1
31 | 210810018R00 | Montáž kabelu CYKY 750 V, 7 x 1,5 mm2, volně uloženého | m | 80 |  | 0 |  | 0 |  | 0 | 21 | 0 | 0 | 0 | 0 | 0 | M21 | RTS 19/ II | RTS 19/ II | 0.05096 | 4.08 |  | Práce |  |  |  | POL1_1
32 | 210810006R00 | Montáž kabelu CYKY 750 V, 3 x 2,5 mm2, volně uloženého | m | 70 |  | 0 |  | 0 |  | 0 | 21 | 0 | 0 | 0 | 0 | 0 | M21 | RTS 19/ II | RTS 19/ II | 0.05096 | 3.57 |  | Práce |  |  |  | POL1_1
33 | 210110001R00 | Montáž spínače nástěnného pro prostředí obyčejné nebo vlhké včetně zapojení, jednopólového, , řazení 1 | kus | 1 |  | 0 |  | 0 |  | 0 | 21 | 0 | 0 | 0 | 0 | 0 | M21 | RTS 19/ II | RTS 19/ II | 0.30567 | 0.31 |  | Práce |  |  |  | POL1_
34 | 210110043R00 | Montáž spínače zapuštěného a polozapuštěného včetně zapojení, sériového, , řazení 5 | kus | 2 |  | 0 |  | 0 |  | 0 | 21 | 0 | 0 | 0 | 0 | 0 | M21 | RTS 19/ II | RTS 19/ II | 0.16867 | 0.34 |  | Práce |  |  |  | POL1_1
35 | 210111011R00 | Montáž zásuvky domovní zapuštěné včetně zapojení, , provedení 2P+PE, | kus | 5 |  | 0 |  | 0 |  | 0 | 21 | 0 | 0 | 0 | 0 | 0 | M21 | RTS 19/ II | RTS 19/ II | 0.26 | 1.3 |  | Práce |  |  |  | POL1_1
36 | 210201521MTZ | Montáž svítidel | kus | 19 |  | 0 |  | 0 |  | 0 | 21 | 0 | 0 | 0 | 0 | 0 |  | Vlastní | RTS 19/ II | 0.66 | 12.54 |  | Práce |  |  |  | POL1_1
37 | 210010107R00 | Montáž lišty elektroinstalační, z PVC, šířky do 120 mm, uložená pevně šroubováním | m | 16 |  | 0 |  | 0 |  | 0 | 21 | 0 | 0 | 0 | 0 | 0 | M21 | RTS 19/ II | RTS 19/ II | 0.5 | 8 |  | Práce |  |  |  | POL1_1
38 | 210120451R00 | Montáž jističe vzduchového včetně zapojení, bez krytu, třípólového do 25 A, | kus | 1 |  | 0 |  | 0 |  | 0 | 21 | 0 | 0 | 0 | 0 | 0 | M21 | RTS 19/ II | RTS 19/ II | 0.34783 | 0.35 |  | Práce |  |  |  | POL1_1
39 | 210010301R00 | Montáž krabice plastové přístrojové, kruhové, , , , do zdiva, bez zapojení, | kus | 6 |  | 0 |  | 0 |  | 0 | 21 | 0 | 0 | 0 | 0 | 0 | M21 | RTS 19/ II | RTS 19/ II | 0.1413 | 0.85 |  | Práce |  |  |  | POL1_1
40 | 210010301R00 | Montáž krabice plastové přístrojové, kruhové, , , , do zdiva, bez zapojení, | kus | 3 |  | 0 |  | 0 |  | 0 | 21 | 0 | 0 | 0 | 0 | 0 | M21 | RTS 19/ II | RTS 19/ II | 0.1413 | 0.42 |  | Práce |  |  |  | POL1_1
41 | 210010002R00 | Montáž trubky ohebné, z PVC, uložené pod omítku, vnější průměr 20 mm, , | m | 32 |  | 0 |  | 0 |  | 0 | 21 | 0 | 0 | 0 | 0 | 0 | M21 | RTS 19/ II | RTS 19/ II | 0.08017 | 2.57 |  | Práce |  |  |  | POL1_1
42 | 210010006R00 | Montáž trubky ohebné, z PVC, uložené pod omítku, vnější průměr 50 mm, , | m | 4 |  | 0 |  | 0 |  | 0 | 21 | 0 | 0 | 0 | 0 | 0 | M21 | RTS 19/ II | RTS 19/ II | 0.099 | 0.4 |  | Práce |  |  |  | POL1_1
43 | 210100251R00 | Ukončení kabelů smršťovací záklopkou nebo páskou, celoplastových, do průřezu 4x10 mm | kus | 15 |  | 0 |  | 0 |  | 0 | 21 | 0 | 0 | 0 | 0 | 0 | M21 | RTS 19/ II | RTS 19/ II | 0.24233 | 3.63 |  | Práce |  |  |  | POL1_1
44 | 210100259R00 | Ukončení kabelů smršťovací záklopkou nebo páskou, celoplastových, do průřezu 5x10 mm2 | kus | 2 |  | 0 |  | 0 |  | 0 | 21 | 0 | 0 | 0 | 0 | 0 | M21 | RTS 19/ II | RTS 19/ II | 0.42167 | 0.84 |  | Práce |  |  |  | POL1_1
45 | 210-002 | Demontáž stávající elektroinstalace | hod | 10 |  | 0 |  | 0 |  | 0 | 21 | 0 | 0 | 0 | 0 | 0 |  | Vlastní | Indiv | 0 | 0 |  | Práce |  |  |  | POL1_
Díl: | M21s | Svítidla |  |  |  | 0 |  | 0 |  | 0 |  | 0 |  | 0.01 |  | 0 |  |  |  |  | 0 | [5 empty] | DIL
46 | 348-B | Svítidlo B | kus | 12 |  | 0 |  | 0 |  | 0 | 21 | 0 | 0 | 0 | 0 | 0 |  | Vlastní | Indiv | 0 | 0 |  | Specifikace |  |  |  | POL3_
47 | 348-BN | Svítidlo BN | kus | 4 |  | 0 |  | 0 |  | 0 | 21 | 0 | 0 | 0 | 0 | 0 |  | Vlastní | Indiv | 0 | 0 |  | Specifikace |  |  |  | POL3_
48 | 348-A | Svítidlo A | kus | 2 |  | 0 |  | 0 |  | 0 | 21 | 0 | 0 | 0 | 0 | 0 |  | Vlastní | Indiv | 0 | 0 |  | Specifikace |  |  |  | POL3_
49 | 42392056P | Závěs stropní (2 ks), 800 mm | sada | 2 |  | 0 |  | 0 |  | 0 | 21 | 0 | 0.0029 | 0.01 | 0 | 0 |  | Vlastní | RTS 19/ II | 0 | 0 |  | Specifikace |  |  |  | POL3_
50 | 348-N1 | Svítidlo N1 | kus | 1 |  | 0 |  | 0 |  | 0 | 21 | 0 | 0 | 0 | 0 | 0 |  | Vlastní | Indiv | 0 | 0 |  | Specifikace |  |  |  | POL3_
51 | 348PRS | Příspěvek na recyklaci svítidla | kus | 19 |  | 0 |  | 0 |  | 0 | 21 | 0 | 0 | 0 | 0 | 0 |  | Vlastní | Indiv | 0 | 0 |  | Specifikace |  |  |  | POL3_
Díl: | 96 | Bourání konstrukcí |  |  |  | 0 |  | 0 |  | 0 |  | 0 |  | 0.21 |  | 0.4 |  |  |  |  | 38.4 | [5 empty] | DIL
52 | 973031614R00 | Vysekání v cihelném zdivu výklenků a kapes kapes pro špalíky a krabice na jakoukoliv maltu vápennou nebo vápenocementovou, velilkosti do 50x50x50 mm | kus | 6 |  | 0 |  | 0 |  | 0 | 21 | 0 | 8e-05 | 0 | 0 | 0 | 801-3 | RTS 19/ II | RTS 19/ II | 0.116 | 0.7 |  | Práce |  |  |  | POL1_1
53 | 974031222R00 | Vysekání rýh v jakémkoliv zdivu cihelném v prostoru přilehlém ke stropní konstrukci do hloubky 30 mm, šířky do 70 mm | m | 100 |  | 0 |  | 0 |  | 0 | 21 | 0 | 0.00049 | 0.05 | 0.004 | 0.4 | 801-3 | RTS 19/ II | RTS 19/ II | 0.257 | 25.7 |  | Práce |  |  |  | POL1_1
54 | 612403380R00 | Hrubá výplň rýh ve stěnách, jakoukoliv maltou maltou ze suchých směsí 30 x 30 mm | m | 100 |  | 0 |  | 0 |  | 0 | 21 | 0 | 0.00156 | 0.16 | 0 | 0 | 801-4 | RTS 19/ II | RTS 19/ II | 0.12 | 12 |  | Práce |  |  |  | POL1_
|  | jakékoliv šířky rýhy, | [24 empty] | SPI
Díl: | ON | Ostatní náklady |  |  |  | 0 |  | 0 |  | 0 |  | 0 |  | 0 |  | 0 |  |  |  |  | 80.05 | [5 empty] | DIL
55 | 201 R00 | Podíl přidružených výkonů | % | 28589 |  | 0 |  | 0 |  | 0 | 21 | 0 | 0 | 0 | 0 | 0 |  | RTS 19/ II | RTS 19/ II | 0.0028 | 80.05 |  | Práce |  |  |  | POL1_
56 | 810 | Přirážka za podružný materiál M21 | Kč | 19934.17 |  | 0 |  | 0 |  | 0 | 21 | 0 | 0 | 0 | 0 | 0 |  | Vlastní | Indiv | 0 | 0 |  | OPN |  |  |  | POL13_0
57 | 005241010R | Dokumentace skutečného provedení | Soubor | 1 |  | 0 |  | 0 |  | 0 | 21 | 0 | 0 | 0 | 0 | 0 |  | RTS 19/ II | Indiv | 0 | 0 |  | VRN |  |  |  | POL99_2
58 | 005231010R | Revize | Soubor | 1 |  | 0 |  | 0 |  | 0 | 21 | 0 | 0 | 0 | 0 | 0 |  | RTS 19/ II | Indiv | 0 | 0 |  | VRN |  |  |  | POL99_2
Díl: | VN | Vedlejší náklady |  |  |  | 0 |  | 0 |  | 0 |  | 0 |  | 0 |  | 0 |  |  |  |  | 0 | [5 empty] | DIL
59 | 005121 R | Zařízení staveniště | Soubor | 1 |  | 0 |  | 0 |  | 0 | 21 | 0 | 0 | 0 | 0 | 0 |  | RTS 19/ II | Indiv | 0 | 0 |  | VRN |  |  |  | POL99_2
[25 empty] | 15 | 21 | DPH
| Celkem |  |  |  |  | 0 | [18 empty] | 0 | 0 | SUM
END
Note on S6: Jedná se o informaci, zda se jedná o položku, která je do rozpočtu zadána z cenové soustavy RTS, nebo vlastní.
Note on T6: Jedná se o název CÚ, která je zadána u položky rozpočtu

## SO 01 SO01.3.06 Pol
Položkový soupis prací a dodávek | [26 empty] | #TypZaznamu#
S: | Ja17/01 | Modernizace odborných učeben ZŠ Velké Opatovice | [24 empty] | STA
O: | SO 01 | Vstup pro imobilní, odborné učebny, výtah, zvedací plošina, hygienické zařízení | [21 empty] | STA |  |  | OBJ
R: | SO01.3.06 | Elektroinstalace - WC 3.NP | [24 empty] | ROZ
P.č. | Číslo položky | Název položky | MJ | Množství | Cena / MJ | Celkem | Dodávka | Dodávka celk. | Montáž | Montáž celk. | DPH | Cena s DPH | Hmotnost / MJ | Hmotnost celk.(t) | Dem. hmotnost / MJ | Dem. hmotnost celk.(t) | Ceník | Cen. soustava / platnost | Cenová úroveň | Nhod / MJ | Nhod celk. | Dodavatel | Typ položky
Díl: | M212 | Materiál |  |  |  | 0 |  | 0 |  | 0 |  | 0 |  | 0.01 |  | 0 |  |  |  |  | 0 | [5 empty] | DIL
1 | 34111030R | kabel CYKY; instalační; pro pevné uložení ve vnitřních a venk.prostorách v zemi, betonu; Cu plné holé jádro, tvar jádra RE-kulatý jednodrát; počet a průřez žil 3x1,5mm2; počet žil 3; teplota použití -30 až 70 °C; max.provoz.teplota při zkratu 160 °C; min.teplota pokládky -5 °C; průřez vodiče 1,5 mm2; samozhášivý; odolnost vůči UV záření; barva pláště černá | m | 50 |  | 0 |  | 0 |  | 0 | 21 | 0 | 0.00015 | 0.01 | 0 | 0 | SPCM | RTS 19/ II | RTS 19/ II | 0 | 0 |  | Specifikace |  |  |  | POL3_
2 | 34111060O | Kabel silový s Cu jádrem 750 V CYKY-O 4 x 1,5 mm2 | m | 10 |  | 0 |  | 0 |  | 0 | 21 | 0 | 0.00018 | 0 | 0 | 0 |  | Vlastní | RTS 19/ II | 0 | 0 |  | Specifikace |  |  |  | POL3_
3 | 34535440R | strojek pro jednopólový spínač; řazení 1, 1So; 10AX, 250VAC | kus | 2 |  | 0 |  | 0 |  | 0 | 21 | 0 | 5e-05 | 0 | 0 | 0 | SPCM | RTS 19/ II | RTS 19/ II | 0 | 0 |  | Specifikace |  |  |  | POL3_
4 | 34536490R | kryt spínače; jednoduchý; pro pro spínače řazení 1,6,7,1/0 | kus | 5 |  | 0 |  | 0 |  | 0 | 21 | 0 | 1e-05 | 0 | 0 | 0 | SPCM | RTS 19/ II | RTS 19/ II | 0 | 0 |  | Specifikace |  |  |  | POL3_
5 | 34536700R | rámeček pro elektroinst. přístroje (zásuvky a spínače); jednonásobný | kus | 6 |  | 0 |  | 0 |  | 0 | 21 | 0 | 5e-05 | 0 | 0 | 0 | SPCM | RTS 19/ II | RTS 19/ II | 0 | 0 |  | Specifikace |  |  |  | POL3_
6 | 34571511R | krabice elektroinstalační pod omítku; přístrojová; mat. PVC samozhášivé; teplot.rozsah -5 až 60 °C; určeno pro rozvody s napětím 400 V a proudem max. 16 A; rozměry-průměr,hloubka pr.73x30 mm | kus | 2 |  | 0 |  | 0 |  | 0 | 21 | 0 | 2e-05 | 0 | 0 | 0 | SPCM | RTS 19/ II | RTS 19/ II | 0 | 0 |  | Specifikace |  |  |  | POL3_
7 | 34571518R | krabice elektroinstalační pod omítku; univerzální; mat. PVC samozhášivé; teplot.rozsah -5 až 60 °C; určeno pro rozvody s napětím 400 V a proudem max. 16 A; rozměry-průměr,hloubka pr.73x42 mm | kus | 8 |  | 0 |  | 0 |  | 0 | 21 | 0 | 3e-05 | 0 | 0 | 0 | SPCM | RTS 19/ II | RTS 19/ II | 0 | 0 |  | Specifikace |  |  |  | POL3_
8 | 34561405R | svorka spojovací krabicová řady 273 se zásuvným svorkovým spojem pro plné vodiče, barva tmavě šedá, 4 svěrná místa | kus | 5 |  | 0 |  | 0 |  | 0 | 21 | 0 | 0 | 0 | 0 | 0 | SPCM | RTS 19/ II | RTS 19/ II | 0 | 0 |  | Specifikace |  |  |  | POL3_
9 | 345711591R | trubka ohebná, elektroinstalační; mat. PVC samozhášivé; vnější pr.= 20,0 mm; vnitřní pr.= 14,1 mm; mech.odolnost nízká; mezní hodnota zatížení 320 N/5 cm; teplot.rozsah -5 až 60 °C; stupeň hořlavosti A1-F; použití: pro instalaci na povrch, do omítky nebo pod omítku, pro montáž do dutých zdí, příček a stropů | m | 2 |  | 0 |  | 0 |  | 0 | 21 | 0 | 6e-05 | 0 | 0 | 0 | SPCM | RTS 19/ II | RTS 19/ II | 0 | 0 |  | Specifikace |  |  |  | POL3_
10 | 345711595R | trubka ohebná, elektroinstalační; mat. PVC samozhášivé; vnější pr.= 50,0 mm; vnitřní pr.= 39,6 mm; mech.odolnost nízká; mezní hodnota zatížení 320 N/5 cm; teplot.rozsah -5 až 60 °C; stupeň hořlavosti A1-F; použití: pro instalaci na povrch, do omítky nebo pod omítku, pro montáž do dutých zdí, příček a stropů | m | 10 |  | 0 |  | 0 |  | 0 | 21 | 0 | 0.00024 | 0 | 0 | 0 | SPCM | RTS 19/ II | RTS 19/ II | 0 | 0 |  | Specifikace |  |  |  | POL3_
11 | 44985201P | Přivolání pomoci ABB | sada | 1 |  | 0 |  | 0 |  | 0 | 21 | 0 | 0 | 0 | 0 | 0 |  | Vlastní | RTS 19/ II | 0 | 0 |  | Specifikace |  |  |  | POL3_
12 | 429148010R | ventilátor do koupelny připojení k potrubí pr. 100 mm; základní model; výkon 14 W; materiál ABS plast; napájecí napětí 230 V; 50 Hz; průtok vzduchu 95 m3/h; teplota do 40 °C; otáčky 2 300,0 ot/min; akustický tlak 34 dB (A); IP 34 | kus | 2 |  | 0 |  | 0 |  | 0 | 21 | 0 | 0.00059 | 0 | 0 | 0 | SPCM | RTS 19/ II | RTS 19/ II | 0 | 0 |  | Specifikace |  |  |  | POL3_
Díl: | M21 | Elektromontáže |  |  |  | 0 |  | 0 |  | 0 |  | 0 |  | 0 |  | 0 |  |  |  |  | 8.2 | [5 empty] | DIL
13 | 210810006R00 | Montáž kabelu CYKY 750 V, 3 x 2,5 mm2, volně uloženého | m | 50 |  | 0 |  | 0 |  | 0 | 21 | 0 | 0 | 0 | 0 | 0 | M21 | RTS 19/ II | RTS 19/ II | 0.05096 | 2.55 |  | Práce |  |  |  | POL1_1
14 | 210810009R00 | Montáž kabelu CYKY 750 V, 4 x 1,5 mm2, volně uloženého | m | 10 |  | 0 |  | 0 |  | 0 | 21 | 0 | 0 | 0 | 0 | 0 | M21 | RTS 19/ II | RTS 19/ II | 0.05096 | 0.51 |  | Práce |  |  |  | POL1_
15 | 210110001R00 | Montáž spínače nástěnného pro prostředí obyčejné nebo vlhké včetně zapojení, jednopólového, , řazení 1 | kus | 2 |  | 0 |  | 0 |  | 0 | 21 | 0 | 0 | 0 | 0 | 0 | M21 | RTS 19/ II | RTS 19/ II | 0.30567 | 0.61 |  | Práce |  |  |  | POL1_
16 | 210201521MTZ | Montáž svítidel | kus | 5 |  | 0 |  | 0 |  | 0 | 21 | 0 | 0 | 0 | 0 | 0 |  | Vlastní | RTS 19/ II | 0.66 | 3.3 |  | Práce |  |  |  | POL1_1
17 | 210010301R00 | Montáž krabice plastové přístrojové, kruhové, , , , do zdiva, bez zapojení, | kus | 6 |  | 0 |  | 0 |  | 0 | 21 | 0 | 0 | 0 | 0 | 0 | M21 | RTS 19/ II | RTS 19/ II | 0.1413 | 0.85 |  | Práce |  |  |  | POL1_
18 | 210010311R00 | Montáž krabice plastové univerzální, kruhové, , , , do zdiva, bez zapojení, | kus | 2 |  | 0 |  | 0 |  | 0 | 21 | 0 | 0 | 0 | 0 | 0 | M21 | RTS 19/ II | RTS 19/ II | 0.1413 | 0.28 |  | Práce |  |  |  | POL1_
19 | 210010535R00 | Připojení svorkovnice bezšroubové | kus | 8 |  | 0 |  | 0 |  | 0 | 21 | 0 | 0 | 0 | 0 | 0 | M21 | RTS 19/ II | RTS 19/ II | 0.013 | 0.1 |  | Práce |  |  |  | POL1_
Díl: | M21s | Svítidla |  |  |  | 0 |  | 0 |  | 0 |  | 0 |  | 0 |  | 0 |  |  |  |  | 0 | [5 empty] | DIL
20 | 348-D | Svítidlo D | kus | 3 |  | 0 |  | 0 |  | 0 | 21 | 0 | 0 | 0 | 0 | 0 |  | Vlastní | Indiv | 0 | 0 |  | Specifikace |  |  |  | POL3_
21 | 348-DN | Svítidlo DN | kus | 1 |  | 0 |  | 0 |  | 0 | 21 | 0 | 0 | 0 | 0 | 0 |  | Vlastní | Indiv | 0 | 0 |  | Specifikace |  |  |  | POL3_
22 | 348-N1 | Svítidlo N1 | kus | 1 |  | 0 |  | 0 |  | 0 | 21 | 0 | 0 | 0 | 0 | 0 |  | Vlastní | Indiv | 0 | 0 |  | Specifikace |  |  |  | POL3_
23 | 348PRS | Příspěvek na recyklaci svítidla | kus | 5 |  | 0 |  | 0 |  | 0 | 21 | 0 | 0 | 0 | 0 | 0 |  | Vlastní | Indiv | 0 | 0 |  | Specifikace |  |  |  | POL3_
Díl: | 96 | Bourání konstrukcí |  |  |  | 0 |  | 0 |  | 0 |  | 0 |  | 0.06 |  | 0.12 |  |  |  |  | 12.24 | [5 empty] | DIL
24 | 973031614R00 | Vysekání v cihelném zdivu výklenků a kapes kapes pro špalíky a krabice na jakoukoliv maltu vápennou nebo vápenocementovou, velilkosti do 50x50x50 mm | kus | 8 |  | 0 |  | 0 |  | 0 | 21 | 0 | 8e-05 | 0 | 0 | 0 | 801-3 | RTS 19/ II | RTS 19/ II | 0.116 | 0.93 |  | Práce |  |  |  | POL1_1
25 | 974031222R00 | Vysekání rýh v jakémkoliv zdivu cihelném v prostoru přilehlém ke stropní konstrukci do hloubky 30 mm, šířky do 70 mm | m | 30 |  | 0 |  | 0 |  | 0 | 21 | 0 | 0.00049 | 0.01 | 0.004 | 0.12 | 801-3 | RTS 19/ II | RTS 19/ II | 0.257 | 7.71 |  | Práce |  |  |  | POL1_1
26 | 612403380R00 | Hrubá výplň rýh ve stěnách, jakoukoliv maltou maltou ze suchých směsí 30 x 30 mm | m | 30 |  | 0 |  | 0 |  | 0 | 21 | 0 | 0.00156 | 0.05 | 0 | 0 | 801-4 | RTS 19/ II | RTS 19/ II | 0.12 | 3.6 |  | Práce |  |  |  | POL1_1
|  | jakékoliv šířky rýhy, | [24 empty] | SPI
27 | 96-01 | Přeložka dveří | kpl | 1 |  | 0 |  | 0 |  | 0 | 21 | 0 | 0 | 0 | 0 | 0 |  | Vlastní | Indiv | 0 | 0 |  | Práce |  |  |  | POL1_
Díl: | ON | Ostatní náklady |  |  |  | 0 |  | 0 |  | 0 |  | 0 |  | 0 |  | 0 |  |  |  |  | 19.24 | [5 empty] | DIL
28 | 201 R00 | Podíl přidružených výkonů | % | 6873 |  | 0 |  | 0 |  | 0 | 21 | 0 | 0 | 0 | 0 | 0 |  | RTS 19/ II | RTS 19/ II | 0.0028 | 19.24 |  | Práce |  |  |  | POL1_
29 | 810 | Přirážka za podružný materiál M21 | Kč | 2894.6 |  | 0 |  | 0 |  | 0 | 21 | 0 | 0 | 0 | 0 | 0 |  | Vlastní | Indiv | 0 | 0 |  | OPN |  |  |  | POL13_0
30 | 005241010R | Dokumentace skutečného provedení | Soubor | 1 |  | 0 |  | 0 |  | 0 | 21 | 0 | 0 | 0 | 0 | 0 |  | RTS 19/ II | Indiv | 0 | 0 |  | VRN |  |  |  | POL99_2
31 | 005231010R | Revize | Soubor | 1 |  | 0 |  | 0 |  | 0 | 21 | 0 | 0 | 0 | 0 | 0 |  | RTS 19/ II | Indiv | 0 | 0 |  | VRN |  |  |  | POL99_2
Díl: | VN | Vedlejší náklady |  |  |  | 0 |  | 0 |  | 0 |  | 0 |  | 0 |  | 0 |  |  |  |  | 0 | [5 empty] | DIL
32 | 005121 R | Zařízení staveniště | Soubor | 1 |  | 0 |  | 0 |  | 0 | 21 | 0 | 0 | 0 | 0 | 0 |  | RTS 19/ II | Indiv | 0 | 0 |  | VRN |  |  |  | POL99_2
Díl: | M21 | Elektromontáže |  |  |  | 0 |  | 0 |  | 0 |  | 0 |  | 0 |  | 0 |  |  |  |  | 3.77 | [5 empty] | DIL
33 | 210010002R00 | Montáž trubky ohebné, z PVC, uložené pod omítku, vnější průměr 20 mm, , | m | 5 |  | 0 |  | 0 |  | 0 | 21 | 0 | 0 | 0 | 0 | 0 | M21 | RTS 19/ II | RTS 19/ II | 0.08017 | 0.4 |  | Práce |  |  |  | POL1_
34 | 210010006R00 | Montáž trubky ohebné, z PVC, uložené pod omítku, vnější průměr 50 mm, , | m | 2 |  | 0 |  | 0 |  | 0 | 21 | 0 | 0 | 0 | 0 | 0 | M21 | RTS 19/ II | RTS 19/ II | 0.099 | 0.2 |  | Práce |  |  |  | POL1_
35 | 210100251R00 | Ukončení kabelů smršťovací záklopkou nebo páskou, celoplastových, do průřezu 4x10 mm | kus | 10 |  | 0 |  | 0 |  | 0 | 21 | 0 | 0 | 0 | 0 | 0 | M21 | RTS 19/ II | RTS 19/ II | 0.24233 | 2.42 |  | Práce |  |  |  | POL1_
36 | 210110001RAB | Spínač přivolání pomoci | kus | 1 |  | 0 |  | 0 |  | 0 | 21 | 0 | 0 | 0 | 0 | 0 |  | Vlastní | RTS 19/ II | 0.30567 | 0.31 |  | Práce |  |  |  | POL1_
37 | 210290751R00 | Montáž montáž spotřebičů motorických s usazením a upevněním na stávající nosnou konstrukci nebo podklad, vyrovnání řemene a vyvážení, bez zapojení, vodič do 6 mm2, do 1,5 kW | kus | 2 |  | 0 |  | 0 |  | 0 | 21 | 0 | 0 | 0 | 0 | 0 | M21 | RTS 19/ II | RTS 19/ II | 0.22 | 0.44 |  | Práce |  |  |  | POL1_
38 | 210-002 | Demontáž stávající elektroinstalace | hod | 5 |  | 0 |  | 0 |  | 0 | 21 | 0 | 0 | 0 | 0 | 0 |  | Vlastní | Indiv | 0 | 0 |  | Práce |  |  |  | POL1_
[25 empty] | 15 | 21 | DPH
| Celkem |  |  |  |  | 0 | [18 empty] | 0 | 0 | SUM
END
Note on S6: Jedná se o informaci, zda se jedná o položku, která je do rozpočtu zadána z cenové soustavy RTS, nebo vlastní.
Note on T6: Jedná se o název CÚ, která je zadána u položky rozpočtu

## SO 01 SO01.3.07 Pol
Položkový soupis prací a dodávek | [26 empty] | #TypZaznamu#
S: | Ja17/01 | Modernizace odborných učeben ZŠ Velké Opatovice | [24 empty] | STA
O: | SO 01 | Vstup pro imobilní, odborné učebny, výtah, zvedací plošina, hygienické zařízení | [21 empty] | STA |  |  | OBJ
R: | SO01.3.07 | Elektroinstalace - laboratoř chemie 4.NP | [24 empty] | ROZ
P.č. | Číslo položky | Název položky | MJ | Množství | Cena / MJ | Celkem | Dodávka | Dodávka celk. | Montáž | Montáž celk. | DPH | Cena s DPH | Hmotnost / MJ | Hmotnost celk.(t) | Dem. hmotnost / MJ | Dem. hmotnost celk.(t) | Ceník | Cen. soustava / platnost | Cenová úroveň | Nhod / MJ | Nhod celk. | Dodavatel | Typ položky
Díl: | M21r | Rozvaděče |  |  |  | 0 |  | 0 |  | 0 |  | 0 |  | 0 |  | 0 |  |  |  |  | 0 | [5 empty] | DIL
1 | 357-RP03 | Rozvaděč RP03 | kus | 1 |  | 0 |  | 0 |  | 0 | 21 | 0 | 0 | 0 | 0 | 0 |  | Vlastní | Indiv | 0 | 0 |  | Specifikace |  |  |  | POL3_0
Díl: | M212 | Materiál |  |  |  | 0 |  | 0 |  | 0 |  | 0 |  | 0.06 |  | 0 |  |  |  |  | 0 | [5 empty] | DIL
2 | 3588905OLI | Chránič proudový kombi OLI-10C-1N-030AC 10 kA 38279 | kus | 1 |  | 0 |  | 0 |  | 0 | 21 | 0 | 0.0005 | 0 | 0 | 0 |  | Vlastní | Indiv | 0 | 0 |  | Specifikace |  |  |  | POL3_
3 | 34195D | Drobný rozvaděčový materiál, dozbrojení chráničem | sada | 1 |  | 0 |  | 0 |  | 0 | 21 | 0 | 0 | 0 | 0 | 0 |  | Vlastní | RTS 19/ II | 0 | 0 |  | Specifikace |  |  |  | POL3_
4 | 34111100R | kabel CYKY; instalační; pro pevné uložení ve vnitřních a venk.prostorách v zemi, betonu; Cu plné holé jádro, tvar jádra RE-kulatý jednodrát; počet a průřez žil 5x6mm2; počet žil 5; teplota použití -30 až 70 °C; max.provoz.teplota při zkratu 160 °C; min.teplota pokládky -5 °C; průřez vodiče 6,0 mm2; samozhášivý; odolnost vůči UV záření; barva pláště černá | m | 15 |  | 0 |  | 0 |  | 0 | 21 | 0 | 0.00053 | 0.01 | 0 | 0 | SPCM | RTS 19/ II | RTS 19/ II | 0 | 0 |  | Specifikace |  |  |  | POL3_
5 | 34111030R | kabel CYKY; instalační; pro pevné uložení ve vnitřních a venk.prostorách v zemi, betonu; Cu plné holé jádro, tvar jádra RE-kulatý jednodrát; počet a průřez žil 3x1,5mm2; počet žil 3; teplota použití -30 až 70 °C; max.provoz.teplota při zkratu 160 °C; min.teplota pokládky -5 °C; průřez vodiče 1,5 mm2; samozhášivý; odolnost vůči UV záření; barva pláště černá | m | 35 |  | 0 |  | 0 |  | 0 | 21 | 0 | 0.00015 | 0.01 | 0 | 0 | SPCM | RTS 19/ II | RTS 19/ II | 0 | 0 |  | Specifikace |  |  |  | POL3_
6 | 34111110R | kabel CYKY; instalační; pro pevné uložení ve vnitřních a venk.prostorách v zemi, betonu; Cu plné holé jádro, tvar jádra RE-kulatý jednodrát; počet a průřez žil 7x1,5mm2; počet žil 7; teplota použití -30 až 70 °C; max.provoz.teplota při zkratu 160 °C; min.teplota pokládky -5 °C; průřez vodiče 1,5 mm2; samozhášivý; odolnost vůči UV záření; barva pláště černá | m | 80 |  | 0 |  | 0 |  | 0 | 21 | 0 | 0.00026 | 0.02 | 0 | 0 | SPCM | RTS 19/ II | RTS 19/ II | 0 | 0 |  | Specifikace |  |  |  | POL3_
7 | 34140968R | vodič CY; silový, propojovací jednožilový; pevné uložení; jádro Cu plné holé; počet žil 1; jmen.průřez jádra 16,00 mm2; vnější průměr 6,6 mm; izolace PVC; tl. izolace min 0,8 mm; odolnost proti šíření plamene | m | 55 |  | 0 |  | 0 |  | 0 | 21 | 0 | 0.00016 | 0.01 | 0 | 0 | SPCM | RTS 19/ II | RTS 19/ II | 0 | 0 |  | Specifikace |  |  |  | POL3_
8 | 34111036R | kabel CYKY; instalační; pro pevné uložení ve vnitřních a venk.prostorách v zemi, betonu; Cu plné holé jádro, tvar jádra RE-kulatý jednodrát; počet a průřez žil 3x2,5mm2; počet žil 3; teplota použití -30 až 70 °C; max.provoz.teplota při zkratu 160 °C; min.teplota pokládky -5 °C; průřez vodiče 2,5 mm2; samozhášivý; odolnost vůči UV záření; barva pláště černá | m | 55 |  | 0 |  | 0 |  | 0 | 21 | 0 | 0.0002 | 0.01 | 0 | 0 | SPCM | RTS 19/ II | RTS 19/ II | 0 | 0 |  | Specifikace |  |  |  | POL3_
9 | 34535440R | strojek pro jednopólový spínač; řazení 1, 1So; 10AX, 250VAC | kus | 1 |  | 0 |  | 0 |  | 0 | 21 | 0 | 5e-05 | 0 | 0 | 0 | SPCM | RTS 19/ II | RTS 19/ II | 0 | 0 |  | Specifikace |  |  |  | POL3_
10 | 34536490R | kryt spínače; jednoduchý; pro pro spínače řazení 1,6,7,1/0 | kus | 1 |  | 0 |  | 0 |  | 0 | 21 | 0 | 1e-05 | 0 | 0 | 0 | SPCM | RTS 19/ II | RTS 19/ II | 0 | 0 |  | Specifikace |  |  |  | POL3_
11 | 34536700R | rámeček pro elektroinst. přístroje (zásuvky a spínače); jednonásobný | kus | 1 |  | 0 |  | 0 |  | 0 | 21 | 0 | 5e-05 | 0 | 0 | 0 | SPCM | RTS 19/ II | RTS 19/ II | 0 | 0 |  | Specifikace |  |  |  | POL3_
12 | 34535443R | strojek pro spínač sériový; řazení 5; 10AX, 250VAC | kus | 1 |  | 0 |  | 0 |  | 0 | 21 | 0 | 5e-05 | 0 | 0 | 0 | SPCM | RTS 19/ II | RTS 19/ II | 0 | 0 |  | Specifikace |  |  |  | POL3_
13 | 34536492R | kryt spínače; dělený; pro pro spínače řazení 5,6+6,1/0+1/0 | kus | 1 |  | 0 |  | 0 |  | 0 | 21 | 0 | 1e-05 | 0 | 0 | 0 | SPCM | RTS 19/ II | RTS 19/ II | 0 | 0 |  | Specifikace |  |  |  | POL3_
14 | 34536700R | rámeček pro elektroinst. přístroje (zásuvky a spínače); jednonásobný | kus | 1 |  | 0 |  | 0 |  | 0 | 21 | 0 | 5e-05 | 0 | 0 | 0 | SPCM | RTS 19/ II | RTS 19/ II | 0 | 0 |  | Specifikace |  |  |  | POL3_
15 | 34551610R | zásuvka jednonásobná s ochr.kolíkem; řazení 2P+PE; 16 A, 250 V AC | kus | 2 |  | 0 |  | 0 |  | 0 | 21 | 0 | 1e-05 | 0 | 0 | 0 | SPCM | RTS 19/ II | RTS 19/ II | 0 | 0 |  | Specifikace |  |  |  | POL3_
16 | 34536700R | rámeček pro elektroinst. přístroje (zásuvky a spínače); jednonásobný | kus | 2 |  | 0 |  | 0 |  | 0 | 21 | 0 | 5e-05 | 0 | 0 | 0 | SPCM | RTS 19/ II | RTS 19/ II | 0 | 0 |  | Specifikace |  |  |  | POL3_
17 | 3457214EKE | Lišta EKE 100x60 PVC, vkládací Elegant | m | 10 |  | 0 |  | 0 |  | 0 | 21 | 0 | 0 | 0 | 0 | 0 |  | Vlastní | Indiv | 0 | 0 |  | Specifikace |  |  |  | POL3_
18 | 35822002333R | jistič modulární jmen.proud 25,00 A; charakt. C; počet pólů 3; jmenovitá zkratová schopnost/230 V a.c. 10 kA; tepl.okolí -25 do + 55 °C; IP 20 | kus | 1 |  | 0 |  | 0 |  | 0 | 21 | 0 | 0.0005 | 0 | 0 | 0 | SPCM | RTS 19/ II | RTS 19/ II | 0 | 0 |  | Specifikace |  |  |  | POL3_
19 | 34571511R | krabice elektroinstalační pod omítku; přístrojová; mat. PVC samozhášivé; teplot.rozsah -5 až 60 °C; určeno pro rozvody s napětím 400 V a proudem max. 16 A; rozměry-průměr,hloubka pr.73x30 mm | kus | 4 |  | 0 |  | 0 |  | 0 | 21 | 0 | 2e-05 | 0 | 0 | 0 | SPCM | RTS 19/ II | RTS 19/ II | 0 | 0 |  | Specifikace |  |  |  | POL3_
20 | 34571518R | krabice elektroinstalační pod omítku; univerzální; mat. PVC samozhášivé; teplot.rozsah -5 až 60 °C; určeno pro rozvody s napětím 400 V a proudem max. 16 A; rozměry-průměr,hloubka pr.73x42 mm | kus | 2 |  | 0 |  | 0 |  | 0 | 21 | 0 | 3e-05 | 0 | 0 | 0 | SPCM | RTS 19/ II | RTS 19/ II | 0 | 0 |  | Specifikace |  |  |  | POL3_
21 | 345711591R | trubka ohebná, elektroinstalační; mat. PVC samozhášivé; vnější pr.= 20,0 mm; vnitřní pr.= 14,1 mm; mech.odolnost nízká; mezní hodnota zatížení 320 N/5 cm; teplot.rozsah -5 až 60 °C; stupeň hořlavosti A1-F; použití: pro instalaci na povrch, do omítky nebo pod omítku, pro montáž do dutých zdí, příček a stropů | m | 10 |  | 0 |  | 0 |  | 0 | 21 | 0 | 6e-05 | 0 | 0 | 0 | SPCM | RTS 19/ II | RTS 19/ II | 0 | 0 |  | Specifikace |  |  |  | POL3_
22 | 345711595R | trubka ohebná, elektroinstalační; mat. PVC samozhášivé; vnější pr.= 50,0 mm; vnitřní pr.= 39,6 mm; mech.odolnost nízká; mezní hodnota zatížení 320 N/5 cm; teplot.rozsah -5 až 60 °C; stupeň hořlavosti A1-F; použití: pro instalaci na povrch, do omítky nebo pod omítku, pro montáž do dutých zdí, příček a stropů | m | 10 |  | 0 |  | 0 |  | 0 | 21 | 0 | 0.00024 | 0 | 0 | 0 | SPCM | RTS 19/ II | RTS 19/ II | 0 | 0 |  | Specifikace |  |  |  | POL3_
23 | 357R | Úprava v rozvaděči | kpl | 1 |  | 0 |  | 0 |  | 0 | 21 | 0 | 0 | 0 | 0 | 0 |  | Vlastní | Indiv | 0 | 0 |  | Specifikace |  |  |  | POL3_
Díl: | M21 | Elektromontáže |  |  |  | 0 |  | 0 |  | 0 |  | 0 |  | 0 |  | 0 |  |  |  |  | 34.44 | [5 empty] | DIL
24 | 210120401R25 | Jistič vzduch.1pólový do 25 A bez krytu | kus | 1 |  | 0 |  | 0 |  | 0 | 21 | 0 | 0 | 0 | 0 | 0 |  | Vlastní | RTS 19/ II | 0.18967 | 0.19 |  | Práce |  |  |  | POL1_1
25 | 210-001 | Drobné demontáže, dozbrojení chráničem | kpl | 1 |  | 0 |  | 0 |  | 0 | 21 | 0 | 0 | 0 | 0 | 0 |  | Vlastní | Indiv | 0 | 0 |  | Práce |  |  |  | POL1_
26 | 210190001R00 | Montáž oceloplechové rozvodnice, do hmotnosti 20 kg | kus | 1 |  | 0 |  | 0 |  | 0 | 21 | 0 | 0 | 0 | 0 | 0 | M21 | RTS 19/ II | RTS 19/ II | 1 | 1 |  | Práce |  |  |  | POL1_1
|  | montáž rozvaděčů nn a vn včetně usazení, sestavení dílců, vyvážení, upevnění, zapojení a montáž demontovaných částí a přístrojů, kontroly a dotažení spojů, opravy nátěrů, avšak bez zapojení, a ukončení kabelů | [24 empty] | SPI | montáž rozvaděčů nn a vn včetně usazení, sestavení dílců, vyvážení, upevnění, zapojení a montáž demontovaných částí a přístrojů, kontroly a dotažení spojů, opravy nátěrů, avšak bez zapojení, a ukončení kabelů
27 | 210810017R00 | Montáž kabelu CYKY 750 V, 5 x (4 až 16 mm2), volně uloženého | m | 15 |  | 0 |  | 0 |  | 0 | 21 | 0 | 0 | 0 | 0 | 0 | M21 | RTS 19/ II | RTS 19/ II | 0.05794 | 0.87 |  | Práce |  |  |  | POL1_1
28 | 210810005R00 | Montáž kabelu CYKY 750 V, 3 x 1,5 mm2, volně uloženého | m | 35 |  | 0 |  | 0 |  | 0 | 21 | 0 | 0 | 0 | 0 | 0 | M21 | RTS 19/ II | RTS 19/ II | 0.05096 | 1.78 |  | Práce |  |  |  | POL1_1
29 | 210810018R00 | Montáž kabelu CYKY 750 V, 7 x 1,5 mm2, volně uloženého | m | 80 |  | 0 |  | 0 |  | 0 | 21 | 0 | 0 | 0 | 0 | 0 | M21 | RTS 19/ II | RTS 19/ II | 0.05096 | 4.08 |  | Práce |  |  |  | POL1_1
30 | 210800004R00 | Montáž vodiče CYY, 6 mm2, uloženého pod omítkou, | m | 55 |  | 0 |  | 0 |  | 0 | 21 | 0 | 0 | 0 | 0 | 0 | M21 | RTS 19/ II | RTS 19/ II | 0.06415 | 3.53 |  | Práce |  |  |  | POL1_1
31 | 210810006R00 | Montáž kabelu CYKY 750 V, 3 x 2,5 mm2, volně uloženého | m | 55 |  | 0 |  | 0 |  | 0 | 21 | 0 | 0 | 0 | 0 | 0 | M21 | RTS 19/ II | RTS 19/ II | 0.05096 | 2.8 |  | Práce |  |  |  | POL1_1
32 | 210110041R00 | Montáž spínače zapuštěného a polozapuštěného včetně zapojení, jednopólového, , řazení 1 | kus | 1 |  | 0 |  | 0 |  | 0 | 21 | 0 | 0 | 0 | 0 | 0 | M21 | RTS 19/ II | RTS 19/ II | 0.1475 | 0.15 |  | Práce |  |  |  | POL1_1
33 | 210110043R00 | Montáž spínače zapuštěného a polozapuštěného včetně zapojení, sériového, , řazení 5 | kus | 1 |  | 0 |  | 0 |  | 0 | 21 | 0 | 0 | 0 | 0 | 0 | M21 | RTS 19/ II | RTS 19/ II | 0.16867 | 0.17 |  | Práce |  |  |  | POL1_1
34 | 210111011R00 | Montáž zásuvky domovní zapuštěné včetně zapojení, , provedení 2P+PE, | kus | 2 |  | 0 |  | 0 |  | 0 | 21 | 0 | 0 | 0 | 0 | 0 | M21 | RTS 19/ II | RTS 19/ II | 0.26 | 0.52 |  | Práce |  |  |  | POL1_1
35 | 210201521MTZ | Montáž svítidel | kus | 13 |  | 0 |  | 0 |  | 0 | 21 | 0 | 0 | 0 | 0 | 0 |  | Vlastní | RTS 19/ II | 0.66 | 8.58 |  | Práce |  |  |  | POL1_1
36 | 210010107R00 | Montáž lišty elektroinstalační, z PVC, šířky do 120 mm, uložená pevně šroubováním | m | 10 |  | 0 |  | 0 |  | 0 | 21 | 0 | 0 | 0 | 0 | 0 | M21 | RTS 19/ II | RTS 19/ II | 0.5 | 5 |  | Práce |  |  |  | POL1_1
37 | 210120451R00 | Montáž jističe vzduchového včetně zapojení, bez krytu, třípólového do 25 A, | kus | 1 |  | 0 |  | 0 |  | 0 | 21 | 0 | 0 | 0 | 0 | 0 | M21 | RTS 19/ II | RTS 19/ II | 0.34783 | 0.35 |  | Práce |  |  |  | POL1_1
38 | 210010301R00 | Montáž krabice plastové přístrojové, kruhové, , , , do zdiva, bez zapojení, | kus | 4 |  | 0 |  | 0 |  | 0 | 21 | 0 | 0 | 0 | 0 | 0 | M21 | RTS 19/ II | RTS 19/ II | 0.1413 | 0.57 |  | Práce |  |  |  | POL1_1
39 | 210010301R00 | Montáž krabice plastové přístrojové, kruhové, , , , do zdiva, bez zapojení, | kus | 2 |  | 0 |  | 0 |  | 0 | 21 | 0 | 0 | 0 | 0 | 0 | M21 | RTS 19/ II | RTS 19/ II | 0.1413 | 0.28 |  | Práce |  |  |  | POL1_1
40 | 210010002R00 | Montáž trubky ohebné, z PVC, uložené pod omítku, vnější průměr 20 mm, , | m | 10 |  | 0 |  | 0 |  | 0 | 21 | 0 | 0 | 0 | 0 | 0 | M21 | RTS 19/ II | RTS 19/ II | 0.08017 | 0.8 |  | Práce |  |  |  | POL1_1
41 | 210010006R00 | Montáž trubky ohebné, z PVC, uložené pod omítku, vnější průměr 50 mm, , | m | 10 |  | 0 |  | 0 |  | 0 | 21 | 0 | 0 | 0 | 0 | 0 | M21 | RTS 19/ II | RTS 19/ II | 0.099 | 0.99 |  | Práce |  |  |  | POL1_1
42 | 210100251R00 | Ukončení kabelů smršťovací záklopkou nebo páskou, celoplastových, do průřezu 4x10 mm | kus | 8 |  | 0 |  | 0 |  | 0 | 21 | 0 | 0 | 0 | 0 | 0 | M21 | RTS 19/ II | RTS 19/ II | 0.24233 | 1.94 |  | Práce |  |  |  | POL1_1
43 | 210100259R00 | Ukončení kabelů smršťovací záklopkou nebo páskou, celoplastových, do průřezu 5x10 mm2 | kus | 2 |  | 0 |  | 0 |  | 0 | 21 | 0 | 0 | 0 | 0 | 0 | M21 | RTS 19/ II | RTS 19/ II | 0.42167 | 0.84 |  | Práce |  |  |  | POL1_1
44 | 210-002 | Demontáž stávající elektroinstalace | hod | 15 |  | 0 |  | 0 |  | 0 | 21 | 0 | 0 | 0 | 0 | 0 |  | Vlastní | Indiv | 0 | 0 |  | Práce |  |  |  | POL1_
Díl: | M21s | Svítidla |  |  |  | 0 |  | 0 |  | 0 |  | 0 |  | 0 |  | 0 |  |  |  |  | 0 | [5 empty] | DIL
45 | 348-B | Svítidlo B | kus | 8 |  | 0 |  | 0 |  | 0 | 21 | 0 | 0 | 0 | 0 | 0 |  | Vlastní | Indiv | 0 | 0 |  | Specifikace |  |  |  | POL3_
46 | 348-BN | Svítidlo BN | kus | 4 |  | 0 |  | 0 |  | 0 | 21 | 0 | 0 | 0 | 0 | 0 |  | Vlastní | Indiv | 0 | 0 |  | Specifikace |  |  |  | POL3_
47 | 348-N1 | Svítidlo N1 | kus | 1 |  | 0 |  | 0 |  | 0 | 21 | 0 | 0 | 0 | 0 | 0 |  | Vlastní | Indiv | 0 | 0 |  | Specifikace |  |  |  | POL3_
48 | 348PRS | Příspěvek na recyklaci svítidla | kus | 13 |  | 0 |  | 0 |  | 0 | 21 | 0 | 0 | 0 | 0 | 0 |  | Vlastní | Indiv | 0 | 0 |  | Specifikace |  |  |  | POL3_
Díl: | 96 | Bourání konstrukcí |  |  |  | 0 |  | 0 |  | 0 |  | 0 |  | 0.21 |  | 0.4 |  |  |  |  | 38.4 | [5 empty] | DIL
49 | 973031614R00 | Vysekání v cihelném zdivu výklenků a kapes kapes pro špalíky a krabice na jakoukoliv maltu vápennou nebo vápenocementovou, velilkosti do 50x50x50 mm | kus | 6 |  | 0 |  | 0 |  | 0 | 21 | 0 | 8e-05 | 0 | 0 | 0 | 801-3 | RTS 19/ II | RTS 19/ II | 0.116 | 0.7 |  | Práce |  |  |  | POL1_1
50 | 974031222R00 | Vysekání rýh v jakémkoliv zdivu cihelném v prostoru přilehlém ke stropní konstrukci do hloubky 30 mm, šířky do 70 mm | m | 100 |  | 0 |  | 0 |  | 0 | 21 | 0 | 0.00049 | 0.05 | 0.004 | 0.4 | 801-3 | RTS 19/ II | RTS 19/ II | 0.257 | 25.7 |  | Práce |  |  |  | POL1_1
51 | 612403380R00 | Hrubá výplň rýh ve stěnách, jakoukoliv maltou maltou ze suchých směsí 30 x 30 mm | m | 100 |  | 0 |  | 0 |  | 0 | 21 | 0 | 0.00156 | 0.16 | 0 | 0 | 801-4 | RTS 19/ II | RTS 19/ II | 0.12 | 12 |  | Práce |  |  |  | POL1_1
|  | jakékoliv šířky rýhy, | [24 empty] | SPI
Díl: | ON | Ostatní náklady |  |  |  | 0 |  | 0 |  | 0 |  | 0 |  | 0 |  | 0 |  |  |  |  | 62.78 | [5 empty] | DIL
52 | 201 R00 | Podíl přidružených výkonů | % | 22420 |  | 0 |  | 0 |  | 0 | 21 | 0 | 0 | 0 | 0 | 0 |  | RTS 19/ II | RTS 19/ II | 0.0028 | 62.78 |  | Práce |  |  |  | POL1_
53 | 810 | Přirážka za podružný materiál M21 | Kč | 17237.79 |  | 0 |  | 0 |  | 0 | 21 | 0 | 0 | 0 | 0 | 0 |  | Vlastní | Indiv | 0 | 0 |  | OPN |  |  |  | POL13_0
54 | 005241010R | Dokumentace skutečného provedení | Soubor | 1 |  | 0 |  | 0 |  | 0 | 21 | 0 | 0 | 0 | 0 | 0 |  | RTS 19/ II | Indiv | 0 | 0 |  | VRN |  |  |  | POL99_2
55 | 005231010R | Revize | Soubor | 1 |  | 0 |  | 0 |  | 0 | 21 | 0 | 0 | 0 | 0 | 0 |  | RTS 19/ II | Indiv | 0 | 0 |  | VRN |  |  |  | POL99_2
Díl: | VN | Vedlejší náklady |  |  |  | 0 |  | 0 |  | 0 |  | 0 |  | 0 |  | 0 |  |  |  |  | 0 | [5 empty] | DIL
56 | 005121 R | Zařízení staveniště | Soubor | 1 |  | 0 |  | 0 |  | 0 | 21 | 0 | 0 | 0 | 0 | 0 |  | RTS 19/ II | Indiv | 0 | 0 |  | VRN |  |  |  | POL99_2
[25 empty] | 15 | 21 | DPH
| Celkem |  |  |  |  | 0 | [18 empty] | 0 | 0 | SUM
END
Note on S6: Jedná se o informaci, zda se jedná o položku, která je do rozpočtu zadána z cenové soustavy RTS, nebo vlastní.
Note on T6: Jedná se o název CÚ, která je zadána u položky rozpočtu

## SO 01 SO01.3.08 Pol
Položkový soupis prací a dodávek | [26 empty] | #TypZaznamu#
S: | Ja17/01 | Modernizace odborných učeben ZŠ Velké Opatovice | [24 empty] | STA
O: | SO 01 | Vstup pro imobilní, odborné učebny, výtah, zvedací plošina, hygienické zařízení | [21 empty] | STA |  |  | OBJ
R: | SO01.3.08 | Elektroinstalace - učebna chemie 4.NP | [24 empty] | ROZ
P.č. | Číslo položky | Název položky | MJ | Množství | Cena / MJ | Celkem | Dodávka | Dodávka celk. | Montáž | Montáž celk. | DPH | Cena s DPH | Hmotnost / MJ | Hmotnost celk.(t) | Dem. hmotnost / MJ | Dem. hmotnost celk.(t) | Ceník | Cen. soustava / platnost | Cenová úroveň | Nhod / MJ | Nhod celk. | Dodavatel | Typ položky
Díl: | M21r | Rozvaděče |  |  |  | 0 |  | 0 |  | 0 |  | 0 |  | 0 |  | 0 |  |  |  |  | 0 | [5 empty] | DIL
1 | 357-RP02 | Rozvaděč RP02 | kus | 1 |  | 0 |  | 0 |  | 0 | 21 | 0 | 0 | 0 | 0 | 0 |  | Vlastní | Indiv | 0 | 0 |  | Specifikace |  |  |  | POL3_0
Díl: | M212 | Materiál |  |  |  | 0 |  | 0 |  | 0 |  | 0 |  | 0.07 |  | 0 |  |  |  |  | 0 | [5 empty] | DIL
2 | 3588905OLI | Chránič proudový kombi OLI-10C-1N-030AC 10 kA 38279 | kus | 1 |  | 0 |  | 0 |  | 0 | 21 | 0 | 0.0005 | 0 | 0 | 0 |  | Vlastní | Indiv | 0 | 0 |  | Specifikace |  |  |  | POL3_
3 | 34195D | Drobný rozvaděčový materiál, dozbrojení chráničem | sada | 1 |  | 0 |  | 0 |  | 0 | 21 | 0 | 0 | 0 | 0 | 0 |  | Vlastní | RTS 19/ II | 0 | 0 |  | Specifikace |  |  |  | POL3_
4 | 34111100R | kabel CYKY; instalační; pro pevné uložení ve vnitřních a venk.prostorách v zemi, betonu; Cu plné holé jádro, tvar jádra RE-kulatý jednodrát; počet a průřez žil 5x6mm2; počet žil 5; teplota použití -30 až 70 °C; max.provoz.teplota při zkratu 160 °C; min.teplota pokládky -5 °C; průřez vodiče 6,0 mm2; samozhášivý; odolnost vůči UV záření; barva pláště černá | m | 25 |  | 0 |  | 0 |  | 0 | 21 | 0 | 0.00053 | 0.01 | 0 | 0 | SPCM | RTS 19/ II | RTS 19/ II | 0 | 0 |  | Specifikace |  |  |  | POL3_
5 | 34111030R | kabel CYKY; instalační; pro pevné uložení ve vnitřních a venk.prostorách v zemi, betonu; Cu plné holé jádro, tvar jádra RE-kulatý jednodrát; počet a průřez žil 3x1,5mm2; počet žil 3; teplota použití -30 až 70 °C; max.provoz.teplota při zkratu 160 °C; min.teplota pokládky -5 °C; průřez vodiče 1,5 mm2; samozhášivý; odolnost vůči UV záření; barva pláště černá | m | 95 |  | 0 |  | 0 |  | 0 | 21 | 0 | 0.00015 | 0.01 | 0 | 0 | SPCM | RTS 19/ II | RTS 19/ II | 0 | 0 |  | Specifikace |  |  |  | POL3_
6 | 34111090R | kabel CYKY; instalační; pro pevné uložení ve vnitřních a venk.prostorách v zemi, betonu; Cu plné holé jádro, tvar jádra RE-kulatý jednodrát; počet a průřez žil 5x1,5mm2; počet žil 5; teplota použití -30 až 70 °C; max.provoz.teplota při zkratu 160 °C; min.teplota pokládky -5 °C; průřez vodiče 1,5 mm2; samozhášivý; odolnost vůči UV záření; barva pláště černá | m | 50 |  | 0 |  | 0 |  | 0 | 21 | 0 | 0.00021 | 0.01 | 0 | 0 | SPCM | RTS 19/ II | RTS 19/ II | 0 | 0 |  | Specifikace |  |  |  | POL3_
7 | 34111000O | Kabel silový s Cu jádrem 750 V CYKY-O 2 x 1,5 mm2 | m | 18 |  | 0 |  | 0 |  | 0 | 21 | 0 | 0.00013 | 0 | 0 | 0 |  | Vlastní | RTS 19/ II | 0 | 0 |  | Specifikace |  |  |  | POL3_
8 | 34111036R | kabel CYKY; instalační; pro pevné uložení ve vnitřních a venk.prostorách v zemi, betonu; Cu plné holé jádro, tvar jádra RE-kulatý jednodrát; počet a průřez žil 3x2,5mm2; počet žil 3; teplota použití -30 až 70 °C; max.provoz.teplota při zkratu 160 °C; min.teplota pokládky -5 °C; průřez vodiče 2,5 mm2; samozhášivý; odolnost vůči UV záření; barva pláště černá | m | 70 |  | 0 |  | 0 |  | 0 | 21 | 0 | 0.0002 | 0.01 | 0 | 0 | SPCM | RTS 19/ II | RTS 19/ II | 0 | 0 |  | Specifikace |  |  |  | POL3_
9 | 34111110R | kabel CYKY; instalační; pro pevné uložení ve vnitřních a venk.prostorách v zemi, betonu; Cu plné holé jádro, tvar jádra RE-kulatý jednodrát; počet a průřez žil 7x1,5mm2; počet žil 7; teplota použití -30 až 70 °C; max.provoz.teplota při zkratu 160 °C; min.teplota pokládky -5 °C; průřez vodiče 1,5 mm2; samozhášivý; odolnost vůči UV záření; barva pláště černá | m | 100 |  | 0 |  | 0 |  | 0 | 21 | 0 | 0.00026 | 0.03 | 0 | 0 | SPCM | RTS 19/ II | RTS 19/ II | 0 | 0 |  | Specifikace |  |  |  | POL3_
10 | 34535440R | strojek pro jednopólový spínač; řazení 1, 1So; 10AX, 250VAC | kus | 1 |  | 0 |  | 0 |  | 0 | 21 | 0 | 5e-05 | 0 | 0 | 0 | SPCM | RTS 19/ II | RTS 19/ II | 0 | 0 |  | Specifikace |  |  |  | POL3_
11 | 34536490R | kryt spínače; jednoduchý; pro pro spínače řazení 1,6,7,1/0 | kus | 1 |  | 0 |  | 0 |  | 0 | 21 | 0 | 1e-05 | 0 | 0 | 0 | SPCM | RTS 19/ II | RTS 19/ II | 0 | 0 |  | Specifikace |  |  |  | POL3_
12 | 34536700R | rámeček pro elektroinst. přístroje (zásuvky a spínače); jednonásobný | kus | 1 |  | 0 |  | 0 |  | 0 | 21 | 0 | 5e-05 | 0 | 0 | 0 | SPCM | RTS 19/ II | RTS 19/ II | 0 | 0 |  | Specifikace |  |  |  | POL3_
13 | 34535443R | strojek pro spínač sériový; řazení 5; 10AX, 250VAC | kus | 2 |  | 0 |  | 0 |  | 0 | 21 | 0 | 5e-05 | 0 | 0 | 0 | SPCM | RTS 19/ II | RTS 19/ II | 0 | 0 |  | Specifikace |  |  |  | POL3_
14 | 34536492R | kryt spínače; dělený; pro pro spínače řazení 5,6+6,1/0+1/0 | kus | 2 |  | 0 |  | 0 |  | 0 | 21 | 0 | 1e-05 | 0 | 0 | 0 | SPCM | RTS 19/ II | RTS 19/ II | 0 | 0 |  | Specifikace |  |  |  | POL3_
15 | 34536700R | rámeček pro elektroinst. přístroje (zásuvky a spínače); jednonásobný | kus | 2 |  | 0 |  | 0 |  | 0 | 21 | 0 | 5e-05 | 0 | 0 | 0 | SPCM | RTS 19/ II | RTS 19/ II | 0 | 0 |  | Specifikace |  |  |  | POL3_
16 | 34551633R | zásuvka s ochranným kolíkem, s clonkami, s ochranou před přepětím; řazení 2P+PE; 16 A, 250 V AC; IP 40 | kus | 2 |  | 0 |  | 0 |  | 0 | 21 | 0 | 1e-05 | 0 | 0 | 0 | SPCM | RTS 19/ II | RTS 19/ II | 0 | 0 |  | Specifikace |  |  |  | POL3_
17 | 3457214EKE | Lišta EKE 100x60 PVC, vkládací Elegant | m | 18 |  | 0 |  | 0 |  | 0 | 21 | 0 | 0 | 0 | 0 | 0 |  | Vlastní | Indiv | 0 | 0 |  | Specifikace |  |  |  | POL3_
18 | 35822002333R | jistič modulární jmen.proud 25,00 A; charakt. C; počet pólů 3; jmenovitá zkratová schopnost/230 V a.c. 10 kA; tepl.okolí -25 do + 55 °C; IP 20 | kus | 1 |  | 0 |  | 0 |  | 0 | 21 | 0 | 0.0005 | 0 | 0 | 0 | SPCM | RTS 19/ II | RTS 19/ II | 0 | 0 |  | Specifikace |  |  |  | POL3_
19 | 34571511R | krabice elektroinstalační pod omítku; přístrojová; mat. PVC samozhášivé; teplot.rozsah -5 až 60 °C; určeno pro rozvody s napětím 400 V a proudem max. 16 A; rozměry-průměr,hloubka pr.73x30 mm | kus | 6 |  | 0 |  | 0 |  | 0 | 21 | 0 | 2e-05 | 0 | 0 | 0 | SPCM | RTS 19/ II | RTS 19/ II | 0 | 0 |  | Specifikace |  |  |  | POL3_
20 | 34571519R | krabice elektroinstalační pod omítku; odbočná s víčkem; mat. PVC samozhášivé; teplot.rozsah -5 až 60 °C; určeno pro rozvody s napětím 400 V a proudem max. 16 A; rozměry-průměr,hloubka pr.73x42 mm | kus | 3 |  | 0 |  | 0 |  | 0 | 21 | 0 | 4e-05 | 0 | 0 | 0 | SPCM | RTS 19/ II | RTS 19/ II | 0 | 0 |  | Specifikace |  |  |  | POL3_
21 | 34561405R | svorka spojovací krabicová řady 273 se zásuvným svorkovým spojem pro plné vodiče, barva tmavě šedá, 4 svěrná místa | kus | 12 |  | 0 |  | 0 |  | 0 | 21 | 0 | 0 | 0 | 0 | 0 | SPCM | RTS 19/ II | RTS 19/ II | 0 | 0 |  | Specifikace |  |  |  | POL3_
22 | 345711591R | trubka ohebná, elektroinstalační; mat. PVC samozhášivé; vnější pr.= 20,0 mm; vnitřní pr.= 14,1 mm; mech.odolnost nízká; mezní hodnota zatížení 320 N/5 cm; teplot.rozsah -5 až 60 °C; stupeň hořlavosti A1-F; použití: pro instalaci na povrch, do omítky nebo pod omítku, pro montáž do dutých zdí, příček a stropů | m | 25 |  | 0 |  | 0 |  | 0 | 21 | 0 | 6e-05 | 0 | 0 | 0 | SPCM | RTS 19/ II | RTS 19/ II | 0 | 0 |  | Specifikace |  |  |  | POL3_
23 | 345711595R | trubka ohebná, elektroinstalační; mat. PVC samozhášivé; vnější pr.= 50,0 mm; vnitřní pr.= 39,6 mm; mech.odolnost nízká; mezní hodnota zatížení 320 N/5 cm; teplot.rozsah -5 až 60 °C; stupeň hořlavosti A1-F; použití: pro instalaci na povrch, do omítky nebo pod omítku, pro montáž do dutých zdí, příček a stropů | m | 10 |  | 0 |  | 0 |  | 0 | 21 | 0 | 0.00024 | 0 | 0 | 0 | SPCM | RTS 19/ II | RTS 19/ II | 0 | 0 |  | Specifikace |  |  |  | POL3_
24 | 357R | Úprava v rozvaděči | kpl | 1 |  | 0 |  | 0 |  | 0 | 21 | 0 | 0 | 0 | 0 | 0 |  | Vlastní | Indiv | 0 | 0 |  | Specifikace |  |  |  | POL3_
Díl: | M21 | Elektromontáže |  |  |  | 0 |  | 0 |  | 0 |  | 0 |  | 0 |  | 0 |  |  |  |  | 52.01 | [5 empty] | DIL
25 | 210120401R25 | Jistič vzduch.1pólový do 25 A bez krytu | kus | 1 |  | 0 |  | 0 |  | 0 | 21 | 0 | 0 | 0 | 0 | 0 |  | Vlastní | RTS 19/ II | 0.18967 | 0.19 |  | Práce |  |  |  | POL1_1
26 | 210-001 | Drobné demontáže, dozbrojení chráničem | kpl | 1 |  | 0 |  | 0 |  | 0 | 21 | 0 | 0 | 0 | 0 | 0 |  | Vlastní | Indiv | 0 | 0 |  | Práce |  |  |  | POL1_
27 | 210190001R00 | Montáž oceloplechové rozvodnice, do hmotnosti 20 kg | kus | 1 |  | 0 |  | 0 |  | 0 | 21 | 0 | 0 | 0 | 0 | 0 | M21 | RTS 19/ II | RTS 19/ II | 1 | 1 |  | Práce |  |  |  | POL1_1
|  | montáž rozvaděčů nn a vn včetně usazení, sestavení dílců, vyvážení, upevnění, zapojení a montáž demontovaných částí a přístrojů, kontroly a dotažení spojů, opravy nátěrů, avšak bez zapojení, a ukončení kabelů | [24 empty] | SPI | montáž rozvaděčů nn a vn včetně usazení, sestavení dílců, vyvážení, upevnění, zapojení a montáž demontovaných částí a přístrojů, kontroly a dotažení spojů, opravy nátěrů, avšak bez zapojení, a ukončení kabelů
28 | 210810057R00 | Montáž kabelu CYKY 750 V, 5 žilového, pevně uloženého | m | 25 |  | 0 |  | 0 |  | 0 | 21 | 0 | 0 | 0 | 0 | 0 | M21 | RTS 19/ II | RTS 19/ II | 0.10431 | 2.61 |  | Práce |  |  |  | POL1_1
29 | 210810005R00 | Montáž kabelu CYKY 750 V, 3 x 1,5 mm2, volně uloženého | m | 95 |  | 0 |  | 0 |  | 0 | 21 | 0 | 0 | 0 | 0 | 0 | M21 | RTS 19/ II | RTS 19/ II | 0.05096 | 4.84 |  | Práce |  |  |  | POL1_1
30 | 210810015R00 | Montáž kabelu CYKY 750 V, 5 x 1,5 mm2, volně uloženého | m | 50 |  | 0 |  | 0 |  | 0 | 21 | 0 | 0 | 0 | 0 | 0 | M21 | RTS 19/ II | RTS 19/ II | 0.05096 | 2.55 |  | Práce |  |  |  | POL1_1
31 | 210810001R00 | Montáž kabelu CYKY 750 V, 2 x 1,5 mm2, volně uloženého | m | 18 |  | 0 |  | 0 |  | 0 | 21 | 0 | 0 | 0 | 0 | 0 | M21 | RTS 19/ II | RTS 19/ II | 0.05096 | 0.92 |  | Práce |  |  |  | POL1_1
32 | 210810006R00 | Montáž kabelu CYKY 750 V, 3 x 2,5 mm2, volně uloženého | m | 70 |  | 0 |  | 0 |  | 0 | 21 | 0 | 0 | 0 | 0 | 0 | M21 | RTS 19/ II | RTS 19/ II | 0.05096 | 3.57 |  | Práce |  |  |  | POL1_1
33 | 210810018R00 | Montáž kabelu CYKY 750 V, 7 x 1,5 mm2, volně uloženého | m | 100 |  | 0 |  | 0 |  | 0 | 21 | 0 | 0 | 0 | 0 | 0 | M21 | RTS 19/ II | RTS 19/ II | 0.05096 | 5.1 |  | Práce |  |  |  | POL1_
34 | 210110041R00 | Montáž spínače zapuštěného a polozapuštěného včetně zapojení, jednopólového, , řazení 1 | kus | 1 |  | 0 |  | 0 |  | 0 | 21 | 0 | 0 | 0 | 0 | 0 | M21 | RTS 19/ II | RTS 19/ II | 0.1475 | 0.15 |  | Práce |  |  |  | POL1_1
35 | 210110043R00 | Montáž spínače zapuštěného a polozapuštěného včetně zapojení, sériového, , řazení 5 | kus | 2 |  | 0 |  | 0 |  | 0 | 21 | 0 | 0 | 0 | 0 | 0 | M21 | RTS 19/ II | RTS 19/ II | 0.16867 | 0.34 |  | Práce |  |  |  | POL1_1
36 | 210111013R00 | Montáž zásuvky domovní v krabici s přepěťovou ochranou s optickou signalizací včetně zapojení, , provedení 2P+PE, | kus | 2 |  | 0 |  | 0 |  | 0 | 21 | 0 | 0 | 0 | 0 | 0 | M21 | RTS 19/ II | RTS 19/ II | 0.46 | 0.92 |  | Práce |  |  |  | POL1_1
37 | 210201521MTZ | Montáž svítidel | kus | 19 |  | 0 |  | 0 |  | 0 | 21 | 0 | 0 | 0 | 0 | 0 |  | Vlastní | RTS 19/ II | 0.66 | 12.54 |  | Práce |  |  |  | POL1_1
38 | 210010107R00 | Montáž lišty elektroinstalační, z PVC, šířky do 120 mm, uložená pevně šroubováním | m | 18 |  | 0 |  | 0 |  | 0 | 21 | 0 | 0 | 0 | 0 | 0 | M21 | RTS 19/ II | RTS 19/ II | 0.5 | 9 |  | Práce |  |  |  | POL1_1
39 | 210120451R00 | Montáž jističe vzduchového včetně zapojení, bez krytu, třípólového do 25 A, | kus | 1 |  | 0 |  | 0 |  | 0 | 21 | 0 | 0 | 0 | 0 | 0 | M21 | RTS 19/ II | RTS 19/ II | 0.34783 | 0.35 |  | Práce |  |  |  | POL1_1
40 | 210010301R00 | Montáž krabice plastové přístrojové, kruhové, , , , do zdiva, bez zapojení, | kus | 6 |  | 0 |  | 0 |  | 0 | 21 | 0 | 0 | 0 | 0 | 0 | M21 | RTS 19/ II | RTS 19/ II | 0.1413 | 0.85 |  | Práce |  |  |  | POL1_1
41 | 210010311R00 | Montáž krabice plastové univerzální, kruhové, , , , do zdiva, bez zapojení, | kus | 3 |  | 0 |  | 0 |  | 0 | 21 | 0 | 0 | 0 | 0 | 0 | M21 | RTS 19/ II | RTS 19/ II | 0.1413 | 0.42 |  | Práce |  |  |  | POL1_1
42 | 210010535R00 | Připojení svorkovnice bezšroubové | kus | 12 |  | 0 |  | 0 |  | 0 | 21 | 0 | 0 | 0 | 0 | 0 | M21 | RTS 19/ II | RTS 19/ II | 0.013 | 0.16 |  | Práce |  |  |  | POL1_1
43 | 210010002R00 | Montáž trubky ohebné, z PVC, uložené pod omítku, vnější průměr 20 mm, , | m | 25 |  | 0 |  | 0 |  | 0 | 21 | 0 | 0 | 0 | 0 | 0 | M21 | RTS 19/ II | RTS 19/ II | 0.08017 | 2 |  | Práce |  |  |  | POL1_
44 | 210010006R00 | Montáž trubky ohebné, z PVC, uložené pod omítku, vnější průměr 50 mm, , | m | 10 |  | 0 |  | 0 |  | 0 | 21 | 0 | 0 | 0 | 0 | 0 | M21 | RTS 19/ II | RTS 19/ II | 0.099 | 0.99 |  | Práce |  |  |  | POL1_1
45 | 210100251R00 | Ukončení kabelů smršťovací záklopkou nebo páskou, celoplastových, do průřezu 4x10 mm | kus | 11 |  | 0 |  | 0 |  | 0 | 21 | 0 | 0 | 0 | 0 | 0 | M21 | RTS 19/ II | RTS 19/ II | 0.24233 | 2.67 |  | Práce |  |  |  | POL1_1
46 | 210100259R00 | Ukončení kabelů smršťovací záklopkou nebo páskou, celoplastových, do průřezu 5x10 mm2 | kus | 2 |  | 0 |  | 0 |  | 0 | 21 | 0 | 0 | 0 | 0 | 0 | M21 | RTS 19/ II | RTS 19/ II | 0.42167 | 0.84 |  | Práce |  |  |  | POL1_1
47 | 210-002 | Demontáž stávající elektroinstalace | hod | 10 |  | 0 |  | 0 |  | 0 | 21 | 0 | 0 | 0 | 0 | 0 |  | Vlastní | Indiv | 0 | 0 |  | Práce |  |  |  | POL1_
Díl: | M21s | Svítidla |  |  |  | 0 |  | 0 |  | 0 |  | 0 |  | 0.01 |  | 0 |  |  |  |  | 0 | [5 empty] | DIL
48 | 348-B | Svítidlo B | kus | 12 |  | 0 |  | 0 |  | 0 | 21 | 0 | 0 | 0 | 0 | 0 |  | Vlastní | Indiv | 0 | 0 |  | Specifikace |  |  |  | POL3_
49 | 348-BN | Svítidlo BN | kus | 4 |  | 0 |  | 0 |  | 0 | 21 | 0 | 0 | 0 | 0 | 0 |  | Vlastní | Indiv | 0 | 0 |  | Specifikace |  |  |  | POL3_
50 | 348-A | Svítidlo A | kus | 2 |  | 0 |  | 0 |  | 0 | 21 | 0 | 0 | 0 | 0 | 0 |  | Vlastní | Indiv | 0 | 0 |  | Specifikace |  |  |  | POL3_
51 | 42392056P | Závěs stropní (2 ks), 800 mm | sada | 2 |  | 0 |  | 0 |  | 0 | 21 | 0 | 0.0029 | 0.01 | 0 | 0 |  | Vlastní | RTS 19/ II | 0 | 0 |  | Specifikace |  |  |  | POL3_
52 | 348-N1 | Svítidlo N1 | kus | 1 |  | 0 |  | 0 |  | 0 | 21 | 0 | 0 | 0 | 0 | 0 |  | Vlastní | Indiv | 0 | 0 |  | Specifikace |  |  |  | POL3_
53 | 348PRS | Příspěvek na recyklaci svítidla | kus | 19 |  | 0 |  | 0 |  | 0 | 21 | 0 | 0 | 0 | 0 | 0 |  | Vlastní | Indiv | 0 | 0 |  | Specifikace |  |  |  | POL3_
Díl: | 96 | Bourání konstrukcí |  |  |  | 0 |  | 0 |  | 0 |  | 0 |  | 0.26 |  | 0.52 |  |  |  |  | 49.71 | [5 empty] | DIL
54 | 973031614R00 | Vysekání v cihelném zdivu výklenků a kapes kapes pro špalíky a krabice na jakoukoliv maltu vápennou nebo vápenocementovou, velilkosti do 50x50x50 mm | kus | 6 |  | 0 |  | 0 |  | 0 | 21 | 0 | 8e-05 | 0 | 0 | 0 | 801-3 | RTS 19/ II | RTS 19/ II | 0.116 | 0.7 |  | Práce |  |  |  | POL1_1
55 | 974031222R00 | Vysekání rýh v jakémkoliv zdivu cihelném v prostoru přilehlém ke stropní konstrukci do hloubky 30 mm, šířky do 70 mm | m | 130 |  | 0 |  | 0 |  | 0 | 21 | 0 | 0.00049 | 0.06 | 0.004 | 0.52 | 801-3 | RTS 19/ II | RTS 19/ II | 0.257 | 33.41 |  | Práce |  |  |  | POL1_1
56 | 612403380R00 | Hrubá výplň rýh ve stěnách, jakoukoliv maltou maltou ze suchých směsí 30 x 30 mm | m | 130 |  | 0 |  | 0 |  | 0 | 21 | 0 | 0.00156 | 0.2 | 0 | 0 | 801-4 | RTS 19/ II | RTS 19/ II | 0.12 | 15.6 |  | Práce |  |  |  | POL1_1
|  | jakékoliv šířky rýhy, | [24 empty] | SPI
Díl: | ON | Ostatní náklady |  |  |  | 0 |  | 0 |  | 0 |  | 0 |  | 0 |  | 0 |  |  |  |  | 82.36 | [5 empty] | DIL
57 | 201 R00 | Podíl přidružených výkonů | % | 29414.3 |  | 0 |  | 0 |  | 0 | 21 | 0 | 0 | 0 | 0 | 0 |  | RTS 19/ II | RTS 19/ II | 0.0028 | 82.36 |  | Práce |  |  |  | POL1_
58 | 810 | Přirážka za podružný materiál M21 | Kč | 23030.18 |  | 0 |  | 0 |  | 0 | 21 | 0 | 0 | 0 | 0 | 0 |  | Vlastní | Indiv | 0 | 0 |  | OPN |  |  |  | POL13_0
59 | 005241010R | Dokumentace skutečného provedení | Soubor | 1 |  | 0 |  | 0 |  | 0 | 21 | 0 | 0 | 0 | 0 | 0 |  | RTS 19/ II | Indiv | 0 | 0 |  | VRN |  |  |  | POL99_2
60 | 005231010R | Revize | Soubor | 1 |  | 0 |  | 0 |  | 0 | 21 | 0 | 0 | 0 | 0 | 0 |  | RTS 19/ II | Indiv | 0 | 0 |  | VRN |  |  |  | POL99_2
Díl: | VN | Vedlejší náklady |  |  |  | 0 |  | 0 |  | 0 |  | 0 |  | 0 |  | 0 |  |  |  |  | 0 | [5 empty] | DIL
61 | 005121 R | Zařízení staveniště | Soubor | 1 |  | 0 |  | 0 |  | 0 | 21 | 0 | 0 | 0 | 0 | 0 |  | RTS 19/ II | Indiv | 0 | 0 |  | VRN |  |  |  | POL99_2
[25 empty] | 15 | 21 | DPH
| Celkem |  |  |  |  | 0 | [18 empty] | 0 | 0 | SUM
END
Note on S6: Jedná se o informaci, zda se jedná o položku, která je do rozpočtu zadána z cenové soustavy RTS, nebo vlastní.
Note on T6: Jedná se o název CÚ, která je zadána u položky rozpočtu

## SO 01 SO01.3.09 Pol
Položkový soupis prací a dodávek | [26 empty] | #TypZaznamu#
S: | Ja17/01 | Modernizace odborných učeben ZŠ Velké Opatovice | [24 empty] | STA
O: | SO 01 | Vstup pro imobilní, odborné učebny, výtah, zvedací plošina, hygienické zařízení | [21 empty] | STA |  |  | OBJ
R: | SO01.3.09 | Elektroinstalace - Laboratoř fyziky 5.NP | [24 empty] | ROZ
P.č. | Číslo položky | Název položky | MJ | Množství | Cena / MJ | Celkem | Dodávka | Dodávka celk. | Montáž | Montáž celk. | DPH | Cena s DPH | Hmotnost / MJ | Hmotnost celk.(t) | Dem. hmotnost / MJ | Dem. hmotnost celk.(t) | Ceník | Cen. soustava / platnost | Cenová úroveň | Nhod / MJ | Nhod celk. | Dodavatel | Typ položky
Díl: | M21r | Rozvaděče |  |  |  | 0 |  | 0 |  | 0 |  | 0 |  | 0 |  | 0 |  |  |  |  | 0 | [5 empty] | DIL
1 | 357-RP05 | Rozvaděč RP05 | kus | 1 |  | 0 |  | 0 |  | 0 | 21 | 0 | 0 | 0 | 0 | 0 |  | Vlastní | Indiv | 0 | 0 |  | Specifikace |  |  |  | POL3_0
Díl: | M212 | Materiál |  |  |  | 0 |  | 0 |  | 0 |  | 0 |  | 0.08 |  | 0 |  |  |  |  | 0 | [5 empty] | DIL
2 | 3588905OLI | Chránič proudový kombi OLI-10C-1N-030AC 10 kA 38279 | kus | 1 |  | 0 |  | 0 |  | 0 | 21 | 0 | 0.0005 | 0 | 0 | 0 |  | Vlastní | Indiv | 0 | 0 |  | Specifikace |  |  |  | POL3_
3 | 34195D | Drobný rozvaděčový materiál, dozbrojení chráničem | sada | 1 |  | 0 |  | 0 |  | 0 | 21 | 0 | 0 | 0 | 0 | 0 |  | Vlastní | RTS 19/ II | 0 | 0 |  | Specifikace |  |  |  | POL3_
4 | 34111100R | kabel CYKY; instalační; pro pevné uložení ve vnitřních a venk.prostorách v zemi, betonu; Cu plné holé jádro, tvar jádra RE-kulatý jednodrát; počet a průřez žil 5x6mm2; počet žil 5; teplota použití -30 až 70 °C; max.provoz.teplota při zkratu 160 °C; min.teplota pokládky -5 °C; průřez vodiče 6,0 mm2; samozhášivý; odolnost vůči UV záření; barva pláště černá | m | 12 |  | 0 |  | 0 |  | 0 | 21 | 0 | 0.00053 | 0.01 | 0 | 0 | SPCM | RTS 19/ II | RTS 19/ II | 0 | 0 |  | Specifikace |  |  |  | POL3_
5 | 34111030R | kabel CYKY; instalační; pro pevné uložení ve vnitřních a venk.prostorách v zemi, betonu; Cu plné holé jádro, tvar jádra RE-kulatý jednodrát; počet a průřez žil 3x1,5mm2; počet žil 3; teplota použití -30 až 70 °C; max.provoz.teplota při zkratu 160 °C; min.teplota pokládky -5 °C; průřez vodiče 1,5 mm2; samozhášivý; odolnost vůči UV záření; barva pláště černá | m | 52 |  | 0 |  | 0 |  | 0 | 21 | 0 | 0.00015 | 0.01 | 0 | 0 | SPCM | RTS 19/ II | RTS 19/ II | 0 | 0 |  | Specifikace |  |  |  | POL3_
6 | 34111110R | kabel CYKY; instalační; pro pevné uložení ve vnitřních a venk.prostorách v zemi, betonu; Cu plné holé jádro, tvar jádra RE-kulatý jednodrát; počet a průřez žil 7x1,5mm2; počet žil 7; teplota použití -30 až 70 °C; max.provoz.teplota při zkratu 160 °C; min.teplota pokládky -5 °C; průřez vodiče 1,5 mm2; samozhášivý; odolnost vůči UV záření; barva pláště černá | m | 70 |  | 0 |  | 0 |  | 0 | 21 | 0 | 0.00026 | 0.02 | 0 | 0 | SPCM | RTS 19/ II | RTS 19/ II | 0 | 0 |  | Specifikace |  |  |  | POL3_
7 | 34111094R | kabel CYKY; instalační; pro pevné uložení ve vnitřních a venk.prostorách v zemi, betonu; Cu plné holé jádro, tvar jádra RE-kulatý jednodrát; počet a průřez žil 5x2,5mm2; počet žil 5; teplota použití -30 až 70 °C; max.provoz.teplota při zkratu 160 °C; min.teplota pokládky -5 °C; průřez vodiče 2,5 mm2; samozhášivý; odolnost vůči UV záření; barva pláště černá | m | 25 |  | 0 |  | 0 |  | 0 | 21 | 0 | 0.0003 | 0.01 | 0 | 0 | SPCM | RTS 19/ II | RTS 19/ II | 0 | 0 |  | Specifikace |  |  |  | POL3_
8 | 34111036R | kabel CYKY; instalační; pro pevné uložení ve vnitřních a venk.prostorách v zemi, betonu; Cu plné holé jádro, tvar jádra RE-kulatý jednodrát; počet a průřez žil 3x2,5mm2; počet žil 3; teplota použití -30 až 70 °C; max.provoz.teplota při zkratu 160 °C; min.teplota pokládky -5 °C; průřez vodiče 2,5 mm2; samozhášivý; odolnost vůči UV záření; barva pláště černá | m | 85 |  | 0 |  | 0 |  | 0 | 21 | 0 | 0.0002 | 0.02 | 0 | 0 | SPCM | RTS 19/ II | RTS 19/ II | 0 | 0 |  | Specifikace |  |  |  | POL3_
9 | 34111000O | Kabel silový s Cu jádrem 750 V CYKY-O 2 x 1,5 mm2 | m | 10 |  | 0 |  | 0 |  | 0 | 21 | 0 | 0.00013 | 0 | 0 | 0 |  | Vlastní | RTS 19/ II | 0 | 0 |  | Specifikace |  |  |  | POL3_
10 | 34143830R | kabel H05VV-F; silový, ohebný; Cu jádra lanovaná holá; počet žil 5; jmen.průřez jádra 2,50 mm2; teplota použití -15 až 70 °C; odolnost proti šíření plamene podle vyhlášky 21/1996; barva pláště černá nebo bílá | m | 40 |  | 0 |  | 0 |  | 0 | 21 | 0 | 0.00026 | 0.01 | 0 | 0 | SPCM | RTS 19/ II | RTS 19/ II | 0 | 0 |  | Specifikace |  |  |  | POL3_
11 | 34535440R | strojek pro jednopólový spínač; řazení 1, 1So; 10AX, 250VAC | kus | 1 |  | 0 |  | 0 |  | 0 | 21 | 0 | 5e-05 | 0 | 0 | 0 | SPCM | RTS 19/ II | RTS 19/ II | 0 | 0 |  | Specifikace |  |  |  | POL3_
12 | 34536490R | kryt spínače; jednoduchý; pro pro spínače řazení 1,6,7,1/0 | kus | 1 |  | 0 |  | 0 |  | 0 | 21 | 0 | 1e-05 | 0 | 0 | 0 | SPCM | RTS 19/ II | RTS 19/ II | 0 | 0 |  | Specifikace |  |  |  | POL3_
13 | 34536700R | rámeček pro elektroinst. přístroje (zásuvky a spínače); jednonásobný | kus | 1 |  | 0 |  | 0 |  | 0 | 21 | 0 | 5e-05 | 0 | 0 | 0 | SPCM | RTS 19/ II | RTS 19/ II | 0 | 0 |  | Specifikace |  |  |  | POL3_
14 | 34535443R | strojek pro spínač sériový; řazení 5; 10AX, 250VAC | kus | 1 |  | 0 |  | 0 |  | 0 | 21 | 0 | 5e-05 | 0 | 0 | 0 | SPCM | RTS 19/ II | RTS 19/ II | 0 | 0 |  | Specifikace |  |  |  | POL3_
15 | 34536492R | kryt spínače; dělený; pro pro spínače řazení 5,6+6,1/0+1/0 | kus | 1 |  | 0 |  | 0 |  | 0 | 21 | 0 | 1e-05 | 0 | 0 | 0 | SPCM | RTS 19/ II | RTS 19/ II | 0 | 0 |  | Specifikace |  |  |  | POL3_
16 | 34536700R | rámeček pro elektroinst. přístroje (zásuvky a spínače); jednonásobný | kus | 1 |  | 0 |  | 0 |  | 0 | 21 | 0 | 5e-05 | 0 | 0 | 0 | SPCM | RTS 19/ II | RTS 19/ II | 0 | 0 |  | Specifikace |  |  |  | POL3_
17 | 34535454Z | Strojek spínače žaluziového | kus | 2 |  | 0 |  | 0 |  | 0 | 21 | 0 | 6e-05 | 0 | 0 | 0 |  | Vlastní | RTS 19/ II | 0 | 0 |  | Specifikace |  |  |  | POL3_
18 | 34536492R | kryt spínače; dělený; pro pro spínače řazení 5,6+6,1/0+1/0 | kus | 2 |  | 0 |  | 0 |  | 0 | 21 | 0 | 1e-05 | 0 | 0 | 0 | SPCM | RTS 19/ II | RTS 19/ II | 0 | 0 |  | Specifikace |  |  |  | POL3_
19 | 34536700R | rámeček pro elektroinst. přístroje (zásuvky a spínače); jednonásobný | kus | 2 |  | 0 |  | 0 |  | 0 | 21 | 0 | 5e-05 | 0 | 0 | 0 | SPCM | RTS 19/ II | RTS 19/ II | 0 | 0 |  | Specifikace |  |  |  | POL3_
20 | 34551633R | zásuvka s ochranným kolíkem, s clonkami, s ochranou před přepětím; řazení 2P+PE; 16 A, 250 V AC; IP 40 | kus | 3 |  | 0 |  | 0 |  | 0 | 21 | 0 | 1e-05 | 0 | 0 | 0 | SPCM | RTS 19/ II | RTS 19/ II | 0 | 0 |  | Specifikace |  |  |  | POL3_
21 | 3457214EKE | Lišta EKE 100x60 PVC, vkládací Elegant | m | 10 |  | 0 |  | 0 |  | 0 | 21 | 0 | 0 | 0 | 0 | 0 |  | Vlastní | Indiv | 0 | 0 |  | Specifikace |  |  |  | POL3_
22 | 35822002333R | jistič modulární jmen.proud 25,00 A; charakt. C; počet pólů 3; jmenovitá zkratová schopnost/230 V a.c. 10 kA; tepl.okolí -25 do + 55 °C; IP 20 | kus | 1 |  | 0 |  | 0 |  | 0 | 21 | 0 | 0.0005 | 0 | 0 | 0 | SPCM | RTS 19/ II | RTS 19/ II | 0 | 0 |  | Specifikace |  |  |  | POL3_
23 | 34571511R | krabice elektroinstalační pod omítku; přístrojová; mat. PVC samozhášivé; teplot.rozsah -5 až 60 °C; určeno pro rozvody s napětím 400 V a proudem max. 16 A; rozměry-průměr,hloubka pr.73x30 mm | kus | 5 |  | 0 |  | 0 |  | 0 | 21 | 0 | 2e-05 | 0 | 0 | 0 | SPCM | RTS 19/ II | RTS 19/ II | 0 | 0 |  | Specifikace |  |  |  | POL3_
24 | 34571519R | krabice elektroinstalační pod omítku; odbočná s víčkem; mat. PVC samozhášivé; teplot.rozsah -5 až 60 °C; určeno pro rozvody s napětím 400 V a proudem max. 16 A; rozměry-průměr,hloubka pr.73x42 mm | kus | 3 |  | 0 |  | 0 |  | 0 | 21 | 0 | 4e-05 | 0 | 0 | 0 | SPCM | RTS 19/ II | RTS 19/ II | 0 | 0 |  | Specifikace |  |  |  | POL3_
25 | 345711591R | trubka ohebná, elektroinstalační; mat. PVC samozhášivé; vnější pr.= 20,0 mm; vnitřní pr.= 14,1 mm; mech.odolnost nízká; mezní hodnota zatížení 320 N/5 cm; teplot.rozsah -5 až 60 °C; stupeň hořlavosti A1-F; použití: pro instalaci na povrch, do omítky nebo pod omítku, pro montáž do dutých zdí, příček a stropů | m | 24 |  | 0 |  | 0 |  | 0 | 21 | 0 | 6e-05 | 0 | 0 | 0 | SPCM | RTS 19/ II | RTS 19/ II | 0 | 0 |  | Specifikace |  |  |  | POL3_
26 | 345711595R | trubka ohebná, elektroinstalační; mat. PVC samozhášivé; vnější pr.= 50,0 mm; vnitřní pr.= 39,6 mm; mech.odolnost nízká; mezní hodnota zatížení 320 N/5 cm; teplot.rozsah -5 až 60 °C; stupeň hořlavosti A1-F; použití: pro instalaci na povrch, do omítky nebo pod omítku, pro montáž do dutých zdí, příček a stropů | m | 10 |  | 0 |  | 0 |  | 0 | 21 | 0 | 0.00024 | 0 | 0 | 0 | SPCM | RTS 19/ II | RTS 19/ II | 0 | 0 |  | Specifikace |  |  |  | POL3_
27 | 345711592R | trubka ohebná, elektroinstalační; mat. PVC samozhášivé; vnější pr.= 25,0 mm; vnitřní pr.= 18,3 mm; mech.odolnost nízká; mezní hodnota zatížení 320 N/5 cm; teplot.rozsah -5 až 60 °C; stupeň hořlavosti A1-F; použití: pro instalaci na povrch, do omítky nebo pod omítku, pro montáž do dutých zdí, příček a stropů | m | 20 |  | 0 |  | 0 |  | 0 | 21 | 0 | 7e-05 | 0 | 0 | 0 | SPCM | RTS 19/ II | RTS 19/ II | 0 | 0 |  | Specifikace |  |  |  | POL3_
28 | 357R | Úprava v rozvaděči | kpl | 1 |  | 0 |  | 0 |  | 0 | 21 | 0 | 0 | 0 | 0 | 0 |  | Vlastní | Indiv | 0 | 0 |  | Specifikace |  |  |  | POL3_
Díl: | M21 | Elektromontáže |  |  |  | 0 |  | 0 |  | 0 |  | 0 |  | 0 |  | 0 |  |  |  |  | 40.25 | [5 empty] | DIL
29 | 210120401R25 | Jistič vzduch.1pólový do 25 A bez krytu | kus | 1 |  | 0 |  | 0 |  | 0 | 21 | 0 | 0 | 0 | 0 | 0 |  | Vlastní | RTS 19/ II | 0.18967 | 0.19 |  | Práce |  |  |  | POL1_1
30 | 210-001 | Drobné demontáže, dozbrojení chráničem | kpl | 1 |  | 0 |  | 0 |  | 0 | 21 | 0 | 0 | 0 | 0 | 0 |  | Vlastní | Indiv | 0 | 0 |  | Práce |  |  |  | POL1_
31 | 210190001R00 | Montáž oceloplechové rozvodnice, do hmotnosti 20 kg | kus | 1 |  | 0 |  | 0 |  | 0 | 21 | 0 | 0 | 0 | 0 | 0 | M21 | RTS 19/ II | RTS 19/ II | 1 | 1 |  | Práce |  |  |  | POL1_1
|  | montáž rozvaděčů nn a vn včetně usazení, sestavení dílců, vyvážení, upevnění, zapojení a montáž demontovaných částí a přístrojů, kontroly a dotažení spojů, opravy nátěrů, avšak bez zapojení, a ukončení kabelů | [24 empty] | SPI | montáž rozvaděčů nn a vn včetně usazení, sestavení dílců, vyvážení, upevnění, zapojení a montáž demontovaných částí a přístrojů, kontroly a dotažení spojů, opravy nátěrů, avšak bez zapojení, a ukončení kabelů
32 | 210810057R00 | Montáž kabelu CYKY 750 V, 5 žilového, pevně uloženého | m | 12 |  | 0 |  | 0 |  | 0 | 21 | 0 | 0 | 0 | 0 | 0 | M21 | RTS 19/ II | RTS 19/ II | 0.10431 | 1.25 |  | Práce |  |  |  | POL1_1
33 | 210810005R00 | Montáž kabelu CYKY 750 V, 3 x 1,5 mm2, volně uloženého | m | 52 |  | 0 |  | 0 |  | 0 | 21 | 0 | 0 | 0 | 0 | 0 | M21 | RTS 19/ II | RTS 19/ II | 0.05096 | 2.65 |  | Práce |  |  |  | POL1_1
34 | 210810018R00 | Montáž kabelu CYKY 750 V, 7 x 1,5 mm2, volně uloženého | m | 70 |  | 0 |  | 0 |  | 0 | 21 | 0 | 0 | 0 | 0 | 0 | M21 | RTS 19/ II | RTS 19/ II | 0.05096 | 3.57 |  | Práce |  |  |  | POL1_
35 | 210810016R00 | Montáž kabelu CYKY 750 V, 5 x 2,5 mm2, volně uloženého | m | 25 |  | 0 |  | 0 |  | 0 | 21 | 0 | 0 | 0 | 0 | 0 | M21 | RTS 19/ II | RTS 19/ II | 0.05096 | 1.27 |  | Práce |  |  |  | POL1_1
36 | 210810006R00 | Montáž kabelu CYKY 750 V, 3 x 2,5 mm2, volně uloženého | m | 85 |  | 0 |  | 0 |  | 0 | 21 | 0 | 0 | 0 | 0 | 0 | M21 | RTS 19/ II | RTS 19/ II | 0.05096 | 4.33 |  | Práce |  |  |  | POL1_1
37 | 210810001R00 | Montáž kabelu CYKY 750 V, 2 x 1,5 mm2, volně uloženého | m | 10 |  | 0 |  | 0 |  | 0 | 21 | 0 | 0 | 0 | 0 | 0 | M21 | RTS 19/ II | RTS 19/ II | 0.05096 | 0.51 |  | Práce |  |  |  | POL1_1
38 | 210802319R00 | Montáž šňůry CYSY, 5 x 2,50 mm2, volně uložené | m | 40 |  | 0 |  | 0 |  | 0 | 21 | 0 | 0 | 0 | 0 | 0 | M21 | RTS 19/ II | RTS 19/ II | 0.04633 | 1.85 |  | Práce |  |  |  | POL1_
39 | 210110041R00 | Montáž spínače zapuštěného a polozapuštěného včetně zapojení, jednopólového, , řazení 1 | kus | 1 |  | 0 |  | 0 |  | 0 | 21 | 0 | 0 | 0 | 0 | 0 | M21 | RTS 19/ II | RTS 19/ II | 0.1475 | 0.15 |  | Práce |  |  |  | POL1_1
40 | 210110043R00 | Montáž spínače zapuštěného a polozapuštěného včetně zapojení, sériového, , řazení 5 | kus | 1 |  | 0 |  | 0 |  | 0 | 21 | 0 | 0 | 0 | 0 | 0 | M21 | RTS 19/ II | RTS 19/ II | 0.16867 | 0.17 |  | Práce |  |  |  | POL1_1
41 | 210111013R00 | Montáž zásuvky domovní v krabici s přepěťovou ochranou s optickou signalizací včetně zapojení, , provedení 2P+PE, | kus | 2 |  | 0 |  | 0 |  | 0 | 21 | 0 | 0 | 0 | 0 | 0 | M21 | RTS 19/ II | RTS 19/ II | 0.46 | 0.92 |  | Práce |  |  |  | POL1_1
42 | 210201521MTZ | Montáž svítidel | kus | 13 |  | 0 |  | 0 |  | 0 | 21 | 0 | 0 | 0 | 0 | 0 |  | Vlastní | RTS 19/ II | 0.66 | 8.58 |  | Práce |  |  |  | POL1_1
43 | 210010107R00 | Montáž lišty elektroinstalační, z PVC, šířky do 120 mm, uložená pevně šroubováním | m | 10 |  | 0 |  | 0 |  | 0 | 21 | 0 | 0 | 0 | 0 | 0 | M21 | RTS 19/ II | RTS 19/ II | 0.5 | 5 |  | Práce |  |  |  | POL1_1
44 | 210120451R00 | Montáž jističe vzduchového včetně zapojení, bez krytu, třípólového do 25 A, | kus | 1 |  | 0 |  | 0 |  | 0 | 21 | 0 | 0 | 0 | 0 | 0 | M21 | RTS 19/ II | RTS 19/ II | 0.34783 | 0.35 |  | Práce |  |  |  | POL1_1
45 | 210010301R00 | Montáž krabice plastové přístrojové, kruhové, , , , do zdiva, bez zapojení, | kus | 5 |  | 0 |  | 0 |  | 0 | 21 | 0 | 0 | 0 | 0 | 0 | M21 | RTS 19/ II | RTS 19/ II | 0.1413 | 0.71 |  | Práce |  |  |  | POL1_1
46 | 210010311R00 | Montáž krabice plastové univerzální, kruhové, , , , do zdiva, bez zapojení, | kus | 3 |  | 0 |  | 0 |  | 0 | 21 | 0 | 0 | 0 | 0 | 0 | M21 | RTS 19/ II | RTS 19/ II | 0.1413 | 0.42 |  | Práce |  |  |  | POL1_1
47 | 210010002R00 | Montáž trubky ohebné, z PVC, uložené pod omítku, vnější průměr 20 mm, , | m | 24 |  | 0 |  | 0 |  | 0 | 21 | 0 | 0 | 0 | 0 | 0 | M21 | RTS 19/ II | RTS 19/ II | 0.08017 | 1.92 |  | Práce |  |  |  | POL1_
48 | 210010006R00 | Montáž trubky ohebné, z PVC, uložené pod omítku, vnější průměr 50 mm, , | m | 10 |  | 0 |  | 0 |  | 0 | 21 | 0 | 0 | 0 | 0 | 0 | M21 | RTS 19/ II | RTS 19/ II | 0.099 | 0.99 |  | Práce |  |  |  | POL1_1
49 | 210010003R00 | Montáž trubky ohebné, z PVC, uložené pod omítku, vnější průměr 25 mm, , | m | 20 |  | 0 |  | 0 |  | 0 | 21 | 0 | 0 | 0 | 0 | 0 | M21 | RTS 19/ II | RTS 19/ II | 0.08217 | 1.64 |  | Práce |  |  |  | POL1_
50 | 210100251R00 | Ukončení kabelů smršťovací záklopkou nebo páskou, celoplastových, do průřezu 4x10 mm | kus | 8 |  | 0 |  | 0 |  | 0 | 21 | 0 | 0 | 0 | 0 | 0 | M21 | RTS 19/ II | RTS 19/ II | 0.24233 | 1.94 |  | Práce |  |  |  | POL1_1
51 | 210100259R00 | Ukončení kabelů smršťovací záklopkou nebo páskou, celoplastových, do průřezu 5x10 mm2 | kus | 2 |  | 0 |  | 0 |  | 0 | 21 | 0 | 0 | 0 | 0 | 0 | M21 | RTS 19/ II | RTS 19/ II | 0.42167 | 0.84 |  | Práce |  |  |  | POL1_1
52 | 210-002 | Demontáž stávající elektroinstalace | hod | 15 |  | 0 |  | 0 |  | 0 | 21 | 0 | 0 | 0 | 0 | 0 |  | Vlastní | Indiv | 0 | 0 |  | Práce |  |  |  | POL1_
Díl: | M21s | Svítidla |  |  |  | 0 |  | 0 |  | 0 |  | 0 |  | 0 |  | 0 |  |  |  |  | 0 | [5 empty] | DIL
53 | 348-B | Svítidlo B | kus | 8 |  | 0 |  | 0 |  | 0 | 21 | 0 | 0 | 0 | 0 | 0 |  | Vlastní | Indiv | 0 | 0 |  | Specifikace |  |  |  | POL3_
54 | 348-BN | Svítidlo BN | kus | 4 |  | 0 |  | 0 |  | 0 | 21 | 0 | 0 | 0 | 0 | 0 |  | Vlastní | Indiv | 0 | 0 |  | Specifikace |  |  |  | POL3_
55 | 348-N1 | Svítidlo N1 | kus | 1 |  | 0 |  | 0 |  | 0 | 21 | 0 | 0 | 0 | 0 | 0 |  | Vlastní | Indiv | 0 | 0 |  | Specifikace |  |  |  | POL3_
56 | 348PRS | Příspěvek na recyklaci svítidla | kus | 13 |  | 0 |  | 0 |  | 0 | 21 | 0 | 0 | 0 | 0 | 0 |  | Vlastní | Indiv | 0 | 0 |  | Specifikace |  |  |  | POL3_
Díl: | 96 | Bourání konstrukcí |  |  |  | 0 |  | 0 |  | 0 |  | 0 |  | 0.21 |  | 0.4 |  |  |  |  | 38.51 | [5 empty] | DIL
57 | 973031614R00 | Vysekání v cihelném zdivu výklenků a kapes kapes pro špalíky a krabice na jakoukoliv maltu vápennou nebo vápenocementovou, velilkosti do 50x50x50 mm | kus | 7 |  | 0 |  | 0 |  | 0 | 21 | 0 | 8e-05 | 0 | 0 | 0 | 801-3 | RTS 19/ II | RTS 19/ II | 0.116 | 0.81 |  | Práce |  |  |  | POL1_1
58 | 974031222R00 | Vysekání rýh v jakémkoliv zdivu cihelném v prostoru přilehlém ke stropní konstrukci do hloubky 30 mm, šířky do 70 mm | m | 100 |  | 0 |  | 0 |  | 0 | 21 | 0 | 0.00049 | 0.05 | 0.004 | 0.4 | 801-3 | RTS 19/ II | RTS 19/ II | 0.257 | 25.7 |  | Práce |  |  |  | POL1_1
59 | 612403380R00 | Hrubá výplň rýh ve stěnách, jakoukoliv maltou maltou ze suchých směsí 30 x 30 mm | m | 100 |  | 0 |  | 0 |  | 0 | 21 | 0 | 0.00156 | 0.16 | 0 | 0 | 801-4 | RTS 19/ II | RTS 19/ II | 0.12 | 12 |  | Práce |  |  |  | POL1_1
|  | jakékoliv šířky rýhy, | [24 empty] | SPI
Díl: | ON | Ostatní náklady |  |  |  | 0 |  | 0 |  | 0 |  | 0 |  | 0 |  | 0 |  |  |  |  | 70.44 | [5 empty] | DIL
60 | 201 R00 | Podíl přidružených výkonů | % | 25157.9 |  | 0 |  | 0 |  | 0 | 21 | 0 | 0 | 0 | 0 | 0 |  | RTS 19/ II | RTS 19/ II | 0.0028 | 70.44 |  | Práce |  |  |  | POL1_
61 | 810 | Přirážka za podružný materiál M21 | Kč | 21565.29 |  | 0 |  | 0 |  | 0 | 21 | 0 | 0 | 0 | 0 | 0 |  | Vlastní | Indiv | 0 | 0 |  | OPN |  |  |  | POL13_0
62 | 005241010R | Dokumentace skutečného provedení | Soubor | 1 |  | 0 |  | 0 |  | 0 | 21 | 0 | 0 | 0 | 0 | 0 |  | RTS 19/ II | Indiv | 0 | 0 |  | VRN |  |  |  | POL99_2
63 | 005231010R | Revize | Soubor | 1 |  | 0 |  | 0 |  | 0 | 21 | 0 | 0 | 0 | 0 | 0 |  | RTS 19/ II | Indiv | 0 | 0 |  | VRN |  |  |  | POL99_2
Díl: | VN | Vedlejší náklady |  |  |  | 0 |  | 0 |  | 0 |  | 0 |  | 0 |  | 0 |  |  |  |  | 0 | [5 empty] | DIL
64 | 005121 R | Zařízení staveniště | Soubor | 1 |  | 0 |  | 0 |  | 0 | 21 | 0 | 0 | 0 | 0 | 0 |  | RTS 19/ II | Indiv | 0 | 0 |  | VRN |  |  |  | POL99_2
[25 empty] | 15 | 21 | DPH
| Celkem |  |  |  |  | 0 | [18 empty] | 0 | 0 | SUM
END
Note on S6: Jedná se o informaci, zda se jedná o položku, která je do rozpočtu zadána z cenové soustavy RTS, nebo vlastní.
Note on T6: Jedná se o název CÚ, která je zadána u položky rozpočtu

## SO 01 SO01.3.10 Pol
Položkový soupis prací a dodávek | [26 empty] | #TypZaznamu#
S: | Ja17/01 | Modernizace odborných učeben ZŠ Velké Opatovice | [24 empty] | STA
O: | SO 01 | Vstup pro imobilní, odborné učebny, výtah, zvedací plošina, hygienické zařízení | [21 empty] | STA |  |  | OBJ
R: | SO01.3.10 | Elektroinstalace - učebna fyziky 5.NP | [24 empty] | ROZ
P.č. | Číslo položky | Název položky | MJ | Množství | Cena / MJ | Celkem | Dodávka | Dodávka celk. | Montáž | Montáž celk. | DPH | Cena s DPH | Hmotnost / MJ | Hmotnost celk.(t) | Dem. hmotnost / MJ | Dem. hmotnost celk.(t) | Ceník | Cen. soustava / platnost | Cenová úroveň | Nhod / MJ | Nhod celk. | Dodavatel | Typ položky
Díl: | M21r | Rozvaděče |  |  |  | 0 |  | 0 |  | 0 |  | 0 |  | 0 |  | 0 |  |  |  |  | 0 | [5 empty] | DIL
1 | 357-RP04 | Rozvaděč RP04 | kus | 1 |  | 0 |  | 0 |  | 0 | 21 | 0 | 0 | 0 | 0 | 0 |  | Vlastní | Indiv | 0 | 0 |  | Specifikace |  |  |  | POL3_0
Díl: | M212 | Materiál |  |  |  | 0 |  | 0 |  | 0 |  | 0 |  | 0.1 |  | 0 |  |  |  |  | 0 | [5 empty] | DIL
2 | 3588905OLI | Chránič proudový kombi OLI-10C-1N-030AC 10 kA 38279 | kus | 1 |  | 0 |  | 0 |  | 0 | 21 | 0 | 0.0005 | 0 | 0 | 0 |  | Vlastní | Indiv | 0 | 0 |  | Specifikace |  |  |  | POL3_
3 | 34195D | Drobný rozvaděčový materiál, dozbrojení chráničem | sada | 1 |  | 0 |  | 0 |  | 0 | 21 | 0 | 0 | 0 | 0 | 0 |  | Vlastní | RTS 19/ II | 0 | 0 |  | Specifikace |  |  |  | POL3_
4 | 34111100R | kabel CYKY; instalační; pro pevné uložení ve vnitřních a venk.prostorách v zemi, betonu; Cu plné holé jádro, tvar jádra RE-kulatý jednodrát; počet a průřez žil 5x6mm2; počet žil 5; teplota použití -30 až 70 °C; max.provoz.teplota při zkratu 160 °C; min.teplota pokládky -5 °C; průřez vodiče 6,0 mm2; samozhášivý; odolnost vůči UV záření; barva pláště černá | m | 25 |  | 0 |  | 0 |  | 0 | 21 | 0 | 0.00053 | 0.01 | 0 | 0 | SPCM | RTS 19/ II | RTS 19/ II | 0 | 0 |  | Specifikace |  |  |  | POL3_
5 | 34111030R | kabel CYKY; instalační; pro pevné uložení ve vnitřních a venk.prostorách v zemi, betonu; Cu plné holé jádro, tvar jádra RE-kulatý jednodrát; počet a průřez žil 3x1,5mm2; počet žil 3; teplota použití -30 až 70 °C; max.provoz.teplota při zkratu 160 °C; min.teplota pokládky -5 °C; průřez vodiče 1,5 mm2; samozhášivý; odolnost vůči UV záření; barva pláště černá | m | 45 |  | 0 |  | 0 |  | 0 | 21 | 0 | 0.00015 | 0.01 | 0 | 0 | SPCM | RTS 19/ II | RTS 19/ II | 0 | 0 |  | Specifikace |  |  |  | POL3_
6 | 34111110R | kabel CYKY; instalační; pro pevné uložení ve vnitřních a venk.prostorách v zemi, betonu; Cu plné holé jádro, tvar jádra RE-kulatý jednodrát; počet a průřez žil 7x1,5mm2; počet žil 7; teplota použití -30 až 70 °C; max.provoz.teplota při zkratu 160 °C; min.teplota pokládky -5 °C; průřez vodiče 1,5 mm2; samozhášivý; odolnost vůči UV záření; barva pláště černá | m | 105 |  | 0 |  | 0 |  | 0 | 21 | 0 | 0.00026 | 0.03 | 0 | 0 | SPCM | RTS 19/ II | RTS 19/ II | 0 | 0 |  | Specifikace |  |  |  | POL3_
7 | 34111094R | kabel CYKY; instalační; pro pevné uložení ve vnitřních a venk.prostorách v zemi, betonu; Cu plné holé jádro, tvar jádra RE-kulatý jednodrát; počet a průřez žil 5x2,5mm2; počet žil 5; teplota použití -30 až 70 °C; max.provoz.teplota při zkratu 160 °C; min.teplota pokládky -5 °C; průřez vodiče 2,5 mm2; samozhášivý; odolnost vůči UV záření; barva pláště černá | m | 20 |  | 0 |  | 0 |  | 0 | 21 | 0 | 0.0003 | 0.01 | 0 | 0 | SPCM | RTS 19/ II | RTS 19/ II | 0 | 0 |  | Specifikace |  |  |  | POL3_
8 | 34111036R | kabel CYKY; instalační; pro pevné uložení ve vnitřních a venk.prostorách v zemi, betonu; Cu plné holé jádro, tvar jádra RE-kulatý jednodrát; počet a průřez žil 3x2,5mm2; počet žil 3; teplota použití -30 až 70 °C; max.provoz.teplota při zkratu 160 °C; min.teplota pokládky -5 °C; průřez vodiče 2,5 mm2; samozhášivý; odolnost vůči UV záření; barva pláště černá | m | 110 |  | 0 |  | 0 |  | 0 | 21 | 0 | 0.0002 | 0.02 | 0 | 0 | SPCM | RTS 19/ II | RTS 19/ II | 0 | 0 |  | Specifikace |  |  |  | POL3_
9 | 34111000O | Kabel silový s Cu jádrem 750 V CYKY-O 2 x 1,5 mm2 | m | 10 |  | 0 |  | 0 |  | 0 | 21 | 0 | 0.00013 | 0 | 0 | 0 |  | Vlastní | RTS 19/ II | 0 | 0 |  | Specifikace |  |  |  | POL3_
10 | 34143830R | kabel H05VV-F; silový, ohebný; Cu jádra lanovaná holá; počet žil 5; jmen.průřez jádra 2,50 mm2; teplota použití -15 až 70 °C; odolnost proti šíření plamene podle vyhlášky 21/1996; barva pláště černá nebo bílá | m | 25 |  | 0 |  | 0 |  | 0 | 21 | 0 | 0.00026 | 0.01 | 0 | 0 | SPCM | RTS 19/ II | RTS 19/ II | 0 | 0 |  | Specifikace |  |  |  | POL3_
11 | 34111090R | kabel CYKY; instalační; pro pevné uložení ve vnitřních a venk.prostorách v zemi, betonu; Cu plné holé jádro, tvar jádra RE-kulatý jednodrát; počet a průřez žil 5x1,5mm2; počet žil 5; teplota použití -30 až 70 °C; max.provoz.teplota při zkratu 160 °C; min.teplota pokládky -5 °C; průřez vodiče 1,5 mm2; samozhášivý; odolnost vůči UV záření; barva pláště černá | m | 35 |  | 0 |  | 0 |  | 0 | 21 | 0 | 0.00021 | 0.01 | 0 | 0 | SPCM | RTS 19/ II | RTS 19/ II | 0 | 0 |  | Specifikace |  |  |  | POL3_
12 | 34535440R | strojek pro jednopólový spínač; řazení 1, 1So; 10AX, 250VAC | kus | 1 |  | 0 |  | 0 |  | 0 | 21 | 0 | 5e-05 | 0 | 0 | 0 | SPCM | RTS 19/ II | RTS 19/ II | 0 | 0 |  | Specifikace |  |  |  | POL3_
13 | 34536490R | kryt spínače; jednoduchý; pro pro spínače řazení 1,6,7,1/0 | kus | 1 |  | 0 |  | 0 |  | 0 | 21 | 0 | 1e-05 | 0 | 0 | 0 | SPCM | RTS 19/ II | RTS 19/ II | 0 | 0 |  | Specifikace |  |  |  | POL3_
14 | 34536700R | rámeček pro elektroinst. přístroje (zásuvky a spínače); jednonásobný | kus | 1 |  | 0 |  | 0 |  | 0 | 21 | 0 | 5e-05 | 0 | 0 | 0 | SPCM | RTS 19/ II | RTS 19/ II | 0 | 0 |  | Specifikace |  |  |  | POL3_
15 | 34535443R | strojek pro spínač sériový; řazení 5; 10AX, 250VAC | kus | 1 |  | 0 |  | 0 |  | 0 | 21 | 0 | 5e-05 | 0 | 0 | 0 | SPCM | RTS 19/ II | RTS 19/ II | 0 | 0 |  | Specifikace |  |  |  | POL3_
16 | 34536492R | kryt spínače; dělený; pro pro spínače řazení 5,6+6,1/0+1/0 | kus | 1 |  | 0 |  | 0 |  | 0 | 21 | 0 | 1e-05 | 0 | 0 | 0 | SPCM | RTS 19/ II | RTS 19/ II | 0 | 0 |  | Specifikace |  |  |  | POL3_
17 | 34536700R | rámeček pro elektroinst. přístroje (zásuvky a spínače); jednonásobný | kus | 1 |  | 0 |  | 0 |  | 0 | 21 | 0 | 5e-05 | 0 | 0 | 0 | SPCM | RTS 19/ II | RTS 19/ II | 0 | 0 |  | Specifikace |  |  |  | POL3_
18 | 34535454Z | Strojek spínače žaluziového | kus | 2 |  | 0 |  | 0 |  | 0 | 21 | 0 | 6e-05 | 0 | 0 | 0 |  | Vlastní | RTS 19/ II | 0 | 0 |  | Specifikace |  |  |  | POL3_
19 | 34536492R | kryt spínače; dělený; pro pro spínače řazení 5,6+6,1/0+1/0 | kus | 2 |  | 0 |  | 0 |  | 0 | 21 | 0 | 1e-05 | 0 | 0 | 0 | SPCM | RTS 19/ II | RTS 19/ II | 0 | 0 |  | Specifikace |  |  |  | POL3_
20 | 34536700R | rámeček pro elektroinst. přístroje (zásuvky a spínače); jednonásobný | kus | 2 |  | 0 |  | 0 |  | 0 | 21 | 0 | 5e-05 | 0 | 0 | 0 | SPCM | RTS 19/ II | RTS 19/ II | 0 | 0 |  | Specifikace |  |  |  | POL3_
21 | 34551633R | zásuvka s ochranným kolíkem, s clonkami, s ochranou před přepětím; řazení 2P+PE; 16 A, 250 V AC; IP 40 | kus | 2 |  | 0 |  | 0 |  | 0 | 21 | 0 | 1e-05 | 0 | 0 | 0 | SPCM | RTS 19/ II | RTS 19/ II | 0 | 0 |  | Specifikace |  |  |  | POL3_
22 | 3457214EKE | Lišta EKE 100x60 PVC, vkládací Elegant | m | 10 |  | 0 |  | 0 |  | 0 | 21 | 0 | 0 | 0 | 0 | 0 |  | Vlastní | Indiv | 0 | 0 |  | Specifikace |  |  |  | POL3_
23 | 35822002333R | jistič modulární jmen.proud 25,00 A; charakt. C; počet pólů 3; jmenovitá zkratová schopnost/230 V a.c. 10 kA; tepl.okolí -25 do + 55 °C; IP 20 | kus | 1 |  | 0 |  | 0 |  | 0 | 21 | 0 | 0.0005 | 0 | 0 | 0 | SPCM | RTS 19/ II | RTS 19/ II | 0 | 0 |  | Specifikace |  |  |  | POL3_
24 | 34571511R | krabice elektroinstalační pod omítku; přístrojová; mat. PVC samozhášivé; teplot.rozsah -5 až 60 °C; určeno pro rozvody s napětím 400 V a proudem max. 16 A; rozměry-průměr,hloubka pr.73x30 mm | kus | 5 |  | 0 |  | 0 |  | 0 | 21 | 0 | 2e-05 | 0 | 0 | 0 | SPCM | RTS 19/ II | RTS 19/ II | 0 | 0 |  | Specifikace |  |  |  | POL3_
25 | 34571518R | krabice elektroinstalační pod omítku; univerzální; mat. PVC samozhášivé; teplot.rozsah -5 až 60 °C; určeno pro rozvody s napětím 400 V a proudem max. 16 A; rozměry-průměr,hloubka pr.73x42 mm | kus | 2 |  | 0 |  | 0 |  | 0 | 21 | 0 | 3e-05 | 0 | 0 | 0 | SPCM | RTS 19/ II | RTS 19/ II | 0 | 0 |  | Specifikace |  |  |  | POL3_
26 | 345711591R | trubka ohebná, elektroinstalační; mat. PVC samozhášivé; vnější pr.= 20,0 mm; vnitřní pr.= 14,1 mm; mech.odolnost nízká; mezní hodnota zatížení 320 N/5 cm; teplot.rozsah -5 až 60 °C; stupeň hořlavosti A1-F; použití: pro instalaci na povrch, do omítky nebo pod omítku, pro montáž do dutých zdí, příček a stropů | m | 24 |  | 0 |  | 0 |  | 0 | 21 | 0 | 6e-05 | 0 | 0 | 0 | SPCM | RTS 19/ II | RTS 19/ II | 0 | 0 |  | Specifikace |  |  |  | POL3_
27 | 345711595R | trubka ohebná, elektroinstalační; mat. PVC samozhášivé; vnější pr.= 50,0 mm; vnitřní pr.= 39,6 mm; mech.odolnost nízká; mezní hodnota zatížení 320 N/5 cm; teplot.rozsah -5 až 60 °C; stupeň hořlavosti A1-F; použití: pro instalaci na povrch, do omítky nebo pod omítku, pro montáž do dutých zdí, příček a stropů | m | 10 |  | 0 |  | 0 |  | 0 | 21 | 0 | 0.00024 | 0 | 0 | 0 | SPCM | RTS 19/ II | RTS 19/ II | 0 | 0 |  | Specifikace |  |  |  | POL3_
28 | 345711592R | trubka ohebná, elektroinstalační; mat. PVC samozhášivé; vnější pr.= 25,0 mm; vnitřní pr.= 18,3 mm; mech.odolnost nízká; mezní hodnota zatížení 320 N/5 cm; teplot.rozsah -5 až 60 °C; stupeň hořlavosti A1-F; použití: pro instalaci na povrch, do omítky nebo pod omítku, pro montáž do dutých zdí, příček a stropů | m | 65 |  | 0 |  | 0 |  | 0 | 21 | 0 | 7e-05 | 0 | 0 | 0 | SPCM | RTS 19/ II | RTS 19/ II | 0 | 0 |  | Specifikace |  |  |  | POL3_
29 | 357R | Úprava v rozvaděči | kpl | 1 |  | 0 |  | 0 |  | 0 | 21 | 0 | 0 | 0 | 0 | 0 |  | Vlastní | Indiv | 0 | 0 |  | Specifikace |  |  |  | POL3_
Díl: | M21 | Elektromontáže |  |  |  | 0 |  | 0 |  | 0 |  | 0 |  | 0 |  | 0 |  |  |  |  | 53.64 | [5 empty] | DIL
30 | 210120401R25 | Jistič vzduch.1pólový do 25 A bez krytu | kus | 1 |  | 0 |  | 0 |  | 0 | 21 | 0 | 0 | 0 | 0 | 0 |  | Vlastní | RTS 19/ II | 0.18967 | 0.19 |  | Práce |  |  |  | POL1_1
31 | 210-001 | Drobné demontáže, dozbrojení chráničem | kpl | 1 |  | 0 |  | 0 |  | 0 | 21 | 0 | 0 | 0 | 0 | 0 |  | Vlastní | Indiv | 0 | 0 |  | Práce |  |  |  | POL1_
32 | 210190001R00 | Montáž oceloplechové rozvodnice, do hmotnosti 20 kg | kus | 1 |  | 0 |  | 0 |  | 0 | 21 | 0 | 0 | 0 | 0 | 0 | M21 | RTS 19/ II | RTS 19/ II | 1 | 1 |  | Práce |  |  |  | POL1_1
|  | montáž rozvaděčů nn a vn včetně usazení, sestavení dílců, vyvážení, upevnění, zapojení a montáž demontovaných částí a přístrojů, kontroly a dotažení spojů, opravy nátěrů, avšak bez zapojení, a ukončení kabelů | [24 empty] | SPI | montáž rozvaděčů nn a vn včetně usazení, sestavení dílců, vyvážení, upevnění, zapojení a montáž demontovaných částí a přístrojů, kontroly a dotažení spojů, opravy nátěrů, avšak bez zapojení, a ukončení kabelů
33 | 210810057R00 | Montáž kabelu CYKY 750 V, 5 žilového, pevně uloženého | m | 25 |  | 0 |  | 0 |  | 0 | 21 | 0 | 0 | 0 | 0 | 0 | M21 | RTS 19/ II | RTS 19/ II | 0.10431 | 2.61 |  | Práce |  |  |  | POL1_1
34 | 210810005R00 | Montáž kabelu CYKY 750 V, 3 x 1,5 mm2, volně uloženého | m | 45 |  | 0 |  | 0 |  | 0 | 21 | 0 | 0 | 0 | 0 | 0 | M21 | RTS 19/ II | RTS 19/ II | 0.05096 | 2.29 |  | Práce |  |  |  | POL1_1
35 | 210810018R00 | Montáž kabelu CYKY 750 V, 7 x 1,5 mm2, volně uloženého | m | 105 |  | 0 |  | 0 |  | 0 | 21 | 0 | 0 | 0 | 0 | 0 | M21 | RTS 19/ II | RTS 19/ II | 0.05096 | 5.35 |  | Práce |  |  |  | POL1_
36 | 210810016R00 | Montáž kabelu CYKY 750 V, 5 x 2,5 mm2, volně uloženého | m | 20 |  | 0 |  | 0 |  | 0 | 21 | 0 | 0 | 0 | 0 | 0 | M21 | RTS 19/ II | RTS 19/ II | 0.05096 | 1.02 |  | Práce |  |  |  | POL1_1
37 | 210810006R00 | Montáž kabelu CYKY 750 V, 3 x 2,5 mm2, volně uloženého | m | 110 |  | 0 |  | 0 |  | 0 | 21 | 0 | 0 | 0 | 0 | 0 | M21 | RTS 19/ II | RTS 19/ II | 0.05096 | 5.61 |  | Práce |  |  |  | POL1_1
38 | 210810001R00 | Montáž kabelu CYKY 750 V, 2 x 1,5 mm2, volně uloženého | m | 10 |  | 0 |  | 0 |  | 0 | 21 | 0 | 0 | 0 | 0 | 0 | M21 | RTS 19/ II | RTS 19/ II | 0.05096 | 0.51 |  | Práce |  |  |  | POL1_1
39 | 210802319R00 | Montáž šňůry CYSY, 5 x 2,50 mm2, volně uložené | m | 25 |  | 0 |  | 0 |  | 0 | 21 | 0 | 0 | 0 | 0 | 0 | M21 | RTS 19/ II | RTS 19/ II | 0.04633 | 1.16 |  | Práce |  |  |  | POL1_
40 | 210810015R00 | Montáž kabelu CYKY 750 V, 5 x 1,5 mm2, volně uloženého | m | 35 |  | 0 |  | 0 |  | 0 | 21 | 0 | 0 | 0 | 0 | 0 | M21 | RTS 19/ II | RTS 19/ II | 0.05096 | 1.78 |  | Práce |  |  |  | POL1_
41 | 210110041R00 | Montáž spínače zapuštěného a polozapuštěného včetně zapojení, jednopólového, , řazení 1 | kus | 1 |  | 0 |  | 0 |  | 0 | 21 | 0 | 0 | 0 | 0 | 0 | M21 | RTS 19/ II | RTS 19/ II | 0.1475 | 0.15 |  | Práce |  |  |  | POL1_1
42 | 210110043R00 | Montáž spínače zapuštěného a polozapuštěného včetně zapojení, sériového, , řazení 5 | kus | 1 |  | 0 |  | 0 |  | 0 | 21 | 0 | 0 | 0 | 0 | 0 | M21 | RTS 19/ II | RTS 19/ II | 0.16867 | 0.17 |  | Práce |  |  |  | POL1_1
43 | 210111013R00 | Montáž zásuvky domovní v krabici s přepěťovou ochranou s optickou signalizací včetně zapojení, , provedení 2P+PE, | kus | 2 |  | 0 |  | 0 |  | 0 | 21 | 0 | 0 | 0 | 0 | 0 | M21 | RTS 19/ II | RTS 19/ II | 0.46 | 0.92 |  | Práce |  |  |  | POL1_1
44 | 210201521MTZ | Montáž svítidel | kus | 19 |  | 0 |  | 0 |  | 0 | 21 | 0 | 0 | 0 | 0 | 0 |  | Vlastní | RTS 19/ II | 0.66 | 12.54 |  | Práce |  |  |  | POL1_1
45 | 210010107R00 | Montáž lišty elektroinstalační, z PVC, šířky do 120 mm, uložená pevně šroubováním | m | 10 |  | 0 |  | 0 |  | 0 | 21 | 0 | 0 | 0 | 0 | 0 | M21 | RTS 19/ II | RTS 19/ II | 0.5 | 5 |  | Práce |  |  |  | POL1_1
46 | 210120451R00 | Montáž jističe vzduchového včetně zapojení, bez krytu, třípólového do 25 A, | kus | 1 |  | 0 |  | 0 |  | 0 | 21 | 0 | 0 | 0 | 0 | 0 | M21 | RTS 19/ II | RTS 19/ II | 0.34783 | 0.35 |  | Práce |  |  |  | POL1_1
47 | 210010301R00 | Montáž krabice plastové přístrojové, kruhové, , , , do zdiva, bez zapojení, | kus | 5 |  | 0 |  | 0 |  | 0 | 21 | 0 | 0 | 0 | 0 | 0 | M21 | RTS 19/ II | RTS 19/ II | 0.1413 | 0.71 |  | Práce |  |  |  | POL1_1
48 | 210010311R00 | Montáž krabice plastové univerzální, kruhové, , , , do zdiva, bez zapojení, | kus | 2 |  | 0 |  | 0 |  | 0 | 21 | 0 | 0 | 0 | 0 | 0 | M21 | RTS 19/ II | RTS 19/ II | 0.1413 | 0.28 |  | Práce |  |  |  | POL1_1
49 | 210010002R00 | Montáž trubky ohebné, z PVC, uložené pod omítku, vnější průměr 20 mm, , | m | 24 |  | 0 |  | 0 |  | 0 | 21 | 0 | 0 | 0 | 0 | 0 | M21 | RTS 19/ II | RTS 19/ II | 0.08017 | 1.92 |  | Práce |  |  |  | POL1_
50 | 210010006R00 | Montáž trubky ohebné, z PVC, uložené pod omítku, vnější průměr 50 mm, , | m | 10 |  | 0 |  | 0 |  | 0 | 21 | 0 | 0 | 0 | 0 | 0 | M21 | RTS 19/ II | RTS 19/ II | 0.099 | 0.99 |  | Práce |  |  |  | POL1_1
51 | 210010003R00 | Montáž trubky ohebné, z PVC, uložené pod omítku, vnější průměr 25 mm, , | m | 65 |  | 0 |  | 0 |  | 0 | 21 | 0 | 0 | 0 | 0 | 0 | M21 | RTS 19/ II | RTS 19/ II | 0.08217 | 5.34 |  | Práce |  |  |  | POL1_
52 | 210100251R00 | Ukončení kabelů smršťovací záklopkou nebo páskou, celoplastových, do průřezu 4x10 mm | kus | 12 |  | 0 |  | 0 |  | 0 | 21 | 0 | 0 | 0 | 0 | 0 | M21 | RTS 19/ II | RTS 19/ II | 0.24233 | 2.91 |  | Práce |  |  |  | POL1_1
53 | 210100259R00 | Ukončení kabelů smršťovací záklopkou nebo páskou, celoplastových, do průřezu 5x10 mm2 | kus | 2 |  | 0 |  | 0 |  | 0 | 21 | 0 | 0 | 0 | 0 | 0 | M21 | RTS 19/ II | RTS 19/ II | 0.42167 | 0.84 |  | Práce |  |  |  | POL1_1
54 | 210-002 | Demontáž stávající elektroinstalace | hod | 15 |  | 0 |  | 0 |  | 0 | 21 | 0 | 0 | 0 | 0 | 0 |  | Vlastní | Indiv | 0 | 0 |  | Práce |  |  |  | POL1_
Díl: | M21s | Svítidla |  |  |  | 0 |  | 0 |  | 0 |  | 0 |  | 0.01 |  | 0 |  |  |  |  | 0 | [5 empty] | DIL
55 | 348-B | Svítidlo B | kus | 12 |  | 0 |  | 0 |  | 0 | 21 | 0 | 0 | 0 | 0 | 0 |  | Vlastní | Indiv | 0 | 0 |  | Specifikace |  |  |  | POL3_
56 | 348-BN | Svítidlo BN | kus | 4 |  | 0 |  | 0 |  | 0 | 21 | 0 | 0 | 0 | 0 | 0 |  | Vlastní | Indiv | 0 | 0 |  | Specifikace |  |  |  | POL3_
57 | 348-N1 | Svítidlo N1 | kus | 1 |  | 0 |  | 0 |  | 0 | 21 | 0 | 0 | 0 | 0 | 0 |  | Vlastní | Indiv | 0 | 0 |  | Specifikace |  |  |  | POL3_
58 | 348-A | Svítidlo A | kus | 2 |  | 0 |  | 0 |  | 0 | 21 | 0 | 0 | 0 | 0 | 0 |  | Vlastní | Indiv | 0 | 0 |  | R-položka |  |  |  | POL12_0
59 | 42392056P | Závěs stropní (2 ks), 800 mm | sada | 2 |  | 0 |  | 0 |  | 0 | 21 | 0 | 0.0029 | 0.01 | 0 | 0 |  | Vlastní | RTS 19/ II | 0 | 0 |  | Specifikace |  |  |  | POL3_
Díl: | 96 | Bourání konstrukcí |  |  |  | 0 |  | 0 |  | 0 |  | 0 |  | 0.25 |  | 0.48 |  |  |  |  | 46.05 | [5 empty] | DIL
60 | 973031614R00 | Vysekání v cihelném zdivu výklenků a kapes kapes pro špalíky a krabice na jakoukoliv maltu vápennou nebo vápenocementovou, velilkosti do 50x50x50 mm | kus | 7 |  | 0 |  | 0 |  | 0 | 21 | 0 | 8e-05 | 0 | 0 | 0 | 801-3 | RTS 19/ II | RTS 19/ II | 0.116 | 0.81 |  | Práce |  |  |  | POL1_1
61 | 974031222R00 | Vysekání rýh v jakémkoliv zdivu cihelném v prostoru přilehlém ke stropní konstrukci do hloubky 30 mm, šířky do 70 mm | m | 120 |  | 0 |  | 0 |  | 0 | 21 | 0 | 0.00049 | 0.06 | 0.004 | 0.48 | 801-3 | RTS 19/ II | RTS 19/ II | 0.257 | 30.84 |  | Práce |  |  |  | POL1_1
62 | 612403380R00 | Hrubá výplň rýh ve stěnách, jakoukoliv maltou maltou ze suchých směsí 30 x 30 mm | m | 120 |  | 0 |  | 0 |  | 0 | 21 | 0 | 0.00156 | 0.19 | 0 | 0 | 801-4 | RTS 19/ II | RTS 19/ II | 0.12 | 14.4 |  | Práce |  |  |  | POL1_1
|  | jakékoliv šířky rýhy, | [24 empty] | SPI
Díl: | ON | Ostatní náklady |  |  |  | 0 |  | 0 |  | 0 |  | 0 |  | 0 |  | 0 |  |  |  |  | 88.03 | [5 empty] | DIL
63 | 201 R00 | Podíl přidružených výkonů | % | 31438.2 |  | 0 |  | 0 |  | 0 | 21 | 0 | 0 | 0 | 0 | 0 |  | RTS 19/ II | RTS 19/ II | 0.0028 | 88.03 |  | Práce |  |  |  | POL1_
64 | 810 | Přirážka za podružný materiál M21 | Kč | 23552.49 |  | 0 |  | 0 |  | 0 | 21 | 0 | 0 | 0 | 0 | 0 |  | Vlastní | Indiv | 0 | 0 |  | OPN |  |  |  | POL13_0
65 | 005241010R | Dokumentace skutečného provedení | Soubor | 1 |  | 0 |  | 0 |  | 0 | 21 | 0 | 0 | 0 | 0 | 0 |  | RTS 19/ II | Indiv | 0 | 0 |  | VRN |  |  |  | POL99_2
66 | 005231010R | Revize | Soubor | 1 |  | 0 |  | 0 |  | 0 | 21 | 0 | 0 | 0 | 0 | 0 |  | RTS 19/ II | Indiv | 0 | 0 |  | VRN |  |  |  | POL99_2
Díl: | VN | Vedlejší náklady |  |  |  | 0 |  | 0 |  | 0 |  | 0 |  | 0 |  | 0 |  |  |  |  | 0 | [5 empty] | DIL
67 | 005121 R | Zařízení staveniště | Soubor | 1 |  | 0 |  | 0 |  | 0 | 21 | 0 | 0 | 0 | 0 | 0 |  | RTS 19/ II | Indiv | 0 | 0 |  | VRN |  |  |  | POL99_2
[25 empty] | 15 | 21 | DPH
| Celkem |  |  |  |  | 0 | [18 empty] | 0 | 0 | SUM
END
Note on S6: Jedná se o informaci, zda se jedná o položku, která je do rozpočtu zadána z cenové soustavy RTS, nebo vlastní.
Note on T6: Jedná se o název CÚ, která je zadána u položky rozpočtu

## SO 01 SO01.3.11 Pol
Položkový soupis prací a dodávek | [26 empty] | #TypZaznamu#
S: | Ja17/01 | Modernizace odborných učeben ZŠ Velké Opatovice | [24 empty] | STA
O: | SO 01 | Vstup pro imobilní, odborné učebny, výtah, zvedací plošina, hygienické zařízení | [21 empty] | STA |  |  | OBJ
R: | SO01.3.11 | Elektroinstalace - Úprava vstupu a schodiště pro ZTP plošina 1.NP | [24 empty] | ROZ
P.č. | Číslo položky | Název položky | MJ | Množství | Cena / MJ | Celkem | Dodávka | Dodávka celk. | Montáž | Montáž celk. | DPH | Cena s DPH | Hmotnost / MJ | Hmotnost celk.(t) | Dem. hmotnost / MJ | Dem. hmotnost celk.(t) | Ceník | Cen. soustava / platnost | Cenová úroveň | Nhod / MJ | Nhod celk. | Dodavatel | Typ položky
Díl: | M212 | Materiál |  |  |  | 0 |  | 0 |  | 0 |  | 0 |  | 0.01 |  | 0 |  |  |  |  | 0 | [5 empty] | DIL
1 | 35822002333R | jistič modulární jmen.proud 25,00 A; charakt. C; počet pólů 3; jmenovitá zkratová schopnost/230 V a.c. 10 kA; tepl.okolí -25 do + 55 °C; IP 20 | kus | 1 |  | 0 |  | 0 |  | 0 | 21 | 0 | 0.0005 | 0 | 0 | 0 | SPCM | RTS 19/ II | RTS 19/ II | 0 | 0 |  | Specifikace |  |  |  | POL3_
2 | 34111036R | kabel CYKY; instalační; pro pevné uložení ve vnitřních a venk.prostorách v zemi, betonu; Cu plné holé jádro, tvar jádra RE-kulatý jednodrát; počet a průřez žil 3x2,5mm2; počet žil 3; teplota použití -30 až 70 °C; max.provoz.teplota při zkratu 160 °C; min.teplota pokládky -5 °C; průřez vodiče 2,5 mm2; samozhášivý; odolnost vůči UV záření; barva pláště černá | m | 25 |  | 0 |  | 0 |  | 0 | 21 | 0 | 0.0002 | 0.01 | 0 | 0 | SPCM | RTS 19/ II | RTS 19/ II | 0 | 0 |  | Specifikace |  |  |  | POL3_
3 | 34572101R | lišta elektroinstalační vkládací; mat. PVC samozhášivé; Š x V 11 x 10 mm; délka 2,00 m; bílá; stupeň hořlavosti A1-F; teplot.rozsah -5 až 60 °C | m | 25 |  | 0 |  | 0 |  | 0 | 21 | 0 | 7e-05 | 0 | 0 | 0 | SPCM | RTS 19/ II | RTS 19/ II | 0 | 0 |  | Specifikace |  |  |  | POL3_
4 | 56284127R | hmoždinka | 1000 ks | 0.025 |  | 0 |  | 0 |  | 0 | 21 | 0 | 0.0015 | 0 | 0 | 0 | SPCM | RTS 19/ II | RTS 19/ II | 0 | 0 |  | Specifikace |  |  |  | POL3_
5 | 345711590R | trubka ohebná, elektroinstalační; mat. PVC samozhášivé; vnější pr.= 16,0 mm; vnitřní pr.= 10,7 mm; mech.odolnost nízká; mezní hodnota zatížení 320 N/5 cm; teplot.rozsah -5 až 60 °C; stupeň hořlavosti A1-F; použití: pro instalaci na povrch, do omítky nebo pod omítku, pro montáž do dutých zdí, příček a stropů | m | 2 |  | 0 |  | 0 |  | 0 | 21 | 0 | 5e-05 | 0 | 0 | 0 | SPCM | RTS 19/ II | RTS 19/ II | 0 | 0 |  | Specifikace |  |  |  | POL3_
6 | 357R | Úprava rozvodnice | kpl | 1 |  | 0 |  | 0 |  | 0 | 21 | 0 | 0 | 0 | 0 | 0 |  | Vlastní | Indiv | 0 | 0 |  | Specifikace |  |  |  | POL3_
Díl: | M21 | Elektromontáže |  |  |  | 0 |  | 0 |  | 0 |  | 0 |  | 0 |  | 0 |  |  |  |  | 8.4 | [5 empty] | DIL
7 | 210120401R25 | Jistič vzduch.1pólový do 25 A bez krytu | kus | 1 |  | 0 |  | 0 |  | 0 | 21 | 0 | 0 | 0 | 0 | 0 |  | Vlastní | RTS 19/ II | 0.18967 | 0.19 |  | Práce |  |  |  | POL1_1
8 | 210810006R00 | Montáž kabelu CYKY 750 V, 3 x 2,5 mm2, volně uloženého | m | 25 |  | 0 |  | 0 |  | 0 | 21 | 0 | 0 | 0 | 0 | 0 | M21 | RTS 19/ II | RTS 19/ II | 0.05096 | 1.27 |  | Práce |  |  |  | POL1_1
9 | 210010105R00 | Montáž lišty elektroinstalační, z PVC, šířky do 40 mm, uložená pevně šroubováním | m | 25 |  | 0 |  | 0 |  | 0 | 21 | 0 | 0 | 0 | 0 | 0 | M21 | RTS 19/ II | RTS 19/ II | 0.17083 | 4.27 |  | Práce |  |  |  | POL1_1
10 | 211010010R00 | Osazení hmoždinky do zdiva z tvrdého kamene, nebo betonu, průměr 8 mm | kus | 25 |  | 0 |  | 0 |  | 0 | 21 | 0 | 0 | 0 | 0 | 0 | M21 | RTS 19/ II | RTS 19/ II | 0.08117 | 2.03 |  | Práce |  |  |  | POL1_
11 | 210100251R00 | Ukončení kabelů smršťovací záklopkou nebo páskou, celoplastových, do průřezu 4x10 mm | kus | 2 |  | 0 |  | 0 |  | 0 | 21 | 0 | 0 | 0 | 0 | 0 | M21 | RTS 19/ II | RTS 19/ II | 0.24233 | 0.48 |  | Práce |  |  |  | POL1_
12 | 210010001R00 | Montáž trubky ohebné, z PVC, uložené pod omítku, vnější průměr 16 mm, , | m | 2 |  | 0 |  | 0 |  | 0 | 21 | 0 | 0 | 0 | 0 | 0 | M21 | RTS 19/ II | RTS 19/ II | 0.078 | 0.16 |  | Práce |  |  |  | POL1_
Díl: | ON | Ostatní náklady |  |  |  | 0 |  | 0 |  | 0 |  | 0 |  | 0 |  | 0 |  |  |  |  | 11.05 | [5 empty] | DIL
13 | 201 R00 | Podíl přidružených výkonů | % | 3947.8 |  | 0 |  | 0 |  | 0 | 21 | 0 | 0 | 0 | 0 | 0 |  | RTS 19/ II | RTS 19/ II | 0.0028 | 11.05 |  | Práce |  |  |  | POL1_
14 | 810 | Přirážka za podružný materiál M21 | Kč | 2325.03 |  | 0 |  | 0 |  | 0 | 21 | 0 | 0 | 0 | 0 | 0 |  | Vlastní | Indiv | 0 | 0 |  | OPN |  |  |  | POL13_0
15 | 005241010R | Dokumentace skutečného provedení | Soubor | 1 |  | 0 |  | 0 |  | 0 | 21 | 0 | 0 | 0 | 0 | 0 |  | RTS 19/ II | Indiv | 0 | 0 |  | VRN |  |  |  | POL99_2
16 | 005231010R | Revize | Soubor | 1 |  | 0 |  | 0 |  | 0 | 21 | 0 | 0 | 0 | 0 | 0 |  | RTS 19/ II | Indiv | 0 | 0 |  | VRN |  |  |  | POL99_2
Díl: | VN | Vedlejší náklady |  |  |  | 0 |  | 0 |  | 0 |  | 0 |  | 0 |  | 0 |  |  |  |  | 0 | [5 empty] | DIL
17 | 005121 R | Zařízení staveniště | Soubor | 1 |  | 0 |  | 0 |  | 0 | 21 | 0 | 0 | 0 | 0 | 0 |  | RTS 19/ II | Indiv | 0 | 0 |  | VRN |  |  |  | POL99_8
[25 empty] | 15 | 21 | DPH
| Celkem |  |  |  |  | 0 | [18 empty] | 0 | 0 | SUM
END
Note on S6: Jedná se o informaci, zda se jedná o položku, která je do rozpočtu zadána z cenové soustavy RTS, nebo vlastní.
Note on T6: Jedná se o název CÚ, která je zadána u položky rozpočtu

## SO 01 SO01.4 Pol
Položkový soupis prací a dodávek | [26 empty] | #TypZaznamu#
S: | Ja17/01 | Modernizace odborných učeben ZŠ Velké Opatovice | [24 empty] | STA
O: | SO 01 | Vstup pro imobilní, odborné učebny, výtah, zvedací plošina, hygienické zařízení | [21 empty] | STA |  |  | OBJ
R: | SO01.4 | Elektroinstalce-slaboproud | [24 empty] | ROZ
P.č. | Číslo položky | Název položky | MJ | Množství | Cena / MJ | Celkem | Dodávka | Dodávka celk. | Montáž | Montáž celk. | DPH | Cena s DPH | Hmotnost / MJ | Hmotnost celk.(t) | Dem. hmotnost / MJ | Dem. hmotnost celk.(t) | Ceník | Cen. soustava / platnost | Cenová úroveň | Nhod / MJ | Nhod celk. | Dodavatel | Typ položky
Díl: | _1 | Strukturovaná kabeláž - SK |  |  |  | 0 |  | 0 |  | 0 |  | 0 |  | 0 |  | 0 |  |  |  |  | 6.93 | [5 empty] | DIL
1 | SK1 | 19" rozvaděč stojanový pro servery 42U/1000x800, ventilované dveře, přední i zadní vertikálně dělené, podstavec, 2x Vertikální kabelový kanál, 2x Napájecí sběrnice PSM 2x3x16A pro nap.moduly, 2x | ks | 1 |  | 0 |  | 0 |  | 0 | 21 | 0 | 0 | 0 | 0 | 0 |  | Vlastní | Indiv | 0 | 0 |  | Práce |  |  |  | POL1_1
|  | 19" rozvaděč stojanový pro servery 42U/1000x800, ventilované dveře, přední i zadní vertikálně dělené, podstavec, 2x Vertikální kabelový kanál, 2x Napájecí sběrnice PSM 2x3x16A pro nap.moduly, 2x Připojovací kabel 3m, 1-fázový. Zásuvkové moduly 230VAC: 6xmodul 6 zás. IEC320 C13, 2x modul 4 zás. F/B-ČSN, 2x modul 4 zás. IEC320 C19 | [24 empty] | POP |  | 19" rozvaděč stojanový pro servery 42U/1000x800, ventilované dveře, přední i zadní vertikálně dělené, podstavec, 2x Vertikální kabelový kanál, 2x Napájecí sběrnice PSM 2x3x16A pro nap.moduly, 2x Připojovací kabel 3m, 1-fázový. Zásuvkové moduly 230VAC: 6xmodul 6 zás. IEC320 C13, 2x modul 4 zás. F/B-ČSN, 2x modul 4 zás. IEC320 C19
2 | SK2 | Patch panel 1U, 24xRJ45 UTP kat.5e, 568B, | ks | 3 |  | 0 |  | 0 |  | 0 | 21 | 0 | 0 | 0 | 0 | 0 |  | Vlastní | Indiv | 0 | 0 |  | Práce |  |  |  | POL1_1
|  | Patch panel 1U, 24xRJ45 UTP kat.5e, 568B, včetně zakončovacích konektorů, UTP Cat ¨5E dle TIA/EIA 568, EN 50173 a ISO 11801 pro Cat 5E (třídu D), 19" 1U. Konektory technologie s IDC zářezovými kontakty (plynotěsné s nulovou výtlačnou silou osazené prachovou krytkou proti vytržení kabelu) a se samovýtlačnými prachotěsnými záclonkami s funkcí ochrany proti neúplnému zasunutí. Konektor s pozlacenými kontakty s minimální životností 700 cyklů. Značení popisky a barevnou identifikací. Integrovaný zadní kabelový management. Vyhovuje požadavkům RoHS. | [24 empty] | POP |  | Patch panel 1U, 24xRJ45 UTP kat.5e, 568B, včetně zakončovacích konektorů, UTP Cat ¨5E dle TIA/EIA 568, EN 50173 a ISO 11801 pro Cat 5E (třídu D), 19" 1U. Konektory technologie s IDC zářezovými kontakty (plynotěsné s nulovou výtlačnou silou osazené prachovou krytkou proti vytržení kabelu) a se samovýtlačnými prachotěsnými záclonkami s funkcí ochrany proti neúplnému zasunutí. Konektor s pozlacenými kontakty s minimální životností 700 cyklů. Značení popisky a barevnou identifikací. Integrovaný zadní kabelový management. Vyhovuje požadavkům RoHS.
3 | SK3 | Vyvazovací panel 5 úchytů | ks | 7 |  | 0 |  | 0 |  | 0 | 21 | 0 | 0 | 0 | 0 | 0 |  | Vlastní | Indiv | 0 | 0 |  | Práce |  |  |  | POL1_1
|  | Vyvazovací panel 5 úchytů, hlubokých min. 64 mm, plastová oka. Slouží pro účelnou a přehlednou organizaci kabeláže uvnitř rozvaděče. | [24 empty] | POP |  | Vyvazovací panel 5 úchytů, hlubokých min. 64 mm, plastová oka. Slouží pro účelnou a přehlednou organizaci kabeláže uvnitř rozvaděče.
4 | SK4 | Kabel UTP, kat.5e, LSZH plášť | m | 5100 |  | 0 |  | 0 |  | 0 | 21 | 0 | 0 | 0 | 0 | 0 |  | Vlastní | Indiv | 0 | 0 |  | Práce |  |  |  | POL1_1
|  | Kabel UTP, kat.5e, LSZH plášť, konstrukce U/UTP 4páry s Cu jádrem AWG 24, průměr min. 0,51 mm bez napojování jader, určený pro horizontální rozvody, splňuje požadavky definované v mezinárodních standardech TIA/EIA 568, EN 50173 a ISO 11801 pro Cat 5E resp. třídu D. | [24 empty] | POP |  | Kabel UTP, kat.5e, LSZH plášť, konstrukce U/UTP 4páry s Cu jádrem AWG 24, průměr min. 0,51 mm bez napojování jader, určený pro horizontální rozvody, splňuje požadavky definované v mezinárodních standardech TIA/EIA 568, EN 50173 a ISO 11801 pro Cat 5E resp. třídu D.
5 | SK4.1 | Zakončení UTP | ks | 132 |  | 0 |  | 0 |  | 0 | 21 | 0 | 0 | 0 | 0 | 0 |  | Vlastní | Indiv | 0 | 0 |  | Práce |  |  |  | POL1_1
6 | SK4.2 | Popis portů patch panelu | ks | 66 |  | 0 |  | 0 |  | 0 | 21 | 0 | 0 | 0 | 0 | 0 |  | Vlastní | Indiv | 0 | 0 |  | Práce |  |  |  | POL1_1
7 | SK4.3 | Měření metalického segmentu, včetně vyhotovení měřícího protokolu | ks | 66 |  | 0 |  | 0 |  | 0 | 21 | 0 | 0 | 0 | 0 | 0 |  | Vlastní | Indiv | 0 | 0 |  | Práce |  |  |  | POL1_1
8 | 222290103R00 | Dvojzásuvka 2xRJ45 UTP kat.5e na omítku | kus | 33 |  | 0 |  | 0 |  | 0 | 21 | 0 | 0 | 0 | 0 | 0 |  | RTS 19/ II | RTS 19/ II | 0.21 | 6.93 |  | Práce |  |  |  | POL1_1
9 | SK5.1 | Krabice do zdi / duté stěny průměr 73mm | ks | 33 |  | 0 |  | 0 |  | 0 | 21 | 0 | 0 | 0 | 0 | 0 |  | Vlastní | Indiv | 0 | 0 |  | Práce |  |  |  | POL1_1
10 | SK5.2 | Popis portu zásuvky | ks | 66 |  | 0 |  | 0 |  | 0 | 21 | 0 | 0 | 0 | 0 | 0 |  | Vlastní | Indiv | 0 | 0 |  | Práce |  |  |  | POL1_1
11 | SK6 | Patchcord UTP, Cat5e, 4páry, délka 10m, instalace mezi místnostmi | ks | 10 |  | 0 |  | 0 |  | 0 | 21 | 0 | 0 | 0 | 0 | 0 |  | Vlastní | Indiv | 0 | 0 |  | Práce |  |  |  | POL1_1
|  | Patchcord UTP, Cat5e, 4páry, délka 10m, splňuje požadavky dle TIA/EIA 568, EN 50173 a ISO 11801 třída D, vodiče Cu lanko AWG24, úzká litá bodka pro vysokohustotní porty aktivních prvků, ochrana aretace konektoru proti nechtěným uvolněním konektoru při přepojování, konektor s pozlacenými kontakty s minimální životností 700 cyklů. | [24 empty] | POP |  | Patchcord UTP, Cat5e, 4páry, délka 10m, splňuje požadavky dle TIA/EIA 568, EN 50173 a ISO 11801 třída D, vodiče Cu lanko AWG24, úzká litá bodka pro vysokohustotní porty aktivních prvků, ochrana aretace konektoru proti nechtěným uvolněním konektoru při přepojování, konektor s pozlacenými kontakty s minimální životností 700 cyklů.
12 | SK7 | Patchcord UTP, Cat5e, 4páry, délka 2m | ks | 66 |  | 0 |  | 0 |  | 0 | 21 | 0 | 0 | 0 | 0 | 0 |  | Vlastní | Indiv | 0 | 0 |  | Práce |  |  |  | POL1_1
|  | Patchcord UTP, Cat5e, 4páry, délka 2m, splňuje požadavky dle TIA/EIA 568, EN 50173 a ISO 11801 třída D, vodiče Cu lanko AWG24, úzká litá bodka pro vysokohustotní porty aktivních prvků, ochrana aretace konektoru proti nechtěným uvolněním konektoru při přepojování, konektor s pozlacenými kontakty s minimální životností 700 cyklů. | [24 empty] | POP |  | Patchcord UTP, Cat5e, 4páry, délka 2m, splňuje požadavky dle TIA/EIA 568, EN 50173 a ISO 11801 třída D, vodiče Cu lanko AWG24, úzká litá bodka pro vysokohustotní porty aktivních prvků, ochrana aretace konektoru proti nechtěným uvolněním konektoru při přepojování, konektor s pozlacenými kontakty s minimální životností 700 cyklů.
Díl: | M22 | Montáž sdělovací a zabezp. techniky |  |  |  | 0 |  | 0 |  | 0 |  | 0 |  | 0.14 |  | 0 |  |  |  |  | 73.06 | [5 empty] | DIL
13 | 210010003RU2 | Montáž trubky ohebné, z PVC, uložené pod omítku, vnější průměr 25 mm, mech. pevnost 320 N/5 cm, včetně dodávky materiálu | m | 120 |  | 0 |  | 0 |  | 0 | 21 | 0 | 7e-05 | 0.01 | 0 | 0 | M21 | RTS 19/ II | RTS 19/ II | 0.08217 | 9.86 |  | Práce |  |  |  | POL1_1
14 | 210010006RU2 | Montáž trubky ohebné, z PVC, uložené pod omítku, vnější průměr 50 mm, mech. pevnost 320 N/5 cm, včetně dodávky materiálu | m | 60 |  | 0 |  | 0 |  | 0 | 21 | 0 | 0.00025 | 0.02 | 0 | 0 | M21 | RTS 19/ II | RTS 19/ II | 0.099 | 5.94 |  | Práce |  |  |  | POL1_1
15 | 210010105R00 | Montáž lišty elektroinstalační, z PVC, šířky do 40 mm, uložená pevně šroubováním | m | 210 |  | 0 |  | 0 |  | 0 | 21 | 0 | 0 | 0 | 0 | 0 | M21 | RTS 19/ II | RTS 19/ II | 0.17083 | 35.87 |  | Práce |  |  |  | POL1_
|  | 55+75+80 |  | 210 | [22 empty] | VV | 0
16 | 34572177R | lišta elektroinstalační hranatá; mat. PVC samozhášivé; Š x V 40 x 40,3 mm; délka 3,00 m; bílá; stupeň hořlavosti A1-F; teplot.rozsah -5 až 60 °C | m | 55 |  | 0 |  | 0 |  | 0 | 21 | 0 | 0.00041 | 0.02 | 0 | 0 | SPCM | RTS 19/ II | RTS 19/ II | 0 | 0 |  | Specifikace |  |  |  | POL3_
17 | 34572175R | lišta elektroinstalační hranatá; mat. PVC samozhášivé; Š x V 30 x 25 mm; délka 2,00 m; bílá; stupeň hořlavosti A1-F; teplot.rozsah -5 až 60 °C | m | 75 |  | 0 |  | 0 |  | 0 | 21 | 0 | 0.00018 | 0.01 | 0 | 0 | SPCM | RTS 19/ II | RTS 19/ II | 0 | 0 |  | Specifikace |  |  |  | POL3_
18 | 34572109R | lišta elektroinstalační vkládací; mat. PVC samozhášivé; Š x V 24 x 22 mm; délka 3,00 m; bílá; stupeň hořlavosti A1-F; teplot.rozsah -5 až 60 °C | m | 80 |  | 0 |  | 0 |  | 0 | 21 | 0 | 0.00021 | 0.02 | 0 | 0 | SPCM | RTS 19/ II | RTS 19/ II | 0 | 0 |  | Specifikace |  |  |  | POL3_
19 | 210010106R00 | Montáž lišty elektroinstalační, z PVC, šířky do 80 mm, uložená pevně šroubováním | m | 40 |  | 0 |  | 0 |  | 0 | 21 | 0 | 0 | 0 | 0 | 0 | M21 | RTS 19/ II | RTS 19/ II | 0.28467 | 11.39 |  | Práce |  |  |  | POL1_
20 | 3457218E | Lišta EKD 80x40 | m | 40 |  | 0 |  | 0 |  | 0 | 21 | 0 | 0.00046 | 0.02 | 0 | 0 |  | Vlastní | Indiv | 0 | 0 |  | Specifikace |  |  |  | POL3_
21 | 220263123D00 | Drátěný žlab 300x100 komplet vč. příslušenství | m | 20 |  | 0 |  | 0 |  | 0 | 21 | 0 | 0.00187 | 0.04 | 0 | 0 |  | Vlastní | RTS 19/ II | 0.5 | 10 |  | Práce |  |  |  | POL1_1
22 | 96-001 | Kabelové prostupy a průrazy | kus | 15 |  | 0 |  | 0 |  | 0 | 21 | 0 | 0 | 0 | 0 | 0 |  | Vlastní | Indiv | 0 | 0 |  | Práce |  |  |  | POL1_1
23 | 34195R | materiál pro elektroinstalaci | sada | 1 |  | 0 |  | 0 |  | 0 | 21 | 0 | 0 | 0 | 0 | 0 | SPCM | RTS 19/ II | RTS 19/ II | 0 | 0 |  | Specifikace |  |  |  | POL3_
Díl: | ON | Ostatní náklady |  |  |  | 0 |  | 0 |  | 0 |  | 0 |  | 0 |  | 0 |  |  |  |  | 0 | [5 empty] | DIL
24 | 005241010R | Dokumentace skutečného provedení | Soubor | 1 |  | 0 |  | 0 |  | 0 | 21 | 0 | 0 | 0 | 0 | 0 |  | RTS 19/ II | Indiv | 0 | 0 |  | VRN |  |  |  | POL99_2
25 | 005231010R | Revize | Soubor | 1 |  | 0 |  | 0 |  | 0 | 21 | 0 | 0 | 0 | 0 | 0 |  | RTS 19/ II | Indiv | 0 | 0 |  | VRN |  |  |  | POL99_2
Díl: | VN | Vedlejší náklady |  |  |  | 0 |  | 0 |  | 0 |  | 0 |  | 0 |  | 0 |  |  |  |  | 0 | [5 empty] | DIL
26 | 005121 R | Zařízení staveniště | Soubor | 1 |  | 0 |  | 0 |  | 0 | 21 | 0 | 0 | 0 | 0 | 0 |  | RTS 19/ II | Indiv | 0 | 0 |  | VRN |  |  |  | POL99_2
[25 empty] | 15 | 21 | DPH
| Celkem |  |  |  |  | 0 | [18 empty] | 0 | 0 | SUM
END
Note on S6: Jedná se o informaci, zda se jedná o položku, která je do rozpočtu zadána z cenové soustavy RTS, nebo vlastní.
Note on T6: Jedná se o název CÚ, která je zadána u položky rozpočtu

## SO 02 SO02.1 Pol
Položkový soupis prací a dodávek | [26 empty] | #TypZaznamu#
S: | Ja17/01 | Modernizace odborných učeben ZŠ Velké Opatovice | [24 empty] | STA
O: | SO 02 | Pěstitelská učebna, skleník, venkovní schody | [21 empty] | STA |  |  | OBJ
R: | SO02.1 | Pěstitelská učebna, skleník, venkovní schody | [24 empty] | ROZ
P.č. | Číslo položky | Název položky | MJ | Množství | Cena / MJ | Celkem | Dodávka | Dodávka celk. | Montáž | Montáž celk. | DPH | Cena s DPH | Hmotnost / MJ | Hmotnost celk.(t) | Dem. hmotnost / MJ | Dem. hmotnost celk.(t) | Ceník | Cen. soustava / platnost | Cenová úroveň | Nhod / MJ | Nhod celk. | Dodavatel | Typ položky
Díl: | 0 | Přípravné a pomocné práce |  |  |  | 0 |  | 0 |  | 0 |  | 0 |  | 0 |  | 0 |  |  |  |  | 0 | [5 empty] | DIL
1 | R02 | Sonda - střecha | kpl. | 1 |  | 0 |  | 0 |  | 0 | 21 | 0 | 0 | 0 | 0 | 0 |  | Vlastní | Indiv | 0 | 0 |  | Specifikace |  |  |  | POL3_0
2 | R03 | Výtažné a odtrhové zkoušky | kpl. | 1 |  | 0 |  | 0 |  | 0 | 21 | 0 | 0 | 0 | 0 | 0 |  | Vlastní | Indiv | 0 | 0 |  | Specifikace |  |  |  | POL3_0
Díl: | 1 | Zemní práce |  |  |  | 0 |  | 0 |  | 0 |  | 0 |  | 0 |  | 0 |  |  |  |  | 132.57 | [5 empty] | DIL
3 | 131201110R00 | Hloubení nezapažených jam a zářezů do 50 m3, v hornině 3, hloubení strojně | m3 | 43.8 |  | 0 |  | 0 |  | 0 | 21 | 0 | 0 | 0 | 0 | 0 | 800-1 | RTS 19/ II | RTS 19/ I | 0.26666 | 11.68 |  | Práce |  |  |  | POL1_1
|  | kromě zářezů se šikmými stěnami pro podzemní vedení, s urovnáním dna do předepsaného profilu a spádu, s případným nutným přemístěním ve výkopišti a dále buď s přemístěním výkopku na přilehlém terénu na vzdálenost do 3 m od okraje jámy nebo s naložením na dopravní prostředek, | [24 empty] | SPI |  | kromě zářezů se šikmými stěnami pro podzemní vedení, s urovnáním dna do předepsaného profilu a spádu, s případným nutným přemístěním ve výkopišti a dále buď s přemístěním výkopku na přilehlém terénu na vzdálenost do 3 m od okraje jámy nebo s naložením na dopravní prostředek,
|  | horní stěna : 2,3*8,0*1,5 |  | 27.6 | [22 empty] | VV | 0
|  | stěna u schodiště : 2,3*2,0*1,5+1,8*2,0*1,5+1,3*2,0*1,5 |  | 16.2 | [22 empty] | VV | 0
4 | 131201119R00 | Hloubení nezapažených jam a zářezů příplatek za lepivost, v hornině 3, | m3 | 21.9 |  | 0 |  | 0 |  | 0 | 21 | 0 | 0 | 0 | 0 | 0 | 800-1 | RTS 19/ II | RTS 19/ I | 0.0431 | 0.94 |  | Práce |  |  |  | POL1_1
|  | kromě zářezů se šikmými stěnami pro podzemní vedení, s urovnáním dna do předepsaného profilu a spádu, s případným nutným přemístěním ve výkopišti a dále buď s přemístěním výkopku na přilehlém terénu na vzdálenost do 3 m od okraje jámy nebo s naložením na dopravní prostředek, | [24 empty] | SPI |  | kromě zářezů se šikmými stěnami pro podzemní vedení, s urovnáním dna do předepsaného profilu a spádu, s případným nutným přemístěním ve výkopišti a dále buď s přemístěním výkopku na přilehlém terénu na vzdálenost do 3 m od okraje jámy nebo s naložením na dopravní prostředek,
|  | 50% : 43,8*0,5 |  | 21.9 | [22 empty] | VV | 0
5 | 132201110R00 | Hloubení rýh šířky do 60 cm do 50 m3, v hornině 3, hloubení strojně | m3 | 6.4 |  | 0 |  | 0 |  | 0 | 21 | 0 | 0 | 0 | 0 | 0 | 800-1 | RTS 19/ II | RTS 19/ I | 0.365 | 2.34 |  | Práce |  |  |  | POL1_1
|  | zapažených i nezapažených s urovnáním dna do předepsaného profilu a spádu, s přehozením výkopku na přilehlém terénu na vzdálenost do 3 m od podélné osy rýhy nebo s naložením výkopku na dopravní prostředek. | [24 empty] | SPI |  | zapažených i nezapažených s urovnáním dna do předepsaného profilu a spádu, s přehozením výkopku na přilehlém terénu na vzdálenost do 3 m od podélné osy rýhy nebo s naložením výkopku na dopravní prostředek.
|  | drenáž : 6,0*1,0*0,6 |  | 3.6 | [22 empty] | VV | 0
|  | základ venk.schodiště : 4*1,0*0,7 |  | 2.8 | [22 empty] | VV | 0
6 | 132201119R00 | Hloubení rýh šířky do 60 cm příplatek za lepivost, v hornině 3, | m3 | 3.2 |  | 0 |  | 0 |  | 0 | 21 | 0 | 0 | 0 | 0 | 0 | 800-1 | RTS 19/ II | RTS 19/ I | 0.6468 | 2.07 |  | Práce |  |  |  | POL1_1
|  | zapažených i nezapažených s urovnáním dna do předepsaného profilu a spádu, s přehozením výkopku na přilehlém terénu na vzdálenost do 3 m od podélné osy rýhy nebo s naložením výkopku na dopravní prostředek. | [24 empty] | SPI |  | zapažených i nezapažených s urovnáním dna do předepsaného profilu a spádu, s přehozením výkopku na přilehlém terénu na vzdálenost do 3 m od podélné osy rýhy nebo s naložením výkopku na dopravní prostředek.
|  | 50% : 6,4*0,5 |  | 3.2 | [22 empty] | VV | 0
7 | 139601102R00 | Ruční výkop jam, rýh a šachet v hornině 3 | m3 | 4.05 |  | 0 |  | 0 |  | 0 | 21 | 0 | 0 | 0 | 0 | 0 | 800-1 | RTS 19/ II | RTS 19/ I | 3.533 | 14.31 |  | Práce |  |  |  | POL1_1
|  | s přehozením na vzdálenost do 5 m nebo s naložením na ruční dopravní prostředek | [24 empty] | SPI
|  | dočištění výkopu, dokopávky : 3,0 |  | 3 | [22 empty] | VV | 0
|  | rampa : 2,8*1,5*0,25 |  | 1.05 | [22 empty] | VV | 0
8 | 161101101R00 | Svislé přemístění výkopku z horniny 1 až 4, při hloubce výkopu přes 1 do 2,5 m | m3 | 43.8 |  | 0 |  | 0 |  | 0 | 21 | 0 | 0 | 0 | 0 | 0 | 800-1 | RTS 19/ II | RTS 19/ I | 0.345 | 15.11 |  | Práce |  |  |  | POL1_1
|  | bez naložení do dopravní nádoby, ale s vyprázdněním dopravní nádoby na hromadu nebo na dopravní prostředek, | [24 empty] | SPI |  | bez naložení do dopravní nádoby, ale s vyprázdněním dopravní nádoby na hromadu nebo na dopravní prostředek,
9 | 161101501R00 | Svislé přemístění výkopku nošením z horniny 1 až 4 | m3 | 3 |  | 0 |  | 0 |  | 0 | 21 | 0 | 0 | 0 | 0 | 0 | 800-1 | RTS 19/ II | RTS 19/ I | 3.81 | 11.43 |  | Práce |  |  |  | POL1_1
|  | bez naložení, avšak s vyprázdněním nádoby na hromady nebo do dopravního prostředku, na každých třeba i započatých 3 m výšky, | [24 empty] | SPI |  | bez naložení, avšak s vyprázdněním nádoby na hromady nebo do dopravního prostředku, na každých třeba i započatých 3 m výšky,
10 | 162701101R00 | Vodorovné přemístění výkopku z horniny 1 až 4, na vzdálenost přes 5 000 do 6 000 m | m3 | 7.66 |  | 0 |  | 0 |  | 0 | 21 | 0 | 0 | 0 | 0 | 0 | 800-1 | RTS 19/ II | RTS 19/ I | 0.011 | 0.08 |  | Práce |  |  |  | POL1_1
|  | po suchu, bez ohledu na druh dopravního prostředku, bez naložení výkopku, avšak se složením bez rozhrnutí, | [24 empty] | SPI |  | po suchu, bez ohledu na druh dopravního prostředku, bez naložení výkopku, avšak se složením bez rozhrnutí,
|  | vykopaná zemina : 43,8+6,4+4,05 |  | 54.25 | [22 empty] | VV | 0
|  | zpětný zásyp : -46,59 |  | -46.59 | [22 empty] | VV | 0
11 | 171201201R00 | Uložení sypaniny na dočasnou skládku tak, že na 1 m2 plochy připadá přes 2 m3 výkopku nebo ornice | m3 | 7.66 |  | 0 |  | 0 |  | 0 | 21 | 0 | 0 | 0 | 0 | 0 | 800-1 | RTS 19/ II | RTS 19/ I | 0.009 | 0.07 |  | Práce |  |  |  | POL1_1
12 | 174101102R00 | Zásyp sypaninou se zhutněním v uzavřených prostorách s urovnáním povrchu zásypu s ručním zhutněním | m3 | 46.59 |  | 0 |  | 0 |  | 0 | 21 | 0 | 0 | 0 | 0 | 0 | 800-1 | RTS 19/ II | RTS 19/ I | 1.239 | 57.73 |  | Práce |  |  |  | POL1_1
|  | z jakékoliv horniny s uložením výkopku po vrstvách, | [24 empty] | SPI
|  | vykopaná zemina : 43,8+6,4+4,05 |  | 54.25 | [22 empty] | VV | 0
|  | lože trativodu : -1,1 |  | -1.1 | [22 empty] | VV | 0
|  | těleso trativodu : -4,4 |  | -4.4 | [22 empty] | VV | 0
|  | polštář základu : -0,48 |  | -0.48 | [22 empty] | VV | 0
|  | základy : -1,68 |  | -1.68 | [22 empty] | VV | 0
13 | 175101201R00 | Obsyp objektů bez prohození sypaniny | m3 | 7.66 |  | 0 |  | 0 |  | 0 | 21 | 0 | 0 | 0 | 0 | 0 | 800-1 | RTS 19/ II | RTS 19/ I | 2.195 | 16.81 |  | Práce |  |  |  | POL1_1
|  | sypaninou z vhodných hornin tř. 1 - 4 nebo materiálem, uloženým ve vzdálenosti do 30 m od vnějšího kraje objektu, pro jakoukoliv míru zhutnění, | [24 empty] | SPI |  | sypaninou z vhodných hornin tř. 1 - 4 nebo materiálem, uloženým ve vzdálenosti do 30 m od vnějšího kraje objektu, pro jakoukoliv míru zhutnění,
14 | 199000002R00 | Poplatky za skládku horniny 1- 4 | m3 | 7.66 |  | 0 |  | 0 |  | 0 | 21 | 0 | 0 | 0 | 0 | 0 | 800-1 | RTS 19/ II | RTS 19/ I | 0 | 0 |  | Práce |  |  |  | POL1_1
Díl: | 2 | Základy a zvláštní zakládání |  |  |  | 0 |  | 0 |  | 0 |  | 0 |  | 3.52 |  | 0 |  |  |  |  | 81.8 | [5 empty] | DIL
15 | 212312111R00 | Lože trativodu z betonu prostého | m3 | 1.1 |  | 0 |  | 0 |  | 0 | 21 | 0 | 0 | 0 | 0 | 0 |  | RTS 19/ II | RTS 19/ I | 1.89 | 2.08 |  | Práce |  |  |  | POL1_1
|  | 22,0*0,5*0,1 |  | 1.1 | [22 empty] | VV | 0
16 | 212971110R00 | Opláštění trativodů z geotext., do sklonu 1:2,5 | m2 | 55 |  | 0 |  | 0 |  | 0 | 21 | 0 | 0 | 0 | 0 | 0 |  | RTS 19/ II | RTS 19/ I | 0.075 | 4.13 |  | Práce |  |  |  | POL1_1
|  | 22,0*2,5 |  | 55 | [22 empty] | VV | 0
17 | 271531111R00 | Polštář základu z kameniva hr. drceného 16-63 mm | m3 | 0.48 |  | 0 |  | 0 |  | 0 | 21 | 0 | 0 | 0 | 0 | 0 |  | RTS 19/ II | RTS 19/ I | 1.085 | 0.52 |  | Práce |  |  |  | POL1_1
|  | 4*2,0*0,2*0,3 |  | 0.48 | [22 empty] | VV | 0
18 | 274313611R00 | Beton základových pasů prostý třídy C 16/20 | m3 | 1.35 |  | 0 |  | 0 |  | 0 | 21 | 0 | 2.525 | 3.41 | 0 | 0 | 801-1 | RTS 19/ II | RTS 19/ I | 0.477 | 0.64 |  | Práce |  |  |  | POL1_
|  | Včetně dodávky a uložení betonu a kamene. | [24 empty] | POP
|  | venk.schodiště : 0,3*0,9*5,0 |  | 1.35 | [22 empty] | VV | 0
19 | 274321321R00 | Beton základových pasů železový třídy C 20/25 | m3 | 1.68 |  | 0 |  | 0 |  | 0 | 21 | 0 | 0 | 0 | 0 | 0 | 801-1 | RTS 19/ II | RTS 19/ I | 0.48 | 0.81 |  | Práce |  |  |  | POL1_1
|  | bez výztuže | [24 empty] | SPI
|  | 4*2,0*0,7*0,3 |  | 1.68 | [22 empty] | VV | 0
20 | 274354111R00 | Bednění základových pasů zřízení | m2 | 9.88 |  | 0 |  | 0 |  | 0 | 21 | 0 | 0 | 0 | 0 | 0 |  | RTS 19/ II | RTS 19/ I | 0.45 | 4.45 |  | Práce |  |  |  | POL1_1
|  | 4*(2,0+0,3+2,0)*0,4 |  | 6.88 | [22 empty] | VV | 0
|  | 0,3*5,0*2 |  | 3 | [22 empty] | VV | 0
21 | 274354211R00 | Bednění základových pasů odstranění | m2 | 9.88 |  | 0 |  | 0 |  | 0 | 21 | 0 | 0 | 0 | 0 | 0 |  | RTS 19/ II | RTS 19/ I | 0.32 | 3.16 |  | Práce |  |  |  | POL1_1
22 | 274361821R00 | Výztuž základových pasů z betonářské oceli 10 505(R) | t | 0.22 |  | 0 |  | 0 |  | 0 | 21 | 0 | 0 | 0 | 0 | 0 | 801-1 | RTS 19/ II | RTS 19/ I | 23.531 | 5.18 |  | Práce |  |  |  | POL1_1
23 | 281606122R00 | Injektování zdiva proti vzlínající vlhkosti beztlakovou krémovou injektáží, cihelného zdiva, tloušťky do 400 mm | m | 17.06 |  | 0 |  | 0 |  | 0 | 21 | 0 | 0.00054 | 0.01 | 0 | 0 | 801-4 | RTS 19/ II | RTS 19/ I | 0.76 | 12.97 |  | Práce |  |  |  | POL1_1
|  | Vyvrtání otvorů 10 ks/m, vyčištění vrtu od hrubých nečistot, zaplnění otvorů injektážní pastou. Aplikace tlakovou pistolí. Uzavření vyplněných otvorů těsnicí maltou. | [24 empty] | POP |  | Vyvrtání otvorů 10 ks/m, vyčištění vrtu od hrubých nečistot, zaplnění otvorů injektážní pastou. Aplikace tlakovou pistolí. Uzavření vyplněných otvorů těsnicí maltou.
|  | 1,5+6,56+9,0 |  | 17.06 | [22 empty] | VV | 0
24 | 281601112RA0 | Injektování zdiva proti vzlínání vlhkosti zdivo cihelné, tloušťka 45 cm | m | 9.56 |  | 0 |  | 0 |  | 0 | 21 | 0 | 0.01009 | 0.1 | 0 | 0 | AP-HSV | RTS 19/ II | RTS 19/ I | 3.1486 | 30.1 |  | Agregovaná položka |  |  |  | POL2_
|  | vyvrtání otvoru, injektování, dodávka injektážní hmoty. | [24 empty] | SPI
|  | rubová injektáž : 6,56+3,0 |  | 9.56 | [22 empty] | VV | 0
25 | 212750010RAB | Trativody z drenážních trubek lože a obsyp štěrkopískem, DN 100 mm | m | 22 |  | 0 |  | 0 |  | 0 | 21 | 0 | 0 | 0 | 0 | 0 | AP-HSV | RTS 19/ II | RTS 19/ I | 0.80707 | 17.76 |  | Agregovaná položka |  |  |  | POL2_1
|  | Lože pro trativody, položení trubek, obsyp potrubí sypaninou z vhodných hornin, nebo materiálem připraveným podél výkopu ve vzdálenosti do 3 m od jeho kraje. Bez výkopu rýhy. | [24 empty] | SPI |  | Lože pro trativody, položení trubek, obsyp potrubí sypaninou z vhodných hornin, nebo materiálem připraveným podél výkopu ve vzdálenosti do 3 m od jeho kraje. Bez výkopu rýhy.
26 | 69366198R | geotextilie PP; funkce separační, ochranná, výztužná, filtrační; plošná hmotnost 300 g/m2; zpevněná oboustranně | m2 | 66 |  | 0 |  | 0 |  | 0 | 21 | 0 | 0 | 0 | 0 | 0 | SPCM | RTS 19/ II | RTS 19/ I | 0 | 0 |  | Specifikace |  |  |  | POL3_0
|  | +20% : 55,0*1,2 |  | 66 | [22 empty] | VV | 0
Díl: | 3 | Svislé a kompletní konstrukce |  |  |  | 0 |  | 0 |  | 0 |  | 0 |  | 2.46 |  | 0 |  |  |  |  | 28.07 | [5 empty] | DIL
27 | 317234410R00 | Vyzdívka mezi nosníky cementovou | m3 | 0.112 |  | 0 |  | 0 |  | 0 | 21 | 0 | 0 | 0 | 0 | 0 | 801-4 | RTS 19/ II | RTS 19/ I | 6.77 | 0.76 |  | Práce |  |  |  | POL1_1
|  | jakýmikoliv cihlami pálenými na jakoukoliv maltu, | [24 empty] | SPI
|  | 2*1,4*0,4*0,1 |  | 0.112 | [22 empty] | VV | 0
28 | 317321321R00 | Beton překladů železový třídy C 20/25 | m3 | 0.112 |  | 0 |  | 0 |  | 0 | 21 | 0 | 0 | 0 | 0 | 0 | 801-1 | RTS 19/ II | RTS 19/ I | 1.421 | 0.16 |  | Práce |  |  |  | POL1_1
|  | 2*1,4*0,4*0,1 |  | 0.112 | [22 empty] | VV | 0
29 | 317941121RT3 | Osazení ocelových válcovaných nosníků na zdivu profil I, výšky 120 mm | t | 0.09324 |  | 0 |  | 0 |  | 0 | 21 | 0 | 0 | 0 | 0 | 0 | 801-1 | RTS 19/ II | RTS 19/ I | 18.175 | 1.69 |  | Práce |  |  |  | POL1_1
|  | profilu I, nebo IE, nebo U, nebo UE, nebo L | [24 empty] | SPI
|  | 11,10 kg/m : 2*3*1,4*11,1*0,001 |  | 0.09324 | [22 empty] | VV | 0
30 | 311271175R00 | Zdivo nosné z tvárnic porobetonových hladkých tloušťky 200 mm, charakteristická pevnost v tlaku fk = 3,14 MPa, součinitel prostupu tepla U=0,654 W/m2.K | m2 | 12.885 |  | 0 |  | 0 |  | 0 | 21 | 0 | 0.1723 | 2.22 | 0 | 0 | 801-1 | RTS 19/ II | RTS 19/ I | 0.585 | 7.54 |  | Práce |  |  |  | POL1_
|  | atika : 0,5*(6,36+13,05+6,36) |  | 12.885 | [22 empty] | VV | 0
31 | 346244381RT2 | Plentování ocelových nosníků jednostranné výšky do 200 mm | m2 | 0.672 |  | 0 |  | 0 |  | 0 | 21 | 0 | 0 | 0 | 0 | 0 | 801-1 | RTS 19/ II | RTS 19/ I | 1.2226 | 0.82 |  | Práce |  |  |  | POL1_1
|  | jakýmikoliv cihlami, | [24 empty] | SPI
|  | 2*0,12*1,4*2 |  | 0.672 | [22 empty] | VV | 0
32 | 346244811RT2 | Přizdívky izolační z cihel pálených plných délky 290 mm, na tloušťku 65 mm | m2 | 17.696 |  | 0 |  | 0 |  | 0 | 21 | 0 | 0 | 0 | 0 | 0 | 801-1 | RTS 19/ II | RTS 19/ I | 0.7855 | 13.9 |  | Práce |  |  |  | POL1_1
|  | P10 až P20 na maltu MC 10 včetně vytvoření požlábku v ohybu izolace vodorovné na svislou, se zatřenou cementovou omítkou z malty min. MC 10 v tl. 20 mm pod izolaci, | [24 empty] | SPI |  | P10 až P20 na maltu MC 10 včetně vytvoření požlábku v ohybu izolace vodorovné na svislou, se zatřenou cementovou omítkou z malty min. MC 10 v tl. 20 mm pod izolaci,
|  | horní stěna : 1,6*6,56 |  | 10.496 | [22 empty] | VV | 0
|  | schodiště : 1,6*2,0+1,2*2,0+0,8*2,0 |  | 7.2 | [22 empty] | VV | 0
33 | 346481111RT2 | Plentování rýh, nosníků apod. pletivem ve stěnách nebo před stěnami, pletivem rabicovým | m2 | 1.96 |  | 0 |  | 0 |  | 0 | 21 | 0 | 0 | 0 | 0 | 0 | 801-1 | RTS 19/ II | RTS 19/ I | 0.89205 | 1.75 |  | Práce |  |  |  | POL1_1
|  | plentování potrubí, válcovaných nosníků, výklenků nebo nik, jakéhokoliv tvaru, na jakoukoliv maltu, s potřebným vypnutím pletiva, přetažením a zakotvením drátů a provedení postřiku maltou, | [24 empty] | SPI |  | plentování potrubí, válcovaných nosníků, výklenků nebo nik, jakéhokoliv tvaru, na jakoukoliv maltu, s potřebným vypnutím pletiva, přetažením a zakotvením drátů a provedení postřiku maltou,
|  | 2*(0,15+0,4+0,15)*1,4 |  | 1.96 | [22 empty] | VV | 0
34 | 317165111R00 | Překlady keramické montáž a dodávka nosné, délky 1250 mm, šířky 70 mm, výšky 238 mm | kus | 5 |  | 0 |  | 0 |  | 0 | 21 | 0 | 0.04563 | 0.23 | 0 | 0 | 801-1 | RTS 19/ I | RTS 19/ I | 0.2525 | 1.26 |  | Práce |  |  |  | POL1_
35 | 311361821R00 | Výztuž nadzákladových zdí z betonářské oceli 10 505(R) | t | 0.00745 |  | 0 |  | 0 |  | 0 | 21 | 0 | 1.0203 | 0.01 | 0 | 0 | 801-1 | RTS 19/ II | RTS 19/ I | 25.271 | 0.19 |  | Práce |  |  |  | POL1_
|  | r10 - 0,69kg/m : 5*2*1,0*0,69*0,001*1,08 |  | 0.00745 | [22 empty] | VV | 0
Díl: | 34 | Stěny a příčky |  |  |  | 0 |  | 0 |  | 0 |  | 0 |  | 0 |  | 0 |  |  |  |  | 28.01 | [5 empty] | DIL
36 | 346244351RT2 | Obezdívka koupelnových van tloušťka 65 mm, cihla plná | m2 | 3.48 |  | 0 |  | 0 |  | 0 | 21 | 0 | 0 | 0 | 0 | 0 | 801-1 | RTS 19/ II | RTS 19/ I | 0.9346 | 3.25 |  | Práce |  |  |  | POL1_1
|  | tl. 65 mm jakýmikoliv cihlami na jakoukoliv maltu, | [24 empty] | SPI
|  | obezdění kombifixů : 2*1,2*0,9+1,1*1,2 |  | 3.48 | [22 empty] | VV | 0
37 | 342248109R00 | Příčky z tvárnic pálených Příčky z tvárnic pálených tloušťky 80 mm, z děrovaných příčkovek, P 10, na maltu MVC 5 | m2 | 9.768 |  | 0 |  | 0 |  | 0 | 21 | 0 | 0 | 0 | 0 | 0 | 801-1 | RTS 19/ II | RTS 19/ I | 0.546 | 5.33 |  | Práce |  |  |  | POL1_1
|  | jednoduché nebo příčky zděné do svislé dřevěné, cihelné, betonové nebo ocelové konstrukce na jakoukoliv maltu vápenocementovou (MVC) nebo cementovou (MC), | [24 empty] | SPI |  | jednoduché nebo příčky zděné do svislé dřevěné, cihelné, betonové nebo ocelové konstrukce na jakoukoliv maltu vápenocementovou (MVC) nebo cementovou (MC),
|  | 1.NP. : 2,85*3,2+2,0*1,9 |  | 12.92 | [22 empty] | VV | 0
|  | -0,85*1,97-0,75*1,97 |  | -3.15 | [22 empty] | VV | 0
38 | 342248114R00 | Příčky z tvárnic pálených Příčky z tvárnic pálených tloušťky 140 mm, z děrovaných příčkovek, P 10, na maltu MVC 5 | m2 | 22.1585 |  | 0 |  | 0 |  | 0 | 21 | 0 | 0 | 0 | 0 | 0 | 801-1 | RTS 19/ II | RTS 19/ I | 0.593 | 13.14 |  | Práce |  |  |  | POL1_1
|  | jednoduché nebo příčky zděné do svislé dřevěné, cihelné, betonové nebo ocelové konstrukce na jakoukoliv maltu vápenocementovou (MVC) nebo cementovou (MC), | [24 empty] | SPI |  | jednoduché nebo příčky zděné do svislé dřevěné, cihelné, betonové nebo ocelové konstrukce na jakoukoliv maltu vápenocementovou (MVC) nebo cementovou (MC),
|  | 1.NP. : 2,85*(5,75+3,2)-2*0,85*1,97 |  | 22.16 | [22 empty] | VV | 0
39 | 342668111R00 | Těsnění styku příčky se stávající stěnou PU pěnou | m | 12.15 |  | 0 |  | 0 |  | 0 | 21 | 0 | 0 | 0 | 0 | 0 | 801-4 | RTS 19/ II | RTS 19/ I | 0.18 | 2.19 |  | Práce |  |  |  | POL1_1
|  | 5,75+3,2*2 |  | 12.15 | [22 empty] | VV | 0
40 | 342948111R00 | Kotvení příček ke konstrukcím kotvami na hmoždinky | m | 11.4 |  | 0 |  | 0 |  | 0 | 21 | 0 | 0 | 0 | 0 | 0 | 801-1 | RTS 19/ II | RTS 19/ I | 0.36 | 4.1 |  | Práce |  |  |  | POL1_1
|  | 2,85*4 |  | 11.4 | [22 empty] | VV | 0
Díl: | 43 | Schodiště |  |  |  | 0 |  | 0 |  | 0 |  | 0 |  | 2.02 |  | 0 |  |  |  |  | 45.99 | [5 empty] | DIL
41 | 279311112SCH | Podbetonování schodů C 8/10 | m3 | 0.44 |  | 0 |  | 0 |  | 0 | 21 | 0 | 2.5277 | 1.11 | 0 | 0 |  | Vlastní | RTS 19/ I | 7.822 | 3.44 |  | Práce |  |  |  | POL1_
|  | 8,8*0,05 |  | 0.44 | [22 empty] | VV | 0
42 | 430321314R00 | Beton schodišťových konstrukcí (stupňů, schodnic, ramen, podest s nosníky) železový třídy C 20/25 | m3 | 1.83 |  | 0 |  | 0 |  | 0 | 21 | 0 | 0 | 0 | 0 | 0 | 801-1 | RTS 19/ II | RTS 19/ I | 3.675 | 6.73 |  | Práce |  |  |  | POL1_1
|  | 0,20*2,0*1,5+0,15*2,0*1,7+0,2*2,0*1,8 |  | 1.83 | [22 empty] | VV | 0
43 | 434311115R00 | Stupně dusané z betonu třídy C 20/25 | m | 22 |  | 0 |  | 0 |  | 0 | 21 | 0 | 0 | 0 | 0 | 0 | 801-1 | RTS 19/ II | RTS 19/ I | 0.5685 | 12.51 |  | Práce |  |  |  | POL1_1
|  | na terén nebo na desku z betonu prostého nebo prokládaného kamenem, bez potěru, se zahlazením povrchu, | [24 empty] | SPI |  | na terén nebo na desku z betonu prostého nebo prokládaného kamenem, bez potěru, se zahlazením povrchu,
|  | 11*2,0 |  | 22 | [22 empty] | VV | 0
44 | 430361821R00 | Výztuž schodišťových konstrukcí (stupňů, schodnic, ramen, podest s nosníky) z betonářské oceli 10505 | t | 0.1464 |  | 0 |  | 0 |  | 0 | 21 | 0 | 0 | 0 | 0 | 0 | 801-1 | RTS 19/ II | RTS 19/ I | 54.168 | 7.93 |  | Práce |  |  |  | POL1_1
|  | 1,83*0,08 |  | 0.15 | [22 empty] | VV | 0
45 | 434351141R00 | Bednění stupňů betonovaných na podstupňové desce nebo na terénu přímočarých zřízení | m2 | 6.6 |  | 0 |  | 0 |  | 0 | 21 | 0 | 0 | 0 | 0 | 0 | 801-1 | RTS 19/ II | RTS 19/ I | 1.5396 | 10.16 |  | Práce |  |  |  | POL1_1
|  | 11*0,45+5,5*0,3 |  | 6.6 | [22 empty] | VV | 0
46 | 434351142R00 | Bednění stupňů betonovaných na podstupňové desce nebo na terénu přímočarých odstranění | m2 | 6.6 |  | 0 |  | 0 |  | 0 | 21 | 0 | 0 | 0 | 0 | 0 | 801-1 | RTS 19/ II | RTS 19/ I | 0.26 | 1.72 |  | Práce |  |  |  | POL1_1
47 | 433121121R00 | Osazování železobetonových schodnic a podestových nosníků schodnic | kus | 4 |  | 0 |  | 0 |  | 0 | 21 | 0 | 0.00702 | 0.03 | 0 | 0 | 801-1 | RTS 19/ II | RTS 19/ I | 0.876 | 3.5 |  | Práce |  |  |  | POL1_
48 | 59373740R | schodnice beton; venkovní, pro 7 schodů | kus | 4 |  | 0 |  | 0 |  | 0 | 21 | 0 | 0.22 | 0.88 | 0 | 0 | SPCM | RTS 19/ II | RTS 19/ I | 0 | 0 |  | Specifikace |  |  |  | POL3_
Díl: | 5 | Komunikace |  |  |  | 0 |  | 0 |  | 0 |  | 0 |  | 1.98 |  | 2.64 |  |  |  |  | 11.3 | [5 empty] | DIL
49 | 564851111R00 | Podklad ze štěrkodrti s rozprostřením a zhutněním tloušťka po zhutnění 150 mm | m2 | 26.2 |  | 0 |  | 0 |  | 0 | 21 | 0 | 0 | 0 | 0 | 0 | 822-1 | RTS 19/ II | RTS 19/ I | 0.026 | 0.68 |  | Práce |  |  |  | POL1_1
|  | chodník-horní stěna : 1,5*8,0 |  | 12 | [22 empty] | VV | 0
|  | rampa : 2,8*1,5 |  | 4.2 | [22 empty] | VV | 0
|  | venkovní schodiště : 2,0*5,0 |  | 10 | [22 empty] | VV | 0
50 | 599000010RAA | Rozebrání a oprava asfaltové komunikace řezání, výměna podkladu tl. 30 cm, asfaltobeton tl. 7 cm | m2 | 3 |  | 0 |  | 0 |  | 0 | 21 | 0 | 0.65983 | 1.98 | 0.88 | 2.64 | AP-HSV | RTS 19/ II | RTS 19/ I | 2.1481 | 6.44 |  | Agregovaná položka |  |  |  | POL2_
|  | řezání živičného krytu do hloubky 10 cm, odstranění krytu živičného tl. 10 cm, odstranění podkladu z kameniva hrubého drceného tl. 30 cm, naložení suti a odvoz do 5 km. Vyspravení podkladu štěrkopískem, vyspravení krytu asfaltovým betonem do 7 cm. | [24 empty] | SPI |  | řezání živičného krytu do hloubky 10 cm, odstranění krytu živičného tl. 10 cm, odstranění podkladu z kameniva hrubého drceného tl. 30 cm, naložení suti a odvoz do 5 km. Vyspravení podkladu štěrkopískem, vyspravení krytu asfaltovým betonem do 7 cm.
|  | zapravení-nový asfalt u schodů : 2*1,5 |  | 3 | [22 empty] | VV | 0
51 | 596811111R00 | Kladení dlažby z betonových nebo kameninových dlaždic do lože z kameniva těženého tloušťky do 30 mm | m2 | 11.152 |  | 0 |  | 0 |  | 0 | 21 | 0 | 0 | 0 | 0 | 0 | 822-1 | RTS 19/ II | RTS 19/ I | 0.375 | 4.18 |  | Práce |  |  |  | POL1_1
|  | komunikací pro pěší do velikosti dlaždic 0,25 m2 s provedením lože do tl. 30 mm, s vyplněním spár a se smetením přebytečného materiálu na vzdálenost do 3 m | [24 empty] | SPI |  | komunikací pro pěší do velikosti dlaždic 0,25 m2 s provedením lože do tl. 30 mm, s vyplněním spár a se smetením přebytečného materiálu na vzdálenost do 3 m
|  | chodník-horní stěna : 1,7*6,56 |  | 11.152 | [22 empty] | VV | 0
52 | 59245601R | dlažba betonová jednovrstvá; čtverec; šedá; l = 500 mm; š = 500 mm; tl. 50,0 mm | m2 | 11.2635 |  | 0 |  | 0 |  | 0 | 21 | 0 | 0 | 0 | 0 | 0 | SPCM | RTS 19/ II | RTS 19/ I | 0 | 0 |  | Specifikace |  |  |  | POL3_0
|  | +1% : 11,152*1,01 |  | 11.2635 | [22 empty] | VV | 0
Díl: | 61 | Upravy povrchů vnitřní |  |  |  | 0 |  | 0 |  | 0 |  | 0 |  | 0 |  | 0 |  |  |  |  | 230.72 | [5 empty] | DIL
53 | 601011141RT1 | Omítky stropů a podhledů z hotových směsí vrstva štuková, vápenná, , tloušťka vrstvy 2 mm, | m2 | 69.23 |  | 0 |  | 0 |  | 0 | 21 | 0 | 0 | 0 | 0 | 0 | 801-1 | RTS 19/ II | RTS 19/ I | 0.31 | 21.46 |  | Práce |  |  |  | POL1_1
|  | po jednotlivých vrstvách | [24 empty] | SPI
|  | 1.NP. : 51,8+6,4+5,15+1,7+4,18 |  | 69.23 | [22 empty] | VV | 0
54 | 601016191R00 | Omítky stropů a podhledů z hotových směsí Doplňkové práce pro omítky stropů z hotových směsí penetrační natěr stropů akrylátový | m2 | 88.78 |  | 0 |  | 0 |  | 0 | 21 | 0 | 0 | 0 | 0 | 0 | 801-1 | RTS 19/ II | RTS 19/ I | 0.089 | 7.9 |  | Práce |  |  |  | POL1_1
|  | po jednotlivých vrstvách | [24 empty] | SPI
|  | 1.NP. : 51,8+6,4+5,15+1,7+4,18 |  | 69.23 | [22 empty] | VV | 0
|  | 1.PP. : 3,4*5,75 |  | 19.55 | [22 empty] | VV | 0
55 | 602011141RT1 | Omítky stěn z hotových směsí vrstva štuková, vápenná, , tloušťka vrstvy 2 mm, | m2 | 61.853 |  | 0 |  | 0 |  | 0 | 21 | 0 | 0 | 0 | 0 | 0 | 801-1 | RTS 19/ II | RTS 19/ I | 0.24 | 14.84 |  | Práce |  |  |  | POL1_1
|  | po jednotlivých vrstvách | [24 empty] | SPI
|  | m.č. 1.01 : 2,7*(9,0+5,76+9,0)-2*0,85*1,97-2*2,4*1,3 |  | 54.56 | [22 empty] | VV | 0
|  | m.č. 1.02 : 1,0*1,8 |  | 1.8 | [22 empty] | VV | 0
|  | m.č. 1.03 : 2,7*2,3-1,2*0,6 |  | 5.49 | [22 empty] | VV | 0
56 | 602011151RT0 | Omítky stěn z hotových směsí vrstva štuková, vápenocementová, sanační, tloušťka vrstvy 2,5 mm, | m2 | 8.76 |  | 0 |  | 0 |  | 0 | 21 | 0 | 0 | 0 | 0 | 0 | 801-1 | RTS 19/ II | RTS 19/ I | 0.24 | 2.1 |  | Práce |  |  |  | POL1_1
|  | po jednotlivých vrstvách | [24 empty] | SPI
|  | štuk nad obklady : 1,0*(1,5+4,53+0,05+1,18+1,5) |  | 8.76 | [22 empty] | VV | 0
57 | 602011193R00 | Omítky stěn z hotových směsí Doplňkové práce pro omítky stěn z hotových směsí podkladní nátěr pod tenkovrstvé omítky | m2 | 131.083 |  | 0 |  | 0 |  | 0 | 21 | 0 | 0 | 0 | 0 | 0 | 801-1 | RTS 19/ II | RTS 19/ I | 0.07 | 9.18 |  | Práce |  |  |  | POL1_1
|  | po jednotlivých vrstvách | [24 empty] | SPI
|  | 1.NP. strop : 69,23 |  | 69.23 | [22 empty] | VV | 0
|  | 1.NP. stěny : 61,853 |  | 61.853 | [22 empty] | VV | 0
58 | 602016191R00 | Omítky stěn z hotových směsí Doplňkové práce pro omítky stěn z hotových směsí penetrační nátěr stěn akrylátový | m2 | 61.853 |  | 0 |  | 0 |  | 0 | 21 | 0 | 0 | 0 | 0 | 0 | 801-1 | RTS 19/ II | RTS 19/ I | 0.07 | 4.33 |  | Práce |  |  |  | POL1_1
|  | po jednotlivých vrstvách | [24 empty] | SPI
|  | m.č. 1.01 : 2,7*(9,0+5,76+9,0)-2*0,85*1,97-2*2,4*1,3 |  | 54.56 | [22 empty] | VV | 0
|  | m.č. 1.02 : 1,0*1,8 |  | 1.8 | [22 empty] | VV | 0
|  | m.č. 1.03 : 2,7*2,3-1,2*0,6 |  | 5.49 | [22 empty] | VV | 0
59 | 610991111R00 | Zakrývání výplní vnitřních otvorů, předmětů apod. fólií Pe 0,05-0,2 mm | m2 | 9.12 |  | 0 |  | 0 |  | 0 | 21 | 0 | 0 | 0 | 0 | 0 | 801-1 | RTS 19/ II | RTS 19/ I | 0.078 | 0.71 |  | Práce |  |  |  | POL1_1
|  | které se zřizují před úpravami povrchu, a obalení osazených dveřních zárubní před znečištěním při úpravách povrchu nástřikem plastických maltovin včetně pozdějšího odkrytí, | [24 empty] | SPI |  | které se zřizují před úpravami povrchu, a obalení osazených dveřních zárubní před znečištěním při úpravách povrchu nástřikem plastických maltovin včetně pozdějšího odkrytí,
|  | 2*2,4*1,3+1,2*0,6*2*1,0*2,0 |  | 9.12 | [22 empty] | VV | 0
60 | 611481211RT8 | Vyztužení vnitřních omítek stropů sklotextilní síťovinou s dodávkou síťoviny a stěrkového tmelu | m2 | 69.23 |  | 0 |  | 0 |  | 0 | 21 | 0 | 0 | 0 | 0 | 0 | 801-1 | RTS 19/ II | RTS 19/ I | 0.484 | 33.51 |  | Práce |  |  |  | POL1_1
|  | s pomocným lešením o výšce podlahy do 1900 mm a pro zatížení do 1,5 kPa, | [24 empty] | SPI
61 | 612421615R00 | Omítky vnitřní stěn vápenné nebo vápenocementové v podlaží i ve schodišti hrubé zatřené | m2 | 44.399 |  | 0 |  | 0 |  | 0 | 21 | 0 | 0 | 0 | 0 | 0 | 801-1 | RTS 19/ II | RTS 19/ I | 0.396 | 17.58 |  | Práce |  |  |  | POL1_1
|  | pod obklady-nové zdivo : | [24 empty] | VV | 0
|  | m.č. 1.02 : 2,0*(1,7+2,0+3,2)-0,85*1,97 |  | 12.13 | [22 empty] | VV | 0
|  | m.č. 1.03 : 2,0*(1,61+3,2+2,2)-0,85*1,97-1,2*0,6 |  | 11.63 | [22 empty] | VV | 0
|  | m.č. 1.04 : 2,0*(0,9+1,9+0,9)-0,75*1,97 |  | 5.92 | [22 empty] | VV | 0
|  | m.č. 1.05 : 2,0*(2,2+1,9)*2-0,85*1,97 |  | 14.73 | [22 empty] | VV | 0
62 | 612425931RT2 | Omítka vápenná vnitřního ostění omítkou štukovou | m2 | 5.76 |  | 0 |  | 0 |  | 0 | 21 | 0 | 0 | 0 | 0 | 0 | 801-4 | RTS 19/ II | RTS 19/ I | 1.1842 | 6.82 |  | Práce |  |  |  | POL1_1
|  | okenního nebo dveřního, z pomocného pracovního lešení o výšce podlahy do 1900 mm a pro zatížení do 1,5 kPa, | [24 empty] | SPI |  | okenního nebo dveřního, z pomocného pracovního lešení o výšce podlahy do 1900 mm a pro zatížení do 1,5 kPa,
|  | 2*0,4*2,05*2 |  | 3.28 | [22 empty] | VV | 0
|  | 0,2*(1,3+2,4+1,3)*2 |  | 2 | [22 empty] | VV | 0
|  | 0,2*(0,6+1,2+0,6) |  | 0.48 | [22 empty] | VV | 0
63 | 612433112RT1 | Omítka vnitřní sanační pro malé zasolení, jednovrstvá, tloušťky 25 mm, | m2 | 23.652 |  | 0 |  | 0 |  | 0 | 21 | 0 | 0 | 0 | 0 | 0 | 801-4 | RTS 19/ II | RTS 19/ I | 0.72844 | 17.23 |  | Práce |  |  |  | POL1_1
|  | 2,7*(1,5+4,53+0,05+1,18+1,5) |  | 23.65 | [22 empty] | VV | 0
64 | 612474611RT1 | Omítky stěn ze suchých směsí Omítka dvouvrstvá, vápenný štuk, ruční zpracování, na pálené cihly a tvarovky | m2 | 52.24 |  | 0 |  | 0 |  | 0 | 21 | 0 | 0 | 0 | 0 | 0 | 801-1 | RTS 19/ II | RTS 19/ I | 0.816 | 42.63 |  | Práce |  |  |  | POL1_1
|  | m.č. 1.01 : 2,7*5,75-2*0,85*1,97 |  | 12.18 | [22 empty] | VV | 0
|  | m.č. 1.02 : 2,7*(3,2+2,0)*2 |  | 28.08 | [22 empty] | VV | 0
|  | m.č. 1.03 : 2,7*(3,2+1,61)*2 |  | 25.97 | [22 empty] | VV | 0
|  | m.č. 1.04 : 0,7*(1,9+0,9)*2 |  | 3.92 | [22 empty] | VV | 0
|  | m.č. 1.05 : 0,7*(2,2+1,9)*2 |  | 5.74 | [22 empty] | VV | 0
|  | odpočet sanačních omítek : -23,65 |  | -23.65 | [22 empty] | VV | 0
65 | 612481211RT8 | Vyztužení vnitřních stěn sklotextilní síťovinou s dodávkou síťoviny a stěrkového tmelu | m2 | 61.853 |  | 0 |  | 0 |  | 0 | 21 | 0 | 0 | 0 | 0 | 0 | 801-1 | RTS 19/ II | RTS 19/ I | 0.362 | 22.39 |  | Práce |  |  |  | POL1_1
66 | 622311132RT1 | Zateplení fasády , expandovaným polystyrénem, tloušťky 100 mm, kontaktní nátěr a akrylátová omítka, škrábaná, zrnitost 2 mm | m2 | 19.25 |  | 0 |  | 0 |  | 0 | 21 | 0 | 0 | 0 | 0 | 0 | 801-1 | RTS 19/ II | RTS 19/ I | 1.2558 | 24.17 |  | Práce |  |  |  | POL1_1
|  | nanesení lepicího tmelu na izolační desky, nalepení desek, zajištění talířovými hmoždinkami (6 ks/m2), přebroušení desek, natažení stěrky, vtlačení výztužné tkaniny (1,15 m2/m2), přehlazení stěrky. Další vrstvy podle popisu položky. | [24 empty] | SPI |  | nanesení lepicího tmelu na izolační desky, nalepení desek, zajištění talířovými hmoždinkami (6 ks/m2), přebroušení desek, natažení stěrky, vtlačení výztužné tkaniny (1,15 m2/m2), přehlazení stěrky. Další vrstvy podle popisu položky.
|  | K ochraně hran na rozích budovy je zahrnuto 0,14 m rohových lišt na m2. | [24 empty] | SPI
|  | 1.PP. : 3,5*5,5 |  | 19.25 | [22 empty] | VV | 0
67 | 622391002R00 | Příplatky, slevy za montáž KZS na podhledu, bez dodávky materiálu | m2 | 19.25 |  | 0 |  | 0 |  | 0 | 21 | 0 | 0 | 0 | 0 | 0 | 801-1 | RTS 19/ II | RTS 19/ I | 0.3051 | 5.87 |  | Práce |  |  |  | POL1_1
|  | sklep : 3,5*5,5 |  | 19.25 | [22 empty] | VV | 0
Díl: | 62 | Úpravy povrchů vnější |  |  |  | 0 |  | 0 |  | 0 |  | 0 |  | 0.31 |  | 0 |  |  |  |  | 255.74 | [5 empty] | DIL
68 | 622321554RIM | Zateplovací systém - římsa, XPS tl. 40 mm, s omítkou silikonovou, zrno 2 mm | m2 | 4.725 |  | 0 |  | 0 |  | 0 | 21 | 0 | 0.01463 | 0.07 | 0 | 0 |  | Vlastní | RTS 19/ I | 2.902 | 13.71 |  | Práce |  |  |  | POL1_
69 | 620451111R00 | Omítka cementová stěn zatřená dř. hladítkem, hrubá | m2 | 36.04 |  | 0 |  | 0 |  | 0 | 21 | 0 | 0 | 0 | 0 | 0 |  | RTS 19/ II | RTS 19/ I | 0.343 | 12.36 |  | Práce |  |  |  | POL1_1
|  | izolační přizdívka : | [24 empty] | VV | 0
|  | horní stěna : 2,2*6,56 |  | 14.43 | [22 empty] | VV | 0
|  | schodiště : 2,2*2,0+1,6*2,0+1,1*2,0 |  | 9.8 | [22 empty] | VV | 0
|  | opravy fasády horní stěny-před KZS : 6,56*1,8 |  | 11.81 | [22 empty] | VV | 0
70 | 602015193R00 | Omítky stěn z hotových směsí Doplňkové práce pro omítky stěn z hotových směsí podkladní nátěr pod tenkovrstvé omítky | m2 | 135.801 |  | 0 |  | 0 |  | 0 | 21 | 0 | 5e-05 | 0.01 | 0 | 0 | 801-1 | RTS 19/ II | RTS 19/ I | 0.07 | 9.51 |  | Práce |  |  |  | POL1_
|  | po jednotlivých vrstvách | [24 empty] | SPI
|  | 15,208+1,8+100,658+5,25+5,154+7,731 |  | 135.801 | [22 empty] | VV | 0
71 | 620991121R00 | Zakrývání výplní vnějších otvorů z postaveného lešení | m2 | 9.12 |  | 0 |  | 0 |  | 0 | 21 | 0 | 0 | 0 | 0 | 0 | 801-1 | RTS 19/ II | RTS 19/ I | 0.078 | 0.71 |  | Práce |  |  |  | POL1_1
|  | s rámy a zárubněmi, zábradlí, předmětů oplechování apod., které se zřizují ještě před úpravami povrchu, před jejich znečištěním při úpravách povrchu nástřikem plastických (lepivých) maltovin | [24 empty] | SPI |  | s rámy a zárubněmi, zábradlí, předmětů oplechování apod., které se zřizují ještě před úpravami povrchu, před jejich znečištěním při úpravách povrchu nástřikem plastických (lepivých) maltovin
|  | 2*2,4*1,3+1,2*0,6*2*1,0*2,0 |  | 9.12 | [22 empty] | VV | 0
72 | 622311519RU4 | Zateplovací systém Baumit, sokl, XPS tl. 40 mm, s mozaikovou omítkou 5,5 kg/m2 | m2 | 15.208 |  | 0 |  | 0 |  | 0 | 21 | 0 | 0.01535 | 0.23 | 0 | 0 |  | Vlastní | RTS 19/ I | 1.2558 | 19.1 |  | Práce |  |  |  | POL1_1
|  | 0,4*(6,56+2,8+2,5+0,6+1,3+1,4+1,7+2,3+6,56+12,3) |  | 15.208 | [22 empty] | VV | 0
73 | 622315014R00 | Profily zakládací hliníkové, pro izolaci tl. 140 mm | m | 38.02 |  | 0 |  | 0 |  | 0 | 21 | 0 | 0 | 0 | 0 | 0 | 801-1 | RTS 19/ II | RTS 19/ I | 0.2136 | 8.12 |  | Práce |  |  |  | POL1_1
|  | 6,56+2,8+2,5+0,6+1,3+1,4+1,7+2,3+6,56+12,3 |  | 38.02 | [22 empty] | VV | 0
74 | 622324163R00 | Zateplení parapetu expandovaným polystyrénem, tloušťky 30 mm | m2 | 1.8 |  | 0 |  | 0 |  | 0 | 21 | 0 | 0 | 0 | 0 | 0 | 801-1 | RTS 19/ II | RTS 19/ I | 1.562 | 2.81 |  | Práce |  |  |  | POL1_1
|  | nanesení lepicího tmelu na izolační desky, nalepení desek, natažení stěrky, vtlačení výztužné tkaniny (1,15 m2/m2) a přehlazení stěrky. Položka obsahuje 5,0 m parapetních lišt na m2. | [24 empty] | SPI |  | nanesení lepicího tmelu na izolační desky, nalepení desek, natažení stěrky, vtlačení výztužné tkaniny (1,15 m2/m2) a přehlazení stěrky. Položka obsahuje 5,0 m parapetních lišt na m2.
|  | 0,3*(2*2,4+1,2) |  | 1.8 | [22 empty] | VV | 0
75 | 622324334RT3 | Zateplení fasády , expandovaným polystyrénem s reflexní úpravou, tloušťky 140 mm, kontaktní nátěr a silikonová omítka, hlazená, zrnitost 2 mm | m2 | 100.658 |  | 0 |  | 0 |  | 0 | 21 | 0 | 0 | 0 | 0 | 0 | 801-1 | RTS 19/ II | RTS 19/ I | 1.2558 | 126.41 |  | Práce |  |  |  | POL1_1
|  | nanesení lepicího tmelu na izolační desky, nalepení desek, zajištění talířovými hmoždinkami (6 ks/m2), přebroušení desek, natažení stěrky, vtlačení výztužné tkaniny (1,15 m2/m2), přehlazení stěrky. Další vrstvy podle popisu položky. | [24 empty] | SPI |  | nanesení lepicího tmelu na izolační desky, nalepení desek, zajištění talířovými hmoždinkami (6 ks/m2), přebroušení desek, natažení stěrky, vtlačení výztužné tkaniny (1,15 m2/m2), přehlazení stěrky. Další vrstvy podle popisu položky.
|  | K ochraně hran na rozích budovy je zahrnuto 0,14 m rohových lišt na m2. | [24 empty] | SPI
|  | JV : 3,8*6,56-2*2,4*1,3 |  | 18.69 | [22 empty] | VV | 0
|  | SV : 0,4*0,6+2,7*3,2+4,0*2,8+1,3*2,7+1,1*2,3+1,6*1,9+1,9*1,5+0,4*0,6-2,0*1,0-1,2*0,6 |  | 29.53 | [22 empty] | VV | 0
|  | JZ : 2,8*13,3-1,2*1,0 |  | 36.04 | [22 empty] | VV | 0
|  | SZ : 2,5*6,56 |  | 16.4 | [22 empty] | VV | 0
76 | 622324353RT3 | Zateplení ostění expandovaným polystyrénem s reflexní úpravou, tloušťky 30 mm, kontaktní nátěr a silikonová omítka | m2 | 5.25 |  | 0 |  | 0 |  | 0 | 21 | 0 | 0 | 0 | 0 | 0 | 801-1 | RTS 19/ II | RTS 19/ I | 2.902 | 15.24 |  | Práce |  |  |  | POL1_1
|  | nanesení lepicího tmelu na izolační desky, nalepení desek, přebroušení desek z polystyrénu, natažení stěrky, vtlačení výztužné tkaniny, přehlazení stěrky. Další vrstvy podle popisu položky. | [24 empty] | SPI |  | nanesení lepicího tmelu na izolační desky, nalepení desek, přebroušení desek z polystyrénu, natažení stěrky, vtlačení výztužné tkaniny, přehlazení stěrky. Další vrstvy podle popisu položky.
|  | V položkách je obsaženo 3,33 m rohových lišt, 1,67 m lišt s okapničkou, 5 m napojovacích lišt na m2 a 1,68 m2 výztužné tkaniny. | [24 empty] | SPI |  | V položkách je obsaženo 3,33 m rohových lišt, 1,67 m lišt s okapničkou, 5 m napojovacích lišt na m2 a 1,68 m2 výztužné tkaniny.
|  | 0,3*(1,3+2,4+1,3)*2 |  | 3 | [22 empty] | VV | 0
|  | 0,3*(0,6+1,2+0,6) |  | 0.72 | [22 empty] | VV | 0
|  | 0,15*(2,05+1,0+2,05)*2 |  | 1.53 | [22 empty] | VV | 0
77 | 622325511R00 | Zateplení suterénu extrudovaným polysterenem, tloušťky 80 mm | m2 | 5.154 |  | 0 |  | 0 |  | 0 | 21 | 0 | 0 | 0 | 0 | 0 | 801-1 | RTS 19/ II | RTS 19/ I | 0.493 | 2.54 |  | Práce |  |  |  | POL1_1
|  | nanesení lepicího tmelu na izolační desky, nalepení desek a zajištění talířovými hmoždinkami (6 ks/m2). Bez povrchové úpravy desek. | [24 empty] | SPI |  | nanesení lepicího tmelu na izolační desky, nalepení desek a zajištění talířovými hmoždinkami (6 ks/m2). Bez povrchové úpravy desek.
|  | atika : 0,2*(6,36+13,05+6,36) |  | 5.15 | [22 empty] | VV | 0
78 | 622325512R00 | Zateplení suterénu extrudovaným polysterenem, tloušťky 100 mm | m2 | 7.731 |  | 0 |  | 0 |  | 0 | 21 | 0 | 0 | 0 | 0 | 0 | 801-1 | RTS 19/ II | RTS 19/ I | 0.493 | 3.81 |  | Práce |  |  |  | POL1_1
|  | nanesení lepicího tmelu na izolační desky, nalepení desek a zajištění talířovými hmoždinkami (6 ks/m2). Bez povrchové úpravy desek. | [24 empty] | SPI |  | nanesení lepicího tmelu na izolační desky, nalepení desek a zajištění talířovými hmoždinkami (6 ks/m2). Bez povrchové úpravy desek.
|  | atika : 0,3*(6,36+13,05+6,36) |  | 7.73 | [22 empty] | VV | 0
79 | 622391121R00 | Příplatky, slevy příplatek za použití zapouštěcích hmoždinek (6 ks/m2), s dodávkou hmoždinek | m2 | 100.658 |  | 0 |  | 0 |  | 0 | 21 | 0 | 0 | 0 | 0 | 0 | 801-1 | RTS 19/ II | RTS 19/ I | 0.006 | 0.6 |  | Práce |  |  |  | POL1_1
80 | 622421494R00 | Doplňky zateplovacích systémů podparapetní lišta s tkaninou | m | 6 |  | 0 |  | 0 |  | 0 | 21 | 0 | 0 | 0 | 0 | 0 | 801-1 | RTS 19/ II | RTS 19/ I | 0.16 | 0.96 |  | Práce |  |  |  | POL1_1
|  | 2*2,4+1,2 |  | 6 | [22 empty] | VV | 0
81 | 622422311R00 | Oprava vnějších omítek vápenných stupeň členitosti 1 a 2 v množství opravované plochy přes 20 do 30 % , hladkých | m2 | 52.2 |  | 0 |  | 0 |  | 0 | 21 | 0 | 0 | 0 | 0 | 0 | 801-4 | RTS 19/ II | RTS 19/ I | 0.3166 | 16.53 |  | Práce |  |  |  | POL1_1
|  | a vápenocementových, bez otlučení vadných míst, | [24 empty] | SPI
|  | lok.opravy fasády před zateplením : 13,05*4,0 |  | 52.2 | [22 empty] | VV | 0
82 | 622471931R00 | Nátěry a nástřiky vnějších stěn a pilířů příplatek za vícebarevné provádění | m2 | 108.658 |  | 0 |  | 0 |  | 0 | 21 | 0 | 0 | 0 | 0 | 0 | 801-1 | RTS 19/ II | RTS 19/ I | 0.011 | 1.2 |  | Práce |  |  |  | POL1_1
|  | maltovinová úprava na rovném povrchu vnějších stěn, plastická, tenkovrstvá, jednobarevná, s nejnutnějším obroušením podkladu (pemzou) a oprášením, s penetrací, z lešení, bez zakrývání | [24 empty] | SPI |  | maltovinová úprava na rovném povrchu vnějších stěn, plastická, tenkovrstvá, jednobarevná, s nejnutnějším obroušením podkladu (pemzou) a oprášením, s penetrací, z lešení, bez zakrývání
83 | 622903111R00 | Očištění zdiva nebo betonu zdí a valů před započetím oprav ručně | m2 | 24.232 |  | 0 |  | 0 |  | 0 | 21 | 0 | 0 | 0 | 0 | 0 | 801-5 | RTS 19/ II | RTS 19/ I | 0.38 | 9.21 |  | Práce |  |  |  | POL1_1
|  | před započetím oprav | [24 empty] | SPI
84 | 622904112R00 | Očištění fasád tlakovou vodou, složitost fasády 1 - 2 | m2 | 100.658 |  | 0 |  | 0 |  | 0 | 21 | 0 | 0 | 0 | 0 | 0 | 801-1 | RTS 19/ II | RTS 19/ I | 0.11 | 11.07 |  | Práce |  |  |  | POL1_1
|  | JV : 3,8*6,56-2*2,4*1,3 |  | 18.69 | [22 empty] | VV | 0
|  | SV : 0,4*0,6+2,7*3,2+4,0*2,8+1,3*2,7+1,1*2,3+1,6*1,9+1,9*1,5+0,4*0,6-2,0*1,0-1,2*0,6 |  | 29.53 | [22 empty] | VV | 0
|  | JZ : 2,8*13,3-1,2*1,0 |  | 36.04 | [22 empty] | VV | 0
|  | SZ : 2,5*6,56 |  | 16.4 | [22 empty] | VV | 0
85 | 625981114R00 | Obklad vnějších konstrukcí polystyrenem tloušťky 80 mm | m2 | 7.872 |  | 0 |  | 0 |  | 0 | 21 | 0 | 0 | 0 | 0 | 0 | 801-1 | RTS 19/ II | RTS 19/ I | 0.235 | 1.85 |  | Práce |  |  |  | POL1_1
|  | prováděný současně s betonováním (vložený do bednění stěn nebo dna), | [24 empty] | SPI
|  | horní stěna : 6,56*1,2 |  | 7.87 | [22 empty] | VV | 0
86 | 283754904R | deska izolační tepelně izol.; extrudovaný polystyren; povrch hladký; polodrážka; tl. 80,0 mm; součinitel tepelné vodivosti 0,035 W/mK; R = 2,286 m2K/W; obj. hmotnost 30,00 kg/m3 | m2 | 8.0294 |  | 0 |  | 0 |  | 0 | 21 | 0 | 0 | 0 | 0 | 0 | SPCM | RTS 19/ II | RTS 19/ I | 0 | 0 |  | Specifikace |  |  |  | POL3_
|  | +2% : 7,872*1,02 |  | 8.03 | [22 empty] | VV | 0
Díl: | 63 | Podlahy a podlahové konstrukce |  |  |  | 0 |  | 0 |  | 0 |  | 0 |  | 0.1 |  | 0 |  |  |  |  | 87.12 | [5 empty] | DIL
87 | 631313611R00 | Mazanina z betonu prostého tl. přes 80 do 120 mm třídy C 16/20 | m3 | 8.5363 |  | 0 |  | 0 |  | 0 | 21 | 0 | 0 | 0 | 0 | 0 | 801-1 | RTS 19/ II | RTS 19/ I | 2.58 | 22.02 |  | Práce |  |  |  | POL1_1
|  | (z kameniva) hlazená dřevěným hladítkem | [24 empty] | SPI
|  | 1.NP. : 0,12*5,76*12,35 |  | 8.54 | [22 empty] | VV | 0
88 | 631315621R00 | Mazanina z betonu prostého tl. přes 120 do 240 mm třídy C 20/25 | m3 | 1.8087 |  | 0 |  | 0 |  | 0 | 21 | 0 | 0 | 0 | 0 | 0 | 801-1 | RTS 19/ II | RTS 19/ I | 2.317 | 4.19 |  | Práce |  |  |  | POL1_1
|  | (z kameniva) hlazená dřevěným hladítkem | [24 empty] | SPI
|  | 1.NP.-zesílení podkl.bet.pod příčkami : 0,18*(5,75+3,2+3,2+1,9)*0,3 |  | 0.76 | [22 empty] | VV | 0
|  | skleník-rampa : 2,8*1,5*0,25 |  | 1.05 | [22 empty] | VV | 0
89 | 631319151R00 | Příplatek za přehlazení povrchu tloušťka mazaniny do 80 mm | m3 | 3.072 |  | 0 |  | 0 |  | 0 | 21 | 0 | 0 | 0 | 0 | 0 | 801-1 | RTS 19/ II | RTS 19/ I | 2.7 | 8.29 |  | Práce |  |  |  | POL1_1
|  | betonové mazaniny min. B 10 ocelovým hladítkem | [24 empty] | SPI
|  | m.č. 1.01 : 41,6*0,06 |  | 2.5 | [22 empty] | VV | 0
|  | m.č. 1.02 : 9,6*0,06 |  | 0.58 | [22 empty] | VV | 0
90 | 631319153R00 | Příplatek za přehlazení povrchu tloušťka mazaniny od 80 mm do 120 mm | m3 | 8.5363 |  | 0 |  | 0 |  | 0 | 21 | 0 | 0 | 0 | 0 | 0 | 801-1 | RTS 19/ II | RTS 19/ I | 1.35 | 11.52 |  | Práce |  |  |  | POL1_1
|  | betonové mazaniny min. B 10 ocelovým hladítkem | [24 empty] | SPI
91 | 631319165R00 | Příplatek za přehlazení povrchu tloušťka mazaniny od 120 mm do 240 mm | m3 | 1.77 |  | 0 |  | 0 |  | 0 | 21 | 0 | 0 | 0 | 0 | 0 | 801-1 | RTS 19/ II | RTS 19/ I | 0.675 | 1.19 |  | Práce |  |  |  | POL1_1
|  | betonové mazaniny min. B 10 ocelovým hladítkem s poprášením cementem pro konečnou úpravu mazaniny | [24 empty] | SPI
|  | skleník-rampa : 2,8*1,5*0,25 |  | 1.05 | [22 empty] | VV | 0
|  | venk.schodiště : 0,2*2,0*1,8 |  | 0.72 | [22 empty] | VV | 0
92 | 631319171R00 | Příplatek za stržení povrchu tloušťka mazaniny do 80 mm | m3 | 3.855 |  | 0 |  | 0 |  | 0 | 21 | 0 | 0 | 0 | 0 | 0 | 801-1 | RTS 19/ II | RTS 19/ I | 0.82 | 3.16 |  | Práce |  |  |  | POL1_1
|  | spodní vrstvy mazaniny latí před vložením výztuže nebo pletiva pro tloušťku obou vrstev mazaniny | [24 empty] | SPI
93 | 631319175R00 | Příplatek za stržení povrchu tloušťka mazaniny od 120 mm do 240 mm | m3 | 1.8087 |  | 0 |  | 0 |  | 0 | 21 | 0 | 0 | 0 | 0 | 0 | 801-1 | RTS 19/ II | RTS 19/ I | 0.205 | 0.37 |  | Práce |  |  |  | POL1_1
|  | spodní vrstvy mazaniny latí před vložením výztuže nebo pletiva pro tloušťku obou vrstev mazaniny | [24 empty] | SPI
94 | 631319185R00 | Příplatek za sklon tloušťka mazaniny od 120 mm do 240 mm | m3 | 1.05 |  | 0 |  | 0 |  | 0 | 21 | 0 | 0 | 0 | 0 | 0 | 801-1 | RTS 19/ II | RTS 19/ I | 0.188 | 0.2 |  | Práce |  |  |  | POL1_1
|  | přes 15° do 35° od vodorovné roviny | [24 empty] | SPI
|  | skleník-rampa : 2,8*1,5*0,25 |  | 1.05 | [22 empty] | VV | 0
95 | 631351101R00 | Bednění stěn, rýh a otvorů v podlahách zřízení | m2 | 1.4 |  | 0 |  | 0 |  | 0 | 21 | 0 | 0 | 0 | 0 | 0 | 801-1 | RTS 19/ II | RTS 19/ I | 0.396 | 0.55 |  | Práce |  |  |  | POL1_1
|  | skleník-rampa : 0,25*2,8*2 |  | 1.4 | [22 empty] | VV | 0
96 | 631351102R00 | Bednění stěn, rýh a otvorů v podlahách odstranění | m2 | 1.4 |  | 0 |  | 0 |  | 0 | 21 | 0 | 0 | 0 | 0 | 0 | 801-1 | RTS 19/ II | RTS 19/ I | 0.24 | 0.34 |  | Práce |  |  |  | POL1_1
97 | 631362021R00 | Výztuž mazanin z betonů a z lehkých betonů ze svařovaných sítí ze svařovaných sítí | t | 0.2395 |  | 0 |  | 0 |  | 0 | 21 | 0 | 0 | 0 | 0 | 0 | 801-1 | RTS 19/ II | RTS 19/ I | 15.231 | 3.65 |  | Práce |  |  |  | POL1_1
|  | Začátek provozního součtu | [24 empty] | VV
|  | m.č. 1.01 : 41,6 |  | 41.6 | [22 empty] | VV | 2
|  | m.č. 1.02 : 9,6 |  | 9.6 | [22 empty] | VV | 2
|  | m.č. 1.03 : 14,5 |  | 14.5 | [22 empty] | VV | 2
|  | m.č. 1.04 : 1,7 |  | 1.7 | [22 empty] | VV | 2
|  | m.č. 1.05 : 1,2 |  | 1.2 | [22 empty] | VV | 2
|  | Mezisoučet | [24 empty] | VV | 3
|  | Konec provozního součtu | [24 empty] | VV
|  | mazanina : 68,6*0,00308 |  | 0.21 | [22 empty] | VV | 0
|  | zákl.pod příčky : 0,7587*0,00308 | [24 empty] | VV | 0
|  | skleník-rampa : 2*2,8*1,5*0,00308 |  | 0.03 | [22 empty] | VV | 0
98 | 631416211R00 | Mazanina betonová ze suché směsi tloušťky přes 50 do 80 mm pevnost v tlaku 25 MPa | m3 | 3.855 |  | 0 |  | 0 |  | 0 | 21 | 0 | 0 | 0 | 0 | 0 | 801-1 | RTS 19/ II | RTS 19/ I | 3.213 | 12.39 |  | Práce |  |  |  | POL1_1
|  | m.č. 1.01 : 41,6*0,06 |  | 2.5 | [22 empty] | VV | 0
|  | m.č. 1.02 : 9,6*0,06 |  | 0.58 | [22 empty] | VV | 0
|  | m.č. 1.03 : 14,5*0,045 |  | 0.65 | [22 empty] | VV | 0
|  | m.č. 1.04 : 1,7*0,045 |  | 0.08 | [22 empty] | VV | 0
|  | m.č. 1.05 : 1,2*0,045 |  | 0.05 | [22 empty] | VV | 0
99 | 631571010R00 | Násyp pod podlahy z kameniva bez dodávky materiálu bez určení tloušťky | m3 | 7.1136 |  | 0 |  | 0 |  | 0 | 21 | 0 | 0 | 0 | 0 | 0 | 801-1 | RTS 19/ II | RTS 19/ I | 1.836 | 13.06 |  | Práce |  |  |  | POL1_1
|  | pod mazaniny a dlažby, popř. na plochých střechách, vodorovný nebo ve spádu, s udusáním a urovnáním povrchu, | [24 empty] | SPI |  | pod mazaniny a dlažby, popř. na plochých střechách, vodorovný nebo ve spádu, s udusáním a urovnáním povrchu,
|  | 1.NP. : 0,1*5,76*12,35 |  | 7.11 | [22 empty] | VV | 0
100 | 632451021R00 | Vyrovnávací potěr z cementové malty v pásu o průměrné (střední) tloušťce od 10 do 20 mm | m2 | 2.4 |  | 0 |  | 0 |  | 0 | 21 | 0 | 0 | 0 | 0 | 0 | 801-1 | RTS 19/ II | RTS 19/ I | 0.348 | 0.84 |  | Práce |  |  |  | POL1_1
|  | na zdivu jako podklad např. pod izolaci, na parapetech z prefabrikovaných dílců, pod oplechování apod., vodorovný nebo ve spádu do 15°, hlazený dřevěným hladítkem, | [24 empty] | SPI |  | na zdivu jako podklad např. pod izolaci, na parapetech z prefabrikovaných dílců, pod oplechování apod., vodorovný nebo ve spádu do 15°, hlazený dřevěným hladítkem,
|  | parapety : 0,4*(2*2,4+1,2) |  | 2.4 | [22 empty] | VV | 0
101 | 632451022R00 | Vyrovnávací potěr z cementové malty v pásu o průměrné (střední) tloušťce od 20 do 30 mm | m2 | 5.154 |  | 0 |  | 0 |  | 0 | 21 | 0 | 0 | 0 | 0 | 0 | 801-1 | RTS 19/ II | RTS 19/ I | 0.373 | 1.92 |  | Práce |  |  |  | POL1_1
|  | na zdivu jako podklad např. pod izolaci, na parapetech z prefabrikovaných dílců, pod oplechování apod., vodorovný nebo ve spádu do 15°, hlazený dřevěným hladítkem, | [24 empty] | SPI |  | na zdivu jako podklad např. pod izolaci, na parapetech z prefabrikovaných dílců, pod oplechování apod., vodorovný nebo ve spádu do 15°, hlazený dřevěným hladítkem,
|  | atika : 0,2*(6,36+13,05+6,36) |  | 5.15 | [22 empty] | VV | 0
102 | 633811111U00 | Broušení podlah beton -2mm | m2 | 51.2 |  | 0 |  | 0 |  | 0 | 21 | 0 | 0 | 0 | 0 | 0 |  | Vlastní | Indiv | 0 | 0 |  | Práce |  |  |  | POL1_1
|  | m.č. 1.01 : 41,6 |  | 41.6 | [22 empty] | VV | 0
|  | m.č. 1.02 : 9,6 |  | 9.6 | [22 empty] | VV | 0
103 | 631316211RKA | Povrch betonové podlahy - strojně kartáčovaný | m2 | 19.25 |  | 0 |  | 0 |  | 0 | 21 | 0 | 0.005 | 0.1 | 0 | 0 |  | Vlastní | RTS 19/ I | 0.178 | 3.43 |  | Práce |  |  |  | POL1_
|  | ramoa skleníku : 19,25 |  | 19.25 | [22 empty] | VV | 0
104 | 583417003R | kamenivo přírodní drcené frakce 0,0 až 32,0 mm; třída A | t | 13.3024 |  | 0 |  | 0 |  | 0 | 21 | 0 | 0 | 0 | 0 | 0 | SPCM | RTS 19/ II | RTS 19/ I | 0 | 0 |  | Specifikace |  |  |  | POL3_
|  | 7,1136*1,7*1,1 |  | 13.3 | [22 empty] | VV | 0
Díl: | 64 | Výplně otvorů |  |  |  | 0 |  | 0 |  | 0 |  | 0 |  | 0.06 |  | 0 |  |  |  |  | 7.44 | [5 empty] | DIL
105 | 642942111RT3 | Osazení zárubní dveřních ocelových bez dveřních křídel, do zdiva včetně kotvení, na jakoukoliv cementovou maltu, s vybetonováním prahu v zárubni a s osazením špalíků nebo latí pro dřevěný práh včetně dodávky zárubní 70 x 197 x 11 cm | kus | 1 |  | 0 |  | 0 |  | 0 | 21 | 0 | 0 | 0 | 0 | 0 | 801-1 | RTS 19/ II | RTS 19/ I | 1.86 | 1.86 |  | Práce |  |  |  | POL1_1
106 | 642942111RT4 | Osazení zárubní dveřních ocelových bez dveřních křídel, do zdiva včetně kotvení, na jakoukoliv cementovou maltu, s vybetonováním prahu v zárubni a s osazením špalíků nebo latí pro dřevěný práh včetně dodávky zárubní 80 x 197 x 11 cm | kus | 1 |  | 0 |  | 0 |  | 0 | 21 | 0 | 0 | 0 | 0 | 0 | 801-1 | RTS 19/ II | RTS 19/ I | 1.86 | 1.86 |  | Práce |  |  |  | POL1_1
107 | 642942111RU4 | Osazení zárubní dveřních ocelových bez dveřních křídel, do zdiva včetně kotvení, na jakoukoliv cementovou maltu, s vybetonováním prahu v zárubni a s osazením špalíků nebo latí pro dřevěný práh včetně dodávky zárubní 80 x 197 x 16 cm | kus | 2 |  | 0 |  | 0 |  | 0 | 21 | 0 | 0.02897 | 0.06 | 0 | 0 | 801-1 | RTS 19/ II | RTS 19/ I | 1.86 | 3.72 |  | Práce |  |  |  | POL1_
Díl: | 9 | Ostatní konstrukce, bourání |  |  |  | 0 |  | 0 |  | 0 |  | 0 |  | 0 |  | 0 |  |  |  |  | 24.61 | [5 empty] | DIL
108 | 113106121R00 | Rozebrání dlažeb, panelů komunikací pro pěší s jakýmkoliv ložem a výplní spár z betonových nebo kameninových dlaždic nebo tvarovek | m2 | 12 |  | 0 |  | 0 |  | 0 | 21 | 0 | 0 | 0 | 0 | 0 | 822-1 | RTS 19/ II | RTS 19/ I | 0.16 | 1.92 |  | Práce |  |  |  | POL1_1
|  | s přemístěním hmot na skládku na vzdálenost do 3 m nebo s naložením na dopravní prostředek | [24 empty] | SPI
|  | 1,5*8,0 |  | 12 | [22 empty] | VV | 0
109 | 113107310R00 | Odstranění podkladů nebo krytů z kameniva těženého, v ploše jednotlivě do 50 m2, tloušťka vrstvy 100 mm | m2 | 12 |  | 0 |  | 0 |  | 0 | 21 | 0 | 0 | 0 | 0 | 0 | 822-1 | RTS 19/ II | RTS 19/ I | 0.251 | 3.01 |  | Práce |  |  |  | POL1_1
|  | 8,0*1,5 |  | 12 | [22 empty] | VV | 0
110 | 113108310R00 | Odstranění podkladů nebo krytů živičných, v ploše jednotlivě do 50 m2, tloušťka vrstvy 100 mm | m2 | 2.4 |  | 0 |  | 0 |  | 0 | 21 | 0 | 0 | 0 | 0 | 0 | 822-1 | RTS 19/ II | RTS 19/ I | 0.375 | 0.9 |  | Práce |  |  |  | POL1_1
|  | 1,2*2,0 |  | 2.4 | [22 empty] | VV | 0
111 | 711140101R00 | Odstranění izolace proti vodě - pásy přitavením vodorovné, 1 vrstva | m2 | 73.37 |  | 0 |  | 0 |  | 0 | 21 | 0 | 0 | 0 | 0 | 0 | 800-711 | RTS 19/ II | RTS 19/ I | 0.041 | 3.01 |  | Práce |  |  |  | POL1_1
|  | 1.NP. : 5,8*12,65 |  | 73.37 | [22 empty] | VV | 0
112 | 766111820R00 | Demontáž dřevěných stěn plných | m2 | 8.674 |  | 0 |  | 0 |  | 0 | 21 | 0 | 0 | 0 | 0 | 0 | 800-766 | RTS 19/ II | RTS 19/ I | 0.164 | 1.42 |  | Práce |  |  |  | POL1_1
|  | včetně demontáže lišt a vysklení, | [24 empty] | SPI
|  | 2,7*(3,2+1,18)-2*0,8*1,97 |  | 8.67 | [22 empty] | VV | 0
113 | 776511810R00 | Odstranění povlakových podlah z nášlapné plochy lepených, bez podložky, z ploch přes 20 m2 | m2 | 68.6 |  | 0 |  | 0 |  | 0 | 21 | 0 | 0 | 0 | 0 | 0 | 800-775 | RTS 19/ II | RTS 19/ I | 0.105 | 7.2 |  | Práce |  |  |  | POL1_1
|  | 1.NP. : 41,6+9,6+14,5+1,7+1,2 |  | 68.6 | [22 empty] | VV | 0
114 | 976071111R00 | Vybourání kovových doplňkových konstrukcí madel a zábradlí v jakémkoliv zdivu | m | 13 |  | 0 |  | 0 |  | 0 | 21 | 0 | 0 | 0 | 0 | 0 | 801-3 | RTS 19/ II | RTS 19/ I | 0.55 | 7.15 |  | Práce |  |  |  | POL1_1
|  | 2*6,5 |  | 13 | [22 empty] | VV | 0
Díl: | 94 | Lešení a stavební výtahy |  |  |  | 0 |  | 0 |  | 0 |  | 0 |  | 0 |  | 0 |  |  |  |  | 44.04 | [5 empty] | DIL
115 | 941941031R00 | Montáž lešení lehkého pracovního řadového s podlahami šířky od 0,80 do 1,00 m, výšky do 10 m | m2 | 108 |  | 0 |  | 0 |  | 0 | 21 | 0 | 0 | 0 | 0 | 0 | 800-3 | RTS 19/ II | RTS 19/ I | 0.13 | 14.04 |  | Práce |  |  |  | POL1_1
|  | JV : 5,0*4,0 |  | 20 | [22 empty] | VV | 0
|  | SV : 15,0*4,0 |  | 60 | [22 empty] | VV | 0
|  | JZ : 7,0*4,0 |  | 28 | [22 empty] | VV | 0
116 | 941941191R00 | Montáž lešení lehkého pracovního řadového s podlahami příplatek za každý další i započatý měsíc použití lešení šířky šířky od 0,80 do 1,00 m a výšky do 10 m | m2 | 108 |  | 0 |  | 0 |  | 0 | 21 | 0 | 0 | 0 | 0 | 0 | 800-3 | RTS 19/ II | RTS 19/ I | 0.006 | 0.65 |  | Práce |  |  |  | POL1_1
117 | 941941831R00 | Demontáž lešení lehkého řadového s podlahami šířky od 0,8 do 1 m, výšky do 10 m | m2 | 108 |  | 0 |  | 0 |  | 0 | 21 | 0 | 0 | 0 | 0 | 0 | 800-3 | RTS 19/ II | RTS 19/ I | 0.112 | 12.1 |  | Práce |  |  |  | POL1_1
118 | 941955001R00 | Lešení lehké pracovní pomocné pomocné, o výšce lešeňové podlahy do 1,2 m | m2 | 68 |  | 0 |  | 0 |  | 0 | 21 | 0 | 0 | 0 | 0 | 0 | 800-3 | RTS 19/ II | RTS 19/ I | 0.177 | 12.04 |  | Práce |  |  |  | POL1_1
|  | SZ : 8,0*1,5 |  | 12 | [22 empty] | VV | 0
|  | 70,0*0,8 |  | 56 | [22 empty] | VV | 0
119 | 944944011R00 | Montáž ochranné sítě z umělých vláken | m2 | 108 |  | 0 |  | 0 |  | 0 | 21 | 0 | 0 | 0 | 0 | 0 | 800-3 | RTS 19/ II | RTS 19/ I | 0.0303 | 3.27 |  | Práce |  |  |  | POL1_1
120 | 944944031R00 | Montáž ochranné sítě příplatek k ceně za každý další i započatý měsíc použití ochranných sítí z umělých vláken | m2 | 108 |  | 0 |  | 0 |  | 0 | 21 | 0 | 0 | 0 | 0 | 0 | 800-3 | RTS 19/ II | RTS 19/ I | 0 | 0 |  | Práce |  |  |  | POL1_1
121 | 944944081R00 | Demontáž ochranné sítě z umělých vláken | m2 | 108 |  | 0 |  | 0 |  | 0 | 21 | 0 | 0 | 0 | 0 | 0 | 800-3 | RTS 19/ II | RTS 19/ I | 0.018 | 1.94 |  | Práce |  |  |  | POL1_1
Díl: | 95 | Dokončovací konstrukce na pozemních stavbách |  |  |  | 0 |  | 0 |  | 0 |  | 0 |  | 0 |  | 0 |  |  |  |  | 57.08 | [5 empty] | DIL
122 | 722212440R00 | Armatury přírubové včetně dodávky materiálu doplňky pro armatury přírubové štítky orientační na zeď | soubor | 1 |  | 0 |  | 0 |  | 0 | 21 | 0 | 0 | 0 | 0 | 0 | 800-721 | RTS 19/ II | RTS 19/ I | 0.242 | 0.24 |  | Práce |  |  |  | POL1_1
|  | 4/Os : 1 |  | 1 | [22 empty] | VV | 0
123 | 952901111R00 | Vyčištění budov a ostatních objektů budov bytové nebo občanské výstavby - zametení a umytí podlah, dlažeb, obkladů, schodů v místnostech, chodbách a schodištích, vyčištění a umytí oken, dveří s rámy, zárubněmi, umytí a vyčištění jiných zasklených a natíraných ploch a zařizovacích předmětů před předáním do užívání světlá výška podlaží do 4 m | m2 | 90.972 |  | 0 |  | 0 |  | 0 | 21 | 0 | 0 | 0 | 0 | 0 | 801-1 | RTS 19/ II | RTS 19/ I | 0.308 | 28.02 |  | Práce |  |  |  | POL1_1
|  | pěstitelská učebna : 13,3*6,84 |  | 90.97 | [22 empty] | VV | 0
124 | 952901411R00 | Vyčištění budov a ostatních objektů ostatních objektů (např. kanálů, zásobníků, kůlen apod.) - vynesení zbytků stavebního rumu, kropení a 2 x zametení podlah, oprášení stěn a výplní otvorů jakékoliv výšky podlaží | m2 | 202.5 |  | 0 |  | 0 |  | 0 | 21 | 0 | 0 | 0 | 0 | 0 | 801-1 | RTS 19/ II | RTS 19/ I | 0.139 | 28.15 |  | Práce |  |  |  | POL1_1
|  | skleník : 13,5*15,0 |  | 202.5 | [22 empty] | VV | 0
125 | 953941312R00 | Osazení předmětů na hmoždinky osazení hasicího přístroje | kus | 1 |  | 0 |  | 0 |  | 0 | 21 | 0 | 1e-05 | 0 | 0 | 0 | 801-1 | RTS 19/ II | RTS 19/ I | 0.17 | 0.17 |  | Práce |  |  |  | POL1_1
126 | 953946111R00 | Doplňující konstrukce Osazení ventilačních mřížek bez dodávky ventilač. mřížky | kus | 2 |  | 0 |  | 0 |  | 0 | 21 | 0 | 0 | 0 | 0 | 0 | 801-1 | RTS 19/ II | RTS 19/ I | 0.25 | 0.5 |  | Práce |  |  |  | POL1_1
127 | 44984124R | přístoj hasicí práškový; PG6PDC; výtlačný prostředek dusík; náplň 6 kg; dostřik 5 m; doba činnosti 23 s | kus | 1 |  | 0 |  | 0 |  | 0 | 21 | 0 | 0 | 0 | 0 | 0 | SPCM | RTS 19/ II | RTS 19/ I | 0 | 0 |  | Specifikace |  |  |  | POL3_0
|  | 5/Os : 1 |  | 1 | [22 empty] | VV | 0
128 | PT52174 | Ventil.mřížka 100x100 mřížka se žaluzií | KS | 2 |  | 0 |  | 0 |  | 0 | 21 | 0 | 0 | 0 | 0 | 0 |  | Vlastní | Indiv | 0 | 0 |  | Specifikace |  |  |  | POL3_0
Díl: | 96 | Bourání konstrukcí |  |  |  | 0 |  | 0 |  | 0 |  | 0 |  | 0 |  | 0.36 |  |  |  |  | 147.46 | [5 empty] | DIL
129 | 130901103R00 | Bourání konstrukcí v hloubených vykopávkách ze zdiva cihelného nebo smíšeného, na maltu cementovou, pneumatickým kladivem | m3 | 2.4232 |  | 0 |  | 0 |  | 0 | 21 | 0 | 0 | 0 | 0 | 0 | 800-1 | RTS 19/ II | RTS 19/ I | 4.445 | 10.77 |  | Práce |  |  |  | POL1_1
|  | s přemístěním suti na hromady na vzdálenost do 20 m nebo s uložením na dopravní prostředek, | [24 empty] | SPI
|  | izolační přizdívka-odhad : | [24 empty] | VV | 0
|  | horní stěna : 2,2*0,1*6,56 |  | 1.44 | [22 empty] | VV | 0
|  | schodiště : 2,2*0,1*2,0+1,6*0,1*2,0+1,1*0,1*2,0 |  | 0.98 | [22 empty] | VV | 0
130 | 962031132R00 | Bourání příček z cihel a tvárnic z jakýchkoliv cihel pálených, plných nebo dutých, na jakoukoliv maltu vápenou nebo vápenocementovou, tloušťky do 100 mm | m2 | 16.676 |  | 0 |  | 0 |  | 0 | 21 | 0 | 0 | 0 | 0 | 0 | 801-3 | RTS 17/ I | Kalkul | 0.207 | 3.45 |  | Práce |  |  |  | POL1_1
|  | nebo vybourání otvorů průřezové plochy přes 4 m2 v příčkách, včetně pomocného lešení o výšce podlahy do 1900 mm a pro zatížení do 1,5 kPa (150 kg/m2), | [24 empty] | SPI |  | nebo vybourání otvorů průřezové plochy přes 4 m2 v příčkách, včetně pomocného lešení o výšce podlahy do 1900 mm a pro zatížení do 1,5 kPa (150 kg/m2),
|  | 2,7*(2,1+4,66)-0,8*1,97 |  | 16.68 | [22 empty] | VV | 0
131 | 962031133R00 | Bourání příček z cihel a tvárnic z jakýchkoliv cihel pálených, plných nebo dutých, na jakoukoliv maltu vápenou nebo vápenocementovou, tloušťky do 150 mm | m2 | 12.4 |  | 0 |  | 0 |  | 0 | 21 | 0 | 0 | 0 | 0 | 0 | 801-3 | RTS 17/ I | Kalkul | 0.258 | 3.2 |  | Práce |  |  |  | POL1_1
|  | nebo vybourání otvorů průřezové plochy přes 4 m2 v příčkách, včetně pomocného lešení o výšce podlahy do 1900 mm a pro zatížení do 1,5 kPa (150 kg/m2), | [24 empty] | SPI |  | nebo vybourání otvorů průřezové plochy přes 4 m2 v příčkách, včetně pomocného lešení o výšce podlahy do 1900 mm a pro zatížení do 1,5 kPa (150 kg/m2),
|  | 2,7*5,76-2*0,8*1,97 |  | 12.4 | [22 empty] | VV | 0
132 | 962032231R00 | Bourání zdiva nadzákladového cihelného z cihel pálených nebo vápenopískových, na maltu vápenou nebo vápenocementovou | m3 | 1.1461 |  | 0 |  | 0 |  | 0 | 21 | 0 | 0 | 0 | 0 | 0 | 801-3 | RTS 19/ II | RTS 19/ I | 1.52 | 1.74 |  | Práce |  |  |  | POL1_1
|  | nebo vybourání otvorů průřezové plochy přes 4 m2 ve zdivu nadzákladovém, včetně pomocného lešení o výšce podlahy do 1900 mm a pro zatížení do 1,5 kPa (150 kg/m2) | [24 empty] | SPI |  | nebo vybourání otvorů průřezové plochy přes 4 m2 ve zdivu nadzákladovém, včetně pomocného lešení o výšce podlahy do 1900 mm a pro zatížení do 1,5 kPa (150 kg/m2)
|  | atika : 0,3*(6,56+12,35+6,56)*0,15 |  | 1.15 | [22 empty] | VV | 0
133 | 962042321R00 | Bourání zdiva z betonu prostého nadzákladového | m3 | 1.95 |  | 0 |  | 0 |  | 0 | 21 | 0 | 0 | 0 | 0 | 0 | 801-3 | RTS 19/ II | RTS 19/ I | 4.996 | 9.74 |  | Práce |  |  |  | POL1_1
|  | nebo vybourání otvorů průřezové plochy přes 4 m2 ve zdivu z betonu prostého, včetně pomocného lešení o výšce podlahy do 1900 mm a pro zatížení do 1,5 kPa (150 kg/m2), | [24 empty] | SPI |  | nebo vybourání otvorů průřezové plochy přes 4 m2 ve zdivu z betonu prostého, včetně pomocného lešení o výšce podlahy do 1900 mm a pro zatížení do 1,5 kPa (150 kg/m2),
|  | schodiště-sokl : 0,3*0,5*6,0+0,3*0,5*7,0 |  | 1.95 | [22 empty] | VV | 0
134 | 971042361R00 | Vybourání otvorů v betonových příčkách a zdech plochy do 0,09 m2, tloušťky do 600 mm | kus | 3 |  | 0 |  | 0 |  | 0 | 21 | 0 | 0.00133 | 0 | 0.119 | 0.36 | 801-3 | RTS 19/ II | RTS 19/ I | 3.942 | 11.83 |  | Práce |  |  |  | POL1_
|  | základových nebo nadzákladových, | [24 empty] | SPI
|  | Včetně pomocného lešení o výšce podlahy do 1900 mm a pro zatížení do 1,5 kPa (150 kg/m2). | [24 empty] | POP
|  | prostup základem : 3 |  | 3 | [22 empty] | VV | 0
135 | 963042819R00 | Bourání jakýchkoliv betonových schodišťových stupňů zhotovených na místě | m | 28 |  | 0 |  | 0 |  | 0 | 21 | 0 | 0 | 0 | 0 | 0 | 801-3 | RTS 19/ II | RTS 19/ I | 0.64 | 17.92 |  | Práce |  |  |  | POL1_1
|  | venkovní schody vč.schodnice : 13*2,0 |  | 26 | [22 empty] | VV | 0
|  | skleník : 2*1,0 |  | 2 | [22 empty] | VV | 0
136 | 964011211R00 | Vybourání železobetonových prefabrikovaných překladů délky do 3 mm, hmotnosti do 50 kg/m | m3 | 0.096 |  | 0 |  | 0 |  | 0 | 21 | 0 | 0 | 0 | 0 | 0 | 801-3 | RTS 19/ II | RTS 19/ I | 12.817 | 1.23 |  | Práce |  |  |  | POL1_1
|  | uložených ve zdivu, včetně pomocného lešení o výšce podlahy do 1900 mm a pro zatížení do 1,5 kPa (150 kg/m2), | [24 empty] | SPI |  | uložených ve zdivu, včetně pomocného lešení o výšce podlahy do 1900 mm a pro zatížení do 1,5 kPa (150 kg/m2),
|  | 1,20*0,4*0,2 |  | 0.1 | [22 empty] | VV | 0
137 | 965042141RT3 | Bourání podkladů pod dlažby nebo litých celistvých dlažeb a mazanin betonových nebo z litého asfaltu, tloušťky do 100 mm, plochy přes 4 m2 | m3 | 4.116 |  | 0 |  | 0 |  | 0 | 21 | 0 | 0 | 0 | 0 | 0 | 801-3 | RTS 19/ II | RTS 19/ I | 5.075 | 20.89 |  | Práce |  |  |  | POL1_1
|  | 1.NP. - mazanina : 0,06*(41,6+9,6+14,5+1,7+1,2) |  | 4.12 | [22 empty] | VV | 0
138 | 965042141RT4 | Bourání podkladů pod dlažby nebo litých celistvých dlažeb a mazanin betonových nebo z litého asfaltu, tloušťky do 100 mm, plochy přes 4 m2 | m3 | 7.1136 |  | 0 |  | 0 |  | 0 | 21 | 0 | 0 | 0 | 0 | 0 | 801-3 | RTS 19/ II | RTS 19/ I | 4.655 | 33.11 |  | Práce |  |  |  | POL1_1
|  | 1.NP. - podkl.beton : 0,1*5,76*12,35 |  | 7.11 | [22 empty] | VV | 0
139 | 965042241RT5 | Bourání podkladů pod dlažby nebo litých celistvých dlažeb a mazanin betonových nebo z litého asfaltu, tloušťky přes 100 mm, plochy přes 4 m2 | m3 | 0.6 |  | 0 |  | 0 |  | 0 | 21 | 0 | 0 | 0 | 0 | 0 | 801-3 | RTS 19/ II | RTS 19/ I | 3.767 | 2.26 |  | Práce |  |  |  | POL1_1
|  | venk.schodiště-podesta : 1,5*2,0*0,2 |  | 0.6 | [22 empty] | VV | 0
140 | 967031132R00 | Přisekání rovných ostění ve zdivu cihelném na jakoukoliv maltu vápennou nebo vépenocementovou | m2 | 3.28 |  | 0 |  | 0 |  | 0 | 21 | 0 | 0 | 0 | 0 | 0 | 801-3 | RTS 19/ II | RTS 19/ I | 0.425 | 1.39 |  | Práce |  |  |  | POL1_1
|  | bez odstupu, po hrubém vybourání otvorů v jakémkoliv zdivu cihelném, včetně pomocného lešení o výšce podlahy do 1900 mm a pro zatížení do 1,5 kPa (150 kg/m2), | [24 empty] | SPI |  | bez odstupu, po hrubém vybourání otvorů v jakémkoliv zdivu cihelném, včetně pomocného lešení o výšce podlahy do 1900 mm a pro zatížení do 1,5 kPa (150 kg/m2),
|  | 2*0,4*2,05*2 |  | 3.28 | [22 empty] | VV | 0
141 | 968061112R00 | Vyvěšení nebo zavěšení dřevěných křídel oken, plochy do 1,5 m2 | kus | 5 |  | 0 |  | 0 |  | 0 | 21 | 0 | 0 | 0 | 0 | 0 | 801-3 | RTS 19/ II | RTS 19/ I | 0.03 | 0.15 |  | Práce |  |  |  | POL1_1
|  | oken, dveří a vrat, s uložením a opětovným zavěšením po provedení stavebních změn, | [24 empty] | SPI
|  | 2*2+1 |  | 5 | [22 empty] | VV | 0
142 | 968061113R00 | Vyvěšení nebo zavěšení dřevěných křídel oken, plochy přes 1,5 m2 | kus | 4 |  | 0 |  | 0 |  | 0 | 21 | 0 | 0 | 0 | 0 | 0 | 801-3 | RTS 19/ II | RTS 19/ I | 0.06 | 0.24 |  | Práce |  |  |  | POL1_1
|  | oken, dveří a vrat, s uložením a opětovným zavěšením po provedení stavebních změn, | [24 empty] | SPI
|  | 2*2 |  | 4 | [22 empty] | VV | 0
143 | 968061125R00 | Vyvěšení nebo zavěšení dřevěných křídel dveří, plochy do 2 m2 | kus | 7 |  | 0 |  | 0 |  | 0 | 21 | 0 | 0 | 0 | 0 | 0 | 801-3 | RTS 19/ II | RTS 19/ I | 0.05 | 0.35 |  | Práce |  |  |  | POL1_1
|  | oken, dveří a vrat, s uložením a opětovným zavěšením po provedení stavebních změn, | [24 empty] | SPI
144 | 968062244R00 | Vybourání dřevěných rámů oken jednoduchých, plochy do 1 m2 | m2 | 0.72 |  | 0 |  | 0 |  | 0 | 21 | 0 | 0 | 0 | 0 | 0 | 801-3 | RTS 19/ II | RTS 19/ I | 0.52 | 0.37 |  | Práce |  |  |  | POL1_1
|  | včetně pomocného lešení o výšce podlahy do 1900 mm a pro zatížení do 1,5 kPa (150 kg/m2), | [24 empty] | SPI
|  | 1,2*0,6 |  | 0.72 | [22 empty] | VV | 0
145 | 968062356R00 | Vybourání dřevěných rámů oken dvojitých nebo zdvojených, plochy do 4 m2 | m2 | 6.24 |  | 0 |  | 0 |  | 0 | 21 | 0 | 0 | 0 | 0 | 0 | 801-3 | RTS 19/ II | RTS 19/ I | 0.465 | 2.9 |  | Práce |  |  |  | POL1_1
|  | včetně pomocného lešení o výšce podlahy do 1900 mm a pro zatížení do 1,5 kPa (150 kg/m2), | [24 empty] | SPI
|  | 2*2,4*1,3 |  | 6.24 | [22 empty] | VV | 0
146 | 968062455R00 | Vybourání dřevěných rámů dveřních zárubní, plochy do 2 m2 | m2 | 3.485 |  | 0 |  | 0 |  | 0 | 21 | 0 | 0 | 0 | 0 | 0 | 801-3 | RTS 19/ II | RTS 19/ I | 0.556 | 1.94 |  | Práce |  |  |  | POL1_1
|  | včetně pomocného lešení o výšce podlahy do 1900 mm a pro zatížení do 1,5 kPa (150 kg/m2), | [24 empty] | SPI
|  | 2*0,85*2,05 |  | 3.48 | [22 empty] | VV | 0
147 | 968072455R00 | Vybourání a vyjmutí kovových rámů a rolet rámů, včetně pomocného lešení o výšce podlahy do 1900 mm a pro zatížení do 1,5 kPa (150 kg/m2) dveřních zárubní, plochy do 2 m2 | m2 | 8.7125 |  | 0 |  | 0 |  | 0 | 21 | 0 | 0 | 0 | 0 | 0 | 801-3 | RTS 19/ II | RTS 19/ I | 0.939 | 8.18 |  | Práce |  |  |  | POL1_1
|  | 5*0,85*2,05 |  | 8.71 | [22 empty] | VV | 0
148 | 974031668R00 | Vysekání rýh v jakémkoliv zdivu cihelném pro vtahování nosníků do zdí, před vybouráním otvorů do hloubky 150 mm, při výšce nosníku do 350 mm | m | 2.4 |  | 0 |  | 0 |  | 0 | 21 | 0 | 0 | 0 | 0 | 0 | 801-3 | RTS 19/ II | RTS 19/ I | 1.13 | 2.71 |  | Práce |  |  |  | POL1_1
|  | 2*1,2 |  | 2.4 | [22 empty] | VV | 0
149 | 978013121R00 | Otlučení omítek vápenných nebo vápenocementových vnitřních stěn, v rozsahu do 10 % | m2 | 48.281 |  | 0 |  | 0 |  | 0 | 21 | 0 | 0 | 0 | 0 | 0 | 801-3 | RTS 19/ II | RTS 19/ I | 0.03 | 1.45 |  | Práce |  |  |  | POL1_1
|  | 2,7*(10,85+10,85)-1,2*0,6-2*0,85*1,97-2*2,4*1,3 |  | 48.28 | [22 empty] | VV | 0
150 | 978013191R00 | Otlučení omítek vápenných nebo vápenocementových vnitřních stěn, v rozsahu do 100 % | m2 | 23.652 |  | 0 |  | 0 |  | 0 | 21 | 0 | 0 | 0 | 0 | 0 | 801-3 | RTS 19/ II | RTS 19/ I | 0.26 | 6.15 |  | Práce |  |  |  | POL1_1
|  | 2,7*(1,5+4,53+0,05+1,18+1,5) |  | 23.65 | [22 empty] | VV | 0
151 | 978015241R00 | Otlučení omítek vápenných nebo vápenocementových vnějších s vyškrabáním spár, s očištěním zdiva 1. až 4. stupni složitosti, v rozsahu do 30 % | m2 | 52.2 |  | 0 |  | 0 |  | 0 | 21 | 0 | 0 | 0 | 0 | 0 | 801-3 | RTS 19/ II | RTS 19/ I | 0.06 | 3.13 |  | Práce |  |  |  | POL1_1
|  | 13,05*4,0 |  | 52.2 | [22 empty] | VV | 0
152 | 978015291R00 | Otlučení omítek vápenných nebo vápenocementových vnějších s vyškrabáním spár, s očištěním zdiva 1. až 4. stupni složitosti, v rozsahu do 100 % | m2 | 11.808 |  | 0 |  | 0 |  | 0 | 21 | 0 | 0 | 0 | 0 | 0 | 801-3 | RTS 19/ II | RTS 19/ I | 0.2 | 2.36 |  | Práce |  |  |  | POL1_1
|  | 1,8*6,56 |  | 11.81 | [22 empty] | VV | 0
Díl: | 99 | Staveništní přesun hmot |  |  |  | 0 |  | 0 |  | 0 |  | 0 |  | 0 |  | 0 |  |  |  |  | 91.26 | [5 empty] | DIL
153 | 999281105R00 | Přesun hmot pro opravy a údržbu objektů pro opravy a údržbu dosavadních objektů včetně vnějších plášťů výšky do 6 m, | t | 97.2416 |  | 0 |  | 0 |  | 0 | 21 | 0 | 0 | 0 | 0 | 0 | 801-4 | RTS 19/ II | RTS 19/ I | 0.9385 | 91.26 |  | Práce |  |  |  | POL1_1
|  | oborů 801, 803, 811 a 812 | [24 empty] | SPI
Díl: | 711 | Izolace proti vodě |  |  |  | 0 |  | 0 |  | 0 |  | 0 |  | 1.2 |  | 0 |  |  |  |  | 64.16 | [5 empty] | DIL
154 | 711111001RZ2 | Provedení izolace proti zemní vlhkosti natěradly za studena na ploše vodorovné nátěrem penetračním, 1 x nátěr, včetně dodávky penetračního laku ALP-M | m2 | 71.136 |  | 0 |  | 0 |  | 0 | 21 | 0 | 0 | 0 | 0 | 0 | 800-711 | RTS 19/ II | RTS 19/ I | 0.0275 | 1.96 |  | Práce |  |  |  | POL1_7
|  | 1.NP. : 0,12*5,76*12,35 |  | 8.54 | [22 empty] | VV | 0
155 | 711112001RZ1 | Provedení izolace proti zemní vlhkosti natěradly za studena na ploše svislé, včetně pomocného lešení o výšce podlahy do 1900 mm a pro zatížení do 1,5 kPa. nátěrem penetračním, 1x nátěr, včetně dodávky penetračního laku ALP | m2 | 24.232 |  | 0 |  | 0 |  | 0 | 21 | 0 | 0 | 0 | 0 | 0 | 800-711 | RTS 19/ II | RTS 19/ I | 0.049 | 1.19 |  | Práce |  |  |  | POL1_7
|  | horní stěna : 2,2*6,56 |  | 14.43 | [22 empty] | VV | 0
|  | schodiště : 2,2*2,0+1,6*2,0+1,1*2,0 |  | 9.8 | [22 empty] | VV | 0
156 | 711141559RT2 | Provedení izolace proti zemní vlhkosti pásy přitavením vodorovná, 2 vrstvy, bez dodávky izolačních pásů, | m2 | 71.136 |  | 0 |  | 0 |  | 0 | 21 | 0 | 0.00082 | 0.06 | 0 | 0 | 800-711 | RTS 19/ II | RTS 19/ I | 0.45982 | 32.71 |  | Práce |  |  |  | POL1_7
157 | 711142559RT2 | Provedení izolace proti zemní vlhkosti pásy přitavením svislá, 2 vrstvy, bez dodávky izolačních pásů, | m2 | 24.232 |  | 0 |  | 0 |  | 0 | 21 | 0 | 0 | 0 | 0 | 0 | 800-711 | RTS 19/ II | RTS 19/ I | 0.532 | 12.89 |  | Práce |  |  |  | POL1_7
158 | 711823121RT2 | Ochrana konstrukcí nopovou fólií svisle, výška nopu 4 mm, včetně dodávky fólie | m2 | 20 |  | 0 |  | 0 |  | 0 | 21 | 0 | 0.00017 | 0 | 0 | 0 | 800-711 | RTS 19/ II | RTS 19/ I | 0.16 | 3.2 |  | Práce |  |  |  | POL1_
159 | 711212000RT1 | Izolace proti netlakové vodě - nátěry a stěrky nátěr podkladní pod hydroizolační stěrky | m2 | 11.826 |  | 0 |  | 0 |  | 0 | 21 | 0 | 0 | 0 | 0 | 0 | 800-711 | RTS 19/ II | RTS 19/ I | 0.095 | 1.12 |  | Práce |  |  |  | POL1_7
|  | 1,35*(1,5+4,53+0,05+1,18+1,5) |  | 11.83 | [22 empty] | VV | 0
160 | 711212000RU1 | Izolace proti netlakové vodě - nátěry a stěrky nátěr podkladní pod hydroizolační stěrky | m2 | 13.9355 |  | 0 |  | 0 |  | 0 | 21 | 0 | 0 | 0 | 0 | 0 | 800-711 | RTS 19/ II | RTS 19/ I | 0.095 | 1.32 |  | Práce |  |  |  | POL1_7
|  | m.č. 1.03 : 5,15+0,15*(3,2+1,61+3,2+1,61-2*0,85-0,75) |  | 6.23 | [22 empty] | VV | 0
|  | m.č. 1.04 : 1,7+0,15*(1,9+0,9+1,9+0,9-0,75) |  | 2.43 | [22 empty] | VV | 0
|  | m.č. 1.05 : 4,18+0,15*(2,2+1,9+2,2+1,9-0,85) |  | 5.28 | [22 empty] | VV | 0
161 | 711212001RT2 | Izolace proti netlakové vodě - nátěry a stěrky nátěr hydroizolační proti vlhkosti | m2 | 13.9355 |  | 0 |  | 0 |  | 0 | 21 | 0 | 0 | 0 | 0 | 0 | 800-711 | RTS 19/ II | RTS 19/ I | 0.24 | 3.34 |  | Práce |  |  |  | POL1_7
162 | 711212002RT2 | Izolace proti netlakové vodě - nátěry a stěrky stěrka hydroizolační proti tlakové vodě | m2 | 11.826 |  | 0 |  | 0 |  | 0 | 21 | 0 | 0 | 0 | 0 | 0 | 800-711 | RTS 19/ II | RTS 19/ I | 0.385 | 4.55 |  | Práce |  |  |  | POL1_7
163 | 628522530R | pás izolační z modifikovaného asfaltu barva modrozelený; natavitelný; nosná vložka polyester + skelná mříž; horní strana posyp - břidlice; spodní strana PE fólie; tl. 4,5 mm | m2 | 140.215 |  | 0 |  | 0 |  | 0 | 21 | 0 | 0.0055 | 0.77 | 0 | 0 | SPCM | RTS 19/ II | RTS 19/ I | 0 | 0 |  | Specifikace |  |  |  | POL3_0
|  | svisle +20% : 2*24,232*1,2 |  | 58.1568 | [22 empty] | VV | 0
|  | vodorovně +15% : 71,355*1,15 |  | 82.0583 | [22 empty] | VV | 0
164 | 62852265R | pás izolační z modifikovaného asfaltu natavitelný, mechanicky kotvený; nosná vložka skelná tkanina; horní strana jemný minerální posyp; spodní strana PE fólie; tl. 4,0 mm | m2 | 82.0583 |  | 0 |  | 0 |  | 0 | 21 | 0 | 0.0045 | 0.37 | 0 | 0 | SPCM | RTS 19/ II | RTS 19/ I | 0 | 0 |  | Specifikace |  |  |  | POL3_
|  | vodorovně +15% : 71,355*1,15 |  | 82.0583 | [22 empty] | VV | 0
165 | 998711101R00 | Přesun hmot pro izolace proti vodě svisle do 6 m | t | 1.2022 |  | 0 |  | 0 |  | 0 | 21 | 0 | 0 | 0 | 0 | 0 | 800-711 | RTS 19/ II | RTS 19/ I | 1.567 | 1.88 |  | Přesun hmot |  |  |  | POL7_
|  | 50 m vodorovně měřeno od těžiště půdorysné plochy skládky do těžiště půdorysné plochy objektu | [24 empty] | SPI
Díl: | 712 | Živičné krytiny |  |  |  | 0 |  | 0 |  | 0 |  | 0 |  | 0.1 |  | 0 |  |  |  |  | 51.72 | [5 empty] | DIL
166 | 712300841R00 | Odstranění povlakové krytiny a mechu na střechách plochých do 10° mechu s odškrabáním a urovnáním povrchu s očištěním běžný stupěň znečištění | m2 | 80.454 |  | 0 |  | 0 |  | 0 | 21 | 0 | 0 | 0 | 0 | 0 | 800-711 | RTS 19/ II | RTS 19/ I | 0.06 | 4.83 |  | Práce |  |  |  | POL1_7
|  | 12,65*6,36 |  | 80.45 | [22 empty] | VV | 0
167 | 712341559RV1 | Povlakové krytiny střech do 10° pásy přitavením v celé ploše, 1 vrstva, včetně dodávky pásu izolačního z oxidovaného asfaltu natavitelného; nosná vložka skelná tkanina | m2 | 86.46 |  | 0 |  | 0 |  | 0 | 21 | 0 | 0 | 0 | 0 | 0 | 800-711 | RTS 19/ II | RTS 19/ I | 0.2 | 17.29 |  | Práce |  |  |  | POL1_7
|  | 13,1*6,6 |  | 86.46 | [22 empty] | VV | 0
168 | 712351111RT2 | Povlakové krytiny střech do 10° samolepicími pásy 1 vrstva, včetně dodávky samolepicího asfaltového pásu | m2 | 86.46 |  | 0 |  | 0 |  | 0 | 21 | 0 | 0 | 0 | 0 | 0 | 800-711 | RTS 19/ II | RTS 19/ I | 0.207 | 17.9 |  | Práce |  |  |  | POL1_7
169 | 712851559RT2 | Samostatné vytažení izolace, samolepicími pásy 2 vrstvy, bez dodávky asfaltového pásu | m2 | 12.885 |  | 0 |  | 0 |  | 0 | 21 | 0 | 0 | 0 | 0 | 0 | 800-711 | RTS 19/ II | RTS 19/ I | 0.58 | 7.47 |  | Práce |  |  |  | POL1_7
|  | 0,5*(6,36+13,05+6,36) |  | 12.885 | [22 empty] | VV | 0
170 | 62852269R | pás izolační z modifikovaného asfaltu samolepicí; nosná vložka skelná tkanina; horní strana jemný minerální posyp; spodní strana PE fólie; tl. 3,0 mm | m2 | 29.6355 |  | 0 |  | 0 |  | 0 | 21 | 0 | 0.0035 | 0.1 | 0 | 0 | SPCM | RTS 19/ II | RTS 19/ I | 0 | 0 |  | Specifikace |  |  |  | POL3_
|  | +15% : 12,885*2*1,15 |  | 29.6355 | [22 empty] | VV | 0
171 | 712964703R00 | Zesílení spár pryžemi , zesílení koutů, rohů a hran fólií | m | 26.37 |  | 0 |  | 0 |  | 0 | 21 | 0 | 0 | 0 | 0 | 0 | 800-711 | RTS 19/ II | RTS 19/ I | 0.093 | 2.45 |  | Práce |  |  |  | POL1_7
|  | 6,36+12,65+6,36+2*0,5 |  | 26.37 | [22 empty] | VV | 0
172 | 998712101R00 | Přesun hmot pro povlakové krytiny v objektech výšky do 6 m | t | 0.86677 |  | 0 |  | 0 |  | 0 | 21 | 0 | 0 | 0 | 0 | 0 | 800-711 | RTS 19/ II | RTS 19/ I | 2.048 | 1.78 |  | Práce |  |  |  | POL1_7
|  | 50 m vodorovně | [24 empty] | SPI
Díl: | 713 | Izolace tepelné |  |  |  | 0 |  | 0 |  | 0 |  | 0 |  | 0 |  | 0 |  |  |  |  | 63.21 | [5 empty] | DIL
173 | 713121111RT1 | Montáž tepelné izolace podlah jednovrstvá, bez dodávky materiálu | m2 | 68.6 |  | 0 |  | 0 |  | 0 | 21 | 0 | 0 | 0 | 0 | 0 | 800-713 | RTS 19/ II | RTS 19/ I | 0.08 | 5.49 |  | Práce |  |  |  | POL1_7
|  | m.č. 1.01 : 41,6 |  | 41.6 | [22 empty] | VV | 0
|  | m.č. 1.02 : 9,6 |  | 9.6 | [22 empty] | VV | 0
|  | m.č. 1.03 : 14,5 |  | 14.5 | [22 empty] | VV | 0
|  | m.č. 1.04 : 1,7 |  | 1.7 | [22 empty] | VV | 0
|  | m.č. 1.05 : 1,2 |  | 1.2 | [22 empty] | VV | 0
174 | 713141125R00 | Montáž tepelné izolace střech na plný podklad desky, na lepidlo | m2 | 80.454 |  | 0 |  | 0 |  | 0 | 21 | 0 | 0 | 0 | 0 | 0 | 800-713 | RTS 19/ II | RTS 19/ I | 0.16 | 12.87 |  | Práce |  |  |  | POL1_7
|  | 6,36*12,65 |  | 80.45 | [22 empty] | VV | 0
175 | 713141322R00 | Montáž tepelné izolace střech na plný podklad dvouvrstvé, tloušťky do 160 mm na kotvy | m2 | 80.454 |  | 0 |  | 0 |  | 0 | 21 | 0 | 0 | 0 | 0 | 0 | 800-713 | RTS 19/ II | RTS 19/ I | 0.45 | 36.2 |  | Práce |  |  |  | POL1_7
176 | 713191100RT9 | Izolace tepelné běžných konstrukcí - doplňky položení izolační fólie, včetně dodávky materiálu | m2 | 68.6 |  | 0 |  | 0 |  | 0 | 21 | 0 | 0 | 0 | 0 | 0 | 800-713 | RTS 19/ II | RTS 19/ I | 0.07 | 4.8 |  | Práce |  |  |  | POL1_7
177 | 713191221R00 | Izolace tepelné běžných konstrukcí - doplňky obložení stěn pásky 100 mm, včetně dodávky materiálu | m | 60.22 |  | 0 |  | 0 |  | 0 | 21 | 0 | 0 | 0 | 0 | 0 | 800-713 | RTS 19/ II | RTS 19/ I | 0.05 | 3.01 |  | Práce |  |  |  | POL1_7
|  | m.č. 1.01 : (9,0+5,75)*2 |  | 29.5 | [22 empty] | VV | 0
|  | m.č. 1.02 : (3,2+2,0)*2-0,8 |  | 9.6 | [22 empty] | VV | 0
|  | m.č. 1.03 : (3,2+1,61)*2-0,8 |  | 8.82 | [22 empty] | VV | 0
|  | m.č. 1.04 : (1,9+0,9)*2-0,7 |  | 4.9 | [22 empty] | VV | 0
|  | m.č. 1.05 : (2,2+1,9)*2-0,8 |  | 7.4 | [22 empty] | VV | 0
178 | 28375704R | deska izolační stabilizovaná; pěnový polystyren; rovná hrana; součinitel tepelné vodivosti 0,037 W/mK; obj. hmotnost 20,00 kg/m3 | m3 | 13.1301 |  | 0 |  | 0 |  | 0 | 21 | 0 | 0 | 0 | 0 | 0 | SPCM | RTS 19/ II | RTS 19/ I | 0 | 0 |  | Specifikace |  |  |  | POL3_0
|  | +2% : 80,454*0,16*1,02 |  | 13.13 | [22 empty] | VV | 0
179 | 28375768.AR | deska izolační EPS 150; pěnový polystyren; povrch hladký; součinitel tepelné vodivosti 0,035 W/mK; obj. hmotnost 25,00 kg/m3 | m3 | 7.6867 |  | 0 |  | 0 |  | 0 | 21 | 0 | 0 | 0 | 0 | 0 | SPCM | RTS 19/ II | RTS 19/ I | 0 | 0 |  | Specifikace |  |  |  | POL3_0
|  | +2% : | [24 empty] | VV | 0
|  | m.č. 1.01 : 41,6*0,12*1,02 |  | 5.09 | [22 empty] | VV | 0
|  | m.č. 1.02 : 9,6*0,12*1,02 |  | 1.18 | [22 empty] | VV | 0
|  | m.č. 1.03 : 14,5*0,08*1,02 |  | 1.18 | [22 empty] | VV | 0
|  | m.č. 1.04 : 1,7*0,08*1,02 |  | 0.14 | [22 empty] | VV | 0
|  | m.č. 1.05 : 1,2*0,08*1,02 |  | 0.1 | [22 empty] | VV | 0
180 | 998713101R00 | Přesun hmot pro izolace tepelné v objektech výšky do 6 m | t | 0.48201 |  | 0 |  | 0 |  | 0 | 21 | 0 | 0 | 0 | 0 | 0 | 800-713 | RTS 19/ II | RTS 19/ I | 1.74 | 0.84 |  | Práce |  |  |  | POL1_7
|  | 50 m vodorovně | [24 empty] | SPI
Díl: | 725 | Zařizovací předměty |  |  |  | 0 |  | 0 |  | 0 |  | 0 |  | 0 |  | 0 |  |  |  |  | 6.11 | [5 empty] | DIL
181 | 725291131R00 | Koupelnové doplňky Invalidní program madlo dvojité pevné, rozměr 500 mm, bílé | soubor | 1 |  | 0 |  | 0 |  | 0 | 21 | 0 | 0 | 0 | 0 | 0 | 800-721 | RTS 19/ II | RTS 19/ I | 0.38 | 0.38 |  | Práce |  |  |  | POL1_7
|  | 8/Os : 1 |  | 1 | [22 empty] | VV | 0
182 | 725291132R00 | Koupelnové doplňky Invalidní program madlo dvojité pevné, rozměr 830 mm, bílé | soubor | 1 |  | 0 |  | 0 |  | 0 | 21 | 0 | 0 | 0 | 0 | 0 | 800-721 | RTS 19/ II | RTS 19/ I | 0.38 | 0.38 |  | Práce |  |  |  | POL1_7
|  | 10/Os : 1 |  | 1 | [22 empty] | VV | 0
183 | 725291136R00 | Koupelnové doplňky Invalidní program madlo dvojité sklopné, rozměr 830 mm, bílé | soubor | 1 |  | 0 |  | 0 |  | 0 | 21 | 0 | 0 | 0 | 0 | 0 | 800-721 | RTS 19/ II | RTS 19/ I | 0.38 | 0.38 |  | Práce |  |  |  | POL1_7
|  | 9/Os : 1 |  | 1 | [22 empty] | VV | 0
184 | 725299101R00 | Koupelnové doplňky montáž mýdelníků, držáků ap | soubor | 15 |  | 0 |  | 0 |  | 0 | 21 | 0 | 0 | 0 | 0 | 0 | 800-721 | RTS 19/ II | RTS 19/ I | 0.33 | 4.95 |  | Práce |  |  |  | POL1_7
185 | 55149011R | zásobník na papírové ručníky; nerez | kus | 3 |  | 0 |  | 0 |  | 0 | 21 | 0 | 0 | 0 | 0 | 0 | SPCM | RTS 19/ II | RTS 19/ I | 0 | 0 |  | Specifikace |  |  |  | POL3_0
|  | 15/Os : 3 |  | 3 | [22 empty] | VV | 0
186 | PT42485 | Zásobník na toaletních papír, chrom | KS | 3 |  | 0 |  | 0 |  | 0 | 21 | 0 | 0 | 0 | 0 | 0 |  | Vlastní | Indiv | 0 | 0 |  | Specifikace |  |  |  | POL3_0
|  | 15A/Os : 3 |  | 3 | [22 empty] | VV | 0
187 | PT47467 | Doplňek dávkovač na mýdlo/ chrom | KS | 3 |  | 0 |  | 0 |  | 0 | 21 | 0 | 0 | 0 | 0 | 0 |  | Vlastní | Indiv | 0 | 0 |  | Specifikace |  |  |  | POL3_0
|  | 13/Os : 3 |  | 3 | [22 empty] | VV | 0
188 | PT48064 | Doplňek - odpadkový koš, chrom, 12L nášlapný | KS | 3 |  | 0 |  | 0 |  | 0 | 21 | 0 | 0 | 0 | 0 | 0 |  | Vlastní | Indiv | 0 | 0 |  | Specifikace |  |  |  | POL3_0
|  | 14/Os : 3 |  | 3 | [22 empty] | VV | 0
189 | PT48591 | Doplňek zrcadlo 40x40 se zabroušenými hranami | KS | 2 |  | 0 |  | 0 |  | 0 | 21 | 0 | 0 | 0 | 0 | 0 |  | Vlastní | Indiv | 0 | 0 |  | Specifikace |  |  |  | POL3_0
|  | 12/Os : 2 |  | 2 | [22 empty] | VV | 0
190 | PT48603 | Doplňek zrcadlo sklopné 10° | KS | 1 |  | 0 |  | 0 |  | 0 | 21 | 0 | 0 | 0 | 0 | 0 |  | Vlastní | Indiv | 0 | 0 |  | Specifikace |  |  |  | POL3_0
|  | 11/Os : 1 |  | 1 | [22 empty] | VV | 0
191 | 998725101R00 | Přesun hmot pro zařizovací předměty v objektech výšky do 6 m | t | 0.01176 |  | 0 |  | 0 |  | 0 | 21 | 0 | 0 | 0 | 0 | 0 | 800-721 | RTS 19/ II | RTS 19/ I | 1.517 | 0.02 |  | Práce |  |  |  | POL1_7
|  | vodorovně do 50 m | [24 empty] | SPI
Díl: | 728 | Vzduchotechnika |  |  |  | 0 |  | 0 |  | 0 |  | 0 |  | 0 |  | 0 |  |  |  |  | 2.83 | [5 empty] | DIL
192 | 728115111R00 | Kruhové ohebné potrubí montáž ohebného neizolovaného potrubí z Al laminátových hadic nebo z Al fólie, do průměru d 100 mm | m | 2 |  | 0 |  | 0 |  | 0 | 21 | 0 | 0 | 0 | 0 | 0 | 800-728 | RTS 19/ II | RTS 19/ I | 0.29 | 0.58 |  | Práce |  |  |  | POL1_7
|  | 2/Os : 2,0 |  | 2 | [22 empty] | VV | 0
193 | 728415111R00 | Mřížky, regulátory montáž čtyřhranné větrací nebo ventilační mřížky, do průřezu 0,04 m2, | kus | 2 |  | 0 |  | 0 |  | 0 | 21 | 0 | 0 | 0 | 0 | 0 | 800-728 | RTS 19/ II | RTS 19/ I | 0.55 | 1.1 |  | Práce |  |  |  | POL1_7
194 | 764901310R00 | Klempířské prvky z plechu s povrchovou úpravou krytina střech z ocelových lakovaných tabulí komínek odvětrávací prům.110 mm, izolovaný , -, -, -, - | kus | 1 |  | 0 |  | 0 |  | 0 | 21 | 0 | 0 | 0 | 0 | 0 | 800-764 | RTS 19/ II | RTS 19/ I | 1.15 | 1.15 |  | Práce |  |  |  | POL1_7
|  | 3/Os : 1 |  | 1 | [22 empty] | VV | 0
195 | 28350292H | Mřížka větrací PVC 100/100-150mm se síťkou | kus | 2 |  | 0 |  | 0 |  | 0 | 21 | 0 | 0 | 0 | 0 | 0 |  | Vlastní | Indiv | 0 | 0 |  | Práce |  |  |  | POL1_7
196 | 42981789R | trouba do potrubí ohebná do vzduchotechniky; kruhová, ohebná; hliníková dvouvrstvá; rozměr d = 100, délka 1000 mm; rozsah teplot -30 až 250 °C | kus | 2.2 |  | 0 |  | 0 |  | 0 | 21 | 0 | 0.00033 | 0 | 0 | 0 | SPCM | RTS 19/ II | RTS 19/ I | 0 | 0 |  | Specifikace |  |  |  | POL3_
|  | +10% : 2,0*1,1 |  | 2.2 | [22 empty] | VV | 0
197 | 55399999R | výrobek kovový | kg | 2 |  | 0 |  | 0 |  | 0 | 21 | 0 | 0 | 0 | 0 | 0 | SPCM | RTS 19/ II | RTS 19/ I | 0 | 0 |  | Specifikace |  |  |  | POL3_
Díl: | 762 | Konstrukce tesařské |  |  |  | 0 |  | 0 |  | 0 |  | 0 |  | 0.3 |  | 0 |  |  |  |  | 9.5 | [5 empty] | DIL
198 | 762441113R00 | Obložení atiky montáž z dřevoštěpkových desek, 1 vrstva, připevnění hmoždinkami a šrouby | m2 | 18.51 |  | 0 |  | 0 |  | 0 | 21 | 0 | 2e-05 | 0 | 0 | 0 | 800-762 | RTS 19/ II | RTS 19/ I | 0.485 | 8.98 |  | Práce |  |  |  | POL1_7
|  | atika : 0,5*(6,36+13,05+6,36) |  | 12.885 | [22 empty] | VV | 0
|  | okap : 0,45*12,5 |  | 5.625 | [22 empty] | VV | 0
199 | 60725017R | deska dřevoštěpková třívrstvá pro prostředí vlhké; strana nebroušená; hrana rovná; tl = 25,0 mm | m2 | 19.9908 |  | 0 |  | 0 |  | 0 | 21 | 0 | 0.0148 | 0.3 | 0 | 0 | SPCM | RTS 19/ II | RTS 19/ I | 0 | 0 |  | Specifikace |  |  |  | POL3_
|  | +8% : 18,51*1,08 |  | 19.9908 | [22 empty] | VV | 0
200 | 998762102R00 | Přesun hmot pro konstrukce tesařské v objektech výšky do 12 m | t | 0.29623 |  | 0 |  | 0 |  | 0 | 21 | 0 | 0 | 0 | 0 | 0 | 800-762 | RTS 19/ II | RTS 19/ I | 1.751 | 0.52 |  | Přesun hmot |  |  |  | POL7_
|  | 50 m vodorovně | [24 empty] | SPI
Díl: | 764 | Konstrukce klempířské |  |  |  | 0 |  | 0 |  | 0 |  | 0 |  | 0 |  | 0 |  |  |  |  | 56.21 | [5 empty] | DIL
201 | 713391152R00 | Izolace tepelné těles-doplňky a konstrukční části prostup v oplechování tělěs nebo potrubí s vyložením a začištěním plechem hliníkovým | kus | 1 |  | 0 |  | 0 |  | 0 | 21 | 0 | 0 | 0 | 0 | 0 | 800-713 | RTS 19/ II | RTS 19/ I | 0.27 | 0.27 |  | Práce |  |  |  | POL1_7
|  | 8/K : 1 |  | 1 | [22 empty] | VV | 0
202 | 764252634R00 | Žlaby z titanzinkového plechu čelo žlabu půlkulatého, RŠ 333 mm, , povrch přírodní TiZn, barva lesklá | kus | 2 |  | 0 |  | 0 |  | 0 | 21 | 0 | 0 | 0 | 0 | 0 | 800-764 | RTS 19/ II | RTS 19/ I | 0.396 | 0.79 |  | Práce |  |  |  | POL1_7
|  | 5/K : 2 |  | 2 | [22 empty] | VV | 0
203 | 764331830R00 | Demontáž lemování zdí na střechách s tvrdou krytinou, rš 250 a 330 mm, sklonu do 30° | m | 16 |  | 0 |  | 0 |  | 0 | 21 | 0 | 0 | 0 | 0 | 0 | 800-764 | RTS 19/ II | RTS 19/ I | 0.046 | 0.74 |  | Práce |  |  |  | POL1_7
|  | 4*4,0 |  | 16 | [22 empty] | VV | 0
204 | 764392321R00 | Ostatní střešní prvky z hliníkového plechu výroba a montáž úžlabí s klínovým těsněním, rš 330 mm, z Al plechu tloušťky 0,80 mm | m | 15.1 |  | 0 |  | 0 |  | 0 | 21 | 0 | 0 | 0 | 0 | 0 | 800-764 | RTS 19/ II | RTS 19/ I | 0.31165 | 4.71 |  | Práce |  |  |  | POL1_7
|  | 10/K : 15,1 |  | 15.1 | [22 empty] | VV | 0
205 | 764392840R00 | Demontáž ostatních prvků střešních úžlabí, rš 500 mm, sklonu do 30° | m | 15 |  | 0 |  | 0 |  | 0 | 21 | 0 | 0 | 0 | 0 | 0 | 800-764 | RTS 19/ II | RTS 19/ I | 0.046 | 0.69 |  | Práce |  |  |  | POL1_7
206 | 764393830R00 | Demontáž ostatních prvků střešních hřebene , rš 250 až 400 mm, sklonu do 30° | m | 30 |  | 0 |  | 0 |  | 0 | 21 | 0 | 0 | 0 | 0 | 0 | 800-764 | RTS 19/ II | RTS 19/ I | 0.046 | 1.38 |  | Práce |  |  |  | POL1_7
|  | 2*15,0 |  | 30 | [22 empty] | VV | 0
207 | 764430840R00 | Demontáž oplechování zdí a nadezdívek rš od 330 do 500 mm | m | 26.17 |  | 0 |  | 0 |  | 0 | 21 | 0 | 0 | 0 | 0 | 0 | 800-764 | RTS 19/ II | RTS 19/ I | 0.1035 | 2.71 |  | Práce |  |  |  | POL1_7
|  | atika : 6,56+13,05+6,56 |  | 26.17 | [22 empty] | VV | 0
208 | 764510495R00 | Oplechování parapetů z titanzinkového plechu montáž naletování okapnice Ti-Zn | m | 12.8 |  | 0 |  | 0 |  | 0 | 21 | 0 | 0 | 0 | 0 | 0 | 800-764 | RTS 19/ II | RTS 19/ I | 0.22816 | 2.92 |  | Práce |  |  |  | POL1_7
|  | 2/K : 12,8 |  | 12.8 | [22 empty] | VV | 0
209 | 764719452R00 | Klempířské prvky z plechu s povrchovou úpravou krytina střech z hliníkového lakovaného plechu , štítové lemování, tloušťka plechu 0,8 mm, RŠ 330 mm, | m | 16 |  | 0 |  | 0 |  | 0 | 21 | 0 | 0 | 0 | 0 | 0 | 800-764 | RTS 19/ II | RTS 19/ I | 0.2415 | 3.86 |  | Práce |  |  |  | POL1_7
|  | 9/K : 16,0 |  | 16 | [22 empty] | VV | 0
210 | 764778106R00 | Klempířské prvky z plechu s povrchovou úpravou okapový systém žlabový kotlík kónický, hliníkový plech s povrchovou úpravou, pro žlab 333 mm, průměr 100 mm, v barvě tmavě hnědé, antracitové a světle šedé | kus | 1 |  | 0 |  | 0 |  | 0 | 21 | 0 | 0 | 0 | 0 | 0 | 800-764 | RTS 19/ II | RTS 19/ I | 0.45 | 0.45 |  | Práce |  |  |  | POL1_7
|  | 4/K : 1 |  | 1 | [22 empty] | VV | 0
211 | 764778113R00 | Klempířské prvky z plechu s povrchovou úpravou okapový systém podokapní půlkruhový žlab, hliníkový plech s povrchovou úpravou, RŠ 330 mm, v barvě tmavě hnědé, antracitové a světle šedé | m | 12.8 |  | 0 |  | 0 |  | 0 | 21 | 0 | 0 | 0 | 0 | 0 | 800-764 | RTS 19/ II | RTS 19/ I | 0.464 | 5.94 |  | Práce |  |  |  | POL1_7
|  | 1/K : 12,8 |  | 12.8 | [22 empty] | VV | 0
212 | 764778122R00 | Klempířské prvky z plechu s povrchovou úpravou okapový systém odpadní trouby kruhové, hliníkový plech s povrchovou úpravou, průměr 100 mm, v barvě tmavě hnědé, antracitové a světle šedé | m | 3.8 |  | 0 |  | 0 |  | 0 | 21 | 0 | 0 | 0 | 0 | 0 | 800-764 | RTS 19/ II | RTS 19/ I | 0.294 | 1.12 |  | Práce |  |  |  | POL1_7
|  | 6/K : 3,8 |  | 3.8 | [22 empty] | VV | 0
213 | 764778303R00 | Klempířské prvky z plechu s povrchovou úpravou oplechování vnějších parapetů hliníkový plech lakovaný, tl. plechu 0,7 mm, RŠ 330 mm, kotvené mechanicky, ve všech barvách | m | 4.4 |  | 0 |  | 0 |  | 0 | 21 | 0 | 0 | 0 | 0 | 0 | 800-764 | RTS 19/ II | RTS 19/ I | 0.9634 | 4.24 |  | Práce |  |  |  | POL1_7
|  | 7/K : 4,4 |  | 4.4 | [22 empty] | VV | 0
214 | 764928305R00 | Oplechování zdí a nadezdívek z ocelových plechů s povrchovou úpravou výroba a montáž rš 600 mm | m | 27 |  | 0 |  | 0 |  | 0 | 21 | 0 | 0 | 0 | 0 | 0 | 800-764 | RTS 19/ II | RTS 19/ I | 0.93956 | 25.37 |  | Práce |  |  |  | POL1_7
|  | včetně rohů | [24 empty] | SPI
|  | 3/K : 27,0 |  | 27 | [22 empty] | VV | 0
215 | 19113310342R | plech svitkový titanzinek; pre-PATINA schiefergrau s fólií; rozměr tl. 0,8 mm, šíře 570 mm; hmotnost svitku 500 kg | m | 29.7 |  | 0 |  | 0 |  | 0 | 21 | 0 | 0 | 0 | 0 | 0 | SPCM | RTS 19/ II | RTS 19/ I | 0 | 0 |  | Specifikace |  |  |  | POL3_0
|  | +10% : 27,0*1,1 |  | 29.7 | [22 empty] | VV | 0
216 | 553926011R | okapnice Al | m | 14.08 |  | 0 |  | 0 |  | 0 | 21 | 0 | 0 | 0 | 0 | 0 | SPCM | RTS 19/ II | RTS 19/ I | 0 | 0 |  | Specifikace |  |  |  | POL3_
|  | +10% : 12,8*1,1 |  | 14.08 | [22 empty] | VV | 0
217 | 998764101R00 | Přesun hmot pro konstrukce klempířské v objektech výšky do 6 m | t | 0.21523 |  | 0 |  | 0 |  | 0 | 21 | 0 | 0 | 0 | 0 | 0 | 800-764 | RTS 19/ II | RTS 19/ I | 4.737 | 1.02 |  | Práce |  |  |  | POL1_7
|  | 50 m vodorovně | [24 empty] | SPI
Díl: | 766 | Konstrukce truhlářské |  |  |  | 0 |  | 0 |  | 0 |  | 0 |  | 0 |  | 0 |  |  |  |  | 9.26 | [5 empty] | DIL
218 | 766124100RWC | Stěny kompletizované WC dělící přepážka s dveřmi 70/1970 | kus | 2 |  | 0 |  | 0 |  | 0 | 21 | 0 | 0 | 0 | 0 | 0 |  | Vlastní | Indiv | 0 | 0 |  | Práce |  |  |  | POL1_7
|  | 7/Os : 1+1 |  | 2 | [22 empty] | VV | 0
219 | 766661112R00 | Montáž dveřních křídel kompletizovaných otevíravých , , do ocelové nebo fošnové zárubně, jednokřídlových, šířky do 800 mm | kus | 4 |  | 0 |  | 0 |  | 0 | 21 | 0 | 0 | 0 | 0 | 0 | 800-766 | RTS 19/ II | RTS 19/ I | 1.45 | 5.8 |  | Práce |  |  |  | POL1_7
220 | 766670021R00 | Montáž obložkové zárubně a dveřního křídla kliky a štítku | kus | 4 |  | 0 |  | 0 |  | 0 | 21 | 0 | 0 | 0 | 0 | 0 | 800-766 | RTS 19/ II | RTS 19/ I | 0.775 | 3.1 |  | Práce |  |  |  | POL1_7
221 | 767649194R00 | Montáž dveří montáž doplňků dveří madla | kus | 2 |  | 0 |  | 0 |  | 0 | 21 | 0 | 0 | 0 | 0 | 0 | 800-767 | RTS 19/ II | RTS 19/ I | 0.08 | 0.16 |  | Práce |  |  |  | POL1_7
222 | 55440005R | madlo pro koupelny; rovné; kov; l = 700,0 mm; bílý | kus | 2 |  | 0 |  | 0 |  | 0 | 21 | 0 | 0 | 0 | 0 | 0 | SPCM | RTS 19/ II | RTS 19/ I | 0 | 0 |  | Specifikace |  |  |  | POL3_0
223 | 61168802R | dveře speciální mechanicky odolné; vnitřní; š = 700 mm; h = 1 970,0 mm; hladké; otevíravé; počet křídel 1; plné; povrch. úprava laminát | kus | 1 |  | 0 |  | 0 |  | 0 | 21 | 0 | 0 | 0 | 0 | 0 | SPCM | RTS 14/ I | Indiv | 0 | 0 |  | Specifikace |  |  |  | POL3_0
224 | 61168803R | dveře speciální mechanicky odolné; vnitřní; š = 800 mm; h = 1 970,0 mm; hladké; otevíravé; počet křídel 1; plné; povrch. úprava laminát | kus | 3 |  | 0 |  | 0 |  | 0 | 21 | 0 | 0 | 0 | 0 | 0 | SPCM | RTS 14/ I | Indiv | 0 | 0 |  | Specifikace |  |  |  | POL3_0
|  | 3 |  | 3 | [22 empty] | VV | 0
225 | 766-01 | Vyvýšený záhon 1,5x0,45x0,55 m | kpl. | 3 |  | 0 |  | 0 |  | 0 | 21 | 0 | 0 | 0 | 0 | 0 |  | Vlastní | Indiv | 0 | 0 |  | Práce |  |  |  | POL1_
|  | 19/os : 3 |  | 3 | [22 empty] | VV | 0
226 | 766-02 | Pěstitelský stůl AL 1,5x5,0 m | kpl. | 4 |  | 0 |  | 0 |  | 0 | 21 | 0 | 0 | 0 | 0 | 0 |  | Vlastní | Indiv | 0 | 0 |  | Práce |  |  |  | POL1_
|  | 20/os : 4 |  | 4 | [22 empty] | VV | 0
227 | 998766102R00 | Přesun hmot pro konstrukce truhlářské v objektech výšky do 12 m | t | 0.08144 |  | 0 |  | 0 |  | 0 | 21 | 0 | 0 | 0 | 0 | 0 | 800-766 | RTS 19/ II | RTS 19/ I | 2.421 | 0.2 |  | Práce |  |  |  | POL1_7
|  | 50 m vodorovně | [24 empty] | SPI
Díl: | 767 | Konstrukce zámečnické |  |  |  | 0 |  | 0 |  | 0 |  | 0 |  | 0 |  | 0 |  |  |  |  | 0 | [5 empty] | DIL
228 | 767111110REP | Údržba stěn pro zasklení z ocel. profilů do 50 kg REPAS ocel. konstrukce skleníku | m2 | 319.22 |  | 0 |  | 0 |  | 0 | 21 | 0 | 0 | 0 | 0 | 0 |  | Vlastní | Indiv | 0 | 0 |  | Práce |  |  |  | POL1_7
|  | 15,0*(4,0+4,0+1,5)*2 |  | 285 | [22 empty] | VV | 0
|  | 2,3*3,2*2+1,5*6,5*2 |  | 34.22 | [22 empty] | VV | 0
Díl: | 783 | Nátěry |  |  |  | 0 |  | 0 |  | 0 |  | 0 |  | 0 |  | 0 |  |  |  |  | 0 | [5 empty] | DIL
229 | 78312XOA0 | PROTIKOROZ OCHRANA OCEL KONSTR NÁTĚREM syntetickou barvou, opískování | komplet | 1 |  | 0 |  | 0 |  | 0 | 21 | 0 | 0 | 0 | 0 | 0 |  | Vlastní | Indiv | 0 | 0 |  | Agregovaná položka |  |  |  | POL2_
|  | ocel.kce skleníku : 1 |  | 1 | [22 empty] | VV | 0
Díl: | 767 | Konstrukce zámečnické |  |  |  | 0 |  | 0 |  | 0 |  | 0 |  | 0 |  | 0 |  |  |  |  | 0.18 | [5 empty] | DIL
230 | 767200001RZN | Zábradlí schodištové, madlo, žárový pozink. | m | 17 |  | 0 |  | 0 |  | 0 | 21 | 0 | 0 | 0 | 0 | 0 |  | Vlastní | Indiv | 0 | 0 |  | Práce |  |  |  | POL1_7
|  | 6/Os : 2*5,5 |  | 11 | [22 empty] | VV | 0
|  | 17/Os : 2*3,0 |  | 6 | [22 empty] | VV | 0
231 | 998767101R00 | Přesun hmot pro kovové stavební doplňk. konstrukce v objektech výšky do 6 m | t | 0.05427 |  | 0 |  | 0 |  | 0 | 21 | 0 | 0 | 0 | 0 | 0 | 800-767 | RTS 19/ II | RTS 19/ I | 3.327 | 0.18 |  | Práce |  |  |  | POL1_7
|  | 50 m vodorovně | [24 empty] | SPI
Díl: | 769 | Otvorové prvky z plastu |  |  |  | 0 |  | 0 |  | 0 |  | 0 |  | 0.05 |  | 0 |  |  |  |  | 34.45 | [5 empty] | DIL
232 | 766601211R00 | Těsnění připojovací spáry spára ostění, interiér - fólie parotěsná šířky 75 mm samolepicí, výplň PU pěnou, exteriér - páska paropropustná šířky 10 mm, tl. 2/10 mm expanzní, | m | 22.6 |  | 0 |  | 0 |  | 0 | 21 | 0 | 0 | 0 | 0 | 0 | 800-766 | RTS 19/ II | RTS 19/ I | 0.32 | 7.23 |  | Práce |  |  |  | POL1_7
|  | (1,3+2,4+1,3)*2 |  | 10 | [22 empty] | VV | 0
|  | (0,6+1,2+0,6) |  | 2.4 | [22 empty] | VV | 0
|  | (2,05+1,0+2,05)*2 |  | 10.2 | [22 empty] | VV | 0
233 | 766601229R00 | Těsnění připojovací spáry spára parapetu, interiér - fólie parotěsná šířky 50 mm samolepicí, výplň PU pěnou, exteriér - fólie paropropustná šířky 50 mm samolepicí, expanzní páska š. 10 mm pod rám a pod vnější parapet | m | 6 |  | 0 |  | 0 |  | 0 | 21 | 0 | 0 | 0 | 0 | 0 | 800-766 | RTS 19/ II | RTS 19/ I | 0.87 | 5.22 |  | Práce |  |  |  | POL1_7
|  | 2*2,4+1,2 |  | 6 | [22 empty] | VV | 0
234 | 766694111R00 | Ostatní montáž parapetních desek dřevěných pro jakékoliv upevnění šířky do 300 mm, délky do 1000 mm | kus | 1 |  | 0 |  | 0 |  | 0 | 21 | 0 | 0 | 0 | 0 | 0 | 800-766 | RTS 19/ II | RTS 19/ I | 0.40488 | 0.4 |  | Práce |  |  |  | POL1_7
235 | 766694113R00 | Ostatní montáž parapetních desek dřevěných pro jakékoliv upevnění šířky do 300 mm, délky přes 1600 do 2600 mm | kus | 2 |  | 0 |  | 0 |  | 0 | 21 | 0 | 0 | 0 | 0 | 0 | 800-766 | RTS 19/ II | RTS 19/ I | 0.74034 | 1.48 |  | Práce |  |  |  | POL1_7
236 | 766711001R00 | Montáž otvorových prvků plastových oken a balkonových dveří, | m | 18.4 |  | 0 |  | 0 |  | 0 | 21 | 0 | 0 | 0 | 0 | 0 | 800-766 | RTS 19/ II | RTS 19/ I | 0.468 | 8.61 |  | Práce |  |  |  | POL1_7
|  | 2*(2,4+1,3)*2 |  | 14.8 | [22 empty] | VV | 0
|  | 2*(0,6+1,2) |  | 3.6 | [22 empty] | VV | 0
237 | 766711021R00 | Montáž otvorových prvků plastových vstupních dveří, | m | 12.2 |  | 0 |  | 0 |  | 0 | 21 | 0 | 0 | 0 | 0 | 0 | 800-766 | RTS 19/ II | RTS 19/ I | 0.757 | 9.24 |  | Práce |  |  |  | POL1_7
|  | 2*(2,05+1,0)*2 |  | 12.2 | [22 empty] | VV | 0
238 | 60775313R | parapet vnitřní š = 250 mm; materiál - povrch laminátová fólie CPL; materiál - jádro vlhkuodolná DTD; dekor bílý | m | 5.04 |  | 0 |  | 0 |  | 0 | 21 | 0 | 0.00304 | 0.02 | 0 | 0 | SPCM | RTS 19/ II | RTS 19/ I | 0 | 0 |  | Specifikace |  |  |  | POL3_0
|  | +5% : 2*2,4*1,05 |  | 5.04 | [22 empty] | VV | 0
239 | 60775316R | parapet vnitřní š = 400 mm; materiál - povrch laminátová fólie CPL; materiál - jádro vlhkuodolná DTD; dekor bílý | m | 1.26 |  | 0 |  | 0 |  | 0 | 21 | 0 | 0.00486 | 0.01 | 0 | 0 | SPCM | RTS 19/ II | RTS 19/ I | 0 | 0 |  | Specifikace |  |  |  | POL3_0
|  | +5% : 1,2*1,05 |  | 1.26 | [22 empty] | VV | 0
240 | 60775453R | krytka parapetu plast; boční, oboustranná; rozměr 600 mm; barva bílá, imitace dřeva | kus | 6 |  | 0 |  | 0 |  | 0 | 21 | 0 | 3e-05 | 0 | 0 | 0 | SPCM | RTS 19/ II | RTS 19/ I | 0 | 0 |  | Specifikace |  |  |  | POL3_0
241 | 61143790.2P | Dveře vchodové plast 1050x2020 otevíravé jednokř. - dle výpisu PD | kus | 2 |  | 0 |  | 0 |  | 0 | 21 | 0 | 0 | 0 | 0 | 0 |  | Vlastní | Indiv | 0 | 0 |  | Specifikace |  |  |  | POL3_0
|  | 2/P : 2 |  | 2 | [22 empty] | VV | 0
242 | 61143790.3P | Dveře vchodové plast 1050x2020 otevíravé jednokř. - dle výpisu PD | kus | 1 |  | 0 |  | 0 |  | 0 | 21 | 0 | 0 | 0 | 0 | 0 |  | Vlastní | Indiv | 0 | 0 |  | Specifikace |  |  |  | POL3_0
|  | 3/P : 1 |  | 1 | [22 empty] | VV | 0
243 | 61143809120 | Okno plastové jednokřídlé 60 x 120 cm OS bílé dle výpisu | kus | 1 |  | 0 |  | 0 |  | 0 | 21 | 0 | 0 | 0 | 0 | 0 |  | Vlastní | Indiv | 0 | 0 |  | Specifikace |  |  |  | POL3_0
|  | 4/P : 1 |  | 1 | [22 empty] | VV | 0
244 | 61143846130 | Okno plastové dvoukřídlé 240 x 130 cm O+OS bílé dle výpisu | kus | 2 |  | 0 |  | 0 |  | 0 | 21 | 0 | 0 | 0 | 0 | 0 |  | Vlastní | Indiv | 0 | 0 |  | Specifikace |  |  |  | POL3_0
|  | 1P : 2 |  | 2 | [22 empty] | VV | 0
245 | 786622211RT2 | Zastiňující zařízení lamelové žaluzie vnitřní vč. dodávky, pro okna plastová | m2 | 5.588 |  | 0 |  | 0 |  | 0 | 21 | 0 | 0.00382 | 0.02 | 0 | 0 | 800-786 | RTS 19/ II | RTS 19/ I | 0.3 | 1.68 |  | Práce |  |  |  | POL1_
|  | 2*2,2*1,27 |  | 5.588 | [22 empty] | VV | 0
246 | 998766101R00 | Přesun hmot pro konstrukce truhlářské v objektech výšky do 6 m | t | 0.26056 |  | 0 |  | 0 |  | 0 | 21 | 0 | 0 | 0 | 0 | 0 | 800-766 | RTS 19/ II | RTS 19/ I | 2.255 | 0.59 |  | Práce |  |  |  | POL1_7
|  | 50 m vodorovně | [24 empty] | SPI
Díl: | 771 | Podlahy z dlaždic a obklady |  |  |  | 0 |  | 0 |  | 0 |  | 0 |  | 0 |  | 0 |  |  |  |  | 42.88 | [5 empty] | DIL
247 | 771101210R00 | Příprava podkladu pod dlažby penetrace podkladu pod dlažby | m2 | 26.342 |  | 0 |  | 0 |  | 0 | 21 | 0 | 0 | 0 | 0 | 0 | 800-771 | RTS 19/ II | RTS 19/ I | 0.05 | 1.32 |  | Práce |  |  |  | POL1_7
|  | m.č. 1.03 : 5,15+0,1*(3,2+1,61+3,2-0,75-0,85+1,61-0,85) |  | 5.87 | [22 empty] | VV | 0
|  | m.č. 1.04 : 1,7 |  | 1.7 | [22 empty] | VV | 0
|  | m.č. 1.05 : 4,18 |  | 4.18 | [22 empty] | VV | 0
|  | venkovní schodiště : 11*2,0*0,45+2,0*2,0+0,1*6,95 |  | 14.6 | [22 empty] | VV | 0
248 | 771122111R00 | Obklad stupňů do tmele , celistvou deskou | m | 22 |  | 0 |  | 0 |  | 0 | 21 | 0 | 0 | 0 | 0 | 0 | 800-771 | RTS 18/ II | RTS 18/ I | 0.975 | 21.45 |  | Práce |  |  |  | POL1_7
|  | 11*2,0 |  | 22 | [22 empty] | VV | 0
249 | 771475014R00 | Montáž soklíků z dlaždic keramických výšky 100 mm, soklíků vodorovných, kladených do flexibilního tmele | m | 7.17 |  | 0 |  | 0 |  | 0 | 21 | 0 | 0 | 0 | 0 | 0 | 800-771 | RTS 19/ II | RTS 19/ I | 0.236 | 1.69 |  | Práce |  |  |  | POL1_7
|  | m.č. 1.03 : (3,2+1,61)*2-2*0,85-0,75 |  | 7.17 | [22 empty] | VV | 0
250 | 771479001R00 | Montáž soklíků z dlaždic keramických Řezání dlaždic pro soklíky | m | 14.12 |  | 0 |  | 0 |  | 0 | 21 | 0 | 0 | 0 | 0 | 0 | 800-771 | RTS 19/ II | RTS 19/ I | 0.154 | 2.17 |  | Práce |  |  |  | POL1_7
|  | 7,17+6,95 |  | 14.12 | [22 empty] | VV | 0
251 | 771575109R00 | Montáž podlah z dlaždic keramických 300 x 300 mm, režných nebo glazovaných, hladkých, kladených do flexibilního tmele | m2 | 11.03 |  | 0 |  | 0 |  | 0 | 21 | 0 | 0 | 0 | 0 | 0 | 800-771 | RTS 19/ II | RTS 19/ I | 0.978 | 10.79 |  | Práce |  |  |  | POL1_7
|  | m.č. 1.03 : 5,15 |  | 5.15 | [22 empty] | VV | 0
|  | m.č. 1.04 : 1,7 |  | 1.7 | [22 empty] | VV | 0
|  | m.č. 1.05 : 4,18 |  | 4.18 | [22 empty] | VV | 0
252 | 771578011R00 | Zvláštní úpravy spár spára podlaha-stěna silikonem | m | 30.37 |  | 0 |  | 0 |  | 0 | 21 | 0 | 0 | 0 | 0 | 0 | 800-771 | RTS 19/ II | RTS 19/ I | 0.07 | 2.13 |  | Práce |  |  |  | POL1_7
|  | m.č. 1.03 : (3,2+1,61)*2 |  | 9.62 | [22 empty] | VV | 0
|  | m.č. 1.04 : (1,9+0,9)*2 |  | 5.6 | [22 empty] | VV | 0
|  | m.č. 1.05 : (2,2+1,9)*2 |  | 8.2 | [22 empty] | VV | 0
|  | venkovní schodiště-sokl : 6,95 |  | 6.95 | [22 empty] | VV | 0
253 | 771579791R00 | Příplatky k položkám montáže podlah keramických příplatek za plochu podlah keramických do 5 m2 jednotlivě | m2 | 5.88 |  | 0 |  | 0 |  | 0 | 21 | 0 | 0 | 0 | 0 | 0 | 800-771 | RTS 19/ II | RTS 19/ I | 0.03 | 0.18 |  | Práce |  |  |  | POL1_7
|  | m.č. 1.04 : 1,7 |  | 1.7 | [22 empty] | VV | 0
|  | m.č. 1.05 : 4,18 |  | 4.18 | [22 empty] | VV | 0
254 | 58583171R | malta pro dlažby/obklady lepicí, flexibilní; pro interier i exterier; podlahy; báze cementová; přísada plast, aditiva; barva šedá | kg | 25 |  | 0 |  | 0 |  | 0 | 21 | 0 | 0 | 0 | 0 | 0 | SPCM | RTS 19/ II | RTS 19/ I | 0 | 0 |  | Specifikace |  |  |  | POL3_
255 | 58583186.AR | malta pro dlažby/obklady spárovací; š. spáry 5 až 20 mm; pro interier i exterier, pod vodou; stěny, podlahy; báze cementová; odolná proti vodě, mrazu; teplotní odolnost -20 až 80 °C; barva šedá | kg | 5 |  | 0 |  | 0 |  | 0 | 21 | 0 | 0 | 0 | 0 | 0 | SPCM | RTS 19/ II | RTS 19/ I | 0 | 0 |  | Specifikace |  |  |  | POL3_
256 | 59228511R | stupeň schodišťový betonový; l = 30,0 cm; š = 37,0 cm; h = 16,0 cm | kus | 77.77 |  | 0 |  | 0 |  | 0 | 21 | 0 | 0 | 0 | 0 | 0 | SPCM | RTS 19/ II | RTS 19/ I | 0 | 0 |  | Specifikace |  |  |  | POL3_0
|  | +1% : 7*11*1,01 |  | 77.77 | [22 empty] | VV | 0
257 | 597642030R | dlažba keramická š = 300 mm; l = 300 mm; h = 9,0 mm; povrch matný; pro interiér i exteriér | m2 | 12.9217 |  | 0 |  | 0 |  | 0 | 21 | 0 | 0 | 0 | 0 | 0 | SPCM | RTS 19/ II | RTS 19/ I | 0 | 0 |  | Specifikace |  |  |  | POL3_
|  | +10% : 11,03*1,1 |  | 12.13 | [22 empty] | VV | 0
|  | 0,1*7,17*1,1 |  | 0.79 | [22 empty] | VV | 0
258 | 998771101R00 | Přesun hmot pro podlahy z dlaždic v objektech výšky do 6 m | t | 1.9727 |  | 0 |  | 0 |  | 0 | 21 | 0 | 0 | 0 | 0 | 0 | 800-771 | RTS 19/ II | RTS 19/ I | 1.598 | 3.15 |  | Práce |  |  |  | POL1_7
|  | 50 m vodorovně | [24 empty] | SPI
Díl: | 776 | Podlahy povlakové |  |  |  | 0 |  | 0 |  | 0 |  | 0 |  | 0 |  | 0 |  |  |  |  | 63.28 | [5 empty] | DIL
259 | 775981112R00 | Přechodové, krycí a ukončující podlahové profily přechodová lišta, stejná výška podlahoviny, eloxovaný hliník, uložení do tmele, výška profilu 8 mm, šířka profilu 10 mm | m | 1.5 |  | 0 |  | 0 |  | 0 | 21 | 0 | 0 | 0 | 0 | 0 | 800-775 | RTS 19/ II | RTS 19/ I | 0.152 | 0.23 |  | Práce |  |  |  | POL1_7
|  | prahy - dlažba/dlažba : 0,8+0,7 |  | 1.5 | [22 empty] | VV | 0
260 | 775981113R00 | Přechodové, krycí a ukončující podlahové profily přechodová lišta, různá výška podlahoviny, eloxovaný hliník, samolepící lišta, výška profilu 8 mm, šířka profilu 35 mm | m | 2.6 |  | 0 |  | 0 |  | 0 | 21 | 0 | 0 | 0 | 0 | 0 | 800-775 | RTS 19/ II | RTS 19/ I | 0.15 | 0.39 |  | Práce |  |  |  | POL1_7
|  | prahy - dlažba/PVC : 0,8+2*0,9 |  | 2.6 | [22 empty] | VV | 0
261 | 776101121MAT | Provedení penetrace podkladuv. vč.materiálu | m2 | 51.2 |  | 0 |  | 0 |  | 0 | 21 | 0 | 0 | 0 | 0 | 0 |  | Vlastní | Indiv | 0 | 0 |  | Práce |  |  |  | POL1_7
262 | 776422110R00 | Lepení soklíků PVC a napojení krytiny na stěnu ukončení krytiny u stěny lepeným soklíkem | m | 35.7 |  | 0 |  | 0 |  | 0 | 21 | 0 | 0 | 0 | 0 | 0 | 800-775 | RTS 19/ II | RTS 19/ I | 0.088 | 3.14 |  | Práce |  |  |  | POL1_7
|  | m.č. 1.01 : (9,0+5,75)*2-2*0,8-2*0,9 |  | 26.1 | [22 empty] | VV | 0
|  | m.č. 1.02 : (3,2+2,0)*2-0,8 |  | 9.6 | [22 empty] | VV | 0
263 | 776521200R00 | Lepení povlakových podlah z plastů Lepení povlakových podlah z plastů - čtverce z PVC a vinylu, montáž, | m2 | 51.2 |  | 0 |  | 0 |  | 0 | 21 | 0 | 0 | 0 | 0 | 0 | 800-775 | RTS 19/ II | RTS 19/ I | 0.45 | 23.04 |  | Práce |  |  |  | POL1_7
|  | m.č. 1.01 : 41,6 |  | 41.6 | [22 empty] | VV | 0
|  | m.č. 1.02 : 9,6 |  | 9.6 | [22 empty] | VV | 0
264 | 776971613R00 | Čisticí zóny a rohože textilní rohož, ze 100%polypropylenu, podklad PVC, tloušťky 13,5 mm | m2 | 2.88 |  | 0 |  | 0 |  | 0 | 21 | 0 | 0 | 0 | 0 | 0 | 800-775 | RTS 19/ II | RTS 19/ I | 0.05 | 0.14 |  | Práce |  |  |  | POL1_7
|  | 1/Os : 2*1,2*1,2 |  | 2.88 | [22 empty] | VV | 0
265 | 776976101R00 | Čisticí zóny a rohože rám z profilu L, z hliníku, | m | 9.6 |  | 0 |  | 0 |  | 0 | 21 | 0 | 0 | 0 | 0 | 0 | 800-775 | RTS 19/ II | RTS 19/ I | 0.2 | 1.92 |  | Práce |  |  |  | POL1_7
|  | 1/Os : 2*1,2*4 |  | 9.6 | [22 empty] | VV | 0
266 | 776994111R00 | Ostatní práce svařování povlakových podlah z pásů nebo čtverců | m | 102.4 |  | 0 |  | 0 |  | 0 | 21 | 0 | 0 | 0 | 0 | 0 | 800-775 | RTS 19/ II | RTS 19/ I | 0.0782 | 8.01 |  | Práce |  |  |  | POL1_7
267 | 776996110R00 | Ostatní práce napuštění povlakových podlah pastou | m2 | 51.2 |  | 0 |  | 0 |  | 0 | 21 | 0 | 0 | 0 | 0 | 0 | 800-775 | RTS 19/ II | RTS 19/ I | 0.06 | 3.07 |  | Práce |  |  |  | POL1_7
268 | 777553010R00 | Podlahy ze stěrky silikátové s disperzí Doplňující práce pro podlahy ze stěrek silikátových penetrace savého podkladu podlah disperzí | m2 | 51.2 |  | 0 |  | 0 |  | 0 | 21 | 0 | 0 | 0 | 0 | 0 | 800-773 | RTS 19/ II | RTS 19/ I | 0.065 | 3.33 |  | Práce |  |  |  | POL1_7
269 | 777561010R00 | Podlahy ze stěrky polyvinylacetátové Unirovnal Vyrovnání podlah stěrkou vinylacetátovou tloušťky 1 mm | m2 | 51.2 |  | 0 |  | 0 |  | 0 | 21 | 0 | 0 | 0 | 0 | 0 | 800-773 | RTS 19/ II | RTS 19/ I | 0.385 | 19.71 |  | Práce |  |  |  | POL1_7
|  | vyrovnání podlah betonových, dřevěných a sádrových stěrkou | [24 empty] | SPI
270 | 28416045R | podlahovina PVC vsyp SiC, Al2O3; s výzt. vrstvou; v rolích; š = 2 000,0 mm; l = 15 000 mm; tl. 3,00 mm; homogenní; protiskluzná; oblast komerční, průmyslová | m2 | 53.248 |  | 0 |  | 0 |  | 0 | 21 | 0 | 0 | 0 | 0 | 0 | SPCM | RTS 19/ II | RTS 19/ I | 0 | 0 |  | Specifikace |  |  |  | POL3_0
|  | +4% : 51,2*1,04 |  | 53.25 | [22 empty] | VV | 0
271 | 998776101R00 | Přesun hmot pro podlahy povlakové v objektech výšky do 6 m | t | 0.27772 |  | 0 |  | 0 |  | 0 | 21 | 0 | 0 | 0 | 0 | 0 | 800-775 | RTS 19/ II | RTS 19/ I | 1.091 | 0.3 |  | Práce |  |  |  | POL1_7
|  | vodorovně do 50 m | [24 empty] | SPI
Díl: | 781 | Obklady keramické |  |  |  | 0 |  | 0 |  | 0 |  | 0 |  | 0 |  | 0 |  |  |  |  | 67.45 | [5 empty] | DIL
272 | 781101210RT1 | Příprava podkladu pod obklady penetrace podkladu pod obklady | m2 | 51.62 |  | 0 |  | 0 |  | 0 | 21 | 0 | 0 | 0 | 0 | 0 | 800-771 | RTS 19/ II | RTS 19/ I | 0.05 | 2.58 |  | Práce |  |  |  | POL1_7
|  | m.č. 1.01 : 1,5*0,8 |  | 1.2 | [22 empty] | VV | 0
|  | m.č. 1.02 : 2,0*(3,2+2,0)*2-0,85*2,0 |  | 19.1 | [22 empty] | VV | 0
|  | m.č. 1.03 : 2,0*(1,61+0,9) |  | 5.02 | [22 empty] | VV | 0
|  | m.č. 1.04 : 2,0*(1,9+0,9+1,9+0,2) |  | 9.8 | [22 empty] | VV | 0
|  | m.č. 1.05 : 2,0*(2,2+1,9)*2-2,0*0,85 |  | 14.7 | [22 empty] | VV | 0
|  | skleník : 1,2*1,5 |  | 1.8 | [22 empty] | VV | 0
273 | 781475114R00 | Montáž obkladů vnitřních z dlaždic keramických kladených do tmele 200 x 200 mm, , kladených do flexibilního tmele | m2 | 51.62 |  | 0 |  | 0 |  | 0 | 21 | 0 | 0 | 0 | 0 | 0 | 800-771 | RTS 19/ II | RTS 19/ I | 1.0746 | 55.47 |  | Práce |  |  |  | POL1_7
274 | 781479711R00 | Montáž obkladů vnitřních z dlaždic keramických Příplatky k položkám montáže obkladů vnitřních stěn z dlaždic keramických příplatek k obkladu stěn keram.,za plochu do 10 m2 | m2 | 3 |  | 0 |  | 0 |  | 0 | 21 | 0 | 0 | 0 | 0 | 0 | 800-771 | RTS 19/ II | RTS 19/ I | 0.13 | 0.39 |  | Práce |  |  |  | POL1_7
|  | m.č. 1.01 : 1,5*0,8 |  | 1.2 | [22 empty] | VV | 0
|  | skleník : 1,2*1,5 |  | 1.8 | [22 empty] | VV | 0
275 | 781491001RT1 | Lišty k obkladům bez dodávky materiálu | m | 62.71 |  | 0 |  | 0 |  | 0 | 21 | 0 | 0 | 0 | 0 | 0 | 800-771 | RTS 19/ II | RTS 19/ I | 0.12 | 7.53 |  | Práce |  |  |  | POL1_7
|  | m.č. 1.01 : 1,5+0,8+1,5 |  | 3.8 | [22 empty] | VV | 0
|  | m.č. 1.02 : 2*(3,2+2,0)+4*2,0 |  | 18.4 | [22 empty] | VV | 0
|  | m.č. 1.04 : 2*(1,9+0,9)+4*2,0 |  | 13.6 | [22 empty] | VV | 0
|  | m.č. 1.05 : 2*(2,2+1,9)+4*2,0 |  | 16.2 | [22 empty] | VV | 0
|  | m.č. 1.03 : 1,61+0,9+2*2,0 |  | 6.51 | [22 empty] | VV | 0
|  | skleník : 1,5+1,2+1,5 |  | 4.2 | [22 empty] | VV | 0
276 | 59760112.AR | profil plastový na obklad vnitřní kout 90°; rozměr 9,0 mm; l = 2 500 mm | m | 77.8665 |  | 0 |  | 0 |  | 0 | 21 | 0 | 0 | 0 | 0 | 0 | SPCM | RTS 14/ I | Indiv | 0 | 0 |  | Specifikace |  |  |  | POL3_0
|  | +15ˇ% : 67,71*1,15 |  | 77.8665 | [22 empty] | VV | 0
277 | 597813620O | Obkládačka 20/25 šedá mat | m2 | 56.782 |  | 0 |  | 0 |  | 0 | 21 | 0 | 0 | 0 | 0 | 0 |  | Vlastní | Indiv | 0 | 0 |  | Specifikace |  |  |  | POL3_0
|  | +10% : 51,62*1,1 |  | 56.782 | [22 empty] | VV | 0
278 | 998781101R00 | Přesun hmot pro obklady keramické v objektech výšky do 6 m | t | 0.928 |  | 0 |  | 0 |  | 0 | 21 | 0 | 0 | 0 | 0 | 0 | 800-771 | RTS 19/ II | RTS 19/ I | 1.598 | 1.48 |  | Práce |  |  |  | POL1_7
Díl: | 783 | Nátěry |  |  |  | 0 |  | 0 |  | 0 |  | 0 |  | 0 |  | 0 |  |  |  |  | 0.08 | [5 empty] | DIL
279 | 783122710R00 | Nátěry ocelových konstrukcí syntetické A - ocelová konstrukce těžká, základní | m2 | 2.628 |  | 0 |  | 0 |  | 0 | 21 | 0 | 0 | 0 | 0 | 0 | 800-783 | RTS 19/ II | RTS 19/ I | 0.031 | 0.08 |  | Práce |  |  |  | POL1_7
|  | na vzduchu schnoucí | [24 empty] | SPI
|  | I120 : 2*3*0,438 |  | 2.628 | [22 empty] | VV | 0
280 | 783R | Nátěr oc.zárubní | kpl. | 4 |  | 0 |  | 0 |  | 0 | 21 | 0 | 0 | 0 | 0 | 0 |  | Vlastní | Indiv | 0 | 0 |  | Práce |  |  |  | POL1_7
Díl: | 784 | Malby |  |  |  | 0 |  | 0 |  | 0 |  | 0 |  | 0 |  | 0 |  |  |  |  | 22.26 | [5 empty] | DIL
281 | 784191101R00 | Příprava povrchu Penetrace (napouštění) podkladu disperzní, jednonásobná | m2 | 165.153 |  | 0 |  | 0 |  | 0 | 21 | 0 | 0 | 0 | 0 | 0 | 800-784 | RTS 19/ II | RTS 19/ I | 0.03248 | 5.36 |  | Práce |  |  |  | POL1_7
|  | Omítky : | [24 empty] | VV | 0
|  | štuk-stěny : 61,853 |  | 61.85 | [22 empty] | VV | 0
|  | štuk-stropy : 69,23+19,55 |  | 88.78 | [22 empty] | VV | 0
|  | ostění : 5,76 |  | 5.76 | [22 empty] | VV | 0
|  | štuk-sanační : 8,76 |  | 8.76 | [22 empty] | VV | 0
282 | 784195112R00 | Malby z malířských směsí hlinkových, , bělost 77 %, dvojnásobné | m2 | 156.393 |  | 0 |  | 0 |  | 0 | 21 | 0 | 0 | 0 | 0 | 0 | 800-784 | RTS 19/ II | RTS 19/ I | 0.10191 | 15.94 |  | Práce |  |  |  | POL1_7
|  | 165,153-8,76 |  | 156.39 | [22 empty] | VV | 0
283 | 784255142R00 | Malby z malířských směsí vinylové disperzní, , barevné, dvojnásobné | m2 | 8.76 |  | 0 |  | 0 |  | 0 | 21 | 0 | 0 | 0 | 0 | 0 | 800-784 | RTS 19/ II | RTS 19/ I | 0.10902 | 0.96 |  | Práce |  |  |  | POL1_7
Díl: | 787 | Zasklívání |  |  |  | 0 |  | 0 |  | 0 |  | 0 |  | 8.49 |  | 0 |  |  |  |  | 285.37 | [5 empty] | DIL
284 | 787690001S | Zasklívání oken střechy skleníku - kalené sklo ESG 4mm, vč. těsnících a krycích profilů | m2 | 285 |  | 0 |  | 0 |  | 0 | 21 | 0 | 0.0266 | 7.58 | 0 | 0 |  | Vlastní | Indiv | 0.62966 | 179.45 |  | Agregovaná položka |  |  |  | POL2_
|  | 15,0*(4,0+4,0+1,5)*2 |  | 285 | [22 empty] | VV | 0
285 | 787690002S | Zasklívání bočních stěn skleníku - bezpečnostní sklo s folií VSG 33.1, vč. těsnících a krycích profilů | m2 | 34.22 |  | 0 |  | 0 |  | 0 | 21 | 0 | 0.0266 | 0.91 | 0 | 0 |  | Vlastní | Indiv | 0.62966 | 21.55 |  | Agregovaná položka |  |  |  | POL2_
|  | 2,3*3,2*2+1,5*6,5*2 |  | 34.22 | [22 empty] | VV | 0
286 | 787700801R00 | Vysklení výkladců sklo ploché do 1 m2 | m2 | 319.22 |  | 0 |  | 0 |  | 0 | 21 | 0 | 0 | 0 | 0 | 0 | 800-787 | RTS 19/ II | RTS 19/ I | 0.22 | 70.23 |  | Práce |  |  |  | POL1_7
287 | 998787101R00 | Přesun hmot pro zasklívání v objektech výšky do 6 m | t | 10.1608 |  | 0 |  | 0 |  | 0 | 21 | 0 | 0 | 0 | 0 | 0 | 800-787 | RTS 19/ II | RTS 19/ I | 1.392 | 14.14 |  | Práce |  |  |  | POL1_7
|  | 50 m vodorovně | [24 empty] | SPI
Díl: | D96 | Přesuny suti a vybouraných hmot |  |  |  | 0 |  | 0 |  | 0 |  | 0 |  | 0 |  | 0 |  |  |  |  | 116.54 | [5 empty] | DIL
288 | 979012112R00 | Svislá doprava suti na výšku do 3,5 m | t | 53.9801 |  | 0 |  | 0 |  | 0 | 21 | 0 | 0 | 0 | 0 | 0 |  | RTS 19/ II | RTS 19/ I | 0.749 | 40.43 |  | Práce |  |  |  | POL1_9
289 | 979082111R00 | Vnitrostaveništní doprava suti a vybouraných hmot do 10 m | t | 53.9801 |  | 0 |  | 0 |  | 0 | 21 | 0 | 0 | 0 | 0 | 0 | 801-3 | RTS 19/ II | RTS 19/ I | 0.942 | 50.85 |  | Práce |  |  |  | POL1_9
290 | 979082121R00 | Vnitrostaveništní doprava suti a vybouraných hmot příplatek k ceně za každých dalších 5 m | t | 215.9206 |  | 0 |  | 0 |  | 0 | 21 | 0 | 0 | 0 | 0 | 0 | 801-3 | RTS 19/ II | RTS 19/ I | 0.105 | 22.67 |  | Práce |  |  |  | POL1_9
291 | 979083117R00 | Vodorovné přemístění suti na skládku do 6000 m | t | 53.9801 |  | 0 |  | 0 |  | 0 | 21 | 0 | 0 | 0 | 0 | 0 |  | RTS 19/ II | RTS 19/ I | 0.042 | 2.27 |  | Práce |  |  |  | POL1_9
292 | 979093111R00 | Uložení suti na skládku bez zhutnění | t | 53.9801 |  | 0 |  | 0 |  | 0 | 21 | 0 | 0 | 0 | 0 | 0 |  | RTS 19/ II | RTS 19/ I | 0.006 | 0.32 |  | Práce |  |  |  | POL1_9
293 | 979990001R00 | Poplatek za skládku stavební suti | t | 53.9801 |  | 0 |  | 0 |  | 0 | 21 | 0 | 0 | 0 | 0 | 0 | 801-3 | RTS 19/ II | RTS 18/ I | 0 | 0 |  | Práce |  |  |  | POL1_9
Díl: | VN | Vedlejší náklady |  |  |  | 0 |  | 0 |  | 0 |  | 0 |  | 0 |  | 0 |  |  |  |  | 0 | [5 empty] | DIL
294 | 005111020R | Vytyčení stavby | Soubor | 1 |  | 0 |  | 0 |  | 0 | 21 | 0 | 0 | 0 | 0 | 0 |  | RTS 19/ II | Indiv | 0 | 0 |  | VRN |  |  |  | POL99_
295 | 005111021R | Vytyčení inženýrských sítí | Soubor | 1 |  | 0 |  | 0 |  | 0 | 21 | 0 | 0 | 0 | 0 | 0 |  | RTS 19/ II | Indiv | 0 | 0 |  | VRN |  |  |  | POL99_
296 | 005121 R | Zařízení staveniště | Soubor | 1 |  | 0 |  | 0 |  | 0 | 21 | 0 | 0 | 0 | 0 | 0 |  | RTS 19/ II | Indiv | 0 | 0 |  | VRN |  |  |  | POL99_
[25 empty] | 15 | 21 | DPH
| Celkem |  |  |  |  | 0 | [18 empty] | 0 | 0 | SUM
END
Note on S6: Jedná se o informaci, zda se jedná o položku, která je do rozpočtu zadána z cenové soustavy RTS, nebo vlastní.
Note on T6: Jedná se o název CÚ, která je zadána u položky rozpočtu

## SO 02 SO02.2 Pol
Položkový soupis prací a dodávek | [26 empty] | #TypZaznamu#
S: | Ja17/01 | Modernizace odborných učeben ZŠ Velké Opatovice | [24 empty] | STA
O: | SO 02 | Pěstitelská učebna, skleník, venkovní schody | [21 empty] | STA |  |  | OBJ
R: | SO02.2 | Zdravotechnika | [24 empty] | ROZ
P.č. | Číslo položky | Název položky | MJ | Množství | Cena / MJ | Celkem | Dodávka | Dodávka celk. | Montáž | Montáž celk. | DPH | Cena s DPH | Hmotnost / MJ | Hmotnost celk.(t) | Dem. hmotnost / MJ | Dem. hmotnost celk.(t) | Ceník | Cen. soustava / platnost | Cenová úroveň | Nhod / MJ | Nhod celk. | Dodavatel | Typ položky
Díl: | 1 | Zemní práce |  |  |  | 0 |  | 0 |  | 0 |  | 0 |  | 0 |  | 11.23 |  |  |  |  | 139.55 | [5 empty] | DIL
1 | 113109330R00 | Odstranění podkladů nebo krytů z betonu prostého, v ploše jednotlivě do 50 m2, tloušťka vrstvy 300 mm | m2 | 15.6 |  | 0 |  | 0 |  | 0 | 21 | 0 | 0 | 0 | 0.72 | 11.23 | 822-1 | RTS 19/ II | RTS 19/ II | 2.067 | 32.25 |  | Práce |  |  |  | POL1_1
|  | (5,8+3,7+3,7+1,1+1,3)*1,0 |  | 15.6 | [22 empty] | VV | 0
2 | 132201212R00 | Hloubení rýh šířky přes 60 do 200 cm do 1000 m3, v hornině 3, hloubení strojně | m3 | 44.4 |  | 0 |  | 0 |  | 0 | 21 | 0 | 0 | 0 | 0 | 0 | 800-1 | RTS 19/ II | RTS 19/ II | 0.16 | 7.1 |  | Práce |  |  |  | POL1_1
|  | zapažených i nezapažených, s urovnáním dna do předepsaného profilu a spádu, s případně nutným přehozením výkopku na vzdálenost do 3 m ve výkopišti, s přehozením výkopku na přilehlém terénu na vzdálenost do 5 m od podélné osy rýhy nebo s naložením výkopku na dopravní prostředek. | [24 empty] | SPI |  | zapažených i nezapažených, s urovnáním dna do předepsaného profilu a spádu, s případně nutným přehozením výkopku na vzdálenost do 3 m ve výkopišti, s přehozením výkopku na přilehlém terénu na vzdálenost do 5 m od podélné osy rýhy nebo s naložením výkopku na dopravní prostředek.
|  | (35+1+1)*1,5*0,8 |  | 44.4 | [22 empty] | VV | 0
3 | 132201401R00 | Hloubená vykopávka pod základy v hornině 3 | m3 | 1.152 |  | 0 |  | 0 |  | 0 | 21 | 0 | 0 | 0 | 0 | 0 | 800-1 | RTS 19/ II | RTS 19/ II | 5.926 | 6.83 |  | Práce |  |  |  | POL1_1
|  | s přehozením výkopku na vzdálenost 3 m nebo s naložením na ruční dopravní prostředek. | [24 empty] | SPI
|  | 3*(0,6*0,8*0,8) |  | 1.152 | [22 empty] | VV | 0
4 | 139711101R00 | Vykopávka v uzavřených prostorách v hornině 1-4 | m3 | 6.24 |  | 0 |  | 0 |  | 0 | 21 | 0 | 0 | 0 | 0 | 0 | 800-1 | RTS 19/ II | RTS 19/ II | 6.298 | 39.3 |  | Práce |  |  |  | POL1_1
|  | s naložením výkopku na dopravní prostředek | [24 empty] | SPI
|  | (5,8+3,7+3,7+1,1+1,3)*0,5*0,8 |  | 6.24 | [22 empty] | VV | 0
5 | 161101101R00 | Svislé přemístění výkopku z horniny 1 až 4, při hloubce výkopu přes 1 do 2,5 m | m3 | 51.792 |  | 0 |  | 0 |  | 0 | 21 | 0 | 0 | 0 | 0 | 0 | 800-1 | RTS 19/ II | RTS 19/ II | 0.345 | 17.87 |  | Práce |  |  |  | POL1_1
|  | bez naložení do dopravní nádoby, ale s vyprázdněním dopravní nádoby na hromadu nebo na dopravní prostředek, | [24 empty] | SPI |  | bez naložení do dopravní nádoby, ale s vyprázdněním dopravní nádoby na hromadu nebo na dopravní prostředek,
|  | 44,4+1,152+6,24 |  | 51.792 | [22 empty] | VV | 0
6 | 162701105R00 | Vodorovné přemístění výkopku z horniny 1 až 4, na vzdálenost přes 9 000 do 10 000 m | m3 | 26.03 |  | 0 |  | 0 |  | 0 | 21 | 0 | 0 | 0 | 0 | 0 | 800-1 | RTS 19/ II | RTS 19/ II | 0.011 | 0.29 |  | Práce |  |  |  | POL1_1
|  | po suchu, bez naložení výkopku, avšak se složením bez rozhrnutí, zpáteční cesta vozidla. | [24 empty] | SPI
|  | 19,2+6,83 |  | 26.03 | [22 empty] | VV | 0
7 | 171201201R00 | Uložení sypaniny na dočasnou skládku tak, že na 1 m2 plochy připadá přes 2 m3 výkopku nebo ornice | m3 | 26.03 |  | 0 |  | 0 |  | 0 | 21 | 0 | 0 | 0 | 0 | 0 | 800-1 | RTS 19/ II | RTS 19/ II | 0.009 | 0.23 |  | Práce |  |  |  | POL1_1
|  | 26,03 |  | 26.03 | [22 empty] | VV | 0
8 | 199000005R00 | Poplatky za skládku zeminy 1- 4 | t | 49.457 |  | 0 |  | 0 |  | 0 | 21 | 0 | 0 | 0 | 0 | 0 | 800-1 | RTS 19/ II | RTS 19/ II | 0 | 0 |  | Práce |  |  |  | POL1_1
|  | 26,03*1,9 |  | 49.457 | [22 empty] | VV | 0
9 | 174101101R00 | Zásyp sypaninou se zhutněním jam, šachet, rýh nebo kolem objektů v těchto vykopávkách | m3 | 25.76 |  | 0 |  | 0 |  | 0 | 21 | 0 | 0 | 0 | 0 | 0 | 800-1 | RTS 19/ II | RTS 19/ II | 0.202 | 5.2 |  | Práce |  |  |  | POL1_1
|  | z jakékoliv horniny s uložením výkopku po vrstvách, | [24 empty] | SPI
|  | včetně strojního přemístění materiálu pro zásyp ze vzdálenosti do 10 m od okraje zásypu | [24 empty] | POP
|  | 25,76 |  | 25.76 | [22 empty] | VV | 0
10 | 175101101R00 | Obsyp potrubí bez prohození sypaniny, bez dodávky obsypového materiálu | m3 | 19.2032 |  | 0 |  | 0 |  | 0 | 21 | 0 | 0 | 0 | 0 | 0 | 800-1 | RTS 19/ II | RTS 19/ II | 1.587 | 30.48 |  | Práce |  |  |  | POL1_1
|  | sypaninou z vhodných hornin tř. 1 - 4 nebo materiálem připraveným podél výkopu ve vzdálenosti do 3 m od jeho kraje, pro jakoukoliv hloubku výkopu a jakoukoliv míru zhutnění, | [24 empty] | SPI |  | sypaninou z vhodných hornin tř. 1 - 4 nebo materiálem připraveným podél výkopu ve vzdálenosti do 3 m od jeho kraje, pro jakoukoliv hloubku výkopu a jakoukoliv míru zhutnění,
|  | (11,9)*0,41*0,8+(45)*0,425*0,8 |  | 19.2032 | [22 empty] | VV | 0
Díl: | 12 | Odkopávky a prokopávky |  |  |  | 0 |  | 0 |  | 0 |  | 0 |  | 0 |  | 0 |  |  |  |  | 3.31 | [5 empty] | DIL
11 | 120901121R00 | Bourání konstrukcí v odkopávkách a prokopávkách z betonu, prostého, pneumatickým kladivem | m3 | 0.2 |  | 0 |  | 0 |  | 0 | 21 | 0 | 0 | 0 | 0 | 0 | 800-1 | RTS 19/ II | RTS 19/ II | 16.54 | 3.31 |  | Práce |  |  |  | POL1_1
|  | korytech vodotečí, melioračních kanálech s přemístěním suti na hromady na vzdálenost do 20 m nebo s naložením na dopravní prostředek, | [24 empty] | SPI |  | korytech vodotečí, melioračních kanálech s přemístěním suti na hromady na vzdálenost do 20 m nebo s naložením na dopravní prostředek,
|  | Bourání šachty : 0,2 |  | 0.2 | [22 empty] | VV | 0
Díl: | 45 | Podkladní a vedlejší konstrukce |  |  |  | 0 |  | 0 |  | 0 |  | 0 |  | 12.91 |  | 0 |  |  |  |  | 11.57 | [5 empty] | DIL
12 | 451572111R00 | Lože pod potrubí, stoky a drobné objekty z kameniva drobného těženého 0÷4 mm | m3 | 6.828 |  | 0 |  | 0 |  | 0 | 21 | 0 | 1.8908 | 12.91 | 0 | 0 | 827-1 | RTS 19/ II | RTS 19/ II | 1.695 | 11.57 |  | Práce |  |  |  | POL1_1
|  | v otevřeném výkopu, | [24 empty] | SPI
|  | (11,9)*0,15*0,8+(45)*0,15*0,8 |  | 6.828 | [22 empty] | VV | 0
Díl: | 61 | Úpravy povrchů vnitřní |  |  |  | 0 |  | 0 |  | 0 |  | 0 |  | 1.98 |  | 0 |  |  |  |  | 30.68 | [5 empty] | DIL
13 | 612423531R00 | Omítka rýh ve stěnách maltou vápennou štuková, o šířce rýhy do 150 mm, | m2 | 11.94 |  | 0 |  | 0 |  | 0 | 21 | 0 | 0.0585 | 0.7 | 0 | 0 | 801-4 | RTS 19/ II | RTS 19/ II | 1.869 | 22.32 |  | Práce |  |  |  | POL1_1
|  | z pomocného pracovního lešení o výšce podlahy do 1900 mm a pro zatížení do 1,5 kPa, | [24 empty] | SPI
|  | 79,6*0,15 |  | 11.94 | [22 empty] | VV | 0
14 | 612403399R00 | Hrubá výplň rýh ve stěnách, jakoukoliv maltou jakoukoliv maltou jakékoliv šířky | m2 | 11.94 |  | 0 |  | 0 |  | 0 | 21 | 0 | 0.10712 | 1.28 | 0 | 0 | 801-4 | RTS 19/ II | RTS 19/ II | 0.69998 | 8.36 |  | Práce |  |  |  | POL1_1
|  | jakékoliv šířky rýhy, | [24 empty] | SPI
|  | 79,6*0,15 |  | 11.94 | [22 empty] | VV | 0
Díl: | 89 | Ostatní konstrukce na trubním vedení |  |  |  | 0 |  | 0 |  | 0 |  | 0 |  | 0.09 |  | 0 |  |  |  |  | 2.86 | [5 empty] | DIL
15 | 871241110R | Montáž závlahového systému | soubor | 1 |  | 0 |  | 0 |  | 0 | 21 | 0 | 1e-05 | 0 | 0 | 0 |  | Vlastní | Indiv | 0 | 0 |  | Práce |  |  |  | POL1_1
|  | 1 |  | 1 | [22 empty] | VV | 0
16 | 877312121R00 | Montáž elektrotvarovek Přirážka za 1 spoj elektrotvarovky, vnějšího průměru 160 mm | kus | 1 |  | 0 |  | 0 |  | 0 | 21 | 0 | 0 | 0 | 0 | 0 | 827-1 | RTS 19/ II | RTS 19/ II | 0.44688 | 0.45 |  | Práce |  |  |  | POL1_1
|  | v otevřeném výkopu, | [24 empty] | SPI
17 | 28613148.MR | víčko/záslepka PE 100; KIT; SDR 11,0; D = 160,0 mm; spoj elektrosvařovaný | kus | 1 |  | 0 |  | 0 |  | 0 | 21 | 0 | 0 | 0 | 0 | 0 | SPCM | RTS 19/ II | RTS 19/ II | 0 | 0 |  | Specifikace |  |  |  | POL3_0
18 | 894432112R00 | Osazení plastových šachet revizních průměr 425 mm | kus | 1 |  | 0 |  | 0 |  | 0 | 21 | 0 | 0 | 0 | 0 | 0 | 827-1 | RTS 19/ II | RTS 19/ II | 0.65 | 0.65 |  | Práce |  |  |  | POL1_1
19 | 894431321RBB | Šachty plastové plastové šachty z dílců D 425 mm, dno přímé s výkyvnými hrdly, D 160 mm, délka šachtové roury 2,00 m, poklop litina 40 t | kus | 1 |  | 0 |  | 0 |  | 0 | 21 | 0 | 0.09326 | 0.09 | 0 | 0 | AP-HSV | RTS 19/ II | RTS 19/ II | 1.7637 | 1.76 |  | Agregovaná položka |  |  |  | POL2_
|  | Plastové dno, šachta z korugované trouby, těsnění, šachtová roura teleskopická, rám do teleskopické trouby, poklop litinový. | [24 empty] | POP |  | Plastové dno, šachta z korugované trouby, těsnění, šachtová roura teleskopická, rám do teleskopické trouby, poklop litinový.
Díl: | 97 | Přesuny suti a vybouraných hmot |  |  |  | 0 |  | 0 |  | 0 |  | 0 |  | 0 |  | 3.18 |  |  |  |  | 53.17 | [5 empty] | DIL
20 | 974031164R00 | Vysekání rýh v jakémkoliv zdivu cihelném v ploše do hloubky 150 mm, šířky do 150 mm | m | 79.6 |  | 0 |  | 0 |  | 0 | 21 | 0 | 0 | 0 | 0.04 | 3.18 | 801-3 | RTS 19/ II | RTS 19/ II | 0.668 | 53.17 |  | Práce |  |  |  | POL1_1
|  | 79,6 : | [24 empty] | VV | 0
|  | 79,6 |  | 79.6 | [22 empty] | VV | 0
Díl: | 721 | Vnitřní kanalizace |  |  |  | 0 |  | 0 |  | 0 |  | 0 |  | 0.15 |  | 1.34 |  |  |  |  | 104.55 | [5 empty] | DIL
21 | 721140802R00 | Demontáž potrubí z litinových trub do DN 100 | m | 90 |  | 0 |  | 0 |  | 0 | 21 | 0 | 0 | 0 | 0.01492 | 1.34 | 800-721 | RTS 19/ II | RTS 19/ II | 0.413 | 37.17 |  | Práce |  |  |  | POL1_1
|  | odpadního nebo dešťového, | [24 empty] | SPI
|  | 90 |  | 90 | [22 empty] | VV | 0
22 | 721176222R00 | Potrubí KG svodné (ležaté) v zemi vnější průměr D 110 mm, tloušťka stěny 3,2 mm, DN 100 | m | 11.9 |  | 0 |  | 0 |  | 0 | 21 | 0 | 0.0021 | 0.02 | 0 | 0 | 800-721 | RTS 19/ II | RTS 19/ II | 0.8 | 9.52 |  | Práce |  |  |  | POL1_1
|  | včetně tvarovek, objímek. Bez zednických výpomocí. | [24 empty] | SPI
|  | Potrubí včetně tvarovek. Bez zednických výpomocí. | [24 empty] | POP
|  | 11,9 |  | 11.9 | [22 empty] | VV | 0
23 | 721176223R00 | Potrubí KG svodné (ležaté) v zemi vnější průměr D 125 mm, tloušťka stěny 3,2 mm, DN 125 | m | 45 |  | 0 |  | 0 |  | 0 | 21 | 0 | 0.00252 | 0.11 | 0 | 0 | 800-721 | RTS 19/ II | RTS 19/ II | 0.8 | 36 |  | Práce |  |  |  | POL1_1
|  | včetně tvarovek, objímek. Bez zednických výpomocí. | [24 empty] | SPI
|  | Potrubí včetně tvarovek. Bez zednických výpomocí. | [24 empty] | POP
|  | 45 |  | 45 | [22 empty] | VV | 0
24 | 721176104R00 | Potrubí HT připojovací vnější průměr D 75 mm, tloušťka stěny 1,9 mm, DN 70 | m | 2 |  | 0 |  | 0 |  | 0 | 21 | 0 | 0.0007 | 0 | 0 | 0 | 800-721 | RTS 19/ II | RTS 19/ II | 0.452 | 0.9 |  | Práce |  |  |  | POL1_1
|  | včetně tvarovek, objímek. Bez zednických výpomocí. | [24 empty] | SPI
|  | Potrubí včetně tvarovek. Bez zednických výpomocí. | [24 empty] | POP
25 | 721176105R00 | Potrubí HT připojovací vnější průměr D 110 mm, tloušťka stěny 2,7 mm, DN 100 | m | 10.1 |  | 0 |  | 0 |  | 0 | 21 | 0 | 0.00152 | 0.02 | 0 | 0 | 800-721 | RTS 19/ II | RTS 19/ II | 1.173 | 11.85 |  | Práce |  |  |  | POL1_1
|  | včetně tvarovek, objímek. Bez zednických výpomocí. | [24 empty] | SPI
|  | Potrubí včetně tvarovek. Bez zednických výpomocí. | [24 empty] | POP
|  | 10,1 |  | 10.1 | [22 empty] | VV | 0
26 | 721176103R00 | Potrubí HT připojovací vnější průměr D 50 mm, tloušťka stěny 1,8 mm, DN 50 | m | 8.6 |  | 0 |  | 0 |  | 0 | 21 | 0 | 0.00047 | 0 | 0 | 0 | 800-721 | RTS 19/ II | RTS 19/ II | 0.359 | 3.09 |  | Práce |  |  |  | POL1_1
|  | včetně tvarovek, objímek. Bez zednických výpomocí. | [24 empty] | SPI
|  | Potrubí včetně tvarovek. Bez zednických výpomocí. | [24 empty] | POP
|  | 8,6 |  | 8.6 | [22 empty] | VV | 0
27 | 721194105R00 | Zřízení přípojek na potrubí D 50 mm, materiál ve specifikaci | kus | 6 |  | 0 |  | 0 |  | 0 | 21 | 0 | 0 | 0 | 0 | 0 | 800-721 | RTS 19/ II | RTS 19/ II | 0.174 | 1.04 |  | Práce |  |  |  | POL1_1
|  | vyvedení a upevnění odpadních výpustek, | [24 empty] | SPI
|  | 1+1+2+1+1 |  | 6 | [22 empty] | VV | 0
28 | 721194109R00 | Zřízení přípojek na potrubí D 110 mm, materiál ve specifikaci | kus | 3 |  | 0 |  | 0 |  | 0 | 21 | 0 | 0 | 0 | 0 | 0 | 800-721 | RTS 19/ II | RTS 19/ II | 0.259 | 0.78 |  | Práce |  |  |  | POL1_1
|  | vyvedení a upevnění odpadních výpustek, | [24 empty] | SPI
|  | 1+2 |  | 3 | [22 empty] | VV | 0
29 | 721223427RT1 | Vpusť podlahová se zápachovou uzávěrkou průměr 40, 50 mm, D 40/50 mm s vodorovným odtokem,123x123mm/115x115mm, včetně dodávky materiálu | kus | 1 |  | 0 |  | 0 |  | 0 | 21 | 0 | 0.00072 | 0 | 0 | 0 | 800-721 | RTS 19/ II | RTS 19/ II | 0.3 | 0.3 |  | Práce |  |  |  | POL1_1
30 | 721290111R00 | Zkouška těsnosti kanalizace v objektech vodou, DN 125 | m | 77.6 |  | 0 |  | 0 |  | 0 | 21 | 0 | 0 | 0 | 0 | 0 | 800-721 | RTS 19/ II | RTS 19/ II | 0.048 | 3.72 |  | Práce |  |  |  | POL1_1
|  | 11,9+45+2+10,1+8,6 |  | 77.6 | [22 empty] | VV | 0
31 | 998721102R00 | Přesun hmot pro vnitřní kanalizaci v objektech výšky do 12 m | t | 0.115 |  | 0 |  | 0 |  | 0 | 21 | 0 | 0 | 0 | 0 | 0 | 800-721 | RTS 19/ II | RTS 19/ II | 1.523 | 0.18 |  | Práce |  |  |  | POL1_1
|  | 50 m vodorovně, měřeno od těžiště půdorysné plochy skládky do těžiště půdorysné plochy objektu | [24 empty] | SPI
Díl: | 722 | Vnitřní vodovod |  |  |  | 0 |  | 0 |  | 0 |  | 0 |  | 0.03 |  | 0.58 |  |  |  |  | 56.81 | [5 empty] | DIL
32 | 722130804R00 | Demontáž potrubí z ocelových trubek závitových DN 65 | m | 60 |  | 0 |  | 0 |  | 0 | 21 | 0 | 0 | 0 | 0.00959 | 0.58 | 800-721 | RTS 19/ II | RTS 19/ II | 0.256 | 15.36 |  | Práce |  |  |  | POL1_1
|  | 60 |  | 60 | [22 empty] | VV | 0
33 | 722131934R00 | Opravy vodovodního potrubí závitového propojení dosavadního potrubí, DN 32 | kus | 1 |  | 0 |  | 0 |  | 0 | 21 | 0 | 0.00135 | 0 | 0 | 0 | 800-721 | RTS 19/ II | RTS 19/ II | 0.754 | 0.75 |  | Práce |  |  |  | POL1_1
34 | 722172731R00 | Potrubí z plastických hmot polypropylenové potrubí PP-R, D 20 mm, s 3,4 mm, PN 20, polyfúzně svařované, bez zednických výpomocí | m | 27.3 |  | 0 |  | 0 |  | 0 | 21 | 0 | 0.00044 | 0.01 | 0 | 0 | 800-721 | RTS 19/ II | RTS 19/ II | 0.258 | 7.04 |  | Práce |  |  |  | POL1_1
|  | včetně tvarovek, bez zednických výpomocí | [24 empty] | SPI
|  | Potrubí včetně tvarovek bez zednických výpomocí. | [24 empty] | POP
|  | Včetně pomocného lešení o výšce podlahy do 1900 mm a pro zatížení do 1,5 kPa. | [24 empty] | POP
|  | 13,4+13,9 |  | 27.3 | [22 empty] | VV | 0
35 | 722172732R00 | Potrubí z plastických hmot polypropylenové potrubí PP-R, D 25 mm, s 4,2 mm, PN 20, polyfúzně svařované, bez zednických výpomocí | m | 4.8 |  | 0 |  | 0 |  | 0 | 21 | 0 | 0.00056 | 0 | 0 | 0 | 800-721 | RTS 19/ II | RTS 19/ II | 0.2789 | 1.34 |  | Práce |  |  |  | POL1_1
|  | včetně tvarovek, bez zednických výpomocí | [24 empty] | SPI
|  | Potrubí včetně tvarovek bez zednických výpomocí. | [24 empty] | POP
|  | Včetně pomocného lešení o výšce podlahy do 1900 mm a pro zatížení do 1,5 kPa. | [24 empty] | POP
|  | 4,8 |  | 4.8 | [22 empty] | VV | 0
36 | 722172733R00 | Potrubí z plastických hmot polypropylenové potrubí PP-R, D 32 mm, s 5,4 mm, PN 20, polyfúzně svařované, bez zednických výpomocí | m | 26.8 |  | 0 |  | 0 |  | 0 | 21 | 0 | 0.00075 | 0.02 | 0 | 0 | 800-721 | RTS 19/ II | RTS 19/ II | 0.3328 | 8.92 |  | Práce |  |  |  | POL1_1
|  | včetně tvarovek, bez zednických výpomocí | [24 empty] | SPI
|  | Potrubí včetně tvarovek bez zednických výpomocí. | [24 empty] | POP
|  | Včetně pomocného lešení o výšce podlahy do 1900 mm a pro zatížení do 1,5 kPa. | [24 empty] | POP
37 | 722181212RT7 | Izolace vodovodního potrubí návleková z trubic z pěnového polyetylenu, tloušťka stěny 9 mm, d 22 mm | m | 13.4 |  | 0 |  | 0 |  | 0 | 21 | 0 | 3e-05 | 0 | 0 | 0 | 800-721 | RTS 19/ II | RTS 19/ II | 0.129 | 1.73 |  | Práce |  |  |  | POL1_1
|  | V položce je kalkulována dodávka izolační trubice, spon a lepicí pásky. | [24 empty] | POP
|  | 13,4 |  | 13.4 | [22 empty] | VV | 0
38 | 722181212RU2 | Izolace vodovodního potrubí návleková z trubic z pěnového polyetylenu, tloušťka stěny 9 mm, d 35 mm | m | 26.8 |  | 0 |  | 0 |  | 0 | 21 | 0 | 6e-05 | 0 | 0 | 0 | 800-721 | RTS 19/ II | RTS 19/ II | 0.142 | 3.81 |  | Práce |  |  |  | POL1_1
|  | V položce je kalkulována dodávka izolační trubice, spon a lepicí pásky. | [24 empty] | POP
|  | 26,8 |  | 26.8 | [22 empty] | VV | 0
39 | 722181215RT7 | Izolace vodovodního potrubí návleková z trubic z pěnového polyetylenu, tloušťka stěny 25 mm, d 22 mm | m | 18.7 |  | 0 |  | 0 |  | 0 | 21 | 0 | 6e-05 | 0 | 0 | 0 | 800-721 | RTS 19/ II | RTS 19/ II | 0.129 | 2.41 |  | Práce |  |  |  | POL1_1
|  | V položce je kalkulována dodávka izolační trubice, spon a lepicí pásky. | [24 empty] | POP
|  | 13,9+4,8 |  | 18.7 | [22 empty] | VV | 0
40 | 722190401R00 | Vyvedení a upevnění výpustek DN 15 | kus | 11 |  | 0 |  | 0 |  | 0 | 21 | 0 | 0 | 0 | 0 | 0 | 800-721 | RTS 19/ II | RTS 19/ II | 0.425 | 4.68 |  | Práce |  |  |  | POL1_1
|  | 2+2+4+1+2 |  | 11 | [22 empty] | VV | 0
41 | 722202221R00 | Nástěnný komplet (dvojnástěnka), vnitřní závit, spoj svařováním, D 20 mm x DN 15, včetně dodávky materiálu | kus | 6 |  | 0 |  | 0 |  | 0 | 21 | 0 | 0.00041 | 0 | 0 | 0 | 800-721 | RTS 19/ II | RTS 19/ II | 0.508 | 3.05 |  | Práce |  |  |  | POL1_1
|  | 1+1+2+1+1 |  | 6 | [22 empty] | VV | 0
42 | 722221123R00 | Kohout kulový, výtokový (zahradní), vnější závit, mosazný, DN 20 x 25, PN 15, včetně dodávky materiálu | kus | 1 |  | 0 |  | 0 |  | 0 | 21 | 0 | 0.00031 | 0 | 0 | 0 | 800-721 | RTS 19/ II | RTS 19/ II | 0.114 | 0.11 |  | Práce |  |  |  | POL1_1
43 | 722237623R00 | Ventil zpětný ventil, vnitřní-vnitřní závit, DN 25, PN 16, mosaz | kus | 1 |  | 0 |  | 0 |  | 0 | 21 | 0 | 0.00027 | 0 | 0 | 0 | 800-721 | RTS 19/ II | RTS 19/ II | 0.227 | 0.23 |  | Práce |  |  |  | POL1_1
44 | 734255115R00 | Ventil pojistný závitový 6,0 bar, mosazný, DN 15, vnitřní-vnitřní závit, včetně dodávky materiálu | kus | 1 |  | 0 |  | 0 |  | 0 | 21 | 0 | 0.00021 | 0 | 0 | 0 | 800-731 | RTS 19/ II | RTS 19/ II | 0.165 | 0.17 |  | Práce |  |  |  | POL1_1
|  | G1/2 PN6 do 100°C k bojleru s vnitřním x vnějším závitem : 1 |  | 1 | [22 empty] | VV | 0
45 | 734255125R00 | Ventil pojistný závitový 6,0 bar, mosazný, DN 20, vnitřní-vnitřní závit, včetně dodávky materiálu | kus | 1 |  | 0 |  | 0 |  | 0 | 21 | 0 | 0.00034 | 0 | 0 | 0 | 800-731 | RTS 19/ II | RTS 19/ II | 0.206 | 0.21 |  | Práce |  |  |  | POL1_1
|  | G3/4 PN6 do 100°C k bojleru s vnitřním x vnějším závitem : 1 |  | 1 | [22 empty] | VV | 0
46 | 722237133R00 | Kohout kulový s vypouštěním, mosazný, vnitřní-vnitřní závit, DN 25, PN 35, včetně dodávky materiálu | kus | 1 |  | 0 |  | 0 |  | 0 | 21 | 0 | 0.00057 | 0 | 0 | 0 | 800-721 | RTS 19/ II | RTS 19/ II | 0.227 | 0.23 |  | Práce |  |  |  | POL1_1
47 | 722236521R00 | Filtr vodovodní, mosazný, vnitřní-vnitřní závit , DN 15, PN 16, včetně dodávky materiálu | kus | 1 |  | 0 |  | 0 |  | 0 | 21 | 0 | 0 | 0 | 0 | 0 | 800-721 | RTS 19/ II | RTS 19/ II | 0.165 | 0.17 |  | Práce |  |  |  | POL1_1
48 | 722202411R00 | Kohout kulový nerozebíratelný, spoj svařováním, D 16 mm, včetně dodávky materiálu | kus | 3 |  | 0 |  | 0 |  | 0 | 21 | 0 | 0.0001 | 0 | 0 | 0 | 800-721 | RTS 19/ II | RTS 19/ II | 0.16676 | 0.5 |  | Práce |  |  |  | POL1_1
49 | 722202412R00 | Kohout kulový nerozebíratelný, spoj svařováním, D 20 mm, včetně dodávky materiálu | kus | 1 |  | 0 |  | 0 |  | 0 | 21 | 0 | 0.00012 | 0 | 0 | 0 | 800-721 | RTS 19/ II | RTS 19/ II | 0.18555 | 0.19 |  | Práce |  |  |  | POL1_1
50 | 722202413R00 | Kohout kulový nerozebíratelný, spoj svařováním, D 25 mm, včetně dodávky materiálu | kus | 2 |  | 0 |  | 0 |  | 0 | 21 | 0 | 0.00013 | 0 | 0 | 0 | 800-721 | RTS 19/ II | RTS 19/ II | 0.20269 | 0.41 |  | Práce |  |  |  | POL1_1
51 | 722280106R00 | Tlakové zkoušky vodovodního potrubí do DN 32 | m | 58.9 |  | 0 |  | 0 |  | 0 | 21 | 0 | 0 | 0 | 0 | 0 | 800-721 | RTS 19/ II | RTS 19/ II | 0.029 | 1.71 |  | Práce |  |  |  | POL1_1
|  | Včetně dodávky vody, uzavření a zabezpečení konců potrubí. | [24 empty] | POP
|  | 58,9 |  | 58.9 | [22 empty] | VV | 0
52 | 722290234R00 | Proplach a dezinfekce vodovodního potrubí do DN 80 | m | 58.9 |  | 0 |  | 0 |  | 0 | 21 | 0 | 1e-05 | 0 | 0 | 0 | 800-721 | RTS 19/ II | RTS 19/ II | 0.062 | 3.65 |  | Práce |  |  |  | POL1_1
|  | Včetně dodání desinfekčního prostředku. | [24 empty] | POP
|  | 58,9 |  | 58.9 | [22 empty] | VV | 0
53 | 998722102R00 | Přesun hmot pro vnitřní vodovod v objektech výšky do 12 m | t | 0.099 |  | 0 |  | 0 |  | 0 | 21 | 0 | 0 | 0 | 0 | 0 | 800-721 | RTS 19/ II | RTS 19/ II | 1.374 | 0.14 |  | Práce |  |  |  | POL1_1
|  | vodorovně do 50 m | [24 empty] | SPI
Díl: | 725 | Zařizovací předměty |  |  |  | 0 |  | 0 |  | 0 |  | 0 |  | 0.19 |  | 0.06 |  |  |  |  | 18.54 | [5 empty] | DIL
54 | 725110811R00 | Demontáž klozetů splachovacích | soubor | 1 |  | 0 |  | 0 |  | 0 | 21 | 0 | 0 | 0 | 0.01933 | 0.02 | 800-721 | RTS 19/ II | RTS 19/ II | 0.59 | 0.59 |  | Práce |  |  |  | POL1_1
|  | 1 |  | 1 | [22 empty] | VV | 0
55 | 725014161R00 | Klozetové mísy závěsné, bilé, hluboké splachování, zadní, včetně sedátka, šířka 360 mm, hloubka 510 mm, výška 400 mm | soubor | 2 |  | 0 |  | 0 |  | 0 | 21 | 0 | 0.01889 | 0.04 | 0 | 0 | 800-721 | RTS 19/ II | RTS 19/ II | 0.973 | 1.95 |  | Práce |  |  |  | POL1_1
56 | 725119306R00 | Klozetové mísy montáž závěsné | soubor | 1 |  | 0 |  | 0 |  | 0 | 21 | 0 | 0.00089 | 0 | 0 | 0 | 800-721 | RTS 19/ II | RTS 19/ II | 1.12 | 1.12 |  | Práce |  |  |  | POL1_1
57 | 64240056R | mísa klozetová diturvit závěsná, zdravotní; h = 365 mm; š = 360 mm; hl. 700 mm; splach. hluboké; bílá | kus | 1 |  | 0 |  | 0 |  | 0 | 21 | 0 | 0.017 | 0.02 | 0 | 0 | SPCM | RTS 19/ II | RTS 19/ II | 0 | 0 |  | Specifikace |  |  |  | POL3_0
|  | 1 |  | 1 | [22 empty] | VV | 0
58 | 725016125R00 | Pisoár diturvitový, bílý, odsávací, přívod vnitřní, zdroj napájení pro tři urinály (senzor), včetně dodávky materiálu | soubor | 1 |  | 0 |  | 0 |  | 0 | 21 | 0 | 0.02055 | 0.02 | 0 | 0 | 800-721 | RTS 19/ II | RTS 19/ II | 0.955 | 0.96 |  | Práce |  |  |  | POL1_1
59 | 725210821R00 | Demontáž umyvadel umyvadel bez výtokových armatur | soubor | 1 |  | 0 |  | 0 |  | 0 | 21 | 0 | 0 | 0 | 0.01946 | 0.02 | 800-721 | RTS 19/ II | RTS 19/ II | 0.382 | 0.38 |  | Práce |  |  |  | POL1_1
|  | 1 |  | 1 | [22 empty] | VV | 0
60 | 725017162R00 | Umyvadlo na šrouby, bílé, šířka 550 mm, hloubka 450 mm | soubor | 2 |  | 0 |  | 0 |  | 0 | 21 | 0 | 0.01401 | 0.03 | 0 | 0 | 800-721 | RTS 19/ II | RTS 19/ II | 1.189 | 2.38 |  | Práce |  |  |  | POL1_1
|  | 2 |  | 2 | [22 empty] | VV | 0
61 | 725017163R00 | Umyvadlo na šrouby, bílé, šířka 600 mm, hloubka 490 mm | soubor | 1 |  | 0 |  | 0 |  | 0 | 21 | 0 | 0.01651 | 0.02 | 0 | 0 | 800-721 | RTS 19/ II | RTS 19/ II | 1.189 | 1.19 |  | Práce |  |  |  | POL1_1
62 | 725219401R00 | Umyvadlo montáž na šrouby do zdiva | soubor | 1 |  | 0 |  | 0 |  | 0 | 21 | 0 | 0.00141 | 0 | 0 | 0 | 800-721 | RTS 19/ II | RTS 19/ II | 1.575 | 1.58 |  | Práce |  |  |  | POL1_1
|  | Včetně dodání zápachové uzávěrky. | [24 empty] | POP
|  | 1 |  | 1 | [22 empty] | VV | 0
63 | 64214484R | umyvadlo š = 640 mm; hl. 550 mm; diturvit; zdravotní; s otvorem pro baterii; bílá | kus | 1 |  | 0 |  | 0 |  | 0 | 21 | 0 | 0.016 | 0.02 | 0 | 0 | SPCM | RTS 19/ II | RTS 19/ II | 0 | 0 |  | Specifikace |  |  |  | POL3_0
64 | 55162338.AR | uzávěrka zápachová DN 40; podomítková; PP; příslušenství vyjímatelná vložka | kus | 1 |  | 0 |  | 0 |  | 0 | 21 | 0 | 0.00022 | 0 | 0 | 0 | SPCM | RTS 19/ II | RTS 19/ II | 0 | 0 |  | Specifikace |  |  |  | POL3_0
65 | 725310821R00 | Demontáž dřezů jednodílných na konzolách | soubor | 1 |  | 0 |  | 0 |  | 0 | 21 | 0 | 0 | 0 | 0.01707 | 0.02 | 800-721 | RTS 19/ II | RTS 19/ II | 0.362 | 0.36 |  | Práce |  |  |  | POL1_1
|  | bez výtokových armatur, | [24 empty] | SPI
|  | 1 |  | 1 | [22 empty] | VV | 0
66 | 725319101R00 | Montáž dřezu jednoduchého | soubor | 1 |  | 0 |  | 0 |  | 0 | 21 | 0 | 0.00072 | 0 | 0 | 0 | 800-721 | RTS 19/ II | RTS 19/ II | 0.506 | 0.51 |  | Práce |  |  |  | POL1_
67 | 55231082R | dřez kuchyňský; jednoduchý; nerez, mat; š = 560 mm; hl. 480 mm; 160 mm; obdélníkový; montáž vestavný | kus | 1 |  | 0 |  | 0 |  | 0 | 21 | 0 | 0.0045 | 0 | 0 | 0 | SPCM | RTS 19/ II | RTS 19/ II | 0 | 0 |  | Specifikace |  |  |  | POL3_
68 | 725539201T00 | Montáž tlakových ohřívačů závěsných (svislých i vodorovných) do 15 litrů | soubor | 1 |  | 0 |  | 0 |  | 0 | 21 | 0 | 0.00037 | 0 | 0 | 0 |  | Vlastní | Kalkul | 1.507 | 1.51 |  | Práce |  |  |  | POL1_
|  | Včetně upevnění zásobníků na příčky tl. 15 cm, na zdi a na nosné konstrukce. | [24 empty] | POP
69 | 54132292R | ohřívač vody elektrický ohřev zásobníkový; tlakový; provedení závěsné; umístění pod umyvadlo; objem 10 l; v = 500 mm; š = 350 mm; hl = 265 mm; napětí 230 V; příkon 2 000 W | kus | 1 |  | 0 |  | 0 |  | 0 | 21 | 0 | 0.008 | 0.01 | 0 | 0 | SPCM | RTS 19/ II | RTS 19/ II | 0 | 0 |  | Specifikace |  |  |  | POL3_
70 | 725534222R00 | Elektrický ohřívač vody zásobníkový tlakový, závěsný svislý, objem 51 l, příkon 2,0 kW, IP 45, včetně dodávky materiálu | soubor | 1 |  | 0 |  | 0 |  | 0 | 21 | 0 | 0.03025 | 0.03 | 0 | 0 | 800-721 | RTS 19/ II | RTS 19/ II | 2.858 | 2.86 |  | Práce |  |  |  | POL1_1
71 | 725820801R00 | Demontáž baterií nástěnných do G 3/4" | soubor | 2 |  | 0 |  | 0 |  | 0 | 21 | 0 | 0 | 0 | 0.00156 | 0 | 800-721 | RTS 19/ II | RTS 19/ II | 0.217 | 0.43 |  | Práce |  |  |  | POL1_1
|  | 1+1 : | [24 empty] | VV | 0
|  | 2 |  | 2 | [22 empty] | VV | 0
72 | 725825114RT1 | Baterie umyvadlové a dřezové dřezová, nástěnná, ruční ovládání, standardní, včetně dodávky materiálu | kus | 1 |  | 0 |  | 0 |  | 0 | 21 | 0 | 0.00172 | 0 | 0 | 0 | 800-721 | RTS 19/ II | RTS 19/ II | 0.476 | 0.48 |  | Práce |  |  |  | POL1_1
|  | 1 |  | 1 | [22 empty] | VV | 0
73 | 725829202R00 | Montáž baterií umyvadlových a dřezových umyvadlové a dřezové nástěnné | kus | 4 |  | 0 |  | 0 |  | 0 | 21 | 0 | 0.00018 | 0 | 0 | 0 | 800-721 | RTS 19/ II | RTS 19/ II | 0.476 | 1.9 |  | Práce |  |  |  | POL1_1
|  | 1+1+2 |  | 4 | [22 empty] | VV | 0
74 | 55144136L | Baterie umyvadlová nástěnná páková s otoč.ram.,s prodlouž.pákou (lékařská) 150 mm chrom | kus | 1 |  | 0 |  | 0 |  | 0 | 21 | 0 | 0.0031 | 0 | 0 | 0 |  | Vlastní | RTS 19/ II | 0 | 0 |  | Specifikace |  |  |  | POL3_0
|  | 1 |  | 1 | [22 empty] | VV | 0
75 | 55144203R | baterie umyvadlová směšovací; nástěnná; rozteč 150 mm; ovládání pákové, s otevíráním odpadu; povrch chrom; kartuše s regulací teploty; l ramínka 250 mm | kus | 3 |  | 0 |  | 0 |  | 0 | 21 | 0 | 0.0013 | 0 | 0 | 0 | SPCM | RTS 19/ II | RTS 19/ II | 0 | 0 |  | Specifikace |  |  |  | POL3_0
|  | 1+2 |  | 3 | [22 empty] | VV | 0
76 | 998725102R00 | Přesun hmot pro zařizovací předměty v objektech výšky do 12 m | t | 0.214 |  | 0 |  | 0 |  | 0 | 21 | 0 | 0 | 0 | 0 | 0 | 800-721 | RTS 19/ II | RTS 19/ II | 1.573 | 0.34 |  | Práce |  |  |  | POL1_1
|  | vodorovně do 50 m | [24 empty] | SPI
Díl: | 726 | Instalační prefabrikáty |  |  |  | 0 |  | 0 |  | 0 |  | 0 |  | 0.02 |  | 0 |  |  |  |  | 5.49 | [5 empty] | DIL
77 | 726211123R00 | Klozet montážní prvek pro zavěšené WC s nádržkou, pro instalaci s mokrými procesy do masivních zděných konstrukcí nebo pro předstěnovou instalaci s předezděním, bez soupravy na tlumení hluku, bez ovladacího tlačitka, ovládání zepředu, stavební výška 108 cm, včetně dodávky materiálu | soubor | 2 |  | 0 |  | 0 |  | 0 | 21 | 0 | 0.00701 | 0.01 | 0 | 0 | 800-721 | RTS 19/ II | RTS 19/ II | 1.77 | 3.54 |  | Práce |  |  |  | POL1_1
|  | Včetně dodávky a připevnění montážního prvku vč. napojení na kanalizační popř. vodovodní potrubí. | [24 empty] | POP
78 | 726211331R00 | Klozet montážní prvek pro zavěšené WC s nádržkou pro tělesně postižené, pro instalaci suchým procesem do lehkých sádrokartonových příček nebo k instalaci před masivní stěnu, bez soupravy na tlumení hluku, bez ovladacího tlačitka, ovládání zepředu, stavební výška 112 cm, včetně dodávky materiálu | soubor | 1 |  | 0 |  | 0 |  | 0 | 21 | 0 | 0.0145 | 0.01 | 0 | 0 | 800-721 | RTS 19/ II | RTS 19/ II | 1.9 | 1.9 |  | Práce |  |  |  | POL1_
|  | Včetně dodávky a připevnění montážního prvku vč. napojení na kanalizační popř. vodovodní potrubí. | [24 empty] | POP
79 | 551070101R | tlačítko ovládací plastové; ovládací síla do 20,0 N; dvoučinné mechanické splachování 3 l/6 l; 247x165x17,5 mm; barva bílá | kus | 3 |  | 0 |  | 0 |  | 0 | 21 | 0 | 0.00039 | 0 | 0 | 0 | SPCM | RTS 19/ II | RTS 19/ II | 0 | 0 |  | Specifikace |  |  |  | POL3_
80 | 998726122R00 | Přesun hmot pro předstěnové systémy v objektech výšky do 12 m | t | 0.02969 |  | 0 |  | 0 |  | 0 | 21 | 0 | 0 | 0 | 0 | 0 | 800-721 | RTS 19/ II | RTS 19/ II | 1.723 | 0.05 |  | Přesun hmot |  |  |  | POL7_
|  | vodorovně do 50 m | [24 empty] | SPI
Díl: | 734 | Armatury |  |  |  | 0 |  | 0 |  | 0 |  | 0 |  | 0 |  | 0 |  |  |  |  | 0.24 | [5 empty] | DIL
81 | 725859102R00 | Montáž ventilu odpadního přes D 32 mm do D 50 mm | kus | 1 |  | 0 |  | 0 |  | 0 | 21 | 0 | 0.00014 | 0 | 0 | 0 | 800-721 | RTS 19/ II | RTS 19/ II | 0.237 | 0.24 |  | Práce |  |  |  | POL1_1
82 | 28654741R | sifon kondenzační; PP; DN40 x 5/4" příp. d 12-18mm; odpad vodorovný; vodní zápach. uzávěrka, čisticí vložka, mechanický zápach. uzávěr | kus | 1 |  | 0 |  | 0 |  | 0 | 21 | 0 | 0.00023 | 0 | 0 | 0 | SPCM | RTS 19/ II | RTS 19/ II | 0 | 0 |  | Specifikace |  |  |  | POL3_0
Díl: | 767 | Konstrukce zámečnické |  |  |  | 0 |  | 0 |  | 0 |  | 0 |  | 0 |  | 0 |  |  |  |  | 1.11 | [5 empty] | DIL
83 | 725989101R00 | Montáž dvířek kovových i plastových | kus | 3 |  | 0 |  | 0 |  | 0 | 21 | 0 | 0 | 0 | 0 | 0 | 800-721 | RTS 19/ II | RTS 19/ II | 0.37 | 1.11 |  | Práce |  |  |  | POL1_1
|  | 2+1 |  | 3 | [22 empty] | VV | 0
84 | 55347623R | dvířka revizní materiál kov; š = 300,0 mm; h = 300,0 mm; barva bílá; povrch prášková barva; zámek čtyřhran se zářezem na šroubovák | kus | 1 |  | 0 |  | 0 |  | 0 | 21 | 0 | 0 | 0 | 0 | 0 | SPCM | RTS 17/ I | RTS 17/ I | 0 | 0 |  | Specifikace |  |  |  | POL3_
85 | 55347618R | dvířka revizní materiál kov; š = 200,0 mm; h = 200,0 mm; barva bílá; povrch prášková barva; zámek čtyřhran se zářezem na šroubovák | kus | 2 |  | 0 |  | 0 |  | 0 | 21 | 0 | 0 | 0 | 0 | 0 | SPCM | RTS 17/ I | RTS 17/ I | 0 | 0 |  | Specifikace |  |  |  | POL3_
86 | HZS2212 | Hodinová zúčtovací sazba instalatér odborný | hod | 15 |  | 0 |  | 0 |  | 0 | 21 | 0 | 0 | 0 | 0 | 0 |  | Vlastní | Indiv | 0 | 0 |  | HZS |  |  |  | POL10_
|  | napojení na stávající kanalizaci : 10 |  | 10 | [22 empty] | VV | 0
|  | napojení na stávající vodovod : 5 |  | 5 | [22 empty] | VV | 0
87 | HZS4232 | Hodinová zúčtovací sazba technik odborný | hod | 21 |  | 0 |  | 0 |  | 0 | 21 | 0 | 0 | 0 | 0 | 0 |  | Vlastní | Indiv | 0 | 0 |  | HZS |  |  |  | POL10_
|  | průzkum stávající kanalizace : 5 |  | 5 | [22 empty] | VV | 0
|  | průzkum stáv. rozvodů vody : 16 |  | 16 | [22 empty] | VV | 0
Díl: | D96 | Přesuny suti a vybouraných hmot |  |  |  | 0 |  | 0 |  | 0 |  | 0 |  | 0 |  | 0 |  |  |  |  | 7.52 | [5 empty] | DIL
88 | 979081111R00 | Odvoz suti a vybouraných hmot na skládku do 1 km | t | 15.351 |  | 0 |  | 0 |  | 0 | 21 | 0 | 0 | 0 | 0 | 0 | 801-3 | RTS 19/ II | RTS 19/ II | 0.49 | 7.52 |  | Práce |  |  |  | POL1_1
|  | Včetně naložení na dopravní prostředek a složení na skládku, bez poplatku za skládku. | [24 empty] | POP
89 | 979081121R00 | Odvoz suti a vybouraných hmot na skládku příplatek za každý další 1 km | t | 184.212 |  | 0 |  | 0 |  | 0 | 21 | 0 | 0 | 0 | 0 | 0 | 801-3 | RTS 19/ II | RTS 19/ II | 0 | 0 |  | Práce |  |  |  | POL1_1
|  | 12*15,351 : | [24 empty] | VV | 0
|  | 184,212 |  | 184.212 | [22 empty] | VV | 0
90 | 979990105R00 | Poplatek za skládku cihelné výrobky do 30x30 cm | t | 15.351 |  | 0 |  | 0 |  | 0 | 21 | 0 | 0 | 0 | 0 | 0 | 801-3 | RTS 19/ II | RTS 19/ II | 0 | 0 |  | Práce |  |  |  | POL1_1
|  | 15,351 : | [24 empty] | VV | 0
|  | 15,351 |  | 15.351 | [22 empty] | VV | 0
Díl: | ON | Ostatní náklady |  |  |  | 0 |  | 0 |  | 0 |  | 0 |  | 0 |  | 0 |  |  |  |  | 0 | [5 empty] | DIL
91 | 00411 R | Přípravné a průzkumné služby či práce | Soubor | 1 |  | 0 |  | 0 |  | 0 | 21 | 0 | 0 | 0 | 0 | 0 |  | RTS 19/ II | Indiv | 0 | 0 |  | VRN |  |  |  | POL99_8
|  | Náklady dodavatele vyplývající z povinností dodavatele stanovených obchodními podmínkami před zahájením stavebních prací. Tato skupina zahrnuje zejména náklady na přípravné činnosti. | [24 empty] | POP |  | Náklady dodavatele vyplývající z povinností dodavatele stanovených obchodními podmínkami před zahájením stavebních prací. Tato skupina zahrnuje zejména náklady na přípravné činnosti.
92 | 005241010R | Dokumentace skutečného provedení | Soubor | 1 |  | 0 |  | 0 |  | 0 | 21 | 0 | 0 | 0 | 0 | 0 |  | RTS 19/ II | Indiv | 0 | 0 |  | VRN |  |  |  | POL99_8
|  | Náklady na vyhotovení dokumentace skutečného provedení stavby a její předání objednateli v požadované formě a požadovaném počtu. | [24 empty] | POP |  | Náklady na vyhotovení dokumentace skutečného provedení stavby a její předání objednateli v požadované formě a požadovaném počtu.
93 | 005124010R | Koordinační činnost | Soubor | 1 |  | 0 |  | 0 |  | 0 | 21 | 0 | 0 | 0 | 0 | 0 |  | RTS 19/ II | Indiv | 0 | 0 |  | VRN |  |  |  | POL99_2
|  | Koordinace stavebních a technologických dodávek stavby. | [24 empty] | POP
[25 empty] | 15 | 21 | DPH
| Celkem |  |  |  |  | 0 | [18 empty] | 0 | 0 | SUM
END
Note on S6: Jedná se o informaci, zda se jedná o položku, která je do rozpočtu zadána z cenové soustavy RTS, nebo vlastní.
Note on T6: Jedná se o název CÚ, která je zadána u položky rozpočtu

## SO 02 SO02.3 Pol
Položkový soupis prací a dodávek | [26 empty] | #TypZaznamu#
S: | Ja17/01 | Modernizace odborných učeben ZŠ Velké Opatovice | [24 empty] | STA
O: | SO 02 | Pěstitelská učebna, skleník, venkovní schody | [21 empty] | STA |  |  | OBJ
R: | SO02.3 | Elektroinstalace - silnoproud, slaboproud | [24 empty] | ROZ
P.č. | Číslo položky | Název položky | MJ | Množství | Cena / MJ | Celkem | Dodávka | Dodávka celk. | Montáž | Montáž celk. | DPH | Cena s DPH | Hmotnost / MJ | Hmotnost celk.(t) | Dem. hmotnost / MJ | Dem. hmotnost celk.(t) | Ceník | Cen. soustava / platnost | Cenová úroveň | Nhod / MJ | Nhod celk. | Dodavatel | Typ položky
Díl: | M21r | Rozvaděče |  |  |  | 0 |  | 0 |  | 0 |  | 0 |  | 0 |  | 0 |  |  |  |  | 0 | [5 empty] | DIL
1 | 357-RP11 | Rozvaděč RP11 | kus | 1 |  | 0 |  | 0 |  | 0 | 21 | 0 | 0 | 0 | 0 | 0 |  | Vlastní | Indiv | 0 | 0 |  | Specifikace |  |  |  | POL3_0
2 | 371DSK | Datová sdružovací krabice | kus | 1 |  | 0 |  | 0 |  | 0 | 21 | 0 | 0 | 0 | 0 | 0 |  | Vlastní | Indiv | 0 | 0 |  | Specifikace |  |  |  | POL3_
Díl: | M212 | Materiál |  |  |  | 0 |  | 0 |  | 0 |  | 0 |  | 0.16 |  | 0 |  |  |  |  | 0 | [5 empty] | DIL
3 | 34551476.AR | zásuvka jednonásobná, s ochranným kolíkem, s víčkem; řazení 2P+PE; 16 A, 250 V AC; IP 44 | kus | 2 |  | 0 |  | 0 |  | 0 | 21 | 0 | 0.00018 | 0 | 0 | 0 | SPCM | RTS 19/ II | RTS 19/ II | 0 | 0 |  | Specifikace |  |  |  | POL3_
4 | 429148010R | ventilátor do koupelny připojení k potrubí pr. 100 mm; základní model; výkon 14 W; materiál ABS plast; napájecí napětí 230 V; 50 Hz; průtok vzduchu 95 m3/h; teplota do 40 °C; otáčky 2 300,0 ot/min; akustický tlak 34 dB (A); IP 34 | kus | 2 |  | 0 |  | 0 |  | 0 | 21 | 0 | 0.00059 | 0 | 0 | 0 | SPCM | RTS 19/ II | RTS 19/ II | 0 | 0 |  | Specifikace |  |  |  | POL3_
5 | 34531505R | čidlo pohybu nástěnné, infračervené; plastový výlisek; IP 44 i pro venkovní použití; tř.izolace II; napájecí napětí 220-240 V; dosah 165°/1-10 m | kus | 6 |  | 0 |  | 0 |  | 0 | 21 | 0 | 1e-05 | 0 | 0 | 0 | SPCM | RTS 19/ II | RTS 19/ II | 0 | 0 |  | Specifikace |  |  |  | POL3_
6 | 449852017P | Přivolání pomoci ABB | sada | 1 |  | 0 |  | 0 |  | 0 | 21 | 0 | 0 | 0 | 0 | 0 |  | Vlastní | RTS 19/ II | 0 | 0 |  | Specifikace |  |  |  | POL3_
7 | 34111101R | kabel CYKY; instalační; pro pevné uložení ve vnitřních a venk.prostorách v zemi, betonu; Cu plné holé jádro, tvar jádra RE-kulatý jednodrát; počet a průřez žil 5x10mm2; počet žil 5; teplota použití -30 až 70 °C; max.provoz.teplota při zkratu 160 °C; min.teplota pokládky -5 °C; průřez vodiče 10 mm2; samozhášivý; odolnost vůči UV záření; barva pláště černá | m | 70 |  | 0 |  | 0 |  | 0 | 21 | 0 | 0.00076 | 0.05 | 0 | 0 | SPCM | RTS 19/ II | RTS 19/ II | 0 | 0 |  | Specifikace |  |  |  | POL3_
8 | 35822001043R | jistič modulární jmen.proud 32,00 A; charakt. C; počet pólů 1; jmenovitá zkratová schopnost/230 V a.c. 10 kA; tepl.okolí -25 do + 55 °C; IP 20 | kus | 1 |  | 0 |  | 0 |  | 0 | 21 | 0 | 0.00018 | 0 | 0 | 0 | SPCM | RTS 19/ II | RTS 19/ II | 0 | 0 |  | Specifikace |  |  |  | POL3_
9 | 3453544-1 | Spínač 3558N-C01510B ř.1 bílý, IP 44 variant + ABB | kus | 1 |  | 0 |  | 0 |  | 0 | 21 | 0 | 0.00011 | 0 | 0 | 0 |  | Vlastní | Indiv | 0 | 0 |  | Specifikace |  |  |  | POL3_
10 | 3453544-5 | Spínač 3558N-C05510B ř.5 bílý, IP 44 variant + ABB | kus | 1 |  | 0 |  | 0 |  | 0 | 21 | 0 | 0 | 0 | 0 | 0 |  | Vlastní | Indiv | 0 | 0 |  | Specifikace |  |  |  | POL3_
11 | 34571511R | krabice elektroinstalační pod omítku; přístrojová; mat. PVC samozhášivé; teplot.rozsah -5 až 60 °C; určeno pro rozvody s napětím 400 V a proudem max. 16 A; rozměry-průměr,hloubka pr.73x30 mm | kus | 3 |  | 0 |  | 0 |  | 0 | 21 | 0 | 2e-05 | 0 | 0 | 0 | SPCM | RTS 19/ II | RTS 19/ II | 0 | 0 |  | Specifikace |  |  |  | POL3_
12 | 34571519R | krabice elektroinstalační pod omítku; odbočná s víčkem; mat. PVC samozhášivé; teplot.rozsah -5 až 60 °C; určeno pro rozvody s napětím 400 V a proudem max. 16 A; rozměry-průměr,hloubka pr.73x42 mm | kus | 14 |  | 0 |  | 0 |  | 0 | 21 | 0 | 4e-05 | 0 | 0 | 0 | SPCM | RTS 19/ II | RTS 19/ II | 0 | 0 |  | Specifikace |  |  |  | POL3_
13 | 34561405R | svorka spojovací krabicová řady 273 se zásuvným svorkovým spojem pro plné vodiče, barva tmavě šedá, 4 svěrná místa | kus | 56 |  | 0 |  | 0 |  | 0 | 21 | 0 | 0 | 0 | 0 | 0 | SPCM | RTS 19/ II | RTS 19/ II | 0 | 0 |  | Specifikace |  |  |  | POL3_
14 | 34111060R | kabel CYKY; instalační; pro pevné uložení ve vnitřních a venk.prostorách v zemi, betonu; Cu plné holé jádro, tvar jádra RE-kulatý jednodrát; počet a průřez žil 4x1,5mm2; počet žil 4; teplota použití -30 až 70 °C; max.provoz.teplota při zkratu 160 °C; min.teplota pokládky -5 °C; průřez vodiče 1,5 mm2; samozhášivý; odolnost vůči UV záření; barva pláště černá | m | 80 |  | 0 |  | 0 |  | 0 | 21 | 0 | 0.00018 | 0.01 | 0 | 0 | SPCM | RTS 19/ II | RTS 19/ II | 0 | 0 |  | Specifikace |  |  |  | POL3_
15 | 34111036R | kabel CYKY; instalační; pro pevné uložení ve vnitřních a venk.prostorách v zemi, betonu; Cu plné holé jádro, tvar jádra RE-kulatý jednodrát; počet a průřez žil 3x2,5mm2; počet žil 3; teplota použití -30 až 70 °C; max.provoz.teplota při zkratu 160 °C; min.teplota pokládky -5 °C; průřez vodiče 2,5 mm2; samozhášivý; odolnost vůči UV záření; barva pláště černá | m | 120 |  | 0 |  | 0 |  | 0 | 21 | 0 | 0.0002 | 0.02 | 0 | 0 | SPCM | RTS 19/ II | RTS 19/ II | 0 | 0 |  | Specifikace |  |  |  | POL3_
16 | 34111030R | kabel CYKY; instalační; pro pevné uložení ve vnitřních a venk.prostorách v zemi, betonu; Cu plné holé jádro, tvar jádra RE-kulatý jednodrát; počet a průřez žil 3x1,5mm2; počet žil 3; teplota použití -30 až 70 °C; max.provoz.teplota při zkratu 160 °C; min.teplota pokládky -5 °C; průřez vodiče 1,5 mm2; samozhášivý; odolnost vůči UV záření; barva pláště černá | m | 275 |  | 0 |  | 0 |  | 0 | 21 | 0 | 0.00015 | 0.04 | 0 | 0 | SPCM | RTS 19/ II | RTS 19/ II | 0 | 0 |  | Specifikace |  |  |  | POL3_
17 | 34111090R | kabel CYKY; instalační; pro pevné uložení ve vnitřních a venk.prostorách v zemi, betonu; Cu plné holé jádro, tvar jádra RE-kulatý jednodrát; počet a průřez žil 5x1,5mm2; počet žil 5; teplota použití -30 až 70 °C; max.provoz.teplota při zkratu 160 °C; min.teplota pokládky -5 °C; průřez vodiče 1,5 mm2; samozhášivý; odolnost vůči UV záření; barva pláště černá | m | 32 |  | 0 |  | 0 |  | 0 | 21 | 0 | 0.00021 | 0.01 | 0 | 0 | SPCM | RTS 19/ II | RTS 19/ II | 0 | 0 |  | Specifikace |  |  |  | POL3_
18 | 34140966R | vodič CY; silový, propojovací jednožilový; pevné uložení; jádro Cu plné holé; počet žil 1; jmen.průřez jádra 6,00 mm2; vnější průměr 4,8 mm; izolace PVC; tl. izolace min 0,8 mm; odolnost proti šíření plamene | m | 40 |  | 0 |  | 0 |  | 0 | 21 | 0 | 6e-05 | 0 | 0 | 0 | SPCM | RTS 19/ II | RTS 19/ II | 0 | 0 |  | Specifikace |  |  |  | POL3_
19 | 34572171R | lišta elektroinstalační hranatá; mat. PVC samozhášivé; Š x V 20 x 10 mm; délka 2,00 m; bílá; stupeň hořlavosti A1-F; teplot.rozsah -5 až 60 °C | m | 100 |  | 0 |  | 0 |  | 0 | 21 | 0 | 9e-05 | 0.01 | 0 | 0 | SPCM | RTS 19/ II | RTS 19/ II | 0 | 0 |  | Specifikace |  |  |  | POL3_
20 | 345711591R | trubka ohebná, elektroinstalační; mat. PVC samozhášivé; vnější pr.= 20,0 mm; vnitřní pr.= 14,1 mm; mech.odolnost nízká; mezní hodnota zatížení 320 N/5 cm; teplot.rozsah -5 až 60 °C; stupeň hořlavosti A1-F; použití: pro instalaci na povrch, do omítky nebo pod omítku, pro montáž do dutých zdí, příček a stropů | m | 225 |  | 0 |  | 0 |  | 0 | 21 | 0 | 6e-05 | 0.01 | 0 | 0 | SPCM | RTS 19/ II | RTS 19/ II | 0 | 0 |  | Specifikace |  |  |  | POL3_
21 | 345711592R | trubka ohebná, elektroinstalační; mat. PVC samozhášivé; vnější pr.= 25,0 mm; vnitřní pr.= 18,3 mm; mech.odolnost nízká; mezní hodnota zatížení 320 N/5 cm; teplot.rozsah -5 až 60 °C; stupeň hořlavosti A1-F; použití: pro instalaci na povrch, do omítky nebo pod omítku, pro montáž do dutých zdí, příček a stropů | m | 200 |  | 0 |  | 0 |  | 0 | 21 | 0 | 7e-05 | 0.01 | 0 | 0 | SPCM | RTS 19/ II | RTS 19/ II | 0 | 0 |  | Specifikace |  |  |  | POL3_
22 | 345711595R | trubka ohebná, elektroinstalační; mat. PVC samozhášivé; vnější pr.= 50,0 mm; vnitřní pr.= 39,6 mm; mech.odolnost nízká; mezní hodnota zatížení 320 N/5 cm; teplot.rozsah -5 až 60 °C; stupeň hořlavosti A1-F; použití: pro instalaci na povrch, do omítky nebo pod omítku, pro montáž do dutých zdí, příček a stropů | m | 20 |  | 0 |  | 0 |  | 0 | 21 | 0 | 0.00024 | 0 | 0 | 0 | SPCM | RTS 19/ II | RTS 19/ II | 0 | 0 |  | Specifikace |  |  |  | POL3_
23 | 34571524K | Krabice s ekvipotencionální svorkovnicí KOPOS KO 125E/EQ02 (pro drát i pásku) | kus | 1 |  | 0 |  | 0 |  | 0 | 21 | 0 | 0.00022 | 0 | 0 | 0 |  | Vlastní | Indiv | 0 | 0 |  | Specifikace |  |  |  | POL3_
24 | 34551610R | zásuvka jednonásobná s ochr.kolíkem; řazení 2P+PE; 16 A, 250 V AC | kus | 2 |  | 0 |  | 0 |  | 0 | 21 | 0 | 1e-05 | 0 | 0 | 0 | SPCM | RTS 19/ II | RTS 19/ II | 0 | 0 |  | Specifikace |  |  |  | POL3_
25 | 34536700R | rámeček pro elektroinst. přístroje (zásuvky a spínače); jednonásobný | kus | 2 |  | 0 |  | 0 |  | 0 | 21 | 0 | 5e-05 | 0 | 0 | 0 | SPCM | RTS 19/ II | RTS 19/ II | 0 | 0 |  | Specifikace |  |  |  | POL3_
26 | 371201303R | kabel UTP Elite, Cat5E, venkovní PE+PVC, odolný proti UV záření | m | 20 |  | 0 |  | 0 |  | 0 | 21 | 0 | 0 | 0 | 0 | 0 | SPCM | RTS 19/ II | RTS 19/ II | 0 | 0 |  | Specifikace |  |  |  | POL3_
27 | 371205050R | konektor krimpovací CAT 5e, pro vytváření síťové kabeláže pomocí kroucené dvojlinky - provedení drát (UTP), nestíněný, baleno po 10-ti kusech | kus | 2 |  | 0 |  | 0 |  | 0 | 21 | 0 | 0 | 0 | 0 | 0 | SPCM | RTS 19/ II | RTS 19/ II | 0 | 0 |  | Specifikace |  |  |  | POL3_
28 | 371202013R | zásuvka datová 2xRJ45, bílá, montáž do instalačních krabic | kus | 1 |  | 0 |  | 0 |  | 0 | 21 | 0 | 0 | 0 | 0 | 0 | SPCM | RTS 19/ II | RTS 19/ II | 0 | 0 |  | Specifikace |  |  |  | POL3_
29 | 34536700R | rámeček pro elektroinst. přístroje (zásuvky a spínače); jednonásobný | kus | 1 |  | 0 |  | 0 |  | 0 | 21 | 0 | 5e-05 | 0 | 0 | 0 | SPCM | RTS 19/ II | RTS 19/ II | 0 | 0 |  | Specifikace |  |  |  | POL3_
30 | 345354511 | Spínač žaluziový 3559-A89345 S BLOK 1+1 ABB | kus | 2 |  | 0 |  | 0 |  | 0 | 21 | 0 | 6e-05 | 0 | 0 | 0 |  | Vlastní | RTS 19/ II | 0 | 0 |  | Specifikace |  |  |  | POL3_
31 | 3453649K | Kryt spínače žaluziového | kus | 2 |  | 0 |  | 0 |  | 0 | 21 | 0 | 1e-05 | 0 | 0 | 0 |  | Vlastní | RTS 19/ II | 0 | 0 |  | Specifikace |  |  |  | POL3_
32 | 34536700R | rámeček pro elektroinst. přístroje (zásuvky a spínače); jednonásobný | kus | 2 |  | 0 |  | 0 |  | 0 | 21 | 0 | 5e-05 | 0 | 0 | 0 | SPCM | RTS 19/ II | RTS 19/ II | 0 | 0 |  | Specifikace |  |  |  | POL3_
33 | 34571524E | Krabice s ekvipotencionální svorkovnicí KOPOS KO 125E/EQ02 (pro drát i pásku) | kus | 1 |  | 0 |  | 0 |  | 0 | 21 | 0 | 0.00022 | 0 | 0 | 0 |  | Vlastní | Indiv | 0 | 0 |  | Specifikace |  |  |  | POL3_
34 | 34142160R | vodič CYA (H07V-K); silový, propojovací jednožilový; pevné uložení vnitřní; jádro Cu lanované holé; počet žil 1; jmen.průřez jádra 25,00 mm2; vnější průměr max 11,0 mm; izolace PVC; tl. izolace 1,2 mm; odolný proti šíření plamene | m | 10 |  | 0 |  | 0 |  | 0 | 21 | 0 | 0.00026 | 0 | 0 | 0 | SPCM | RTS 19/ II | RTS 19/ II | 0 | 0 |  | Specifikace |  |  |  | POL3_
Díl: | M21 | Elektromontáže |  |  |  | 0 |  | 0 |  | 0 |  | 0 |  | 0 |  | 0 |  |  |  |  | 121.44 | [5 empty] | DIL
35 | 210201521MTZ | Montáž svítidel | kus | 26 |  | 0 |  | 0 |  | 0 | 21 | 0 | 0 | 0 | 0 | 0 |  | Vlastní | RTS 19/ II | 0.66 | 17.16 |  | Práce |  |  |  | POL1_1
36 | 210190001R00 | Montáž oceloplechové rozvodnice, do hmotnosti 20 kg | kus | 1 |  | 0 |  | 0 |  | 0 | 21 | 0 | 0 | 0 | 0 | 0 | M21 | RTS 19/ II | RTS 19/ II | 1 | 1 |  | Práce |  |  |  | POL1_
|  | montáž rozvaděčů nn a vn včetně usazení, sestavení dílců, vyvážení, upevnění, zapojení a montáž demontovaných částí a přístrojů, kontroly a dotažení spojů, opravy nátěrů, avšak bez zapojení, a ukončení kabelů | [24 empty] | SPI | montáž rozvaděčů nn a vn včetně usazení, sestavení dílců, vyvážení, upevnění, zapojení a montáž demontovaných částí a přístrojů, kontroly a dotažení spojů, opravy nátěrů, avšak bez zapojení, a ukončení kabelů
37 | 2100103MTZ | Montáž datové krabice | kus | 1 |  | 0 |  | 0 |  | 0 | 21 | 0 | 0 | 0 | 0 | 0 |  | Vlastní | RTS 19/ II | 0.4212 | 0.42 |  | Práce |  |  |  | POL1_
38 | 210111011R00 | Montáž zásuvky domovní zapuštěné včetně zapojení, , provedení 2P+PE, | kus | 2 |  | 0 |  | 0 |  | 0 | 21 | 0 | 0 | 0 | 0 | 0 | M21 | RTS 19/ II | RTS 19/ II | 0.26 | 0.52 |  | Práce |  |  |  | POL1_1
39 | 210290751R00 | Montáž montáž spotřebičů motorických s usazením a upevněním na stávající nosnou konstrukci nebo podklad, vyrovnání řemene a vyvážení, bez zapojení, vodič do 6 mm2, do 1,5 kW | kus | 2 |  | 0 |  | 0 |  | 0 | 21 | 0 | 0 | 0 | 0 | 0 | M21 | RTS 19/ II | RTS 19/ II | 0.22 | 0.44 |  | Práce |  |  |  | POL1_1
40 | 2101100MTZ | Montáž snímače pohybu | kus | 6 |  | 0 |  | 0 |  | 0 | 21 | 0 | 0 | 0 | 0 | 0 |  | Vlastní | RTS 19/ II | 0.48 | 2.88 |  | Práce |  |  |  | POL1_1
41 | 21011000MTZ | Přivolání pomoci ABB | kus | 1 |  | 0 |  | 0 |  | 0 | 21 | 0 | 0 | 0 | 0 | 0 |  | Vlastní | RTS 19/ II | 0.30567 | 0.31 |  | Práce |  |  |  | POL1_
42 | 210810013R00 | Montáž kabelu CYKY 750 V, 4 x 10 mm2, volně uloženého | m | 70 |  | 0 |  | 0 |  | 0 | 21 | 0 | 0 | 0 | 0 | 0 | M21 | RTS 19/ II | RTS 19/ II | 0.0627 | 4.39 |  | Práce |  |  |  | POL1_1
43 | 210120451N00 | Jistič vzduchový 3pólový do 80 A bez krytu | kus | 1 |  | 0 |  | 0 |  | 0 | 21 | 0 | 0 | 0 | 0 | 0 |  | Vlastní | RTS 19/ II | 0.34783 | 0.35 |  | Práce |  |  |  | POL1_1
44 | 210110001R00 | Montáž spínače nástěnného pro prostředí obyčejné nebo vlhké včetně zapojení, jednopólového, , řazení 1 | kus | 1 |  | 0 |  | 0 |  | 0 | 21 | 0 | 0 | 0 | 0 | 0 | M21 | RTS 19/ II | RTS 19/ II | 0.30567 | 0.31 |  | Práce |  |  |  | POL1_1
45 | 210110043R00 | Montáž spínače zapuštěného a polozapuštěného včetně zapojení, sériového, , řazení 5 | kus | 1 |  | 0 |  | 0 |  | 0 | 21 | 0 | 0 | 0 | 0 | 0 | M21 | RTS 19/ II | RTS 19/ II | 0.16867 | 0.17 |  | Práce |  |  |  | POL1_1
46 | 210010301R00 | Montáž krabice plastové přístrojové, kruhové, , , , do zdiva, bez zapojení, | kus | 3 |  | 0 |  | 0 |  | 0 | 21 | 0 | 0 | 0 | 0 | 0 | M21 | RTS 19/ II | RTS 19/ II | 0.1413 | 0.42 |  | Práce |  |  |  | POL1_1
47 | 210010311R00 | Montáž krabice plastové univerzální, kruhové, , , , do zdiva, bez zapojení, | kus | 14 |  | 0 |  | 0 |  | 0 | 21 | 0 | 0 | 0 | 0 | 0 | M21 | RTS 19/ II | RTS 19/ II | 0.1413 | 1.98 |  | Práce |  |  |  | POL1_1
48 | 210010535R00 | Připojení svorkovnice bezšroubové | kus | 56 |  | 0 |  | 0 |  | 0 | 21 | 0 | 0 | 0 | 0 | 0 | M21 | RTS 19/ II | RTS 19/ II | 0.013 | 0.73 |  | Práce |  |  |  | POL1_1
49 | 210810009R00 | Montáž kabelu CYKY 750 V, 4 x 1,5 mm2, volně uloženého | m | 80 |  | 0 |  | 0 |  | 0 | 21 | 0 | 0 | 0 | 0 | 0 | M21 | RTS 19/ II | RTS 19/ II | 0.05096 | 4.08 |  | Práce |  |  |  | POL1_1
50 | 210810006R00 | Montáž kabelu CYKY 750 V, 3 x 2,5 mm2, volně uloženého | m | 120 |  | 0 |  | 0 |  | 0 | 21 | 0 | 0 | 0 | 0 | 0 | M21 | RTS 19/ II | RTS 19/ II | 0.05096 | 6.12 |  | Práce |  |  |  | POL1_1
51 | 210810005R00 | Montáž kabelu CYKY 750 V, 3 x 1,5 mm2, volně uloženého | m | 275 |  | 0 |  | 0 |  | 0 | 21 | 0 | 0 | 0 | 0 | 0 | M21 | RTS 19/ II | RTS 19/ II | 0.05096 | 14.01 |  | Práce |  |  |  | POL1_1
52 | 210810015R00 | Montáž kabelu CYKY 750 V, 5 x 1,5 mm2, volně uloženého | m | 32 |  | 0 |  | 0 |  | 0 | 21 | 0 | 0 | 0 | 0 | 0 | M21 | RTS 19/ II | RTS 19/ II | 0.05096 | 1.63 |  | Práce |  |  |  | POL1_1
53 | 210800527R00 | Montáž vodiče H07V-U (CY), 6 mm2, uloženého volně, | m | 40 |  | 0 |  | 0 |  | 0 | 21 | 0 | 0 | 0 | 0 | 0 | M21 | RTS 19/ II | RTS 19/ II | 0.04633 | 1.85 |  | Práce |  |  |  | POL1_1
54 | 210100251R00 | Ukončení kabelů smršťovací záklopkou nebo páskou, celoplastových, do průřezu 4x10 mm | kus | 15 |  | 0 |  | 0 |  | 0 | 21 | 0 | 0 | 0 | 0 | 0 | M21 | RTS 19/ II | RTS 19/ II | 0.24233 | 3.63 |  | Práce |  |  |  | POL1_1
55 | 210100259R00 | Ukončení kabelů smršťovací záklopkou nebo páskou, celoplastových, do průřezu 5x10 mm2 | kus | 4 |  | 0 |  | 0 |  | 0 | 21 | 0 | 0 | 0 | 0 | 0 | M21 | RTS 19/ II | RTS 19/ II | 0.42167 | 1.69 |  | Práce |  |  |  | POL1_1
56 | 210010105R00 | Montáž lišty elektroinstalační, z PVC, šířky do 40 mm, uložená pevně šroubováním | m | 100 |  | 0 |  | 0 |  | 0 | 21 | 0 | 0 | 0 | 0 | 0 | M21 | RTS 19/ II | RTS 19/ II | 0.17083 | 17.08 |  | Práce |  |  |  | POL1_1
57 | 210010002R00 | Montáž trubky ohebné, z PVC, uložené pod omítku, vnější průměr 20 mm, , | m | 225 |  | 0 |  | 0 |  | 0 | 21 | 0 | 0 | 0 | 0 | 0 | M21 | RTS 19/ II | RTS 19/ II | 0.08017 | 18.04 |  | Práce |  |  |  | POL1_1
58 | 210010003R00 | Montáž trubky ohebné, z PVC, uložené pod omítku, vnější průměr 25 mm, , | m | 200 |  | 0 |  | 0 |  | 0 | 21 | 0 | 0 | 0 | 0 | 0 | M21 | RTS 19/ II | RTS 19/ II | 0.08217 | 16.43 |  | Práce |  |  |  | POL1_1
59 | 210010006R00 | Montáž trubky ohebné, z PVC, uložené pod omítku, vnější průměr 50 mm, , | m | 20 |  | 0 |  | 0 |  | 0 | 21 | 0 | 0 | 0 | 0 | 0 | M21 | RTS 19/ II | RTS 19/ II | 0.099 | 1.98 |  | Práce |  |  |  | POL1_1
60 | 210111011R00 | Montáž zásuvky domovní zapuštěné včetně zapojení, , provedení 2P+PE, | kus | 2 |  | 0 |  | 0 |  | 0 | 21 | 0 | 0 | 0 | 0 | 0 | M21 | RTS 19/ II | RTS 19/ II | 0.26 | 0.52 |  | Práce |  |  |  | POL1_1
61 | 222280214R00 | Kabel UTP/FTP kat.5e v trubkách | m | 20 |  | 0 |  | 0 |  | 0 | 21 | 0 | 0 | 0 | 0 | 0 |  | RTS 19/ II | RTS 19/ II | 0.057 | 1.14 |  | Práce |  |  |  | POL1_1
62 | 222290003R00 | Dvojzásuvka 2xRJ45 UTP kat.5e pod omítku | kus | 2 |  | 0 |  | 0 |  | 0 | 21 | 0 | 0 | 0 | 0 | 0 |  | RTS 19/ II | RTS 19/ II | 0.215 | 0.43 |  | Práce |  |  |  | POL1_1
63 | 210110054Z00 | Spínač zapuštěný žaluziový | kus | 2 |  | 0 |  | 0 |  | 0 | 21 | 0 | 0 | 0 | 0 | 0 |  | Vlastní | RTS 19/ II | 0.293 | 0.59 |  | Práce |  |  |  | POL1_1
64 | 210010313R00 | Montáž krabice plastové odbočné, čtvercové, o rozměru 150 x 150 mm, hloubky 77 mm, , do zdiva, bez zapojení, | kus | 1 |  | 0 |  | 0 |  | 0 | 21 | 0 | 0 | 0 | 0 | 0 | M21 | RTS 19/ II | RTS 19/ II | 0.232 | 0.23 |  | Práce |  |  |  | POL1_1
65 | 210800649R00 | Montáž vodiče H07V-K (CYA), 25 mm2, uloženého pevně, | m | 10 |  | 0 |  | 0 |  | 0 | 21 | 0 | 0 | 0 | 0 | 0 | M21 | RTS 19/ II | RTS 19/ II | 0.09122 | 0.91 |  | Práce |  |  |  | POL1_1
66 | 210-002 | Demontáž stávající elektroinstalace | hod | 15 |  | 0 |  | 0 |  | 0 | 21 | 0 | 0 | 0 | 0 | 0 |  | Vlastní | Indiv | 0 | 0 |  | Práce |  |  |  | POL1_
Díl: | M21s | Svítidla |  |  |  | 0 |  | 0 |  | 0 |  | 0 |  | 0 |  | 0 |  |  |  |  | 0 | [5 empty] | DIL
67 | 348-B | Svítidlo B | kus | 8 |  | 0 |  | 0 |  | 0 | 21 | 0 | 0 | 0 | 0 | 0 |  | Vlastní | Indiv | 0 | 0 |  | Specifikace |  |  |  | POL3_
68 | 348-BN | Svítidlo BN | kus | 4 |  | 0 |  | 0 |  | 0 | 21 | 0 | 0 | 0 | 0 | 0 |  | Vlastní | Indiv | 0 | 0 |  | Specifikace |  |  |  | POL3_
69 | 348-N1 | Svítidlo N1 | kus | 4 |  | 0 |  | 0 |  | 0 | 21 | 0 | 0 | 0 | 0 | 0 |  | Vlastní | Indiv | 0 | 0 |  | Specifikace |  |  |  | POL3_
70 | 348-D | Svítidlo D | kus | 7 |  | 0 |  | 0 |  | 0 | 21 | 0 | 0 | 0 | 0 | 0 |  | Vlastní | Indiv | 0 | 0 |  | Specifikace |  |  |  | POL3_
71 | 348-DN | Svítidlo DN | kus | 3 |  | 0 |  | 0 |  | 0 | 21 | 0 | 0 | 0 | 0 | 0 |  | Vlastní | Indiv | 0 | 0 |  | Specifikace |  |  |  | POL3_
72 | 348PRS | Příspěvek na recyklaci svítidla | kus | 26 |  | 0 |  | 0 |  | 0 | 21 | 0 | 0 | 0 | 0 | 0 |  | Vlastní | Indiv | 0 | 0 |  | Specifikace |  |  |  | POL3_
Díl: | 96 | Bourání konstrukcí |  |  |  | 0 |  | 0 |  | 0 |  | 0 |  | 0.25 |  | 0.48 |  |  |  |  | 46.4 | [5 empty] | DIL
73 | 973031614R00 | Vysekání v cihelném zdivu výklenků a kapes kapes pro špalíky a krabice na jakoukoliv maltu vápennou nebo vápenocementovou, velilkosti do 50x50x50 mm | kus | 10 |  | 0 |  | 0 |  | 0 | 21 | 0 | 8e-05 | 0 | 0 | 0 | 801-3 | RTS 19/ II | RTS 19/ II | 0.116 | 1.16 |  | Práce |  |  |  | POL1_1
74 | 974031222R00 | Vysekání rýh v jakémkoliv zdivu cihelném v prostoru přilehlém ke stropní konstrukci do hloubky 30 mm, šířky do 70 mm | m | 120 |  | 0 |  | 0 |  | 0 | 21 | 0 | 0.00049 | 0.06 | 0.004 | 0.48 | 801-3 | RTS 19/ II | RTS 19/ II | 0.257 | 30.84 |  | Práce |  |  |  | POL1_1
75 | 612403380R00 | Hrubá výplň rýh ve stěnách, jakoukoliv maltou maltou ze suchých směsí 30 x 30 mm | m | 120 |  | 0 |  | 0 |  | 0 | 21 | 0 | 0.00156 | 0.19 | 0 | 0 | 801-4 | RTS 19/ II | RTS 19/ II | 0.12 | 14.4 |  | Práce |  |  |  | POL1_1
|  | jakékoliv šířky rýhy, | [24 empty] | SPI
Díl: | ON | Ostatní náklady |  |  |  | 0 |  | 0 |  | 0 |  | 0 |  | 0 |  | 0 |  |  |  |  | 169.6 | [5 empty] | DIL
76 | 201 R00 | Podíl přidružených výkonů | % | 60570.9 |  | 0 |  | 0 |  | 0 | 21 | 0 | 0 | 0 | 0 | 0 |  | RTS 19/ II | RTS 19/ II | 0.0028 | 169.6 |  | Práce |  |  |  | POL1_
77 | 810 | Přirážka za podružný materiál M21 | Kč | 28238.04 |  | 0 |  | 0 |  | 0 | 21 | 0 | 0 | 0 | 0 | 0 |  | Vlastní | Indiv | 0 | 0 |  | OPN |  |  |  | POL13_0
78 | 005241010R | Dokumentace skutečného provedení | Soubor | 1 |  | 0 |  | 0 |  | 0 | 21 | 0 | 0 | 0 | 0 | 0 |  | RTS 19/ II | Indiv | 0 | 0 |  | VRN |  |  |  | POL99_2
79 | 005231010R | Revize | Soubor | 1 |  | 0 |  | 0 |  | 0 | 21 | 0 | 0 | 0 | 0 | 0 |  | RTS 19/ II | Indiv | 0 | 0 |  | VRN |  |  |  | POL99_2
Díl: | VN | Vedlejší náklady |  |  |  | 0 |  | 0 |  | 0 |  | 0 |  | 0 |  | 0 |  |  |  |  | 0 | [5 empty] | DIL
80 | 005121 R | Zařízení staveniště | Soubor | 1 |  | 0 |  | 0 |  | 0 | 21 | 0 | 0 | 0 | 0 | 0 |  | RTS 19/ II | Indiv | 0 | 0 |  | VRN |  |  |  | POL99_8
[25 empty] | 15 | 21 | DPH
| Celkem |  |  |  |  | 0 | [18 empty] | 0 | 0 | SUM
END
Note on S6: Jedná se o informaci, zda se jedná o položku, která je do rozpočtu zadána z cenové soustavy RTS, nebo vlastní.
Note on T6: Jedná se o název CÚ, která je zadána u položky rozpočtu

## SO 02 SO02.4 Pol
Položkový soupis prací a dodávek | [26 empty] | #TypZaznamu#
S: | Ja17/01 | Modernizace odborných učeben ZŠ Velké Opatovice | [24 empty] | STA
O: | SO 02 | Pěstitelská učebna, skleník, venkovní schody | [21 empty] | STA |  |  | OBJ
R: | SO02.4 | Vytápění | [24 empty] | ROZ
P.č. | Číslo položky | Název položky | MJ | Množství | Cena / MJ | Celkem | Dodávka | Dodávka celk. | Montáž | Montáž celk. | DPH | Cena s DPH | Hmotnost / MJ | Hmotnost celk.(t) | Dem. hmotnost / MJ | Dem. hmotnost celk.(t) | Ceník | Cen. soustava / platnost | Cenová úroveň | Nhod / MJ | Nhod celk. | Dodavatel | Typ položky
Díl: | 713 | Izolace tepelné |  |  |  | 0 |  | 0 |  | 0 |  | 0 |  | 0.04 |  | 0 |  |  |  |  | 16.51 | [5 empty] | DIL
1 | 722182011R00 | Montáž tepelné izolace potrubí lepicí páska, sponky, do DN 25 | m | 70 |  | 0 |  | 0 |  | 0 | 21 | 0 | 0 | 0 | 0 | 0 | 800-721 | RTS 19/ II | RTS 19/ II | 0.105 | 7.35 |  | Práce |  |  |  | POL1_
2 | 283771031R | pouzdro potrubní tvarovatelné; pěnový polyetylén; vnitřní průměr 22,0 mm; tl. izolace 13,0 mm; provozní teplota -65 až 90 °C; tepelná vodivost (10°C) 0,0380 W/mK | m | 20 |  | 0 |  | 0 |  | 0 | 21 | 0 | 4e-05 | 0 | 0 | 0 | SPCM | RTS 19/ II | RTS 19/ II | 0 | 0 |  | Specifikace |  |  |  | POL3_
3 | 283771120R | pouzdro potrubní tvarovatelné; pěnový polyetylén; vnitřní průměr 28,0 mm; tl. izolace 20,0 mm; provozní teplota -65 až 90 °C; tepelná vodivost (10°C) 0,0380 W/mK | m | 45 |  | 0 |  | 0 |  | 0 | 21 | 0 | 8e-05 | 0 | 0 | 0 | SPCM | RTS 19/ II | RTS 19/ II | 0 | 0 |  | Specifikace |  |  |  | POL3_
4 | 722182004RT2 | Montáž tepelné izolace potrubí samolepicí spoj a příčné stažení páskou, přes DN 25 do DN 40 | m | 65 |  | 0 |  | 0 |  | 0 | 21 | 0 | 0 | 0 | 0 | 0 | 800-721 | RTS 19/ II | RTS 19/ II | 0.139 | 9.04 |  | Práce |  |  |  | POL1_1
5 | 631547115R | pouzdro potrubní řezané; minerální vlákno; povrchová úprava Al fólie se skelnou mřížkou; vnitřní průměr 35,0 mm; tl. izolace 30,0 mm; provozní teplota do 250 °C; tepelná vodivost (10°C) 0,0330 W/mK; tepelná vodivost (50°C) 0,037 W/mK | m | 25 |  | 0 |  | 0 |  | 0 | 21 | 0 | 0.00034 | 0.01 | 0 | 0 | SPCM | RTS 19/ II | RTS 19/ II | 0 | 0 |  | Specifikace |  |  |  | POL3_
6 | 631547216R | pouzdro potrubní řezané; minerální vlákno; povrchová úprava Al fólie se skelnou mřížkou; vnitřní průměr 42,0 mm; tl. izolace 40,0 mm; provozní teplota do 250 °C; tepelná vodivost (10°C) 0,0330 W/mK; tepelná vodivost (50°C) 0,037 W/mK | m | 40 |  | 0 |  | 0 |  | 0 | 21 | 0 | 0.00074 | 0.03 | 0 | 0 | SPCM | RTS 19/ II | RTS 19/ II | 0 | 0 |  | Specifikace |  |  |  | POL3_
7 | 998713101R00 | Přesun hmot pro izolace tepelné v objektech výšky do 6 m | t | 0.0425 |  | 0 |  | 0 |  | 0 | 21 | 0 | 0 | 0 | 0 | 0 | 800-713 | RTS 19/ II | RTS 19/ II | 1.74 | 0.07 |  | Přesun hmot |  |  |  | POL7_
|  | 50 m vodorovně | [24 empty] | SPI
8 | 998713192R00 | Přesun hmot pro izolace tepelné příplatek k ceně za zvětšený přesun přes vymezenou největší dopravní vzdálenost za vzdálenost do 100 m | t | 0.0425 |  | 0 |  | 0 |  | 0 | 21 | 0 | 0 | 0 | 0 | 0 | 800-713 | RTS 19/ II | RTS 19/ II | 1.282 | 0.05 |  | Přesun hmot |  |  |  | POL7_
|  | 50 m vodorovně | [24 empty] | SPI
Díl: | 700B | Demontáže |  |  |  | 0 |  | 0 |  | 0 |  | 0 |  | 0.03 |  | 5.74 |  |  |  |  | 40.89 | [5 empty] | DIL
9 | 733120819R00 | Demontáž potrubí z ocelových trubek hladkých přes 38 do D 60,3 | m | 120 |  | 0 |  | 0 |  | 0 | 21 | 0 | 5e-05 | 0.01 | 0.00473 | 0.57 | 800-731 | RTS 19/ II | RTS 19/ II | 0.125 | 15 |  | Práce |  |  |  | POL1_1
10 | 733194810R00 | Demontáž příslušenství potrubí - rozřezání konzol, podpěr a výložníků z U - profilu do U 6,5 | kus | 240 |  | 0 |  | 0 |  | 0 | 21 | 0 | 3e-05 | 0.01 | 0.00567 | 1.36 | 800-731 | RTS 19/ II | RTS 19/ II | 0.021 | 5.04 |  | Práce |  |  |  | POL1_1
|  | Včetně demontáže konzol, podpěr a výložníků zakotvených do zdiva jednostranně. Je - li nosná konstrukce vetknuta do zdiva oboustranně, určuje se počet rozřezání dvojnásobným množstvím. | [24 empty] | POP |  | Včetně demontáže konzol, podpěr a výložníků zakotvených do zdiva jednostranně. Je - li nosná konstrukce vetknuta do zdiva oboustranně, určuje se počet rozřezání dvojnásobným množstvím.
11 | 733890801R00 | Vnitrostaveništní přemístění demontovaných hmot rozvodů potrubí vodorovně do 100 m z objektů výšky do 6 m | t | 0.015 |  | 0 |  | 0 |  | 0 | 21 | 0 | 0 | 0 | 0 | 0 | 800-731 | RTS 19/ II | RTS 19/ II | 3.563 | 0.05 |  | Práce |  |  |  | POL1_
12 | 734100812R00 | Demontáž přírubových armatur se dvěma přírubami, přes 50 do DN 100 | kus | 4 |  | 0 |  | 0 |  | 0 | 21 | 0 | 2e-05 | 0 | 0.039 | 0.16 | 800-731 | RTS 19/ II | RTS 19/ II | 0.707 | 2.83 |  | Práce |  |  |  | POL1_1
13 | 734200823R00 | Demontáž závitových armatur se dvěma závity, přes 1 do G 6/4" | kus | 8 |  | 0 |  | 0 |  | 0 | 21 | 0 | 0.00017 | 0 | 0.0022 | 0.02 | 800-731 | RTS 19/ II | RTS 19/ II | 0.312 | 2.5 |  | Práce |  |  |  | POL1_1
14 | 734890801R00 | Vnitrostaveništní přemístění demontovaných hmot armatur vodorovně do 100 m z objektů výšky do 6 m | t | 0.003 |  | 0 |  | 0 |  | 0 | 21 | 0 | 0 | 0 | 0 | 0 | 800-731 | RTS 19/ II | RTS 19/ II | 2.575 | 0.01 |  | Práce |  |  |  | POL1_
15 | 735111810R00 | Demontáž radiátorů litinových článkových | m2 | 12 |  | 0 |  | 0 |  | 0 | 21 | 0 | 0 | 0 | 0.0238 | 0.29 | 800-731 | RTS 19/ II | RTS 19/ II | 0.082 | 0.98 |  | Práce |  |  |  | POL1_1
16 | 735211822R00 | Demontáž registrů z ocelových žebrových trubek bez rozřezání z trubek průměru 76/3/156, stavební délky přes 3 do 6 m, o počtu pramenů registru 2 | kus | 18 |  | 0 |  | 0 |  | 0 | 21 | 0 | 0.00024 | 0 | 0.12842 | 2.31 | 800-731 | RTS 19/ II | RTS 19/ II | 0.433 | 7.79 |  | Práce |  |  |  | POL1_1
17 | 735211830R00 | Demontáž registrů z ocelových žebrových trubek rozřezání demontovaných registrů do odpadu, délky pramenů z trubek průměru 76/3/156 | m | 90 |  | 0 |  | 0 |  | 0 | 21 | 0 | 6e-05 | 0.01 | 0.0114 | 1.03 | 800-731 | RTS 19/ II | RTS 19/ II | 0.052 | 4.68 |  | Práce |  |  |  | POL1_1
18 | 735494811R00 | Vypuštění vody z otopných soustav bez kotlů, ohříváků, zásobníků a nádrží | m2 | 38 |  | 0 |  | 0 |  | 0 | 21 | 0 | 0 | 0 | 0 | 0 | 800-731 | RTS 19/ II | RTS 19/ II | 0.052 | 1.98 |  | Práce |  |  |  | POL1_1
|  | ( bez kotlů, ohříváků, zásobníků a nádrží ) | [24 empty] | SPI
19 | 735890801R00 | Vnitrostaveništní přemístění demontovaných hmot otopných těles vodorovně 100 m z objektů výšky do 6 m | t | 0.009 |  | 0 |  | 0 |  | 0 | 21 | 0 | 0 | 0 | 0 | 0 | 800-731 | RTS 19/ II | RTS 19/ II | 3.074 | 0.03 |  | Práce |  |  |  | POL1_
Díl: | 733 | Rozvod potrubí |  |  |  | 0 |  | 0 |  | 0 |  | 0 |  | 0.98 |  | 0 |  |  |  |  | 67.82 | [5 empty] | DIL
20 | 733111303R00 | Potrubí z trubek závitových ocelových svařovaných, běžných, nízkotlaké, DN 15 | m | 25 |  | 0 |  | 0 |  | 0 | 21 | 0 | 0.00686 | 0.17 | 0 | 0 | 800-731 | RTS 19/ II | RTS 19/ II | 0.392 | 9.8 |  | Práce |  |  |  | POL1_1
|  | Potrubí včetně tvarovek a zednických výpomocí. | [24 empty] | POP
21 | 733111304R00 | Potrubí z trubek závitových ocelových svařovaných, běžných, nízkotlaké, DN 20 | m | 45 |  | 0 |  | 0 |  | 0 | 21 | 0 | 0.00654 | 0.29 | 0 | 0 | 800-731 | RTS 19/ II | RTS 19/ II | 0.368 | 16.56 |  | Práce |  |  |  | POL1_1
|  | Potrubí včetně tvarovek a zednických výpomocí. | [24 empty] | POP
22 | 733111305R00 | Potrubí z trubek závitových ocelových svařovaných, běžných, nízkotlaké, DN 25 | m | 25 |  | 0 |  | 0 |  | 0 | 21 | 0 | 0.0074 | 0.19 | 0 | 0 | 800-731 | RTS 19/ II | RTS 19/ II | 0.421 | 10.53 |  | Práce |  |  |  | POL1_1
|  | Potrubí včetně tvarovek a zednických výpomocí. | [24 empty] | POP
23 | 733111306R00 | Potrubí z trubek závitových ocelových svařovaných, běžných, nízkotlaké, DN 32 | m | 40 |  | 0 |  | 0 |  | 0 | 21 | 0 | 0.00822 | 0.33 | 0 | 0 | 800-731 | RTS 19/ II | RTS 19/ II | 0.442 | 17.68 |  | Práce |  |  |  | POL1_1
|  | Potrubí včetně tvarovek a zednických výpomocí. | [24 empty] | POP
24 | 733113113R00 | Potrubí z trubek závitových příplatek k ceně za zhotovení přípojky z ocelových trubek závitových, , , DN 15 | kus | 14 |  | 0 |  | 0 |  | 0 | 21 | 0 | 0 | 0 | 0 | 0 | 800-731 | RTS 19/ II | RTS 19/ II | 0.237 | 3.32 |  | Práce |  |  |  | POL1_1
25 | 733113114R00 | Potrubí z trubek závitových příplatek k ceně za zhotovení přípojky z ocelových trubek závitových, , , DN 20 | kus | 8 |  | 0 |  | 0 |  | 0 | 21 | 0 | 0 | 0 | 0 | 0 | 800-731 | RTS 19/ II | RTS 19/ II | 0.35 | 2.8 |  | Práce |  |  |  | POL1_1
26 | 733190107R00 | Tlakové zkoušky potrubí ocelových závitových, plastových, měděných přes DN 32 do DN 40 | m | 135 |  | 0 |  | 0 |  | 0 | 21 | 0 | 0 | 0 | 0 | 0 | 800-731 | RTS 19/ II | RTS 19/ II | 0.021 | 2.84 |  | Práce |  |  |  | POL1_1
|  | Včetně dodávky vody, uzavření a zabezpečení konců potrubí. | [24 empty] | POP
27 | 998733101R00 | Přesun hmot pro rozvody potrubí v objektech výšky do 6 m | t | 0.9796 |  | 0 |  | 0 |  | 0 | 21 | 0 | 0 | 0 | 0 | 0 | 800-731 | RTS 19/ II | RTS 19/ II | 3.563 | 3.49 |  | Přesun hmot |  |  |  | POL7_
28 | 998733193R00 | Přesun hmot pro rozvody potrubí příplatek k ceně za zvětšený přesun přes vymezenou největší dopravní vzdálenost do 500 m | t | 0.9796 |  | 0 |  | 0 |  | 0 | 21 | 0 | 0 | 0 | 0 | 0 | 800-731 | RTS 19/ II | RTS 19/ II | 0.816 | 0.8 |  | Přesun hmot |  |  |  | POL7_
Díl: | 734 | Armatury |  |  |  | 0 |  | 0 |  | 0 |  | 0 |  | 0 |  | 0 |  |  |  |  | 7.87 | [5 empty] | DIL
29 | 734209103R00 | Montáž závitové armatury s jedním závitem, G 1/2", bez dodávky materiálu | kus | 2 |  | 0 |  | 0 |  | 0 | 21 | 0 | 0 | 0 | 0 | 0 | 800-731 | RTS 19/ II | RTS 19/ II | 0.051 | 0.1 |  | Práce |  |  |  | POL1_1
30 | 5511356971R | kohout kulový vypouštěcí s hadicovou vývodkou a zátkou; PN 10; 1/2 " | kus | 2 |  | 0 |  | 0 |  | 0 | 21 | 0 | 0.00019 | 0 | 0 | 0 | SPCM | RTS 19/ II | RTS 19/ II | 0 | 0 |  | Specifikace |  |  |  | POL3_
31 | 734209114R00 | Montáž závitové armatury se dvěma závity, G 3/4", bez dodávky materiálu | kus | 8 |  | 0 |  | 0 |  | 0 | 21 | 0 | 0 | 0 | 0 | 0 | 800-731 | RTS 19/ II | RTS 19/ II | 0.206 | 1.65 |  | Práce |  |  |  | POL1_1
32 | 55121093.AR | ventil radiátorový pro topné a chladicí systémy; přímý; DN 20 mm; 3/4"; PN 1,00 MPa; ovládání manuální; pracovní teplota do 120 ° C; k VS = 2,50 m3/h | kus | 4 |  | 0 |  | 0 |  | 0 | 21 | 0 | 0.0004 | 0 | 0 | 0 | SPCM | RTS 19/ II | RTS 19/ II | 0 | 0 |  | Specifikace |  |  |  | POL3_
33 | 55127554R | šroubení radiátorové; regulační, uzavíratelné, s vypouštěním, přednastavitelné; bronz; povrch nikl; d = 20 mm; 3/4"; tvar přímé | kus | 4 |  | 0 |  | 0 |  | 0 | 21 | 0 | 0.00035 | 0 | 0 | 0 | SPCM | RTS 19/ II | RTS 19/ II | 0 | 0 |  | Specifikace |  |  |  | POL3_0
34 | 734209116R00 | Montáž závitové armatury se dvěma závity, G 5/4", bez dodávky materiálu | kus | 2 |  | 0 |  | 0 |  | 0 | 21 | 0 | 0 | 0 | 0 | 0 | 800-731 | RTS 19/ II | RTS 19/ II | 0.268 | 0.54 |  | Práce |  |  |  | POL1_1
35 | 55113532000R | kohout kulový s vypouštěním; PN 35; 1 1/4 "; ovládání páčka | kus | 2 |  | 0 |  | 0 |  | 0 | 21 | 0 | 0.0008 | 0 | 0 | 0 | SPCM | RTS 19/ II | RTS 19/ II | 0 | 0 |  | Specifikace |  |  |  | POL3_0
36 | 734209124R00 | Montáž závitové armatury se třemi závity, G 3/4", bez dodávky materiálu | kus | 7 |  | 0 |  | 0 |  | 0 | 21 | 0 | 0 | 0 | 0 | 0 | 800-731 | RTS 19/ II | RTS 19/ II | 0.258 | 1.81 |  | Práce |  |  |  | POL1_1
37 | 551272710R | šroubení radiátorové, pro dvoutrubk. soustavy; uzavíratelné, s vypouštěním, s napouštěním; bronz; povrch nikl; 1/2"; PN do 10 bar; teplota do 120 °C; typ závit R; tvar přímé | kus | 7 |  | 0 |  | 0 |  | 0 | 21 | 0 | 0.00044 | 0 | 0 | 0 | SPCM | RTS 19/ II | RTS 19/ II | 0 | 0 |  | Specifikace |  |  |  | POL3_
38 | 735000912R00 | Regulace otopného systému při opravách vyregulování dvojregulačních ventilů a kohoutů s termostatickým ovládáním | kus | 11 |  | 0 |  | 0 |  | 0 | 21 | 0 | 0 | 0 | 0 | 0 | 800-731 | RTS 19/ II | RTS 19/ II | 0.268 | 2.95 |  | Práce |  |  |  | POL1_
39 | 734221672RT3 | Hlavice termostatická, včetně dodávky materiálu | kus | 11 |  | 0 |  | 0 |  | 0 | 21 | 0 | 0.00014 | 0 | 0 | 0 | 800-731 | RTS 19/ II | RTS 19/ II | 0.072 | 0.79 |  | Práce |  |  |  | POL1_1
40 | 998734101R00 | Přesun hmot pro armatury v objektech výšky do 6 m | t | 0.0096 |  | 0 |  | 0 |  | 0 | 21 | 0 | 0 | 0 | 0 | 0 | 800-731 | RTS 19/ II | RTS 19/ II | 2.575 | 0.02 |  | Přesun hmot |  |  |  | POL7_
41 | 998734193R00 | Přesun hmot pro armatury příplatek k ceně za zvětšený přesun přes vymezenou největší dopravní vzdálenost do 500 m | t | 0.0096 |  | 0 |  | 0 |  | 0 | 21 | 0 | 0 | 0 | 0 | 0 | 800-731 | RTS 19/ II | RTS 19/ II | 1.355 | 0.01 |  | Přesun hmot |  |  |  | POL7_
Díl: | 735 | Otopná tělesa |  |  |  | 0 |  | 0 |  | 0 |  | 0 |  | 0.96 |  | 0 |  |  |  |  | 35.49 | [5 empty] | DIL
42 | 735159111R00 | Otopná tělesa panelová montáž bez ohledu na počet desek, délky do 1600 mm, bez dodávky materiálu | kus | 5 |  | 0 |  | 0 |  | 0 | 21 | 0 | 0 | 0 | 0 | 0 | 800-731 | RTS 19/ II | RTS 19/ II | 0.868 | 4.34 |  | Práce |  |  |  | POL1_1
43 | 48457514R | těleso otopné deskové ocelové; čelní deska profilovaná; v = 900 mm; l = 400 mm; hloubka tělesa 66 mm; způsob připojení pravé spodní; počet desek 2 kus; počet přídavných přestupných ploch 1; připojovací rozteč 50 mm; tepel.výkon 702 W | kus | 1 |  | 0 |  | 0 |  | 0 | 21 | 0 | 0.0188 | 0.02 | 0 | 0 | SPCM | RTS 19/ II | RTS 19/ II | 0 | 0 |  | Specifikace |  |  |  | POL3_
44 | 48457516.AR | těleso otopné deskové ocelové; čelní deska profilovaná; v = 900 mm; l = 600 mm; hloubka tělesa 66 mm; způsob připojení pravé spodní; počet desek 2 kus; počet přídavných přestupných ploch 1; připojovací rozteč 50 mm; tepel.výkon 1 052 W | kus | 2 |  | 0 |  | 0 |  | 0 | 21 | 0 | 0.0282 | 0.06 | 0 | 0 | SPCM | RTS 19/ II | RTS 19/ II | 0 | 0 |  | Specifikace |  |  |  | POL3_
45 | 48457583.AR | těleso otopné deskové ocelové; čelní deska profilovaná; v = 600 mm; l = 1 200 mm; hloubka tělesa 100 mm; způsob připojení pravé spodní; počet desek 2 kus; počet přídavných přestupných ploch 2; připojovací rozteč 50 mm; tepel.výkon 2 015 W | kus | 1 |  | 0 |  | 0 |  | 0 | 21 | 0 | 0.04356 | 0.04 | 0 | 0 | SPCM | RTS 19/ II | RTS 19/ II | 0 | 0 |  | Specifikace |  |  |  | POL3_0
46 | 48457599.AR | těleso otopné deskové ocelové; čelní deska profilovaná; v = 900 mm; l = 1 200 mm; hloubka tělesa 100 mm; způsob připojení pravé spodní; počet desek 2 kus; počet přídavných přestupných ploch 2; připojovací rozteč 50 mm; tepel.výkon 2 776 W | kus | 1 |  | 0 |  | 0 |  | 0 | 21 | 0 | 0.06756 | 0.07 | 0 | 0 | SPCM | RTS 19/ II | RTS 19/ II | 0 | 0 |  | Specifikace |  |  |  | POL3_0
47 | 735159121R00 | Otopná tělesa panelová montáž bez ohledu na počet desek, délky nad 1600 mm, bez dodávky materiálu | kus | 2 |  | 0 |  | 0 |  | 0 | 21 | 0 | 0 | 0 | 0 | 0 | 800-731 | RTS 19/ II | RTS 19/ II | 1.001 | 2 |  | Práce |  |  |  | POL1_1
48 | 48457587.AR | těleso otopné deskové ocelové; čelní deska profilovaná; v = 600 mm; l = 2 000 mm; hloubka tělesa 100 mm; způsob připojení pravé spodní; počet desek 2 kus; počet přídavných přestupných ploch 2; připojovací rozteč 50 mm; tepel.výkon 3 358 W | kus | 2 |  | 0 |  | 0 |  | 0 | 21 | 0 | 0.0726 | 0.15 | 0 | 0 | SPCM | RTS 19/ II | RTS 19/ II | 0 | 0 |  | Specifikace |  |  |  | POL3_0
49 | 735156920R00 | Otopná tělesa panelová doplňkové práce tlakové zkoušky , těles dvouřadých | kus | 7 |  | 0 |  | 0 |  | 0 | 21 | 0 | 0 | 0 | 0 | 0 | 800-731 | RTS 19/ II | RTS 19/ II | 0.617 | 4.32 |  | Práce |  |  |  | POL1_1
50 | 735211325R00 | Registry z ocelových trubek žebrových do rámu D 76x3/156 mm, dvoupramenné, stavební délky 5000 mm, včetně dodávky materiálu | soubor | 4 |  | 0 |  | 0 |  | 0 | 21 | 0 | 0.15402 | 0.62 | 0 | 0 | 800-731 | RTS 19/ II | RTS 19/ II | 4.862 | 19.45 |  | Práce |  |  |  | POL1_1
|  | jakost 11353.0 bezešvých, se šroubovitě navinutými žebry z pásové oceli tl 0,8 - 1,0 mm, | [24 empty] | SPI
51 | 735218160R00 | Registry z ocelových trubek žebrových tlakové zkoušky vodou pramenů 76x3/156 mm | m | 40 |  | 0 |  | 0 |  | 0 | 21 | 0 | 0 | 0 | 0 | 0 | 800-731 | RTS 19/ II | RTS 19/ II | 0.041 | 1.64 |  | Práce |  |  |  | POL1_1
|  | jakost 11353.0 bezešvých, se šroubovitě navinutými žebry z pásové oceli tl 0,8 - 1,0 mm, | [24 empty] | SPI
52 | 998735101R00 | Přesun hmot pro otopná tělesa v objektech výšky do 6 m | t | 0.9476 |  | 0 |  | 0 |  | 0 | 21 | 0 | 0 | 0 | 0 | 0 | 800-731 | RTS 19/ II | RTS 19/ II | 3.075 | 2.91 |  | Přesun hmot |  |  |  | POL7_
53 | 998735193R00 | Přesun hmot pro otopná tělesa příplatek k ceně za zvětšený přesun přes vymezenou největší dopravní vzdálenost do 500 m | t | 0.9476 |  | 0 |  | 0 |  | 0 | 21 | 0 | 0 | 0 | 0 | 0 | 800-731 | RTS 19/ II | RTS 19/ II | 0.881 | 0.83 |  | Přesun hmot |  |  |  | POL7_
Díl: | 783 | Nátěry |  |  |  | 0 |  | 0 |  | 0 |  | 0 |  | 0 |  | 0 |  |  |  |  | 3.92 | [5 empty] | DIL
54 | 783424740R00 | Nátěry potrubí a armatur syntetické potrubí, do DN 50 mm, základní | m | 135 |  | 0 |  | 0 |  | 0 | 21 | 0 | 3e-05 | 0 | 0 | 0 | 800-783 | RTS 19/ II | RTS 19/ II | 0.029 | 3.92 |  | Práce |  |  |  | POL1_
|  | na vzduchu schnoucí | [24 empty] | SPI
|  | 25+45+25+40 |  | 135 | [22 empty] | VV | 0
[25 empty] | 15 | 21 | DPH
| Celkem |  |  |  |  | 0 | [18 empty] | 0 | 0 | SUM
END
Note on S6: Jedná se o informaci, zda se jedná o položku, která je do rozpočtu zadána z cenové soustavy RTS, nebo vlastní.
Note on T6: Jedná se o název CÚ, která je zadána u položky rozpočtu

## SO 03 SO03.1 Pol
Položkový soupis prací a dodávek | [26 empty] | #TypZaznamu#
S: | Ja17/01 | Modernizace odborných učeben ZŠ Velké Opatovice | [24 empty] | STA
O: | SO 03 | Venkovní učebna | [21 empty] | STA |  |  | OBJ
R: | SO03.1 | Venkovní učebna | [24 empty] | ROZ
P.č. | Číslo položky | Název položky | MJ | Množství | Cena / MJ | Celkem | Dodávka | Dodávka celk. | Montáž | Montáž celk. | DPH | Cena s DPH | Hmotnost / MJ | Hmotnost celk.(t) | Dem. hmotnost / MJ | Dem. hmotnost celk.(t) | Ceník | Cen. soustava / platnost | Cenová úroveň | Nhod / MJ | Nhod celk. | Dodavatel | Typ položky
Díl: | 1 | Zemní práce |  |  |  | 0 |  | 0 |  | 0 |  | 0 |  | 0 |  | 0 |  |  |  |  | 66.6 | [5 empty] | DIL
1 | 121101100R00 | Sejmutí ornice s přemístěním na vzdálenost do 50 m | m3 | 19.5 |  | 0 |  | 0 |  | 0 | 21 | 0 | 0 | 0 | 0 | 0 | 800-1 | RTS 19/ II | RTS 19/ I | 0.0952 | 1.86 |  | Práce |  |  |  | POL1_
|  | nebo lesní půdy, s vodorovným přemístěním na hromady v místě upotřebení nebo na dočasné či trvalé skládky se složením | [24 empty] | SPI |  | nebo lesní půdy, s vodorovným přemístěním na hromady v místě upotřebení nebo na dočasné či trvalé skládky se složením
|  | 13,0*6,0*0,25 |  | 19.5 | [22 empty] | VV | 0
2 | 122201101R00 | Odkopávky a prokopávky nezapažené v hornině 3 do 100 m3 | m3 | 33.6 |  | 0 |  | 0 |  | 0 | 21 | 0 | 0 | 0 | 0 | 0 | 800-1 | RTS 19/ II | RTS 19/ I | 0.368 | 12.36 |  | Práce |  |  |  | POL1_
|  | s přehozením výkopku na vzdálenost do 3 m nebo s naložením na dopravní prostředek, | [24 empty] | SPI
|  | 14,0*(6,0*0,8/2) |  | 33.6 | [22 empty] | VV | 0
3 | 122201109R00 | Odkopávky a prokopávky nezapažené v hornině 3 příplatek k cenám za lepivost horniny | m3 | 16.8 |  | 0 |  | 0 |  | 0 | 21 | 0 | 0 | 0 | 0 | 0 | 800-1 | RTS 19/ II | RTS 19/ I | 0.058 | 0.97 |  | Práce |  |  |  | POL1_
|  | s přehozením výkopku na vzdálenost do 3 m nebo s naložením na dopravní prostředek, | [24 empty] | SPI
|  | 50% : 33,6*0,5 |  | 16.8 | [22 empty] | VV | 0
4 | 132201110R00 | Hloubení rýh šířky do 60 cm do 50 m3, v hornině 3, hloubení strojně | m3 | 7.8032 |  | 0 |  | 0 |  | 0 | 21 | 0 | 0 | 0 | 0 | 0 | 800-1 | RTS 19/ II | RTS 19/ I | 0.365 | 2.85 |  | Práce |  |  |  | POL1_
|  | zapažených i nezapažených s urovnáním dna do předepsaného profilu a spádu, s přehozením výkopku na přilehlém terénu na vzdálenost do 3 m od podélné osy rýhy nebo s naložením výkopku na dopravní prostředek. | [24 empty] | SPI |  | zapažených i nezapažených s urovnáním dna do předepsaného profilu a spádu, s přehozením výkopku na přilehlém terénu na vzdálenost do 3 m od podélné osy rýhy nebo s naložením výkopku na dopravní prostředek.
|  | zákl.pasy : 0,8*(5,6+12,6+5,2+0,985)*0,4 |  | 7.8032 | [22 empty] | VV | 0
5 | 132201119R00 | Hloubení rýh šířky do 60 cm příplatek za lepivost, v hornině 3, | m3 | 3.9016 |  | 0 |  | 0 |  | 0 | 21 | 0 | 0 | 0 | 0 | 0 | 800-1 | RTS 19/ II | RTS 19/ I | 0.6468 | 2.52 |  | Práce |  |  |  | POL1_
|  | zapažených i nezapažených s urovnáním dna do předepsaného profilu a spádu, s přehozením výkopku na přilehlém terénu na vzdálenost do 3 m od podélné osy rýhy nebo s naložením výkopku na dopravní prostředek. | [24 empty] | SPI |  | zapažených i nezapažených s urovnáním dna do předepsaného profilu a spádu, s přehozením výkopku na přilehlém terénu na vzdálenost do 3 m od podélné osy rýhy nebo s naložením výkopku na dopravní prostředek.
|  | 50% : 7,8032*0,5 |  | 3.9016 | [22 empty] | VV | 0
6 | 139601102R00 | Ruční výkop jam, rýh a šachet v hornině 3 | m3 | 0.64 |  | 0 |  | 0 |  | 0 | 21 | 0 | 0 | 0 | 0 | 0 | 800-1 | RTS 19/ II | RTS 19/ I | 3.533 | 2.26 |  | Práce |  |  |  | POL1_
|  | s přehozením na vzdálenost do 5 m nebo s naložením na ruční dopravní prostředek | [24 empty] | SPI
|  | zákl.patky : 3*0,4*0,4*0,8+0,4*0,8*0,8 |  | 0.64 | [22 empty] | VV | 0
7 | 162701101R00 | Vodorovné přemístění výkopku z horniny 1 až 4, na vzdálenost přes 5 000 do 6 000 m | m3 | 33.9432 |  | 0 |  | 0 |  | 0 | 21 | 0 | 0 | 0 | 0 | 0 | 800-1 | RTS 19/ II | RTS 19/ I | 0.011 | 0.37 |  | Práce |  |  |  | POL1_
|  | po suchu, bez ohledu na druh dopravního prostředku, bez naložení výkopku, avšak se složením bez rozhrnutí, | [24 empty] | SPI |  | po suchu, bez ohledu na druh dopravního prostředku, bez naložení výkopku, avšak se složením bez rozhrnutí,
|  | 33,6+7,8032+0,64 |  | 42.0432 | [22 empty] | VV | 0
|  | -4,35-1,75-2,0 |  | -8.1 | [22 empty] | VV | 0
8 | 171101103R00 | Uložení sypaniny do násypů zhutněných s uzavřením povrchu násypu z hornin soudržných s předepsanou mírou zhutnění v procentech výsledků zkoušek Proctor-Standard přes 96 do 100 % PS | m3 | 1.75 |  | 0 |  | 0 |  | 0 | 21 | 0 | 0 | 0 | 0 | 0 | 800-1 | RTS 19/ II | RTS 19/ I | 0.054 | 0.09 |  | Práce |  |  |  | POL1_
|  | s rozprostřením sypaniny ve vrstvách a s hrubým urovnáním, | [24 empty] | SPI
|  | 14,0*1,0*0,25/2 |  | 1.75 | [22 empty] | VV | 0
9 | 171201201R00 | Uložení sypaniny na dočasnou skládku tak, že na 1 m2 plochy připadá přes 2 m3 výkopku nebo ornice | m3 | 33.9432 |  | 0 |  | 0 |  | 0 | 21 | 0 | 0 | 0 | 0 | 0 | 800-1 | RTS 19/ II | RTS 19/ I | 0.009 | 0.31 |  | Práce |  |  |  | POL1_
10 | 174101102R00 | Zásyp sypaninou se zhutněním v uzavřených prostorách s urovnáním povrchu zásypu s ručním zhutněním | m3 | 4.35 |  | 0 |  | 0 |  | 0 | 21 | 0 | 0 | 0 | 0 | 0 | 800-1 | RTS 19/ II | RTS 19/ I | 1.239 | 5.39 |  | Práce |  |  |  | POL1_
|  | z jakékoliv horniny s uložením výkopku po vrstvách, | [24 empty] | SPI
|  | 0,5*12,4*0,5 |  | 3.1 | [22 empty] | VV | 0
|  | 2*0,5*5,0*0,5/2 |  | 1.25 | [22 empty] | VV | 0
11 | 175101201R00 | Obsyp objektů bez prohození sypaniny | m3 | 2 |  | 0 |  | 0 |  | 0 | 21 | 0 | 0 | 0 | 0 | 0 | 800-1 | RTS 19/ II | RTS 19/ I | 2.195 | 4.39 |  | Práce |  |  |  | POL1_
|  | sypaninou z vhodných hornin tř. 1 - 4 nebo materiálem, uloženým ve vzdálenosti do 30 m od vnějšího kraje objektu, pro jakoukoliv míru zhutnění, | [24 empty] | SPI |  | sypaninou z vhodných hornin tř. 1 - 4 nebo materiálem, uloženým ve vzdálenosti do 30 m od vnějšího kraje objektu, pro jakoukoliv míru zhutnění,
|  | 2*5,0*0,8*0,5/2 |  | 2 | [22 empty] | VV | 0
12 | 181101111R00 | Úprava pláně v zářezech bez rozlišení horniny, se zhutněním - ručně | m2 | 75 |  | 0 |  | 0 |  | 0 | 21 | 0 | 0 | 0 | 0 | 0 | 800-1 | RTS 19/ II | RTS 19/ I | 0.096 | 7.2 |  | Práce |  |  |  | POL1_
|  | vyrovnáním výškových rozdílů, ploch vodorovných a ploch do sklonu 1 : 5. | [24 empty] | SPI
|  | 12,5*6,0 |  | 75 | [22 empty] | VV | 0
13 | 199000002R00 | Poplatky za skládku horniny 1- 4 | m3 | 33.9432 |  | 0 |  | 0 |  | 0 | 21 | 0 | 0 | 0 | 0 | 0 | 800-1 | RTS 19/ II | RTS 19/ I | 0 | 0 |  | Práce |  |  |  | POL1_
14 | 181300012RAA | Rozprostření ornice v rovině nebo svahu do 1 : 5 a osetí travou při tloušťce 200 mm, dovoz ornice ze vzdálenosti 500 m | m2 | 78 |  | 0 |  | 0 |  | 0 | 21 | 0 | 3e-05 | 0 | 0 | 0 | AP-HSV | RTS 19/ II | RTS 19/ I | 0.33367 | 26.03 |  | Agregovaná položka |  |  |  | POL2_
|  | vč. urovnání ornice, naložení na skládce, vodorovným přemístěním ornice na místo rozprostření, založení trávníku osetím a dodávky travního semene. | [24 empty] | SPI |  | vč. urovnání ornice, naložení na skládce, vodorovným přemístěním ornice na místo rozprostření, založení trávníku osetím a dodávky travního semene.
|  | Včetně přesunu hmot. | [24 empty] | POP
|  | 13,0*6,0 |  | 78 | [22 empty] | VV | 0
Díl: | 2 | Základy a zvláštní zakládání |  |  |  | 0 |  | 0 |  | 0 |  | 0 |  | 36.73 |  | 0 |  |  |  |  | 37.15 | [5 empty] | DIL
15 | 212971110R00 | Opláštění trativodů z geotext., do sklonu 1:2,5 | m2 | 50 |  | 0 |  | 0 |  | 0 | 21 | 0 | 0.00018 | 0.01 | 0 | 0 |  | RTS 19/ II | RTS 19/ I | 0.075 | 3.75 |  | Práce |  |  |  | POL1_
|  | 2,0*(6,0+13,0+6,0) |  | 50 | [22 empty] | VV | 0
16 | 274313511R00 | Beton základových pasů prostý třídy C 12/15 | m3 | 9.2663 |  | 0 |  | 0 |  | 0 | 21 | 0 | 2.525 | 23.4 | 0 | 0 | 801-1 | RTS 19/ II | RTS 19/ I | 0.477 | 4.42 |  | Práce |  |  |  | POL1_
|  | 0,95*(5,6+12,6+5,2+0,985)*0,4 |  | 9.2663 | [22 empty] | VV | 0
17 | 274351215RT1 | Bednění stěn základových pasů zřízení | m2 | 6.4478 |  | 0 |  | 0 |  | 0 | 21 | 0 | 0.03634 | 0.23 | 0 | 0 | 801-1 | RTS 19/ II | RTS 19/ I | 0.527 | 3.4 |  | Práce |  |  |  | POL1_
|  | svislé nebo šikmé (odkloněné), půdorysně přímé nebo zalomené, stěn základových pasů ve volných nebo zapažených jámách, rýhách, šachtách, včetně případných vzpěr, | [24 empty] | SPI |  | svislé nebo šikmé (odkloněné), půdorysně přímé nebo zalomené, stěn základových pasů ve volných nebo zapažených jámách, rýhách, šachtách, včetně případných vzpěr,
|  | 0,15*(6,0+12,6+0,985+0,4+5,2+11,8+5,6+0,4) |  | 6.4478 | [22 empty] | VV | 0
18 | 274351216R00 | Bednění stěn základových pasů odstranění | m2 | 6.4478 |  | 0 |  | 0 |  | 0 | 21 | 0 | 0 | 0 | 0 | 0 | 801-1 | RTS 19/ II | RTS 19/ I | 0.32 | 2.06 |  | Práce |  |  |  | POL1_
|  | svislé nebo šikmé (odkloněné), půdorysně přímé nebo zalomené, stěn základových pasů ve volných nebo zapažených jámách, rýhách, šachtách, včetně případných vzpěr, | [24 empty] | SPI |  | svislé nebo šikmé (odkloněné), půdorysně přímé nebo zalomené, stěn základových pasů ve volných nebo zapažených jámách, rýhách, šachtách, včetně případných vzpěr,
|  | Včetně očištění, vytřídění a uložení bednicího materiálu. | [24 empty] | POP
19 | 275313511R00 | Beton základových patek prostý třídy C 12/15 | m3 | 0.76 |  | 0 |  | 0 |  | 0 | 21 | 0 | 2.525 | 1.92 | 0 | 0 | 801-1 | RTS 19/ II | RTS 19/ I | 0.477 | 0.36 |  | Práce |  |  |  | POL1_
|  | 3*0,4*0,4*0,95+1*0,4*0,8*0,95 |  | 0.76 | [22 empty] | VV | 0
20 | 275351215RT1 | Bednění stěn základových patek zřízení | m2 | 1.08 |  | 0 |  | 0 |  | 0 | 21 | 0 | 0.0364 | 0.04 | 0 | 0 | 801-1 | RTS 19/ II | RTS 19/ I | 0.527 | 0.57 |  | Práce |  |  |  | POL1_
|  | bednění svislé nebo šikmé (odkloněné), půdorysně přímé nebo zalomené, stěn základových patek ve volných nebo zapažených jámách, rýhách, šachtách, včetně případných vzpěr, | [24 empty] | SPI |  | bednění svislé nebo šikmé (odkloněné), půdorysně přímé nebo zalomené, stěn základových patek ve volných nebo zapažených jámách, rýhách, šachtách, včetně případných vzpěr,
|  | 3*0,15*0,4*4 |  | 0.72 | [22 empty] | VV | 0
|  | 1*0,15*(0,4+0,8)*2 |  | 0.36 | [22 empty] | VV | 0
21 | 275351216R00 | Bednění stěn základových patek odstranění | m2 | 1.08 |  | 0 |  | 0 |  | 0 | 21 | 0 | 0 | 0 | 0 | 0 | 801-1 | RTS 19/ II | RTS 19/ I | 0.32 | 0.35 |  | Práce |  |  |  | POL1_
|  | bednění svislé nebo šikmé (odkloněné), půdorysně přímé nebo zalomené, stěn základových patek ve volných nebo zapažených jámách, rýhách, šachtách, včetně případných vzpěr, | [24 empty] | SPI |  | bednění svislé nebo šikmé (odkloněné), půdorysně přímé nebo zalomené, stěn základových patek ve volných nebo zapažených jámách, rýhách, šachtách, včetně případných vzpěr,
|  | Včetně očištění, vytřídění a uložení bednícího materiálu. | [24 empty] | POP
22 | 275353101R00 | Bednění kotevních otvorů a prostupů v základových patkách o průřezu do 0,01 m2, hloubky do 0,25 m | kus | 5 |  | 0 |  | 0 |  | 0 | 21 | 0 | 0.00115 | 0.01 | 0 | 0 | 801-5 | RTS 19/ II | RTS 19/ I | 0.411 | 2.06 |  | Práce |  |  |  | POL1_
|  | včetně polohového zajištění a odbednění, popřípadě ztraceného bednění z pletiva a podobně. | [24 empty] | SPI
23 | 212750010RAB | Trativody z drenážních trubek lože a obsyp štěrkopískem, DN 100 mm | m | 25 |  | 0 |  | 0 |  | 0 | 21 | 0 | 0.4438 | 11.1 | 0 | 0 | AP-HSV | RTS 19/ II | RTS 19/ I | 0.80707 | 20.18 |  | Agregovaná položka |  |  |  | POL2_
|  | Lože pro trativody, položení trubek, obsyp potrubí sypaninou z vhodných hornin, nebo materiálem připraveným podél výkopu ve vzdálenosti do 3 m od jeho kraje. Bez výkopu rýhy. | [24 empty] | SPI |  | Lože pro trativody, položení trubek, obsyp potrubí sypaninou z vhodných hornin, nebo materiálem připraveným podél výkopu ve vzdálenosti do 3 m od jeho kraje. Bez výkopu rýhy.
24 | 69366198R | geotextilie PP; funkce separační, ochranná, výztužná, filtrační; plošná hmotnost 300 g/m2; zpevněná oboustranně | m2 | 57.5 |  | 0 |  | 0 |  | 0 | 21 | 0 | 0.0003 | 0.02 | 0 | 0 | SPCM | RTS 19/ II | RTS 19/ I | 0 | 0 |  | Specifikace |  |  |  | POL3_
|  | +15% : 50,0*1,15 |  | 57.5 | [22 empty] | VV | 0
Díl: | 3 | Svislé a kompletní konstrukce |  |  |  | 0 |  | 0 |  | 0 |  | 0 |  | 9.83 |  | 0 |  |  |  |  | 19.19 | [5 empty] | DIL
25 | 311112120RT3 | Stěny z betonových bednicích tvárnic a betonu šířky 200 mm, zálivka betonem C20/25 | m2 | 19.168 |  | 0 |  | 0 |  | 0 | 21 | 0 | 0.50065 | 9.6 | 0 | 0 | 801-1 | RTS 19/ II | RTS 19/ I | 0.698 | 13.38 |  | Práce |  |  |  | POL1_
|  | (ztracené bednění) z betonových tvárnic a zálivka betonem, | [24 empty] | SPI
|  | 0,8*(5,78+12,4+5,78) |  | 19.168 | [22 empty] | VV | 0
26 | 311361821R00 | Výztuž nadzákladových zdí z betonářské oceli 10 505(R) | t | 0.23002 |  | 0 |  | 0 |  | 0 | 21 | 0 | 1.0203 | 0.23 | 0 | 0 | 801-1 | RTS 19/ II | RTS 19/ I | 25.271 | 5.81 |  | Práce |  |  |  | POL1_
|  | 19,168*0,012 |  | 0.23002 | [22 empty] | VV | 0
Díl: | 5 | Komunikace |  |  |  | 0 |  | 0 |  | 0 |  | 0 |  | 54.41 |  | 0 |  |  |  |  | 42.63 | [5 empty] | DIL
27 | 564851111R00 | Podklad ze štěrkodrti s rozprostřením a zhutněním tloušťka po zhutnění 150 mm | m2 | 106.31 |  | 0 |  | 0 |  | 0 | 21 | 0 | 0.33075 | 35.16 | 0 | 0 | 822-1 | RTS 19/ II | RTS 19/ I | 0.026 | 2.76 |  | Práce |  |  |  | POL1_
|  | okapový chodník : 0,5*(12,4+0,5+5,8) |  | 9.35 | [22 empty] | VV | 0
|  | chodník před učebnou : 2,4*12,4 |  | 29.76 | [22 empty] | VV | 0
|  | učebna, sklad : 5,6*12,0 |  | 67.2 | [22 empty] | VV | 0
28 | 596811111R00 | Kladení dlažby z betonových nebo kameninových dlaždic do lože z kameniva těženého tloušťky do 30 mm | m2 | 106.31 |  | 0 |  | 0 |  | 0 | 21 | 0 | 0.072 | 7.65 | 0 | 0 | 822-1 | RTS 19/ II | RTS 19/ I | 0.375 | 39.87 |  | Práce |  |  |  | POL1_
|  | komunikací pro pěší do velikosti dlaždic 0,25 m2 s provedením lože do tl. 30 mm, s vyplněním spár a se smetením přebytečného materiálu na vzdálenost do 3 m | [24 empty] | SPI |  | komunikací pro pěší do velikosti dlaždic 0,25 m2 s provedením lože do tl. 30 mm, s vyplněním spár a se smetením přebytečného materiálu na vzdálenost do 3 m
29 | 59245601R | dlažba betonová jednovrstvá; čtverec; šedá; l = 500 mm; š = 500 mm; tl. 50,0 mm | m2 | 107.3731 |  | 0 |  | 0 |  | 0 | 21 | 0 | 0.108 | 11.6 | 0 | 0 | SPCM | RTS 19/ II | RTS 19/ I | 0 | 0 |  | Specifikace |  |  |  | POL3_
|  | +1% : 106,31*1,01 |  | 107.3731 | [22 empty] | VV | 0
Díl: | 62 | Úpravy povrchů vnější |  |  |  | 0 |  | 0 |  | 0 |  | 0 |  | 0.03 |  | 0 |  |  |  |  | 2.45 | [5 empty] | DIL
30 | 625990000R00 | Obklad vnějších konstrukcí polystyrenem tloušťky 50 mm | m2 | 10.44 |  | 0 |  | 0 |  | 0 | 21 | 0 | 0.00093 | 0.01 | 0 | 0 | 801-1 | RTS 19/ II | RTS 19/ I | 0.235 | 2.45 |  | Práce |  |  |  | POL1_
|  | prováděný současně s betonováním (vložený do bednění stěn nebo dna), | [24 empty] | SPI
|  | 0,6*12,4 |  | 7.44 | [22 empty] | VV | 0
|  | 2*0,6*5,0/2 |  | 3 | [22 empty] | VV | 0
31 | 283754621R | deska izolační tepelně izol.; extrudovaný polystyren; povrch strukturovaný; rovná hrana; tl. 50,0 mm; součinitel tepelné vodivosti 0,035 W/mK; R = 1,429 m2K/W; obj. hmotnost 35,00 kg/m3 | m2 | 10.6488 |  | 0 |  | 0 |  | 0 | 21 | 0 | 0.00175 | 0.02 | 0 | 0 | SPCM | RTS 19/ II | RTS 19/ I | 0 | 0 |  | Specifikace |  |  |  | POL3_
|  | +2% : 10,44*1,02 |  | 10.6488 | [22 empty] | VV | 0
Díl: | 63 | Podlahy a podlahové konstrukce |  |  |  | 0 |  | 0 |  | 0 |  | 0 |  | 0.35 |  | 0 |  |  |  |  | 4.79 | [5 empty] | DIL
32 | 631351101R00 | Bednění stěn, rýh a otvorů v podlahách zřízení | m2 | 4.0205 |  | 0 |  | 0 |  | 0 | 21 | 0 | 0.0141 | 0.06 | 0 | 0 | 801-1 | RTS 19/ II | RTS 19/ I | 0.396 | 1.59 |  | Práce |  |  |  | POL1_
|  | (0,03+0,025+0,03)*(5,625+12,4+5,625)*2 |  | 4.0205 | [22 empty] | VV | 0
33 | 631351102R00 | Bednění stěn, rýh a otvorů v podlahách odstranění | m2 | 4.0205 |  | 0 |  | 0 |  | 0 | 21 | 0 | 0 | 0 | 0 | 0 | 801-1 | RTS 19/ II | RTS 19/ I | 0.24 | 0.96 |  | Práce |  |  |  | POL1_
34 | 632421140RU3 | Potěr ze suchých směsí cementová rychle tvrdnoucí podlahová hmota vyztužená vláknem, tloušťky 30 mm, včetně penetrace | m2 | 4.68 |  | 0 |  | 0 |  | 0 | 21 | 0 | 0.06146 | 0.29 | 0 | 0 | 801-1 | RTS 19/ II | RTS 19/ I | 0.478 | 2.24 |  | Práce |  |  |  | POL1_
|  | s rozprostřením a uhlazením | [24 empty] | SPI
|  | včetně penetrace podkladu. | [24 empty] | POP
Díl: | 91 | Doplňující práce na komunikaci |  |  |  | 0 |  | 0 |  | 0 |  | 0 |  | 4.25 |  | 0 |  |  |  |  | 4.76 | [5 empty] | DIL
35 | 916561111R00 | Osazení záhonového obrubníku betonového do lože z betonu prostého C 12/15, s boční opěrou z betonu prostého | m | 34 |  | 0 |  | 0 |  | 0 | 21 | 0 | 0.1025 | 3.49 | 0 | 0 | 822-1 | RTS 19/ II | RTS 19/ I | 0.14 | 4.76 |  | Práce |  |  |  | POL1_
|  | se zřízením lože z betonu prostého C 12/15 tl. 80-100 mm | [24 empty] | SPI
|  | 12,4+0,5+5,8+2,4+0,5+12,4 |  | 34 | [22 empty] | VV | 0
36 | 59217331R | obrubník zahradní materiál beton; l = 1000,0 mm; š = 50,0 mm; h = 200,0 mm; barva šedá | kus | 34.34 |  | 0 |  | 0 |  | 0 | 21 | 0 | 0.022 | 0.76 | 0 | 0 | SPCM | RTS 19/ II | RTS 19/ I | 0 | 0 |  | Specifikace |  |  |  | POL3_
|  | +1% : 34,0*1,01 |  | 34.34 | [22 empty] | VV | 0
Díl: | 95 | Dokončovací konstrukce na pozemních stavbách |  |  |  | 0 |  | 0 |  | 0 |  | 0 |  | 0.27 |  | 0 |  |  |  |  | 8.53 | [5 empty] | DIL
37 | 899911114R00 | Osazení ocelových součástí pro potrubí kotevních pro potrubí při jeho sklonu nebo lomu do betonových bloků | kg | 21 |  | 0 |  | 0 |  | 0 | 21 | 0 | 0.0117 | 0.25 | 0 | 0 | 827-1 | RTS 19/ II | RTS 19/ I | 0.14 | 2.94 |  | Práce |  |  |  | POL1_
38 | 953941312R00 | Osazení předmětů na hmoždinky osazení hasicího přístroje | kus | 1 |  | 0 |  | 0 |  | 0 | 21 | 0 | 1e-05 | 0 | 0 | 0 | 801-1 | RTS 19/ II | RTS 19/ I | 0.17 | 0.17 |  | Práce |  |  |  | POL1_
39 | 953981105R00 | Chemické kotvy do betonu, do cihelného zdiva do betonu, hloubky 170 mm, M 20, ampule pro chemickou kotvu | kus | 21 |  | 0 |  | 0 |  | 0 | 21 | 0 | 0 | 0 | 0 | 0 | 801-4 | RTS 19/ II | RTS 19/ I | 0.258 | 5.42 |  | Práce |  |  |  | POL1_
40 | 44984114R | přístoj hasicí práškový; P6Te; výtlačný prostředek dusík; náplň 6 kg; dostřik 4 m; doba činnosti min 12 s | kus | 1 |  | 0 |  | 0 |  | 0 | 21 | 0 | 0.0166 | 0.02 | 0 | 0 | SPCM | RTS 19/ II | RTS 19/ I | 0 | 0 |  | Specifikace |  |  |  | POL3_
Díl: | 99 | Staveništní přesun hmot |  |  |  | 0 |  | 0 |  | 0 |  | 0 |  | 0 |  | 0 |  |  |  |  | 80.72 | [5 empty] | DIL
41 | 998011001R00 | Přesun hmot pro budovy s nosnou konstrukcí zděnou výšky do 6 m | t | 94.7413 |  | 0 |  | 0 |  | 0 | 21 | 0 | 0 | 0 | 0 | 0 | 801-1 | RTS 19/ II | RTS 19/ I | 0.852 | 80.72 |  | Přesun hmot |  |  |  | POL7_
|  | přesun hmot pro budovy občanské výstavby (JKSO 801), budovy pro bydlení (JKSO 803) budovy pro výrobu a služby (JKSO 812) s nosnou svislou konstrukcí zděnou z cihel nebo tvárnic nebo kovovou | [24 empty] | SPI |  | přesun hmot pro budovy občanské výstavby (JKSO 801), budovy pro bydlení (JKSO 803) budovy pro výrobu a služby (JKSO 812) s nosnou svislou konstrukcí zděnou z cihel nebo tvárnic nebo kovovou
Díl: | 711 | Izolace proti vodě |  |  |  | 0 |  | 0 |  | 0 |  | 0 |  | 0.19 |  | 0 |  |  |  |  | 11.24 | [5 empty] | DIL
42 | 711111001RZ1 | Provedení izolace proti zemní vlhkosti natěradly za studena na ploše vodorovné nátěrem penetračním, 1 x nátěr, včetně dodávky penetračního laku ALP | m2 | 10.8 |  | 0 |  | 0 |  | 0 | 21 | 0 | 0.00033 | 0 | 0 | 0 | 800-711 | RTS 19/ II | RTS 19/ I | 0.0275 | 0.3 |  | Práce |  |  |  | POL1_
|  | (6,0+12,5+6,0+2,5)*0,4 |  | 10.8 | [22 empty] | VV | 0
43 | 711112001RZ1 | Provedení izolace proti zemní vlhkosti natěradly za studena na ploše svislé, včetně pomocného lešení o výšce podlahy do 1900 mm a pro zatížení do 1,5 kPa. nátěrem penetračním, 1x nátěr, včetně dodávky penetračního laku ALP | m2 | 19.168 |  | 0 |  | 0 |  | 0 | 21 | 0 | 0.00052 | 0.01 | 0 | 0 | 800-711 | RTS 19/ II | RTS 19/ I | 0.049 | 0.94 |  | Práce |  |  |  | POL1_
|  | 0,8*(5,78+12,4+5,78) |  | 19.168 | [22 empty] | VV | 0
44 | 711141559RT1 | Provedení izolace proti zemní vlhkosti pásy přitavením vodorovná, 1 vrstva, bez dodávky izolačních pásů, | m2 | 10.8 |  | 0 |  | 0 |  | 0 | 21 | 0 | 0.00041 | 0 | 0 | 0 | 800-711 | RTS 19/ II | RTS 19/ I | 0.22991 | 2.48 |  | Práce |  |  |  | POL1_
45 | 711142559RT1 | Provedení izolace proti zemní vlhkosti pásy přitavením svislá, 1 vrstva, bez dodávky izolačních pásů, | m2 | 19.168 |  | 0 |  | 0 |  | 0 | 21 | 0 | 0.00058 | 0.01 | 0 | 0 | 800-711 | RTS 19/ II | RTS 19/ I | 0.266 | 5.1 |  | Práce |  |  |  | POL1_
46 | 711191271RT2 | Provedení izolace proti zemní vlhkosti ostatní svislé uložení, podkladní textilie, 300 g/m2 | m2 | 19.168 |  | 0 |  | 0 |  | 0 | 21 | 0 | 0.00032 | 0.01 | 0 | 0 | 800-711 | RTS 19/ II | RTS 19/ I | 0.11 | 2.11 |  | Práce |  |  |  | POL1_
47 | 62852251R | pás izolační z modifikovaného asfaltu natavitelný; nosná vložka polyesterové rouno; horní strana jemný minerální posyp; spodní strana PE fólie; tl. 4,0 mm | m2 | 35.4216 |  | 0 |  | 0 |  | 0 | 21 | 0 | 0.0046 | 0.16 | 0 | 0 | SPCM | RTS 19/ II | RTS 19/ I | 0 | 0 |  | Specifikace |  |  |  | POL3_
|  | +15% : 10,8*1,15 |  | 12.42 | [22 empty] | VV | 0
|  | +20% : 19,168*1,2 |  | 23.0016 | [22 empty] | VV | 0
48 | 998711101R00 | Přesun hmot pro izolace proti vodě svisle do 6 m | t | 0.19815 |  | 0 |  | 0 |  | 0 | 21 | 0 | 0 | 0 | 0 | 0 | 800-711 | RTS 19/ II | RTS 19/ I | 1.567 | 0.31 |  | Přesun hmot |  |  |  | POL7_
|  | 50 m vodorovně měřeno od těžiště půdorysné plochy skládky do těžiště půdorysné plochy objektu | [24 empty] | SPI
Díl: | 712 | Živičné krytiny |  |  |  | 0 |  | 0 |  | 0 |  | 0 |  | 0.26 |  | 0 |  |  |  |  | 76.75 | [5 empty] | DIL
49 | 712372121R00 | Povlakové krytiny střech do 10° termoplasty kotvené do profilovaného plechu nebo do bednění, 4 kotvy/m2, tl. izolace do 160 mm, bez dodávky fólie, bez rozlišení tloušťky fólie | m2 | 80.4 |  | 0 |  | 0 |  | 0 | 21 | 0 | 0 | 0 | 0 | 0 | 800-711 | RTS 19/ II | RTS 19/ I | 0.848 | 68.18 |  | Práce |  |  |  | POL1_
|  | včetně ukotvení k podkladu hmoždinkami, svaření všech spojů a překrytí kotev fólií. | [24 empty] | POP
|  | 6,0*13,4 |  | 80.4 | [22 empty] | VV | 0
50 | 712391171RT1 | Povlakové krytiny střech do 10° ostatní textilie podkladní, 1 vrstva, bez dodávky textílie | m2 | 80.4 |  | 0 |  | 0 |  | 0 | 21 | 0 | 0 | 0 | 0 | 0 | 800-711 | RTS 19/ II | RTS 19/ I | 0.1 | 8.04 |  | Práce |  |  |  | POL1_
51 | 28322103.AR | fólie izolační střešní hydroizolační; tloušťka 1,50 mm; plošná hmotnost 1 900 g/m2; PVC-P, výztužná mřížka | m2 | 92.46 |  | 0 |  | 0 |  | 0 | 21 | 0 | 0.0023 | 0.21 | 0 | 0 | SPCM | RTS 19/ II | RTS 19/ I | 0 | 0 |  | Specifikace |  |  |  | POL3_
|  | +15% : 80,4*1,15 |  | 92.46 | [22 empty] | VV | 0
52 | 69366199R | geotextilie PP; funkce separační, ochranná, výztužná, filtrační; plošná hmotnost 500 g/m2; zpevněná oboustranně | m2 | 92.46 |  | 0 |  | 0 |  | 0 | 21 | 0 | 0.0005 | 0.05 | 0 | 0 | SPCM | RTS 19/ II | RTS 19/ I | 0 | 0 |  | Specifikace |  |  |  | POL3_
53 | 998712101R00 | Přesun hmot pro povlakové krytiny v objektech výšky do 6 m | t | 0.25889 |  | 0 |  | 0 |  | 0 | 21 | 0 | 0 | 0 | 0 | 0 | 800-711 | RTS 19/ II | RTS 19/ I | 2.048 | 0.53 |  | Přesun hmot |  |  |  | POL7_
|  | 50 m vodorovně | [24 empty] | SPI
Díl: | 762 | Konstrukce tesařské |  |  |  | 0 |  | 0 |  | 0 |  | 0 |  | 5.42 |  | 0 |  |  |  |  | 181.61 | [5 empty] | DIL
54 | 338963131R00 | Elektrický ohradník montáž napínače lanky nebo pásky, napnutí | kus | 2 |  | 0 |  | 0 |  | 0 | 21 | 0 | 0 | 0 | 0 | 0 | 823-1 | RTS 19/ II | RTS 19/ I | 0.42 | 0.84 |  | Práce |  |  |  | POL1_
55 | 762085120R00 | Zvláštní výkony hoblování viditelných částí krovu dvoustranné | m | 57.6 |  | 0 |  | 0 |  | 0 | 21 | 0 | 0 | 0 | 0 | 0 | 800-762 | RTS 19/ I | RTS 19/ I | 0.17 | 9.79 |  | Práce |  |  |  | POL1_
|  | vaznice 14/16 : 3*13,4+3*5,8 |  | 57.6 | [22 empty] | VV | 0
56 | 762085130R00 | Zvláštní výkony hoblování viditelných částí krovu třístranné | m | 125 |  | 0 |  | 0 |  | 0 | 21 | 0 | 0 | 0 | 0 | 0 | 800-762 | RTS 19/ I | RTS 19/ I | 0.26 | 32.5 |  | Práce |  |  |  | POL1_
|  | sloupky 14/14 : 10*2,4+2*2,9 |  | 29.8 | [22 empty] | VV | 0
|  | stropní trámy 10/16 : 15*6,0 |  | 90 | [22 empty] | VV | 0
|  | mezilehlé strp.trámy 10/14 : 2*2,6 |  | 5.2 | [22 empty] | VV | 0
57 | 762085140R00 | Zvláštní výkony hoblování viditelných částí krovu čtyřstranné | m | 5.8 |  | 0 |  | 0 |  | 0 | 21 | 0 | 0 | 0 | 0 | 0 | 800-762 | RTS 19/ I | RTS 19/ I | 0.34 | 1.97 |  | Práce |  |  |  | POL1_
|  | sloupky 14/14 : 2*2,9 |  | 5.8 | [22 empty] | VV | 0
58 | 762084111R00 | Zvláštní výkony příplatek k ceně za práce na střechách na knostrukcích krovů, výšky přes 4 do 8 m | m | 281.3 |  | 0 |  | 0 |  | 0 | 21 | 0 | 0 | 0 | 0 | 0 | 800-762 | RTS 19/ II | RTS 19/ I | 0.016 | 4.5 |  | Práce |  |  |  | POL1_
|  | 4*2,9+10*2,4+3*13,4+3*5,8+21*2,1+8*2,6+2*2,6+15*6,0+1*28,0 |  | 281.3 | [22 empty] | VV | 0
59 | 762114110R00 | Konstrukce stěn a příček na hladko montáž z hraněného a polohraněného řeziva spojovaného ocelovými spojkami, průřezové plochy do 120 cm2 | m | 64.9 |  | 0 |  | 0 |  | 0 | 21 | 0 | 0.0002 | 0.01 | 0 | 0 | 800-762 | RTS 19/ II | RTS 19/ I | 0.2028 | 13.16 |  | Práce |  |  |  | POL1_
|  | mezilehlé sloupky 5/12 : 21*2,1+8*2,6 |  | 64.9 | [22 empty] | VV | 0
60 | 762114120R00 | Konstrukce stěn a příček na hladko montáž z hraněného a polohraněného řeziva spojovaného ocelovými spojkami, průřezové plochy přes 120 do 224 cm2 | m | 68.8 |  | 0 |  | 0 |  | 0 | 21 | 0 | 0.0002 | 0.01 | 0 | 0 | 800-762 | RTS 19/ II | RTS 19/ I | 0.2292 | 15.77 |  | Práce |  |  |  | POL1_
|  | sloupky 14/14 : 4*2,9+10*2,4 |  | 35.6 | [22 empty] | VV | 0
|  | mezilehlé sloupky 10/14 : 2*2,6 |  | 5.2 | [22 empty] | VV | 0
|  | roznášecí trám 10/14 : 1*28,0 |  | 28 | [22 empty] | VV | 0
61 | 762132135R00 | Bednění stěn montáž z prken hoblovaných 32 mm na sraz, s olištováním spár | m2 | 58.99 |  | 0 |  | 0 |  | 0 | 21 | 0 | 0.00016 | 0.01 | 0 | 0 | 800-762 | RTS 19/ II | RTS 19/ I | 0.176 | 10.38 |  | Práce |  |  |  | POL1_
|  | JZ : 10,0*0,65+2,4*2,5-1,0*2,0 |  | 10.5 | [22 empty] | VV | 0
|  | JV : 5,8*0,65 |  | 3.77 | [22 empty] | VV | 0
|  | SV : 12,4*2,5 |  | 31 | [22 empty] | VV | 0
|  | SZ : 5,8*2,5-1,3*0,6 |  | 13.72 | [22 empty] | VV | 0
62 | 762195000R00 | Spojovací a ochranné prostředky hřebíky, svory, fiksační prkna, impregnace | m3 | 1.552 |  | 0 |  | 0 |  | 0 | 21 | 0 | 0.01549 | 0.02 | 0 | 0 | 800-762 | RTS 19/ II | RTS 19/ I | 0 | 0 |  | Práce |  |  |  | POL1_
|  | mezilehlé sloupky 5/12 : 0,05*0,12*(21*2,1+8*2,6) |  | 0.3894 | [22 empty] | VV | 0
|  | sloupky 14/14 : 0,14*0,14*(4*2,9+10*2,4) |  | 0.69776 | [22 empty] | VV | 0
|  | mezilehlé sloupky 10/14 : 0,1*0,14*2*2,6 |  | 0.0728 | [22 empty] | VV | 0
|  | roznášecí trám 10/14 : 0,1*0,14*28,0 |  | 0.392 | [22 empty] | VV | 0
63 | 762311103R00 | Montáž ocelových spojovacích prostředků kotevních želez příložek, patek, táhel, s připojením k dřevěné konstrukci | kus | 33 |  | 0 |  | 0 |  | 0 | 21 | 0 | 0.00332 | 0.11 | 0 | 0 | 800-762 | RTS 19/ II | RTS 19/ I | 0.377 | 12.44 |  | Práce |  |  |  | POL1_
|  | patky : 21 |  | 21 | [22 empty] | VV | 0
|  | táhla : 12 |  | 12 | [22 empty] | VV | 0
64 | 762334120R00 | Vázané konstrukce krovů montáž střech pultových, sedlových, valbových, stanových čtvercového nebo obdélníkového půdorysu z řeziva spojovaného ocelovými spojkami, průřezové plochy přes 120 do 224 cm2 | m | 147.6 |  | 0 |  | 0 |  | 0 | 21 | 0 | 0.00099 | 0.15 | 0 | 0 | 800-762 | RTS 19/ II | RTS 19/ I | 0.3358 | 49.56 |  | Práce |  |  |  | POL1_
|  | stropní trámy 10/16 : 15*6,0 |  | 90 | [22 empty] | VV | 0
|  | vaznice 14/16 : 3*13,4+3*5,8 |  | 57.6 | [22 empty] | VV | 0
65 | 762341220R00 | Bednění a laťování montáž bednění z velkoplošných desek na bázi dřeva | m2 | 72 |  | 0 |  | 0 |  | 0 | 21 | 0 | 0 | 0 | 0 | 0 | 800-762 | RTS 19/ II | RTS 19/ I | 0.292 | 21.02 |  | Práce |  |  |  | POL1_
66 | 762395000R00 | Spojovací a ochranné prostředky svory, prkna, hřebíky, pásová ocel, vruty, impregnace | m3 | 1.8 |  | 0 |  | 0 |  | 0 | 21 | 0 | 0.02357 | 0.04 | 0 | 0 | 800-762 | RTS 19/ II | RTS 19/ I | 0 | 0 |  | Práce |  |  |  | POL1_
|  | OSB desky : 72,0*0,025 |  | 1.8 | [22 empty] | VV | 0
67 | 762621120R00 | Montáž dveří tesařských jednokřídlových | m2 | 2 |  | 0 |  | 0 |  | 0 | 21 | 0 | 0 | 0 | 0 | 0 | 800-762 | RTS 19/ II | RTS 19/ I | 0.096 | 0.19 |  | Práce |  |  |  | POL1_
|  | 1,0*2,0 |  | 2 | [22 empty] | VV | 0
68 | 762795000R00 | Spojovací a ochranné prostředky hřebíky, svory, fiksační prkna, impregnace | m3 | 2.7302 |  | 0 |  | 0 |  | 0 | 21 | 0 | 0.0291 | 0.08 | 0 | 0 | 800-762 | RTS 19/ II | RTS 19/ I | 0 | 0 |  | Práce |  |  |  | POL1_
|  | vaznice 14/16 : 0,14*0,16*(3*13,4+3*5,8) |  | 1.2902 | [22 empty] | VV | 0
|  | stropní trámy 10/16 : 0,1*0,16*15*6,0 |  | 1.44 | [22 empty] | VV | 0
69 | 762911111R00 | Impregnace řeziva máčením, ochrana proti dřevokazným houbám, plísním a dřevokaznému hmyzu | m2 | 139.298 |  | 0 |  | 0 |  | 0 | 21 | 0 | 6e-05 | 0.01 | 0 | 0 | 800-762 | RTS 19/ II | RTS 19/ I | 0 | 0 |  | Práce |  |  |  | POL1_
|  | mezilehlé sloupky 5/12 : (0,05+0,12)*2*(21*2,1+8*2,6) |  | 22.066 | [22 empty] | VV | 0
|  | sloupky 14/14 : 0,14*4*(4*2,9+10*2,4) |  | 19.936 | [22 empty] | VV | 0
|  | mezilehlé sloupky 10/14 : (0,1+0,14)*2*2*2,6 |  | 2.496 | [22 empty] | VV | 0
|  | roznášecí trám 10/14 : (0,1+0,14)*2*28,0 |  | 13.44 | [22 empty] | VV | 0
|  | vaznice 14/16 : (0,14+0,16)*2*(3*13,4+3*5,8) |  | 34.56 | [22 empty] | VV | 0
|  | stropní trámy 10/16 : (0,1+0,16)*2*15*6,0 |  | 46.8 | [22 empty] | VV | 0
70 | 12720206R | tyč nerezová kruhová, tažená; pr. 10,0 mm; teplotní namáhání do 300 °C | m | 25.92 |  | 0 |  | 0 |  | 0 | 21 | 0 | 0.00062 | 0.02 | 0 | 0 | SPCM | RTS 19/ II | RTS 19/ I | 0 | 0 |  | Specifikace |  |  |  | POL3_
|  | táhla : 12*2,0*1,08 |  | 25.92 | [22 empty] | VV | 0
71 | 31175311R | prvek spojovací patka sloupku I | kus | 21 |  | 0 |  | 0 |  | 0 | 21 | 0 | 0.0014 | 0.03 | 0 | 0 | SPCM | RTS 19/ II | RTS 19/ I | 0 | 0 |  | Specifikace |  |  |  | POL3_
72 | 55399994R | výrobek kovový | kg | 15 |  | 0 |  | 0 |  | 0 | 21 | 0 | 0.001 | 0.02 | 0 | 0 | SPCM | RTS 19/ II | RTS 19/ I | 0 | 0 |  | Specifikace |  |  |  | POL3_
73 | 595906302R | deska cementotřísková l = 3 350 mm; š = 1 250 mm; tl. 14,0 mm; povrch hladký; povrch. úprava lazurovací lak | m2 | 64.889 |  | 0 |  | 0 |  | 0 | 21 | 0 | 0.0182 | 1.18 | 0 | 0 | SPCM | RTS 19/ II | RTS 19/ I | 0 | 0 |  | Specifikace |  |  |  | POL3_
|  | +10% : 58,99*1,1 |  | 64.889 | [22 empty] | VV | 0
74 | 605126983R | fošna SM; tl = 50,0 mm; l = 3 000 až 5 000 mm; jakost I | m3 | 0.42055 |  | 0 |  | 0 |  | 0 | 21 | 0 | 0.55 | 0.23 | 0 | 0 | SPCM | RTS 19/ II | RTS 19/ I | 0 | 0 |  | Specifikace |  |  |  | POL3_
|  | mezilehlé sloupky 5/12 : 0,05*0,12*(21*2,1+8*2,6)*1,08 |  | 0.42055 | [22 empty] | VV | 0
75 | 60515501R | hranol SM/JD; tl = 100,0 mm; š = 120 mm; jakost I | m3 | 2.0572 |  | 0 |  | 0 |  | 0 | 21 | 0 | 0.55 | 1.13 | 0 | 0 | SPCM | RTS 19/ II | RTS 19/ I | 0 | 0 |  | Specifikace |  |  |  | POL3_
|  | +8% : | [24 empty] | VV | 0
|  | mezilehlé sloupky 10/14 : 0,1*0,14*2*2,6*1,08 |  | 0.07862 | [22 empty] | VV | 0
|  | stropní trámy 10/16 : 0,1*0,16*15*6,0*1,08 |  | 1.5552 | [22 empty] | VV | 0
|  | roznášecí trám 10/14 : 0,1*0,14*28,0*1,08 |  | 0.42336 | [22 empty] | VV | 0
76 | 60515518R | hranol SM/JD; tl = 140,0 mm; š = 140 mm; jakost I | m3 | 2.147 |  | 0 |  | 0 |  | 0 | 21 | 0 | 0.55 | 1.18 | 0 | 0 | SPCM | RTS 19/ II | RTS 19/ I | 0 | 0 |  | Specifikace |  |  |  | POL3_
|  | +8% : | [24 empty] | VV | 0
|  | sloupky 14/14 : 0,14*0,14*(4*2,9+10*2,4)*1,08 |  | 0.75358 | [22 empty] | VV | 0
|  | vaznice 14/16 : 0,14*0,16*(3*13,4+3*5,8)*1,08 |  | 1.3935 | [22 empty] | VV | 0
77 | 60726123R | deska dřevoštěpková třívrstvá pro prostředí vlhké; strana broušená; hrana pero/drážka; tl = 25,0 mm | m2 | 79.2 |  | 0 |  | 0 |  | 0 | 21 | 0 | 0.015 | 1.19 | 0 | 0 | SPCM | RTS 19/ II | RTS 19/ I | 0 | 0 |  | Specifikace |  |  |  | POL3_
|  | +10% : 72,0*1,1 |  | 79.2 | [22 empty] | VV | 0
78 | 998762102R00 | Přesun hmot pro konstrukce tesařské v objektech výšky do 12 m | t | 5.4192 |  | 0 |  | 0 |  | 0 | 21 | 0 | 0 | 0 | 0 | 0 | 800-762 | RTS 19/ II | RTS 19/ I | 1.751 | 9.49 |  | Přesun hmot |  |  |  | POL7_
|  | 50 m vodorovně | [24 empty] | SPI
Díl: | 764 | Konstrukce klempířské |  |  |  | 0 |  | 0 |  | 0 |  | 0 |  | 0.07 |  | 0 |  |  |  |  | 21.11 | [5 empty] | DIL
79 | 764778105R00 | Klempířské prvky z plechu s povrchovou úpravou okapový systém žlabový kotlík kónický, hliníkový plech s povrchovou úpravou, pro žlab 280 mm, průměr 100 mm, v barvě tmavě hnědé, antracitové a světle šedé | kus | 1 |  | 0 |  | 0 |  | 0 | 21 | 0 | 0.00034 | 0 | 0 | 0 | 800-764 | RTS 19/ II | RTS 19/ I | 0.43 | 0.43 |  | Práce |  |  |  | POL1_
80 | 764778111R00 | Klempířské prvky z plechu s povrchovou úpravou okapový systém podokapní půlkruhový žlab, hliníkový plech s povrchovou úpravou, RŠ 250 mm, v barvě tmavě hnědé, antracitové a světle šedé | m | 12.5 |  | 0 |  | 0 |  | 0 | 21 | 0 | 0.00069 | 0.01 | 0 | 0 | 800-764 | RTS 19/ II | RTS 19/ I | 0.264 | 3.3 |  | Práce |  |  |  | POL1_
|  | včetně háků a čela. | [24 empty] | POP
81 | 764778122R00 | Klempířské prvky z plechu s povrchovou úpravou okapový systém odpadní trouby kruhové, hliníkový plech s povrchovou úpravou, průměr 100 mm, v barvě tmavě hnědé, antracitové a světle šedé | m | 4 |  | 0 |  | 0 |  | 0 | 21 | 0 | 0.00247 | 0.01 | 0 | 0 | 800-764 | RTS 19/ II | RTS 19/ I | 0.294 | 1.18 |  | Práce |  |  |  | POL1_
|  | včetně objímek, kolen a zednické výpomoci. | [24 empty] | POP
82 | 764391320RPP | Závětrná lišta z poplast.l plechu, rš 330 mm | m | 37 |  | 0 |  | 0 |  | 0 | 21 | 0 | 0.00128 | 0.05 | 0 | 0 |  | Vlastní | RTS 19/ I | 0.42945 | 15.89 |  | Práce |  |  |  | POL1_
83 | 998764101R00 | Přesun hmot pro konstrukce klempířské v objektech výšky do 6 m | t | 0.06621 |  | 0 |  | 0 |  | 0 | 21 | 0 | 0 | 0 | 0 | 0 | 800-764 | RTS 19/ II | RTS 19/ I | 4.737 | 0.31 |  | Přesun hmot |  |  |  | POL7_
|  | 50 m vodorovně | [24 empty] | SPI
Díl: | 766 | Konstrukce truhlářské |  |  |  | 0 |  | 0 |  | 0 |  | 0 |  | 0.7 |  | 0 |  |  |  |  | 46.75 | [5 empty] | DIL
84 | 766421213R00 | Montáž obložení podhledů jednoduchých, palubkami pro pero a drážku, z měkkého dřeva, šířky přes 80 do 100 mm | m2 | 80.4 |  | 0 |  | 0 |  | 0 | 21 | 0 | 0.0003 | 0.02 | 0 | 0 | 800-766 | RTS 19/ II | RTS 19/ I | 0.504 | 40.52 |  | Práce |  |  |  | POL1_
|  | 13,4*6,0 |  | 80.4 | [22 empty] | VV | 0
85 | 766622222R00 | Montáž oken kompletizovaných zdvojených okenních křídel do zazděných okenních rámů, otevíravých nebo sklápěcích, jednokřídlových, o ploše přes 0,40 do 0,81 m2 | kus | 1 |  | 0 |  | 0 |  | 0 | 21 | 0 | 0.00117 | 0 | 0 | 0 | 800-766 | RTS 19/ II | RTS 19/ I | 0.351 | 0.35 |  | Práce |  |  |  | POL1_
86 | 766662122R00 | Montáž dveřních křídel kompletizovaných otevíravých , , do zazděné rámové zárubně, jednokřídlových, šířky přes 800 mm | kus | 1 |  | 0 |  | 0 |  | 0 | 21 | 0 | 0 | 0 | 0 | 0 | 800-766 | RTS 19/ II | RTS 19/ I | 1.049 | 1.05 |  | Práce |  |  |  | POL1_
87 | 766670021R00 | Montáž obložkové zárubně a dveřního křídla kliky a štítku | kus | 1 |  | 0 |  | 0 |  | 0 | 21 | 0 | 0 | 0 | 0 | 0 | 800-766 | RTS 19/ II | RTS 19/ I | 0.775 | 0.78 |  | Práce |  |  |  | POL1_
88 | 766699311R00 | Ostatní montáž školních tabulí jednodílných | kus | 1 |  | 0 |  | 0 |  | 0 | 21 | 0 | 1e-05 | 0 | 0 | 0 | 800-766 | RTS 19/ II | RTS 19/ I | 2.466 | 2.47 |  | Práce |  |  |  | POL1_
89 | 54914597E | Klika se štítem pro exter. | kus | 1 |  | 0 |  | 0 |  | 0 | 21 | 0 | 0.00075 | 0 | 0 | 0 |  | Vlastní | RTS 19/ I | 0 | 0 |  | Specifikace |  |  |  | POL3_
90 | 61111110D | Okno otevíravé 60x 120 cm nátěr kompl.+drátosklo | kus | 1 |  | 0 |  | 0 |  | 0 | 21 | 0 | 0.0185 | 0.02 | 0 | 0 |  | Vlastní | RTS 19/ I | 0 | 0 |  | Specifikace |  |  |  | POL3_
91 | 61173141Z | Dveře vchodové plné s cementotřískovou desko 90x197 cm - včetně zárubně | kus | 1 |  | 0 |  | 0 |  | 0 | 21 | 0 | 0.03 | 0.03 | 0 | 0 |  | Vlastní | RTS 19/ I | 0 | 0 |  | Specifikace |  |  |  | POL3_
92 | 611916871R | palubka obkladová smrk; š = 96 mm; tl = 15,0 mm; jakost A/B | m2 | 83.616 |  | 0 |  | 0 |  | 0 | 21 | 0 | 0.0075 | 0.63 | 0 | 0 | SPCM | RTS 19/ II | RTS 19/ I | 0 | 0 |  | Specifikace |  |  |  | POL3_
|  | +4% : 80,4*1,04 |  | 83.616 | [22 empty] | VV | 0
93 | R766-01 | Stoly z masivu borovice, lakované, 1,8 x 0,6 m | kus | 10 |  | 0 |  | 0 |  | 0 | 21 | 0 | 0 | 0 | 0 | 0 |  | Vlastní | Indiv | 0 | 0 |  | Specifikace |  |  |  | POL3_
94 | R766-02 | Lavice z masivu borovice, lakované, 1,45 x 0,4 m | kus | 10 |  | 0 |  | 0 |  | 0 | 21 | 0 | 0 | 0 | 0 | 0 |  | Vlastní | Indiv | 0 | 0 |  | Specifikace |  |  |  | POL3_
95 | R766-03 | Učitelský stůl z masivu borovice, lakované, 1,5 x 0,6 m | kus | 1 |  | 0 |  | 0 |  | 0 | 21 | 0 | 0 | 0 | 0 | 0 |  | Vlastní | Indiv | 0 | 0 |  | Specifikace |  |  |  | POL3_
96 | R766-04 | Odkládací solek z masivu borovice, lakované, 0,6 x 0,6 m | kus | 1 |  | 0 |  | 0 |  | 0 | 21 | 0 | 0 | 0 | 0 | 0 |  | Vlastní | Indiv | 0 | 0 |  | Specifikace |  |  |  | POL3_
97 | R766-05 | Učitelská židle z masivu borovice, lakovaná | kus | 1 |  | 0 |  | 0 |  | 0 | 21 | 0 | 0 | 0 | 0 | 0 |  | Vlastní | Indiv | 0 | 0 |  | Specifikace |  |  |  | POL3_
98 | R766-06 | Tabule - odolný lakovaný povrch, bílá, AL rám 2,4 x 1,2 m, popisovatelná fixy | kus | 1 |  | 0 |  | 0 |  | 0 | 21 | 0 | 0 | 0 | 0 | 0 |  | Vlastní | Indiv | 0 | 0 |  | Specifikace |  |  |  | POL3_
99 | 998766101R00 | Přesun hmot pro konstrukce truhlářské v objektech výšky do 6 m | t | 0.70167 |  | 0 |  | 0 |  | 0 | 21 | 0 | 0 | 0 | 0 | 0 | 800-766 | RTS 19/ II | RTS 19/ I | 2.255 | 1.58 |  | Přesun hmot |  |  |  | POL7_
|  | 50 m vodorovně | [24 empty] | SPI
Díl: | 783 | Nátěry |  |  |  | 0 |  | 0 |  | 0 |  | 0 |  | 0.11 |  | 0 |  |  |  |  | 27.02 | [5 empty] | DIL
100 | 783710020RAF | Nátěry tesařských výrobků lazurovacím lakem trojnásobný | m2 | 219.698 |  | 0 |  | 0 |  | 0 | 21 | 0 | 0.00049 | 0.11 | 0 | 0 | AP-PSV | RTS 19/ II | RTS 19/ I | 0.123 | 27.02 |  | Agregovaná položka |  |  |  | POL2_
|  | mezilehlé sloupky 5/12 : (0,05+0,12)*2*(21*2,1+8*2,6) |  | 22.066 | [22 empty] | VV | 0
|  | sloupky 14/14 : 0,14*4*(4*2,9+10*2,4) |  | 19.936 | [22 empty] | VV | 0
|  | mezilehlé sloupky 10/14 : (0,1+0,14)*2*2*2,6 |  | 2.496 | [22 empty] | VV | 0
|  | roznášecí trám 10/14 : (0,1+0,14)*2*28,0 |  | 13.44 | [22 empty] | VV | 0
|  | vaznice 14/16 : (0,14+0,16)*2*(3*13,4+3*5,8) |  | 34.56 | [22 empty] | VV | 0
|  | stropní trámy 10/16 : (0,1+0,16)*2*15*6,0 |  | 46.8 | [22 empty] | VV | 0
|  | podhled-palubky : 6,0*13,4 |  | 80.4 | [22 empty] | VV | 0
Díl: | VN | Vedlejší náklady |  |  |  | 0 |  | 0 |  | 0 |  | 0 |  | 0 |  | 0 |  |  |  |  | 0 | [5 empty] | DIL
101 | 005111020R | Vytyčení stavby | Soubor | 1 |  | 0 |  | 0 |  | 0 | 21 | 0 | 0 | 0 | 0 | 0 |  | RTS 19/ II | Indiv | 0 | 0 |  | VRN |  |  |  | POL99_2
|  | Geodetické zaměření rohů stavby, stabilizace bodů a sestavení laviček. | [24 empty] | POP
|  | Vyhotovení protokolu o vytyčení stavby se seznamem souřadnic vytyčených bodů a jejich polohopisnými (S-JTSK) a výškopisnými (Bpv) hodnotami. | [24 empty] | POP |  | Vyhotovení protokolu o vytyčení stavby se seznamem souřadnic vytyčených bodů a jejich polohopisnými (S-JTSK) a výškopisnými (Bpv) hodnotami.
102 | 005111021R | Vytyčení inženýrských sítí | Soubor | 1 |  | 0 |  | 0 |  | 0 | 21 | 0 | 0 | 0 | 0 | 0 |  | RTS 19/ II | Indiv | 0 | 0 |  | VRN |  |  |  | POL99_8
|  | Zaměření a vytýčení stávajících inženýrských sítí v místě stavby z hlediska jejich ochrany při provádění stavby. | [24 empty] | POP |  | Zaměření a vytýčení stávajících inženýrských sítí v místě stavby z hlediska jejich ochrany při provádění stavby.
103 | 005121 R | Zařízení staveniště | Soubor | 1 |  | 0 |  | 0 |  | 0 | 21 | 0 | 0 | 0 | 0 | 0 |  | RTS 19/ II | Indiv | 0 | 0 |  | VRN |  |  |  | POL99_2
|  | Veškeré náklady spojené s vybudováním, provozem a odstraněním zařízení staveniště. | [24 empty] | POP
[25 empty] | 15 | 21 | DPH
| Celkem |  |  |  |  | 0 | [18 empty] | 0 | 0 | SUM
END
Note on S6: Jedná se o informaci, zda se jedná o položku, která je do rozpočtu zadána z cenové soustavy RTS, nebo vlastní.
Note on T6: Jedná se o název CÚ, která je zadána u položky rozpočtu

## SO 04 SO04.1 Pol
Položkový soupis prací a dodávek | [26 empty] | #TypZaznamu#
S: | Ja17/01 | Modernizace odborných učeben ZŠ Velké Opatovice | [24 empty] | STA
O: | SO 04 | Chodník | [21 empty] | STA |  |  | OBJ
R: | SO04.1 | Chodník | [24 empty] | ROZ
P.č. | Číslo položky | Název položky | MJ | Množství | Cena / MJ | Celkem | Dodávka | Dodávka celk. | Montáž | Montáž celk. | DPH | Cena s DPH | Hmotnost / MJ | Hmotnost celk.(t) | Dem. hmotnost / MJ | Dem. hmotnost celk.(t) | Ceník | Cen. soustava / platnost | Cenová úroveň | Nhod / MJ | Nhod celk. | Dodavatel | Typ položky
Díl: | 1 | Zemní práce |  |  |  | 0 |  | 0 |  | 0 |  | 0 |  | 0 |  | 129.23 |  |  |  |  | 79.68 | [5 empty] | DIL
1 | 113106121R00 | Rozebrání dlažeb, panelů komunikací pro pěší s jakýmkoliv ložem a výplní spár z betonových nebo kameninových dlaždic nebo tvarovek | m2 | 172 |  | 0 |  | 0 |  | 0 | 21 | 0 | 0 | 0 | 0.138 | 23.74 | 822-1 | RTS 19/ II | RTS 19/ I | 0.16 | 27.52 |  | Práce |  |  |  | POL1_
|  | s přemístěním hmot na skládku na vzdálenost do 3 m nebo s naložením na dopravní prostředek | [24 empty] | SPI
2 | 113107420R00 | Odstranění podkladů nebo krytů z kameniva těženého, v ploše jednotlivě nad 50 m2, tloušťka vrstvy 200 mm | m2 | 172 |  | 0 |  | 0 |  | 0 | 21 | 0 | 0 | 0 | 0.44 | 75.68 | 822-1 | RTS 19/ II | RTS 19/ I | 0.048 | 8.26 |  | Práce |  |  |  | POL1_
3 | 113201111R00 | Vytrhání obrub chodníkových ležatých | m | 135.5 |  | 0 |  | 0 |  | 0 | 21 | 0 | 0 | 0 | 0.22 | 29.81 | 822-1 | RTS 19/ II | RTS 19/ I | 0.143 | 19.38 |  | Práce |  |  |  | POL1_
|  | s vybouráním lože, s přemístěním hmot na skládku na vzdálenost do 3 m nebo naložením na dopravní prostředek | [24 empty] | SPI |  | s vybouráním lože, s přemístěním hmot na skládku na vzdálenost do 3 m nebo naložením na dopravní prostředek
|  | 38,3+11,9+48,3+24,0+13,0 |  | 135.5 | [22 empty] | VV | 0
4 | 122201101R00 | Odkopávky a prokopávky nezapažené v hornině 3 do 100 m3 | m3 | 10 |  | 0 |  | 0 |  | 0 | 21 | 0 | 0 | 0 | 0 | 0 | 800-1 | RTS 19/ II | RTS 19/ I | 0.368 | 3.68 |  | Práce |  |  |  | POL1_
|  | s přehozením výkopku na vzdálenost do 3 m nebo s naložením na dopravní prostředek, | [24 empty] | SPI
|  | Začátek provozního součtu | [24 empty] | VV
|  | 212,0-172,0 |  | 40 | [22 empty] | VV | 2
|  | Mezisoučet |  | 40 | [22 empty] | VV | 3
|  | Konec provozního součtu | [24 empty] | VV
|  | 40,0*0,25 |  | 10 | [22 empty] | VV | 0
5 | 122201109R00 | Odkopávky a prokopávky nezapažené v hornině 3 příplatek k cenám za lepivost horniny | m3 | 5 |  | 0 |  | 0 |  | 0 | 21 | 0 | 0 | 0 | 0 | 0 | 800-1 | RTS 19/ II | RTS 19/ I | 0.058 | 0.29 |  | Práce |  |  |  | POL1_
|  | s přehozením výkopku na vzdálenost do 3 m nebo s naložením na dopravní prostředek, | [24 empty] | SPI
|  | 50% : 10,0*0,5 |  | 5 | [22 empty] | VV | 0
6 | 162701101R00 | Vodorovné přemístění výkopku z horniny 1 až 4, na vzdálenost přes 5 000 do 6 000 m | m3 | 10 |  | 0 |  | 0 |  | 0 | 21 | 0 | 0 | 0 | 0 | 0 | 800-1 | RTS 19/ II | RTS 19/ I | 0.011 | 0.11 |  | Práce |  |  |  | POL1_
|  | po suchu, bez ohledu na druh dopravního prostředku, bez naložení výkopku, avšak se složením bez rozhrnutí, | [24 empty] | SPI |  | po suchu, bez ohledu na druh dopravního prostředku, bez naložení výkopku, avšak se složením bez rozhrnutí,
7 | 171201201R00 | Uložení sypaniny na dočasnou skládku tak, že na 1 m2 plochy připadá přes 2 m3 výkopku nebo ornice | m3 | 10 |  | 0 |  | 0 |  | 0 | 21 | 0 | 0 | 0 | 0 | 0 | 800-1 | RTS 19/ II | RTS 19/ I | 0.009 | 0.09 |  | Práce |  |  |  | POL1_
8 | 181101111R00 | Úprava pláně v zářezech bez rozlišení horniny, se zhutněním - ručně | m2 | 212 |  | 0 |  | 0 |  | 0 | 21 | 0 | 0 | 0 | 0 | 0 | 800-1 | RTS 19/ II | RTS 19/ I | 0.096 | 20.35 |  | Práce |  |  |  | POL1_
|  | vyrovnáním výškových rozdílů, ploch vodorovných a ploch do sklonu 1 : 5. | [24 empty] | SPI
9 | 199000002R00 | Poplatky za skládku horniny 1- 4 | m3 | 10 |  | 0 |  | 0 |  | 0 | 21 | 0 | 0 | 0 | 0 | 0 | 800-1 | RTS 19/ II | RTS 19/ I | 0 | 0 |  | Práce |  |  |  | POL1_
Díl: | 18 | Povrchové úpravy terénu |  |  |  | 0 |  | 0 |  | 0 |  | 0 |  | 0.01 |  | 0 |  |  |  |  | 30 | [5 empty] | DIL
10 | 180402111R00 | Založení trávníku parkového výsevem v rovině | m2 | 200 |  | 0 |  | 0 |  | 0 | 21 | 0 | 0 | 0 | 0 | 0 |  | RTS 19/ II | RTS 19/ I | 0.06 | 12 |  | Práce |  |  |  | POL1_
11 | 182001111R00 | Plošná úprava terénu, nerovnosti do 10 cm v rovině | m2 | 200 |  | 0 |  | 0 |  | 0 | 21 | 0 | 0 | 0 | 0 | 0 |  | RTS 19/ II | RTS 19/ I | 0.09 | 18 |  | Práce |  |  |  | POL1_
12 | 00572410R | směs travní parková, pro mírnou zátěž | kg | 6 |  | 0 |  | 0 |  | 0 | 21 | 0 | 0.001 | 0.01 | 0 | 0 | SPCM | RTS 19/ II | RTS 19/ I | 0 | 0 |  | Specifikace |  |  |  | POL3_
Díl: | 5 | Komunikace |  |  |  | 0 |  | 0 |  | 0 |  | 0 |  | 108.51 |  | 0 |  |  |  |  | 95.34 | [5 empty] | DIL
13 | 564851111R00 | Podklad ze štěrkodrti s rozprostřením a zhutněním tloušťka po zhutnění 150 mm | m2 | 212 |  | 0 |  | 0 |  | 0 | 21 | 0 | 0.33075 | 70.12 | 0 | 0 | 822-1 | RTS 19/ II | RTS 19/ I | 0.026 | 5.51 |  | Práce |  |  |  | POL1_
14 | 596291111R00 | Řezání zámkové dlažby tloušťky 60 mm | m | 25.2 |  | 0 |  | 0 |  | 0 | 21 | 0 | 0.00033 | 0.01 | 0 | 0 | 822-1 | RTS 19/ II | RTS 19/ I | 0.41 | 10.33 |  | Práce |  |  |  | POL1_
|  | 1,5+2,6+2,8+5,4+3,0+8,4+1,5 |  | 25.2 | [22 empty] | VV | 0
15 | 596811111R00 | Kladení dlažby z betonových nebo kameninových dlaždic do lože z kameniva těženého tloušťky do 30 mm | m2 | 212 |  | 0 |  | 0 |  | 0 | 21 | 0 | 0.072 | 15.26 | 0 | 0 | 822-1 | RTS 19/ II | RTS 19/ I | 0.375 | 79.5 |  | Práce |  |  |  | POL1_
|  | komunikací pro pěší do velikosti dlaždic 0,25 m2 s provedením lože do tl. 30 mm, s vyplněním spár a se smetením přebytečného materiálu na vzdálenost do 3 m | [24 empty] | SPI |  | komunikací pro pěší do velikosti dlaždic 0,25 m2 s provedením lože do tl. 30 mm, s vyplněním spár a se smetením přebytečného materiálu na vzdálenost do 3 m
16 | 59245601R | dlažba betonová jednovrstvá; čtverec; šedá; l = 500 mm; š = 500 mm; tl. 50,0 mm | m2 | 214.12 |  | 0 |  | 0 |  | 0 | 21 | 0 | 0.108 | 23.12 | 0 | 0 | SPCM | RTS 19/ II | RTS 19/ I | 0 | 0 |  | Specifikace |  |  |  | POL3_
|  | +1% : 212,0*1,01 |  | 214.12 | [22 empty] | VV | 0
Díl: | 91 | Doplňující práce na komunikaci |  |  |  | 0 |  | 0 |  | 0 |  | 0 |  | 44.13 |  | 0 |  |  |  |  | 49.45 | [5 empty] | DIL
17 | 917862111R00 | Osazení silničního nebo chodníkového obrubníku stojatého, s boční opěrou z betonu prostého, do lože z betonu prostého C 12/15 | m | 181.8 |  | 0 |  | 0 |  | 0 | 21 | 0 | 0.188 | 34.18 | 0 | 0 | 822-1 | RTS 19/ II | RTS 19/ I | 0.272 | 49.45 |  | Práce |  |  |  | POL1_
|  | S dodáním hmot pro lože tl. 80-100 mm. | [24 empty] | SPI
|  | SO 01 - A : 38,9+10,9+9,5+8,0 |  | 67.3 | [22 empty] | VV | 0
|  | SO01 - B : 2,8+1,1+21,0+24,0 |  | 48.9 | [22 empty] | VV | 0
|  | SO 02 : 21,0+5,4+3,0+3,0+2,3+5,4+2,3 |  | 42.4 | [22 empty] | VV | 0
|  | SO 03 : 1,0+4,0+2,5+1,5+14,2 |  | 23.2 | [22 empty] | VV | 0
18 | 59217001R | obrubník parkový materiál beton; l = 1000,0 mm; š = 100,0 mm; h = 250,0 mm; barva přírodní | kus | 183.618 |  | 0 |  | 0 |  | 0 | 21 | 0 | 0.05417 | 9.95 | 0 | 0 | SPCM | RTS 19/ II | RTS 19/ I | 0 | 0 |  | Specifikace |  |  |  | POL3_
|  | +1% : 181,8*1,01 |  | 183.618 | [22 empty] | VV | 0
Díl: | 99 | Staveništní přesun hmot |  |  |  | 0 |  | 0 |  | 0 |  | 0 |  | 0 |  | 0 |  |  |  |  | 59.53 | [5 empty] | DIL
19 | 998223011R00 | Přesun hmot pozemních komunikací, kryt dlážděný jakékoliv délky objektu | t | 152.6473 |  | 0 |  | 0 |  | 0 | 21 | 0 | 0 | 0 | 0 | 0 | 822-1 | RTS 19/ II | RTS 19/ I | 0.39 | 59.53 |  | Přesun hmot |  |  |  | POL7_
|  | vodorovně do 200 m | [24 empty] | SPI
Díl: | D96 | Přesuny suti a vybouraných hmot |  |  |  | 0 |  | 0 |  | 0 |  | 0 |  | 0 |  | 0 |  |  |  |  | 252.89 | [5 empty] | DIL
20 | 979087212R00 | Nakládání na dopravní prostředky suti | t | 129.226 |  | 0 |  | 0 |  | 0 | 21 | 0 | 0 | 0 | 0 | 0 | 822-1 | RTS 19/ II | RTS 19/ I | 0.099 | 12.79 |  | Přesun suti |  |  |  | POL8_
|  | pro vodorovnou dopravu | [24 empty] | SPI
21 | 979081111R00 | Odvoz suti a vybouraných hmot na skládku do 1 km | t | 129.226 |  | 0 |  | 0 |  | 0 | 21 | 0 | 0 | 0 | 0 | 0 | 801-3 | RTS 19/ II | RTS 19/ I | 0.49 | 63.32 |  | Přesun suti |  |  |  | POL8_
|  | Včetně naložení na dopravní prostředek a složení na skládku, bez poplatku za skládku. | [24 empty] | POP
22 | 979081121R00 | Odvoz suti a vybouraných hmot na skládku příplatek za každý další 1 km | t | 129.226 |  | 0 |  | 0 |  | 0 | 21 | 0 | 0 | 0 | 0 | 0 | 801-3 | RTS 19/ II | RTS 19/ I | 0 | 0 |  | Přesun suti |  |  |  | POL8_
23 | 979082111R00 | Vnitrostaveništní doprava suti a vybouraných hmot do 10 m | t | 129.226 |  | 0 |  | 0 |  | 0 | 21 | 0 | 0 | 0 | 0 | 0 | 801-3 | RTS 19/ II | RTS 19/ I | 0.942 | 121.73 |  | Přesun suti |  |  |  | POL8_
24 | 979082121R00 | Vnitrostaveništní doprava suti a vybouraných hmot příplatek k ceně za každých dalších 5 m | t | 516.904 |  | 0 |  | 0 |  | 0 | 21 | 0 | 0 | 0 | 0 | 0 | 801-3 | RTS 19/ II | RTS 19/ I | 0.105 | 54.27 |  | Přesun suti |  |  |  | POL8_
25 | 979990103R00 | Poplatek za skládku beton do 30x30 cm | t | 129.226 |  | 0 |  | 0 |  | 0 | 21 | 0 | 0 | 0 | 0 | 0 | 801-3 | RTS 19/ II | RTS 19/ I | 0 | 0 |  | Přesun suti |  |  |  | POL8_
26 | 979093111R00 | Uložení suti na skládku bez zhutnění | t | 129.226 |  | 0 |  | 0 |  | 0 | 21 | 0 | 0 | 0 | 0 | 0 |  | RTS 19/ II | RTS 19/ I | 0.006 | 0.78 |  | Přesun suti |  |  |  | POL8_
Díl: | VN | Vedlejší náklady |  |  |  | 0 |  | 0 |  | 0 |  | 0 |  | 0 |  | 0 |  |  |  |  | 0 | [5 empty] | DIL
27 | 005111020R | Vytyčení stavby | Soubor | 1 |  | 0 |  | 0 |  | 0 | 21 | 0 | 0 | 0 | 0 | 0 |  | RTS 19/ II | Indiv | 0 | 0 |  | VRN |  |  |  | POL99_2
|  | Geodetické zaměření rohů stavby, stabilizace bodů a sestavení laviček. | [24 empty] | POP
|  | Vyhotovení protokolu o vytyčení stavby se seznamem souřadnic vytyčených bodů a jejich polohopisnými (S-JTSK) a výškopisnými (Bpv) hodnotami. | [24 empty] | POP |  | Vyhotovení protokolu o vytyčení stavby se seznamem souřadnic vytyčených bodů a jejich polohopisnými (S-JTSK) a výškopisnými (Bpv) hodnotami.
28 | 005111021R | Vytyčení inženýrských sítí | Soubor | 1 |  | 0 |  | 0 |  | 0 | 21 | 0 | 0 | 0 | 0 | 0 |  | RTS 19/ II | Indiv | 0 | 0 |  | VRN |  |  |  | POL99_8
|  | Zaměření a vytýčení stávajících inženýrských sítí v místě stavby z hlediska jejich ochrany při provádění stavby. | [24 empty] | POP |  | Zaměření a vytýčení stávajících inženýrských sítí v místě stavby z hlediska jejich ochrany při provádění stavby.
29 | 005121 R | Zařízení staveniště | Soubor | 1 |  | 0 |  | 0 |  | 0 | 21 | 0 | 0 | 0 | 0 | 0 |  | RTS 19/ II | Indiv | 0 | 0 |  | VRN |  |  |  | POL99_2
|  | Veškeré náklady spojené s vybudováním, provozem a odstraněním zařízení staveniště. | [24 empty] | POP
[25 empty] | 15 | 21 | DPH
| Celkem |  |  |  |  | 0 | [18 empty] | 0 | 0 | SUM
END
Note on S6: Jedná se o informaci, zda se jedná o položku, která je do rozpočtu zadána z cenové soustavy RTS, nebo vlastní.
Note on T6: Jedná se o název CÚ, která je zadána u položky rozpočtu