## Rekapitulace stavby
Export Komplet | [24 empty] | VZ | 2.0 | ZAMOK |  |  |  |  | False | False | {79973e89-78f5-4343-a6c6-eb74f2250cc7}
[31 empty] | 0,01 | 21
[31 empty] | 0,01 | 15
|  | REKAPITULACE STAVBY | [15 empty] | v --- níže se nacházejí doplnkové a pomocné údaje k sestavám --- v | [11 empty] | Návod na vyplnění | 0,001
|  | Kód: |  |  |  |  | 09 | [22 empty] | Měnit lze pouze buňky se žlutým podbarvením! 1) v Rekapitulaci stavby vyplňte údaje o Uchazeči (přenesou se do ostatních sestav i v jiných listech) 2) na vybraných listech vyplňte v sestavě Soupis prací ceny u položek | 0,01
|  | Stavba: |  |  |  |  | Rekonstrukce BD 244 | [23 empty] | 0,01
|  | KSO: | [11 empty] | CC-CZ: | [16 empty] | 0,01
|  | Místo: |  |  |  |  | Heřmanův Městec | [6 empty] | Datum: |  | 17. 4. 2020 | [14 empty] | 0,01
0,01
|  | Zadavatel: | [11 empty] | IČ: | [16 empty] | 0,01
[14 empty] | DIČ: | [16 empty] | 0,01
0,01
|  | Uchazeč: | [11 empty] | IČ: |  | Vyplň údaj | [14 empty] | 0,01
|  |  | Vyplň údaj | [10 empty] | DIČ: |  | Vyplň údaj | [14 empty] | 0,01
False
|  | Projektant: | [11 empty] | IČ: | [16 empty] | False
[14 empty] | DIČ: | [16 empty] | True
0,01
|  | Zpracovatel: | [11 empty] | IČ: | [16 empty] | 0,01
[14 empty] | DIČ: | [16 empty] | True
Poznámka:
Soupis prací je sestaven s využitím Cenové soustavy ÚRS. Položky, které pochází z této cenové soustavy, jsou ve sloupci 'Cenová soustava' označeny popisem 'CS ÚRS' a úrovní příslušného kalendářního pololetí. Veškeré další informace vymezující popis a podmínky použití těchto položek z Cenové soustavy, které nejsou uvedeny přímo v soupisu prací, jsou neomezeně dálkově k dispozici na www.cs-urs.cz, sekce Cenové a technické podmínky.
|  | Cena bez DPH | [11 empty] | 0
[8 empty] | Sazba daně |  | Základ daně |  |  |  | Výše daně
|  | DPH |  | základní |  |  |  | 21% |  | 0 |  |  |  | 0
|  |  |  | snížená |  |  |  | 15% |  | 0 |  |  |  | 0
|  |  |  | zákl. přenesená |  |  |  | 21% |  | 0 |  |  |  | 0
|  |  |  | sníž. přenesená |  |  |  | 15% |  | 0 |  |  |  | 0
|  |  |  | nulová |  |  |  | 0% |  | 0 |  |  |  | 0
|  | Cena s DPH | [6 empty] | v |  | CZK |  |  | 0
REKAPITULACE OBJEKTŮ STAVBY A SOUPISŮ PRACÍ
| Kód: | [6 empty] | 09
| Stavba: | [6 empty] | Rekonstrukce BD 244
| Místo: | [6 empty] | Heřmanův Městec |  |  |  |  | Datum: |  | 17. 4. 2020
| Zadavatel: | [11 empty] | Projektant: |  |  |  |  | Informatívní údaje z listů zakázek
| Uchazeč: | [11 empty] | Zpracovatel:
| Kód |  |  |  | Popis | [6 empty] | Cena bez DPH [CZK] |  |  |  | Cena s DPH [CZK] | Typ | z toho Ostat. náklady [CZK] | DPH [CZK] | Normohodiny [h] | DPH základní [CZK] | DPH snížená [CZK] | DPH základní přenesená [CZK] | DPH snížená přenesená [CZK] | Základna DPH základní | Základna DPH snížená | Základna DPH zákl. přenesená | Základna DPH sníž. přenesená | Základna DPH nulová
| Náklady stavby celkem | [10 empty] | 0 |  |  |  | 0 |  | 0 | 0 | 0 | 0 | 0 | 0 | 0 | 0 | 0 | 0 | 0 | 0 |  | D | 0 | ###NOIMPORT### | IMPORT | {79973e89-78f5-4343-a6c6-eb74f2250cc7} | {00000000-0000-0000-0000-000000000000}
|  | SO.01 |  |  |  | BD | [5 empty] | 0 |  |  |  | 0 | STA | 0 | 0 | 0 | 0 | 0 | 0 | 0 | 0 | 0 | 0 | 0 | 0 |  | D | 1 | ###NOIMPORT### | IMPORT | {f2b3a31a-dcd5-48bc-891a-725aa0976d98} | {79973e89-78f5-4343-a6c6-eb74f2250cc7} | 1
/ |  |  | D.1.1 |  |  |  | Architektonicko-stavební část |  |  |  |  | 0 |  |  |  | 0 | Soupis | 0 | 0 | 0 | 0 | 0 | 0 | 0 | 0 | 0 | 0 | 0 | 0 |  |  | 2 |  | IMPORT | {840f194f-5472-4707-9c2d-737b2bd6aefc} | {f2b3a31a-dcd5-48bc-891a-725aa0976d98}
/ |  |  | D.1.3 |  |  |  | Požárně bezpečnostní řešení |  |  |  |  | 0 |  |  |  | 0 | Soupis | 0 | 0 | 0 | 0 | 0 | 0 | 0 | 0 | 0 | 0 | 0 | 0 |  |  | 2 |  | IMPORT | {3a6a2741-326d-4532-a1c7-6f8251cc0ebb} | {f2b3a31a-dcd5-48bc-891a-725aa0976d98}
|  |  | D.1.4 |  |  |  | Technika prostředí staveb |  |  |  |  | 0 |  |  |  | 0 | Soupis | 0 | 0 | 0 | 0 | 0 | 0 | 0 | 0 | 0 | 0 | 0 | 0 |  | D | 2 | ###NOIMPORT### | IMPORT | {3384dd72-04f3-4ebb-9965-bd7350dc01f1} | {f2b3a31a-dcd5-48bc-891a-725aa0976d98}
/ |  |  |  | D.1.4.1 |  |  |  | Zdravotně technické instalace |  |  |  | 0 |  |  |  | 0 | Soupis | 0 | 0 | 0 | 0 | 0 | 0 | 0 | 0 | 0 | 0 | 0 | 0 |  |  | 3 |  | IMPORT | {8dfd5b24-380d-48fe-b493-0c7d8818af48} | {3384dd72-04f3-4ebb-9965-bd7350dc01f1}
/ |  |  |  | D.1.4.2a |  |  |  | Vytápění |  |  |  | 0 |  |  |  | 0 | Soupis | 0 | 0 | 0 | 0 | 0 | 0 | 0 | 0 | 0 | 0 | 0 | 0 |  |  | 3 |  | IMPORT | {00dcaf69-cf4d-452b-b610-a0c1622320c6} | {3384dd72-04f3-4ebb-9965-bd7350dc01f1}
/ |  |  |  | D.1.4.2b |  |  |  | Vzduchotechnika a chlazení |  |  |  | 0 |  |  |  | 0 | Soupis | 0 | 0 | 0 | 0 | 0 | 0 | 0 | 0 | 0 | 0 | 0 | 0 |  |  | 3 |  | IMPORT | {0914b65e-5a76-42e9-b1e3-248aeabbc237} | {3384dd72-04f3-4ebb-9965-bd7350dc01f1}
/ |  |  |  | D.1.4.3 |  |  |  | Měření a regulace |  |  |  | 0 |  |  |  | 0 | Soupis | 0 | 0 | 0 | 0 | 0 | 0 | 0 | 0 | 0 | 0 | 0 | 0 |  |  | 3 |  | IMPORT | {b645ce9f-78ba-4819-abf6-3f964c4ae12b} | {3384dd72-04f3-4ebb-9965-bd7350dc01f1}
/ |  |  |  | D.1.4.4 |  |  |  | Silnoproudá elektrotechnika |  |  |  | 0 |  |  |  | 0 | Soupis | 0 | 0 | 0 | 0 | 0 | 0 | 0 | 0 | 0 | 0 | 0 | 0 |  |  | 3 |  | IMPORT | {9bb94767-7e28-4f38-a15a-4ab159d1a05f} | {3384dd72-04f3-4ebb-9965-bd7350dc01f1}
/ |  |  |  | D.1.4.5 |  |  |  | Elektronické komunikace |  |  |  | 0 |  |  |  | 0 | Soupis | 0 | 0 | 0 | 0 | 0 | 0 | 0 | 0 | 0 | 0 | 0 | 0 |  |  | 3 |  | IMPORT | {ff6901bf-13c7-4435-8424-2a0d42154e4a} | {3384dd72-04f3-4ebb-9965-bd7350dc01f1}
/ |  |  |  | D.1.4.6 |  |  |  | Plynová zařízení |  |  |  | 0 |  |  |  | 0 | Soupis | 0 | 0 | 0 | 0 | 0 | 0 | 0 | 0 | 0 | 0 | 0 | 0 |  |  | 3 |  | IMPORT | {78a62ab2-489d-4a01-b46b-65500e567329} | {3384dd72-04f3-4ebb-9965-bd7350dc01f1}
|  | SO.02 |  |  |  | Úschovna kočárků | [5 empty] | 0 |  |  |  | 0 | STA | 0 | 0 | 0 | 0 | 0 | 0 | 0 | 0 | 0 | 0 | 0 | 0 |  | D | 1 | ###NOIMPORT### | IMPORT | {e4010fd7-88e4-4424-ad42-3f68a0c1fe40} | {79973e89-78f5-4343-a6c6-eb74f2250cc7} | 1
/ |  |  | D.1.1 |  |  |  | Architektonicko-stavební část |  |  |  |  | 0 |  |  |  | 0 | Soupis | 0 | 0 | 0 | 0 | 0 | 0 | 0 | 0 | 0 | 0 | 0 | 0 |  |  | 2 |  | IMPORT | {0e7b2df5-3622-426a-86f6-7bae5d229dcf} | {e4010fd7-88e4-4424-ad42-3f68a0c1fe40}
/ |  | IO.01 |  |  |  | Venkovní zpevněná plocha parkovacích stání | [5 empty] | 0 |  |  |  | 0 | STA | 0 | 0 | 0 | 0 | 0 | 0 | 0 | 0 | 0 | 0 | 0 | 0 |  |  | 1 |  | IMPORT | {afae4201-abb9-440d-9231-43b493429aa0} | {79973e89-78f5-4343-a6c6-eb74f2250cc7} | 1
/ |  | IO.02 |  |  |  | Vodovodní přípojka | [5 empty] | 0 |  |  |  | 0 | ING | 0 | 0 | 0 | 0 | 0 | 0 | 0 | 0 | 0 | 0 | 0 | 0 |  |  | 1 |  | IMPORT | {fd21d145-7125-444b-8a8c-b77715a7218f} | {79973e89-78f5-4343-a6c6-eb74f2250cc7} | 1
/ |  | VRN |  |  |  | Vedlejší a ostatní rozpočtové náklady | [5 empty] | 0 |  |  |  | 0 | STA | 0 | 0 | 0 | 0 | 0 | 0 | 0 | 0 | 0 | 0 | 0 | 0 |  |  | 1 |  | IMPORT | {d543818e-ba2c-4c92-b81a-a5caa874ea0d} | {79973e89-78f5-4343-a6c6-eb74f2250cc7} | 1

## D.1.1 - Architektonicko-s...
[18 empty] | {840f194f-5472-4707-9c2d-737b2bd6aefc} | [5 empty] | bedneni | m2 | 270 | 2
[18 empty] | 1 | [5 empty] | betmaz | m3 | 2,25 | 2
| KRYCÍ LIST SOUPISU PRACÍ | [7 empty] | v --- níže se nacházejí doplnkové a pomocné údaje k sestavám --- v | [8 empty] | False | [5 empty] | D1 | m | 235,1 | 2
[24 empty] | D2 | m | 56,4 | 2
| Stavba: | [22 empty] | D3 | m | 17,6 | 2
|  | Rekonstrukce BD 244 | [21 empty] | D4 | m | 13,5 | 2
| Objekt: | [22 empty] | D5 | m | 6,8 | 2
|  | SO.01 - BD | [21 empty] | D6 | m | 4,6 | 2
| Soupis: | [22 empty] | D7 | m | 6,9 | 2
|  | D.1.1 - Architektonicko-stavební část | [21 empty] | D8 | m | 152,1 | 2
[24 empty] | D9 | m | 14,5 | 2
| KSO: |  |  |  |  | CC-CZ: | [17 empty] | dmtždlažba | m2 | 32,6 | 2
| Místo: |  | Heřmanův Městec |  |  | Datum: | 17. 4. 2020 | [16 empty] | drevo | t | 53,785 | 2
[24 empty] | fasáda_štuk | m2 | 69,007 | 2
| Zadavatel: |  |  |  |  | IČ: | [17 empty] | faslešení | m2 | 347,35 | 2
[6 empty] | DIČ: | [17 empty] | malby | m2 | 2190,25 | 2
[24 empty] | MS2 | kg | 21223,321 | 2
| Uchazeč: |  |  |  |  | IČ: | Vyplň údaj | [16 empty] | MS3 | t | 0,15 | 2
|  | Vyplň údaj |  |  |  | DIČ: | Vyplň údaj | [16 empty] | MS4 | t | 0,016 | 2
[24 empty] | nasyp1 | m3 | 44,664 | 2
| Projektant: |  |  |  |  | IČ: | [17 empty] | nasyp2 | m3 | 75,384 | 2
[6 empty] | DIČ: | [17 empty] | obklady | m2 | 166,83 | 2
[24 empty] | obsyp | m3 | 7 | 2
| Zpracovatel: |  |  |  |  | IČ: | [17 empty] | okna1 | m2 | 1,24 | 2
[6 empty] | DIČ: | [17 empty] | okna2 | m2 | 60 | 2
[24 empty] | okna3 | m2 | 38,2 | 2
| Poznámka: | [22 empty] | okna4 | m2 | 14,26 | 2
[24 empty] | omítka_vnitřní | m2 | 1013,96 | 2
[24 empty] | P01 | m2 | 49,6 | 2
[24 empty] | P01obvod | m | 68,6 | 2
| Cena bez DPH | [5 empty] | 0 | [16 empty] | P01sokl | m | 52,77 | 2
[24 empty] | P02 | m2 | 7,9 | 2
|  |  | Základ daně |  |  | Sazba daně | Výše daně | [16 empty] | P02obvod | m | 16,1 | 2
| DPH | základní | 0 |  |  | 21% | 0 | [16 empty] | P02sokl | m | 14,7 | 2
|  | snížená | 0 |  |  | 15% | 0 | [16 empty] | P03 | m2 | 36,3 | 2
|  | zákl. přenesená | 0 |  |  | 21% | 0 | [16 empty] | P04 | m2 | 65,14 | 2
|  | sníž. přenesená | 0 |  |  | 15% | 0 | [16 empty] | P04obvod | m | 58,4 | 2
|  | nulová | 0 |  |  | 0% | 0 | [16 empty] | P10 | m2 | 292,94 | 2
[24 empty] | P10obvod | m | 318,52 | 2
| Cena s DPH |  |  | v | CZK |  | 0 | [16 empty] | P10sokl | m | 281,94 | 2
[24 empty] | P11 | m2 | 25,54 | 2
[24 empty] | P11obvod | m | 53,6 | 2
[24 empty] | P11sokl | m | 48,7 | 2
[24 empty] | P12 | m2 | 58,52 | 2
[24 empty] | P13 | m2 | 58,9 | 2
REKAPITULACE ČLENĚNÍ SOUPISU PRACÍ | [23 empty] | P13obvod | m | 61 | 2
[24 empty] | P13sokl | m | 52,41 | 2
Stavba: | [23 empty] | P14 | m2 | 3,5 | 2
|  | Rekonstrukce BD 244 | [21 empty] | P14obvod | m | 7,6 | 2
Objekt: | [23 empty] | P14sokl | m | 6,9 | 2
|  | SO.01 - BD | [21 empty] | PB | t | 176,303 | 2
Soupis: | [23 empty] | podchod | m | 19,5 | 2
|  | D.1.1 - Architektonicko-stavební část | [21 empty] | polstare | m2 | 516,7 | 2
[24 empty] | samonivelace | m2 | 438,38 | 2
Místo: |  |  | Heřmanův Městec |  |  | Datum: | 17. 4. 2020 | [16 empty] | smesny | t | 21,95 | 2
[24 empty] | sokl | m | 48,9 | 2
Zadavatel: | [5 empty] | Projektant: | [17 empty] | střecha | m2 | 284,525 | 2
Uchazeč: |  |  | Vyplň údaj |  |  | Zpracovatel: | [17 empty] | špalety_dvur | m | 59,14 | 2
[24 empty] | špalety_ulice | m | 89,83 | 2
Kód dílu - Popis | [6 empty] | Cena celkem [CZK] | [16 empty] | tramy1 | m | 43 | 2
[24 empty] | tramy2 | m | 116 | 2
Náklady stavby celkem | [6 empty] | 0 | [11 empty] | -1 |  |  |  |  | tramy3 | m | 62,5 | 2
| HSV - Práce a dodávky HSV | [5 empty] | 0 | [16 empty] | tramy4 | m | 678,4 | 2
| 1 - Zemní práce | [5 empty] | 0 | [16 empty] | tramy5 | m | 315,1 | 2
| 2 - Zakládání | [5 empty] | 0 | [16 empty] | tramy6 | m | 150 | 2
| 3 - Svislé a kompletní konstrukce | [5 empty] | 0 | [16 empty] | vykopek_prujezd | m3 | 6 | 2
| 4 - Vodorovné konstrukce | [5 empty] | 0 | [16 empty] | vykopek_sch | m3 | 2,805 | 2
| 5 - Komunikace pozemní | [5 empty] | 0 | [16 empty] | vykopek_sklep | m3 | 13,7 | 2
| 6 - Úpravy povrchů, podlahy a osazování výplní | [5 empty] | 0 | [16 empty] | výkopek_ZTI | m3 | 6,3 | 2
| 9 - Ostatní konstrukce a práce, bourání | [5 empty] | 0 | [16 empty] | zaklop | m2 | 646,3 | 2
| 997 - Přesun sutě | [5 empty] | 0 | [16 empty] | ŽB | t | 1 | 2
| 998 - Přesun hmot | [5 empty] | 0
| PSV - Práce a dodávky PSV | [5 empty] | 0
| 711 - Izolace proti vodě, vlhkosti a plynům | [5 empty] | 0
| 713 - Izolace tepelné | [5 empty] | 0
| 762 - Konstrukce tesařské | [5 empty] | 0
| 763 - Konstrukce suché výstavby | [5 empty] | 0
| 764 - Konstrukce klempířské | [5 empty] | 0
| 765 - Krytina skládaná | [5 empty] | 0
| 766 - Konstrukce truhlářské | [5 empty] | 0
| 767 - Konstrukce zámečnické | [5 empty] | 0
| 771 - Podlahy z dlaždic | [5 empty] | 0
| 775 - Podlahy skládané | [5 empty] | 0
| 777 - Podlahy lité | [5 empty] | 0
| 781 - Dokončovací práce - obklady | [5 empty] | 0
| 782 - Dokončovací práce - obklady z kamene | [5 empty] | 0
| 783 - Dokončovací práce - nátěry | [5 empty] | 0
| 784 - Dokončovací práce - malby a tapety | [5 empty] | 0
SOUPIS PRACÍ
Stavba:
Rekonstrukce BD 244
Objekt:
SO.01 - BD
Soupis:
D.1.1 - Architektonicko-stavební část
Místo: |  |  | Heřmanův Městec |  |  | Datum: | 17. 4. 2020
Zadavatel: | [5 empty] | Projektant:
Uchazeč: |  |  | Vyplň údaj |  |  | Zpracovatel:
PČ | Typ | Kód | Popis | MJ | Množství | J.cena [CZK] | Cena celkem [CZK] | Cenová soustava |  | DPH | J. Nh [h] | Nh celkem [h] | J. hmotnost [t] | Hmotnost celkem [t] | J. suť [t] | Suť Celkem [t]
Náklady soupisu celkem | [6 empty] | 0 |  |  |  |  | 0 |  | 452.2798 |  | 423.5741 |  | D | -1 | [14 empty] | 0
| D | HSV | Práce a dodávky HSV |  |  |  | 0 |  |  |  |  | 0 |  | 272.1167 |  | 372.4191 | 1 | D | 0 |  |  |  | ROZPOCET | [10 empty] | 0
| D | 1 | Zemní práce |  |  |  | 0 |  |  |  |  | 0 |  | 0 |  | 0 | 1 | D | 1 |  |  |  | ROZPOCET | [10 empty] | 0
1 | K | 132212101 | Hloubení rýh š do 600 mm ručním nebo pneum nářadím v soudržných horninách tř. 3 | m3 | 8.805 |  | 0 | CS ÚRS 2018 01 |  | snížená |  | 0 | 0 | 0 | 0 | 0 | 4 | K | 2 |  |  |  | ROZPOCET |  |  |  |  | 0 | 0 | 0 | 0 | 0 | 2 | 0 | 4 | 639347483
| PP |  | Hloubení zapažených i nezapažených rýh šířky do 600 mm ručním nebo pneumatickým nářadím s urovnáním dna do předepsaného profilu a spádu v horninách tř. 3 soudržných | [14 empty] | PP | 2
| VV | vykopek_sch | "výkop pro základ vyrovávacího schodiště a průjezd, šířka x délka x hloubka" 1,5*2,2*0,85 |  | 2.805 | [12 empty] | VV | 2 | 2 | True | 0 | ROZPOCET
| VV | vykopek_prujezd | "výkop v průjezdu" 6 |  | 6 | [12 empty] | VV | 2 | 2 | True | 0 | ROZPOCET
| VV | vykopek | Součet |  | 8.805 | [12 empty] | VV | 2 | 4 | True | 1 | ROZPOCET
2 | K | 139711101 | Vykopávky v uzavřených prostorách v hornině tř. 1 až 4 | m3 | 20 |  | 0 | CS ÚRS 2018 01 |  | snížená |  | 0 | 0 | 0 | 0 | 0 | 4 | K | 2 |  |  |  | ROZPOCET |  |  |  |  | 0 | 0 | 0 | 0 | 0 | 2 | 0 | 4 | -577551998
| PP |  | Vykopávka v uzavřených prostorách s naložením výkopku na dopravní prostředek v hornině tř. 1 až 4 | [14 empty] | PP | 2
| VV | vykopek_sklep | "udusaná hlína ze sklepa 1.PP, odborný odhad" 13,7 |  | 13.7 | [12 empty] | VV | 2 | 2 | True | 0 | ROZPOCET
| VV | výkopek_ZTI | "ležaté rozvody ZTI 1.NP, odborný odhad" 7*0,9 |  | 6.3 | [12 empty] | VV | 2 | 2 | True | 0 | ROZPOCET
| VV |  | Součet |  | 20 | [12 empty] | VV | 2 | 4 | True | 1 | ROZPOCET
3 | K | 161101501 | Svislé přemístění výkopku nošením svisle do v 3 m v hornině tř. 1 až 4 | m3 | 13.7 |  | 0 | CS ÚRS 2018 01 |  | snížená |  | 0 | 0 | 0 | 0 | 0 | 4 | K | 2 |  |  |  | ROZPOCET |  |  |  |  | 0 | 0 | 0 | 0 | 0 | 2 | 0 | 4 | -903169680
| PP |  | Svislé přemístění výkopku nošením bez naložení, avšak s vyprázdněním nádoby na hromady nebo do dopravního prostředku, na každých, třeba i započatých 3 m výšky z horniny tř. 1 až 4 | [14 empty] | PP | 2
| VV |  | vykopek_sklep |  | 13.7 | [12 empty] | VV | 2 | 2 | True | 1 | ROZPOCET
4 | K | 162201201 | Vodorovné přemístění do 10 m nošením výkopku z horniny tř. 1 až 4 | m3 | 20 |  | 0 | CS ÚRS 2018 01 |  | snížená |  | 0 | 0 | 0 | 0 | 0 | 4 | K | 2 |  |  |  | ROZPOCET |  |  |  |  | 0 | 0 | 0 | 0 | 0 | 2 | 0 | 4 | -494180636
| PP |  | Vodorovné přemístění výkopku nebo sypaniny nošením s vyprázdněním nádoby na hromady nebo do dopravního prostředku na vzdálenost do 10 m z horniny tř. 1 až 4 | [14 empty] | PP | 2
| VV |  | vykopek_sklep+výkopek_ZTI |  | 20 | [12 empty] | VV | 2 | 2 | True | 1 | ROZPOCET
5 | K | 162201209 | Příplatek k vodorovnému přemístění nošením ZKD 10 m nošení výkopku z horniny tř. 1 až 4 | m3 | 20 |  | 0 | CS ÚRS 2018 01 |  | snížená |  | 0 | 0 | 0 | 0 | 0 | 4 | K | 2 |  |  |  | ROZPOCET |  |  |  |  | 0 | 0 | 0 | 0 | 0 | 2 | 0 | 4 | -441108761
| PP |  | Vodorovné přemístění výkopku nebo sypaniny nošením s vyprázdněním nádoby na hromady nebo do dopravního prostředku na vzdálenost do 10 m z horniny Příplatek k ceně za každých dalších 10 m | [14 empty] | PP | 2
| VV |  | vykopek_sklep+výkopek_ZTI |  | 20 | [12 empty] | VV | 2 | 2 | True | 1 | ROZPOCET
6 | K | 162701105 | Vodorovné přemístění do 10000 m výkopku/sypaniny z horniny tř. 1 až 4 | m3 | 21.805 |  | 0 | CS ÚRS 2018 01 |  | snížená |  | 0 | 0 | 0 | 0 | 0 | 4 | K | 2 |  |  |  | ROZPOCET |  |  |  |  | 0 | 0 | 0 | 0 | 0 | 2 | 0 | 4 | -625716412
| PP |  | Vodorovné přemístění výkopku nebo sypaniny po suchu na obvyklém dopravním prostředku, bez naložení výkopku, avšak se složením bez rozhrnutí z horniny tř. 1 až 4 na vzdálenost přes 9 000 do 10 000 m | [14 empty] | PP | 2
| VV |  | vykopek_sch+vykopek_prujezd+vykopek_sklep+výkopek_ZTI-obsyp |  | 21.805 | [12 empty] | VV | 2 | 2 | True | 1 | ROZPOCET
7 | K | 171201201 | Uložení sypaniny na skládky | m3 | 21.805 |  | 0 | CS ÚRS 2018 01 |  | snížená |  | 0 | 0 | 0 | 0 | 0 | 4 | K | 2 |  |  |  | ROZPOCET |  |  |  |  | 0 | 0 | 0 | 0 | 0 | 2 | 0 | 4 | -734118133
| PP |  | Uložení sypaniny na skládky | [14 empty] | PP | 2
| VV |  | vykopek_sch+vykopek_prujezd+vykopek_sklep+výkopek_ZTI-obsyp |  | 21.805 | [12 empty] | VV | 2 | 2 | True | 1 | ROZPOCET
8 | M | 94620001 | poplatek za uložení stavebního odpadu zeminy a kamení zatříděného kódem 170 504 | t | 35.978 |  | 0 | CS ÚRS 2018 01 |  | snížená |  | 0 | 0 | 0 | 0 | 0 | 8 | M | 2 |  |  |  | ROZPOCET |  |  |  |  | 0 | 0 | 0 | 0 | 0 | 2 | 0 | 4 | -1274216513
| PP |  | poplatek za uložení stavebního odpadu zeminy a kamení zatříděného kódem 170 504 | [14 empty] | PP | 2
| VV |  | 21,805*1,65 "Přepočtené koeficientem množství |  | 35.978 | [12 empty] | VV | 2 | 2 | True | 1 | ROZPOCET
9 | K | 175101201 | Obsypání objektu nad přilehlým původním terénem sypaninou bez prohození sítem, uloženou do 3 m | m3 | 7 |  | 0 | CS ÚRS 2018 01 |  | snížená |  | 0 | 0 | 0 | 0 | 0 | 4 | K | 2 |  |  |  | ROZPOCET |  |  |  |  | 0 | 0 | 0 | 0 | 0 | 2 | 0 | 4 | -382561124
| PP |  | Obsypání objektů nad přilehlým původním terénem sypaninou z vhodných hornin 1 až 4 nebo materiálem uloženým ve vzdálenosti do 3 m od vnějšího kraje objektu pro jakoukoliv míru zhutnění bez prohození sypaniny sítem | [14 empty] | PP | 2
| VV | obsyp | 7,0 |  | 7 | [12 empty] | VV | 2 | 2 | True | 1 | ROZPOCET
10 | K | 175111101 | Obsypání potrubí ručně sypaninou bez prohození sítem, uloženou do 3 m | m3 | 6 |  | 0 | CS ÚRS 2018 01 |  | snížená |  | 0 | 0 | 0 | 0 | 0 | 4 | K | 2 |  |  |  | ROZPOCET |  |  |  |  | 0 | 0 | 0 | 0 | 0 | 2 | 0 | 4 | 841900670
| PP |  | Obsypání potrubí ručně sypaninou z vhodných hornin tř. 1 až 4 nebo materiálem připraveným podél výkopu ve vzdálenosti do 3 m od jeho kraje, pro jakoukoliv hloubku výkopu a míru zhutnění bez prohození sypaniny sítem | [14 empty] | PP | 2
| VV |  | "zásyp ležatých rovozdů kanalizace" 8,0*0,75 |  | 6 | [12 empty] | VV | 2 | 2 | True | 1 | ROZPOCET
11 | M | 58331289 | kamenivo těžené drobné frakce 0-2 | t | 12 |  | 0 | CS ÚRS 2018 01 |  | snížená |  | 0 | 0 | 0 | 0 | 0 | 8 | M | 2 |  |  |  | ROZPOCET |  |  |  |  | 0 | 0 | 0 | 0 | 0 | 2 | 0 | 4 | -6906409
| PP |  | kamenivo těžené drobné frakce 0-2 | [14 empty] | PP | 2
| P |  | Poznámka k položce: Cena vč. dopravy a staveništního přesunu hmot. | [14 empty] | P | 2
| VV |  | 6*2 "Přepočtené koeficientem množství |  | 12 | [12 empty] | VV | 2 | 2 | True | 1 | ROZPOCET
| D | 2 | Zakládání |  |  |  | 0 |  |  |  |  | 0 |  | 33.7721 |  | 0 | 1 | D | 1 |  |  |  | ROZPOCET | [10 empty] | 0
12 | K | 215901101 | Zhutnění podloží z hornin soudržných do 92% PS nebo nesoudržných sypkých I(d) do 0,8 | m2 | 83.05 |  | 0 | CS ÚRS 2018 01 |  | snížená |  | 0 | 0 | 0 | 0 | 0 | 4 | K | 2 |  |  |  | ROZPOCET |  |  |  |  | 0 | 0 | 0 | 0 | 0 | 2 | 0 | 4 | 929920005
| PP |  | Zhutnění podloží pod násypy z rostlé horniny tř. 1 až 4 z hornin soudružných do 92 % PS a nesoudržných sypkých relativní ulehlosti I(d) do 0,8 | [14 empty] | PP | 2
| VV |  | "základ pod vyrovnávací schodiště" 1,5*2,5 |  | 3.75 | [12 empty] | VV | 2 | 2 | True | 0 | ROZPOCET
| VV |  | P03 |  | 36.3 | [12 empty] | VV | 2 | 2 | True | 0 | ROZPOCET
| VV |  | "ZD" 43 |  | 43 | [12 empty] | VV | 2 | 2 | True | 0 | ROZPOCET
| VV |  | Součet |  | 83.05 | [12 empty] | VV | 2 | 4 | True | 1 | ROZPOCET
13 | K | 271572211 | Podsyp pod základové konstrukce se zhutněním z netříděného štěrkopísku | m3 | 4.675 |  | 0 | CS ÚRS 2018 01 |  | snížená |  | 0 | 1.98 | 9.2565 | 0 | 0 | 4 | K | 2 |  |  |  | ROZPOCET |  |  |  |  | 0 | 0 | 0 | 0 | 0 | 2 | 0 | 4 | -272152268
| PP |  | Podsyp pod základové konstrukce se zhutněním a urovnáním povrchu ze štěrkopísku netříděného | [14 empty] | PP | 2
| VV | ŠPpodsyp | "podkladní vrstva pod základ vyrovnávacího shocdiště a novou ZD" 1,5*2,5*0,1 |  | 0.375 | [12 empty] | VV | 2 | 2 | True | 0 | ROZPOCET
| VV |  | 43*0,1 |  | 4.3 | [12 empty] | VV | 2 | 2 | True | 0 | ROZPOCET
| VV |  | Součet |  | 4.675 | [12 empty] | VV | 2 | 4 | True | 1 | ROZPOCET
14 | K | 273313711 | Základové desky z betonu tř. C 20/25 | m3 | 7.855 |  | 0 | CS ÚRS 2018 01 |  | snížená |  | 0 | 2.4533 | 19.2706 | 0 | 0 | 4 | K | 2 |  |  |  | ROZPOCET |  |  |  |  | 0 | 0 | 0 | 0 | 0 | 2 | 0 | 4 | -487121755
| PP |  | Základy z betonu prostého desky z betonu kamenem neprokládaného tř. C 20/25 | [14 empty] | PP | 2
| VV |  | "ZD, výkres tvaru nad 1.PP" 43*0,15+3,8*0,1 |  | 6.83 | [12 empty] | VV | 2 | 2 | True | 0 | ROZPOCET
| VV |  | 6,83*1,15 "Přepočtené koeficientem množství |  | 7.855 | [12 empty] | VV | 2 | 2 | True | 1 | ROZPOCET
15 | K | 273362021 | Výztuž základových desek svařovanými sítěmi Kari | t | 0.505 |  | 0 | CS ÚRS 2018 01 |  | snížená |  | 0 | 1.0628 | 0.5367 | 0 | 0 | 4 | K | 2 |  |  |  | ROZPOCET |  |  |  |  | 0 | 0 | 0 | 0 | 0 | 2 | 0 | 4 | -576937917
| PP |  | Výztuž základů desek ze svařovaných sítí z drátů typu KARI | [14 empty] | PP | 2
| VV |  | "ZD, výkres tvaru nad 1.PP, KARI 8-100, 505,4 kg" 0,5054 |  | 0.505 | [12 empty] | VV | 2 | 2 | True | 0 | ROZPOCET
| VV |  | Součet |  | 0.505 | [12 empty] | VV | 2 | 4 | True | 1 | ROZPOCET
16 | K | 275313511 | Základové patky z betonu tř. C 12/15 | m3 | 0.067 |  | 0 | CS ÚRS 2018 01 |  | snížená |  | 0 | 2.2563 | 0.15117 | 0 | 0 | 4 | K | 2 |  |  |  | ROZPOCET |  |  |  |  | 0 | 0 | 0 | 0 | 0 | 2 | 0 | 4 | 1736521858
| PP |  | Základy z betonu prostého patky a bloky z betonu kamenem neprokládaného tř. C 12/15 | [14 empty] | PP | 2
| VV | PBzákladsch | "podkladní deska pod základ vyrovnávací schodů, šířka x délka x výška" 0,5*1,34*0,1 |  | 0.067 | [12 empty] | VV | 2 | 2 | True | 1 | ROZPOCET
17 | K | 278381125 | Základy pod technologická zařízení půdorysné plochy do 0,09 m2 z betonu prostého tř. C 20/25 | m3 | 1.116 |  | 0 | CS ÚRS 2018 01 |  | snížená |  | 0 | 3.3297 | 3.7159 | 0 | 0 | 4 | K | 2 |  |  |  | ROZPOCET |  |  |  |  | 0 | 0 | 0 | 0 | 0 | 2 | 0 | 4 | 1042377643
| PP |  | Základ (podezdívka) betonový pod ventilátory, čerpadla, ohřívače, motorová zařízení apod. z betonu prostého nebo železového včetně potřebného bednění, s hladkou cementovou omítkou stěn, s potěrem, s vynecháním otvorů pro kotevní železa, bez zemních prací a izolace půdorysná plocha základu do 0,09 m2 tř. C 20/25 | [14 empty] | PP | 2
| VV |  | "1.PP" | [14 empty] | VV | 2 | 1 | True | 0 | ROZPOCET
| VV |  | "pod uložení překladů O1" 0,3*0,3*0,08*4 |  | 0.029 | [12 empty] | VV | 2 | 2 | True | 0 | ROZPOCET
| VV |  | Mezisoučet 1.PP |  | 0.029 | [12 empty] | VV | 2 | 3 | True | 0 | ROZPOCET
| VV |  | "1.NP" | [14 empty] | VV | 2 | 1 | True | 0 | ROZPOCET
| VV |  | "pod stropní trámy" 0,3*0,3*0,08*(12*2+9*2)+0,35*0,2*0,08*(9) |  | 0.353 | [12 empty] | VV | 2 | 2 | True | 0 | ROZPOCET
| VV |  | "pod uložení překladů O4" 0,2*0,2*0,08*4*2 |  | 0.026 | [12 empty] | VV | 2 | 2 | True | 0 | ROZPOCET
| VV |  | "pod uložení překladů O5" 0,2*0,25*0,08*4 |  | 0.016 | [12 empty] | VV | 2 | 2 | True | 0 | ROZPOCET
| VV |  | "pod uložení překladů O6" 0,2*0,25*0,08*4 |  | 0.016 | [12 empty] | VV | 2 | 2 | True | 0 | ROZPOCET
| VV |  | "pod uložení překladů O11" 0,15*0,2*0,08*2 |  | 0.005 | [12 empty] | VV | 2 | 2 | True | 0 | ROZPOCET
| VV |  | Mezisoučet 1.NP |  | 0.416 | [12 empty] | VV | 2 | 3 | True | 0 | ROZPOCET
| VV |  | "2.NP" | [14 empty] | VV | 2 | 1 | True | 0 | ROZPOCET
| VV |  | "pod stropní trámy" 0,3*0,3*0,08*(18*2+17*2)+0,35*0,2*0,08*(12) |  | 0.571 | [12 empty] | VV | 2 | 2 | True | 0 | ROZPOCET
| VV |  | "pod uložení překladů O5" 0,2*0,3*0,08*4 |  | 0.019 | [12 empty] | VV | 2 | 2 | True | 0 | ROZPOCET
| VV |  | "pod uložení překladů O6" 0,2*0,3*0,08*4 |  | 0.019 | [12 empty] | VV | 2 | 2 | True | 0 | ROZPOCET
| VV |  | "pod uložení překladů O7" 0,2*0,3*0,08*4*2 |  | 0.038 | [12 empty] | VV | 2 | 2 | True | 0 | ROZPOCET
| VV |  | "pod uložení překladů O16" 0,15*0,2*0,08*4*2,5 |  | 0.024 | [12 empty] | VV | 2 | 2 | True | 0 | ROZPOCET
| VV |  | Mezisoučet 2.NP |  | 0.671 | [12 empty] | VV | 2 | 3 | True | 0 | ROZPOCET
| VV |  | Součet |  | 1.116 | [12 empty] | VV | 2 | 4 | True | 1 | ROZPOCET
18 | K | 278381145 | Základy pod technologická zařízení půdorysné plochy do 0,5 m2 z betonu prostého tř. C 20/25 | m3 | 0.298 |  | 0 | CS ÚRS 2018 01 |  | snížená |  | 0 | 2.823 | 0.84125 | 0 | 0 | 4 | K | 2 |  |  |  | ROZPOCET |  |  |  |  | 0 | 0 | 0 | 0 | 0 | 2 | 0 | 4 | 731024987
| PP |  | Základ (podezdívka) betonový pod ventilátory, čerpadla, ohřívače, motorová zařízení apod. z betonu prostého nebo železového včetně potřebného bednění, s hladkou cementovou omítkou stěn, s potěrem, s vynecháním otvorů pro kotevní železa, bez zemních prací a izolace půdorysná plocha základu přes 0,25 do 0,50 m2 tř. C 20/25 | [14 empty] | PP | 2
| VV | základsch | "základ pod vyrovnávací schody, šířka x délka x výška" 0,4*1,24*0,6 |  | 0.298 | [12 empty] | VV | 2 | 2 | True | 1 | ROZPOCET
| D | 3 | Svislé a kompletní konstrukce |  |  |  | 0 |  |  |  |  | 0 |  | 40.8612 |  | 0 | 1 | D | 1 |  |  |  | ROZPOCET | [10 empty] | 0
19 | K | 311231127 | Zdivo nosné z cihel dl 290 mm P20 až 25 na SMS 10 MPa | m3 | 16.847 |  | 0 | CS ÚRS 2018 01 |  | snížená |  | 0 | 1.6627 | 28.0115 | 0 | 0 | 4 | K | 2 |  |  |  | ROZPOCET |  |  |  |  | 0 | 0 | 0 | 0 | 0 | 2 | 0 | 4 | -1689032130
| PP |  | Zdivo z cihel pálených nosné z cihel plných dl. 290 mm P 20 až 25, na maltu ze suché směsi 10 MPa | [14 empty] | PP | 2
| VV |  | "1.PP" 0,35*2,6+0,82*0,3*0,7 |  | 1.082 | [12 empty] | VV | 2 | 2 | True | 0 | ROZPOCET
| VV |  | "1.NP" (0,2+0,2*0,3+0,13+0,33+0,1+0,15+0,15+0,1+0,37+0,5)*3,5 |  | 7.315 | [12 empty] | VV | 2 | 2 | True | 0 | ROZPOCET
| VV |  | "2.NP" (0,11+0,18+0,25+0,19+0,37+0,15+0,35+0,1)*3,5 |  | 5.95 | [12 empty] | VV | 2 | 2 | True | 0 | ROZPOCET
| VV |  | "ostatní - odhad" 2,5 |  | 2.5 | [12 empty] | VV | 2 | 2 | True | 0 | ROZPOCET
| VV |  | Součet |  | 16.847 | [12 empty] | VV | 2 | 4 | True | 1 | ROZPOCET
20 | K | 317235811 | Doplnění zdiva hlavních a kordónových říms cihlami pálenými na maltu | m3 | 4.712 |  | 0 | CS ÚRS 2018 01 |  | snížená |  | 0 | 1.9085 | 8.9929 | 0 | 0 | 4 | K | 2 |  |  |  | ROZPOCET |  |  |  |  | 0 | 0 | 0 | 0 | 0 | 2 | 0 | 4 | -1575968609
| PP |  | Doplnění zdiva hlavních a kordonových říms s dodáním hmot, cihlami pálenými na maltu | [14 empty] | PP | 2
| VV |  | "cihelná konzolovaná římsa dvůr" 8,126*0,25 |  | 2.032 | [12 empty] | VV | 2 | 2 | True | 0 | ROZPOCET
| VV |  | "cihelná konzolovaná římsa ulice" 10,721*0,25 |  | 2.68 | [12 empty] | VV | 2 | 2 | True | 0 | ROZPOCET
| VV |  | Součet |  | 4.712 | [12 empty] | VV | 2 | 4 | True | 1 | ROZPOCET
21 | K | 317941123 | Osazování ocelových válcovaných nosníků na zdivu I, IE, U, UE nebo L do č 22 | t | 0.192 |  | 0 | CS ÚRS 2018 01 |  | snížená |  | 0 | 0.01709 | 0.0032813 | 0 | 0 | 4 | K | 2 |  |  |  | ROZPOCET |  |  |  |  | 0 | 0 | 0 | 0 | 0 | 2 | 0 | 4 | 1030137393
| PP |  | Osazování ocelových válcovaných nosníků na zdivu I nebo IE nebo U nebo UE nebo L č. 14 až 22 nebo výšky do 220 mm | [14 empty] | PP | 2
22 | M | 13010918 | ocel profilová UE 180 jakost 11 375 | t | 0.173 |  | 0 | CS ÚRS 2018 01 |  | snížená |  | 0 | 1 | 0.173 | 0 | 0 | 8 | M | 2 |  |  |  | ROZPOCET |  |  |  |  | 0 | 0 | 0 | 0 | 0 | 2 | 0 | 4 | 1325135700
| PP |  | ocel profilová UE 180 jakost 11 375 | [14 empty] | PP | 2
| VV |  | "1.PP" | [14 empty] | VV | 2 | 1 | True | 0 | ROZPOCET
| VV |  | "O1, U180 dl. 1,7 m, 4 ks" 0,022*1,7*4 |  | 0.15 | [12 empty] | VV | 2 | 2 | True | 0 | ROZPOCET
| VV | MS3 | Mezisoučet |  | 0.15 | [12 empty] | VV | 2 | 3 | True | 0 | ROZPOCET
| VV |  | "svary, prořez - 15%" MS3*0,15 |  | 0.023 | [12 empty] | VV | 2 | 2 | True | 0 | ROZPOCET
| VV |  | "1.np, 2.NP - viz. pol. 76762R010 zámečnické konstrukce" | [14 empty] | VV | 2 | 1 | True | 0 | ROZPOCET
| VV |  | Součet |  | 0.173 | [12 empty] | VV | 2 | 4 | True | 1 | ROZPOCET
23 | M | 13611220 | plech ocelový hladký jakost S 235 JR tl 6mm tabule | t | 0.019 |  | 0 | CS ÚRS 2018 01 |  | snížená |  | 0 | 1 | 0.019 | 0 | 0 | 8 | M | 2 |  |  |  | ROZPOCET |  |  |  |  | 0 | 0 | 0 | 0 | 0 | 2 | 0 | 4 | 1146786149
| PP |  | plech ocelový hladký jakost S 235 JR tl 6mm tabule | [14 empty] | PP | 2
| VV |  | "O1" 0,15*0,55*0,006*7,88*4 |  | 0.016 | [12 empty] | VV | 2 | 2 | True | 0 | ROZPOCET
| VV | MS4 | Mezisoučet |  | 0.016 | [12 empty] | VV | 2 | 3 | True | 0 | ROZPOCET
| VV |  | "svary, prořez - 20%" MS4*0,2 |  | 0.003 | [12 empty] | VV | 2 | 2 | True | 0 | ROZPOCET
| VV |  | Součet |  | 0.019 | [12 empty] | VV | 2 | 4 | True | 1 | ROZPOCET
24 | K | 346244381 | Plentování jednostranné v do 200 mm válcovaných nosníků cihlami | m2 | 19.663 |  | 0 | CS ÚRS 2018 01 |  | snížená |  | 0 | 0.17818 | 3.5036 | 0 | 0 | 4 | K | 2 |  |  |  | ROZPOCET |  |  |  |  | 0 | 0 | 0 | 0 | 0 | 2 | 0 | 4 | 884588567
| PP |  | Plentování ocelových válcovaných nosníků jednostranné cihlami na maltu, výška stojiny do 200 mm | [14 empty] | PP | 2
| VV |  | "1.PP" | [14 empty] | VV | 2 | 1 | True | 0 | ROZPOCET
| VV |  | "O1" 1,2*4*0,25 |  | 1.2 | [12 empty] | VV | 2 | 2 | True | 0 | ROZPOCET
| VV |  | Mezisoučet 1.PP |  | 1.2 | [12 empty] | VV | 2 | 3 | True | 0 | ROZPOCET
| VV |  | "1.NP" | [14 empty] | VV | 2 | 1 | True | 0 | ROZPOCET
| VV |  | "O4" (1,5*3*0,25)*2 |  | 2.25 | [12 empty] | VV | 2 | 2 | True | 0 | ROZPOCET
| VV |  | "O5" 2,35*4*0,25 |  | 2.35 | [12 empty] | VV | 2 | 2 | True | 0 | ROZPOCET
| VV |  | "O6" 2,4*4*0,25 |  | 2.4 | [12 empty] | VV | 2 | 2 | True | 0 | ROZPOCET
| VV |  | "O11" 2,2*1*0,25 |  | 0.55 | [12 empty] | VV | 2 | 2 | True | 0 | ROZPOCET
| VV |  | Mezisoučet 2.NP |  | 7.55 | [12 empty] | VV | 2 | 3 | True | 0 | ROZPOCET
| VV |  | "2.NP" | [14 empty] | VV | 2 | 1 | True | 0 | ROZPOCET
| VV |  | "O5" 2,2*4*0,25 |  | 2.2 | [12 empty] | VV | 2 | 2 | True | 0 | ROZPOCET
| VV |  | "O6" 2,0*4*0,25 |  | 2 | [12 empty] | VV | 2 | 2 | True | 0 | ROZPOCET
| VV |  | "O7" 1,95*4*0,25*2 |  | 3.9 | [12 empty] | VV | 2 | 2 | True | 0 | ROZPOCET
| VV |  | "O16" 1,5*3*0,25*2,5 |  | 2.813 | [12 empty] | VV | 2 | 2 | True | 0 | ROZPOCET
| VV |  | Mezisoučet 2.NP |  | 10.913 | [12 empty] | VV | 2 | 3 | True | 0 | ROZPOCET
| VV |  | Součet |  | 19.663 | [12 empty] | VV | 2 | 4 | True | 1 | ROZPOCET
25 | K | 346481121 | Zaplentování rýh, potrubí, výklenků nebo nik ve stropu rabicovým pletivem | m2 | 18.786 |  | 0 | CS ÚRS 2018 01 |  | snížená |  | 0 | 0.00841 | 0.15799 | 0 | 0 | 4 | K | 2 |  |  |  | ROZPOCET |  |  |  |  | 0 | 0 | 0 | 0 | 0 | 2 | 0 | 4 | 1532031813
| PP |  | Zaplentování rýh, potrubí, válcovaných nosníků, výklenků nebo nik jakéhokoliv tvaru, na maltu pod stropy rabicovým pletivem | [14 empty] | PP | 2
| VV |  | "1.PP" | [14 empty] | VV | 2 | 1 | True | 0 | ROZPOCET
| VV |  | "O1" (0,2+0,65+0,2)*1,2 |  | 1.26 | [12 empty] | VV | 2 | 2 | True | 0 | ROZPOCET
| VV |  | Mezisoučet 1.PP |  | 1.26 | [12 empty] | VV | 2 | 3 | True | 0 | ROZPOCET
| VV |  | "1.NP" | [14 empty] | VV | 2 | 1 | True | 0 | ROZPOCET
| VV |  | "O4" (0,2+0,35+0,2)*1,5*2 |  | 2.25 | [12 empty] | VV | 2 | 2 | True | 0 | ROZPOCET
| VV |  | "O5" (0,2+0,55+0,2)*2,35 |  | 2.233 | [12 empty] | VV | 2 | 2 | True | 0 | ROZPOCET
| VV |  | "O6" (0,2+0,55+0,2)*2,4 |  | 2.28 | [12 empty] | VV | 2 | 2 | True | 0 | ROZPOCET
| VV |  | "O11" (0,2+0,1)*2,2 |  | 0.66 | [12 empty] | VV | 2 | 2 | True | 0 | ROZPOCET
| VV |  | Mezisoučet 1.NP |  | 7.423 | [12 empty] | VV | 2 | 3 | True | 0 | ROZPOCET
| VV |  | "2.NP" | [14 empty] | VV | 2 | 1 | True | 0 | ROZPOCET
| VV |  | "O5" (0,2+0,5+0,2)*2,2 |  | 1.98 | [12 empty] | VV | 2 | 2 | True | 0 | ROZPOCET
| VV |  | "O6" (0,2+0,5+0,2)*2,0 |  | 1.8 | [12 empty] | VV | 2 | 2 | True | 0 | ROZPOCET
| VV |  | "O7" (0,2+0,5+0,2)*1,95*2 |  | 3.51 | [12 empty] | VV | 2 | 2 | True | 0 | ROZPOCET
| VV |  | "O16" (0,2+0,35+0,2)*1,5*2,5 |  | 2.813 | [12 empty] | VV | 2 | 2 | True | 0 | ROZPOCET
| VV |  | Mezisoučet |  | 10.103 | [12 empty] | VV | 2 | 3 | True | 0 | ROZPOCET
| VV |  | Součet |  | 18.786 | [12 empty] | VV | 2 | 4 | True | 1 | ROZPOCET
| D | 4 | Vodorovné konstrukce |  |  |  | 0 |  |  |  |  | 0 |  | 7.2226 |  | 0 | 1 | D | 1 |  |  |  | ROZPOCET | [10 empty] | 0
26 | K | 411351011 | Zřízení bednění stropů deskových tl do 25 cm bez podpěrné kce | m2 | 42 |  | 0 | CS ÚRS 2018 01 |  | snížená |  | 0 | 0.00533 | 0.22386 | 0 | 0 | 4 | K | 2 |  |  |  | ROZPOCET |  |  |  |  | 0 | 0 | 0 | 0 | 0 | 2 | 0 | 4 | 734571994
| PP |  | Bednění stropních konstrukcí - bez podpěrné konstrukce desek tloušťky stropní desky přes 5 do 25 cm zřízení | [14 empty] | PP | 2
| VV |  | "zabednění kapes - odborný odhad" (17*2*0,3+18*2*0,3)*2 |  | 42 | [12 empty] | VV | 2 | 2 | True | 1 | ROZPOCET
27 | K | 411351012 | Odstranění bednění stropů deskových tl do 25 cm bez podpěrné kce | m2 | 42 |  | 0 | CS ÚRS 2018 01 |  | snížená |  | 0 | 0 | 0 | 0 | 0 | 4 | K | 2 |  |  |  | ROZPOCET |  |  |  |  | 0 | 0 | 0 | 0 | 0 | 2 | 0 | 4 | 549309184
| PP |  | Bednění stropních konstrukcí - bez podpěrné konstrukce desek tloušťky stropní desky přes 5 do 25 cm odstranění | [14 empty] | PP | 2
28 | K | 411354203R | Bednění stropů ztracené z hraněných trapézových vln v 30 mm plech lesklý tl 0,7 mm | m | 352.75 |  | 0 | R položka |  | snížená |  | 0 | 0.007 | 2.4693 | 0 | 0 | 4 | K | 2 |  |  |  | ROZPOCET |  |  |  |  | 0 | 0 | 0 | 0 | 0 | 2 | 0 | 4 | 790662069
| PP |  | Bednění stropů ztracené ocelové žebrované ze širokých tenkostěnných ohýbaných profilů (hraněných trapézových vln), bez úpravy povrchu otevřeného podhledu, bez podpěrné konstrukce, s osazením nasucho na zdech do připravených ozubů, popř. na rovných zdech, trámech, průvlacích, do traverz s povrchem lesklým, výšky vln 30 mm, tl. plechu 0,7 mm (TR30/262,5 tl. 0,7 mm) | [14 empty] | PP | 2
| VV |  | "výkaz oceli 1.NP" 138,75 |  | 138.75 | [12 empty] | VV | 2 | 2 | True | 0 | ROZPOCET
| VV |  | "výkaz oceli 2.NP" 214 |  | 214 | [12 empty] | VV | 2 | 2 | True | 0 | ROZPOCET
| VV |  | Součet |  | 352.75 | [12 empty] | VV | 2 | 4 | True | 1 | ROZPOCET
29 | K | 411354271 | Příplatek k ztracenému bednění stropů za lože z MC | m2 | 17.16 |  | 0 | CS ÚRS 2018 01 |  | snížená |  | 0 | 0.0109 | 0.18704 | 0 | 0 | 4 | K | 2 |  |  |  | ROZPOCET |  |  |  |  | 0 | 0 | 0 | 0 | 0 | 2 | 0 | 4 | 718226270
| PP |  | Bednění stropů ztracené ocelové žebrované Příplatek k cenám za lože na rovných zdech, trámech, průvlacích, do traverz nebo do připravených ozubů na zdech s vyplněním celého profilu vlny v místě osazení z cementové malty (měří se výměry m2 plochy bednění) | [14 empty] | PP | 2
| VV |  | "odborný odhad" (15,1*4*0,2+12,7*2*0,2)*0,5*2 |  | 17.16 | [12 empty] | VV | 2 | 2 | True | 1 | ROZPOCET
30 | K | 413232221 | Zazdívka zhlaví válcovaných nosníků v do 300 mm | kus | 16 |  | 0 | CS ÚRS 2018 01 |  | snížená |  | 0 | 0.059 | 0.944 | 0 | 0 | 4 | K | 2 |  |  |  | ROZPOCET |  |  |  |  | 0 | 0 | 0 | 0 | 0 | 2 | 0 | 4 | -1651754775
| PP |  | Zazdívka zhlaví stropních trámů nebo válcovaných nosníků pálenými cihlami válcovaných nosníků, výšky přes 150 do 300 mm | [14 empty] | PP | 2
| VV |  | "odborný odhad" 8*2 |  | 16 | [12 empty] | VV | 2 | 2 | True | 1 | ROZPOCET
31 | K | 413232231 | Zazdívka zhlaví válcovaných nosníků v přes 300 mm | kus | 24 |  | 0 | CS ÚRS 2018 01 |  | snížená |  | 0 | 0.1416 | 3.3984 | 0 | 0 | 4 | K | 2 |  |  |  | ROZPOCET |  |  |  |  | 0 | 0 | 0 | 0 | 0 | 2 | 0 | 4 | 1865565837
| PP |  | Zazdívka zhlaví stropních trámů nebo válcovaných nosníků pálenými cihlami válcovaných nosníků, výšky přes 300 mm | [14 empty] | PP | 2
| VV |  | "odborný odhad" 12*2 |  | 24 | [12 empty] | VV | 2 | 2 | True | 1 | ROZPOCET
| D | 5 | Komunikace pozemní |  |  |  | 0 |  |  |  |  | 0 |  | 10.1226 |  | 0 | 1 | D | 1 |  |  |  | ROZPOCET | [10 empty] | 0
32 | K | 564730011 | Podklad z kameniva hrubého drceného vel. 8-16 mm tl 100 mm | m2 | 36.3 |  | 0 | CS ÚRS 2018 01 |  | snížená |  | 0 | 0 | 0 | 0 | 0 | 4 | K | 2 |  |  |  | ROZPOCET |  |  |  |  | 0 | 0 | 0 | 0 | 0 | 2 | 0 | 4 | -1354484809
| PP |  | Podklad nebo kryt z kameniva hrubého drceného vel. 8-16 mm s rozprostřením a zhutněním, po zhutnění tl. 100 mm | [14 empty] | PP | 2
| P |  | Poznámka k položce: Staveništní přesun hmot zahrnut v jednotkové ceně. | [14 empty] | P | 2
| VV |  | P03 |  | 36.3 | [12 empty] | VV | 2 | 2 | True | 0 | ROZPOCET
| VV |  | Součet |  | 36.3 | [12 empty] | VV | 2 | 4 | True | 1 | ROZPOCET
33 | K | 596212222 | Kladení zámkové dlažby pozemních komunikací tl 80 mm skupiny B pl do 300 m2 | m2 | 36.3 |  | 0 | CS ÚRS 2018 01 |  | snížená |  | 0 | 0.10362 | 3.7614 | 0 | 0 | 4 | K | 2 |  |  |  | ROZPOCET |  |  |  |  | 0 | 0 | 0 | 0 | 0 | 2 | 0 | 4 | -1979338958
| PP |  | Kladení dlažby z betonových zámkových dlaždic pozemních komunikací s ložem z kameniva těženého nebo drceného tl. do 50 mm, s vyplněním spár, s dvojitým hutněním vibrováním a se smetením přebytečného materiálu na krajnici tl. 80 mm skupiny B, pro plochy přes 100 do 300 m2 | [14 empty] | PP | 2
34 | M | 59245004 | dlažba skladebná betonová 20x20x8 cm barevná | m2 | 18.876 |  | 0 | CS ÚRS 2018 01 |  | snížená |  | 0 | 0.176 | 3.3222 | 0 | 0 | 8 | M | 2 |  |  |  | ROZPOCET |  |  |  |  | 0 | 0 | 0 | 0 | 0 | 2 | 0 | 4 | -722562070
| PP |  | dlažba skladebná betonová 20x20x8 cm barevná | [14 empty] | PP | 2
| VV |  | "1.01a Průjezd, skladba P03, plocha" P03*0,5 |  | 18.15 | [12 empty] | VV | 2 | 2 | True | 0 | ROZPOCET
| VV |  | Součet |  | 18.15 | [12 empty] | VV | 2 | 4 | True | 0 | ROZPOCET
| VV |  | 18,15*1,04 "Přepočtené koeficientem množství |  | 18.876 | [12 empty] | VV | 2 | 2 | True | 1 | ROZPOCET
35 | M | 59245009 | dlažba skladebná betonová 10x10x8 cm barevná | m2 | 18.876 |  | 0 | CS ÚRS 2018 01 |  | snížená |  | 0 | 0.161 | 3.039 | 0 | 0 | 8 | M | 2 |  |  |  | ROZPOCET |  |  |  |  | 0 | 0 | 0 | 0 | 0 | 2 | 0 | 4 | 817986559
| PP |  | dlažba skladebná betonová 10x10x8 cm barevná | [14 empty] | PP | 2
| VV |  | "1.01a Průjezd, skladba P03, plocha" P03*0,5 |  | 18.15 | [12 empty] | VV | 2 | 2 | True | 0 | ROZPOCET
| VV |  | Součet |  | 18.15 | [12 empty] | VV | 2 | 4 | True | 0 | ROZPOCET
| VV |  | 18,15*1,04 "Přepočtené koeficientem množství |  | 18.876 | [12 empty] | VV | 2 | 2 | True | 1 | ROZPOCET
36 | K | 596212224 | Příplatek za kombinaci dvou barev u betonových dlažeb pozemních komunikací tl 80 mm skupiny B | m2 | 36.3 |  | 0 | CS ÚRS 2018 01 |  | snížená |  | 0 | 0 | 0 | 0 | 0 | 4 | K | 2 |  |  |  | ROZPOCET |  |  |  |  | 0 | 0 | 0 | 0 | 0 | 2 | 0 | 4 | -1408516986
| PP |  | Kladení dlažby z betonových zámkových dlaždic pozemních komunikací s ložem z kameniva těženého nebo drceného tl. do 50 mm, s vyplněním spár, s dvojitým hutněním vibrováním a se smetením přebytečného materiálu na krajnici tl. 80 mm skupiny B, pro plochy Příplatek k cenám za dlažbu z prvků dvou barev | [14 empty] | PP | 2
| VV |  | "1.01a Průjezd, skladba P03, plocha" 36,3 |  | 36.3 | [12 empty] | VV | 2 | 2 | True | 0 | ROZPOCET
| VV | P03 | Součet |  | 36.3 | [12 empty] | VV | 2 | 4 | True | 1 | ROZPOCET
| D | 6 | Úpravy povrchů, podlahy a osazování výplní |  |  |  | 0 |  |  |  |  | 0 |  | 176.3153 |  | 0 | 1 | D | 1 |  |  |  | ROZPOCET | [10 empty] | 0
37 | K | 611325422 | Oprava vnitřní vápenocementové štukové omítky stropů v rozsahu plochy do 30% | m2 | 20.2 |  | 0 | CS ÚRS 2018 01 |  | snížená |  | 0 | 0.017 | 0.3434 | 0 | 0 | 4 | K | 2 |  |  |  | ROZPOCET |  |  |  |  | 0 | 0 | 0 | 0 | 0 | 2 | 0 | 4 | -851853839
| PP |  | Oprava vápenocementové omítky vnitřních ploch štukové dvouvrstvé, tloušťky do 20 mm a tloušťky štuku do 3 mm stropů, v rozsahu opravované plochy přes 10 do 30% | [14 empty] | PP | 2
| VV |  | "1.04 Obývací pokoj / ložnice, strop, plocha" 20,2 |  | 20.2 | [12 empty] | VV | 2 | 2 | True | 1 | ROZPOCET
38 | K | 612135101 | Hrubá výplň rýh ve stěnách maltou jakékoli šířky rýhy | m2 | 50 |  | 0 | CS ÚRS 2018 01 |  | snížená |  | 0 | 0.04 | 2 | 0 | 0 | 4 | K | 2 |  |  |  | ROZPOCET |  |  |  |  | 0 | 0 | 0 | 0 | 0 | 2 | 0 | 4 | 1114189898
| PP |  | Hrubá výplň rýh maltou jakékoli šířky rýhy ve stěnách | [14 empty] | PP | 2
| VV |  | "rozvody instalací-odborný odhad" 50 |  | 50 | [12 empty] | VV | 2 | 2 | True | 1 | ROZPOCET
39 | K | 612341321 | Sádrová nebo vápenosádrová omítka hladká jednovrstvá vnitřních stěn nanášená strojně | m2 | 1013.96 |  | 0 | CS ÚRS 2018 01 |  | snížená |  | 0 | 0.01103 | 11.184 | 0 | 0 | 4 | K | 2 |  |  |  | ROZPOCET |  |  |  |  | 0 | 0 | 0 | 0 | 0 | 2 | 0 | 4 | -1013855555
| PP |  | Omítka sádrová nebo vápenosádrová vnitřních ploch nanášená strojně jednovrstvá, tloušťky do 10 mm hladká svislých konstrukcí stěn | [14 empty] | PP | 2
| VV |  | "1.PP" | [14 empty] | VV | 2 | 1 | True | 0 | ROZPOCET
| VV |  | "01.01a Chodba, plocha stěn" 20,71 |  | 20.71 | [12 empty] | VV | 2 | 2 | True | 0 | ROZPOCET
| VV |  | "01.01b Schodiště 1.PP-1.NP, plocha stěn" 37,42 |  | 37.42 | [12 empty] | VV | 2 | 2 | True | 0 | ROZPOCET
| VV |  | "01.02 Tech. místnost, plocha stěn" 38,5 |  | 38.5 | [12 empty] | VV | 2 | 2 | True | 0 | ROZPOCET
| VV |  | "01.03 Sklepy, plocha stěn" 79,11 |  | 79.11 | [12 empty] | VV | 2 | 2 | True | 0 | ROZPOCET
| VV |  | Mezisoučet 1.PP |  | 175.74 | [12 empty] | VV | 2 | 3 | True | 0 | ROZPOCET
| VV |  | "1.NP-SPOLEČNÉ PROSTORY" | [14 empty] | VV | 2 | 1 | True | 0 | ROZPOCET
| VV |  | "1.01 Chodba, plocha stěn" 35,35 |  | 35.35 | [12 empty] | VV | 2 | 2 | True | 0 | ROZPOCET
| VV |  | "1.01b Komora, plocha stěn" 14,15 |  | 14.15 | [12 empty] | VV | 2 | 2 | True | 0 | ROZPOCET
| VV |  | "1.01c Úklidová komora, plocha stěn" 16,39 |  | 16.39 | [12 empty] | VV | 2 | 2 | True | 0 | ROZPOCET
| VV |  | "1.01d Schodiště 1.NP-2.NP, plocha stěn" 24,4 |  | 24.4 | [12 empty] | VV | 2 | 2 | True | 0 | ROZPOCET
| VV |  | "1.NP-BYT 1.1" | [14 empty] | VV | 2 | 1 | True | 0 | ROZPOCET
| VV |  | "1.02 Předsíň, plocha stěn" 13,39 |  | 13.39 | [12 empty] | VV | 2 | 2 | True | 0 | ROZPOCET
| VV |  | "1.03 Kuchyně, plocha stěn" 21,74 |  | 21.74 | [12 empty] | VV | 2 | 2 | True | 0 | ROZPOCET
| VV |  | "1.04 Obývací pokoj / ložnice, plocha stěn" 64,55 |  | 64.55 | [12 empty] | VV | 2 | 2 | True | 0 | ROZPOCET
| VV |  | "1.05 Koupelna / WC, plocha stěn" 0 |  | 0 | [12 empty] | VV | 2 | 2 | True | 0 | ROZPOCET
| VV |  | "1.06 Šatna, plocha stěn" 12,38 |  | 12.38 | [12 empty] | VV | 2 | 2 | True | 0 | ROZPOCET
| VV |  | "1.NP-BYT 1.2" | [14 empty] | VV | 2 | 1 | True | 0 | ROZPOCET
| VV |  | "1.07 Předsíň, plocha stěn" 6,3 |  | 6.3 | [12 empty] | VV | 2 | 2 | True | 0 | ROZPOCET
| VV |  | "1.08 Kuchyně, plocha stěn" 16,03 |  | 16.03 | [12 empty] | VV | 2 | 2 | True | 0 | ROZPOCET
| VV |  | "1.09 Koupelna / WC, plocha stěn" 4,44 |  | 4.44 | [12 empty] | VV | 2 | 2 | True | 0 | ROZPOCET
| VV |  | "1.10 Pokoj / jídelní kout, plocha stěn" 46,06 |  | 46.06 | [12 empty] | VV | 2 | 2 | True | 0 | ROZPOCET
| VV |  | "1.NP-BYT 1.3" | [14 empty] | VV | 2 | 1 | True | 0 | ROZPOCET
| VV |  | "1.11 Předsíň, plocha stěn" 7,23 |  | 7.23 | [12 empty] | VV | 2 | 2 | True | 0 | ROZPOCET
| VV |  | "1.12 Kuchyně, plocha stěn" 3,58 |  | 3.58 | [12 empty] | VV | 2 | 2 | True | 0 | ROZPOCET
| VV |  | "1.13 Koupelna / WC, plocha stěn" 14,58 |  | 14.58 | [12 empty] | VV | 2 | 2 | True | 0 | ROZPOCET
| VV |  | "1.14 Obývací pokoj / jídelní kout, plocha stěn" 62,93 |  | 62.93 | [12 empty] | VV | 2 | 2 | True | 0 | ROZPOCET
| VV |  | Mezisoučet 1.NP |  | 363.5 | [12 empty] | VV | 2 | 3 | True | 0 | ROZPOCET
| VV |  | "2.NP-SPOLEČNÉ PROSTORY" | [14 empty] | VV | 2 | 1 | True | 0 | ROZPOCET
| VV |  | "2.01 Chodba, plocha stěn" 33,06 |  | 33.06 | [12 empty] | VV | 2 | 2 | True | 0 | ROZPOCET
| VV |  | "2.01a Komora, plocha stěn" 14,19 |  | 14.19 | [12 empty] | VV | 2 | 2 | True | 0 | ROZPOCET
| VV |  | "2.01b komora, plocha stěn" 15,31 |  | 15.31 | [12 empty] | VV | 2 | 2 | True | 0 | ROZPOCET
| VV |  | "2.01c Schodiště 2.NP-3.NP, plocha stěn" 25,18 |  | 25.18 | [12 empty] | VV | 2 | 2 | True | 0 | ROZPOCET
| VV |  | "2.NP-BYT 2.1" | [14 empty] | VV | 2 | 1 | True | 0 | ROZPOCET
| VV |  | "2.02 Předsíň, plocha stěn" 14,61 |  | 14.61 | [12 empty] | VV | 2 | 2 | True | 0 | ROZPOCET
| VV |  | "2.03 Kuchyně, plocha stěn" 22,76 |  | 22.76 | [12 empty] | VV | 2 | 2 | True | 0 | ROZPOCET
| VV |  | "2.04 Obývací pokoj / ložnice, plocha stěn" 42,38 |  | 42.38 | [12 empty] | VV | 2 | 2 | True | 0 | ROZPOCET
| VV |  | "2.05 Koupelna / WC, plocha stěn" 0 |  | 0 | [12 empty] | VV | 2 | 2 | True | 0 | ROZPOCET
| VV |  | "2.06 Šatna, plocha stěn" 11,8 |  | 11.8 | [12 empty] | VV | 2 | 2 | True | 0 | ROZPOCET
| VV |  | "2.NP-BYT 2.2" | [14 empty] | VV | 2 | 1 | True | 0 | ROZPOCET
| VV |  | "2.07 Předsíň, plocha stěn" 6,84 |  | 6.84 | [12 empty] | VV | 2 | 2 | True | 0 | ROZPOCET
| VV |  | "2.08 Kuchyně, plocha stěn" 13,96 |  | 13.96 | [12 empty] | VV | 2 | 2 | True | 0 | ROZPOCET
| VV |  | "2.09 Koupelna / WC, plocha stěn" 4,22 |  | 4.22 | [12 empty] | VV | 2 | 2 | True | 0 | ROZPOCET
| VV |  | "2.10 Pokoj / jídelní kout, plocha stěn" 44,63 |  | 44.63 | [12 empty] | VV | 2 | 2 | True | 0 | ROZPOCET
| VV |  | "2.NP-BYT 2.3" | [14 empty] | VV | 2 | 1 | True | 0 | ROZPOCET
| VV |  | "2.11 Předsíň, plocha stěn" 30,41 |  | 30.41 | [12 empty] | VV | 2 | 2 | True | 0 | ROZPOCET
| VV |  | "2.12 Koupelna / WC, plocha stěn" 4,2 |  | 4.2 | [12 empty] | VV | 2 | 2 | True | 0 | ROZPOCET
| VV |  | "2.13 WC, plocha stěn" 1,92 |  | 1.92 | [12 empty] | VV | 2 | 2 | True | 0 | ROZPOCET
| VV |  | "2.14 Obývací pokoj / jídelní kout, plocha stěn" 62,78 |  | 62.78 | [12 empty] | VV | 2 | 2 | True | 0 | ROZPOCET
| VV |  | "2.15 Ložnice, plocha stěn" 38,87 |  | 38.87 | [12 empty] | VV | 2 | 2 | True | 0 | ROZPOCET
| VV |  | "2.16 Pokoj, plocha stěn" 55,11 |  | 55.11 | [12 empty] | VV | 2 | 2 | True | 0 | ROZPOCET
| VV |  | Mezisoučet 2.NP |  | 442.23 | [12 empty] | VV | 2 | 3 | True | 0 | ROZPOCET
| VV |  | "3.NP-SPOLEČNÉ PROSTORY" | [14 empty] | VV | 2 | 1 | True | 0 | ROZPOCET
| VV |  | "3.01 Chodba, plocha stěn" 18,15 |  | 18.15 | [12 empty] | VV | 2 | 2 | True | 0 | ROZPOCET
| VV |  | "3.NP-BYT 3.1" | [14 empty] | VV | 2 | 1 | True | 0 | ROZPOCET
| VV |  | "3.02 Předsíň, plocha stěn" 3,29 |  | 3.29 | [12 empty] | VV | 2 | 2 | True | 0 | ROZPOCET
| VV |  | "3.03 Obývací pokoj / kuchyně, plocha stěn" 0 |  | 0 | [12 empty] | VV | 2 | 2 | True | 0 | ROZPOCET
| VV |  | "3.04 Koupelna / WC, plocha stěn" 0 |  | 0 | [12 empty] | VV | 2 | 2 | True | 0 | ROZPOCET
| VV |  | "3.05 Ložnice, plocha stěn" 0 |  | 0 | [12 empty] | VV | 2 | 2 | True | 0 | ROZPOCET
| VV |  | "3.NP-BYT 3.2" | [14 empty] | VV | 2 | 1 | True | 0 | ROZPOCET
| VV |  | "3.07 Předsíň, plocha stěn" 0 |  | 0 | [12 empty] | VV | 2 | 2 | True | 0 | ROZPOCET
| VV |  | "3.08 Obývací pokoj / kuchyňský kout, plocha stěn" 0 |  | 0 | [12 empty] | VV | 2 | 2 | True | 0 | ROZPOCET
| VV |  | "3.09 Koupelna / WC, plocha stěn" 0 |  | 0 | [12 empty] | VV | 2 | 2 | True | 0 | ROZPOCET
| VV |  | "3.NP-BYT 3.3" | [14 empty] | VV | 2 | 1 | True | 0 | ROZPOCET
| VV |  | "3.11 Pokoj, plocha stěn" 0 |  | 0 | [12 empty] | VV | 2 | 2 | True | 0 | ROZPOCET
| VV |  | "3.12 Ložnice, plocha stěn" 0 |  | 0 | [12 empty] | VV | 2 | 2 | True | 0 | ROZPOCET
| VV |  | "3.13 Koupelna / WC, plocha stěn" 4,8 |  | 4.8 | [12 empty] | VV | 2 | 2 | True | 0 | ROZPOCET
| VV |  | "3.14 Šatna, plocha stěn" 6,25 |  | 6.25 | [12 empty] | VV | 2 | 2 | True | 0 | ROZPOCET
| VV |  | "3.15 Obývací pokoj / kuchyňský kout, plocha stěn" 0 |  | 0 | [12 empty] | VV | 2 | 2 | True | 0 | ROZPOCET
| VV |  | Mezisoučet 3.NP |  | 32.49 | [12 empty] | VV | 2 | 3 | True | 0 | ROZPOCET
| VV | omítka_vnitřní | Součet |  | 1013.96 | [12 empty] | VV | 2 | 4 | True | 1 | ROZPOCET
40 | K | 612341391 | Příplatek k sádrové omítce vnitřních stěn za každých dalších 5 mm tloušťky strojně | m2 | 1013.96 |  | 0 | CS ÚRS 2018 01 |  | snížená |  | 0 | 0.00552 | 5.5971 | 0 | 0 | 4 | K | 2 |  |  |  | ROZPOCET |  |  |  |  | 0 | 0 | 0 | 0 | 0 | 2 | 0 | 4 | 746460421
| PP |  | Omítka sádrová nebo vápenosádrová vnitřních ploch nanášená strojně Příplatek k cenám za každých dalších i započatých 5 mm tloušťky omítky přes 10 mm stěn | [14 empty] | PP | 2
| VV |  | omítka_vnitřní |  | 1013.96 | [12 empty] | VV | 2 | 2 | True | 1 | ROZPOCET
41 | K | 612R00001 | Očištění a sanace napadeného zdiva chem. prostředky | m2 | 50 |  | 0 | R položka |  | snížená |  | 0 | 0 | 0 | 0 | 0 | 4 | K | 2 |  |  |  | ROZPOCET |  |  |  |  | 0 | 0 | 0 | 0 | 0 | 2 | 0 | 4 | -837830382
| PP |  | Očištění a sanace napadeného zdiva chem. prostředky | [14 empty] | PP | 2
| VV |  | "odborpný odhad" 50 |  | 50 | [12 empty] | VV | 2 | 2 | True | 1 | ROZPOCET
42 | K | 622221021 | Montáž kontaktního zateplení vnějších stěn z minerální vlny s podélnou orientací vláken tl do 120 mm | m2 | 198.044 |  | 0 | CS ÚRS 2018 01 |  | snížená |  | 0 | 0.00938 | 1.8577 | 0 | 0 | 4 | K | 2 |  |  |  | ROZPOCET |  |  |  |  | 0 | 0 | 0 | 0 | 0 | 2 | 0 | 4 | -1889661654
| PP |  | Montáž kontaktního zateplení z desek z minerální vlny s podélnou orientací vláken na vnější stěny, tloušťky desek přes 80 do 120 mm | [14 empty] | PP | 2
| VV |  | "průjezd" 13*3,2 |  | 41.6 | [12 empty] | VV | 2 | 2 | True | 0 | ROZPOCET
| VV |  | "uliční fasáda" 14,59+45,98+24,77+4,18 |  | 89.52 | [12 empty] | VV | 2 | 2 | True | 0 | ROZPOCET
| VV |  | "odpočet špalet" -špalety_ulice*0,3 |  | -26.949 | [12 empty] | VV | 2 | 2 | True | 0 | ROZPOCET
| VV |  | "dvorní fasáda" 1,08+84,72+5,411+14,49 |  | 105.701 | [12 empty] | VV | 2 | 2 | True | 0 | ROZPOCET
| VV |  | "odpočet špalet" -špalety_dvur*0,2 |  | -11.828 | [12 empty] | VV | 2 | 2 | True | 0 | ROZPOCET
| VV |  | Součet |  | 198.044 | [12 empty] | VV | 2 | 4 | True | 1 | ROZPOCET
43 | M | 63151513 | deska izolační minerální kontaktních fasád kolmé vlákno λ=0,041 tl 100mm | m2 | 207.946 |  | 0 | CS ÚRS 2018 01 |  | snížená |  | 0 | 0.01 | 2.0795 | 0 | 0 | 8 | M | 2 |  |  |  | ROZPOCET |  |  |  |  | 0 | 0 | 0 | 0 | 0 | 2 | 0 | 4 | 730740703
| PP |  | deska izolační minerální kontaktních fasád kolmé vlákno λ=0,041 tl 100mm | [14 empty] | PP | 2
| VV |  | 198,044*1,05 "Přepočtené koeficientem množství |  | 207.946 | [12 empty] | VV | 2 | 2 | True | 1 | ROZPOCET
44 | K | 622222011 | Montáž kontaktního zateplení vnějšího ostění hl. špalety do 200 mm z minerální vlny tl do 80 mm | m | 148.97 |  | 0 | CS ÚRS 2018 01 |  | snížená |  | 0 | 0.00176 | 0.26219 | 0 | 0 | 4 | K | 2 |  |  |  | ROZPOCET |  |  |  |  | 0 | 0 | 0 | 0 | 0 | 2 | 0 | 4 | -444169111
| PP |  | Montáž kontaktního zateplení vnějšího ostění, nadpraží nebo parapetu z desek z minerální vlny s podélnou nebo kolmou orientací vláken hloubky špalet do 200 mm, tloušťky desek přes 40 do 80 mm | [14 empty] | PP | 2
| VV |  | "dvůr" | [14 empty] | VV | 2 | 1 | True | 0 | ROZPOCET
| VV |  | (1,0+1,65*2)*2+(0,4+0,95*2)*2+(1,2+0,6*2)*1+(2,3+3,1*2)*1 |  | 24.1 | [12 empty] | VV | 2 | 2 | True | 0 | ROZPOCET
| VV |  | (1,0+1,65*2)*5+(0,4+0,95*2)*2+(1,2+1,62*2)*1 |  | 30.54 | [12 empty] | VV | 2 | 2 | True | 0 | ROZPOCET
| VV |  | (1,2+1,65*2)*1 |  | 4.5 | [12 empty] | VV | 2 | 2 | True | 0 | ROZPOCET
| VV | špalety_dvur | Mezisoučet |  | 59.14 | [12 empty] | VV | 2 | 3 | True | 0 | ROZPOCET
| VV |  | "ulice" | [14 empty] | VV | 2 | 1 | True | 0 | ROZPOCET
| VV |  | (0,81+0,3*2)*3 |  | 4.23 | [12 empty] | VV | 2 | 2 | True | 0 | ROZPOCET
| VV |  | (1,15+2,15*2)*6+(2,3+3,1*2)*1 |  | 41.2 | [12 empty] | VV | 2 | 2 | True | 0 | ROZPOCET
| VV |  | (1,15+2,2*2)*8 |  | 44.4 | [12 empty] | VV | 2 | 2 | True | 0 | ROZPOCET
| VV | špalety_ulice | Mezisoučet |  | 89.83 | [12 empty] | VV | 2 | 3 | True | 0 | ROZPOCET
| VV |  | Součet |  | 148.97 | [12 empty] | VV | 2 | 4 | True | 1 | ROZPOCET
45 | M | 63140320 | deska izolační minerální kontaktních fasád kolmé vlákno λ=0,041 200x1200x50mm | m2 | 53.16 |  | 0 | CS ÚRS 2018 01 |  | snížená |  | 0 | 0.00383 | 0.2036 | 0 | 0 | 8 | M | 2 |  |  |  | ROZPOCET |  |  |  |  | 0 | 0 | 0 | 0 | 0 | 2 | 0 | 4 | 1742619407
| PP |  | deska izolační minerální kontaktních fasád kolmé vlákno λ=0,041 200x1200x50mm | [14 empty] | PP | 2
| VV |  | "dvůr" | [14 empty] | VV | 2 | 1 | True | 0 | ROZPOCET
| VV |  | ((1,0+1,65*2)*2+(0,4+0,95*2)*2+(1,2+0,6*2)*1+(2,3+3,1*2)*1)*0,25 |  | 6.025 | [12 empty] | VV | 2 | 2 | True | 0 | ROZPOCET
| VV |  | ((1,0+1,65*2)*5+(0,4+0,95*2)*2+(1,2+1,62*2)*1)*0,25 |  | 7.635 | [12 empty] | VV | 2 | 2 | True | 0 | ROZPOCET
| VV |  | ((1,2+1,65*2)*1)*0,25 |  | 1.125 | [12 empty] | VV | 2 | 2 | True | 0 | ROZPOCET
| VV |  | Mezisoučet |  | 14.785 | [12 empty] | VV | 2 | 3 | True | 0 | ROZPOCET
| VV |  | "ulice" | [14 empty] | VV | 2 | 1 | True | 0 | ROZPOCET
| VV |  | ((0,81+0,3*2)*3)*0,35 |  | 1.481 | [12 empty] | VV | 2 | 2 | True | 0 | ROZPOCET
| VV |  | ((1,15+2,15*2)*6+(2,3+3,1*2)*1)*0,35 |  | 14.42 | [12 empty] | VV | 2 | 2 | True | 0 | ROZPOCET
| VV |  | ((1,15+2,2*2)*8)*0,35 |  | 15.54 | [12 empty] | VV | 2 | 2 | True | 0 | ROZPOCET
| VV |  | Mezisoučet |  | 31.441 | [12 empty] | VV | 2 | 3 | True | 0 | ROZPOCET
| VV |  | Součet |  | 46.226 | [12 empty] | VV | 2 | 4 | True | 0 | ROZPOCET
| VV |  | 46,226*1,15 "Přepočtené koeficientem množství |  | 53.16 | [12 empty] | VV | 2 | 2 | True | 1 | ROZPOCET
46 | K | 622252001 | Montáž zakládacích soklových lišt kontaktního zateplení | m | 45.5 |  | 0 | CS ÚRS 2018 01 |  | snížená |  | 0 | 6e-05 | 0.00273 | 0 | 0 | 4 | K | 2 |  |  |  | ROZPOCET |  |  |  |  | 0 | 0 | 0 | 0 | 0 | 2 | 0 | 4 | -879213377
| PP |  | Montáž lišt kontaktního zateplení zakládacích soklových připevněných hmoždinkami | [14 empty] | PP | 2
| VV |  | "sokl dvůr" 19 |  | 19 | [12 empty] | VV | 2 | 2 | True | 0 | ROZPOCET
| VV |  | "sokl ulice" 13,5 |  | 13.5 | [12 empty] | VV | 2 | 2 | True | 0 | ROZPOCET
| VV |  | "sokl průjezd" 13 |  | 13 | [12 empty] | VV | 2 | 2 | True | 0 | ROZPOCET
| VV |  | Součet |  | 45.5 | [12 empty] | VV | 2 | 4 | True | 1 | ROZPOCET
47 | M | 59051647 | lišta soklová Al s okapničkou zakládací U 10cm 0,95/200cm | m | 47.775 |  | 0 | CS ÚRS 2018 01 |  | snížená |  | 0 | 0.00032 | 0.015288 | 0 | 0 | 8 | M | 2 |  |  |  | ROZPOCET |  |  |  |  | 0 | 0 | 0 | 0 | 0 | 2 | 0 | 4 | -1933651737
| PP |  | lišta soklová Al s okapničkou zakládací U 10cm 0,95/200cm | [14 empty] | PP | 2
| VV |  | 45,5*1,05 "Přepočtené koeficientem množství |  | 47.775 | [12 empty] | VV | 2 | 2 | True | 1 | ROZPOCET
48 | K | 622252002 | Montáž ostatních lišt kontaktního zateplení | m | 297.94 |  | 0 | CS ÚRS 2018 01 |  | snížená |  | 0 | 0.00025 | 0.074485 | 0 | 0 | 4 | K | 2 |  |  |  | ROZPOCET |  |  |  |  | 0 | 0 | 0 | 0 | 0 | 2 | 0 | 4 | -2070056166
| PP |  | Montáž lišt kontaktního zateplení ostatních stěnových, dilatačních apod. lepených do tmelu | [14 empty] | PP | 2
49 | M | 59051476 | profil okenní začišťovací se sklovláknitou armovací tkaninou 9 mm/2,4 m | m | 171.316 |  | 0 | CS ÚRS 2018 01 |  | snížená |  | 0 | 4e-05 | 0.0068526 | 0 | 0 | 8 | M | 2 |  |  |  | ROZPOCET |  |  |  |  | 0 | 0 | 0 | 0 | 0 | 2 | 0 | 4 | -1529939115
| PP |  | profil okenní začišťovací se sklovláknitou armovací tkaninou 9 mm/2,4 m | [14 empty] | PP | 2
| VV |  | "dvůr" | [14 empty] | VV | 2 | 1 | True | 0 | ROZPOCET
| VV |  | (1,0+1,65*2)*2+(0,4+0,95*2)*2+(1,2+0,6*2)*1+(2,3+3,1*2)*1 |  | 24.1 | [12 empty] | VV | 2 | 2 | True | 0 | ROZPOCET
| VV |  | (1,0+1,65*2)*5+(0,4+0,95*2)*2+(1,2+1,62*2)*1 |  | 30.54 | [12 empty] | VV | 2 | 2 | True | 0 | ROZPOCET
| VV |  | (1,2+1,65*2)*1 |  | 4.5 | [12 empty] | VV | 2 | 2 | True | 0 | ROZPOCET
| VV |  | Mezisoučet |  | 59.14 | [12 empty] | VV | 2 | 3 | True | 0 | ROZPOCET
| VV |  | "ulice" | [14 empty] | VV | 2 | 1 | True | 0 | ROZPOCET
| VV |  | (0,81+0,3*2)*3 |  | 4.23 | [12 empty] | VV | 2 | 2 | True | 0 | ROZPOCET
| VV |  | (1,15+2,15*2)*6+(2,3+3,1*2)*1 |  | 41.2 | [12 empty] | VV | 2 | 2 | True | 0 | ROZPOCET
| VV |  | (1,15+2,2*2)*8 |  | 44.4 | [12 empty] | VV | 2 | 2 | True | 0 | ROZPOCET
| VV |  | Mezisoučet |  | 89.83 | [12 empty] | VV | 2 | 3 | True | 0 | ROZPOCET
| VV |  | Součet |  | 148.97 | [12 empty] | VV | 2 | 4 | True | 0 | ROZPOCET
| VV |  | 148,97*1,15 "Přepočtené koeficientem množství |  | 171.316 | [12 empty] | VV | 2 | 2 | True | 1 | ROZPOCET
50 | M | 59051480 | profil rohový Al s tkaninou kontaktního zateplení | m | 171.316 |  | 0 | CS ÚRS 2018 01 |  | snížená |  | 0 | 3e-05 | 0.0051395 | 0 | 0 | 8 | M | 2 |  |  |  | ROZPOCET |  |  |  |  | 0 | 0 | 0 | 0 | 0 | 2 | 0 | 4 | -1331083198
| PP |  | profil rohový Al s tkaninou kontaktního zateplení | [14 empty] | PP | 2
| VV |  | "dvůr" | [14 empty] | VV | 2 | 1 | True | 0 | ROZPOCET
| VV |  | (1,0+1,65*2)*2+(0,4+0,95*2)*2+(1,2+0,6*2)*1+(2,3+3,1*2)*1 |  | 24.1 | [12 empty] | VV | 2 | 2 | True | 0 | ROZPOCET
| VV |  | (1,0+1,65*2)*5+(0,4+0,95*2)*2+(1,2+1,62*2)*1 |  | 30.54 | [12 empty] | VV | 2 | 2 | True | 0 | ROZPOCET
| VV |  | (1,2+1,65*2)*1 |  | 4.5 | [12 empty] | VV | 2 | 2 | True | 0 | ROZPOCET
| VV |  | Mezisoučet |  | 59.14 | [12 empty] | VV | 2 | 3 | True | 0 | ROZPOCET
| VV |  | "ulice" | [14 empty] | VV | 2 | 1 | True | 0 | ROZPOCET
| VV |  | (0,81+0,3*2)*3 |  | 4.23 | [12 empty] | VV | 2 | 2 | True | 0 | ROZPOCET
| VV |  | (1,15+2,15*2)*6+(2,3+3,1*2)*1 |  | 41.2 | [12 empty] | VV | 2 | 2 | True | 0 | ROZPOCET
| VV |  | (1,15+2,2*2)*8 |  | 44.4 | [12 empty] | VV | 2 | 2 | True | 0 | ROZPOCET
| VV |  | Mezisoučet |  | 89.83 | [12 empty] | VV | 2 | 3 | True | 0 | ROZPOCET
| VV |  | Součet |  | 148.97 | [12 empty] | VV | 2 | 4 | True | 0 | ROZPOCET
| VV |  | 148,97*1,15 "Přepočtené koeficientem množství |  | 171.316 | [12 empty] | VV | 2 | 2 | True | 1 | ROZPOCET
51 | K | 62225201R | D+M fasádního profilu rámu okna a dveří vč. lepení, kotvení a povrchové úpravy dle PD | m | 115.2 |  | 0 | R položka |  | snížená |  | 0 | 0 | 0 | 0 | 0 | 4 | K | 2 |  |  |  | ROZPOCET |  |  |  |  | 0 | 0 | 0 | 0 | 0 | 2 | 0 | 4 | 1681991110
| PP |  | D+M fasádního profilu rámu okna a dveří vč. lepení, kotvení a povrchové úpravy dle PD | [14 empty] | PP | 2
52 | K | 62225202R | D+M fasádního profilu kámen okno vč. lepení, kotvení a povrchové úpravy dle PD | ks | 6 |  | 0 | R položka |  | snížená |  | 0 | 0 | 0 | 0 | 0 | 4 | K | 2 |  |  |  | ROZPOCET |  |  |  |  | 0 | 0 | 0 | 0 | 0 | 2 | 0 | 4 | -1597809592
| PP |  | D+M fasádního profilu kámen okno vč. lepení, kotvení a povrchové úpravy dle PD | [14 empty] | PP | 2
53 | K | 62225203R | D+M fasádního profilu zubořezu vč. lepení, kotvení a povrchové úpravy dle PD | m | 16 |  | 0 | R položka |  | snížená |  | 0 | 0 | 0 | 0 | 0 | 4 | K | 2 |  |  |  | ROZPOCET |  |  |  |  | 0 | 0 | 0 | 0 | 0 | 2 | 0 | 4 | -720152821
| PP |  | D+M fasádního profilu zubořezu vč. lepení, kotvení a povrchové úpravy dle PD | [14 empty] | PP | 2
54 | K | 62225204R | D+M fasádního profilu pruhu nad okny 1 vč. lepení, kotvení a povrchové úpravy dle PD | ks | 2 |  | 0 | R položka |  | snížená |  | 0 | 0 | 0 | 0 | 0 | 4 | K | 2 |  |  |  | ROZPOCET |  |  |  |  | 0 | 0 | 0 | 0 | 0 | 2 | 0 | 4 | -1349748072
| PP |  | D+M fasádního profilu pruhu nad okny 1 vč. lepení, kotvení a povrchové úpravy dle PD | [14 empty] | PP | 2
55 | K | 62225205R | D+M fasádního profilu pruhu nad okny 2 vč. lepení, kotvení a povrchové úpravy dle PD | ks | 4 |  | 0 | R položka |  | snížená |  | 0 | 0 | 0 | 0 | 0 | 4 | K | 2 |  |  |  | ROZPOCET |  |  |  |  | 0 | 0 | 0 | 0 | 0 | 2 | 0 | 4 | -358843609
| PP |  | D+M fasádního profilu pruhu nad okny 2 vč. lepení, kotvení a povrchové úpravy dle PD | [14 empty] | PP | 2
56 | K | 62225206R | D+M fasádního profilu bosáže 1 vč. lepení, kotvení a povrchové úpravy dle PD | ks | 2 |  | 0 | R položka |  | snížená |  | 0 | 0 | 0 | 0 | 0 | 4 | K | 2 |  |  |  | ROZPOCET |  |  |  |  | 0 | 0 | 0 | 0 | 0 | 2 | 0 | 4 | -1973937801
| PP |  | D+M fasádního profilu bosáže 1 vč. lepení, kotvení a povrchové úpravy dle PD | [14 empty] | PP | 2
57 | K | 62225207R | D+M fasádního profilu bosáže 2 vč. lepení, kotvení a povrchové úpravy dle PD | ks | 4 |  | 0 | R položka |  | snížená |  | 0 | 0 | 0 | 0 | 0 | 4 | K | 2 |  |  |  | ROZPOCET |  |  |  |  | 0 | 0 | 0 | 0 | 0 | 2 | 0 | 4 | -253828849
| PP |  | D+M fasádního profilu bosáže 2 vč. lepení, kotvení a povrchové úpravy dle PD | [14 empty] | PP | 2
58 | K | 62225208R | D+M fasádního profilu bosáže 3 vč. lepení, kotvení a povrchové úpravy dle PD | ks | 4 |  | 0 | R položka |  | snížená |  | 0 | 0 | 0 | 0 | 0 | 4 | K | 2 |  |  |  | ROZPOCET |  |  |  |  | 0 | 0 | 0 | 0 | 0 | 2 | 0 | 4 | -99029030
| PP |  | D+M fasádního profilu bosáže 3 vč. lepení, kotvení a povrchové úpravy dle PD | [14 empty] | PP | 2
59 | K | 62225209R | D+M fasádního profilu rámu okna zadní fasády vč. lepení, kotvení a povrchové úpravy dle PD | m | 15 |  | 0 | R položka |  | snížená |  | 0 | 0 | 0 | 0 | 0 | 4 | K | 2 |  |  |  | ROZPOCET |  |  |  |  | 0 | 0 | 0 | 0 | 0 | 2 | 0 | 4 | -837586570
| PP |  | D+M fasádního profilu rámu okna zadní fasády vč. lepení, kotvení a povrchové úpravy dle PD | [14 empty] | PP | 2
60 | K | 622311141 | Vápenná omítka štuková dvouvrstvá vnějších stěn nanášená ručně | m2 | 69.007 |  | 0 | CS ÚRS 2018 01 |  | snížená |  | 0 | 0.025 | 1.7252 | 0 | 0 | 4 | K | 2 |  |  |  | ROZPOCET |  |  |  |  | 0 | 0 | 0 | 0 | 0 | 2 | 0 | 4 | 908953058
| PP |  | Omítka vápenná vnějších ploch nanášená ručně dvouvrstvá, tloušťky jádrové omítky do 15 mm a tloušťky štuku do 3 mm štuková stěn | [14 empty] | PP | 2
| VV |  | "průjezd" 0 |  | 0 | [12 empty] | VV | 2 | 2 | True | 0 | ROZPOCET
| VV |  | "fasáda dvůr" 8,126 |  | 8.126 | [12 empty] | VV | 2 | 2 | True | 0 | ROZPOCET
| VV |  | "fasáda ulice" 10,721+45,98+4,18 |  | 60.881 | [12 empty] | VV | 2 | 2 | True | 0 | ROZPOCET
| VV | fasáda_štuk | Součet |  | 69.007 | [12 empty] | VV | 2 | 4 | True | 1 | ROZPOCET
61 | K | 622311191 | Příplatek k vápenné omítce vnějších stěn za každých dalších 5 mm tloušťky ručně | m2 | 69.007 |  | 0 | CS ÚRS 2018 01 |  | snížená |  | 0 | 0.007 | 0.48305 | 0 | 0 | 4 | K | 2 |  |  |  | ROZPOCET |  |  |  |  | 0 | 0 | 0 | 0 | 0 | 2 | 0 | 4 | 1255475725
| PP |  | Omítka vápenná vnějších ploch nanášená ručně Příplatek k cenám za každých dalších i započatých 5 mm tloušťky omítky přes 15 mm stěn | [14 empty] | PP | 2
62 | K | 622325312 | Oprava vnější vápenocementové štukové omítky složitosti 2 v rozsahu do 30% | m2 | 36.3 |  | 0 | CS ÚRS 2018 01 |  | snížená |  | 0 | 0.01455 | 0.52816 | 0 | 0 | 4 | K | 2 |  |  |  | ROZPOCET |  |  |  |  | 0 | 0 | 0 | 0 | 0 | 2 | 0 | 4 | -2027929218
| PP |  | Oprava vápenocementové omítky vnějších ploch stupně členitosti 2 štukové, v rozsahu opravované plochy přes 20 do 30% | [14 empty] | PP | 2
| VV |  | "1.01a Průjezd, strop, plocha" 36,3 |  | 36.3 | [12 empty] | VV | 2 | 2 | True | 1 | ROZPOCET
63 | K | 622521031 | Tenkovrstvá silikátová zrnitá omítka tl. 3,0 mm včetně penetrace vnějších stěn | m2 | 140.81 |  | 0 | CS ÚRS 2018 01 |  | snížená |  | 0 | 0.00478 | 0.67307 | 0 | 0 | 4 | K | 2 |  |  |  | ROZPOCET |  |  |  |  | 0 | 0 | 0 | 0 | 0 | 2 | 0 | 4 | 1509833427
| PP |  | Omítka tenkovrstvá silikátová vnějších ploch probarvená, včetně penetrace podkladu zrnitá, tloušťky 3,0 mm stěn | [14 empty] | PP | 2
| VV |  | "průjezd" 13*3,2 |  | 41.6 | [12 empty] | VV | 2 | 2 | True | 0 | ROZPOCET
| VV |  | "fasáda dvůr" 84,72+14,49 |  | 99.21 | [12 empty] | VV | 2 | 2 | True | 0 | ROZPOCET
| VV |  | "fasáda ulice" 0 |  | 0 | [12 empty] | VV | 2 | 2 | True | 0 | ROZPOCET
| VV |  | Součet |  | 140.81 | [12 empty] | VV | 2 | 4 | True | 1 | ROZPOCET
64 | K | 629999023R | Příplatek k omítce za provádění říms | m2 | 18.847 |  | 0 | R položka |  | snížená |  | 0 | 0 | 0 | 0 | 0 | 4 | K | 2 |  |  |  | ROZPOCET |  |  |  |  | 0 | 0 | 0 | 0 | 0 | 2 | 0 | 4 | 135773884
| PP |  | Příplatky k cenám úprav vnějších povrchů za zvýšenou pracnost při provádění omítek říms | [14 empty] | PP | 2
| VV |  | "cihelná konzolovaná římsa dvůr" 8,126 |  | 8.126 | [12 empty] | VV | 2 | 2 | True | 0 | ROZPOCET
| VV |  | "cihelná konzolovaná římsa ulice" 10,721 |  | 10.721 | [12 empty] | VV | 2 | 2 | True | 0 | ROZPOCET
| VV |  | Součet |  | 18.847 | [12 empty] | VV | 2 | 4 | True | 1 | ROZPOCET
65 | K | 631311115 | Mazanina tl do 80 mm z betonu prostého bez zvýšených nároků na prostředí tř. C 20/25 | m3 | 30.544 |  | 0 | CS ÚRS 2018 01 |  | snížená |  | 0 | 2.4533 | 74.9333 | 0 | 0 | 4 | K | 2 |  |  |  | ROZPOCET |  |  |  |  | 0 | 0 | 0 | 0 | 0 | 2 | 0 | 4 | -1342995829
| PP |  | Mazanina z betonu prostého bez zvýšených nároků na prostředí tl. přes 50 do 80 mm tř. C 20/25 | [14 empty] | PP | 2
| VV |  | P01*0,08+P02*0,055+P13*0,055+P14*0,05+P04*0,08 |  | 13.028 | [12 empty] | VV | 2 | 2 | True | 0 | ROZPOCET
| VV |  | "mazanina do TR" P10*0,055+P11*0,055 |  | 17.516 | [12 empty] | VV | 2 | 2 | True | 0 | ROZPOCET
| VV |  | Součet |  | 30.544 | [12 empty] | VV | 2 | 4 | True | 1 | ROZPOCET
66 | K | 631311125 | Mazanina tl do 120 mm z betonu prostého bez zvýšených nároků na prostředí tř. C 20/25 | m3 | 7.817 |  | 0 | CS ÚRS 2018 01 |  | snížená |  | 0 | 2.4533 | 19.1774 | 0 | 0 | 4 | K | 2 |  |  |  | ROZPOCET |  |  |  |  | 0 | 0 | 0 | 0 | 0 | 2 | 0 | 4 | -1389573930
| PP |  | Mazanina z betonu prostého bez zvýšených nároků na prostředí tl. přes 80 do 120 mm tř. C 20/25 | [14 empty] | PP | 2
| VV |  | P04*0,12 |  | 7.817 | [12 empty] | VV | 2 | 2 | True | 0 | ROZPOCET
| VV |  | Součet |  | 7.817 | [12 empty] | VV | 2 | 4 | True | 1 | ROZPOCET
67 | K | 631319021 | Příplatek k mazanině tl do 80 mm za přehlazení s poprášením cementem | m3 | 36.957 |  | 0 | CS ÚRS 2018 01 |  | snížená |  | 0 | 0.04 | 1.4783 | 0 | 0 | 4 | K | 2 |  |  |  | ROZPOCET |  |  |  |  | 0 | 0 | 0 | 0 | 0 | 2 | 0 | 4 | 1169885014
| PP |  | Příplatek k cenám mazanin za úpravu povrchu mazaniny přehlazením s poprášením cementem pro konečnou úpravu, mazanina tl. přes 50 do 80 mm (40 kg/m3) | [14 empty] | PP | 2
| VV |  | P01*0,08+P02*0,055+P10*0,055+P13*0,055+P14*0,05+P04*0,12+P04*0,08 |  | 36.957 | [12 empty] | VV | 2 | 2 | True | 0 | ROZPOCET
| VV |  | Součet |  | 36.957 | [12 empty] | VV | 2 | 4 | True | 1 | ROZPOCET
68 | K | 631319171 | Příplatek k mazanině tl do 80 mm za stržení povrchu spodní vrstvy před vložením výztuže | m3 | 36.957 |  | 0 | CS ÚRS 2018 01 |  | snížená |  | 0 | 0 | 0 | 0 | 0 | 4 | K | 2 |  |  |  | ROZPOCET |  |  |  |  | 0 | 0 | 0 | 0 | 0 | 2 | 0 | 4 | -344262417
| PP |  | Příplatek k cenám mazanin za stržení povrchu spodní vrstvy mazaniny latí před vložením výztuže nebo pletiva pro tl. obou vrstev mazaniny přes 50 do 80 mm | [14 empty] | PP | 2
| VV |  | P01*0,08+P02*0,055+P10*0,055+P13*0,055+P14*0,05+P04*0,12+P04*0,08 |  | 36.957 | [12 empty] | VV | 2 | 2 | True | 0 | ROZPOCET
| VV |  | Součet |  | 36.957 | [12 empty] | VV | 2 | 4 | True | 1 | ROZPOCET
69 | K | 631319195 | Příplatek k mazanině tl do 80 mm za plochu do 5 m2 | m3 | 4.669 |  | 0 | CS ÚRS 2018 01 |  | snížená |  | 0 | 0 | 0 | 0 | 0 | 4 | K | 2 |  |  |  | ROZPOCET |  |  |  |  | 0 | 0 | 0 | 0 | 0 | 2 | 0 | 4 | -624569414
| PP |  | Příplatek k cenám mazanin za malou plochu do 5 m2 jednotlivě mazanina tl. přes 50 do 80 mm | [14 empty] | PP | 2
| VV |  | "P01" | [14 empty] | VV | 2 | 1 | True | 0 | ROZPOCET
| VV |  | "1.02 Předsíň, skladba P01, plocha" 2,9*0,08 |  | 0.232 | [12 empty] | VV | 2 | 2 | True | 0 | ROZPOCET
| VV |  | "1.06 Šatna, skladba P01, plocha" 3,5*0,08 |  | 0.28 | [12 empty] | VV | 2 | 2 | True | 0 | ROZPOCET
| VV |  | "1.07 Předsíň, skladba P01, plocha" 3,9*0,08 |  | 0.312 | [12 empty] | VV | 2 | 2 | True | 0 | ROZPOCET
| VV |  | Mezisoučet P01 |  | 0.824 | [12 empty] | VV | 2 | 3 | True | 0 | ROZPOCET
| VV |  | "P02" | [14 empty] | VV | 2 | 1 | True | 0 | ROZPOCET
| VV |  | "1.05 Koupelna / WC, skladba P02, plocha" 4,1*0,055 |  | 0.226 | [12 empty] | VV | 2 | 2 | True | 0 | ROZPOCET
| VV |  | "1.09 Koupelna / WC, skladba P02, plocha" 3,8*0,055 |  | 0.209 | [12 empty] | VV | 2 | 2 | True | 0 | ROZPOCET
| VV |  | Mezisoučet P02 |  | 0.435 | [12 empty] | VV | 2 | 3 | True | 0 | ROZPOCET
| VV |  | "P10" | [14 empty] | VV | 2 | 1 | True | 0 | ROZPOCET
| VV |  | "2.02 Předsíň, skladba P10, plocha" 3,2*0,055 |  | 0.176 | [12 empty] | VV | 2 | 2 | True | 0 | ROZPOCET
| VV |  | "2.06 Šatna, skladba P10, plocha" 3,4*0,055 |  | 0.187 | [12 empty] | VV | 2 | 2 | True | 0 | ROZPOCET
| VV |  | "2.07 Předsíň, skladba P10, plocha" 4,3*0,055 |  | 0.237 | [12 empty] | VV | 2 | 2 | True | 0 | ROZPOCET
| VV |  | "3.14 Šatna, skladba P10, plocha" 4,5*0,055 |  | 0.248 | [12 empty] | VV | 2 | 2 | True | 0 | ROZPOCET
| VV |  | Mezisoučet P10 |  | 0.848 | [12 empty] | VV | 2 | 3 | True | 0 | ROZPOCET
| VV |  | "P11" | [14 empty] | VV | 2 | 1 | True | 0 | ROZPOCET
| VV |  | "2.05 Koupelna / WC, skladba P11, plocha" 3,91*0,055 |  | 0.215 | [12 empty] | VV | 2 | 2 | True | 0 | ROZPOCET
| VV |  | "2.09 Koupelna / WC, skladba P11, plocha" 3,6*0,055 |  | 0.198 | [12 empty] | VV | 2 | 2 | True | 0 | ROZPOCET
| VV |  | "2.12 Koupelna / WC, skladba P11, plocha" 3,7*0,055 |  | 0.204 | [12 empty] | VV | 2 | 2 | True | 0 | ROZPOCET
| VV |  | "2.13 WC, skladba P11, plocha" 1,22*0,055 |  | 0.067 | [12 empty] | VV | 2 | 2 | True | 0 | ROZPOCET
| VV |  | "3.04 Koupelna / WC, skladba P11, plocha" 4,8*0,055 |  | 0.264 | [12 empty] | VV | 2 | 2 | True | 0 | ROZPOCET
| VV |  | "3.09 Koupelna / WC, skladba P11, plocha" 4,11*0,055 |  | 0.226 | [12 empty] | VV | 2 | 2 | True | 0 | ROZPOCET
| VV |  | "3.13 Koupelna / WC, skladba P11, plocha" 4,2*0,055 |  | 0.231 | [12 empty] | VV | 2 | 2 | True | 0 | ROZPOCET
| VV |  | Mezisoučet P11 |  | 1.405 | [12 empty] | VV | 2 | 3 | True | 0 | ROZPOCET
| VV |  | "P14" | [14 empty] | VV | 2 | 1 | True | 0 | ROZPOCET
| VV |  | "1.13 Koupelna / WC, skladba P14, plocha" 3,5*0,055 |  | 0.193 | [12 empty] | VV | 2 | 2 | True | 0 | ROZPOCET
| VV |  | Mezisoučet P14 |  | 0.193 | [12 empty] | VV | 2 | 3 | True | 0 | ROZPOCET
| VV |  | "P04" | [14 empty] | VV | 2 | 1 | True | 0 | ROZPOCET
| VV |  | "01.01a Chodba, skladba P04, plocha" 4,82*0,12 |  | 0.578 | [12 empty] | VV | 2 | 2 | True | 0 | ROZPOCET
| VV |  | "01.01a Chodba, skladba P04, plocha" 4,82*0,08 |  | 0.386 | [12 empty] | VV | 2 | 2 | True | 0 | ROZPOCET
| VV |  | Mezisoučet |  | 0.964 | [12 empty] | VV | 2 | 3 | True | 0 | ROZPOCET
| VV |  | Součet |  | 4.669 | [12 empty] | VV | 2 | 4 | True | 1 | ROZPOCET
70 | K | 631361821 | Výztuž mazanin betonářskou ocelí 10 505 | t | 0.381 |  | 0 | CS ÚRS 2018 01 |  | snížená |  | 0 | 1.0414 | 0.39678 | 0 | 0 | 4 | K | 2 |  |  |  | ROZPOCET |  |  |  |  | 0 | 0 | 0 | 0 | 0 | 2 | 0 | 4 | 959525899
| PP |  | Výztuž mazanin 10 505 (R) nebo BSt 500 | [14 empty] | PP | 2
| VV |  | "skladba P10, výztuž R6 do vlny TR plechu, plocha/0,22 x 0,00022 x 1,3" P10/0,22*0,00022*1,3 |  | 0.381 | [12 empty] | VV | 2 | 2 | True | 0 | ROZPOCET
| VV |  | Součet |  | 0.381 | [12 empty] | VV | 2 | 4 | True | 1 | ROZPOCET
71 | K | 631362021 | Výztuž mazanin svařovanými sítěmi Kari | t | 2.223 |  | 0 | CS ÚRS 2018 01 |  | snížená |  | 0 | 1.0628 | 2.3625 | 0 | 0 | 4 | K | 2 |  |  |  | ROZPOCET |  |  |  |  | 0 | 0 | 0 | 0 | 0 | 2 | 0 | 4 | -1621737134
| PP |  | Výztuž mazanin ze svařovaných sítí z drátů typu KARI | [14 empty] | PP | 2
| VV |  | "skladba P01, KARI sítě KH20, 18,20 kg/ks, prostřih a přesahy uvažované 35%, plocha/rozměr sítě x 0,0182 x 1,35" P01/(2*3)*0,0182*1,35 |  | 0.203 | [12 empty] | VV | 2 | 2 | True | 0 | ROZPOCET
| VV |  | "skladba P02, KARI sítě KH20, 18,20 kg/ks, prostřih a přesahy uvažované 35%, plocha/rozměr sítě x 0,0182 x 1,35" P02/(2*3)*0,0182*1,35 |  | 0.032 | [12 empty] | VV | 2 | 2 | True | 0 | ROZPOCET
| VV |  | "skladba P10, KARI sitě KH20, 18,20 kg/ks, prostřih a přesahy uvažované 35%, plocha/rozměr sítě x 0,0182 x 1,35" P10/(2*3)*0,0182*1,35 |  | 1.2 | [12 empty] | VV | 2 | 2 | True | 0 | ROZPOCET
| VV |  | "skladba P13, KARI sitě KH20, 18,20 kg/ks, prostřih a přesahy uvažované 35%, plocha/rozměr sítě x 0,0182 x 1,35" P13/(2*3)*0,0182*1,35 |  | 0.241 | [12 empty] | VV | 2 | 2 | True | 0 | ROZPOCET
| VV |  | "skladba P14, KARI sitě KH20, 18,20 kg/ks, prostřih a přesahy uvažované 35%, plocha/rozměr sítě x 0,0182 x 1,35" P14/(2*3)*0,0182*1,35 |  | 0.014 | [12 empty] | VV | 2 | 2 | True | 0 | ROZPOCET
| VV |  | "skladba P04, KARI sitě KH20, 18,20 kg/ks, prostřih a přesahy uvažované 35%, plocha/rozměr sítě x 0,0182 x 1,35" P04/(2*3)*0,0182*1,35*2 |  | 0.533 | [12 empty] | VV | 2 | 2 | True | 0 | ROZPOCET
| VV |  | Součet |  | 2.223 | [12 empty] | VV | 2 | 4 | True | 1 | ROZPOCET
72 | K | 632453361 | Potěr betonový samonivelační tl do 60 mm tř. C 25/30 | m2 | 25.54 |  | 0 | CS ÚRS 2018 01 |  | snížená |  | 0 | 0.1386 | 3.5398 | 0 | 0 | 4 | K | 2 |  |  |  | ROZPOCET |  |  |  |  | 0 | 0 | 0 | 0 | 0 | 2 | 0 | 4 | -705592541
| PP |  | Potěr betonový samonivelační litý tl. přes 50 mm do 60 mm tř. C 25/30 | [14 empty] | PP | 2
| VV |  | P11 |  | 25.54 | [12 empty] | VV | 2 | 2 | True | 0 | ROZPOCET
| VV |  | Součet |  | 25.54 | [12 empty] | VV | 2 | 4 | True | 1 | ROZPOCET
73 | K | 632453374R | Potěr betonový samonivelační tl do 100 mm tř. C 25/30 | m2 | 292.94 |  | 0 | R položka |  | snížená |  | 0 | 0.1617 | 47.3684 | 0 | 0 | 4 | K | 2 |  |  |  | ROZPOCET |  |  |  |  | 0 | 0 | 0 | 0 | 0 | 2 | 0 | 4 | -2046458145
| PP |  | Potěr betonový samonivelační litý tl. přes 90 mm do 100 mm tř. C 25/30 | [14 empty] | PP | 2
| VV |  | P10 |  | 292.94 | [12 empty] | VV | 2 | 2 | True | 0 | ROZPOCET
| VV |  | Součet |  | 292.94 | [12 empty] | VV | 2 | 4 | True | 1 | ROZPOCET
74 | K | 634112123 | Obvodová dilatace podlahovým páskem s fólií v 80 mm š 5 mm mezi stěnou a samonivelačním potěrem | m | 583.82 |  | 0 | CS ÚRS 2018 01 |  | snížená |  | 0 | 3e-05 | 0.017515 | 0 | 0 | 4 | K | 2 |  |  |  | ROZPOCET |  |  |  |  | 0 | 0 | 0 | 0 | 0 | 2 | 0 | 4 | 505849790
| PP |  | Obvodová dilatace mezi stěnou a samonivelačním potěrem podlahovým páskem s fólií výšky 80 mm, šířky 5 mm | [14 empty] | PP | 2
| VV |  | "P01" | [14 empty] | VV | 2 | 1 | True | 0 | ROZPOCET
| VV |  | "1.02 Předsíň, skladba P01, obvod" 6,9 |  | 6.9 | [12 empty] | VV | 2 | 2 | True | 0 | ROZPOCET
| VV |  | "1.03 Kuchyně, skladba P01, obvod" 14,6 |  | 14.6 | [12 empty] | VV | 2 | 2 | True | 0 | ROZPOCET
| VV |  | "1.04 Obývací pokoj / ložnice, skladba P01, obvod" 19,5 |  | 19.5 | [12 empty] | VV | 2 | 2 | True | 0 | ROZPOCET
| VV |  | "1.06 Šatna, skladba P01, obvod" 8 |  | 8 | [12 empty] | VV | 2 | 2 | True | 0 | ROZPOCET
| VV |  | "1.07 Předsíň, skladba P01, obvod" 8,3 |  | 8.3 | [12 empty] | VV | 2 | 2 | True | 0 | ROZPOCET
| VV |  | "1.08 Kuchyně, skladba P01, obvod" 11,3 |  | 11.3 | [12 empty] | VV | 2 | 2 | True | 0 | ROZPOCET
| VV | P01obvod | Mezisoučet P01obvod |  | 68.6 | [12 empty] | VV | 2 | 3 | True | 0 | ROZPOCET
| VV |  | "P10" | [14 empty] | VV | 2 | 1 | True | 0 | ROZPOCET
| VV |  | "2.02 Předsíň, skladba P10, obvod" 7,2 |  | 7.2 | [12 empty] | VV | 2 | 2 | True | 0 | ROZPOCET
| VV |  | "2.03 Kuchyně, skladba P10, obvod" 14 |  | 14 | [12 empty] | VV | 2 | 2 | True | 0 | ROZPOCET
| VV |  | "2.04 Obývací pokoj / ložnice, skladba P10, obvod" 19,7 |  | 19.7 | [12 empty] | VV | 2 | 2 | True | 0 | ROZPOCET
| VV |  | "2.06 Šatna, skladba P10, obvod" 7,72 |  | 7.72 | [12 empty] | VV | 2 | 2 | True | 0 | ROZPOCET
| VV |  | "2.07 Předsíň, skladba P10, obvod" 8,6 |  | 8.6 | [12 empty] | VV | 2 | 2 | True | 0 | ROZPOCET
| VV |  | "2.08 Kuchyně, skladba P10, obvod" 11,5 |  | 11.5 | [12 empty] | VV | 2 | 2 | True | 0 | ROZPOCET
| VV |  | "2.10 Pokoj / jídelní kout, skladba P10, obvod" 20,9 |  | 20.9 | [12 empty] | VV | 2 | 2 | True | 0 | ROZPOCET
| VV |  | "2.11 Předsíň, skladba P10, obvod" 23,9 |  | 23.9 | [12 empty] | VV | 2 | 2 | True | 0 | ROZPOCET
| VV |  | "2.14 Obývací pokoj / jídelní kout, skladba P10, obvod" 20,6 |  | 20.6 | [12 empty] | VV | 2 | 2 | True | 0 | ROZPOCET
| VV |  | "2.15 Ložnice, skladba P10, obvod" 15,9 |  | 15.9 | [12 empty] | VV | 2 | 2 | True | 0 | ROZPOCET
| VV |  | "2.16 Pokoj, skladba P10, obvod" 18 |  | 18 | [12 empty] | VV | 2 | 2 | True | 0 | ROZPOCET
| VV |  | "3.02 Předsíň, skladba P10, obvod" 12,4 |  | 12.4 | [12 empty] | VV | 2 | 2 | True | 0 | ROZPOCET
| VV |  | "3.03 Obývací pokoj / kuchyně, skladba P10, obvod" 22,5 |  | 22.5 | [12 empty] | VV | 2 | 2 | True | 0 | ROZPOCET
| VV |  | "3.05 Ložnice, skladba P10, obvod" 22,5 |  | 22.5 | [12 empty] | VV | 2 | 2 | True | 0 | ROZPOCET
| VV |  | "3.07 Předsíň, skladba P10, obvod" 10,2 |  | 10.2 | [12 empty] | VV | 2 | 2 | True | 0 | ROZPOCET
| VV |  | "3.08 Obývací pokoj / kuchyňský kout, skladba P10, obvod" 21,6 |  | 21.6 | [12 empty] | VV | 2 | 2 | True | 0 | ROZPOCET
| VV |  | "3.11 Pokoj, skladba P10, obvod" 12,4 |  | 12.4 | [12 empty] | VV | 2 | 2 | True | 0 | ROZPOCET
| VV |  | "3.12 Ložnice, skladba P10, obvod" 15,9 |  | 15.9 | [12 empty] | VV | 2 | 2 | True | 0 | ROZPOCET
| VV |  | "3.14 Šatna, skladba P10, obvod" 8,6 |  | 8.6 | [12 empty] | VV | 2 | 2 | True | 0 | ROZPOCET
| VV |  | "3.15 Obývací pokoj / kuchyňský kout, skladba P10, obvod" 24,4 |  | 24.4 | [12 empty] | VV | 2 | 2 | True | 0 | ROZPOCET
| VV | P10obvod | Mezisoučet P10obvod |  | 318.52 | [12 empty] | VV | 2 | 3 | True | 0 | ROZPOCET
| VV |  | "P13" | [14 empty] | VV | 2 | 1 | True | 0 | ROZPOCET
| VV |  | "1.10 Pokoj / jídelní kout, skladba P13, obvod" 20,6 |  | 20.6 | [12 empty] | VV | 2 | 2 | True | 0 | ROZPOCET
| VV |  | "1.11 Předsíň, skladba P13, obvod" 8,6 |  | 8.6 | [12 empty] | VV | 2 | 2 | True | 0 | ROZPOCET
| VV |  | "1.12 Kuchyně, skladba P13, obvod" 11,5 |  | 11.5 | [12 empty] | VV | 2 | 2 | True | 0 | ROZPOCET
| VV |  | "1.14 Obývací pokoj / jídelní kout, skladba P13, obvod" 20,3 |  | 20.3 | [12 empty] | VV | 2 | 2 | True | 0 | ROZPOCET
| VV | P13obvod | Mezisoučet P13obvod |  | 61 | [12 empty] | VV | 2 | 3 | True | 0 | ROZPOCET
| VV |  | "P02" | [14 empty] | VV | 2 | 1 | True | 0 | ROZPOCET
| VV |  | "1.05 Koupelna / WC, skladba P02, obvod" 8,2 |  | 8.2 | [12 empty] | VV | 2 | 2 | True | 0 | ROZPOCET
| VV |  | "1.09 Koupelna / WC, skladba P02, obvod" 7,9 |  | 7.9 | [12 empty] | VV | 2 | 2 | True | 0 | ROZPOCET
| VV | P02obvod | Mezisoučet P02obvod |  | 16.1 | [12 empty] | VV | 2 | 3 | True | 0 | ROZPOCET
| VV |  | "P11" | [14 empty] | VV | 2 | 1 | True | 0 | ROZPOCET
| VV |  | "2.05 Koupelna / WC, skladba P11, obvod" 8,1 |  | 8.1 | [12 empty] | VV | 2 | 2 | True | 0 | ROZPOCET
| VV |  | "2.09 Koupelna / WC, skladba P11, obvod" 7,7 |  | 7.7 | [12 empty] | VV | 2 | 2 | True | 0 | ROZPOCET
| VV |  | "2.12 Koupelna / WC, skladba P11, obvod" 7,8 |  | 7.8 | [12 empty] | VV | 2 | 2 | True | 0 | ROZPOCET
| VV |  | "2.13 WC, skladba P11, obvod" 4,7 |  | 4.7 | [12 empty] | VV | 2 | 2 | True | 0 | ROZPOCET
| VV |  | "3.04 Koupelna / WC, skladba P11, obvod" 8,8 |  | 8.8 | [12 empty] | VV | 2 | 2 | True | 0 | ROZPOCET
| VV |  | "3.09 Koupelna / WC, skladba P11, obvod" 8,3 |  | 8.3 | [12 empty] | VV | 2 | 2 | True | 0 | ROZPOCET
| VV |  | "3.13 Koupelna / WC, skladba P11, obvod" 8,2 |  | 8.2 | [12 empty] | VV | 2 | 2 | True | 0 | ROZPOCET
| VV | P11obvod | Mezisoučet P11obvod |  | 53.6 | [12 empty] | VV | 2 | 3 | True | 0 | ROZPOCET
| VV |  | "P14" | [14 empty] | VV | 2 | 1 | True | 0 | ROZPOCET
| VV |  | "1.13 Koupelna / WC, skladba P14, obvod" 7,6 |  | 7.6 | [12 empty] | VV | 2 | 2 | True | 0 | ROZPOCET
| VV | P14obvod | Mezisoučet P14obvod |  | 7.6 | [12 empty] | VV | 2 | 3 | True | 0 | ROZPOCET
| VV |  | "P04" | [14 empty] | VV | 2 | 1 | True | 0 | ROZPOCET
| VV |  | "01.01a Chodba, skladba P04, obvod" 10 |  | 10 | [12 empty] | VV | 2 | 2 | True | 0 | ROZPOCET
| VV |  | "01.02 Tech. místnost, skladba P04, obvod" 16,8 |  | 16.8 | [12 empty] | VV | 2 | 2 | True | 0 | ROZPOCET
| VV |  | "01.03 Sklepy, skladba P04, obvod" 31,6 |  | 31.6 | [12 empty] | VV | 2 | 2 | True | 0 | ROZPOCET
| VV | P04obvod | Mezisoučet P04obvod |  | 58.4 | [12 empty] | VV | 2 | 3 | True | 0 | ROZPOCET
| VV |  | Součet |  | 583.82 | [12 empty] | VV | 2 | 4 | True | 1 | ROZPOCET
| D | 9 | Ostatní konstrukce a práce, bourání |  |  |  | 0 |  |  |  |  | 0 |  | 3.8229 |  | 372.4191 | 1 | D | 1 |  |  |  | ROZPOCET | [10 empty] | 0
75 | K | 941111121 | Montáž lešení řadového trubkového lehkého s podlahami zatížení do 200 kg/m2 š do 1,2 m v do 10 m | m2 | 347.35 |  | 0 | CS ÚRS 2018 01 |  | snížená |  | 0 | 0 | 0 | 0 | 0 | 4 | K | 2 |  |  |  | ROZPOCET |  |  |  |  | 0 | 0 | 0 | 0 | 0 | 2 | 0 | 4 | 447004708
| PP |  | Montáž lešení řadového trubkového lehkého pracovního s podlahami s provozním zatížením tř. 3 do 200 kg/m2 šířky tř. W09 přes 0,9 do 1,2 m, výšky do 10 m | [14 empty] | PP | 2
| VV |  | "uliční fasáda, délka x výška" 16*(8,7+1,2) |  | 158.4 | [12 empty] | VV | 2 | 2 | True | 0 | ROZPOCET
| VV |  | "dvorní fasáda, délka x výška" (6,7+3,8)*(8,7+1,2)+8,5*10 |  | 188.95 | [12 empty] | VV | 2 | 2 | True | 0 | ROZPOCET
| VV | faslešení | Součet |  | 347.35 | [12 empty] | VV | 2 | 4 | True | 1 | ROZPOCET
76 | K | 941111211 | Příplatek k lešení řadovému trubkovému lehkému s podlahami š 0,9 m v 10 m za první a ZKD den použití | m2 | 32303.55 |  | 0 | CS ÚRS 2018 01 |  | snížená |  | 0 | 0 | 0 | 0 | 0 | 4 | K | 2 |  |  |  | ROZPOCET |  |  |  |  | 0 | 0 | 0 | 0 | 0 | 2 | 0 | 4 | 33506677
| PP |  | Montáž lešení řadového trubkového lehkého pracovního s podlahami s provozním zatížením tř. 3 do 200 kg/m2 Příplatek za první a každý další den použití lešení k ceně -1111 | [14 empty] | PP | 2
| VV |  | faslešení |  | 347.35 | [12 empty] | VV | 2 | 2 | True | 0 | ROZPOCET
| VV |  | 347,35*93 "Přepočtené koeficientem množství |  | 32303.55 | [12 empty] | VV | 2 | 2 | True | 1 | ROZPOCET
77 | K | 941111821 | Demontáž lešení řadového trubkového lehkého s podlahami zatížení do 200 kg/m2 š do 1,2 m v do 10 m | m2 | 347.35 |  | 0 | CS ÚRS 2018 01 |  | snížená |  | 0 | 0 | 0 | 0 | 0 | 4 | K | 2 |  |  |  | ROZPOCET |  |  |  |  | 0 | 0 | 0 | 0 | 0 | 2 | 0 | 4 | -1458365429
| PP |  | Demontáž lešení řadového trubkového lehkého pracovního s podlahami s provozním zatížením tř. 3 do 200 kg/m2 šířky tř. W09 přes 0,9 do 1,2 m, výšky do 10 m | [14 empty] | PP | 2
| VV |  | faslešení |  | 347.35 | [12 empty] | VV | 2 | 2 | True | 1 | ROZPOCET
78 | K | 943311R01 | Montáž, pronájem a demontáž provizorního mobilního zastřešení objektu proti zatečení srážkové vody do objektu po dobu rekonstrukce střechy | m2 | 327 |  | 0 | R položka |  | snížená |  | 0 | 0 | 0 | 0 | 0 | 4 | K | 2 |  |  |  | ROZPOCET |  |  |  |  | 0 | 0 | 0 | 0 | 0 | 2 | 0 | 4 | -1153659686
| PP |  | Montáž, pronájem a demontáž provizorního mobilního zastřešení objektu proti zatečení srážkové vody do objektu po dobu rekonstrukce střechy | [14 empty] | PP | 2
| VV |  | "plocha střešení + přesahy, odměřeno digitálně - odborný dohad" 285+(16+19)*1,2 |  | 327 | [12 empty] | VV | 2 | 2 | True | 1 | ROZPOCET
79 | K | 944511111 | Montáž ochranné sítě z textilie z umělých vláken | m2 | 347.35 |  | 0 | CS ÚRS 2018 01 |  | snížená |  | 0 | 0 | 0 | 0 | 0 | 4 | K | 2 |  |  |  | ROZPOCET |  |  |  |  | 0 | 0 | 0 | 0 | 0 | 2 | 0 | 4 | -1516203021
| PP |  | Montáž ochranné sítě zavěšené na konstrukci lešení z textilie z umělých vláken | [14 empty] | PP | 2
| VV |  | faslešení |  | 347.35 | [12 empty] | VV | 2 | 2 | True | 1 | ROZPOCET
80 | K | 944511211 | Příplatek k ochranné síti za první a ZKD den použití | m2 | 32303.55 |  | 0 | CS ÚRS 2018 01 |  | snížená |  | 0 | 0 | 0 | 0 | 0 | 4 | K | 2 |  |  |  | ROZPOCET |  |  |  |  | 0 | 0 | 0 | 0 | 0 | 2 | 0 | 4 | -986679717
| PP |  | Montáž ochranné sítě Příplatek za první a každý další den použití sítě k ceně -1111 | [14 empty] | PP | 2
| VV |  | faslešení |  | 347.35 | [12 empty] | VV | 2 | 2 | True | 0 | ROZPOCET
| VV |  | 347,35*93 "Přepočtené koeficientem množství |  | 32303.55 | [12 empty] | VV | 2 | 2 | True | 1 | ROZPOCET
81 | K | 944511811 | Demontáž ochranné sítě z textilie z umělých vláken | m2 | 347.35 |  | 0 | CS ÚRS 2018 01 |  | snížená |  | 0 | 0 | 0 | 0 | 0 | 4 | K | 2 |  |  |  | ROZPOCET |  |  |  |  | 0 | 0 | 0 | 0 | 0 | 2 | 0 | 4 | -258404990
| PP |  | Demontáž ochranné sítě zavěšené na konstrukci lešení z textilie z umělých vláken | [14 empty] | PP | 2
| VV |  | faslešení |  | 347.35 | [12 empty] | VV | 2 | 2 | True | 1 | ROZPOCET
82 | K | 949101111 | Lešení pomocné pro objekty pozemních staveb s lešeňovou podlahou v do 1,9 m zatížení do 150 kg/m2 | m2 | 594.19 |  | 0 | CS ÚRS 2018 01 |  | snížená |  | 0 | 0.00013 | 0.077245 | 0 | 0 | 4 | K | 2 |  |  |  | ROZPOCET |  |  |  |  | 0 | 0 | 0 | 0 | 0 | 2 | 0 | 4 | -445038142
| PP |  | Lešení pomocné pracovní pro objekty pozemních staveb pro zatížení do 150 kg/m2, o výšce lešeňové podlahy do 1,9 m | [14 empty] | PP | 2
| VV |  | "1.PP" | [14 empty] | VV | 2 | 1 | True | 0 | ROZPOCET
| VV |  | "01.01a Chodba, plocha místnosti" 4,82 |  | 4.82 | [12 empty] | VV | 2 | 2 | True | 0 | ROZPOCET
| VV |  | "01.01b Schodiště 1.PP-1.NP, plocha místnosti" 5,07 |  | 5.07 | [12 empty] | VV | 2 | 2 | True | 0 | ROZPOCET
| VV |  | "01.02 Tech. místnost, plocha místnosti" 15,32 |  | 15.32 | [12 empty] | VV | 2 | 2 | True | 0 | ROZPOCET
| VV |  | "01.03 Sklepy, plocha místnosti" 45 |  | 45 | [12 empty] | VV | 2 | 2 | True | 0 | ROZPOCET
| VV |  | Mezisoučet 1.PP |  | 70.21 | [12 empty] | VV | 2 | 3 | True | 0 | ROZPOCET
| VV |  | "1.NP-SPOLEČNÉ PROSTORY" | [14 empty] | VV | 2 | 1 | True | 0 | ROZPOCET
| VV |  | "1.01 Chodba, plocha místnosti" 10,2 |  | 10.2 | [12 empty] | VV | 2 | 2 | True | 0 | ROZPOCET
| VV |  | "1.01a Průjezd, plocha místnosti" 36,3 |  | 36.3 | [12 empty] | VV | 2 | 2 | True | 0 | ROZPOCET
| VV |  | "1.01b Komora, plocha místnosti" 1,16 |  | 1.16 | [12 empty] | VV | 2 | 2 | True | 0 | ROZPOCET
| VV |  | "1.01c Úklidová komora, plocha místnosti" 1,43 |  | 1.43 | [12 empty] | VV | 2 | 2 | True | 0 | ROZPOCET
| VV |  | "1.01d Schodiště 1.NP-2.NP, " 7,2 |  | 7.2 | [12 empty] | VV | 2 | 2 | True | 0 | ROZPOCET
| VV |  | "1.NP-BYT 1.1" | [14 empty] | VV | 2 | 1 | True | 0 | ROZPOCET
| VV |  | "1.02 Předsíň, plocha místnosti" 2,9 |  | 2.9 | [12 empty] | VV | 2 | 2 | True | 0 | ROZPOCET
| VV |  | "1.03 Kuchyně, plocha místnosti" 12,2 |  | 12.2 | [12 empty] | VV | 2 | 2 | True | 0 | ROZPOCET
| VV |  | "1.04 Obývací pokoj / ložnice, " 20,2 |  | 20.2 | [12 empty] | VV | 2 | 2 | True | 0 | ROZPOCET
| VV |  | "1.05 Koupelna / WC, " 4,1 |  | 4.1 | [12 empty] | VV | 2 | 2 | True | 0 | ROZPOCET
| VV |  | "1.06 Šatna, " 3,5 |  | 3.5 | [12 empty] | VV | 2 | 2 | True | 0 | ROZPOCET
| VV |  | "1.NP-BYT 1.2" | [14 empty] | VV | 2 | 1 | True | 0 | ROZPOCET
| VV |  | "1.07 Předsíň, plocha místnosti" 3,9 |  | 3.9 | [12 empty] | VV | 2 | 2 | True | 0 | ROZPOCET
| VV |  | "1.08 Kuchyně, plocha místnosti" 6,9 |  | 6.9 | [12 empty] | VV | 2 | 2 | True | 0 | ROZPOCET
| VV |  | "1.09 Koupelna / WC, plocha místnosti" 3,8 |  | 3.8 | [12 empty] | VV | 2 | 2 | True | 0 | ROZPOCET
| VV |  | "1.10 Pokoj / jídelní kout, plocha místnosti" 24,2 |  | 24.2 | [12 empty] | VV | 2 | 2 | True | 0 | ROZPOCET
| VV |  | "1.NP-BYT 1.3" | [14 empty] | VV | 2 | 1 | True | 0 | ROZPOCET
| VV |  | "1.11 Předsíň, plocha místnosti" 4,1 |  | 4.1 | [12 empty] | VV | 2 | 2 | True | 0 | ROZPOCET
| VV |  | "1.12 Kuchyně, plocha místnosti" 7,1 |  | 7.1 | [12 empty] | VV | 2 | 2 | True | 0 | ROZPOCET
| VV |  | "1.13 Koupelna / WC, plocha místnosti" 3,5 |  | 3.5 | [12 empty] | VV | 2 | 2 | True | 0 | ROZPOCET
| VV |  | "1.14 Obývací pokoj / jídelní kout, plocha místnosti" 23,5 |  | 23.5 | [12 empty] | VV | 2 | 2 | True | 0 | ROZPOCET
| VV |  | Mezisoučet 1.NP |  | 176.19 | [12 empty] | VV | 2 | 3 | True | 0 | ROZPOCET
| VV |  | "2.NP-SPOLEČNÉ PROSTORY" | [14 empty] | VV | 2 | 1 | True | 0 | ROZPOCET
| VV |  | "2.01 Chodba, plocha místnosti" 10,7 |  | 10.7 | [12 empty] | VV | 2 | 2 | True | 0 | ROZPOCET
| VV |  | "2.01a Komora, plocha místnosti" 1,21 |  | 1.21 | [12 empty] | VV | 2 | 2 | True | 0 | ROZPOCET
| VV |  | "2.01b komora, plocha místnosti" 1,4 |  | 1.4 | [12 empty] | VV | 2 | 2 | True | 0 | ROZPOCET
| VV |  | "2.01c Schodiště 2.NP-3.NP, plocha místnosti" 7,2 |  | 7.2 | [12 empty] | VV | 2 | 2 | True | 0 | ROZPOCET
| VV |  | "2.NP-BYT 2.1" | [14 empty] | VV | 2 | 1 | True | 0 | ROZPOCET
| VV |  | "2.02 Předsíň, plocha místnosti" 3,2 |  | 3.2 | [12 empty] | VV | 2 | 2 | True | 0 | ROZPOCET
| VV |  | "2.03 Kuchyně, plocha místnosti" 12,07 |  | 12.07 | [12 empty] | VV | 2 | 2 | True | 0 | ROZPOCET
| VV |  | "2.04 Obývací pokoj / ložnice, plocha místnosti" 20,4 |  | 20.4 | [12 empty] | VV | 2 | 2 | True | 0 | ROZPOCET
| VV |  | "2.05 Koupelna / WC, plocha místnosti" 3,91 |  | 3.91 | [12 empty] | VV | 2 | 2 | True | 0 | ROZPOCET
| VV |  | "2.06 Šatna, plocha místnosti" 3,4 |  | 3.4 | [12 empty] | VV | 2 | 2 | True | 0 | ROZPOCET
| VV |  | "2.NP-BYT 2.2" | [14 empty] | VV | 2 | 1 | True | 0 | ROZPOCET
| VV |  | "2.07 Předsíň, plocha místnosti" 4,3 |  | 4.3 | [12 empty] | VV | 2 | 2 | True | 0 | ROZPOCET
| VV |  | "2.08 Kuchyně, plocha místnosti" 6,94 |  | 6.94 | [12 empty] | VV | 2 | 2 | True | 0 | ROZPOCET
| VV |  | "2.09 Koupelna / WC, plocha místnosti" 3,6 |  | 3.6 | [12 empty] | VV | 2 | 2 | True | 0 | ROZPOCET
| VV |  | "2.10 Pokoj / jídelní kout, plocha místnosti" 24,9 |  | 24.9 | [12 empty] | VV | 2 | 2 | True | 0 | ROZPOCET
| VV |  | "2.NP-BYT 2.3" | [14 empty] | VV | 2 | 1 | True | 0 | ROZPOCET
| VV |  | "2.11 Předsíň, plocha místnosti" 13,63 |  | 13.63 | [12 empty] | VV | 2 | 2 | True | 0 | ROZPOCET
| VV |  | "2.12 Kuchyně, plocha místnosti" 3,7 |  | 3.7 | [12 empty] | VV | 2 | 2 | True | 0 | ROZPOCET
| VV |  | "2.13 WC, plocha místnosti" 1,22 |  | 1.22 | [12 empty] | VV | 2 | 2 | True | 0 | ROZPOCET
| VV |  | "2.14 Obývací pokoj / jídelní kout, plocha místnosti" 23,8 |  | 23.8 | [12 empty] | VV | 2 | 2 | True | 0 | ROZPOCET
| VV |  | "2.15 Ložnice, plocha místnosti" 14,6 |  | 14.6 | [12 empty] | VV | 2 | 2 | True | 0 | ROZPOCET
| VV |  | "2.16 Pokoj, plocha místnosti" 17,8 |  | 17.8 | [12 empty] | VV | 2 | 2 | True | 0 | ROZPOCET
| VV |  | Mezisoučet 2.NP |  | 177.98 | [12 empty] | VV | 2 | 3 | True | 0 | ROZPOCET
| VV |  | "3.NP-SPOLEČNÉ PROSTORY" | [14 empty] | VV | 2 | 1 | True | 0 | ROZPOCET
| VV |  | "3.01 Chodba, plocha místnosti" 8,8 |  | 8.8 | [12 empty] | VV | 2 | 2 | True | 0 | ROZPOCET
| VV |  | "3.NP-BYT 3.1" | [14 empty] | VV | 2 | 1 | True | 0 | ROZPOCET
| VV |  | "3.02 Předsíň, plocha místnosti" 9,3 |  | 9.3 | [12 empty] | VV | 2 | 2 | True | 0 | ROZPOCET
| VV |  | "3.03 Obývací pokoj / kuchyně, plocha místnosti" 24 |  | 24 | [12 empty] | VV | 2 | 2 | True | 0 | ROZPOCET
| VV |  | "3.04 Koupelna / WC, plocha místnosti" 4,8 |  | 4.8 | [12 empty] | VV | 2 | 2 | True | 0 | ROZPOCET
| VV |  | "3.05 Ložnice, plocha místnosti" 22,5 |  | 22.5 | [12 empty] | VV | 2 | 2 | True | 0 | ROZPOCET
| VV |  | "3.NP-BYT 3.2" | [14 empty] | VV | 2 | 1 | True | 0 | ROZPOCET
| VV |  | "3.07 Předsíň, plocha místnosti" 5,6 |  | 5.6 | [12 empty] | VV | 2 | 2 | True | 0 | ROZPOCET
| VV |  | "3.08 Obývací pokoj / kuchyňský kout, plocha místnosti" 27,9 |  | 27.9 | [12 empty] | VV | 2 | 2 | True | 0 | ROZPOCET
| VV |  | "3.09 Koupelna / WC, plocha místnosti" 4,11 |  | 4.11 | [12 empty] | VV | 2 | 2 | True | 0 | ROZPOCET
| VV |  | "3.NP-BYT 3.3" | [14 empty] | VV | 2 | 1 | True | 0 | ROZPOCET
| VV |  | "3.11 Pokoj, plocha místnosti" 6,8 |  | 6.8 | [12 empty] | VV | 2 | 2 | True | 0 | ROZPOCET
| VV |  | "3.12 Ložnice, plocha místnosti" 15,1 |  | 15.1 | [12 empty] | VV | 2 | 2 | True | 0 | ROZPOCET
| VV |  | "3.13 Koupelna / WC, plocha místnosti" 4,2 |  | 4.2 | [12 empty] | VV | 2 | 2 | True | 0 | ROZPOCET
| VV |  | "3.14 Šatna, plocha místnosti" 4,5 |  | 4.5 | [12 empty] | VV | 2 | 2 | True | 0 | ROZPOCET
| VV |  | "3.15 Obývací pokoj / kuchyňský kout, plocha místnosti" 32,2 |  | 32.2 | [12 empty] | VV | 2 | 2 | True | 0 | ROZPOCET
| VV |  | Mezisoučet 3.NP |  | 169.81 | [12 empty] | VV | 2 | 3 | True | 0 | ROZPOCET
| VV |  | Součet |  | 594.19 | [12 empty] | VV | 2 | 4 | True | 1 | ROZPOCET
83 | K | 949511111 | Montáž podchodu u trubkových lešení š do 1,5 m | m | 19.5 |  | 0 | CS ÚRS 2018 01 |  | snížená |  | 0 | 0 | 0 | 0 | 0 | 4 | K | 2 |  |  |  | ROZPOCET |  |  |  |  | 0 | 0 | 0 | 0 | 0 | 2 | 0 | 4 | -281935344
| PP |  | Montáž podchodu u trubkových lešení zřizovaného současně s lehkým nebo těžkým pracovním lešením, šířky do 1,5 m | [14 empty] | PP | 2
| VV | podchod | "průjezd dvůr, chodník ul. Čáslavská" 3,5+16 |  | 19.5 | [12 empty] | VV | 2 | 2 | True | 1 | ROZPOCET
84 | K | 949511211 | Příplatek k podchodu u trubkových lešení š do 1,5 m za první a ZKD den použití | m | 1813.5 |  | 0 | CS ÚRS 2018 01 |  | snížená |  | 0 | 0 | 0 | 0 | 0 | 4 | K | 2 |  |  |  | ROZPOCET |  |  |  |  | 0 | 0 | 0 | 0 | 0 | 2 | 0 | 4 | 1014381790
| PP |  | Montáž podchodu u trubkových lešení Příplatek k cenám za první a každý další den použití podchodu k ceně -1111 | [14 empty] | PP | 2
| VV |  | podchod |  | 19.5 | [12 empty] | VV | 2 | 2 | True | 0 | ROZPOCET
| VV |  | 19,5*93 "Přepočtené koeficientem množství |  | 1813.5 | [12 empty] | VV | 2 | 2 | True | 1 | ROZPOCET
85 | K | 949511811 | Demontáž podchodu u trubkových lešení š do 1,5 m | m | 19.5 |  | 0 | CS ÚRS 2018 01 |  | snížená |  | 0 | 0 | 0 | 0 | 0 | 4 | K | 2 |  |  |  | ROZPOCET |  |  |  |  | 0 | 0 | 0 | 0 | 0 | 2 | 0 | 4 | 1534210396
| PP |  | Demontáž podchodu u trubkových lešení zřizovaného současně s lehkým nebo těžkým pracovním lešením, šířky do 1,5 m | [14 empty] | PP | 2
| VV |  | podchod |  | 19.5 | [12 empty] | VV | 2 | 2 | True | 1 | ROZPOCET
86 | K | 952901111 | Vyčištění budov bytové a občanské výstavby při výšce podlaží do 4 m | m2 | 594.19 |  | 0 | CS ÚRS 2018 01 |  | snížená |  | 0 | 4e-05 | 0.023768 | 0.034 | 20.2025 | 4 | K | 2 |  |  |  | ROZPOCET |  |  |  |  | 0 | 0 | 0 | 0 | 0 | 2 | 0 | 4 | 1101830712
| PP |  | Vyčištění budov nebo objektů před předáním do užívání budov bytové nebo občanské výstavby, světlé výšky podlaží do 4 m | [14 empty] | PP | 2
| VV |  | "1.PP" | [14 empty] | VV | 2 | 1 | True | 0 | ROZPOCET
| VV |  | "01.01a Chodba, plocha místnosti" 4,82 |  | 4.82 | [12 empty] | VV | 2 | 2 | True | 0 | ROZPOCET
| VV |  | "01.01b Schodiště 1.PP-1.NP, plocha místnosti" 5,07 |  | 5.07 | [12 empty] | VV | 2 | 2 | True | 0 | ROZPOCET
| VV |  | "01.02 Tech. místnost, plocha místnosti" 15,32 |  | 15.32 | [12 empty] | VV | 2 | 2 | True | 0 | ROZPOCET
| VV |  | "01.03 Sklepy, plocha místnosti" 45 |  | 45 | [12 empty] | VV | 2 | 2 | True | 0 | ROZPOCET
| VV |  | Mezisoučet 1.PP |  | 70.21 | [12 empty] | VV | 2 | 3 | True | 0 | ROZPOCET
| VV |  | "1.NP-SPOLEČNÉ PROSTORY" | [14 empty] | VV | 2 | 1 | True | 0 | ROZPOCET
| VV |  | "1.01 Chodba, plocha místnosti" 10,2 |  | 10.2 | [12 empty] | VV | 2 | 2 | True | 0 | ROZPOCET
| VV |  | "1.01a Průjezd, plocha místnosti" 36,3 |  | 36.3 | [12 empty] | VV | 2 | 2 | True | 0 | ROZPOCET
| VV |  | "1.01b Komora, plocha místnosti" 1,16 |  | 1.16 | [12 empty] | VV | 2 | 2 | True | 0 | ROZPOCET
| VV |  | "1.01c Úklidová komora, plocha místnosti" 1,43 |  | 1.43 | [12 empty] | VV | 2 | 2 | True | 0 | ROZPOCET
| VV |  | "1.01d Schodiště 1.NP-2.NP, " 7,2 |  | 7.2 | [12 empty] | VV | 2 | 2 | True | 0 | ROZPOCET
| VV |  | "1.NP-BYT 1.1" | [14 empty] | VV | 2 | 1 | True | 0 | ROZPOCET
| VV |  | "1.02 Předsíň, plocha místnosti" 2,9 |  | 2.9 | [12 empty] | VV | 2 | 2 | True | 0 | ROZPOCET
| VV |  | "1.03 Kuchyně, plocha místnosti" 12,2 |  | 12.2 | [12 empty] | VV | 2 | 2 | True | 0 | ROZPOCET
| VV |  | "1.04 Obývací pokoj / ložnice, " 20,2 |  | 20.2 | [12 empty] | VV | 2 | 2 | True | 0 | ROZPOCET
| VV |  | "1.05 Koupelna / WC, " 4,1 |  | 4.1 | [12 empty] | VV | 2 | 2 | True | 0 | ROZPOCET
| VV |  | "1.06 Šatna, " 3,5 |  | 3.5 | [12 empty] | VV | 2 | 2 | True | 0 | ROZPOCET
| VV |  | "1.NP-BYT 1.2" | [14 empty] | VV | 2 | 1 | True | 0 | ROZPOCET
| VV |  | "1.07 Předsíň, plocha místnosti" 3,9 |  | 3.9 | [12 empty] | VV | 2 | 2 | True | 0 | ROZPOCET
| VV |  | "1.08 Kuchyně, plocha místnosti" 6,9 |  | 6.9 | [12 empty] | VV | 2 | 2 | True | 0 | ROZPOCET
| VV |  | "1.09 Koupelna / WC, plocha místnosti" 3,8 |  | 3.8 | [12 empty] | VV | 2 | 2 | True | 0 | ROZPOCET
| VV |  | "1.10 Pokoj / jídelní kout, plocha místnosti" 24,2 |  | 24.2 | [12 empty] | VV | 2 | 2 | True | 0 | ROZPOCET
| VV |  | "1.NP-BYT 1.3" | [14 empty] | VV | 2 | 1 | True | 0 | ROZPOCET
| VV |  | "1.11 Předsíň, plocha místnosti" 4,1 |  | 4.1 | [12 empty] | VV | 2 | 2 | True | 0 | ROZPOCET
| VV |  | "1.12 Kuchyně, plocha místnosti" 7,1 |  | 7.1 | [12 empty] | VV | 2 | 2 | True | 0 | ROZPOCET
| VV |  | "1.13 Koupelna / WC, plocha místnosti" 3,5 |  | 3.5 | [12 empty] | VV | 2 | 2 | True | 0 | ROZPOCET
| VV |  | "1.14 Obývací pokoj / jídelní kout, plocha místnosti" 23,5 |  | 23.5 | [12 empty] | VV | 2 | 2 | True | 0 | ROZPOCET
| VV |  | Mezisoučet 1.NP |  | 176.19 | [12 empty] | VV | 2 | 3 | True | 0 | ROZPOCET
| VV |  | "2.NP-SPOLEČNÉ PROSTORY" | [14 empty] | VV | 2 | 1 | True | 0 | ROZPOCET
| VV |  | "2.01 Chodba, plocha místnosti" 10,7 |  | 10.7 | [12 empty] | VV | 2 | 2 | True | 0 | ROZPOCET
| VV |  | "2.01a Komora, plocha místnosti" 1,21 |  | 1.21 | [12 empty] | VV | 2 | 2 | True | 0 | ROZPOCET
| VV |  | "2.01b komora, plocha místnosti" 1,4 |  | 1.4 | [12 empty] | VV | 2 | 2 | True | 0 | ROZPOCET
| VV |  | "2.01c Schodiště 2.NP-3.NP, plocha místnosti" 7,2 |  | 7.2 | [12 empty] | VV | 2 | 2 | True | 0 | ROZPOCET
| VV |  | "2.NP-BYT 2.1" | [14 empty] | VV | 2 | 1 | True | 0 | ROZPOCET
| VV |  | "2.02 Předsíň, plocha místnosti" 3,2 |  | 3.2 | [12 empty] | VV | 2 | 2 | True | 0 | ROZPOCET
| VV |  | "2.03 Kuchyně, plocha místnosti" 12,07 |  | 12.07 | [12 empty] | VV | 2 | 2 | True | 0 | ROZPOCET
| VV |  | "2.04 Obývací pokoj / ložnice, plocha místnosti" 20,4 |  | 20.4 | [12 empty] | VV | 2 | 2 | True | 0 | ROZPOCET
| VV |  | "2.05 Koupelna / WC, plocha místnosti" 3,91 |  | 3.91 | [12 empty] | VV | 2 | 2 | True | 0 | ROZPOCET
| VV |  | "2.06 Šatna, plocha místnosti" 3,4 |  | 3.4 | [12 empty] | VV | 2 | 2 | True | 0 | ROZPOCET
| VV |  | "2.NP-BYT 2.2" | [14 empty] | VV | 2 | 1 | True | 0 | ROZPOCET
| VV |  | "2.07 Předsíň, plocha místnosti" 4,3 |  | 4.3 | [12 empty] | VV | 2 | 2 | True | 0 | ROZPOCET
| VV |  | "2.08 Kuchyně, plocha místnosti" 6,94 |  | 6.94 | [12 empty] | VV | 2 | 2 | True | 0 | ROZPOCET
| VV |  | "2.09 Koupelna / WC, plocha místnosti" 3,6 |  | 3.6 | [12 empty] | VV | 2 | 2 | True | 0 | ROZPOCET
| VV |  | "2.10 Pokoj / jídelní kout, plocha místnosti" 24,9 |  | 24.9 | [12 empty] | VV | 2 | 2 | True | 0 | ROZPOCET
| VV |  | "2.NP-BYT 2.3" | [14 empty] | VV | 2 | 1 | True | 0 | ROZPOCET
| VV |  | "2.11 Předsíň, plocha místnosti" 13,63 |  | 13.63 | [12 empty] | VV | 2 | 2 | True | 0 | ROZPOCET
| VV |  | "2.12 Kuchyně, plocha místnosti" 3,7 |  | 3.7 | [12 empty] | VV | 2 | 2 | True | 0 | ROZPOCET
| VV |  | "2.13 WC, plocha místnosti" 1,22 |  | 1.22 | [12 empty] | VV | 2 | 2 | True | 0 | ROZPOCET
| VV |  | "2.14 Obývací pokoj / jídelní kout, plocha místnosti" 23,8 |  | 23.8 | [12 empty] | VV | 2 | 2 | True | 0 | ROZPOCET
| VV |  | "2.15 Ložnice, plocha místnosti" 14,6 |  | 14.6 | [12 empty] | VV | 2 | 2 | True | 0 | ROZPOCET
| VV |  | "2.16 Pokoj, plocha místnosti" 17,8 |  | 17.8 | [12 empty] | VV | 2 | 2 | True | 0 | ROZPOCET
| VV |  | Mezisoučet 2.NP |  | 177.98 | [12 empty] | VV | 2 | 3 | True | 0 | ROZPOCET
| VV |  | "3.NP-SPOLEČNÉ PROSTORY" | [14 empty] | VV | 2 | 1 | True | 0 | ROZPOCET
| VV |  | "3.01 Chodba, plocha místnosti" 8,8 |  | 8.8 | [12 empty] | VV | 2 | 2 | True | 0 | ROZPOCET
| VV |  | "3.NP-BYT 3.1" | [14 empty] | VV | 2 | 1 | True | 0 | ROZPOCET
| VV |  | "3.02 Předsíň, plocha místnosti" 9,3 |  | 9.3 | [12 empty] | VV | 2 | 2 | True | 0 | ROZPOCET
| VV |  | "3.03 Obývací pokoj / kuchyně, plocha místnosti" 24 |  | 24 | [12 empty] | VV | 2 | 2 | True | 0 | ROZPOCET
| VV |  | "3.04 Koupelna / WC, plocha místnosti" 4,8 |  | 4.8 | [12 empty] | VV | 2 | 2 | True | 0 | ROZPOCET
| VV |  | "3.05 Ložnice, plocha místnosti" 22,5 |  | 22.5 | [12 empty] | VV | 2 | 2 | True | 0 | ROZPOCET
| VV |  | "3.NP-BYT 3.2" | [14 empty] | VV | 2 | 1 | True | 0 | ROZPOCET
| VV |  | "3.07 Předsíň, plocha místnosti" 5,6 |  | 5.6 | [12 empty] | VV | 2 | 2 | True | 0 | ROZPOCET
| VV |  | "3.08 Obývací pokoj / kuchyňský kout, plocha místnosti" 27,9 |  | 27.9 | [12 empty] | VV | 2 | 2 | True | 0 | ROZPOCET
| VV |  | "3.09 Koupelna / WC, plocha místnosti" 4,11 |  | 4.11 | [12 empty] | VV | 2 | 2 | True | 0 | ROZPOCET
| VV |  | "3.NP-BYT 3.3" | [14 empty] | VV | 2 | 1 | True | 0 | ROZPOCET
| VV |  | "3.11 Pokoj, plocha místnosti" 6,8 |  | 6.8 | [12 empty] | VV | 2 | 2 | True | 0 | ROZPOCET
| VV |  | "3.12 Ložnice, plocha místnosti" 15,1 |  | 15.1 | [12 empty] | VV | 2 | 2 | True | 0 | ROZPOCET
| VV |  | "3.13 Koupelna / WC, plocha místnosti" 4,2 |  | 4.2 | [12 empty] | VV | 2 | 2 | True | 0 | ROZPOCET
| VV |  | "3.14 Šatna, plocha místnosti" 4,5 |  | 4.5 | [12 empty] | VV | 2 | 2 | True | 0 | ROZPOCET
| VV |  | "3.15 Obývací pokoj / kuchyňský kout, plocha místnosti" 32,2 |  | 32.2 | [12 empty] | VV | 2 | 2 | True | 0 | ROZPOCET
| VV |  | Mezisoučet 3.NP |  | 169.81 | [12 empty] | VV | 2 | 3 | True | 0 | ROZPOCET
| VV |  | Součet |  | 594.19 | [12 empty] | VV | 2 | 4 | True | 1 | ROZPOCET
87 | K | 953R00001 | D+M čistící zóny - zapuštěné rohože vč. rámu dle OS.01 tabulky ostatních prvků | ks | 1 |  | 0 | R položka |  | snížená |  | 0 | 0.00999 | 0.00999 | 0 | 0 | 4 | K | 2 |  |  |  | ROZPOCET |  |  |  |  | 0 | 0 | 0 | 0 | 0 | 2 | 0 | 4 | 1226139856
| PP |  | D+M čistící zóny - zapuštěné rohože vč. rámu dle OS.01 tabulky ostatních prvků | [14 empty] | PP | 2
88 | K | 953R00002 | D+M betonového poklopu šachty vč. rámu dle OS.02 tabulky ostatních prvků | ks | 1 |  | 0 | R položka |  | snížená |  | 0 | 0.028 | 0.028 | 0 | 0 | 4 | K | 2 |  |  |  | ROZPOCET |  |  |  |  | 0 | 0 | 0 | 0 | 0 | 2 | 0 | 4 | 70268659
| PP |  | D+M betonového poklopu šachty vč. rámu dle OS.02 tabulky ostatních prvků | [14 empty] | PP | 2
89 | K | 953R00003 | D+M střešního výlezu 49,5x55,0 cm vč. kotvení a lemování dle OS.03 tabulky ostatních prvků | ks | 1 |  | 0 | R položka |  | snížená |  | 0 | 0.0025 | 0.0025 | 0 | 0 | 4 | K | 2 |  |  |  | ROZPOCET |  |  |  |  | 0 | 0 | 0 | 0 | 0 | 2 | 0 | 4 | -1000221589
| PP |  | D+M střešního výlezu 49,5x55,0 cm vč. kotvení a lemování dle OS.03 tabulky ostatních prvků | [14 empty] | PP | 2
90 | K | 953R00004 | D+M střešního výlezu 41,5x55,0 cm vč. kotvení a lemování dle OS.04 tabulky ostatních prvků | ks | 1 |  | 0 | R položka |  | snížená |  | 0 | 0.0025 | 0.0025 | 0 | 0 | 4 | K | 2 |  |  |  | ROZPOCET |  |  |  |  | 0 | 0 | 0 | 0 | 0 | 2 | 0 | 4 | -1833751326
| PP |  | D+M střešního výlezu 41,5x55,0 cm vč. kotvení a lemování dle OS.04 tabulky ostatních prvků | [14 empty] | PP | 2
91 | K | 953R00005 | D+M revizního poklopu 90x100 cm do hliníkového profilu vč. kotvení a povrchové úpravy dle OS.05 tabulky ostatních prvků | ks | 9 |  | 0 | R položka |  | snížená |  | 0 | 0.0035 | 0.0315 | 0 | 0 | 4 | K | 2 |  |  |  | ROZPOCET |  |  |  |  | 0 | 0 | 0 | 0 | 0 | 2 | 0 | 4 | -1236781795
| PP |  | D+M revizního poklopu 90x100 cm do hliníkového profilu vč. kotvení a povrchové úpravy dle OS.05 tabulky ostatních prvků | [14 empty] | PP | 2
92 | K | 953R00006 | D+M revizního poklopu 60x100 cm do hliníkového profilu EI 15 DP3 vč. kotvení a povrchové úpravy dle OS.06 tabulky ostatních prvků | ks | 1 |  | 0 | R položka |  | snížená |  | 0 | 0.005 | 0.005 | 0 | 0 | 4 | K | 2 |  |  |  | ROZPOCET |  |  |  |  | 0 | 0 | 0 | 0 | 0 | 2 | 0 | 4 | 1398138980
| PP |  | D+M revizního poklopu 60x100 cm do hliníkového profilu EI 15 DP3 vč. kotvení a povrchové úpravy dle OS.06 tabulky ostatních prvků | [14 empty] | PP | 2
93 | K | 953R00007 | D+M komínové hlavice DN 160 mm, nerez | ks | 1 |  | 0 | R položka |  | snížená |  | 0 | 0.0005 | 0.0005 | 0 | 0 | 4 | K | 2 |  |  |  | ROZPOCET |  |  |  |  | 0 | 0 | 0 | 0 | 0 | 2 | 0 | 4 | -1113962807
| PP |  | D+M komínové hlavice DN 160 mm, nerez vč. kotvení dle OS.07 tabulky osoatních prvků | [14 empty] | PP | 2
94 | K | 953R00008 |  | ks | 9 |  | 0 | R položka |  | snížená |  | 0 | 0.02 | 0.18 | 0 | 0 | 4 | K | 2 |  |  |  | ROZPOCET |  |  |  |  | 0 | 0 | 0 | 0 | 0 | 2 | 0 | 4 | -1785106331
| PP |  | Dodávka a montáž elektrické trouby samostatně stojící vč. sklokeramické desky | [14 empty] | PP | 2
95 | K | 953R00009 | Dodávka a montáž vestavné cirkulační digestoře vč. filtrů | ks | 9 |  | 0 | R položka |  | snížená |  | 0 | 0.004 | 0.036 | 0 | 0 | 4 | K | 2 |  |  |  | ROZPOCET |  |  |  |  | 0 | 0 | 0 | 0 | 0 | 2 | 0 | 4 | 1960994409
| PP |  | Dodávka a montáž vestavné cirkulační digestoře vč. filtrů | [14 empty] | PP | 2
96 | K | 962031133 | Bourání příček z cihel pálených na MVC tl do 150 mm | m2 | 45.07 |  | 0 | CS ÚRS 2018 01 |  | snížená |  | 0 | 0 | 0 | 0.261 | 11.7633 | 4 | K | 2 |  |  |  | ROZPOCET |  |  |  |  | 0 | 0 | 0 | 0 | 0 | 2 | 0 | 4 | -432076610
| PP |  | Bourání příček z cihel, tvárnic nebo příčkovek z cihel pálených, plných nebo dutých na maltu vápennou nebo vápenocementovou, tl. do 150 mm | [14 empty] | PP | 2
97 | K | 962032230 | Bourání zdiva z cihel pálených nebo vápenopískových na MV nebo MVC do 1 m3 | m3 | 3.2 |  | 0 | CS ÚRS 2018 01 |  | snížená |  | 0 | 0 | 0 | 1.8 | 5.76 | 4 | K | 2 |  |  |  | ROZPOCET |  |  |  |  | 0 | 0 | 0 | 0 | 0 | 2 | 0 | 4 | -1669739930
| PP |  | Bourání zdiva nadzákladového z cihel nebo tvárnic z cihel pálených nebo vápenopískových, na maltu vápennou nebo vápenocementovou, objemu do 1 m3 | [14 empty] | PP | 2
| VV |  | "komín v podstřešní části" 4,0*0,8 |  | 3.2 | [12 empty] | VV | 2 | 2 | True | 1 | ROZPOCET
98 | K | 962032231 | Bourání zdiva z cihel pálených nebo vápenopískových na MV nebo MVC přes 1 m3 | m3 | 11.7 |  | 0 | CS ÚRS 2018 01 |  | snížená |  | 0 | 0 | 0 | 1.8 | 21.06 | 4 | K | 2 |  |  |  | ROZPOCET |  |  |  |  | 0 | 0 | 0 | 0 | 0 | 2 | 0 | 4 | 2076185532
| PP |  | Bourání zdiva nadzákladového z cihel nebo tvárnic z cihel pálených nebo vápenopískových, na maltu vápennou nebo vápenocementovou, objemu přes 1 m3 | [14 empty] | PP | 2
| VV |  | "1.PP" 0,7 |  | 0.7 | [12 empty] | VV | 2 | 2 | True | 0 | ROZPOCET
| VV |  | "1.NP" 5,7 |  | 5.7 | [12 empty] | VV | 2 | 2 | True | 0 | ROZPOCET
| VV |  | "2.NP" 5,3 |  | 5.3 | [12 empty] | VV | 2 | 2 | True | 0 | ROZPOCET
| VV |  | Součet |  | 11.7 | [12 empty] | VV | 2 | 4 | True | 1 | ROZPOCET
99 | K | 962032641 | Bourání zdiva komínového nad střechou z cihel na MC | m3 | 1.6 |  | 0 | CS ÚRS 2018 01 |  | snížená |  | 0 | 0 | 0 | 1.671 | 2.6736 | 4 | K | 2 |  |  |  | ROZPOCET |  |  |  |  | 0 | 0 | 0 | 0 | 0 | 2 | 0 | 4 | 2112863194
| PP |  | Bourání zdiva nadzákladového z cihel nebo tvárnic komínového z cihel pálených, šamotových nebo vápenopískových nad střechou na maltu cementovou | [14 empty] | PP | 2
| VV |  | "komín nadstřešní část" 2,0*0,8 |  | 1.6 | [12 empty] | VV | 2 | 2 | True | 1 | ROZPOCET
100 | K | 962R00001 | Frézování drážky do zdiva pro osazení L profilu dle statické části projektu | m | 103.5 |  | 0 | R položka |  | snížená |  | 0 | 0 | 0 | 0 | 0 | 4 | K | 2 |  |  |  | ROZPOCET |  |  |  |  | 0 | 0 | 0 | 0 | 0 | 2 | 0 | 4 | -1258808559
| PP |  | Frézování drážky do zdiva pro osazení L profilu dle statické části projektu | [14 empty] | PP | 2
| VV |  | "výkaz oceli 1.NP, L160x100, dl. 11,2*7" 11,2*7 |  | 78.4 | [12 empty] | VV | 2 | 2 | True | 0 | ROZPOCET
| VV |  | "výkaz oceli 1.NP, L200x100, dl. 2,7*1" 2,7*1 |  | 2.7 | [12 empty] | VV | 2 | 2 | True | 0 | ROZPOCET
| VV |  | Mezisoučet 1.NP |  | 81.1 | [12 empty] | VV | 2 | 3 | True | 0 | ROZPOCET
| VV |  | "výkaz oceli 2.NP, L200x100x14, dl. 2,95*2" 2,95*2 |  | 5.9 | [12 empty] | VV | 2 | 2 | True | 0 | ROZPOCET
| VV |  | "výkaz oceli 2.NP, L200x100x14, dl. 1,7*2" 1,7*2 |  | 3.4 | [12 empty] | VV | 2 | 2 | True | 0 | ROZPOCET
| VV |  | "výkaz oceli 2.NP, L200x100x14, dl. 2,7*2" 2,7*2 |  | 5.4 | [12 empty] | VV | 2 | 2 | True | 0 | ROZPOCET
| VV |  | "výkaz oceli 2.NP, L200x100x14, dl. 1,5*1" 1,5*1 |  | 1.5 | [12 empty] | VV | 2 | 2 | True | 0 | ROZPOCET
| VV |  | "výkaz oceli 2.NP, L200x100x14, dl. 1,7*1" 1,7*1 |  | 1.7 | [12 empty] | VV | 2 | 2 | True | 0 | ROZPOCET
| VV |  | "výkaz oceli 2.NP, L160x100x12, dl. 1,3*1" 1,3*1 |  | 1.3 | [12 empty] | VV | 2 | 2 | True | 0 | ROZPOCET
| VV |  | "výkaz oceli 2.NP, L160x100x12, dl. 1,6*2" 1,6*2 |  | 3.2 | [12 empty] | VV | 2 | 2 | True | 0 | ROZPOCET
| VV |  | Mezisoučet 2.NP |  | 22.4 | [12 empty] | VV | 2 | 3 | True | 0 | ROZPOCET
| VV |  | Součet |  | 103.5 | [12 empty] | VV | 2 | 4 | True | 1 | ROZPOCET
101 | K | 963023612 | Vybourání schodišťových stupňů ze zdi kamenné oboustranně | m | 2.5 |  | 0 | CS ÚRS 2018 01 |  | snížená |  | 0 | 0 | 0 | 0.37 | 0.925 | 4 | K | 2 |  |  |  | ROZPOCET |  |  |  |  | 0 | 0 | 0 | 0 | 0 | 2 | 0 | 4 | 2005335986
| PP |  | Vybourání schodišťových stupňů oblých, rovných nebo kosých ze zdi kamenné oboustranně | [14 empty] | PP | 2
102 | K | 965042241 | Bourání podkladů pod dlažby nebo mazanin betonových nebo z litého asfaltu tl přes 100 mm pl pře 4 m2 | m3 | 2.25 |  | 0 | CS ÚRS 2018 01 |  | snížená |  | 0 | 0 | 0 | 2.2 | 4.95 | 4 | K | 2 |  |  |  | ROZPOCET |  |  |  |  | 0 | 0 | 0 | 0 | 0 | 2 | 0 | 4 | -95449194
| PP |  | Bourání mazanin betonových nebo z litého asfaltu tl. přes 100 mm, plochy přes 4 m2 | [14 empty] | PP | 2
| VV | betmaz | "1.NP" 15*0,15 |  | 2.25 | [12 empty] | VV | 2 | 2 | True | 1 | ROZPOCET
103 | K | 965083122 | Odstranění násypů pod podlahami mezi trámy tl do 200 mm pl přes 2 m2 | m3 | 44.664 |  | 0 | CS ÚRS 2018 01 |  | snížená |  | 0 | 0 | 0 | 1.4 | 62.5296 | 4 | K | 2 |  |  |  | ROZPOCET |  |  |  |  | 0 | 0 | 0 | 0 | 0 | 2 | 0 | 4 | -1788934724
| PP |  | Odstranění násypu mezi stropními trámy tl. do 200 mm, plochy přes 2 m2 | [14 empty] | PP | 2
| VV |  | "1.NP" 176,1*0,12 |  | 21.132 | [12 empty] | VV | 2 | 2 | True | 0 | ROZPOCET
| VV |  | "2.NP" 196,1*0,12 |  | 23.532 | [12 empty] | VV | 2 | 2 | True | 0 | ROZPOCET
| VV | nasyp1 | Součet |  | 44.664 | [12 empty] | VV | 2 | 4 | True | 1 | ROZPOCET
104 | K | 965083131 | Odstranění násypů pod podlahami mezi trámy tl přes 200 mm | m3 | 75.384 |  | 0 | CS ÚRS 2018 01 |  | snížená |  | 0 | 0 | 0 | 1.4 | 105.5376 | 4 | K | 2 |  |  |  | ROZPOCET |  |  |  |  | 0 | 0 | 0 | 0 | 0 | 2 | 0 | 4 | 387902767
| PP |  | Odstranění násypu mezi stropními trámy tl. přes 200 mm jakékoliv plochy | [14 empty] | PP | 2
| VV |  | "1.NP" 0,24*118 |  | 28.32 | [12 empty] | VV | 2 | 2 | True | 0 | ROZPOCET
| VV |  | "2.NP" 0,24*196,1 |  | 47.064 | [12 empty] | VV | 2 | 2 | True | 0 | ROZPOCET
| VV | nasyp2 | Součet |  | 75.384 | [12 empty] | VV | 2 | 4 | True | 1 | ROZPOCET
105 | K | 968062244 | Vybourání dřevěných rámů oken jednoduchých včetně křídel pl do 1 m2 | m2 | 1.24 |  | 0 | CS ÚRS 2018 01 |  | snížená |  | 0 | 0 | 0 | 0.041 | 0.05084 | 4 | K | 2 |  |  |  | ROZPOCET |  |  |  |  | 0 | 0 | 0 | 0 | 0 | 2 | 0 | 4 | 2070382116
| PP |  | Vybourání dřevěných rámů oken s křídly, dveřních zárubní, vrat, stěn, ostění nebo obkladů rámů oken s křídly jednoduchých, plochy do 1 m2 | [14 empty] | PP | 2
| VV | okna1 | "demontáž okan 1.PP, odborný odhad" 1,24 |  | 1.24 | [12 empty] | VV | 2 | 2 | True | 1 | ROZPOCET
106 | K | 968062355 | Vybourání dřevěných rámů oken dvojitých včetně křídel pl do 2 m2 | m2 | 60 |  | 0 | CS ÚRS 2018 01 |  | snížená |  | 0 | 0 | 0 | 0.062 | 3.72 | 4 | K | 2 |  |  |  | ROZPOCET |  |  |  |  | 0 | 0 | 0 | 0 | 0 | 2 | 0 | 4 | -2035036515
| PP |  | Vybourání dřevěných rámů oken s křídly, dveřních zárubní, vrat, stěn, ostění nebo obkladů rámů oken s křídly dvojitých, plochy do 2 m2 | [14 empty] | PP | 2
| VV |  | "1.NP" 30 |  | 30 | [12 empty] | VV | 2 | 2 | True | 0 | ROZPOCET
| VV |  | "2.NP" 30 |  | 30 | [12 empty] | VV | 2 | 2 | True | 0 | ROZPOCET
| VV | okna2 | Součet |  | 60 | [12 empty] | VV | 2 | 4 | True | 1 | ROZPOCET
107 | K | 968062455 | Vybourání dřevěných dveřních zárubní pl do 2 m2 | m2 | 38.2 |  | 0 | CS ÚRS 2018 01 |  | snížená |  | 0 | 0 | 0 | 0.088 | 3.3616 | 4 | K | 2 |  |  |  | ROZPOCET |  |  |  |  | 0 | 0 | 0 | 0 | 0 | 2 | 0 | 4 | -107105868
| PP |  | Vybourání dřevěných rámů oken s křídly, dveřních zárubní, vrat, stěn, ostění nebo obkladů dveřních zárubní, plochy do 2 m2 | [14 empty] | PP | 2
| VV |  | "1.NP" 14,4 |  | 14.4 | [12 empty] | VV | 2 | 2 | True | 0 | ROZPOCET
| VV |  | "2.NP" 23,8 |  | 23.8 | [12 empty] | VV | 2 | 2 | True | 0 | ROZPOCET
| VV | okna3 | Součet |  | 38.2 | [12 empty] | VV | 2 | 4 | True | 1 | ROZPOCET
108 | K | 968062559 | Vybourání dřevěných vrat pl přes 5 m2 | m2 | 14.26 |  | 0 | CS ÚRS 2018 01 |  | snížená |  | 0 | 0 | 0 | 0.052 | 0.74152 | 4 | K | 2 |  |  |  | ROZPOCET |  |  |  |  | 0 | 0 | 0 | 0 | 0 | 2 | 0 | 4 | -1243831739
| PP |  | Vybourání dřevěných rámů oken s křídly, dveřních zárubní, vrat, stěn, ostění nebo obkladů vrat, plochy přes 5 m2 | [14 empty] | PP | 2
| VV |  | "vrata" 2*2,3*3,1 |  | 14.26 | [12 empty] | VV | 2 | 2 | True | 0 | ROZPOCET
| VV | okna4 | Součet |  | 14.26 | [12 empty] | VV | 2 | 4 | True | 1 | ROZPOCET
109 | K | 971033241 | Vybourání otvorů ve zdivu cihelném pl do 0,0225 m2 na MVC nebo MV tl do 300 mm | kus | 1 |  | 0 | CS ÚRS 2018 01 |  | snížená |  | 0 | 0 | 0 | 0.008 | 0.008 | 4 | K | 2 |  |  |  | ROZPOCET |  |  |  |  | 0 | 0 | 0 | 0 | 0 | 2 | 0 | 4 | -231276115
| PP |  | Vybourání otvorů ve zdivu základovém nebo nadzákladovém z cihel, tvárnic, příčkovek z cihel pálených na maltu vápennou nebo vápenocementovou plochy do 0,0225 m2, tl. do 300 mm | [14 empty] | PP | 2
| VV |  | "1.PP, bourací práce" 1 |  | 1 | [12 empty] | VV | 2 | 2 | True | 0 | ROZPOCET
| VV |  | Součet |  | 1 | [12 empty] | VV | 2 | 4 | True | 1 | ROZPOCET
110 | K | 971033251 | Vybourání otvorů ve zdivu cihelném pl do 0,0225 m2 na MVC nebo MV tl do 450 mm | kus | 3 |  | 0 | CS ÚRS 2018 01 |  | snížená |  | 0 | 0 | 0 | 0.012 | 0.036 | 4 | K | 2 |  |  |  | ROZPOCET |  |  |  |  | 0 | 0 | 0 | 0 | 0 | 2 | 0 | 4 | 572469162
| PP |  | Vybourání otvorů ve zdivu základovém nebo nadzákladovém z cihel, tvárnic, příčkovek z cihel pálených na maltu vápennou nebo vápenocementovou plochy do 0,0225 m2, tl. do 450 mm | [14 empty] | PP | 2
| VV |  | "1.PP, bourací práce" 1+1 |  | 2 | [12 empty] | VV | 2 | 2 | True | 0 | ROZPOCET
| VV |  | "1.NP, bourací práce" 1 |  | 1 | [12 empty] | VV | 2 | 2 | True | 0 | ROZPOCET
| VV |  | Součet |  | 3 | [12 empty] | VV | 2 | 4 | True | 1 | ROZPOCET
111 | K | 971033261 | Vybourání otvorů ve zdivu cihelném pl do 0,0225 m2 na MVC nebo MV tl do 600 mm | kus | 1 |  | 0 | CS ÚRS 2018 01 |  | snížená |  | 0 | 0 | 0 | 0.016 | 0.016 | 4 | K | 2 |  |  |  | ROZPOCET |  |  |  |  | 0 | 0 | 0 | 0 | 0 | 2 | 0 | 4 | -1062907075
| PP |  | Vybourání otvorů ve zdivu základovém nebo nadzákladovém z cihel, tvárnic, příčkovek z cihel pálených na maltu vápennou nebo vápenocementovou plochy do 0,0225 m2, tl. do 600 mm | [14 empty] | PP | 2
| VV |  | "1.PP, bourací práce" 1 |  | 1 | [12 empty] | VV | 2 | 2 | True | 0 | ROZPOCET
| VV |  | Součet |  | 1 | [12 empty] | VV | 2 | 4 | True | 1 | ROZPOCET
112 | K | 971033331 | Vybourání otvorů ve zdivu cihelném pl do 0,09 m2 na MVC nebo MV tl do 150 mm | kus | 1 |  | 0 | CS ÚRS 2018 01 |  | snížená |  | 0 | 0 | 0 | 0.025 | 0.025 | 4 | K | 2 |  |  |  | ROZPOCET |  |  |  |  | 0 | 0 | 0 | 0 | 0 | 2 | 0 | 4 | 2092888593
| PP |  | Vybourání otvorů ve zdivu základovém nebo nadzákladovém z cihel, tvárnic, příčkovek z cihel pálených na maltu vápennou nebo vápenocementovou plochy do 0,09 m2, tl. do 150 mm | [14 empty] | PP | 2
| VV |  | "1.PP, bourací práce" 1 |  | 1 | [12 empty] | VV | 2 | 2 | True | 0 | ROZPOCET
| VV |  | Součet |  | 1 | [12 empty] | VV | 2 | 4 | True | 1 | ROZPOCET
113 | K | 971033341 | Vybourání otvorů ve zdivu cihelném pl do 0,09 m2 na MVC nebo MV tl do 300 mm | kus | 2 |  | 0 | CS ÚRS 2018 01 |  | snížená |  | 0 | 0 | 0 | 0.054 | 0.108 | 4 | K | 2 |  |  |  | ROZPOCET |  |  |  |  | 0 | 0 | 0 | 0 | 0 | 2 | 0 | 4 | 1387704501
| PP |  | Vybourání otvorů ve zdivu základovém nebo nadzákladovém z cihel, tvárnic, příčkovek z cihel pálených na maltu vápennou nebo vápenocementovou plochy do 0,09 m2, tl. do 300 mm | [14 empty] | PP | 2
| VV |  | "1.NP bourací práce" 1 |  | 1 | [12 empty] | VV | 2 | 2 | True | 0 | ROZPOCET
| VV |  | "2.NP bourací práce" 1 |  | 1 | [12 empty] | VV | 2 | 2 | True | 0 | ROZPOCET
| VV |  | Součet |  | 2 | [12 empty] | VV | 2 | 4 | True | 1 | ROZPOCET
114 | K | 971033351 | Vybourání otvorů ve zdivu cihelném pl do 0,09 m2 na MVC nebo MV tl do 450 mm | kus | 28 |  | 0 | CS ÚRS 2018 01 |  | snížená |  | 0 | 0 | 0 | 0.074 | 2.072 | 4 | K | 2 |  |  |  | ROZPOCET |  |  |  |  | 0 | 0 | 0 | 0 | 0 | 2 | 0 | 4 | -693552659
| PP |  | Vybourání otvorů ve zdivu základovém nebo nadzákladovém z cihel, tvárnic, příčkovek z cihel pálených na maltu vápennou nebo vápenocementovou plochy do 0,09 m2, tl. do 450 mm | [14 empty] | PP | 2
| VV |  | "1.PP, vykres bouracích prací" 1 |  | 1 | [12 empty] | VV | 2 | 2 | True | 0 | ROZPOCET
| VV |  | "1.NP, vykres bouracích prací" 1+2 |  | 3 | [12 empty] | VV | 2 | 2 | True | 0 | ROZPOCET
| VV |  | "2.NP bourací práce" 1+2 |  | 3 | [12 empty] | VV | 2 | 2 | True | 0 | ROZPOCET
| VV |  | "1.NP, B00" 9 |  | 9 | [12 empty] | VV | 2 | 2 | True | 0 | ROZPOCET
| VV |  | "2.NP, B00" 12 |  | 12 | [12 empty] | VV | 2 | 2 | True | 0 | ROZPOCET
| VV |  | Součet |  | 28 | [12 empty] | VV | 2 | 4 | True | 1 | ROZPOCET
115 | K | 971033361 | Vybourání otvorů ve zdivu cihelném pl do 0,09 m2 na MVC nebo MV tl do 600 mm | kus | 8 |  | 0 | CS ÚRS 2018 01 |  | snížená |  | 0 | 0 | 0 | 0.099 | 0.792 | 4 | K | 2 |  |  |  | ROZPOCET |  |  |  |  | 0 | 0 | 0 | 0 | 0 | 2 | 0 | 4 | 747700240
| PP |  | Vybourání otvorů ve zdivu základovém nebo nadzákladovém z cihel, tvárnic, příčkovek z cihel pálených na maltu vápennou nebo vápenocementovou plochy do 0,09 m2, tl. do 600 mm | [14 empty] | PP | 2
| VV |  | "1.NP, bourací práce" 1+2 |  | 3 | [12 empty] | VV | 2 | 2 | True | 0 | ROZPOCET
| VV |  | "2.NP, bourací práce" 1+3+1 |  | 5 | [12 empty] | VV | 2 | 2 | True | 0 | ROZPOCET
| VV |  | Součet |  | 8 | [12 empty] | VV | 2 | 4 | True | 1 | ROZPOCET
116 | K | 971033521 | Vybourání otvorů ve zdivu cihelném pl do 1 m2 na MVC nebo MV tl do 100 mm | m2 | 0.36 |  | 0 | CS ÚRS 2018 01 |  | snížená |  | 0 | 0 | 0 | 0.187 | 0.06732 | 4 | K | 2 |  |  |  | ROZPOCET |  |  |  |  | 0 | 0 | 0 | 0 | 0 | 2 | 0 | 4 | -590732666
| PP |  | Vybourání otvorů ve zdivu základovém nebo nadzákladovém z cihel, tvárnic, příčkovek z cihel pálených na maltu vápennou nebo vápenocementovou plochy do 1 m2, tl. do 100 mm | [14 empty] | PP | 2
| VV |  | "1.NP, nika z ulice" 0,6*0,6 |  | 0.36 | [12 empty] | VV | 2 | 2 | True | 0 | ROZPOCET
| VV |  | Součet |  | 0.36 | [12 empty] | VV | 2 | 4 | True | 1 | ROZPOCET
117 | K | 971033541 | Vybourání otvorů ve zdivu cihelném pl do 1 m2 na MVC nebo MV tl do 300 mm | m3 | 0.6 |  | 0 | CS ÚRS 2018 01 |  | snížená |  | 0 | 0 | 0 | 1.8 | 1.08 | 4 | K | 2 |  |  |  | ROZPOCET |  |  |  |  | 0 | 0 | 0 | 0 | 0 | 2 | 0 | 4 | 187677773
| PP |  | Vybourání otvorů ve zdivu základovém nebo nadzákladovém z cihel, tvárnic, příčkovek z cihel pálených na maltu vápennou nebo vápenocementovou plochy do 1 m2, tl. do 300 mm | [14 empty] | PP | 2
| VV |  | "1.NP bourací práce" 0,6*0,8*0,2+0,6*0,8*0,2+0,6*0,8*0,15+0,8*0,85*0,2+0,66*0,65*0,15+0,8*0,85*0,2 |  | 0.6 | [12 empty] | VV | 2 | 2 | True | 0 | ROZPOCET
| VV |  | Součet |  | 0.6 | [12 empty] | VV | 2 | 4 | True | 1 | ROZPOCET
118 | K | 971033641 | Vybourání otvorů ve zdivu cihelném pl do 4 m2 na MVC nebo MV tl do 300 mm | m3 | 0.218 |  | 0 | CS ÚRS 2018 01 |  | snížená |  | 0 | 0 | 0 | 1.8 | 0.3924 | 4 | K | 2 |  |  |  | ROZPOCET |  |  |  |  | 0 | 0 | 0 | 0 | 0 | 2 | 0 | 4 | -1685909298
| PP |  | Vybourání otvorů ve zdivu základovém nebo nadzákladovém z cihel, tvárnic, příčkovek z cihel pálených na maltu vápennou nebo vápenocementovou plochy do 4 m2, tl. do 300 mm | [14 empty] | PP | 2
| VV |  | "2.NP bourací práce" 0,6*1,65*0,22 |  | 0.218 | [12 empty] | VV | 2 | 2 | True | 0 | ROZPOCET
| VV |  | Součet |  | 0.218 | [12 empty] | VV | 2 | 4 | True | 1 | ROZPOCET
119 | K | 973031324 | Vysekání kapes ve zdivu cihelném na MV nebo MVC pl do 0,10 m2 hl do 150 mm | kus | 1 |  | 0 | CS ÚRS 2018 01 |  | snížená |  | 0 | 0 | 0 | 0.015 | 0.015 | 4 | K | 2 |  |  |  | ROZPOCET |  |  |  |  | 0 | 0 | 0 | 0 | 0 | 2 | 0 | 4 | -969824358
| PP |  | Vysekání výklenků nebo kapes ve zdivu z cihel na maltu vápennou nebo vápenocementovou kapes, plochy do 0,10 m2, hl. do 150 mm | [14 empty] | PP | 2
| VV |  | "1.PP, bourací práce" 1 |  | 1 | [12 empty] | VV | 2 | 2 | True | 0 | ROZPOCET
| VV |  | Součet |  | 1 | [12 empty] | VV | 2 | 4 | True | 1 | ROZPOCET
120 | K | 973031325 | Vysekání kapes ve zdivu cihelném na MV nebo MVC pl do 0,10 m2 hl do 300 mm | kus | 40 |  | 0 | CS ÚRS 2018 01 |  | snížená |  | 0 | 0 | 0 | 0.031 | 1.24 | 4 | K | 2 |  |  |  | ROZPOCET |  |  |  |  | 0 | 0 | 0 | 0 | 0 | 2 | 0 | 4 | 1615584745
| PP |  | Vysekání výklenků nebo kapes ve zdivu z cihel na maltu vápennou nebo vápenocementovou kapes, plochy do 0,10 m2, hl. do 300 mm | [14 empty] | PP | 2
| VV |  | "odborný odhad-uložení stropních trámů" 8*2 |  | 16 | [12 empty] | VV | 2 | 2 | True | 0 | ROZPOCET
| VV |  | "odborný odhad-uložení stropních trámů" 12*2 |  | 24 | [12 empty] | VV | 2 | 2 | True | 0 | ROZPOCET
| VV |  | Součet |  | 40 | [12 empty] | VV | 2 | 4 | True | 1 | ROZPOCET
121 | K | 974031157 | Vysekání rýh ve zdivu cihelném hl do 100 mm š do 300 mm | m | 19.12 |  | 0 | CS ÚRS 2018 01 |  | snížená |  | 0 | 0 | 0 | 0.054 | 1.0325 | 4 | K | 2 |  |  |  | ROZPOCET |  |  |  |  | 0 | 0 | 0 | 0 | 0 | 2 | 0 | 4 | 593944920
| PP |  | Vysekání rýh ve zdivu cihelném na maltu vápennou nebo vápenocementovou do hl. 100 mm a šířky do 300 mm | [14 empty] | PP | 2
| VV |  | "1.NP bourací práce" 3,71+3,71 |  | 7.42 | [12 empty] | VV | 2 | 2 | True | 0 | ROZPOCET
| VV |  | "2.NP bourací práce" 3,8+0,5 |  | 4.3 | [12 empty] | VV | 2 | 2 | True | 0 | ROZPOCET
| VV |  | "3.NP bourací práce" 3,7+3,7 |  | 7.4 | [12 empty] | VV | 2 | 2 | True | 0 | ROZPOCET
| VV |  | Součet |  | 19.12 | [12 empty] | VV | 2 | 4 | True | 1 | ROZPOCET
122 | K | 974031164 | Vysekání rýh ve zdivu cihelném hl do 150 mm š do 150 mm | m | 48.24 |  | 0 | CS ÚRS 2018 01 |  | snížená |  | 0 | 0 | 0 | 0.04 | 1.9296 | 4 | K | 2 |  |  |  | ROZPOCET |  |  |  |  | 0 | 0 | 0 | 0 | 0 | 2 | 0 | 4 | -494583540
| PP |  | Vysekání rýh ve zdivu cihelném na maltu vápennou nebo vápenocementovou do hl. 150 mm a šířky do 150 mm | [14 empty] | PP | 2
| VV |  | "1.NP bourací práce" 8,5+3,71+3,71+3,71+3,71 |  | 23.34 | [12 empty] | VV | 2 | 2 | True | 0 | ROZPOCET
| VV |  | "2.NP bourací práce" 8,5 |  | 8.5 | [12 empty] | VV | 2 | 2 | True | 0 | ROZPOCET
| VV |  | "3.NP bourací práce" 3,7*2+0,5+8,5 |  | 16.4 | [12 empty] | VV | 2 | 2 | True | 0 | ROZPOCET
| VV |  | Součet |  | 48.24 | [12 empty] | VV | 2 | 4 | True | 1 | ROZPOCET
123 | K | 974031167 | Vysekání rýh ve zdivu cihelném hl do 150 mm š do 300 mm | m | 20.73 |  | 0 | CS ÚRS 2018 01 |  | snížená |  | 0 | 0 | 0 | 0.081 | 1.6791 | 4 | K | 2 |  |  |  | ROZPOCET |  |  |  |  | 0 | 0 | 0 | 0 | 0 | 2 | 0 | 4 | 236619146
| PP |  | Vysekání rýh ve zdivu cihelném na maltu vápennou nebo vápenocementovou do hl. 150 mm a šířky do 300 mm | [14 empty] | PP | 2
| VV |  | "1.NP bourací práce" 3,71+0,5+3,71+3,71 |  | 11.63 | [12 empty] | VV | 2 | 2 | True | 0 | ROZPOCET
| VV |  | "2.NP bourací práce" 4,8+3,8+0,5 |  | 9.1 | [12 empty] | VV | 2 | 2 | True | 0 | ROZPOCET
| VV |  | Součet |  | 20.73 | [12 empty] | VV | 2 | 4 | True | 1 | ROZPOCET
124 | K | 97403116R | Vysekání rýh ve zdivu cihelném hl do 300 mm š do 300 mm | m | 5.5 |  | 0 | R položka |  | snížená |  | 0 | 0 | 0 | 0.16 | 0.88 | 4 | K | 2 |  |  |  | ROZPOCET |  |  |  |  | 0 | 0 | 0 | 0 | 0 | 2 | 0 | 4 | -1187862824
| PP |  | Vysekání rýh ve zdivu cihelném na maltu vápennou nebo vápenocementovou do hl. 300 mm a šířky do 300 mm | [14 empty] | PP | 2
| VV |  | "3.NP bourací práce" 5,5 |  | 5.5 | [12 empty] | VV | 2 | 2 | True | 0 | ROZPOCET
| VV |  | Součet |  | 5.5 | [12 empty] | VV | 2 | 4 | True | 1 | ROZPOCET
125 | K | 974031287 | Vysekání rýh ve zdivu cihelném u stropu hl do 300 mm š do 300 mm | m | 3.8 |  | 0 | CS ÚRS 2018 01 |  | snížená |  | 0 | 0 | 0 | 0.101 | 0.3838 | 4 | K | 2 |  |  |  | ROZPOCET |  |  |  |  | 0 | 0 | 0 | 0 | 0 | 2 | 0 | 4 | -1843609580
| PP |  | Vysekání rýh ve zdivu cihelném na maltu vápennou nebo vápenocementovou v prostoru přilehlém ke stropní konstrukci do hl. 300 mm a šířky do 300 mm | [14 empty] | PP | 2
| VV |  | "1.PP" | [14 empty] | VV | 2 | 1 | True | 0 | ROZPOCET
| VV |  | "O1" 1,9*2 |  | 3.8 | [12 empty] | VV | 2 | 2 | True | 0 | ROZPOCET
| VV |  | Mezisoučet 1.PP |  | 3.8 | [12 empty] | VV | 2 | 3 | True | 0 | ROZPOCET
| VV |  | Součet |  | 3.8 | [12 empty] | VV | 2 | 4 | True | 1 | ROZPOCET
126 | K | 977151124 | Jádrové vrty diamantovými korunkami do D 180 mm do stavebních materiálů | m | 2.55 |  | 0 | CS ÚRS 2018 01 |  | snížená |  | 0 | 0.00282 | 0.007191 | 0.101 | 0.25755 | 4 | K | 2 |  |  |  | ROZPOCET |  |  |  |  | 0 | 0 | 0 | 0 | 0 | 2 | 0 | 4 | 1455335169
| PP |  | Jádrové vrty diamantovými korunkami do stavebních materiálů (železobetonu, betonu, cihel, obkladů, dlažeb, kamene) průměru přes 150 do 180 mm | [14 empty] | PP | 2
| VV |  | "1.PP, bourací práce" 1+0,65+0,9 |  | 2.55 | [12 empty] | VV | 2 | 2 | True | 0 | ROZPOCET
| VV |  | Součet |  | 2.55 | [12 empty] | VV | 2 | 4 | True | 1 | ROZPOCET
127 | K | 977151126 | Jádrové vrty diamantovými korunkami do D 225 mm do stavebních materiálů | m | 0.8 |  | 0 | CS ÚRS 2018 01 |  | snížená |  | 0 | 0.00334 | 0.002672 | 0.159 | 0.1272 | 4 | K | 2 |  |  |  | ROZPOCET |  |  |  |  | 0 | 0 | 0 | 0 | 0 | 2 | 0 | 4 | -1540682569
| PP |  | Jádrové vrty diamantovými korunkami do stavebních materiálů (železobetonu, betonu, cihel, obkladů, dlažeb, kamene) průměru přes 200 do 225 mm | [14 empty] | PP | 2
| VV |  | "1.NP bourací práce" 0,8 |  | 0.8 | [12 empty] | VV | 2 | 2 | True | 0 | ROZPOCET
| VV |  | Součet |  | 0.8 | [12 empty] | VV | 2 | 4 | True | 1 | ROZPOCET
128 | K | 977151911 | Příplatek k jádrovým vrtům za práci ve stísněném prostoru | m | 1.9 |  | 0 | CS ÚRS 2018 01 |  | snížená |  | 0 | 0 | 0 | 0 | 0 | 4 | K | 2 |  |  |  | ROZPOCET |  |  |  |  | 0 | 0 | 0 | 0 | 0 | 2 | 0 | 4 | -792229526
| PP |  | Jádrové vrty diamantovými korunkami do stavebních materiálů (železobetonu, betonu, cihel, obkladů, dlažeb, kamene) Příplatek k cenám za práci ve stísněném prostoru | [14 empty] | PP | 2
| VV |  | "1.PP, bourací práce" 1+0,9 |  | 1.9 | [12 empty] | VV | 2 | 2 | True | 0 | ROZPOCET
| VV |  | Součet |  | 1.9 | [12 empty] | VV | 2 | 4 | True | 1 | ROZPOCET
129 | K | 977331116R | Frézování průdochu DN 250 do cihelného zdiva z cihel plných pálených | m | 13 |  | 0 | R položka |  | snížená |  | 0 | 0 | 0 | 0.06 | 0.78 | 4 | K | 2 |  |  |  | ROZPOCET |  |  |  |  | 0 | 0 | 0 | 0 | 0 | 2 | 0 | 4 | -1759816563
| PP |  | Frézování průdochu DN 250 do cihelného zdiva z cihel plných pálených | [14 empty] | PP | 2
| VV |  | "bourací práce" 8,5+4,5 |  | 13 | [12 empty] | VV | 2 | 2 | True | 1 | ROZPOCET
130 | K | 978011191 | Otlučení (osekání) vnitřní vápenné nebo vápenocementové omítky stropů v rozsahu do 100 % | m2 | 444.91 |  | 0 | CS ÚRS 2018 01 |  | snížená |  | 0 | 0 | 0 | 0.05 | 22.2455 | 4 | K | 2 |  |  |  | ROZPOCET |  |  |  |  | 0 | 0 | 0 | 0 | 0 | 2 | 0 | 4 | 2092362729
| PP |  | Otlučení vápenných nebo vápenocementových omítek vnitřních ploch stropů, v rozsahu přes 50 do 100 % | [14 empty] | PP | 2
| VV |  | "1.PP" 70,21 |  | 70.21 | [12 empty] | VV | 2 | 2 | True | 0 | ROZPOCET
| VV |  | "1.NP" 118,3+80,3 |  | 198.6 | [12 empty] | VV | 2 | 2 | True | 0 | ROZPOCET
| VV |  | "2.NP" 176,1 |  | 176.1 | [12 empty] | VV | 2 | 2 | True | 0 | ROZPOCET
| VV |  | Součet |  | 444.91 | [12 empty] | VV | 2 | 4 | True | 1 | ROZPOCET
131 | K | 978012191 | Otlučení (osekání) vnitřní vápenné nebo vápenocementové omítky stropů rákosových v rozsahu do 100 % | m2 | 294.4 |  | 0 | CS ÚRS 2018 01 |  | snížená |  | 0 | 0 | 0 | 0.05 | 14.72 | 4 | K | 2 |  |  |  | ROZPOCET |  |  |  |  | 0 | 0 | 0 | 0 | 0 | 2 | 0 | 4 | 496829011
| PP |  | Otlučení vápenných nebo vápenocementových omítek vnitřních ploch stropů rákosovaných, v rozsahu přes 50 do 100 % | [14 empty] | PP | 2
| VV |  | "1.NP" 118,3 |  | 118.3 | [12 empty] | VV | 2 | 2 | True | 0 | ROZPOCET
| VV |  | "2.NP" 176,1 |  | 176.1 | [12 empty] | VV | 2 | 2 | True | 0 | ROZPOCET
| VV |  | Součet |  | 294.4 | [12 empty] | VV | 2 | 4 | True | 1 | ROZPOCET
132 | K | 978013191 | Otlučení (osekání) vnitřní vápenné nebo vápenocementové omítky stěn v rozsahu do 100 % | m2 | 1722.97 |  | 0 | CS ÚRS 2018 01 |  | snížená |  | 0 | 0 | 0 | 0.046 | 79.2566 | 4 | K | 2 |  |  |  | ROZPOCET |  |  |  |  | 0 | 0 | 0 | 0 | 0 | 2 | 0 | 4 | 1296757590
| PP |  | Otlučení vápenných nebo vápenocementových omítek vnitřních ploch stěn s vyškrabáním spar, s očištěním zdiva, v rozsahu přes 50 do 100 % | [14 empty] | PP | 2
| VV |  | "1.PP" 138,5 |  | 138.5 | [12 empty] | VV | 2 | 2 | True | 0 | ROZPOCET
| VV |  | "1.NP" 574 |  | 574 | [12 empty] | VV | 2 | 2 | True | 0 | ROZPOCET
| VV |  | "2.NP" 569 |  | 569 | [12 empty] | VV | 2 | 2 | True | 0 | ROZPOCET
| VV |  | "3.NP" 441,47 |  | 441.47 | [12 empty] | VV | 2 | 2 | True | 0 | ROZPOCET
| VV |  | Součet |  | 1722.97 | [12 empty] | VV | 2 | 4 | True | 1 | ROZPOCET
133 | K | 985221101 | Doplnění zdiva cihlami do aktivované malty | m3 | 1.305 |  | 0 | CS ÚRS 2018 01 |  | snížená |  | 0 | 0.54034 | 0.70514 | 0 | 0 | 4 | K | 2 |  |  |  | ROZPOCET |  |  |  |  | 0 | 0 | 0 | 0 | 0 | 2 | 0 | 4 | 2133236692
| PP |  | Doplnění zdiva ručně do aktivované malty cihlami | [14 empty] | PP | 2
| VV |  | "1.PP" | [14 empty] | VV | 2 | 1 | True | 0 | ROZPOCET
| VV |  | "aktivace nad nosníky O1" 0,2*2,4*0,15*2 |  | 0.144 | [12 empty] | VV | 2 | 2 | True | 0 | ROZPOCET
| VV |  | Mezisoučet 1.PP |  | 0.144 | [12 empty] | VV | 2 | 3 | True | 0 | ROZPOCET
| VV |  | "1.NP" | [14 empty] | VV | 2 | 1 | True | 0 | ROZPOCET
| VV |  | "aktivace nad nosníky O4" 0,2*1,5*0,15*2*2 |  | 0.18 | [12 empty] | VV | 2 | 2 | True | 0 | ROZPOCET
| VV |  | "aktivace nad nosníky O5" 0,2*2,2*0,15*2 |  | 0.132 | [12 empty] | VV | 2 | 2 | True | 0 | ROZPOCET
| VV |  | "aktivace nad nosníky O6" 0,2*2,4*0,15*2 |  | 0.144 | [12 empty] | VV | 2 | 2 | True | 0 | ROZPOCET
| VV |  | "aktivace nad nosníky O11" 0,15*2,2*0,15*1 |  | 0.05 | [12 empty] | VV | 2 | 2 | True | 0 | ROZPOCET
| VV |  | Mezisoučet 1.NP |  | 0.506 | [12 empty] | VV | 2 | 3 | True | 0 | ROZPOCET
| VV |  | "2.NP" | [14 empty] | VV | 2 | 1 | True | 0 | ROZPOCET
| VV |  | "aktivace nad nosníky O5" 0,2*2,2*0,15*2 |  | 0.132 | [12 empty] | VV | 2 | 2 | True | 0 | ROZPOCET
| VV |  | "aktivace nad nosníky O6" 0,2*2,0*0,15*2 |  | 0.12 | [12 empty] | VV | 2 | 2 | True | 0 | ROZPOCET
| VV |  | "aktivace nad nosníky O7" 0,2*1,95*0,15*2*2 |  | 0.234 | [12 empty] | VV | 2 | 2 | True | 0 | ROZPOCET
| VV |  | "aktivace nad nosníky O16" 0,15*1,5*0,15*2*2,5 |  | 0.169 | [12 empty] | VV | 2 | 2 | True | 0 | ROZPOCET
| VV |  | Mezisoučet 2.NP |  | 0.655 | [12 empty] | VV | 2 | 3 | True | 0 | ROZPOCET
| VV |  | Součet |  | 1.305 | [12 empty] | VV | 2 | 4 | True | 1 | ROZPOCET
134 | M | 59610003 | cihla pálená plná 290x140x65mm přes P20 do P40 | kus | 522 |  | 0 | CS ÚRS 2018 01 |  | snížená |  | 0 | 0.005 | 2.61 | 0 | 0 | 8 | M | 2 |  |  |  | ROZPOCET |  |  |  |  | 0 | 0 | 0 | 0 | 0 | 2 | 0 | 4 | 917942465
| PP |  | cihla pálená plná 290x140x65mm přes P20 do P40 | [14 empty] | PP | 2
| VV |  | 1,305*400 "Přepočtené koeficientem množství |  | 522 | [12 empty] | VV | 2 | 2 | True | 1 | ROZPOCET
135 | K | 985331211 | Dodatečné vlepování betonářské výztuže D 8 mm do chemické malty včetně vyvrtání otvoru | m | 49.5 |  | 0 | CS ÚRS 2018 01 |  | snížená |  | 0 | 0.00018 | 0.00891 | 0 | 0 | 4 | K | 2 |  |  |  | ROZPOCET |  |  |  |  | 0 | 0 | 0 | 0 | 0 | 2 | 0 | 4 | 344160480
| PP |  | Dodatečné vlepování betonářské výztuže včetně vyvrtání a vyčištění otvoru chemickou maltou průměr výztuže 8 mm | [14 empty] | PP | 2
| VV |  | "vlepovací výztuž R8 dl. 0,7m, á 0,3 m, obvod 1.NP" 108,5/0,7*0,15 |  | 23.25 | [12 empty] | VV | 2 | 2 | True | 0 | ROZPOCET
| VV |  | "vlepovací výztuž R8 dl. 0,7m, á 0,3 m, obvod 2.NP" 122,5/0,7*0,15 |  | 26.25 | [12 empty] | VV | 2 | 2 | True | 0 | ROZPOCET
| VV |  | Součet |  | 49.5 | [12 empty] | VV | 2 | 4 | True | 1 | ROZPOCET
136 | M | 13021011 | tyč ocelová žebírková jakost BSt 500S výztuž do betonu D 8mm | t | 0.092 |  | 0 | CS ÚRS 2018 01 |  | snížená |  | 0 | 1 | 0.092 | 0 | 0 | 8 | M | 2 |  |  |  | ROZPOCET |  |  |  |  | 0 | 0 | 0 | 0 | 0 | 2 | 0 | 4 | -1362337576
| PP |  | tyč ocelová žebírková jakost BSt 500S výztuž do betonu D 8mm | [14 empty] | PP | 2
| VV |  | "vlepovací výztuž R8 dl. 0,7m, á 0,3 m, obvod 1.NP" 0,0429 |  | 0.043 | [12 empty] | VV | 2 | 2 | True | 0 | ROZPOCET
| VV |  | "vlepovací výztuž R8 dl. 0,7m, á 0,3 m, obvod 2.NP" 0,0485 |  | 0.049 | [12 empty] | VV | 2 | 2 | True | 0 | ROZPOCET
| VV |  | Součet |  | 0.092 | [12 empty] | VV | 2 | 4 | True | 1 | ROZPOCET
| D | 997 | Přesun sutě |  |  |  | 0 |  |  |  |  | 0 |  | 0 |  | 0 | 1 | D | 1 |  |  |  | ROZPOCET | [10 empty] | 0
137 | K | 997013114 | Vnitrostaveništní doprava suti a vybouraných hmot pro budovy v do 15 m s použitím mechanizace | t | 423.574 |  | 0 | CS ÚRS 2018 01 |  | snížená |  | 0 | 0 | 0 | 0 | 0 | 4 | K | 2 |  |  |  | ROZPOCET |  |  |  |  | 0 | 0 | 0 | 0 | 0 | 2 | 0 | 4 | -842589594
| PP |  | Vnitrostaveništní doprava suti a vybouraných hmot vodorovně do 50 m svisle s použitím mechanizace pro budovy a haly výšky přes 12 do 15 m | [14 empty] | PP | 2
138 | K | 997013311 | Montáž a demontáž shozu suti v do 10 m | m | 9 |  | 0 | CS ÚRS 2018 01 |  | snížená |  | 0 | 0 | 0 | 0 | 0 | 4 | K | 2 |  |  |  | ROZPOCET |  |  |  |  | 0 | 0 | 0 | 0 | 0 | 2 | 0 | 4 | 198293429
| PP |  | Doprava suti shozem montáž a demontáž shozu výšky do 10 m | [14 empty] | PP | 2
| VV |  | "výška" 9 |  | 9 | [12 empty] | VV | 2 | 2 | True | 1 | ROZPOCET
139 | K | 997013321 | Příplatek k shozu suti v do 10 m za první a ZKD den použití | m | 558 |  | 0 | CS ÚRS 2018 01 |  | snížená |  | 0 | 0 | 0 | 0 | 0 | 4 | K | 2 |  |  |  | ROZPOCET |  |  |  |  | 0 | 0 | 0 | 0 | 0 | 2 | 0 | 4 | -261709999
| PP |  | Doprava suti shozem montáž a demontáž shozu výšky Příplatek za první a každý další den použití shozu k ceně -3311 | [14 empty] | PP | 2
| VV |  | 9*62 "Přepočtené koeficientem množství |  | 558 | [12 empty] | VV | 2 | 2 | True | 1 | ROZPOCET
140 | K | 997013501 | Odvoz suti a vybouraných hmot na skládku nebo meziskládku do 1 km se složením | t | 423.574 |  | 0 | CS ÚRS 2018 01 |  | snížená |  | 0 | 0 | 0 | 0 | 0 | 4 | K | 2 |  |  |  | ROZPOCET |  |  |  |  | 0 | 0 | 0 | 0 | 0 | 2 | 0 | 4 | -798997314
| PP |  | Odvoz suti a vybouraných hmot na skládku nebo meziskládku se složením, na vzdálenost do 1 km | [14 empty] | PP | 2
141 | K | 997013509 | Příplatek k odvozu suti a vybouraných hmot na skládku ZKD 1 km přes 1 km | t | 3812.166 |  | 0 | CS ÚRS 2018 01 |  | snížená |  | 0 | 0 | 0 | 0 | 0 | 4 | K | 2 |  |  |  | ROZPOCET |  |  |  |  | 0 | 0 | 0 | 0 | 0 | 2 | 0 | 4 | 68363334
| PP |  | Odvoz suti a vybouraných hmot na skládku nebo meziskládku se složením, na vzdálenost Příplatek k ceně za každý další i započatý 1 km přes 1 km | [14 empty] | PP | 2
| VV |  | 423,574*9 "Přepočtené koeficientem množství |  | 3812.166 | [12 empty] | VV | 2 | 2 | True | 1 | ROZPOCET
142 | K | 997013801 | Poplatek za uložení na skládce (skládkovné) stavebního odpadu betonového kód odpadu 170 101 | t | 176.303 |  | 0 | CS ÚRS 2018 01 |  | snížená |  | 0 | 0 | 0 | 0 | 0 | 4 | K | 2 |  |  |  | ROZPOCET |  |  |  |  | 0 | 0 | 0 | 0 | 0 | 2 | 0 | 4 | 1141367016
| PP |  | Poplatek za uložení stavebního odpadu na skládce (skládkovné) z prostého betonu zatříděného do Katalogu odpadů pod kódem 170 101 | [14 empty] | PP | 2
| VV | PB | betmaz*2,2+(nasyp1+nasyp2)*1,4+sokl*0,01174+dmtždlažba*0,08317 |  | 176.303 | [12 empty] | VV | 2 | 2 | True | 1 | ROZPOCET
143 | K | 997013802 | Poplatek za uložení na skládce (skládkovné) stavebního odpadu železobetonového kód odpadu 170 101 | t | 1 |  | 0 | CS ÚRS 2018 01 |  | snížená |  | 0 | 0 | 0 | 0 | 0 | 4 | K | 2 |  |  |  | ROZPOCET |  |  |  |  | 0 | 0 | 0 | 0 | 0 | 2 | 0 | 4 | 2073892728
| PP |  | Poplatek za uložení stavebního odpadu na skládce (skládkovné) z armovaného betonu zatříděného do Katalogu odpadů pod kódem 170 101 | [14 empty] | PP | 2
| VV | ŽB | "odhad" 1 |  | 1 | [12 empty] | VV | 2 | 2 | True | 1 | ROZPOCET
144 | K | 997013803 | Poplatek za uložení na skládce (skládkovné) stavebního odpadu cihelného kód odpadu 170 102 | t | 174.486 |  | 0 | CS ÚRS 2018 01 |  | snížená |  | 0 | 0 | 0 | 0 | 0 | 4 | K | 2 |  |  |  | ROZPOCET |  |  |  |  | 0 | 0 | 0 | 0 | 0 | 2 | 0 | 4 | 2032601861
| PP |  | Poplatek za uložení stavebního odpadu na skládce (skládkovné) cihelného zatříděného do Katalogu odpadů pod kódem 170 102 | [14 empty] | PP | 2
| VV |  | 423,574+ŽB+1,95-PB-drevo-smesny |  | 174.486 | [12 empty] | VV | 2 | 2 | True | 1 | ROZPOCET
145 | K | 997013811 | Poplatek za uložení na skládce (skládkovné) stavebního odpadu dřevěného kód odpadu 170 201 | t | 53.785 |  | 0 | CS ÚRS 2018 01 |  | snížená |  | 0 | 0 | 0 | 0 | 0 | 4 | K | 2 |  |  |  | ROZPOCET |  |  |  |  | 0 | 0 | 0 | 0 | 0 | 2 | 0 | 4 | -501127178
| PP |  | Poplatek za uložení stavebního odpadu na skládce (skládkovné) dřevěného zatříděného do Katalogu odpadů pod kódem 170 201 | [14 empty] | PP | 2
| VV |  | okna1*0,041 |  | 0.051 | [12 empty] | VV | 2 | 2 | True | 0 | ROZPOCET
| VV |  | okna2*0,062 |  | 3.72 | [12 empty] | VV | 2 | 2 | True | 0 | ROZPOCET
| VV |  | okna3*0,088 |  | 3.362 | [12 empty] | VV | 2 | 2 | True | 0 | ROZPOCET
| VV |  | okna4*0,052 |  | 0.742 | [12 empty] | VV | 2 | 2 | True | 0 | ROZPOCET
| VV |  | tramy1*0,014 |  | 0.602 | [12 empty] | VV | 2 | 2 | True | 0 | ROZPOCET
| VV |  | tramy2*0,024 |  | 2.784 | [12 empty] | VV | 2 | 2 | True | 0 | ROZPOCET
| VV |  | tramy3*0,004 |  | 0.25 | [12 empty] | VV | 2 | 2 | True | 0 | ROZPOCET
| VV |  | bedneni*0,005 |  | 1.35 | [12 empty] | VV | 2 | 2 | True | 0 | ROZPOCET
| VV |  | polstare*0,018 |  | 9.301 | [12 empty] | VV | 2 | 2 | True | 0 | ROZPOCET
| VV |  | zaklop*0,014 |  | 9.048 | [12 empty] | VV | 2 | 2 | True | 0 | ROZPOCET
| VV |  | tramy4*0,008 |  | 5.427 | [12 empty] | VV | 2 | 2 | True | 0 | ROZPOCET
| VV |  | tramy5*0,033 |  | 10.398 | [12 empty] | VV | 2 | 2 | True | 0 | ROZPOCET
| VV |  | tramy6*0,045 |  | 6.75 | [12 empty] | VV | 2 | 2 | True | 0 | ROZPOCET
| VV | drevo | Součet |  | 53.785 | [12 empty] | VV | 2 | 4 | True | 1 | ROZPOCET
146 | K | 997013831 | Poplatek za uložení na skládce (skládkovné) stavebního odpadu směsného kód odpadu 170 904 | t | 21.95 |  | 0 | CS ÚRS 2018 01 |  | snížená |  | 0 | 0 | 0 | 0 | 0 | 4 | K | 2 |  |  |  | ROZPOCET |  |  |  |  | 0 | 0 | 0 | 0 | 0 | 2 | 0 | 4 | -419712453
| PP |  | Poplatek za uložení stavebního odpadu na skládce (skládkovné) směsného stavebního a demoličního zatříděného do Katalogu odpadů pod kódem 170 904 | [14 empty] | PP | 2
| VV |  | "klempířina" 1,95 |  | 1.95 | [12 empty] | VV | 2 | 2 | True | 0 | ROZPOCET
| VV |  | "ostatní směsný ze stavby - obaly, úklid, rozvody ZTI, ÚT, Elektro" 20 |  | 20 | [12 empty] | VV | 2 | 2 | True | 0 | ROZPOCET
| VV | smesny | Součet |  | 21.95 | [12 empty] | VV | 2 | 4 | True | 1 | ROZPOCET
| D | 998 | Přesun hmot |  |  |  | 0 |  |  |  |  | 0 |  | 0 |  | 0 | 1 | D | 1 |  |  |  | ROZPOCET | [10 empty] | 0
147 | K | 998017003 | Přesun hmot s omezením mechanizace pro budovy v do 24 m | t | 272.117 |  | 0 | CS ÚRS 2018 01 |  | snížená |  | 0 | 0 | 0 | 0 | 0 | 4 | K | 2 |  |  |  | ROZPOCET |  |  |  |  | 0 | 0 | 0 | 0 | 0 | 2 | 0 | 4 | 1632448383
| PP |  | Přesun hmot pro budovy občanské výstavby, bydlení, výrobu a služby s omezením mechanizace vodorovná dopravní vzdálenost do 100 m pro budovy s jakoukoliv nosnou konstrukcí výšky přes 12 do 24 m | [14 empty] | PP | 2
| D | PSV | Práce a dodávky PSV |  |  |  | 0 |  |  |  |  | 0 |  | 180.1631 |  | 51.155 | 2 | D | 0 |  |  |  | ROZPOCET | [10 empty] | 0
| D | 711 | Izolace proti vodě, vlhkosti a plynům |  |  |  | 0 |  |  |  |  | 0 |  | 3.3405 |  | 0 | 2 | D | 1 |  |  |  | ROZPOCET | [10 empty] | 0
148 | K | 711111001 | Provedení izolace proti zemní vlhkosti vodorovné za studena nátěrem penetračním | m2 | 57.5 |  | 0 | CS ÚRS 2018 01 |  | snížená |  | 0 | 0 | 0 | 0 | 0 | 16 | K | 2 |  |  |  | ROZPOCET |  |  |  |  | 0 | 0 | 0 | 0 | 0 | 2 | 0 | 16 | -715040859
| PP |  | Provedení izolace proti zemní vlhkosti natěradly a tmely za studena na ploše vodorovné V nátěrem penetračním | [14 empty] | PP | 2
| VV |  | P01+P02 |  | 57.5 | [12 empty] | VV | 2 | 2 | True | 0 | ROZPOCET
| VV |  | Součet |  | 57.5 | [12 empty] | VV | 2 | 4 | True | 1 | ROZPOCET
149 | M | 11163150 | lak asfaltový penetrační | t | 0.023 |  | 0 | CS ÚRS 2018 01 |  | snížená |  | 0 | 1 | 0.023 | 0 | 0 | 32 | M | 2 |  |  |  | ROZPOCET |  |  |  |  | 0 | 0 | 0 | 0 | 0 | 2 | 0 | 16 | -1236966451
| PP |  | lak asfaltový penetrační | [14 empty] | PP | 2
| VV |  | 57,5*0,0004 "Přepočtené koeficientem množství |  | 0.023 | [12 empty] | VV | 2 | 2 | True | 1 | ROZPOCET
150 | K | 711111051 | Provedení izolace proti zemní vlhkosti vodorovné za studena 2x nátěr tekutou elastickou hydroizolací | m2 | 36.94 |  | 0 | CS ÚRS 2018 01 |  | snížená |  | 0 | 0 | 0 | 0 | 0 | 16 | K | 2 |  |  |  | ROZPOCET |  |  |  |  | 0 | 0 | 0 | 0 | 0 | 2 | 0 | 16 | -456704587
| PP |  | Provedení izolace proti zemní vlhkosti natěradly a tmely za studena na ploše vodorovné V dvojnásobným nátěrem tekutou elastickou hydroizolací | [14 empty] | PP | 2
| VV |  | P02+P11+P14 |  | 36.94 | [12 empty] | VV | 2 | 2 | True | 1 | ROZPOCET
151 | K | 711112051 | Provedení izolace proti zemní vlhkosti svislé za studena 2x nátěr tekutou elastickou hydroizolací | m2 | 51.7 |  | 0 | CS ÚRS 2018 01 |  | snížená |  | 0 | 0 | 0 | 0 | 0 | 16 | K | 2 |  |  |  | ROZPOCET |  |  |  |  | 0 | 0 | 0 | 0 | 0 | 2 | 0 | 16 | 932841581
| PP |  | Provedení izolace proti zemní vlhkosti natěradly a tmely za studena na ploše svislé S dvojnásobným nátěrem tekutou elastickou hydroizolací | [14 empty] | PP | 2
| VV |  | "1.NP" | [14 empty] | VV | 2 | 1 | True | 0 | ROZPOCET
| VV |  | "1.05 Koupelna / WC" (1,2+1,2)*2,2 |  | 5.28 | [12 empty] | VV | 2 | 2 | True | 0 | ROZPOCET
| VV |  | "1.09 Koupelna / WC" (1,2+1,2)*2,2 |  | 5.28 | [12 empty] | VV | 2 | 2 | True | 0 | ROZPOCET
| VV |  | "1.13 Koupelna / WC" (1,2+1,2)*2,2 |  | 5.28 | [12 empty] | VV | 2 | 2 | True | 0 | ROZPOCET
| VV |  | Mezisoučet 1.NP |  | 15.84 | [12 empty] | VV | 2 | 3 | True | 0 | ROZPOCET
| VV |  | "2.NP" | [14 empty] | VV | 2 | 1 | True | 0 | ROZPOCET
| VV |  | "2.05 Koupelna / WC" (1,2+1,2)*2,2 |  | 5.28 | [12 empty] | VV | 2 | 2 | True | 0 | ROZPOCET
| VV |  | "2.09 Koupelna / WC" (1,2+1,2)*2,2 |  | 5.28 | [12 empty] | VV | 2 | 2 | True | 0 | ROZPOCET
| VV |  | "2.12 Koupelna / WC" (1,1+2,1+1,1)*2,2 |  | 9.46 | [12 empty] | VV | 2 | 2 | True | 0 | ROZPOCET
| VV |  | Mezisoučet 2.NP |  | 20.02 | [12 empty] | VV | 2 | 3 | True | 0 | ROZPOCET
| VV |  | "3.NP" | [14 empty] | VV | 2 | 1 | True | 0 | ROZPOCET
| VV |  | "3.04 Koupelna / WC" (1,2+1,2)*2,2 |  | 5.28 | [12 empty] | VV | 2 | 2 | True | 0 | ROZPOCET
| VV |  | "3.09 Koupelna / WC" (1,2+1,2)*2,2 |  | 5.28 | [12 empty] | VV | 2 | 2 | True | 0 | ROZPOCET
| VV |  | "3.13 Koupelna / WC" (1,2+1,2)*2,2 |  | 5.28 | [12 empty] | VV | 2 | 2 | True | 0 | ROZPOCET
| VV |  | Mezisoučet |  | 15.84 | [12 empty] | VV | 2 | 3 | True | 0 | ROZPOCET
| VV |  | Součet |  | 51.7 | [12 empty] | VV | 2 | 4 | True | 1 | ROZPOCET
152 | M | 58581240 | fólie těsnící tekutá hydroizolační pro bezesparé utěsnění | kg | 155.12 |  | 0 | CS ÚRS 2018 01 |  | snížená |  | 0 | 0.001 | 0.15512 | 0 | 0 | 32 | M | 2 |  |  |  | ROZPOCET |  |  |  |  | 0 | 0 | 0 | 0 | 0 | 2 | 0 | 16 | 812852011
| PP |  | fólie těsnící tekutá hydroizolační pro bezesparé utěsnění | [14 empty] | PP | 2
| VV |  | 88,64*1,75 "Přepočtené koeficientem množství |  | 155.12 | [12 empty] | VV | 2 | 2 | True | 1 | ROZPOCET
153 | K | 711141559 | Provedení izolace proti zemní vlhkosti pásy přitavením vodorovné NAIP | m2 | 115 |  | 0 | CS ÚRS 2018 01 |  | snížená |  | 0 | 0.0004 | 0.046 | 0 | 0 | 16 | K | 2 |  |  |  | ROZPOCET |  |  |  |  | 0 | 0 | 0 | 0 | 0 | 2 | 0 | 16 | -333301157
| PP |  | Provedení izolace proti zemní vlhkosti pásy přitavením NAIP na ploše vodorovné V | [14 empty] | PP | 2
154 | M | 62852015 | pásy s modifikovaným asfaltem vložka skelná tkanina | m2 | 138 |  | 0 | CS ÚRS 2018 01 |  | snížená |  | 0 | 0.005 | 0.69 | 0 | 0 | 32 | M | 2 |  |  |  | ROZPOCET |  |  |  |  | 0 | 0 | 0 | 0 | 0 | 2 | 0 | 16 | -2078105661
| PP |  | pásy s modifikovaným asfaltem vložka skelná tkanina | [14 empty] | PP | 2
| VV |  | P01*2+P02*2 |  | 115 | [12 empty] | VV | 2 | 2 | True | 0 | ROZPOCET
| VV |  | Součet |  | 115 | [12 empty] | VV | 2 | 4 | True | 0 | ROZPOCET
| VV |  | 115*1,2 "Přepočtené koeficientem množství |  | 138 | [12 empty] | VV | 2 | 2 | True | 1 | ROZPOCET
155 | K | 71181211R | Systémový nátěr stěrkové hydroizolace vodorovné, svislé a podhledové plochy | m2 | 271.857 |  | 0 | R položka |  | snížená |  | 0 | 0.0072 | 1.9574 | 0 | 0 | 16 | K | 2 |  |  |  | ROZPOCET |  |  |  |  | 0 | 0 | 0 | 0 | 0 | 2 | 0 | 16 | 767103513
| PP |  | Nátěr systémem polymercementové hydroizolační stěrky vč. přípravy a vyrovnání podkladu na vodorovné, svislé a podhledové ploše dle popisu v TZ | [14 empty] | PP | 2
| P |  | Poznámka k položce: Podrobná technologie provedení hydroizolačního souvrství a sanace podlahy, stěn a stropu dle sanačního průzkumu remmers 03.2018 | [14 empty] | P | 2
| VV |  | "podlaha" 4,82+15,32+45 |  | 65.14 | [12 empty] | VV | 2 | 2 | True | 0 | ROZPOCET
| VV |  | "stěny" 20,71+38,5+79,11 |  | 138.32 | [12 empty] | VV | 2 | 2 | True | 0 | ROZPOCET
| VV |  | "strop" (4,82+15,32+45)*1,05 |  | 68.397 | [12 empty] | VV | 2 | 2 | True | 0 | ROZPOCET
| VV |  | Součet |  | 271.857 | [12 empty] | VV | 2 | 4 | True | 1 | ROZPOCET
156 | K | 711812512 | Izolace proti radonu a metanu na svislé ploše za studena nátěrem tl 6 mm | m2 | 65.14 |  | 0 | CS ÚRS 2018 01 |  | snížená |  | 0 | 0.0072 | 0.46901 | 0 | 0 | 16 | K | 2 |  |  |  | ROZPOCET |  |  |  |  | 0 | 0 | 0 | 0 | 0 | 2 | 0 | 16 | -1685483678
| PP |  | Izolace proti plynu radonu nebo metanu natěradly za studena na ploše svislé S nátěrem bitumenovým, tl. 6 mm | [14 empty] | PP | 2
| VV |  | P04 |  | 65.14 | [12 empty] | VV | 2 | 2 | True | 1 | ROZPOCET
157 | K | 998711103 | Přesun hmot tonážní pro izolace proti vodě, vlhkosti a plynům v objektech výšky do 60 m | t | 3.34 |  | 0 | CS ÚRS 2018 01 |  | snížená |  | 0 | 0 | 0 | 0 | 0 | 16 | K | 2 |  |  |  | ROZPOCET |  |  |  |  | 0 | 0 | 0 | 0 | 0 | 2 | 0 | 16 | -1541480934
| PP |  | Přesun hmot pro izolace proti vodě, vlhkosti a plynům stanovený z hmotnosti přesunovaného materiálu vodorovná dopravní vzdálenost do 50 m v objektech výšky přes 12 do 60 m | [14 empty] | PP | 2
158 | K | 998711181 | Příplatek k přesunu hmot tonážní 711 prováděný bez použití mechanizace | t | 3.34 |  | 0 | CS ÚRS 2018 01 |  | snížená |  | 0 | 0 | 0 | 0 | 0 | 16 | K | 2 |  |  |  | ROZPOCET |  |  |  |  | 0 | 0 | 0 | 0 | 0 | 2 | 0 | 16 | 506074504
| PP |  | Přesun hmot pro izolace proti vodě, vlhkosti a plynům stanovený z hmotnosti přesunovaného materiálu Příplatek k cenám za přesun prováděný bez použití mechanizace pro jakoukoliv výšku objektu | [14 empty] | PP | 2
| D | 713 | Izolace tepelné |  |  |  | 0 |  |  |  |  | 0 |  | 4.4959 |  | 0 | 2 | D | 1 |  |  |  | ROZPOCET | [10 empty] | 0
159 | K | 713111111 | Montáž izolace tepelné vrchem stropů volně kladenými rohožemi, pásy, dílci, deskami | m2 | 117.04 |  | 0 | CS ÚRS 2018 01 |  | snížená |  | 0 | 0 | 0 | 0 | 0 | 16 | K | 2 |  |  |  | ROZPOCET |  |  |  |  | 0 | 0 | 0 | 0 | 0 | 2 | 0 | 16 | 1314624733
| PP |  | Montáž tepelné izolace stropů rohožemi, pásy, dílci, deskami, bloky (izolační materiál ve specifikaci) vrchem bez překrytí lepenkou kladenými volně | [14 empty] | PP | 2
160 | M | 63150792 | pás tepelný pro všechny druhy nezatížených izolací λ=0,039 tl 180mm | m2 | 60.861 |  | 0 | CS ÚRS 2018 01 |  | snížená |  | 0 | 0.00463 | 0.28179 | 0 | 0 | 32 | M | 2 |  |  |  | ROZPOCET |  |  |  |  | 0 | 0 | 0 | 0 | 0 | 2 | 0 | 16 | 364812927
| PP |  | pás tepelný pro všechny druhy nezatížených izolací λ=0,039 tl 180mm | [14 empty] | PP | 2
| VV |  | P12 |  | 58.52 | [12 empty] | VV | 2 | 2 | True | 0 | ROZPOCET
| VV |  | 58,52*1,04 "Přepočtené koeficientem množství |  | 60.861 | [12 empty] | VV | 2 | 2 | True | 1 | ROZPOCET
161 | M | 63150821 | pás tepelný pro všechny druhy nezatížených izolací λ=0,039 tl 80mm | m2 | 60.861 |  | 0 | CS ÚRS 2018 01 |  | snížená |  | 0 | 0.00224 | 0.13633 | 0 | 0 | 32 | M | 2 |  |  |  | ROZPOCET |  |  |  |  | 0 | 0 | 0 | 0 | 0 | 2 | 0 | 16 | 276022812
| PP |  | pás tepelný pro všechny druhy nezatížených izolací λ=0,039 tl 80mm | [14 empty] | PP | 2
| VV |  | P12 |  | 58.52 | [12 empty] | VV | 2 | 2 | True | 0 | ROZPOCET
| VV |  | 58,52*1,04 "Přepočtené koeficientem množství |  | 60.861 | [12 empty] | VV | 2 | 2 | True | 1 | ROZPOCET
162 | K | 713121111 | Montáž izolace tepelné podlah volně kladenými rohožemi, pásy, dílci, deskami 1 vrstva | m2 | 380.88 |  | 0 | CS ÚRS 2018 01 |  | snížená |  | 0 | 0 | 0 | 0 | 0 | 16 | K | 2 |  |  |  | ROZPOCET |  |  |  |  | 0 | 0 | 0 | 0 | 0 | 2 | 0 | 16 | 812116952
| PP |  | Montáž tepelné izolace podlah rohožemi, pásy, deskami, dílci, bloky (izolační materiál ve specifikaci) kladenými volně jednovrstvá | [14 empty] | PP | 2
163 | M | 63150946 | deska tepelně izolační podlahová 1250x600 tl 35 mm | m2 | 64.896 |  | 0 | CS ÚRS 2018 01 |  | snížená |  | 0 | 0.004 | 0.25958 | 0 | 0 | 32 | M | 2 |  |  |  | ROZPOCET |  |  |  |  | 0 | 0 | 0 | 0 | 0 | 2 | 0 | 16 | 258682448
| PP |  | deska tepelně izolační podlahová 1250x600 tl 35 mm | [14 empty] | PP | 2
| VV |  | P13+P14 |  | 62.4 | [12 empty] | VV | 2 | 2 | True | 0 | ROZPOCET
| VV |  | Součet |  | 62.4 | [12 empty] | VV | 2 | 4 | True | 0 | ROZPOCET
| VV |  | 62,4*1,04 "Přepočtené koeficientem množství |  | 64.896 | [12 empty] | VV | 2 | 2 | True | 1 | ROZPOCET
164 | M | 60715156 | deska dřevovláknitá zvukově a tepelně izolančnít tl 10mm | m2 | 350.328 |  | 0 | CS ÚRS 2018 01 |  | snížená |  | 0 | 0.0023 | 0.80575 | 0 | 0 | 32 | M | 2 |  |  |  | ROZPOCET |  |  |  |  | 0 | 0 | 0 | 0 | 0 | 2 | 0 | 16 | 2129386604
| PP |  | deska dřevovláknitá zvukově a tepelně izolančnít tl 10mm | [14 empty] | PP | 2
| VV |  | P10+P11 |  | 318.48 | [12 empty] | VV | 2 | 2 | True | 0 | ROZPOCET
| VV |  | Součet |  | 318.48 | [12 empty] | VV | 2 | 4 | True | 0 | ROZPOCET
| VV |  | 318,48*1,1 "Přepočtené koeficientem množství |  | 350.328 | [12 empty] | VV | 2 | 2 | True | 1 | ROZPOCET
165 | K | 713121121 | Montáž izolace tepelné podlah volně kladenými rohožemi, pásy, dílci, deskami 2 vrstvy | m2 | 119.9 |  | 0 | CS ÚRS 2018 01 |  | snížená |  | 0 | 0 | 0 | 0 | 0 | 16 | K | 2 |  |  |  | ROZPOCET |  |  |  |  | 0 | 0 | 0 | 0 | 0 | 2 | 0 | 16 | 40651638
| PP |  | Montáž tepelné izolace podlah rohožemi, pásy, deskami, dílci, bloky (izolační materiál ve specifikaci) kladenými volně dvouvrstvá | [14 empty] | PP | 2
166 | M | 28372305 | deska EPS 100 pro trvalé zatížení v tlaku (max. 2000 kg/m2) tl 50mm | m2 | 249.392 |  | 0 | CS ÚRS 2018 01 |  | snížená |  | 0 | 0.00125 | 0.31174 | 0 | 0 | 32 | M | 2 |  |  |  | ROZPOCET |  |  |  |  | 0 | 0 | 0 | 0 | 0 | 2 | 0 | 16 | 76724535
| PP |  | deska EPS 100 pro trvalé zatížení v tlaku (max. 2000 kg/m2) tl 50mm | [14 empty] | PP | 2
| VV |  | P01+P02+P13+P14 |  | 119.9 | [12 empty] | VV | 2 | 2 | True | 0 | ROZPOCET
| VV |  | Součet |  | 119.9 | [12 empty] | VV | 2 | 4 | True | 0 | ROZPOCET
| VV |  | 119,9*2,08 "Přepočtené koeficientem množství |  | 249.392 | [12 empty] | VV | 2 | 2 | True | 1 | ROZPOCET
167 | K | 713151111 | Montáž izolace tepelné střech šikmých kladené volně mezi krokve rohoží, pásů, desek | m2 | 244.824 |  | 0 | CS ÚRS 2018 01 |  | snížená |  | 0 | 0 | 0 | 0 | 0 | 16 | K | 2 |  |  |  | ROZPOCET |  |  |  |  | 0 | 0 | 0 | 0 | 0 | 2 | 0 | 16 | -427213055
| PP |  | Montáž tepelné izolace střech šikmých rohožemi, pásy, deskami (izolační materiál ve specifikaci) kladenými volně mezi krokve | [14 empty] | PP | 2
| VV |  | střecha*(0,86-0,12)/0,86 |  | 244.824 | [12 empty] | VV | 2 | 2 | True | 1 | ROZPOCET
168 | M | 63150796 | plsť skelná pro izolaci mezi krokve λ=0,036 tl 140mm | m2 | 254.617 |  | 0 | CS ÚRS 2018 01 |  | snížená |  | 0 | 0.007 | 1.7823 | 0 | 0 | 32 | M | 2 |  |  |  | ROZPOCET |  |  |  |  | 0 | 0 | 0 | 0 | 0 | 2 | 0 | 16 | 790320121
| PP |  | plsť skelná pro izolaci mezi krokve λ=0,036 tl 140mm | [14 empty] | PP | 2
| VV |  | 244,824*1,04 "Přepočtené koeficientem množství |  | 254.617 | [12 empty] | VV | 2 | 2 | True | 1 | ROZPOCET
169 | K | 713151121 | Montáž izolace tepelné střech šikmých kladené volně pod krokve rohoží, pásů, desek | m2 | 284.525 |  | 0 | CS ÚRS 2018 01 |  | snížená |  | 0 | 0 | 0 | 0 | 0 | 16 | K | 2 |  |  |  | ROZPOCET |  |  |  |  | 0 | 0 | 0 | 0 | 0 | 2 | 0 | 16 | -1855893895
| PP |  | Montáž tepelné izolace střech šikmých rohožemi, pásy, deskami (izolační materiál ve specifikaci) kladenými volně pod krokve | [14 empty] | PP | 2
| VV |  | střecha |  | 284.525 | [12 empty] | VV | 2 | 2 | True | 1 | ROZPOCET
170 | M | 63152186 | plsť izolační suchá výstavba λ=0,042 tl 120mm | m2 | 295.906 |  | 0 | CS ÚRS 2018 01 |  | snížená |  | 0 | 0.0024 | 0.71017 | 0 | 0 | 32 | M | 2 |  |  |  | ROZPOCET |  |  |  |  | 0 | 0 | 0 | 0 | 0 | 2 | 0 | 16 | -271790652
| PP |  | plsť izolační suchá výstavba λ=0,042 tl 120mm | [14 empty] | PP | 2
| VV |  | 284,525*1,04 "Přepočtené koeficientem množství |  | 295.906 | [12 empty] | VV | 2 | 2 | True | 1 | ROZPOCET
171 | K | 713151141 | Montáž izolace tepelné střech šikmých parotěsné reflexní tl do 5 mm | m2 | 284.525 |  | 0 | CS ÚRS 2018 01 |  | snížená |  | 0 | 1e-05 | 0.0028453 | 0 | 0 | 16 | K | 2 |  |  |  | ROZPOCET |  |  |  |  | 0 | 0 | 0 | 0 | 0 | 2 | 0 | 16 | 947963934
| PP |  | Montáž tepelné izolace střech šikmých rohožemi, pásy, deskami (izolační materiál ve specifikaci) připevněné sponkami reflexní pod krokve parotěsná , tloušťka izolace do 5 mm | [14 empty] | PP | 2
| VV |  | střecha |  | 284.525 | [12 empty] | VV | 2 | 2 | True | 1 | ROZPOCET
172 | M | 28355300 | pás podstřešní parotěsný tepelně izolační s reflexní Al vrstvou 25 x 0,97 m, tl. 4 mm tepelného odporu 0,53 | m2 | 312.978 |  | 0 | CS ÚRS 2018 01 |  | snížená |  | 0 | 0.00017 | 0.053206 | 0 | 0 | 32 | M | 2 |  |  |  | ROZPOCET |  |  |  |  | 0 | 0 | 0 | 0 | 0 | 2 | 0 | 16 | -369209760
| PP |  | pás podstřešní parotěsný tepelně izolační s reflexní Al vrstvou 25 x 0,97 m, tl. 4 mm tepelného odporu 0,53 | [14 empty] | PP | 2
| VV |  | 284,525*1,1 "Přepočtené koeficientem množství |  | 312.978 | [12 empty] | VV | 2 | 2 | True | 1 | ROZPOCET
173 | K | 713151211 | Montáž izolace tepelné nad krokvemi střech šikmých reflexní s difúzní spojovací páskou tl do 5 mm | m2 | 284.525 |  | 0 | CS ÚRS 2018 01 |  | snížená |  | 0 | 0 | 0 | 0 | 0 | 16 | K | 2 |  |  |  | ROZPOCET |  |  |  |  | 0 | 0 | 0 | 0 | 0 | 2 | 0 | 16 | 1681745639
| PP |  | Montáž tepelné izolace střech šikmých rohožemi, pásy, deskami (izolační materiál ve specifikaci) připevněné sponkami reflexní nad krokve s difúzní spojovací páskou, tloušťka izolace do 5 mm | [14 empty] | PP | 2
| VV |  | střecha |  | 284.525 | [12 empty] | VV | 2 | 2 | True | 1 | ROZPOCET
174 | M | 28329322 | fólie podstřešní paropropustná difúzní kontaktní 160 g/m2 (1,5 x 50 m) | m2 | 312.978 |  | 0 | CS ÚRS 2018 01 |  | snížená |  | 0 | 0.00016 | 0.050076 | 0 | 0 | 32 | M | 2 |  |  |  | ROZPOCET |  |  |  |  | 0 | 0 | 0 | 0 | 0 | 2 | 0 | 16 | -590349154
| PP |  | fólie podstřešní paropropustná difúzní kontaktní 160 g/m2 (1,5 x 50 m) | [14 empty] | PP | 2
| VV |  | 284,525*1,1 "Přepočtené koeficientem množství |  | 312.978 | [12 empty] | VV | 2 | 2 | True | 1 | ROZPOCET
175 | K | 713191133 | Montáž izolace tepelné podlah, stropů vrchem nebo střech překrytí fólií s přelepeným spojem | m2 | 490.922 |  | 0 | CS ÚRS 2018 01 |  | snížená |  | 0 | 1e-05 | 0.0049092 | 0 | 0 | 16 | K | 2 |  |  |  | ROZPOCET |  |  |  |  | 0 | 0 | 0 | 0 | 0 | 2 | 0 | 16 | -1077011388
| PP |  | Montáž tepelné izolace stavebních konstrukcí - doplňky a konstrukční součásti podlah, stropů vrchem nebo střech překrytím fólií položenou volně s přelepením spojů | [14 empty] | PP | 2
176 | M | 28329234 | fólie PE parotěsná tl 0,2mm | m2 | 540.014 |  | 0 | CS ÚRS 2018 01 |  | snížená |  | 0 | 0.00018 | 0.097203 | 0 | 0 | 32 | M | 2 |  |  |  | ROZPOCET |  |  |  |  | 0 | 0 | 0 | 0 | 0 | 2 | 0 | 16 | 468822486
| PP |  | fólie PE parotěsná tl 0,2mm | [14 empty] | PP | 2
| VV |  | P01+P01obvod*0,1+P02+P02obvod*0,1+P10+P10obvod*0,1+P13+P13obvod*0,1+P11+P11obvod*0,1+P14+P14obvod*0,1 |  | 490.922 | [12 empty] | VV | 2 | 2 | True | 0 | ROZPOCET
| VV |  | Součet |  | 490.922 | [12 empty] | VV | 2 | 4 | True | 0 | ROZPOCET
| VV |  | 490,922*1,1 "Přepočtené koeficientem množství |  | 540.014 | [12 empty] | VV | 2 | 2 | True | 1 | ROZPOCET
177 | K | 998713103 | Přesun hmot tonážní pro izolace tepelné v objektech v do 24 m | t | 4.496 |  | 0 | CS ÚRS 2018 01 |  | snížená |  | 0 | 0 | 0 | 0 | 0 | 16 | K | 2 |  |  |  | ROZPOCET |  |  |  |  | 0 | 0 | 0 | 0 | 0 | 2 | 0 | 16 | 1176545581
| PP |  | Přesun hmot pro izolace tepelné stanovený z hmotnosti přesunovaného materiálu vodorovná dopravní vzdálenost do 50 m v objektech výšky přes 12 m do 24 m | [14 empty] | PP | 2
178 | K | 998713181 | Příplatek k přesunu hmot tonážní 713 prováděný bez použití mechanizace | t | 4.496 |  | 0 | CS ÚRS 2018 01 |  | snížená |  | 0 | 0 | 0 | 0 | 0 | 16 | K | 2 |  |  |  | ROZPOCET |  |  |  |  | 0 | 0 | 0 | 0 | 0 | 2 | 0 | 16 | 509792253
| PP |  | Přesun hmot pro izolace tepelné stanovený z hmotnosti přesunovaného materiálu Příplatek k cenám za přesun prováděný bez použití mechanizace pro jakoukoliv výšku objektu | [14 empty] | PP | 2
| D | 762 | Konstrukce tesařské |  |  |  | 0 |  |  |  |  | 0 |  | 10.8566 |  | 45.9103 | 2 | D | 1 |  |  |  | ROZPOCET | [10 empty] | 0
179 | K | 762083111 | Impregnace řeziva proti dřevokaznému hmyzu a houbám máčením třída ohrožení 1 a 2 | m3 | 5.862 |  | 0 | CS ÚRS 2018 01 |  | snížená |  | 0 | 0.00122 | 0.0071516 | 0 | 0 | 16 | K | 2 |  |  |  | ROZPOCET |  |  |  |  | 0 | 0 | 0 | 0 | 0 | 2 | 0 | 16 | -1753595094
| PP |  | Práce společné pro tesařské konstrukce impregnace řeziva máčením proti dřevokaznému hmyzu a houbám, třída ohrožení 1 a 2 (dřevo v interiéru) | [14 empty] | PP | 2
| VV |  | (P12/0,65)*1,12*0,06*0,1*1,25 |  | 0.756 | [12 empty] | VV | 2 | 2 | True | 0 | ROZPOCET
| VV |  | Mezisoučet |  | 0.756 | [12 empty] | VV | 2 | 3 | True | 0 | ROZPOCET
| VV |  | D1*0,02*0,18 |  | 0.846 | [12 empty] | VV | 2 | 2 | True | 0 | ROZPOCET
| VV |  | D2*0,06*0,18 |  | 0.609 | [12 empty] | VV | 2 | 2 | True | 0 | ROZPOCET
| VV |  | D3*0,06*0,18 |  | 0.19 | [12 empty] | VV | 2 | 2 | True | 0 | ROZPOCET
| VV |  | D4*0,14*0,18 |  | 0.34 | [12 empty] | VV | 2 | 2 | True | 0 | ROZPOCET
| VV |  | D5*0,14*0,18 |  | 0.171 | [12 empty] | VV | 2 | 2 | True | 0 | ROZPOCET
| VV |  | D6*0,14*0,18 |  | 0.116 | [12 empty] | VV | 2 | 2 | True | 0 | ROZPOCET
| VV |  | D7*0,14*0,18 |  | 0.174 | [12 empty] | VV | 2 | 2 | True | 0 | ROZPOCET
| VV |  | D8*0,08*0,18 |  | 2.19 | [12 empty] | VV | 2 | 2 | True | 0 | ROZPOCET
| VV |  | D9*0,18*0,18 |  | 0.47 | [12 empty] | VV | 2 | 2 | True | 0 | ROZPOCET
| VV |  | Mezisoučet |  | 5.106 | [12 empty] | VV | 2 | 3 | True | 0 | ROZPOCET
| VV |  | Součet |  | 5.862 | [12 empty] | VV | 2 | 4 | True | 1 | ROZPOCET
180 | K | 762083121R | Očištění a impregnace řeziva proti dřevokaznému hmyzu, houbám a plísním nástřikem třída ohrožení 1 a 2 | m3 | 7.142 |  | 0 | R položka |  | snížená |  | 0 | 0.00108 | 0.0077134 | 0 | 0 | 16 | K | 2 |  |  |  | ROZPOCET |  |  |  |  | 0 | 0 | 0 | 0 | 0 | 2 | 0 | 16 | -1674129965
| PP |  | Práce společné pro tesařské konstrukce, očištění řeziva a impregnace řeziva nástřikem proti dřevokaznému hmyzu, houbám a plísním, třída ohrožení 1 a 2 (dřevo v interiéru) | [14 empty] | PP | 2
| VV |  | "stáv. krovy 12x18 cm" (0,12*0,18*8,2)*14*2*0,75 |  | 3.72 | [12 empty] | VV | 2 | 2 | True | 0 | ROZPOCET
| VV |  | "stáv. vaznice 18x20 cm" (0,18*0,2*15,3)*2 |  | 1.102 | [12 empty] | VV | 2 | 2 | True | 0 | ROZPOCET
| VV |  | "stáv. pozednice 18x18 cm" (0,18*0,18*15,4)*2 |  | 0.998 | [12 empty] | VV | 2 | 2 | True | 0 | ROZPOCET
| VV |  | "stáv. sloupky 18x18 cm" (0,18*0,18*3,0)*5*2 |  | 0.972 | [12 empty] | VV | 2 | 2 | True | 0 | ROZPOCET
| VV |  | "stáv. výměny a ostatní - odhad" 0,35 |  | 0.35 | [12 empty] | VV | 2 | 2 | True | 0 | ROZPOCET
| VV |  | Součet |  | 7.142 | [12 empty] | VV | 2 | 4 | True | 1 | ROZPOCET
181 | K | 762331812 | Demontáž vázaných kcí krovů z hranolů průřezové plochy do 224 cm2 | m | 43 |  | 0 | CS ÚRS 2018 01 |  | snížená |  | 0 | 0 | 0 | 0.014 | 0.602 | 16 | K | 2 |  |  |  | ROZPOCET |  |  |  |  | 0 | 0 | 0 | 0 | 0 | 2 | 0 | 16 | -1909751892
| PP |  | Demontáž vázaných konstrukcí krovů sklonu do 60° z hranolů, hranolků, fošen, průřezové plochy přes 120 do 224 cm2 | [14 empty] | PP | 2
| VV | tramy1 | "vzpěry 120x140x4300, 10 ks" 4,3*10 |  | 43 | [12 empty] | VV | 2 | 2 | True | 1 | ROZPOCET
182 | K | 762331813 | Demontáž vázaných kcí krovů z hranolů průřezové plochy do 288 cm2 | m | 116 |  | 0 | CS ÚRS 2018 01 |  | snížená |  | 0 | 0 | 0 | 0.024 | 2.784 | 16 | K | 2 |  |  |  | ROZPOCET |  |  |  |  | 0 | 0 | 0 | 0 | 0 | 2 | 0 | 16 | -1900828728
| PP |  | Demontáž vázaných konstrukcí krovů sklonu do 60° z hranolů, hranolků, fošen, průřezové plochy přes 224 do 288 cm2 | [14 empty] | PP | 2
| VV | tramy2 | "kleštiny, 2x150x180 mm, dl. 5,8 m, 10 ks" 10*5,8*2 |  | 116 | [12 empty] | VV | 2 | 2 | True | 1 | ROZPOCET
183 | K | 762331815 | Demontáž vázaných kcí krovů z hranolů průřezové plochy přes 450 cm2 | m | 62.5 |  | 0 | CS ÚRS 2018 01 |  | snížená |  | 0 | 0 | 0 | 0.004 | 0.25 | 16 | K | 2 |  |  |  | ROZPOCET |  |  |  |  | 0 | 0 | 0 | 0 | 0 | 2 | 0 | 16 | 1967022969
| PP |  | Demontáž vázaných konstrukcí krovů sklonu do 60° z hranolů, hranolků, fošen, průřezové plochy přes 450 do 600 cm2 | [14 empty] | PP | 2
| VV | tramy3 | "vazné trámy, krov" 62,5 |  | 62.5 | [12 empty] | VV | 2 | 2 | True | 1 | ROZPOCET
184 | K | 762332141 | Montáž vázaných kcí krovů pravidelných z hraněného řeziva plochy do 120 cm2 s ocelovými spojkami | m | 309.1 |  | 0 | CS ÚRS 2018 01 |  | snížená |  | 0 | 0 | 0 | 0 | 0 | 16 | K | 2 |  |  |  | ROZPOCET |  |  |  |  | 0 | 0 | 0 | 0 | 0 | 2 | 0 | 16 | 1312020381
| PP |  | Montáž vázaných konstrukcí krovů střech pultových, sedlových, valbových, stanových čtvercového nebo obdélníkového půdorysu, z řeziva hraněného s použitím ocelových spojek (spojky ve specifikaci), průřezové plochy do 120 cm2 | [14 empty] | PP | 2
| VV | D1 | "výkaz dřevěných prvků, B00, D1" 235,1 |  | 235.1 | [12 empty] | VV | 2 | 2 | True | 0 | ROZPOCET
| VV | D2 | "výkaz dřevěných prvků, B00, D2" 4,7*12 |  | 56.4 | [12 empty] | VV | 2 | 2 | True | 0 | ROZPOCET
| VV | D3 | "výkaz dřevěných prvků, B00, D3" 4,4*4 |  | 17.6 | [12 empty] | VV | 2 | 2 | True | 0 | ROZPOCET
| VV |  | Součet |  | 309.1 | [12 empty] | VV | 2 | 4 | True | 1 | ROZPOCET
185 | K | 762332142 | Montáž vázaných kcí krovů pravidelných z hraněného řeziva plochy do 224 cm2 s ocelovými spojkami | m | 152.1 |  | 0 | CS ÚRS 2018 01 |  | snížená |  | 0 | 0 | 0 | 0 | 0 | 16 | K | 2 |  |  |  | ROZPOCET |  |  |  |  | 0 | 0 | 0 | 0 | 0 | 2 | 0 | 16 | 556396062
| PP |  | Montáž vázaných konstrukcí krovů střech pultových, sedlových, valbových, stanových čtvercového nebo obdélníkového půdorysu, z řeziva hraněného s použitím ocelových spojek (spojky ve specifikaci), průřezové plochy přes 120 do 224 cm2 | [14 empty] | PP | 2
| VV | D8 | "výkaz dřevěných prvků, B00, D8" 5,85*26 |  | 152.1 | [12 empty] | VV | 2 | 2 | True | 0 | ROZPOCET
| VV |  | Součet |  | 152.1 | [12 empty] | VV | 2 | 4 | True | 1 | ROZPOCET
186 | K | 762332143 | Montáž vázaných kcí krovů pravidelných z hraněného řeziva plochy do 288 cm2 s ocelovými spojkami | m | 31.8 |  | 0 | CS ÚRS 2018 01 |  | snížená |  | 0 | 0 | 0 | 0 | 0 | 16 | K | 2 |  |  |  | ROZPOCET |  |  |  |  | 0 | 0 | 0 | 0 | 0 | 2 | 0 | 16 | 1295268791
| PP |  | Montáž vázaných konstrukcí krovů střech pultových, sedlových, valbových, stanových čtvercového nebo obdélníkového půdorysu, z řeziva hraněného s použitím ocelových spojek (spojky ve specifikaci), průřezové plochy přes 224 do 288 cm2 | [14 empty] | PP | 2
| VV | D4 | "výkaz dřevěných prvků, B00, D4" 2,25*6 |  | 13.5 | [12 empty] | VV | 2 | 2 | True | 0 | ROZPOCET
| VV | D5 | "výkaz dřevěných prvků, B00, D5" 3,4*2 |  | 6.8 | [12 empty] | VV | 2 | 2 | True | 0 | ROZPOCET
| VV | D6 | "výkaz dřevěných prvků, B00, D6" 2,3*2 |  | 4.6 | [12 empty] | VV | 2 | 2 | True | 0 | ROZPOCET
| VV | D7 | "výkaz dřevěných prvků, B00, D7" 3,45*2 |  | 6.9 | [12 empty] | VV | 2 | 2 | True | 0 | ROZPOCET
| VV |  | Součet |  | 31.8 | [12 empty] | VV | 2 | 4 | True | 1 | ROZPOCET
187 | K | 762332144 | Montáž vázaných kcí krovů pravidelných z hraněného řeziva plochy do 450 cm2 s ocelovými spojkami | m | 14.5 |  | 0 | CS ÚRS 2018 01 |  | snížená |  | 0 | 0 | 0 | 0 | 0 | 16 | K | 2 |  |  |  | ROZPOCET |  |  |  |  | 0 | 0 | 0 | 0 | 0 | 2 | 0 | 16 | 1497123877
| PP |  | Montáž vázaných konstrukcí krovů střech pultových, sedlových, valbových, stanových čtvercového nebo obdélníkového půdorysu, z řeziva hraněného s použitím ocelových spojek (spojky ve specifikaci), průřezové plochy přes 288 do 450 cm2 | [14 empty] | PP | 2
| VV | D9 | "výkaz dřevěných prvků, B00, D9" 1,45*10 |  | 14.5 | [12 empty] | VV | 2 | 2 | True | 0 | ROZPOCET
| VV |  | Součet |  | 14.5 | [12 empty] | VV | 2 | 4 | True | 1 | ROZPOCET
188 | M | 60511166 | řezivo jehličnaté hranol dl 4 - 6 m jakost I. | m3 | 5.872 |  | 0 | CS ÚRS 2018 01 |  | snížená |  | 0 | 0.55 | 3.2296 | 0 | 0 | 32 | M | 2 |  |  |  | ROZPOCET |  |  |  |  | 0 | 0 | 0 | 0 | 0 | 2 | 0 | 16 | 1827484811
| PP |  | řezivo jehličnaté hranol dl 4 - 6 m jakost I. | [14 empty] | PP | 2
| VV |  | D1*0,02*0,18 |  | 0.846 | [12 empty] | VV | 2 | 2 | True | 0 | ROZPOCET
| VV |  | D2*0,06*0,18 |  | 0.609 | [12 empty] | VV | 2 | 2 | True | 0 | ROZPOCET
| VV |  | D3*0,06*0,18 |  | 0.19 | [12 empty] | VV | 2 | 2 | True | 0 | ROZPOCET
| VV |  | D4*0,14*0,18 |  | 0.34 | [12 empty] | VV | 2 | 2 | True | 0 | ROZPOCET
| VV |  | D5*0,14*0,18 |  | 0.171 | [12 empty] | VV | 2 | 2 | True | 0 | ROZPOCET
| VV |  | D6*0,14*0,18 |  | 0.116 | [12 empty] | VV | 2 | 2 | True | 0 | ROZPOCET
| VV |  | D7*0,14*0,18 |  | 0.174 | [12 empty] | VV | 2 | 2 | True | 0 | ROZPOCET
| VV |  | D8*0,08*0,18 |  | 2.19 | [12 empty] | VV | 2 | 2 | True | 0 | ROZPOCET
| VV |  | D9*0,18*0,18 |  | 0.47 | [12 empty] | VV | 2 | 2 | True | 0 | ROZPOCET
| VV |  | Mezisoučet |  | 5.106 | [12 empty] | VV | 2 | 3 | True | 0 | ROZPOCET
| VV |  | Součet |  | 5.106 | [12 empty] | VV | 2 | 4 | True | 0 | ROZPOCET
| VV |  | 5,106*1,15 "Přepočtené koeficientem množství |  | 5.872 | [12 empty] | VV | 2 | 2 | True | 1 | ROZPOCET
189 | K | 762341026 | Bednění střech rovných z desek OSB tl 22 mm na pero a drážku šroubovaných na krokve | m2 | 284.525 |  | 0 | CS ÚRS 2018 01 |  | snížená |  | 0 | 0.01423 | 4.0488 | 0 | 0 | 16 | K | 2 |  |  |  | ROZPOCET |  |  |  |  | 0 | 0 | 0 | 0 | 0 | 2 | 0 | 16 | -1314317790
| PP |  | Bednění a laťování bednění střech rovných sklonu do 60° s vyřezáním otvorů z dřevoštěpkových desek OSB šroubovaných na krokve na pero a drážku, tloušťky desky 22 mm | [14 empty] | PP | 2
| VV |  | "K.08 dle tabulky klempířských výrobků, plocha" (23,4*1,1+201,5*1,19) "odměřeno digitálně" |  | 265.525 | [12 empty] | VV | 2 | 2 | True | 0 | ROZPOCET
| VV |  | "K.09 dle tabulky klempířských výrobků" 19 |  | 19 | [12 empty] | VV | 2 | 2 | True | 0 | ROZPOCET
| VV | střecha | Součet |  | 284.525 | [12 empty] | VV | 2 | 4 | True | 1 | ROZPOCET
190 | K | 762342441 | Montáž lišt trojúhelníkových nebo kontralatí na střechách sklonu do 60° | m | 330.843 |  | 0 | CS ÚRS 2018 01 |  | snížená |  | 0 | 0 | 0 | 0 | 0 | 16 | K | 2 |  |  |  | ROZPOCET |  |  |  |  | 0 | 0 | 0 | 0 | 0 | 2 | 0 | 16 | 1396552816
| PP |  | Bednění a laťování montáž lišt trojúhelníkových nebo kontralatí | [14 empty] | PP | 2
| VV |  | střecha/0,86 |  | 330.843 | [12 empty] | VV | 2 | 2 | True | 1 | ROZPOCET
191 | M | 60514114 | řezivo jehličnaté latě střešní impregnované dl 4 m | m3 | 1.137 |  | 0 | CS ÚRS 2018 01 |  | snížená |  | 0 | 0.55 | 0.62535 | 0 | 0 | 32 | M | 2 |  |  |  | ROZPOCET |  |  |  |  | 0 | 0 | 0 | 0 | 0 | 2 | 0 | 16 | -1714192251
| PP |  | řezivo jehličnaté latě střešní impregnované dl 4 m | [14 empty] | PP | 2
| VV |  | střecha/0,86*0,05*0,05*1,25 |  | 1.034 | [12 empty] | VV | 2 | 2 | True | 0 | ROZPOCET
| VV |  | 1,034*1,1 "Přepočtené koeficientem množství |  | 1.137 | [12 empty] | VV | 2 | 2 | True | 1 | ROZPOCET
192 | K | 762342812 | Demontáž laťování střech z latí osové vzdálenosti do 0,50 m | m2 | 270 |  | 0 | CS ÚRS 2018 01 |  | snížená |  | 0 | 0 | 0 | 0.005 | 1.35 | 16 | K | 2 |  |  |  | ROZPOCET |  |  |  |  | 0 | 0 | 0 | 0 | 0 | 2 | 0 | 16 | -1987975224
| PP |  | Demontáž bednění a laťování laťování střech sklonu do 60° se všemi nadstřešními konstrukcemi, z latí průřezové plochy do 25 cm2 při osové vzdálenosti přes 0,22 do 0,50 m | [14 empty] | PP | 2
| VV | bedneni | 270 |  | 270 | [12 empty] | VV | 2 | 2 | True | 1 | ROZPOCET
193 | K | 762395000 | Spojovací prostředky pro montáž krovu, bednění, laťování, světlíky, klíny | m3 | 6.14 |  | 0 | CS ÚRS 2018 01 |  | snížená |  | 0 | 0.02337 | 0.14349 | 0 | 0 | 16 | K | 2 |  |  |  | ROZPOCET |  |  |  |  | 0 | 0 | 0 | 0 | 0 | 2 | 0 | 16 | 1726542282
| PP |  | Spojovací prostředky krovů, bednění a laťování, nadstřešních konstrukcí svory, prkna, hřebíky, pásová ocel, vruty | [14 empty] | PP | 2
| VV |  | střecha/0,86*0,05*0,05*1,25 |  | 1.034 | [12 empty] | VV | 2 | 2 | True | 0 | ROZPOCET
| VV |  | Mezisoučet |  | 1.034 | [12 empty] | VV | 2 | 3 | True | 0 | ROZPOCET
| VV |  | D1*0,02*0,18 |  | 0.846 | [12 empty] | VV | 2 | 2 | True | 0 | ROZPOCET
| VV |  | D2*0,06*0,18 |  | 0.609 | [12 empty] | VV | 2 | 2 | True | 0 | ROZPOCET
| VV |  | D3*0,06*0,18 |  | 0.19 | [12 empty] | VV | 2 | 2 | True | 0 | ROZPOCET
| VV |  | D4*0,14*0,18 |  | 0.34 | [12 empty] | VV | 2 | 2 | True | 0 | ROZPOCET
| VV |  | D5*0,14*0,18 |  | 0.171 | [12 empty] | VV | 2 | 2 | True | 0 | ROZPOCET
| VV |  | D6*0,14*0,18 |  | 0.116 | [12 empty] | VV | 2 | 2 | True | 0 | ROZPOCET
| VV |  | D7*0,14*0,18 |  | 0.174 | [12 empty] | VV | 2 | 2 | True | 0 | ROZPOCET
| VV |  | D8*0,08*0,18 |  | 2.19 | [12 empty] | VV | 2 | 2 | True | 0 | ROZPOCET
| VV |  | D9*0,18*0,18 |  | 0.47 | [12 empty] | VV | 2 | 2 | True | 0 | ROZPOCET
| VV |  | Mezisoučet |  | 5.106 | [12 empty] | VV | 2 | 3 | True | 0 | ROZPOCET
| VV |  | Součet |  | 6.14 | [12 empty] | VV | 2 | 4 | True | 1 | ROZPOCET
194 | K | 762511282 | Podlahové kce podkladové dvouvrstvé z desek OSB tl 2x12 mm broušených na pero a drážku lepených | m2 | 58.52 |  | 0 | CS ÚRS 2018 01 |  | snížená |  | 0 | 0.01567 | 0.91701 | 0 | 0 | 16 | K | 2 |  |  |  | ROZPOCET |  |  |  |  | 0 | 0 | 0 | 0 | 0 | 2 | 0 | 16 | 1589970425
| PP |  | Podlahové konstrukce podkladové z dřevoštěpkových desek OSB dvouvrstvých lepených na pero a drážku 2x12 mm | [14 empty] | PP | 2
| VV |  | "P12" | [14 empty] | VV | 2 | 1 | True | 0 | ROZPOCET
| VV |  | "skladba podkroví" 3,8*15,4 |  | 58.52 | [12 empty] | VV | 2 | 2 | True | 0 | ROZPOCET
| VV | P12 | Mezisoučet |  | 58.52 | [12 empty] | VV | 2 | 3 | True | 0 | ROZPOCET
| VV |  | Součet |  | 58.52 | [12 empty] | VV | 2 | 4 | True | 1 | ROZPOCET
195 | K | 762522811 | Demontáž podlah s polštáři z prken tloušťky do 32 mm | m2 | 516.7 |  | 0 | CS ÚRS 2018 01 |  | snížená |  | 0 | 0 | 0 | 0.018 | 9.3006 | 16 | K | 2 |  |  |  | ROZPOCET |  |  |  |  | 0 | 0 | 0 | 0 | 0 | 2 | 0 | 16 | -1648632602
| PP |  | Demontáž podlah s polštáři z prken tl. do 32 mm | [14 empty] | PP | 2
| VV |  | "nášlapná vrstva průjezd 1.NP" 36,3 |  | 36.3 | [12 empty] | VV | 2 | 2 | True | 0 | ROZPOCET
| VV |  | "nášlapná vrstva byty 1.NP" 124 |  | 124 | [12 empty] | VV | 2 | 2 | True | 0 | ROZPOCET
| VV |  | "nášlapná vrstva byty 2.NP" 160,3 |  | 160.3 | [12 empty] | VV | 2 | 2 | True | 0 | ROZPOCET
| VV |  | "nášlapná vrstva půda" 196,1 |  | 196.1 | [12 empty] | VV | 2 | 2 | True | 0 | ROZPOCET
| VV | polstare | Součet |  | 516.7 | [12 empty] | VV | 2 | 4 | True | 1 | ROZPOCET
196 | K | 762526110 | Položení polštáře pod podlahy při osové vzdálenosti 65 cm | m2 | 58.52 |  | 0 | CS ÚRS 2018 01 |  | snížená |  | 0 | 0 | 0 | 0 | 0 | 16 | K | 2 |  |  |  | ROZPOCET |  |  |  |  | 0 | 0 | 0 | 0 | 0 | 2 | 0 | 16 | 1548085723
| PP |  | Položení podlah položení polštářů pod podlahy osové vzdálenosti do 650 mm | [14 empty] | PP | 2
| VV |  | P12 |  | 58.52 | [12 empty] | VV | 2 | 2 | True | 1 | ROZPOCET
197 | M | 60511166 | řezivo jehličnaté hranol dl 4 - 6 m jakost I. | m3 | 0.756 |  | 0 | CS ÚRS 2018 01 |  | snížená |  | 0 | 0.55 | 0.4158 | 0 | 0 | 32 | M | 2 |  |  |  | ROZPOCET |  |  |  |  | 0 | 0 | 0 | 0 | 0 | 2 | 0 | 16 | 1286097363
| PP |  | řezivo jehličnaté hranol dl 4 - 6 m jakost I. | [14 empty] | PP | 2
| VV |  | (P12/0,65)*1,12*0,06*0,1*1,25 |  | 0.756 | [12 empty] | VV | 2 | 2 | True | 1 | ROZPOCET
198 | K | 762595001 | Spojovací prostředky pro položení dřevěných podlah a zakrytí kanálů | m2 | 58.52 |  | 0 | CS ÚRS 2018 01 |  | snížená |  | 0 | 0.0002 | 0.011704 | 0 | 0 | 16 | K | 2 |  |  |  | ROZPOCET |  |  |  |  | 0 | 0 | 0 | 0 | 0 | 2 | 0 | 16 | 258300358
| PP |  | Spojovací prostředky podlah a podkladových konstrukcí hřebíky, vruty | [14 empty] | PP | 2
| VV |  | P12 |  | 58.52 | [12 empty] | VV | 2 | 2 | True | 1 | ROZPOCET
199 | K | 762811811 | Demontáž záklopů stropů z hrubých prken tl do 32 mm | m2 | 646.3 |  | 0 | CS ÚRS 2018 01 |  | snížená |  | 0 | 0 | 0 | 0.014 | 9.0482 | 16 | K | 2 |  |  |  | ROZPOCET |  |  |  |  | 0 | 0 | 0 | 0 | 0 | 2 | 0 | 16 | 2073813009
| PP |  | Demontáž záklopů stropů vrchních a zapuštěných z hrubých prken, tl. do 32 mm | [14 empty] | PP | 2
| VV |  | "záklop z prken 2x25 mm, 1.NP" 176,1*2 |  | 352.2 | [12 empty] | VV | 2 | 2 | True | 0 | ROZPOCET
| VV |  | "záklop z prken 1x25 mm, 1.NP" 118 |  | 118 | [12 empty] | VV | 2 | 2 | True | 0 | ROZPOCET
| VV |  | "záklop z prken 1x25 mm, 2.NP" 176,1 |  | 176.1 | [12 empty] | VV | 2 | 2 | True | 0 | ROZPOCET
| VV | zaklop | Součet |  | 646.3 | [12 empty] | VV | 2 | 4 | True | 1 | ROZPOCET
200 | K | 762822810 | Demontáž stropních trámů z hraněného řeziva průřezové plochy do 144 cm2 | m | 678.4 |  | 0 | CS ÚRS 2018 01 |  | snížená |  | 0 | 0 | 0 | 0.008 | 5.4272 | 16 | K | 2 |  |  |  | ROZPOCET |  |  |  |  | 0 | 0 | 0 | 0 | 0 | 2 | 0 | 16 | -194583955
| PP |  | Demontáž stropních trámů z hraněného řeziva, průřezové plochy do 144 cm2 | [14 empty] | PP | 2
| VV |  | "dř. trámy v násypu - polštáře 120x120 mm, 12,8m, 16ks, 1.NP" 12,8*16 |  | 204.8 | [12 empty] | VV | 2 | 2 | True | 0 | ROZPOCET
| VV |  | "dř. trámy v násypu - polštáře 120x120 mm, 14,8m, 16ks, 2.NP" 14,8*16 |  | 236.8 | [12 empty] | VV | 2 | 2 | True | 0 | ROZPOCET
| VV |  | "dř. trámy v násypu - polštáře 120x120 mm, 14,8m, 16ks, půda" 14,8*16 |  | 236.8 | [12 empty] | VV | 2 | 2 | True | 0 | ROZPOCET
| VV | tramy4 | Součet |  | 678.4 | [12 empty] | VV | 2 | 4 | True | 1 | ROZPOCET
201 | K | 762822840 | Demontáž stropních trámů z hraněného řeziva průřezové plochy do 540 cm2 | m | 315.1 |  | 0 | CS ÚRS 2018 01 |  | snížená |  | 0 | 0 | 0 | 0.033 | 10.3983 | 16 | K | 2 |  |  |  | ROZPOCET |  |  |  |  | 0 | 0 | 0 | 0 | 0 | 2 | 0 | 16 | 1360791543
| PP |  | Demontáž stropních trámů z hraněného řeziva, průřezové plochy přes 450 do 540 cm2 | [14 empty] | PP | 2
| VV |  | "dřevěné trámy v násypu 200x240 mm, 1.NP" 176,1 |  | 176.1 | [12 empty] | VV | 2 | 2 | True | 0 | ROZPOCET
| VV |  | "dřevěné trámy v násypu 200x240 mm, 2.NP" 139 |  | 139 | [12 empty] | VV | 2 | 2 | True | 0 | ROZPOCET
| VV | tramy5 | Součet |  | 315.1 | [12 empty] | VV | 2 | 4 | True | 1 | ROZPOCET
202 | K | 762822850 | Demontáž stropních trámů z hraněného řeziva průřezové plochy přes 540 cm2 | m | 150 |  | 0 | CS ÚRS 2018 01 |  | snížená |  | 0 | 0 | 0 | 0.045 | 6.75 | 16 | K | 2 |  |  |  | ROZPOCET |  |  |  |  | 0 | 0 | 0 | 0 | 0 | 2 | 0 | 16 | -312228770
| PP |  | Demontáž stropních trámů z hraněného řeziva, průřezové plochy přes 540 cm2 | [14 empty] | PP | 2
| VV |  | "dřevěné trámy v násypu 240x240 mm, 1.NP" 150 |  | 150 | [12 empty] | VV | 2 | 2 | True | 0 | ROZPOCET
| VV | tramy6 | Součet |  | 150 | [12 empty] | VV | 2 | 4 | True | 1 | ROZPOCET
203 | K | 762R00001 | Zřízení a odstranění provizorní výdřevy O1 vč. dodávky materiálu a aktivování | ks | 2 |  | 0 | R položka |  | snížená |  | 0 | 0.15 | 0.3 | 0 | 0 | 16 | K | 2 |  |  |  | ROZPOCET |  |  |  |  | 0 | 0 | 0 | 0 | 0 | 2 | 0 | 16 | 1625726848
| PP |  | Zřízení a odstranění provizorní výdřevy O1 vč. dodávky materiálu a aktivování | [14 empty] | PP | 2
204 | K | 762R00002 | Zřízení a odstranění provizorní výdřevy O5 vč. dodávky materiálu a aktivování | ks | 1 |  | 0 | R položka |  | snížená |  | 0 | 0.15 | 0.15 | 0 | 0 | 16 | K | 2 |  |  |  | ROZPOCET |  |  |  |  | 0 | 0 | 0 | 0 | 0 | 2 | 0 | 16 | -231537994
| PP |  | Zřízení a odstranění provizorní výdřevy O5 vč. dodávky materiálu a aktivování | [14 empty] | PP | 2
205 | K | 762R00003 | Zřízení a odstranění provizorní výdřevy klenebných pasů průjezdu vč. dodávky materiálu a aktivování | ks | 5 |  | 0 | R položka |  | snížená |  | 0 | 0.2 | 1 | 0 | 0 | 16 | K | 2 |  |  |  | ROZPOCET |  |  |  |  | 0 | 0 | 0 | 0 | 0 | 2 | 0 | 16 | 863546842
| PP |  | Zřízení a odstranění provizorní výdřevy klenebných pasů průjezdu vč. dodávky materiálu a aktivování | [14 empty] | PP | 2
206 | K | 998762103 | Přesun hmot tonážní pro kce tesařské v objektech v do 24 m | t | 10.857 |  | 0 | CS ÚRS 2018 01 |  | snížená |  | 0 | 0 | 0 | 0 | 0 | 16 | K | 2 |  |  |  | ROZPOCET |  |  |  |  | 0 | 0 | 0 | 0 | 0 | 2 | 0 | 16 | -1080738636
| PP |  | Přesun hmot pro konstrukce tesařské stanovený z hmotnosti přesunovaného materiálu vodorovná dopravní vzdálenost do 50 m v objektech výšky přes 12 do 24 m | [14 empty] | PP | 2
207 | K | 998762181 | Příplatek k přesunu hmot tonážní 762 prováděný bez použití mechanizace | t | 10.857 |  | 0 | CS ÚRS 2018 01 |  | snížená |  | 0 | 0 | 0 | 0 | 0 | 16 | K | 2 |  |  |  | ROZPOCET |  |  |  |  | 0 | 0 | 0 | 0 | 0 | 2 | 0 | 16 | -711044086
| PP |  | Přesun hmot pro konstrukce tesařské stanovený z hmotnosti přesunovaného materiálu Příplatek k cenám za přesun prováděný bez použití mechanizace pro jakoukoliv výšku objektu | [14 empty] | PP | 2
| D | 763 | Konstrukce suché výstavby |  |  |  | 0 |  |  |  |  | 0 |  | 46.1336 |  | 0 | 2 | D | 1 |  |  |  | ROZPOCET | [10 empty] | 0
208 | K | 763181311 | Montáž jednokřídlové kovové zárubně v do 2,75 m SDK příčka | kus | 22 |  | 0 | CS ÚRS 2018 01 |  | snížená |  | 0 | 0.00022 | 0.00484 | 0 | 0 | 16 | K | 2 |  |  |  | ROZPOCET |  |  |  |  | 0 | 0 | 0 | 0 | 0 | 2 | 0 | 16 | 686772801
| PP |  | Výplně otvorů konstrukcí ze sádrokartonových desek montáž zárubně kovové s příslušenstvím pro příčky výšky do 2,75 m nebo zátěže dveřního křídla do 25 kg, s profily CW a UW jednokřídlové | [14 empty] | PP | 2
| VV |  | "pouze montáž, zárubně součástí dodávky dveří viz. díl 766" 22 |  | 22 | [12 empty] | VV | 2 | 2 | True | 1 | ROZPOCET
209 | K | 763251111R | Sádrovláknitá podlaha tl 18 mm z desek tl 18 mm bez podsypu | m2 | 318.48 |  | 0 | CS ÚRS 2018 01 |  | snížená |  | 0 | 0.02483 | 7.9079 | 0 | 0 | 16 | K | 2 |  |  |  | ROZPOCET |  |  |  |  | 0 | 0 | 0 | 0 | 0 | 2 | 0 | 16 | 220477024
| PP |  | Podlaha ze sádrovláknitých desek na pero a drážku podlaha tl. 18 mm podlahové desky tl. 18 mm bez podsypu | [14 empty] | PP | 2
| VV |  | P10+P11 |  | 318.48 | [12 empty] | VV | 2 | 2 | True | 0 | ROZPOCET
| VV |  | Součet |  | 318.48 | [12 empty] | VV | 2 | 4 | True | 1 | ROZPOCET
210 | K | 763R00001 | D+M SDK obklad konstrukcí 2xdeska tl. 12,5 mm, do celkové tloušťky obkladu 25 mm, vyrovnávací stěna | m2 | 69.1 |  | 0 | R položka |  | snížená |  | 0 | 0.02767 | 1.912 | 0 | 0 | 16 | K | 2 |  |  |  | ROZPOCET |  |  |  |  | 0 | 0 | 0 | 0 | 0 | 2 | 0 | 16 | -164630335
| PP |  | D+M SDK obklad konstrukcí 2xdeska tl. 12,5 mm, do celkové tloušťky obkladu 25 mm, vyrovnávací stěna | [14 empty] | PP | 2
211 | K | 763R00002 | D+M SDK obklad akustická předstěna 2 x SDK deska tl. 12,5mm, minerální izolace 60mm, (1xCW75 – např. W626, 2xGKB 12.5mm) | m2 | 78.18 |  | 0 | R položka |  | snížená |  | 0 | 0.03082 | 2.4095 | 0 | 0 | 16 | K | 2 |  |  |  | ROZPOCET |  |  |  |  | 0 | 0 | 0 | 0 | 0 | 2 | 0 | 16 | 1434136907
| PP |  | D+M SDK obklad akustická předstěna 2 x SDK deska tl. 12,5mm, minerální izolace 60mm, (1xCW75 – např. W626, 2xGKB 12.5mm) | [14 empty] | PP | 2
212 | K | 763R00003 | D+M SDK příčka mezibytová (EI30, REI 45) obklad konstrukcí protipožární , bezpečnostní RC3 – tl. 200mm – 4x SDK 12.5mm, vložený plech 0,6mm (2x) (např. W115 RC3) | m2 | 84.6 |  | 0 | R položka |  | snížená |  | 0 | 0.06547 | 5.5388 | 0 | 0 | 16 | K | 2 |  |  |  | ROZPOCET |  |  |  |  | 0 | 0 | 0 | 0 | 0 | 2 | 0 | 16 | -369378225
| PP |  | D+M SDK příčka mezibytová (EI30, REI 45) obklad konstrukcí protipožární , bezpečnostní RC3 – tl. 200mm – 4x SDK 12.5mm, vložený plech 0,6mm (2x) (např. W115 RC3) | [14 empty] | PP | 2
213 | K | 763R00004 | D+M SDK příčky do tl. 150 mm, opláštění 2xdeska tl. 12,5 mm (např. W111) | m2 | 26.46 |  | 0 | R položka |  | snížená |  | 0 | 0.0462 | 1.2225 | 0 | 0 | 16 | K | 2 |  |  |  | ROZPOCET |  |  |  |  | 0 | 0 | 0 | 0 | 0 | 2 | 0 | 16 | 1732536629
| PP |  | D+M SDK příčky do tl. 150 mm, opláštění 2xdeska tl. 12,5 mm (např. W111) | [14 empty] | PP | 2
| VV |  | 19,5 |  | 19.5 | [12 empty] | VV | 2 | 2 | True | 0 | ROZPOCET
| VV |  | "navíc příčka nově vytvořené místnost 3.06 předsíň" 2,4*2,9 |  | 6.96 | [12 empty] | VV | 2 | 2 | True | 0 | ROZPOCET
| VV |  | Součet |  | 26.46 | [12 empty] | VV | 2 | 4 | True | 1 | ROZPOCET
214 | K | 763R00005 | D+M SDK příčka mezibytová (EI30) obklad konstrukcí protipožární , bezpečnostní RC3 – tl. 150mm – 4x SDK 12.5mm (akustický SDK např. Diamant, vložený plech 0,6mm (2x) (např. W112 RC3) | m2 | 15.2 |  | 0 | R položka |  | snížená |  | 0 | 0.07272 | 1.1053 | 0 | 0 | 16 | K | 2 |  |  |  | ROZPOCET |  |  |  |  | 0 | 0 | 0 | 0 | 0 | 2 | 0 | 16 | -552820375
| PP |  | D+M SDK příčka mezibytová (EI30) obklad konstrukcí protipožární , bezpečnostní RC3 – tl. 150mm – 4x SDK 12.5mm (akustický SDK např. Diamant, vložený plech 0,6mm (2x) (např. W112 RC3) | [14 empty] | PP | 2
215 | K | 763R00006 | D+M SDK příčky tl. 150 mm, opláštění 2xdeska tl. 12,5 mm - voděodolný SDK (NAPŘ. W112, 4xGKBI 12.5mm) | m2 | 81.4 |  | 0 | R položka |  | snížená |  | 0 | 0.0462 | 3.7607 | 0 | 0 | 16 | K | 2 |  |  |  | ROZPOCET |  |  |  |  | 0 | 0 | 0 | 0 | 0 | 2 | 0 | 16 | 1630871603
| PP |  | D+M SDK příčky tl. 150 mm, opláštění 2xdeska tl. 12,5 mm - voděodolný SDK (NAPŘ. W112, 4xGKBI 12.5mm) | [14 empty] | PP | 2
216 | K | 763R00007 | D+M SDK příčky tl. 200, 250 mm, opláštění 2xdeska tl. 12,5 mm - voděodolný SDK (např. W116, 4xGKBI 12.5mm) | m2 | 72.4 |  | 0 | R položka |  | snížená |  | 0 | 0.04729 | 3.4238 | 0 | 0 | 16 | K | 2 |  |  |  | ROZPOCET |  |  |  |  | 0 | 0 | 0 | 0 | 0 | 2 | 0 | 16 | 565939272
| PP |  | D+M SDK příčky tl. 200, 250 mm, opláštění 2xdeska tl. 12,5 mm - voděodolný SDK (např. W116, 4xGKBI 12.5mm) | [14 empty] | PP | 2
217 | K | 763R00008 | D+M SDK příčky tl. 100 mm, opláštění 2xdeska tl. 12,5 mm - voděodolný SDK | m2 | 6 |  | 0 | R položka |  | snížená |  | 0 | 0.04536 | 0.27216 | 0 | 0 | 16 | K | 2 |  |  |  | ROZPOCET |  |  |  |  | 0 | 0 | 0 | 0 | 0 | 2 | 0 | 16 | 1614147067
| PP |  | D+M SDK příčky tl. 100 mm, opláštění 2xdeska tl. 12,5 mm - voděodolný SDK | [14 empty] | PP | 2
218 | K | 763R00009 | D+M SDK předstěny instalační (pro umyvadlo, geberit) 2xdeska tl. 12,5 mm, voděodolný SDK do tloušťky kce. 150 mm (např. W626, 2xGKBI 12.5mm) | m2 | 32.5 |  | 0 | R položka |  | snížená |  | 0 | 0.04729 | 1.5369 | 0 | 0 | 16 | K | 2 |  |  |  | ROZPOCET |  |  |  |  | 0 | 0 | 0 | 0 | 0 | 2 | 0 | 16 | 1860478418
| PP |  | D+M SDK předstěny instalační (pro umyvadlo, geberit) 2xdeska tl. 12,5 mm, voděodolný SDK do tloušťky kce. 150 mm (např. W626, 2xGKBI 12.5mm) | [14 empty] | PP | 2
219 | K | 763R00010 | D+M SDK předstěny 2xdeska tl. 12,5 mm, voděodolný SDK do tloušťky kce. 150 mm | m2 | 59.6 |  | 0 | R položka |  | snížená |  | 0 | 0.03116 | 1.8571 | 0 | 0 | 16 | K | 2 |  |  |  | ROZPOCET |  |  |  |  | 0 | 0 | 0 | 0 | 0 | 2 | 0 | 16 | -958626088
| PP |  | D+M SDK předstěny 2xdeska tl. 12,5 mm, voděodolný SDK do tloušťky kce. 150 mm | [14 empty] | PP | 2
220 | K | 763R00011 | D+M SDK šachtová stěna s dvojitými profily (např. W629, 2x GKF 12.5mm, opláštění 2xdeska tl. 12,5 mm - protipožární SDK – EI 45 | m2 | 24.92 |  | 0 | R položka |  | snížená |  | 0 | 0.05233 | 1.3041 | 0 | 0 | 16 | K | 2 |  |  |  | ROZPOCET |  |  |  |  | 0 | 0 | 0 | 0 | 0 | 2 | 0 | 16 | 317333269
| PP |  | D+M SDK šachtová stěna s dvojitými profily (např. W629, 2x GKF 12.5mm, opláštění 2xdeska tl. 12,5 mm - protipožární SDK – EI 45 | [14 empty] | PP | 2
221 | K | 763R00012 | D+M SDK protipožární opláštění krovových sloupků , opláštění 1xdeska tl. 15,0 mm - protipožární SDK – R 30 | m2 | 27 |  | 0 | R položka |  | snížená |  | 0 | 0.015 | 0.405 | 0 | 0 | 16 | K | 2 |  |  |  | ROZPOCET |  |  |  |  | 0 | 0 | 0 | 0 | 0 | 2 | 0 | 16 | 1018023777
| PP |  | D+M SDK protipožární opláštění krovových sloupků , opláštění 1xdeska tl. 15,0 mm - protipožární SDK – R 30 | [14 empty] | PP | 2
222 | K | 763R00013 | D+M SDK podhled bezesparý pouze s estetickou funkcí, tl. 12,5 mm, vč. nosného profilu roštu pro sdk | m2 | 255.46 |  | 0 | R položka |  | snížená |  | 0 | 0.01157 | 2.9557 | 0 | 0 | 16 | K | 2 |  |  |  | ROZPOCET |  |  |  |  | 0 | 0 | 0 | 0 | 0 | 2 | 0 | 16 | 324028470
| PP |  | D+M SDK podhled bezesparý pouze s estetickou funkcí, tl. 12,5 mm, vč. nosného profilu roštu pro sdk | [14 empty] | PP | 2
| VV |  | "1.NP" 98,5 |  | 98.5 | [12 empty] | VV | 2 | 2 | True | 0 | ROZPOCET
| VV |  | "2.NP" 156,96 |  | 156.96 | [12 empty] | VV | 2 | 2 | True | 0 | ROZPOCET
| VV |  | Součet |  | 255.46 | [12 empty] | VV | 2 | 4 | True | 1 | ROZPOCET
223 | K | 763R00014 | D+M SDK podhled bezesparý, impregnovaný do vlhkých provozů tl. 12,5 mm, vč. nosného profilu roštu pro sdk | m2 | 22.61 |  | 0 | R položka |  | snížená |  | 0 | 0.01188 | 0.26861 | 0 | 0 | 16 | K | 2 |  |  |  | ROZPOCET |  |  |  |  | 0 | 0 | 0 | 0 | 0 | 2 | 0 | 16 | -461654372
| PP |  | D+M SDK podhled bezesparý, impregnovaný do vlhkých provozů tl. 12,5 mm, vč. nosného profilu roštu pro sdk | [14 empty] | PP | 2
| VV |  | "1.NP" 11,4 |  | 11.4 | [12 empty] | VV | 2 | 2 | True | 0 | ROZPOCET
| VV |  | "2.NP" 11,21 |  | 11.21 | [12 empty] | VV | 2 | 2 | True | 0 | ROZPOCET
| VV |  | Součet |  | 22.61 | [12 empty] | VV | 2 | 4 | True | 1 | ROZPOCET
224 | K | 763R00015 | D+M zavěšený podhled sdk s pož. odolností REI30 tl 1x12.5 mm, vč. nosného profilu roštu pro sdk | m2 | 195.72 |  | 0 | R položka |  | snížená |  | 0 | 0.02028 | 3.9692 | 0 | 0 | 16 | K | 2 |  |  |  | ROZPOCET |  |  |  |  | 0 | 0 | 0 | 0 | 0 | 2 | 0 | 16 | -1814852565
| PP |  | D+M zavěšený podhled sdk s pož. odolností REI30 tl 1x12.5 mm, vč. nosného profilu roštu pro sdk | [14 empty] | PP | 2
| P |  | Poznámka k položce: Jednotková cena zahrnuje provedení podhledu v koupelných s deskami protipožárními, impregnovanými. | [14 empty] | P | 2
| VV |  | "3.NP" 195,72 |  | 195.72 | [12 empty] | VV | 2 | 2 | True | 0 | ROZPOCET
| VV |  | Součet |  | 195.72 | [12 empty] | VV | 2 | 4 | True | 1 | ROZPOCET
358 | K | 763R00017 | D+M zavěšený podhled sdk s pož. odolností REI45 tl 1x12.5 mm, vč. nosného profilu roštu pro sdk. | m2 | 278.07 |  | 0 | R položka |  | snížená |  | 0 | 0.02028 | 5.6393 | 0 | 0 | 16 | K | 2 |  |  |  | ROZPOCET |  |  |  |  | 0 | 0 | 0 | 0 | 0 | 2 | 0 | 16 | 2037569320
| PP |  | D+M zavěšený podhled sdk s pož. odolností REI45 tl 1x12.5 mm, vč. nosného profilu roštu pro sdk. | [14 empty] | PP | 2
| VV |  | "1.NP" 109,9 |  | 109.9 | [12 empty] | VV | 2 | 2 | True | 0 | ROZPOCET
| VV |  | "2.NP" 168,17 |  | 168.17 | [12 empty] | VV | 2 | 2 | True | 0 | ROZPOCET
| VV |  | Součet |  | 278.07 | [12 empty] | VV | 2 | 4 | True | 1 | ROZPOCET
225 | K | 763182411 | SDK opláštění obvodu střešního okna z desek a UA profilů hloubky do 0,5 m | m | 53.14 |  | 0 | CS ÚRS 2018 01 |  | snížená |  | 0 | 0.00488 | 0.25932 | 0 | 0 | 16 | K | 2 |  |  |  | ROZPOCET |  |  |  |  | 0 | 0 | 0 | 0 | 0 | 2 | 0 | 16 | 1780391337
| PP |  | Výplně otvorů konstrukcí ze sádrokartonových desek opláštění obvodu střešního okna z desek a UA profilů hloubky do 0,5 m | [14 empty] | PP | 2
| VV |  | 53,14 |  | 53.14 | [12 empty] | VV | 2 | 2 | True | 1 | ROZPOCET
226 | K | 763183111 | Montáž pouzdra posuvných dveří s jednou kapsou pro jedno křídlo šířky do 800 mm do SDK příčky | kus | 10 |  | 0 | CS ÚRS 2018 01 |  | snížená |  | 0 | 0 | 0 | 0 | 0 | 16 | K | 2 |  |  |  | ROZPOCET |  |  |  |  | 0 | 0 | 0 | 0 | 0 | 2 | 0 | 16 | -472324565
| PP |  | Výplně otvorů konstrukcí ze sádrokartonových desek montáž stavebního pouzdra posuvných dveří do sádrokartonové příčky s jednou kapsou pro jedno dveřní křídlo, průchozí šířky do 800 mm | [14 empty] | PP | 2
227 | M | 55331611 | pouzdro stavební posuvných dveří jednopouzdrové 700 mm - standardní rozměr | kus | 8 |  | 0 | CS ÚRS 2018 01 |  | snížená |  | 0 | 0.037 | 0.296 | 0 | 0 | 32 | M | 2 |  |  |  | ROZPOCET |  |  |  |  | 0 | 0 | 0 | 0 | 0 | 2 | 0 | 16 | -1792793773
| PP |  | pouzdro stavební posuvných dveří jednopouzdrové 700 mm - standardní rozměr | [14 empty] | PP | 2
228 | M | 55331612 | pouzdro stavební posuvných dveří jednopouzdrové 800 mm - standardní rozměr | kus | 2 |  | 0 | CS ÚRS 2018 01 |  | snížená |  | 0 | 0.0425 | 0.085 | 0 | 0 | 32 | M | 2 |  |  |  | ROZPOCET |  |  |  |  | 0 | 0 | 0 | 0 | 0 | 2 | 0 | 16 | 259700504
| PP |  | pouzdro stavební posuvných dveří jednopouzdrové 800 mm - standardní rozměr | [14 empty] | PP | 2
229 | K | 998763303 | Přesun hmot tonážní pro sádrokartonové konstrukce v objektech v do 24 m | t | 46.227 |  | 0 | CS ÚRS 2018 01 |  | snížená |  | 0 | 0 | 0 | 0 | 0 | 16 | K | 2 |  |  |  | ROZPOCET |  |  |  |  | 0 | 0 | 0 | 0 | 0 | 2 | 0 | 16 | 1675052865
| PP |  | Přesun hmot pro konstrukce montované z desek sádrokartonových, sádrovláknitých, cementovláknitých nebo cementových stanovený z hmotnosti přesunovaného materiálu vodorovná dopravní vzdálenost do 50 m v objektech výšky přes 12 do 24 m | [14 empty] | PP | 2
230 | K | 998763381 | Příplatek k přesunu hmot tonážní 763 SDK prováděný bez použití mechanizace | t | 46.227 |  | 0 | CS ÚRS 2018 01 |  | snížená |  | 0 | 0 | 0 | 0 | 0 | 16 | K | 2 |  |  |  | ROZPOCET |  |  |  |  | 0 | 0 | 0 | 0 | 0 | 2 | 0 | 16 | -265185346
| PP |  | Přesun hmot pro konstrukce montované z desek sádrokartonových, sádrovláknitých, cementovláknitých nebo cementových Příplatek k cenám za přesun prováděný bez použití mechanizace pro jakoukoliv výšku objektu | [14 empty] | PP | 2
| D | 764 | Konstrukce klempířské |  |  |  | 0 |  |  |  |  | 0 |  | 2.5812 |  | 1.9593 | 2 | D | 1 |  |  |  | ROZPOCET | [10 empty] | 0
231 | K | 764001821 | Demontáž krytiny ze svitků nebo tabulí do suti | m2 | 30 |  | 0 | CS ÚRS 2018 01 |  | snížená |  | 0 | 0 | 0 | 0.00594 | 0.1782 | 16 | K | 2 |  |  |  | ROZPOCET |  |  |  |  | 0 | 0 | 0 | 0 | 0 | 2 | 0 | 16 | 1145617410
| PP |  | Demontáž klempířských konstrukcí krytiny ze svitků nebo tabulí do suti | [14 empty] | PP | 2
| VV |  | "plocha rizalitu" 30 |  | 30 | [12 empty] | VV | 2 | 2 | True | 1 | ROZPOCET
232 | K | 764001831 | Demontáž krytiny z taškových tabulí do suti | m2 | 234 |  | 0 | CS ÚRS 2018 01 |  | snížená |  | 0 | 0 | 0 | 0.00571 | 1.3361 | 16 | K | 2 |  |  |  | ROZPOCET |  |  |  |  | 0 | 0 | 0 | 0 | 0 | 2 | 0 | 16 | 2051267816
| PP |  | Demontáž klempířských konstrukcí krytiny z taškových tabulí do suti | [14 empty] | PP | 2
| VV |  | "plocha hl. střechy" 234 |  | 234 | [12 empty] | VV | 2 | 2 | True | 1 | ROZPOCET
233 | K | 764001851 | Demontáž hřebene s větrací mřížkou nebo hřebenovým plechem do suti | m | 15 |  | 0 | CS ÚRS 2018 01 |  | snížená |  | 0 | 0 | 0 | 0.00338 | 0.0507 | 16 | K | 2 |  |  |  | ROZPOCET |  |  |  |  | 0 | 0 | 0 | 0 | 0 | 2 | 0 | 16 | -464429571
| PP |  | Demontáž klempířských konstrukcí oplechování hřebene s větrací mřížkou nebo podkladním plechem do suti | [14 empty] | PP | 2
234 | K | 764002812 | Demontáž okapového plechu do suti v krytině skládané | m | 35.1 |  | 0 | CS ÚRS 2018 01 |  | snížená |  | 0 | 0 | 0 | 0.00177 | 0.062127 | 16 | K | 2 |  |  |  | ROZPOCET |  |  |  |  | 0 | 0 | 0 | 0 | 0 | 2 | 0 | 16 | 1989032388
| PP |  | Demontáž klempířských konstrukcí okapového plechu do suti, v krytině skládané | [14 empty] | PP | 2
235 | K | 764002821 | Demontáž střešního výlezu do suti | kus | 2 |  | 0 | CS ÚRS 2018 01 |  | snížená |  | 0 | 0 | 0 | 0.00906 | 0.01812 | 16 | K | 2 |  |  |  | ROZPOCET |  |  |  |  | 0 | 0 | 0 | 0 | 0 | 2 | 0 | 16 | -1203830808
| PP |  | Demontáž klempířských konstrukcí střešního výlezu do suti | [14 empty] | PP | 2
236 | K | 764002851 | Demontáž oplechování parapetů do suti | m | 30 |  | 0 | CS ÚRS 2018 01 |  | snížená |  | 0 | 0 | 0 | 0.00167 | 0.0501 | 16 | K | 2 |  |  |  | ROZPOCET |  |  |  |  | 0 | 0 | 0 | 0 | 0 | 2 | 0 | 16 | -941340775
| PP |  | Demontáž klempířských konstrukcí oplechování parapetů do suti | [14 empty] | PP | 2
237 | K | 764002881 | Demontáž lemování střešních prostupů do suti | m2 | 10 |  | 0 | CS ÚRS 2018 01 |  | snížená |  | 0 | 0 | 0 | 0.00584 | 0.0584 | 16 | K | 2 |  |  |  | ROZPOCET |  |  |  |  | 0 | 0 | 0 | 0 | 0 | 2 | 0 | 16 | -901851234
| PP |  | Demontáž klempířských konstrukcí lemování střešních prostupů do suti | [14 empty] | PP | 2
238 | K | 764004801 | Demontáž podokapního žlabu do suti | m | 35.1 |  | 0 | CS ÚRS 2018 01 |  | snížená |  | 0 | 0 | 0 | 0.0026 | 0.09126 | 16 | K | 2 |  |  |  | ROZPOCET |  |  |  |  | 0 | 0 | 0 | 0 | 0 | 2 | 0 | 16 | -16021961
| PP |  | Demontáž klempířských konstrukcí žlabu podokapního do suti | [14 empty] | PP | 2
239 | K | 764004861 | Demontáž svodu do suti | m | 29 |  | 0 | CS ÚRS 2018 01 |  | snížená |  | 0 | 0 | 0 | 0.00394 | 0.11426 | 16 | K | 2 |  |  |  | ROZPOCET |  |  |  |  | 0 | 0 | 0 | 0 | 0 | 2 | 0 | 16 | -67081356
| PP |  | Demontáž klempířských konstrukcí svodu do suti | [14 empty] | PP | 2
240 | K | 764042416 | Strukturovaná oddělovací vrstva s integrovanou pojistnou hydroizolací rš přes 670 do 800 mm | m | 409.004 |  | 0 | CS ÚRS 2018 01 |  | snížená |  | 0 | 0.00036 | 0.14724 | 0 | 0 | 16 | K | 2 |  |  |  | ROZPOCET |  |  |  |  | 0 | 0 | 0 | 0 | 0 | 2 | 0 | 16 | -2035608882
| PP |  | Strukturní odddělovací rohož se zabudovanou hydroizolací rš přes 670 do 800 mm | [14 empty] | PP | 2
| VV |  | "K.08 dle tabulky klempířských výrobků, plocha/0,8" (23,4*1,1+201,5*1,19)/0,8 "odměřeno digitálně" |  | 331.906 | [12 empty] | VV | 2 | 2 | True | 0 | ROZPOCET
| VV |  | "K.09 dle tabulky klempířských výrobků" 19/0,8 |  | 23.75 | [12 empty] | VV | 2 | 2 | True | 0 | ROZPOCET
| VV |  | Součet |  | 355.656 | [12 empty] | VV | 2 | 4 | True | 0 | ROZPOCET
| VV |  | 355,656*1,15 "Přepočtené koeficientem množství |  | 409.004 | [12 empty] | VV | 2 | 2 | True | 1 | ROZPOCET
241 | K | 764141313 | Krytina střechy rovné drážkováním ze svitků z TiZn lesklého plechu rš 670 mm sklonu do 60° | m2 | 312.978 |  | 0 | CS ÚRS 2018 01 |  | snížená |  | 0 | 0.00682 | 2.1345 | 0 | 0 | 16 | K | 2 |  |  |  | ROZPOCET |  |  |  |  | 0 | 0 | 0 | 0 | 0 | 2 | 0 | 16 | -1832310421
| PP |  | Krytina ze svitků nebo tabulí z titanzinkového lesklého válcovaného plechu s úpravou u okapů, prostupů a výčnělků střechy rovné drážkováním ze svitků rš 670 mm, sklon střechy přes 30 do 60° | [14 empty] | PP | 2
| VV |  | "K.08 dle tabulky klempířských výrobků" 23,4*1,1+201,5*1,19 "odměřeno digitálně" |  | 265.525 | [12 empty] | VV | 2 | 2 | True | 0 | ROZPOCET
| VV |  | "K.09 dle tabulky klempířských výrobků" 19 |  | 19 | [12 empty] | VV | 2 | 2 | True | 0 | ROZPOCET
| VV |  | Součet |  | 284.525 | [12 empty] | VV | 2 | 4 | True | 0 | ROZPOCET
| VV |  | 284,525*1,1 "Přepočtené koeficientem množství |  | 312.978 | [12 empty] | VV | 2 | 2 | True | 1 | ROZPOCET
242 | K | 764226444 | Oplechování parapetů rovných celoplošně lepené z Al plechu rš 330 mm | m | 12.3 |  | 0 | CS ÚRS 2018 01 |  | snížená |  | 0 | 0.00146 | 0.017958 | 0 | 0 | 16 | K | 2 |  |  |  | ROZPOCET |  |  |  |  | 0 | 0 | 0 | 0 | 0 | 2 | 0 | 16 | -1122982460
| PP |  | Oplechování parapetů z hliníkového plechu rovných celoplošně lepené, bez rohů rš 330 mm | [14 empty] | PP | 2
| VV |  | "K.01 dle tabulky klempířských výrobků" 12,3 |  | 12.3 | [12 empty] | VV | 2 | 2 | True | 0 | ROZPOCET
| VV |  | Součet |  | 12.3 | [12 empty] | VV | 2 | 4 | True | 1 | ROZPOCET
243 | K | 764226446 | Oplechování parapetů rovných celoplošně lepené z Al plechu rš 500 mm | m | 16.1 |  | 0 | CS ÚRS 2018 01 |  | snížená |  | 0 | 0.00213 | 0.034293 | 0 | 0 | 16 | K | 2 |  |  |  | ROZPOCET |  |  |  |  | 0 | 0 | 0 | 0 | 0 | 2 | 0 | 16 | -14197971
| PP |  | Oplechování parapetů z hliníkového plechu rovných celoplošně lepené, bez rohů rš 500 mm | [14 empty] | PP | 2
| VV |  | "K.02 dle tabulky klempířských výrobků" 16,1 |  | 16.1 | [12 empty] | VV | 2 | 2 | True | 1 | ROZPOCET
244 | K | 764241308R | Oplechování větraného hřebene s větrací mřížkou z TiZn lesklého plechu rš 750 mm | m | 15.4 |  | 0 | R položka |  | snížená |  | 0 | 0.00576 | 0.088704 | 0 | 0 | 16 | K | 2 |  |  |  | ROZPOCET |  |  |  |  | 0 | 0 | 0 | 0 | 0 | 2 | 0 | 16 | -508776803
| PP |  | Oplechování střešních prvků z titanzinkového lesklého válcovaného plechu hřebene větraného, včetně větrací mřížky rš 750 mm, tl. 0,8 mm | [14 empty] | PP | 2
| VV |  | "K.07 dle tabulky klempířských výrobků" 15,4 |  | 15.4 | [12 empty] | VV | 2 | 2 | True | 1 | ROZPOCET
245 | K | 764541303 | Žlab podokapní půlkruhový z TiZn lesklého plechu rš 250 mm | m | 35.1 |  | 0 | CS ÚRS 2018 01 |  | snížená |  | 0 | 0.00203 | 0.071253 | 0 | 0 | 16 | K | 2 |  |  |  | ROZPOCET |  |  |  |  | 0 | 0 | 0 | 0 | 0 | 2 | 0 | 16 | -663110514
| PP |  | Žlab podokapní z titanzinkového lesklého válcovaného plechu včetně háků a čel půlkruhový rš 250 mm | [14 empty] | PP | 2
| VV |  | "K.03 dle tabulky klempířských výrobků" 35,1 |  | 35.1 | [12 empty] | VV | 2 | 2 | True | 1 | ROZPOCET
246 | K | 764541323 | Roh nebo kout půlkruhového podokapního žlabu z TiZn lesklého plechu rš 250 mm | kus | 6 |  | 0 | CS ÚRS 2018 01 |  | snížená |  | 0 | 0.00049 | 0.00294 | 0 | 0 | 16 | K | 2 |  |  |  | ROZPOCET |  |  |  |  | 0 | 0 | 0 | 0 | 0 | 2 | 0 | 16 | -1008517573
| PP |  | Žlab podokapní z titanzinkového lesklého válcovaného plechu včetně háků a čel roh nebo kout, žlabu půlkruhového rš 250 mm | [14 empty] | PP | 2
| VV |  | "půdorys střechy" 6 |  | 6 | [12 empty] | VV | 2 | 2 | True | 1 | ROZPOCET
247 | K | 764541342 | Kotlík oválný (trychtýřový) pro podokapní žlaby z TiZn lesklého plechu 250/80 mm | kus | 5 |  | 0 | CS ÚRS 2018 01 |  | snížená |  | 0 | 0.00029 | 0.00145 | 0 | 0 | 16 | K | 2 |  |  |  | ROZPOCET |  |  |  |  | 0 | 0 | 0 | 0 | 0 | 2 | 0 | 16 | 1203016766
| PP |  | Žlab podokapní z titanzinkového lesklého válcovaného plechu včetně háků a čel kotlík oválný (trychtýřový), rš žlabu/průměr svodu 250/80 mm | [14 empty] | PP | 2
| VV |  | "K.05 dle tabulky klempířských výrobků" 5 |  | 5 | [12 empty] | VV | 2 | 2 | True | 1 | ROZPOCET
248 | K | 764547403 | Dilatace žlabů z TiZn plechu dilatačního vložením pásu s pryžovou vložkou rš 250 mm | m | 4 |  | 0 | CS ÚRS 2018 01 |  | snížená |  | 0 | 0.00062 | 0.00248 | 0 | 0 | 16 | K | 2 |  |  |  | ROZPOCET |  |  |  |  | 0 | 0 | 0 | 0 | 0 | 2 | 0 | 16 | 1126151547
| PP |  | Dilatace žlabu z titanzinkovaného plechu vložením dilatačního pásu s pryžovou vložkou rš 250 mm | [14 empty] | PP | 2
| VV |  | "odborný odhad" 4 |  | 4 | [12 empty] | VV | 2 | 2 | True | 1 | ROZPOCET
249 | K | 764548302 | Hranatý svod včetně objímek, kolen, odskoků z TiZn lesklého plechu o straně 80 mm | m | 29 |  | 0 | CS ÚRS 2018 01 |  | snížená |  | 0 | 0.0021 | 0.0609 | 0 | 0 | 16 | K | 2 |  |  |  | ROZPOCET |  |  |  |  | 0 | 0 | 0 | 0 | 0 | 2 | 0 | 16 | 576274590
| PP |  | Svod z titanzinkového lesklého válcovaného plechu včetně objímek, kolen a odskoků hranatý, o straně 80 mm | [14 empty] | PP | 2
| VV |  | "K.04 dle tabulky klempířských výrobků" 29 |  | 29 | [12 empty] | VV | 2 | 2 | True | 1 | ROZPOCET
250 | K | 764R00001 | D+M oplechování prostupu základny a manženty z titanzinkového plechu DN 160 dle K.10 tabulky klempířských prvků | ks | 6 |  | 0 | R položka |  | snížená |  | 0 | 0.0015 | 0.009 | 0 | 0 | 16 | K | 2 |  |  |  | ROZPOCET |  |  |  |  | 0 | 0 | 0 | 0 | 0 | 2 | 0 | 16 | 1881365635
| PP |  | D+M oplechování prostupu základny a manženty z titanzinkového plechu DN 160 dle K.10 tabulky klempířských prvků | [14 empty] | PP | 2
251 | K | 764R00002 | D+M oplechování prostupu základny a manženty z titanzinkového plechu DN 250 dle K.11 tabulky klempířských prvků | ks | 2 |  | 0 | R položka |  | snížená |  | 0 | 0.002 | 0.004 | 0 | 0 | 16 | K | 2 |  |  |  | ROZPOCET |  |  |  |  | 0 | 0 | 0 | 0 | 0 | 2 | 0 | 16 | 2142123045
| PP |  | D+M oplechování prostupu základny a manženty z titanzinkového plechu DN 250 dle K.11 tabulky klempířských prvků | [14 empty] | PP | 2
252 | K | 764R00003 | D+M oplechování prostupu základny a manženty z titanzinkového plechu DN 160 dle K.12 tabulky klempířských prvků | ks | 1 |  | 0 | R položka |  | snížená |  | 0 | 0.0015 | 0.0015 | 0 | 0 | 16 | K | 2 |  |  |  | ROZPOCET |  |  |  |  | 0 | 0 | 0 | 0 | 0 | 2 | 0 | 16 | -448916846
| PP |  | D+M oplechování prostupu základny a manženty z titanzinkového plechu DN 160 dle K.12 tabulky klempířských prvků | [14 empty] | PP | 2
253 | K | 764R00004 | D+M oplechování prostupu základny a manženty z titanzinkového plechu DN 125 dle K.13 tabulky klempířských prvků | ks | 5 |  | 0 | R položka |  | snížená |  | 0 | 0.001 | 0.005 | 0 | 0 | 16 | K | 2 |  |  |  | ROZPOCET |  |  |  |  | 0 | 0 | 0 | 0 | 0 | 2 | 0 | 16 | -287252825
| PP |  | D+M oplechování prostupu základny a manženty z titanzinkového plechu DN 125 dle K.13 tabulky klempířských prvků | [14 empty] | PP | 2
254 | K | 998764103 | Přesun hmot tonážní pro konstrukce klempířské v objektech v do 24 m | t | 2.581 |  | 0 | CS ÚRS 2018 01 |  | snížená |  | 0 | 0 | 0 | 0 | 0 | 16 | K | 2 |  |  |  | ROZPOCET |  |  |  |  | 0 | 0 | 0 | 0 | 0 | 2 | 0 | 16 | 1021358761
| PP |  | Přesun hmot pro konstrukce klempířské stanovený z hmotnosti přesunovaného materiálu vodorovná dopravní vzdálenost do 50 m v objektech výšky přes 12 do 24 m | [14 empty] | PP | 2
| D | 765 | Krytina skládaná |  |  |  | 0 |  |  |  |  | 0 |  | 0.0425 |  | 0 | 2 | D | 1 |  |  |  | ROZPOCET | [10 empty] | 0
255 | K | 765115402 | Montáž držáku (mříže sněholamu, kulatiny) pro keramickou krytinu | kus | 17 |  | 0 | CS ÚRS 2018 01 |  | snížená |  | 0 | 0 | 0 | 0 | 0 | 16 | K | 2 |  |  |  | ROZPOCET |  |  |  |  | 0 | 0 | 0 | 0 | 0 | 2 | 0 | 16 | -1154310281
| PP |  | Montáž střešních doplňků krytiny keramické protisněhové zábrany držáku (mříže sněholamu, kulatiny) | [14 empty] | PP | 2
| VV |  | "K.06 dle tabulky klempířských výrobků, délka v m / délka mříže" 17 |  | 17 | [12 empty] | VV | 2 | 2 | True | 1 | ROZPOCET
256 | M | 59660033 | komplet protisněhový (držák mříže, sněhová mříž, spojka mříže) | sada | 17 |  | 0 | CS ÚRS 2018 01 |  | snížená |  | 0 | 0.0025 | 0.0425 | 0 | 0 | 32 | M | 2 |  |  |  | ROZPOCET |  |  |  |  | 0 | 0 | 0 | 0 | 0 | 2 | 0 | 16 | 47641735
| PP |  | komplet protisněhový (držák mříže, sněhová mříž, spojka mříže) | [14 empty] | PP | 2
257 | K | 998765103 | Přesun hmot tonážní pro krytiny skládané v objektech v do 24 m | t | 0.043 |  | 0 | CS ÚRS 2018 01 |  | snížená |  | 0 | 0 | 0 | 0 | 0 | 16 | K | 2 |  |  |  | ROZPOCET |  |  |  |  | 0 | 0 | 0 | 0 | 0 | 2 | 0 | 16 | 936542826
| PP |  | Přesun hmot pro krytiny skládané stanovený z hmotnosti přesunovaného materiálu vodorovná dopravní vzdálenost do 50 m na objektech výšky přes 12 do 24 m | [14 empty] | PP | 2
258 | K | 998765181 | Příplatek k přesunu hmot tonážní 765 prováděný bez použití mechanizace | t | 0.043 |  | 0 | CS ÚRS 2018 01 |  | snížená |  | 0 | 0 | 0 | 0 | 0 | 16 | K | 2 |  |  |  | ROZPOCET |  |  |  |  | 0 | 0 | 0 | 0 | 0 | 2 | 0 | 16 | -1546182029
| PP |  | Přesun hmot pro krytiny skládané stanovený z hmotnosti přesunovaného materiálu Příplatek k cenám za přesun prováděný bez použití mechanizace pro jakoukoliv výšku objektu | [14 empty] | PP | 2
| D | 766 | Konstrukce truhlářské |  |  |  | 0 |  |  |  |  | 0 |  | 4.1718 |  | 0 | 2 | D | 1 |  |  |  | ROZPOCET | [10 empty] | 0
259 | K | 766621R01 | D+M 2kř. plastového okna s nadsvětlíkem dle O.01 tabulky oken vč. kotvení, PÚ, příslušenství a utěsnění připojovací spáry | ks | 6 |  | 0 | R položka |  | snížená |  | 0 | 0.0495 | 0.297 | 0 | 0 | 16 | K | 2 |  |  |  | ROZPOCET |  |  |  |  | 0 | 0 | 0 | 0 | 0 | 2 | 0 | 16 | -1533747974
| PP |  | D+M 2kř. plastového okna s nadsvětlíkem dle O.01 tabulky oken vč. kotvení, PÚ, příslušenství a utěsnění připojovací spáry | [14 empty] | PP | 2
| P |  | Poznámka k položce: U = 1,1 W/m²K, 5k profil, mikroventilace, zasklení izolačním dvojsklem s termo rámečkem | [14 empty] | P | 2
260 | K | 766621R02 | D+M 2kř. plastového okna s nadsvětlíkem dle O.02 tabulky oken vč. kotvení, PÚ, příslušenství a utěsnění připojovací spáry | ks | 4 |  | 0 | R položka |  | snížená |  | 0 | 0.0532 | 0.2128 | 0 | 0 | 16 | K | 2 |  |  |  | ROZPOCET |  |  |  |  | 0 | 0 | 0 | 0 | 0 | 2 | 0 | 16 | -402427986
| PP |  | D+M 2kř. plastového okna s nadsvětlíkem dle O.02 tabulky oken vč. kotvení, PÚ, příslušenství a utěsnění připojovací spáry | [14 empty] | PP | 2
| P |  | Poznámka k položce: U = 1,1 W/m²K, 5k profil, mikroventilace, zasklení izolačním dvojsklem s termo rámečkem | [14 empty] | P | 2
261 | K | 766621R03 | D+M 1kř. plastového okna dle O.03 tabulky oken vč. kotvení, PÚ, příslušenství a utěsnění připojovací spáry | ks | 4 |  | 0 | R položka |  | snížená |  | 0 | 0.0114 | 0.0456 | 0 | 0 | 16 | K | 2 |  |  |  | ROZPOCET |  |  |  |  | 0 | 0 | 0 | 0 | 0 | 2 | 0 | 16 | -445426113
| PP |  | D+M 1kř. plastového okna dle O.03 tabulky oken vč. kotvení, PÚ, příslušenství a utěsnění připojovací spáry | [14 empty] | PP | 2
| P |  | Poznámka k položce: U = 1,1 W/m²K, 5k profil, mikroventilace, zasklení izolačním dvojsklem s termo rámečkem | [14 empty] | P | 2
262 | K | 766621R04 | D+M 2kř. plastového okna s nadsvětlíkem dle O.04 tabulky oken vč. kotvení, PÚ, příslušenství a utěsnění připojovací spáry | ks | 2 |  | 0 | R položka |  | snížená |  | 0 | 0.0594 | 0.1188 | 0 | 0 | 16 | K | 2 |  |  |  | ROZPOCET |  |  |  |  | 0 | 0 | 0 | 0 | 0 | 2 | 0 | 16 | -1563617722
| PP |  | D+M 2kř. plastového okna s nadsvětlíkem dle O.04 tabulky oken vč. kotvení, PÚ, příslušenství a utěsnění připojovací spáry | [14 empty] | PP | 2
| P |  | Poznámka k položce: U = 1,1 W/m²K, 5k profil, mikroventilace, zasklení izolačním dvojsklem s termo rámečkem | [14 empty] | P | 2
263 | K | 766621R05 | D+M 2kř. plastového okna s nadsvětlíkem dle O.05 tabulky oken vč. kotvení, PÚ, příslušenství a utěsnění připojovací spáry | ks | 1 |  | 0 | R položka |  | snížená |  | 0 | 0.0525 | 0.0525 | 0 | 0 | 16 | K | 2 |  |  |  | ROZPOCET |  |  |  |  | 0 | 0 | 0 | 0 | 0 | 2 | 0 | 16 | -862903020
| PP |  | D+M 2kř. plastového okna s nadsvětlíkem dle O.05 tabulky oken vč. kotvení, PÚ, příslušenství a utěsnění připojovací spáry | [14 empty] | PP | 2
| P |  | Poznámka k položce: U = 1,1 W/m²K, 5k profil, mikroventilace, zasklení izolačním dvojsklem s termo rámečkem | [14 empty] | P | 2
264 | K | 766621R06 | D+M 1kř. plastového okna dle O.09 tabulky oken vč. kotvení, PÚ, příslušenství a utěsnění připojovací spáry | ks | 1 |  | 0 | R položka |  | snížená |  | 0 | 0.0216 | 0.0216 | 0 | 0 | 16 | K | 2 |  |  |  | ROZPOCET |  |  |  |  | 0 | 0 | 0 | 0 | 0 | 2 | 0 | 16 | -1675179501
| PP |  | D+M 1kř. plastového okna dle O.09 tabulky oken vč. kotvení, PÚ, příslušenství a utěsnění připojovací spáry | [14 empty] | PP | 2
| P |  | Poznámka k položce: U = 1,1 W/m²K, 5k profil, mikroventilace, zasklení izolačním dvojsklem s termo rámečkem | [14 empty] | P | 2
265 | K | 766621R07 | D+M 1kř. plastového okna dle O.10 tabulky oken vč. kotvení, PÚ, příslušenství a utěsnění připojovací spáry | ks | 3 |  | 0 | R položka |  | snížená |  | 0 | 0.0072 | 0.0216 | 0 | 0 | 16 | K | 2 |  |  |  | ROZPOCET |  |  |  |  | 0 | 0 | 0 | 0 | 0 | 2 | 0 | 16 | 1470968691
| PP |  | D+M 1kř. plastového okna dle O.10 tabulky oken vč. kotvení, PÚ, příslušenství a utěsnění připojovací spáry | [14 empty] | PP | 2
| P |  | Poznámka k položce: U = 1,1 W/m²K, akustický útlum 43 dB, 5k profil, mikroventilace, zasklení izolačním dvojsklem s termo rámečkem | [14 empty] | P | 2
266 | K | 766621R08 | D+M 2kř. plastových dveří s nadsvětlíkem dle O.11 tabulky oken vč. kotvení, PÚ, příslušenství a utěsnění připojovací spáry | ks | 1 |  | 0 | R položka |  | snížená |  | 0 | 0.0675 | 0.0675 | 0 | 0 | 16 | K | 2 |  |  |  | ROZPOCET |  |  |  |  | 0 | 0 | 0 | 0 | 0 | 2 | 0 | 16 | -1915590486
| PP |  | D+M 2kř. plastových dveří s nadsvětlíkem dle O.11 tabulky oken vč. kotvení, PÚ, příslušenství a utěsnění připojovací spáry | [14 empty] | PP | 2
| P |  | Poznámka k položce: U = 1,1 W/m²K, 5k profil, mikroventilace, zasklení izolačním dvojsklem s termo rámečkem | [14 empty] | P | 2
267 | K | 76666R001 | D+M vnitřního dubového parapetu hl. 370 mm vč. povrchové úpravy dle T.01 tabulky truhlářských prvků | m | 14 |  | 0 | R položka |  | snížená |  | 0 | 0.00999 | 0.13986 | 0 | 0 | 16 | K | 2 |  |  |  | ROZPOCET |  |  |  |  | 0 | 0 | 0 | 0 | 0 | 2 | 0 | 16 | 2076999133
| PP |  | D+M vnitřního dubového parapetu hl. 370 mm vč. povrchové úpravy dle T.01 tabulky truhlářských prvků | [14 empty] | PP | 2
268 | K | 76666R002 | D+M vnitřního dubového parapetu hl. 260 mm vč. povrchové úpravy dle T.02 tabulky truhlářských prvků | m | 9.2 |  | 0 | R položka |  | snížená |  | 0 | 0.00702 | 0.064584 | 0 | 0 | 16 | K | 2 |  |  |  | ROZPOCET |  |  |  |  | 0 | 0 | 0 | 0 | 0 | 2 | 0 | 16 | -677206490
| PP |  | D+M vnitřního dubového parapetu hl. 260 mm vč. povrchové úpravy dle T.02 tabulky truhlářských prvků | [14 empty] | PP | 2
269 | K | 76666R003 | D+M vnitřního dubového parapetu proměnné hl. 510-600 mm vč. povrchové úpravy dle T.03 tabulky truhlářských prvků | m | 3.6 |  | 0 | R položka |  | snížená |  | 0 | 0.01485 | 0.05346 | 0 | 0 | 16 | K | 2 |  |  |  | ROZPOCET |  |  |  |  | 0 | 0 | 0 | 0 | 0 | 2 | 0 | 16 | -1411724165
| PP |  | D+M vnitřního dubového parapetu proměnné hl. 510-600 mm vč. povrchové úpravy dle T.03 tabulky truhlářských prvků | [14 empty] | PP | 2
270 | K | 76666R004 | D+M vnitřního parapetu z MDF desky hl. 150 mm vč. povrchové úpravy dle T.04 tabulky truhlářských prvků | m | 1.6 |  | 0 | R položka |  | snížená |  | 0 | 0.00216 | 0.003456 | 0 | 0 | 16 | K | 2 |  |  |  | ROZPOCET |  |  |  |  | 0 | 0 | 0 | 0 | 0 | 2 | 0 | 16 | 589820294
| PP |  | D+M vnitřního parapetu z MDF desky hl. 150 mm vč. povrchové úpravy dle T.04 tabulky truhlářských prvků | [14 empty] | PP | 2
271 | K | 76666R005 | D+M kuchyňské linky vč. korpusu, dvířek, kování, pracovní desky a příslušenství dle PD (bez horních skříněk) | m | 15 |  | 0 | R položka |  | snížená |  | 0 | 0.025 | 0.375 | 0 | 0 | 16 | K | 2 |  |  |  | ROZPOCET |  |  |  |  | 0 | 0 | 0 | 0 | 0 | 2 | 0 | 16 | 1398970184
| PP |  | D+M kuchyňské linky vč. korpusu, dvířek, kování, pracovní desky a příslušenství dle PD (bez horních skříněk) | [14 empty] | PP | 2
272 | K | 76666R006 | D+M kuchyňské linky horních skříněk vč. korpusu, dvířek, kování a příslušenství dle PD | m | 13 |  | 0 | R položka |  | snížená |  | 0 | 0.015 | 0.195 | 0 | 0 | 16 | K | 2 |  |  |  | ROZPOCET |  |  |  |  | 0 | 0 | 0 | 0 | 0 | 2 | 0 | 16 | 674368161
| PP |  | D+M kuchyňské linky horních skříněk vč. korpusu, dvířek, kování a příslušenství dle PD | [14 empty] | PP | 2
273 | K | 766671R01 | D+M střešního okna 78x160 cm dle O.06 tabulky oken vč. lemování, zateplovací sady, manžety z pojistné a parotěsné fólie a ostatního příslušenství | ks | 5 |  | 0 | R položka |  | snížená |  | 0 | 0.0499 | 0.2495 | 0 | 0 | 16 | K | 2 |  |  |  | ROZPOCET |  |  |  |  | 0 | 0 | 0 | 0 | 0 | 2 | 0 | 16 | -341369408
| PP |  | D+M střešního okna 78x160 cm dle O.06 tabulky oken vč. lemování, zateplovací sady, manžety z pojistné a parotěsné fólie a ostatního příslušenství | [14 empty] | PP | 2
| P |  | Poznámka k položce: U = 1,1 W/m²K, akustický útlum 38 dB | [14 empty] | P | 2
274 | K | 766671R02 | D+M střešního okna 78x118 cm dle O.07 tabulky oken vč. lemování, zateplovací sady, manžety z pojistné a parotěsné fólie a ostatního příslušenství | ks | 11 |  | 0 | R položka |  | snížená |  | 0 | 0.0368 | 0.4048 | 0 | 0 | 16 | K | 2 |  |  |  | ROZPOCET |  |  |  |  | 0 | 0 | 0 | 0 | 0 | 2 | 0 | 16 | 437110050
| PP |  | D+M střešního okna 78x118 cm dle O.07 tabulky oken vč. lemování, zateplovací sady, manžety z pojistné a parotěsné fólie a ostatního příslušenství | [14 empty] | PP | 2
| P |  | Poznámka k položce: U = 1,1 W/m²K, akustický útlum 38 dB | [14 empty] | P | 2
275 | K | 766671R03 | D+M střešního okna sdruženého 78x160+92 cm dle O.08 tabulky oken vč. lemování, zateplovací sady, manžety z pojistné a parotěsné fólie a ostatního příslušenství | ks | 2 |  | 0 | R položka |  | snížená |  | 0 | 0.0499 | 0.0998 | 0 | 0 | 16 | K | 2 |  |  |  | ROZPOCET |  |  |  |  | 0 | 0 | 0 | 0 | 0 | 2 | 0 | 16 | 1236630170
| PP |  | D+M střešního okna sdruženého 78x160+92 cm dle O.08 tabulky oken vč. lemování, zateplovací sady, manžety z pojistné a parotěsné fólie a ostatního příslušenství | [14 empty] | PP | 2
| P |  | Poznámka k položce: U = 1,1 W/m²K, akustický útlum 38 dB | [14 empty] | P | 2
276 | K | 766695213 | Montáž truhlářských prahů dveří 1křídlových šířky přes 10 cm | kus | 10 |  | 0 | CS ÚRS 2018 01 |  | snížená |  | 0 | 0 | 0 | 0 | 0 | 16 | K | 2 |  |  |  | ROZPOCET |  |  |  |  | 0 | 0 | 0 | 0 | 0 | 2 | 0 | 16 | 1851553362
| PP |  | Montáž ostatních truhlářských konstrukcí prahů dveří jednokřídlových, šířky přes 100 mm | [14 empty] | PP | 2
277 | M | 61187182R | práh dveřní dřevěný dubový tl 2cm dl 92cm š 20cm | kus | 2 |  | 0 | R položka |  | snížená |  | 0 | 0.00139 | 0.00278 | 0 | 0 | 32 | M | 2 |  |  |  | ROZPOCET |  |  |  |  | 0 | 0 | 0 | 0 | 0 | 2 | 0 | 16 | -404418756
| PP |  | práh dveřní dřevěný dubový tl 2cm dl 92cm š 20cm | [14 empty] | PP | 2
| VV |  | "Dle tabulky truhlářských prvků, T.06" 2 |  | 2 | [12 empty] | VV | 2 | 2 | True | 1 | ROZPOCET
278 | M | 61187181 | práh dveřní dřevěný dubový tl 2cm dl 92cm š 15cm | kus | 8 |  | 0 | CS ÚRS 2018 01 |  | snížená |  | 0 | 0.00208 | 0.01664 | 0 | 0 | 32 | M | 2 |  |  |  | ROZPOCET |  |  |  |  | 0 | 0 | 0 | 0 | 0 | 2 | 0 | 16 | 940646089
| PP |  | práh dveřní dřevěný dubový tl 2cm dl 92cm š 15cm | [14 empty] | PP | 2
| VV |  | "Dle tabulky truhlářských prvků, T.05" 8 |  | 8 | [12 empty] | VV | 2 | 2 | True | 1 | ROZPOCET
279 | K | 76762R100 | D+M vnitřních dveří 90x197 cm s PO EI 30, BT 3 vč. zárubně, kování, příslušenství a PÚ dle D02 tabulky dveří | ks | 6 |  | 0 | R položka |  | snížená |  | 0 | 0.0576 | 0.3456 | 0 | 0 | 16 | K | 2 |  |  |  | ROZPOCET |  |  |  |  | 0 | 0 | 0 | 0 | 0 | 2 | 0 | 16 | -1459729276
| PP |  | D+M vnitřních dveří 90x197 cm s PO EI 30, BT 3 vč. zárubně, kování, příslušenství a PÚ dle D02 tabulky dveří | [14 empty] | PP | 2
280 | K | 76762R101 | D+M vnitřních dveří 90x197 cm s PO EI 30, BT 3 vč. zárubně, kování, příslušenství a PÚ dle D03 tabulky dveří | ks | 1 |  | 0 | R položka |  | snížená |  | 0 | 0.0576 | 0.0576 | 0 | 0 | 16 | K | 2 |  |  |  | ROZPOCET |  |  |  |  | 0 | 0 | 0 | 0 | 0 | 2 | 0 | 16 | 809399737
| PP |  | D+M vnitřních dveří 90x197 cm s PO EI 30, BT 3 vč. zárubně, kování, příslušenství a PÚ dle D03 tabulky dveří | [14 empty] | PP | 2
281 | K | 76762R102 | D+M vnitřních dveří 90x197 cm s PO EI 30, BT 3 vč. zárubně, kování, příslušenství a PÚ dle D04 tabulky dveří | ks | 2 |  | 0 | R položka |  | snížená |  | 0 | 0.0576 | 0.1152 | 0 | 0 | 16 | K | 2 |  |  |  | ROZPOCET |  |  |  |  | 0 | 0 | 0 | 0 | 0 | 2 | 0 | 16 | -454283375
| PP |  | D+M vnitřních dveří 90x197 cm s PO EI 30, BT 3 vč. zárubně, kování, příslušenství a PÚ dle D04 tabulky dveří | [14 empty] | PP | 2
282 | K | 76762R103 | D+M vnitřních dveří 100x197 cm s PO EI 30 - C vč. zárubně, kování, příslušenství a PÚ dle D05 tabulky dveří | ks | 1 |  | 0 | R položka |  | snížená |  | 0 | 0.05 | 0.05 | 0 | 0 | 16 | K | 2 |  |  |  | ROZPOCET |  |  |  |  | 0 | 0 | 0 | 0 | 0 | 2 | 0 | 16 | -739301183
| PP |  | D+M vnitřních dveří 100x197 cm s PO EI 30 - C vč. zárubně, kování, příslušenství a PÚ dle D05 tabulky dveří | [14 empty] | PP | 2
283 | K | 76762R104 | D+M vnitřních dveří 100x197 cm s PO EW 30 - C vč. zárubně, kování, příslušenství a PÚ dle D06 tabulky dveří | ks | 1 |  | 0 | R položka |  | snížená |  | 0 | 0.05 | 0.05 | 0 | 0 | 16 | K | 2 |  |  |  | ROZPOCET |  |  |  |  | 0 | 0 | 0 | 0 | 0 | 2 | 0 | 16 | 192023204
| PP |  | D+M vnitřních dveří 100x197 cm s PO EW 30 - C vč. zárubně, kování, příslušenství a PÚ dle D06 tabulky dveří | [14 empty] | PP | 2
284 | K | 76762R105 | D+M vnitřních dveří 60x197 cm vč. zárubně, kování, příslušenství a PÚ dle D07 tabulky dveří | ks | 1 |  | 0 | R položka |  | snížená |  | 0 | 0.012 | 0.012 | 0 | 0 | 16 | K | 2 |  |  |  | ROZPOCET |  |  |  |  | 0 | 0 | 0 | 0 | 0 | 2 | 0 | 16 | 1717853721
| PP |  | D+M vnitřních dveří 60x197 cm vč. zárubně, kování, příslušenství a PÚ dle D07 tabulky dveří | [14 empty] | PP | 2
285 | K | 76762R106 | D+M vnitřních dveří 70x197 cm vč. zárubně, kování, příslušenství a PÚ dle D08 tabulky dveří | ks | 1 |  | 0 | R položka |  | snížená |  | 0 | 0.014 | 0.014 | 0 | 0 | 16 | K | 2 |  |  |  | ROZPOCET |  |  |  |  | 0 | 0 | 0 | 0 | 0 | 2 | 0 | 16 | 968101939
| PP |  | D+M vnitřních dveří 70x197 cm vč. zárubně, kování, příslušenství a PÚ dle D08 tabulky dveří | [14 empty] | PP | 2
286 | K | 76762R107 | D+M vnitřních dveří 80x197 cm vč. zárubně, kování, příslušenství a PÚ dle D09 tabulky dveří | ks | 2 |  | 0 | R položka |  | snížená |  | 0 | 0.016 | 0.032 | 0 | 0 | 16 | K | 2 |  |  |  | ROZPOCET |  |  |  |  | 0 | 0 | 0 | 0 | 0 | 2 | 0 | 16 | -313938432
| PP |  | D+M vnitřních dveří 80x197 cm vč. zárubně, kování, příslušenství a PÚ dle D09 tabulky dveří | [14 empty] | PP | 2
287 | K | 76762R108 | D+M vnitřních dveří 70x197 cm vč. zárubně, kování, příslušenství a PÚ dle D10 tabulky dveří | ks | 1 |  | 0 | R položka |  | snížená |  | 0 | 0.014 | 0.014 | 0 | 0 | 16 | K | 2 |  |  |  | ROZPOCET |  |  |  |  | 0 | 0 | 0 | 0 | 0 | 2 | 0 | 16 | 974527667
| PP |  | D+M vnitřních dveří 70x197 cm vč. zárubně, kování, příslušenství a PÚ dle D10 tabulky dveří | [14 empty] | PP | 2
288 | K | 76762R109 | D+M vnitřních posuvných dveří 70x197 cm vč. zárubně, kování, příslušenství a PÚ dle D11 tabulky dveří | ks | 8 |  | 0 | R položka |  | snížená |  | 0 | 0.021 | 0.168 | 0 | 0 | 16 | K | 2 |  |  |  | ROZPOCET |  |  |  |  | 0 | 0 | 0 | 0 | 0 | 2 | 0 | 16 | -319294883
| PP |  | D+M vnitřních posuvných dveří 70x197 cm vč. zárubně, kování, příslušenství a PÚ dle D11 tabulky dveří | [14 empty] | PP | 2
289 | K | 76762R110 | D+M vnitřních dveří 70x197 cm vč. zárubně, kování, příslušenství a PÚ dle D12 tabulky dveří | ks | 1 |  | 0 | R položka |  | snížená |  | 0 | 0.014 | 0.014 | 0 | 0 | 16 | K | 2 |  |  |  | ROZPOCET |  |  |  |  | 0 | 0 | 0 | 0 | 0 | 2 | 0 | 16 | 683833027
| PP |  | D+M vnitřních dveří 70x197 cm vč. zárubně, kování, příslušenství a PÚ dle D12 tabulky dveří | [14 empty] | PP | 2
290 | K | 76762R111 | D+M vnitřních prosklených dveří 80x197 cm vč. zárubně, kování, příslušenství a PÚ dle D13 tabulky dveří | ks | 7 |  | 0 | R položka |  | snížená |  | 0 | 0.024 | 0.168 | 0 | 0 | 16 | K | 2 |  |  |  | ROZPOCET |  |  |  |  | 0 | 0 | 0 | 0 | 0 | 2 | 0 | 16 | -1541133332
| PP |  | D+M vnitřních prosklených dveří 80x197 cm vč. zárubně, kování, příslušenství a PÚ dle D13 tabulky dveří | [14 empty] | PP | 2
291 | K | 76762R112 | D+M vnitřních prosklených dveří 80x197 cm vč. zárubně, kování, příslušenství a PÚ dle D14 tabulky dveří | ks | 1 |  | 0 | R položka |  | snížená |  | 0 | 0.024 | 0.024 | 0 | 0 | 16 | K | 2 |  |  |  | ROZPOCET |  |  |  |  | 0 | 0 | 0 | 0 | 0 | 2 | 0 | 16 | 1961629741
| PP |  | D+M vnitřních prosklených dveří 80x197 cm vč. zárubně, kování, příslušenství a PÚ dle D14 tabulky dveří | [14 empty] | PP | 2
292 | K | 76762R113 | D+M vnitřních prosklených posuvných dveří 80x197 cm vč. zárubně, kování, příslušenství a PÚ dle D15 tabulky dveří | ks | 2 |  | 0 | R položka |  | snížená |  | 0 | 0.024 | 0.048 | 0 | 0 | 16 | K | 2 |  |  |  | ROZPOCET |  |  |  |  | 0 | 0 | 0 | 0 | 0 | 2 | 0 | 16 | -1056886834
| PP |  | D+M vnitřních prosklených posuvných dveří 80x197 cm vč. zárubně, kování, příslušenství a PÚ dle D15 tabulky dveří | [14 empty] | PP | 2
293 | K | 76762R114 | D+M vnitřních dveří 90x197 cm vč. zárubně, kování, příslušenství a PÚ dle D16 tabulky dveří | ks | 1 |  | 0 | R položka |  | snížená |  | 0 | 0.018 | 0.018 | 0 | 0 | 16 | K | 2 |  |  |  | ROZPOCET |  |  |  |  | 0 | 0 | 0 | 0 | 0 | 2 | 0 | 16 | -1871196958
| PP |  | D+M vnitřních dveří 90x197 cm vč. zárubně, kování, příslušenství a PÚ dle D16 tabulky dveří | [14 empty] | PP | 2
294 | K | 76762R115 | D+M vnitřních 2kř. prosklených dveří 125x197 cm vč. zárubně, kování, příslušenství a PÚ dle D17 tabulky dveří | ks | 4 |  | 0 | R položka |  | snížená |  | 0 | 0.025 | 0.1 | 0 | 0 | 16 | K | 2 |  |  |  | ROZPOCET |  |  |  |  | 0 | 0 | 0 | 0 | 0 | 2 | 0 | 16 | 393279803
| PP |  | D+M vnitřních 2kř. prosklených dveří 125x197 cm vč. zárubně, kování, příslušenství a PÚ dle D17 tabulky dveří | [14 empty] | PP | 2
295 | K | 76762R116 | D+M 2kř. dřevěných vrat s nadsvětlíkem vč. zárubně, kování, příslušenství a PÚ dle D18 tabulky dveří | ks | 1 |  | 0 | R položka |  | snížená |  | 0 | 0.24955 | 0.24955 | 0 | 0 | 16 | K | 2 |  |  |  | ROZPOCET |  |  |  |  | 0 | 0 | 0 | 0 | 0 | 2 | 0 | 16 | -1428151896
| PP |  | D+M 2kř. dřevěných vrat s nadsvětlíkem vč. zárubně, kování, příslušenství a PÚ dle D18 tabulky dveří | [14 empty] | PP | 2
296 | K | 76762R117 | D+M 2kř. dřevěných vrat s nadsvětlíkem vč. zárubně, kování, příslušenství a PÚ dle D19 tabulky dveří | ks | 1 |  | 0 | R položka |  | snížená |  | 0 | 0.24955 | 0.24955 | 0 | 0 | 16 | K | 2 |  |  |  | ROZPOCET |  |  |  |  | 0 | 0 | 0 | 0 | 0 | 2 | 0 | 16 | -869111352
| PP |  | D+M 2kř. dřevěných vrat s nadsvětlíkem vč. zárubně, kování, příslušenství a PÚ dle D19 tabulky dveří | [14 empty] | PP | 2
297 | K | 998766103 | Přesun hmot tonážní pro konstrukce truhlářské v objektech v do 24 m | t | 4.141 |  | 0 | CS ÚRS 2018 01 |  | snížená |  | 0 | 0 | 0 | 0 | 0 | 16 | K | 2 |  |  |  | ROZPOCET |  |  |  |  | 0 | 0 | 0 | 0 | 0 | 2 | 0 | 16 | -1135873632
| PP |  | Přesun hmot pro konstrukce truhlářské stanovený z hmotnosti přesunovaného materiálu vodorovná dopravní vzdálenost do 50 m v objektech výšky přes 12 do 24 m | [14 empty] | PP | 2
298 | K | 998766181 | Příplatek k přesunu hmot tonážní 766 prováděný bez použití mechanizace | t | 4.141 |  | 0 | CS ÚRS 2018 01 |  | snížená |  | 0 | 0 | 0 | 0 | 0 | 16 | K | 2 |  |  |  | ROZPOCET |  |  |  |  | 0 | 0 | 0 | 0 | 0 | 2 | 0 | 16 | -2077627758
| PP |  | Přesun hmot pro konstrukce truhlářské stanovený z hmotnosti přesunovaného materiálu Příplatek k ceně za přesun prováděný bez použití mechanizace pro jakoukoliv výšku objektu | [14 empty] | PP | 2
| D | 767 | Konstrukce zámečnické |  |  |  | 0 |  |  |  |  | 0 |  | 95.3131 |  | 0 | 2 | D | 1 |  |  |  | ROZPOCET | [10 empty] | 0
299 | K | 76666R100 | D+M prosklené stěny s dveřmi z hliníkových profilů s PO EI 30, BT 3 vč. zárubně, kování, příslušenství a PÚ dle D01 tabulky dveří | ks | 1 |  | 0 | R položka |  | snížená |  | 0 | 0.14245 | 0.14245 | 0 | 0 | 16 | K | 2 |  |  |  | ROZPOCET |  |  |  |  | 0 | 0 | 0 | 0 | 0 | 2 | 0 | 16 | -533987423
| PP |  | D+M prosklené stěny s dveřmi z hliníkových profilů s PO EI 30, BT 3 vč. zárubně, kování, příslušenství a PÚ dle D01 tabulky dveří | [14 empty] | PP | 2
300 | K | 76762R001 | D+M ocelových vyrovnávacích schůdků vč. kotvení a povrchové úpravy dle Z.01 tabulky zámečnických prvků | ks | 1 |  | 0 | R položka |  | snížená |  | 0 | 0.0734 | 0.0734 | 0 | 0 | 16 | K | 2 |  |  |  | ROZPOCET |  |  |  |  | 0 | 0 | 0 | 0 | 0 | 2 | 0 | 16 | 304236459
| PP |  | D+M ocelových vyrovnávacích schůdků vč. kotvení a povrchové úpravy dle Z.01 tabulky zámečnických prvků | [14 empty] | PP | 2
301 | K | 76762R002 | Repase zábradlí schodiště vč. doplnění chybějících prvků a doplnění prvků z kulatiny dle Z.02 tabulky zámečnických prvků | m | 10.8 |  | 0 | R položka |  | snížená |  | 0 | 0.06257 | 0.67576 | 0 | 0 | 16 | K | 2 |  |  |  | ROZPOCET |  |  |  |  | 0 | 0 | 0 | 0 | 0 | 2 | 0 | 16 | -357596100
| PP |  | Repase zábradlí schodiště vč. doplnění chybějících prvků a doplnění prvků z kulatiny dle Z.02 tabulky zámečnických prvků | [14 empty] | PP | 2
302 | K | 76762R003 | D+M oplocení výšky 163 cm vč. výplně, 2kř. branky, příslušenství, kotvení a povrchové úpravy dle Z.03 tabulky zámečnických prvků | m | 20 |  | 0 | R položka |  | snížená |  | 0 | 3.4357 | 68.714 | 0 | 0 | 16 | K | 2 |  |  |  | ROZPOCET |  |  |  |  | 0 | 0 | 0 | 0 | 0 | 2 | 0 | 16 | 126896933
| PP |  | D+M oplocení výšky 163 cm vč. výplně, 2kř. branky, příslušenství, kotvení a povrchové úpravy dle Z.03 tabulky zámečnických prvků | [14 empty] | PP | 2
303 | K | 76762R004 | D+M svařovaného roštu střešní lávky vč. systémových držáku a povrchové úpravy dle Z.04 tabulky zámečnických prvků | ks | 1 |  | 0 | R položka |  | snížená |  | 0 | 0.02268 | 0.02268 | 0 | 0 | 16 | K | 2 |  |  |  | ROZPOCET |  |  |  |  | 0 | 0 | 0 | 0 | 0 | 2 | 0 | 16 | -1227848382
| PP |  | D+M svařovaného roštu střešní lávky vč. systémových držáku a povrchové úpravy dle Z.04 tabulky zámečnických prvků | [14 empty] | PP | 2
304 | K | 76762R005 | D+M nášlapný stupeň vč. systémového kotvení a povrchové úpravy dle Z.05 tabulky zámečnických prvků | ks | 9 |  | 0 | R položka |  | snížená |  | 0 | 0.02 | 0.18 | 0 | 0 | 16 | K | 2 |  |  |  | ROZPOCET |  |  |  |  | 0 | 0 | 0 | 0 | 0 | 2 | 0 | 16 | -1214271435
| PP |  | D+M nášlapný stupeň vč. systémového kotvení a povrchové úpravy dle Z.05 tabulky zámečnických prvků | [14 empty] | PP | 2
305 | K | 76762R006 | D+M krycí mřížky suterénních oken v rámu vč. kotvení a povrchové úpravy dle Z.06 tabulky zámečnických prvků | ks | 3 |  | 0 | R položka |  | snížená |  | 0 | 0.01 | 0.03 | 0 | 0 | 16 | K | 2 |  |  |  | ROZPOCET |  |  |  |  | 0 | 0 | 0 | 0 | 0 | 2 | 0 | 16 | 1920233685
| PP |  | D+M krycí mřížky suterénních oken v rámu vč. kotvení a povrchové úpravy dle Z.06 tabulky zámečnických prvků | [14 empty] | PP | 2
306 | K | 76762R007 | D+M ochranné stěny z tahokovu TK01 vč. kotvení a povrchové úpravy dle Z.07 tabulky zámečnických prvků | ks | 1 |  | 0 | R položka |  | snížená |  | 0 | 0.231 | 0.231 | 0 | 0 | 16 | K | 2 |  |  |  | ROZPOCET |  |  |  |  | 0 | 0 | 0 | 0 | 0 | 2 | 0 | 16 | -702390568
| PP |  | D+M ochranné stěny z tahokovu TK01 vč. kotvení a povrchové úpravy dle Z.07 tabulky zámečnických prvků | [14 empty] | PP | 2
307 | K | 76762R008 | D+M ochranné stěny z tahokovu TK02 vč. kotvení a povrchové úpravy dle Z.08 tabulky zámečnických prvků | ks | 1 |  | 0 | R položka |  | snížená |  | 0 | 0.182 | 0.182 | 0 | 0 | 16 | K | 2 |  |  |  | ROZPOCET |  |  |  |  | 0 | 0 | 0 | 0 | 0 | 2 | 0 | 16 | 16404123
| PP |  | D+M ochranné stěny z tahokovu TK02 vč. kotvení a povrchové úpravy dle Z.08 tabulky zámečnických prvků | [14 empty] | PP | 2
308 | K | 76762R009 | D+M stěn sklepních kójí z tahokovu TK03 vč. kotvení a povrchové úpravy dle Z.09 tabulky zámečnických prvků | ks | 1 |  | 0 | R položka |  | snížená |  | 0 | 0.655 | 0.655 | 0 | 0 | 16 | K | 2 |  |  |  | ROZPOCET |  |  |  |  | 0 | 0 | 0 | 0 | 0 | 2 | 0 | 16 | -769493249
| PP |  | D+M stěn sklepních kójí z tahokovu TK03 vč. kotvení a povrchové úpravy dle Z.09 tabulky zámečnických prvků | [14 empty] | PP | 2
309 | K | 76762R010 | D+M atypické zámečnické konstrukce vč. kotvení a povrchové úpravy dle dokumentace | kg | 24406.819 |  | 0 | R položka |  | snížená |  | 0 | 0.001 | 24.4068 | 0 | 0 | 16 | K | 2 |  |  |  | ROZPOCET |  |  |  |  | 0 | 0 | 0 | 0 | 0 | 2 | 0 | 16 | 402991535
| PP |  | D+M atypické zámečnické konstrukce vč. kotvení a povrchové úpravy dle dokumentace. | [14 empty] | PP | 2
| P |  | Poznámka k položce: Jednotková cena zahrnuje veškerý montážní materiál vč. případné podpěrné a provizorní konstrukce, cementové malty a pod. | [14 empty] | P | 2
| VV |  | "výkaz oceli krov, B00" 2499,349 |  | 2499.349 | [12 empty] | VV | 2 | 2 | True | 0 | ROZPOCET
| VV |  | "výkaz oceli 1.NP, B00" 6055,152 |  | 6055.152 | [12 empty] | VV | 2 | 2 | True | 0 | ROZPOCET
| VV |  | "výkaz oceli 2.NP, B00" 12668,82 |  | 12668.82 | [12 empty] | VV | 2 | 2 | True | 0 | ROZPOCET
| VV | MS2 | Mezisoučet |  | 21223.321 | [12 empty] | VV | 2 | 3 | True | 0 | ROZPOCET
| VV |  | "svary, prořez, spojovací a mont. materiál - odborný odhad 15%" MS2*0,15 |  | 3183.498 | [12 empty] | VV | 2 | 2 | True | 0 | ROZPOCET
| VV |  | Součet |  | 24406.819 | [12 empty] | VV | 2 | 4 | True | 1 | ROZPOCET
310 | K | 998767103 | Přesun hmot tonážní pro zámečnické konstrukce v objektech v do 24 m | t | 95.313 |  | 0 | CS ÚRS 2018 01 |  | snížená |  | 0 | 0 | 0 | 0 | 0 | 16 | K | 2 |  |  |  | ROZPOCET |  |  |  |  | 0 | 0 | 0 | 0 | 0 | 2 | 0 | 16 | -1053822983
| PP |  | Přesun hmot pro zámečnické konstrukce stanovený z hmotnosti přesunovaného materiálu vodorovná dopravní vzdálenost do 50 m v objektech výšky přes 12 do 24 m | [14 empty] | PP | 2
311 | K | 998767181 | Příplatek k přesunu hmot tonážní 767 prováděný bez použití mechanizace | t | 95.313 |  | 0 | CS ÚRS 2018 01 |  | snížená |  | 0 | 0 | 0 | 0 | 0 | 16 | K | 2 |  |  |  | ROZPOCET |  |  |  |  | 0 | 0 | 0 | 0 | 0 | 2 | 0 | 16 | 867239698
| PP |  | Přesun hmot pro zámečnické konstrukce stanovený z hmotnosti přesunovaného materiálu Příplatek k cenám za přesun prováděný bez použití mechanizace pro jakoukoliv výšku objektu | [14 empty] | PP | 2
| D | 771 | Podlahy z dlaždic |  |  |  | 0 |  |  |  |  | 0 |  | 5.1513 |  | 3.2854 | 2 | D | 1 |  |  |  | ROZPOCET | [10 empty] | 0
312 | K | 771471810 | Demontáž soklíků z dlaždic keramických kladených do malty rovných | m | 48.9 |  | 0 | CS ÚRS 2018 01 |  | snížená |  | 0 | 0 | 0 | 0.01174 | 0.57409 | 16 | K | 2 |  |  |  | ROZPOCET |  |  |  |  | 0 | 0 | 0 | 0 | 0 | 2 | 0 | 16 | -1320486709
| PP |  | Demontáž soklíků z dlaždic keramických kladených do malty rovných | [14 empty] | PP | 2
| VV | sokl | dmtždlažba*1,5 |  | 48.9 | [12 empty] | VV | 2 | 2 | True | 1 | ROZPOCET
313 | K | 771474112 | Montáž soklíků z dlaždic keramických rovných flexibilní lepidlo v do 90 mm | m | 4 |  | 0 | CS ÚRS 2018 01 |  | snížená |  | 0 | 0.00046 | 0.00184 | 0 | 0 | 16 | K | 2 |  |  |  | ROZPOCET |  |  |  |  | 0 | 0 | 0 | 0 | 0 | 2 | 0 | 16 | -1380994783
| PP |  | Montáž soklíků z dlaždic keramických lepených flexibilním lepidlem rovných výšky přes 65 do 90 mm | [14 empty] | PP | 2
| VV |  | "P11" | [14 empty] | VV | 2 | 1 | True | 0 | ROZPOCET
| VV |  | "2.13 WC, skladba P11, sokl" 4 |  | 4 | [12 empty] | VV | 2 | 2 | True | 0 | ROZPOCET
| VV |  | Mezisoučet |  | 4 | [12 empty] | VV | 2 | 3 | True | 0 | ROZPOCET
| VV |  | Součet |  | 4 | [12 empty] | VV | 2 | 4 | True | 1 | ROZPOCET
314 | M | 59761003 | dlaždice keramické koupelnové (barevné) a ve společných prostorách dle tabulky materiálů | m2 | 0.8 |  | 0 | CS ÚRS 2018 01 |  | snížená |  | 0 | 0.018 | 0.0144 | 0 | 0 | 32 | M | 2 |  |  |  | ROZPOCET |  |  |  |  | 0 | 0 | 0 | 0 | 0 | 2 | 0 | 16 | 411966673
| PP |  | dlaždice keramické koupelnové (barevné) a ve společných prostorách dle tabulky materiálů | [14 empty] | PP | 2
| VV |  | 4*0,2 "Přepočtené koeficientem množství |  | 0.8 | [12 empty] | VV | 2 | 2 | True | 1 | ROZPOCET
315 | K | 771571810 | Demontáž podlah z dlaždic keramických kladených do malty | m2 | 32.6 |  | 0 | CS ÚRS 2018 01 |  | snížená |  | 0 | 0 | 0 | 0.08317 | 2.7113 | 16 | K | 2 |  |  |  | ROZPOCET |  |  |  |  | 0 | 0 | 0 | 0 | 0 | 2 | 0 | 16 | 1644208432
| PP |  | Demontáž podlah z dlaždic keramických kladených do malty | [14 empty] | PP | 2
| VV |  | "1.NP" 16,8 |  | 16.8 | [12 empty] | VV | 2 | 2 | True | 0 | ROZPOCET
| VV |  | "2.NP" 15,8 |  | 15.8 | [12 empty] | VV | 2 | 2 | True | 0 | ROZPOCET
| VV | dmtždlažba | Součet |  | 32.6 | [12 empty] | VV | 2 | 4 | True | 1 | ROZPOCET
316 | K | 771574113 | Montáž podlah keramických režných hladkých lepených flexibilním lepidlem do 12 ks/m2 | m2 | 36.94 |  | 0 | CS ÚRS 2018 01 |  | snížená |  | 0 | 0.00367 | 0.13557 | 0 | 0 | 16 | K | 2 |  |  |  | ROZPOCET |  |  |  |  | 0 | 0 | 0 | 0 | 0 | 2 | 0 | 16 | -139357556
| PP |  | Montáž podlah z dlaždic keramických lepených flexibilním lepidlem režných nebo glazovaných hladkých přes 9 do 12 ks/ m2 | [14 empty] | PP | 2
317 | M | 59761003 | dlaždice keramické koupelnové (barevné) a ve společných prostorách dle tabulky materiálů | m2 | 42.481 |  | 0 | CS ÚRS 2018 01 |  | snížená |  | 0 | 0.018 | 0.76466 | 0 | 0 | 32 | M | 2 |  |  |  | ROZPOCET |  |  |  |  | 0 | 0 | 0 | 0 | 0 | 2 | 0 | 16 | 280963424
| PP |  | dlaždice keramické koupelnové (barevné) a ve společných prostorách dle tabulky materiálů | [14 empty] | PP | 2
| VV |  | "P02" | [14 empty] | VV | 2 | 1 | True | 0 | ROZPOCET
| VV |  | "1.05 Koupelna / WC, skladba P02, plocha" 4,1 |  | 4.1 | [12 empty] | VV | 2 | 2 | True | 0 | ROZPOCET
| VV |  | "1.09 Koupelna / WC, skladba P02, plocha" 3,8 |  | 3.8 | [12 empty] | VV | 2 | 2 | True | 0 | ROZPOCET
| VV | P02 | Mezisoučet P02 |  | 7.9 | [12 empty] | VV | 2 | 3 | True | 0 | ROZPOCET
| VV |  | "P11" | [14 empty] | VV | 2 | 1 | True | 0 | ROZPOCET
| VV |  | "2.05 Koupelna / WC, skladba P11, plocha" 3,91 |  | 3.91 | [12 empty] | VV | 2 | 2 | True | 0 | ROZPOCET
| VV |  | "2.09 Koupelna / WC, skladba P11, plocha" 3,6 |  | 3.6 | [12 empty] | VV | 2 | 2 | True | 0 | ROZPOCET
| VV |  | "2.12 Koupelna / WC, skladba P11, plocha" 3,7 |  | 3.7 | [12 empty] | VV | 2 | 2 | True | 0 | ROZPOCET
| VV |  | "2.13 WC, skladba P11, plocha" 1,22 |  | 1.22 | [12 empty] | VV | 2 | 2 | True | 0 | ROZPOCET
| VV |  | "3.04 Koupelna / WC, skladba P11, plocha" 4,8 |  | 4.8 | [12 empty] | VV | 2 | 2 | True | 0 | ROZPOCET
| VV |  | "3.09 Koupelna / WC, skladba P11, plocha" 4,11 |  | 4.11 | [12 empty] | VV | 2 | 2 | True | 0 | ROZPOCET
| VV |  | "3.13 Koupelna / WC, skladba P11, plocha" 4,2 |  | 4.2 | [12 empty] | VV | 2 | 2 | True | 0 | ROZPOCET
| VV | P11 | Mezisoučet P11 |  | 25.54 | [12 empty] | VV | 2 | 3 | True | 0 | ROZPOCET
| VV |  | "P14" | [14 empty] | VV | 2 | 1 | True | 0 | ROZPOCET
| VV |  | "1.13 Koupelna / WC, skladba P14, plocha" 3,5 |  | 3.5 | [12 empty] | VV | 2 | 2 | True | 0 | ROZPOCET
| VV | P14 | Mezisoučet P14 |  | 3.5 | [12 empty] | VV | 2 | 3 | True | 0 | ROZPOCET
| VV |  | Součet |  | 36.94 | [12 empty] | VV | 2 | 4 | True | 0 | ROZPOCET
| VV |  | 36,94*1,15 "Přepočtené koeficientem množství |  | 42.481 | [12 empty] | VV | 2 | 2 | True | 1 | ROZPOCET
318 | K | 771579191 | Příplatek k montáž podlah keramických za plochu do 5 m2 | m2 | 36.94 |  | 0 | CS ÚRS 2018 01 |  | snížená |  | 0 | 0 | 0 | 0 | 0 | 16 | K | 2 |  |  |  | ROZPOCET |  |  |  |  | 0 | 0 | 0 | 0 | 0 | 2 | 0 | 16 | -121976984
| PP |  | Montáž podlah z dlaždic keramických Příplatek k cenám za plochu do 5 m2 jednotlivě | [14 empty] | PP | 2
| VV |  | "P02" | [14 empty] | VV | 2 | 1 | True | 0 | ROZPOCET
| VV |  | "1.05 Koupelna / WC, skladba P02, plocha" 4,1 |  | 4.1 | [12 empty] | VV | 2 | 2 | True | 0 | ROZPOCET
| VV |  | "1.09 Koupelna / WC, skladba P02, plocha" 3,8 |  | 3.8 | [12 empty] | VV | 2 | 2 | True | 0 | ROZPOCET
| VV |  | Mezisoučet P02 |  | 7.9 | [12 empty] | VV | 2 | 3 | True | 0 | ROZPOCET
| VV |  | "P11" | [14 empty] | VV | 2 | 1 | True | 0 | ROZPOCET
| VV |  | "2.05 Koupelna / WC, skladba P11, plocha" 3,91 |  | 3.91 | [12 empty] | VV | 2 | 2 | True | 0 | ROZPOCET
| VV |  | "2.09 Koupelna / WC, skladba P11, plocha" 3,6 |  | 3.6 | [12 empty] | VV | 2 | 2 | True | 0 | ROZPOCET
| VV |  | "2.12 Koupelna / WC, skladba P11, plocha" 3,7 |  | 3.7 | [12 empty] | VV | 2 | 2 | True | 0 | ROZPOCET
| VV |  | "2.13 WC, skladba P11, plocha" 1,22 |  | 1.22 | [12 empty] | VV | 2 | 2 | True | 0 | ROZPOCET
| VV |  | "3.04 Koupelna / WC, skladba P11, plocha" 4,8 |  | 4.8 | [12 empty] | VV | 2 | 2 | True | 0 | ROZPOCET
| VV |  | "3.09 Koupelna / WC, skladba P11, plocha" 4,11 |  | 4.11 | [12 empty] | VV | 2 | 2 | True | 0 | ROZPOCET
| VV |  | "3.13 Koupelna / WC, skladba P11, plocha" 4,2 |  | 4.2 | [12 empty] | VV | 2 | 2 | True | 0 | ROZPOCET
| VV |  | Mezisoučet P11 |  | 25.54 | [12 empty] | VV | 2 | 3 | True | 0 | ROZPOCET
| VV |  | "P14" | [14 empty] | VV | 2 | 1 | True | 0 | ROZPOCET
| VV |  | "1.13 Koupelna / WC, skladba P14, plocha" 3,5 |  | 3.5 | [12 empty] | VV | 2 | 2 | True | 0 | ROZPOCET
| VV |  | Mezisoučet P14 |  | 3.5 | [12 empty] | VV | 2 | 3 | True | 0 | ROZPOCET
| VV |  | Součet |  | 36.94 | [12 empty] | VV | 2 | 4 | True | 1 | ROZPOCET
319 | K | 771591111 | Podlahy penetrace podkladu | m2 | 36.94 |  | 0 | CS ÚRS 2018 01 |  | snížená |  | 0 | 0.0003 | 0.011082 | 0 | 0 | 16 | K | 2 |  |  |  | ROZPOCET |  |  |  |  | 0 | 0 | 0 | 0 | 0 | 2 | 0 | 16 | -876796997
| PP |  | Podlahy - ostatní práce penetrace podkladu | [14 empty] | PP | 2
| VV |  | P02+P11+P14 |  | 36.94 | [12 empty] | VV | 2 | 2 | True | 0 | ROZPOCET
| VV |  | Součet |  | 36.94 | [12 empty] | VV | 2 | 4 | True | 1 | ROZPOCET
320 | K | 771591115 | Podlahy spárování silikonem | m | 70.3 |  | 0 | CS ÚRS 2018 01 |  | snížená |  | 0 | 3e-05 | 0.002109 | 0 | 0 | 16 | K | 2 |  |  |  | ROZPOCET |  |  |  |  | 0 | 0 | 0 | 0 | 0 | 2 | 0 | 16 | -279688155
| PP |  | Podlahy - ostatní práce spárování silikonem | [14 empty] | PP | 2
| VV |  | "1.05 Koupelna / WC, skladba P02, sokl" 7,5 |  | 7.5 | [12 empty] | VV | 2 | 2 | True | 0 | ROZPOCET
| VV |  | "1.09 Koupelna / WC, skladba P02, sokl" 7,2 |  | 7.2 | [12 empty] | VV | 2 | 2 | True | 0 | ROZPOCET
| VV | P02sokl | Mezisoučet P02sokl |  | 14.7 | [12 empty] | VV | 2 | 3 | True | 0 | ROZPOCET
| VV |  | "1.13 Koupelna / WC, skladba P14, sokl" 6,9 |  | 6.9 | [12 empty] | VV | 2 | 2 | True | 0 | ROZPOCET
| VV | P14sokl | Mezisoučet P14sokl |  | 6.9 | [12 empty] | VV | 2 | 3 | True | 0 | ROZPOCET
| VV |  | "2.05 Koupelna / WC, skladba P11, sokl" 7,4 |  | 7.4 | [12 empty] | VV | 2 | 2 | True | 0 | ROZPOCET
| VV |  | "2.09 Koupelna / WC, skladba P11, sokl" 7 |  | 7 | [12 empty] | VV | 2 | 2 | True | 0 | ROZPOCET
| VV |  | "2.12 Koupelna / WC, skladba P11, sokl" 7,1 |  | 7.1 | [12 empty] | VV | 2 | 2 | True | 0 | ROZPOCET
| VV |  | "2.13 WC, skladba P11, sokl" 4 |  | 4 | [12 empty] | VV | 2 | 2 | True | 0 | ROZPOCET
| VV |  | "3.04 Koupelna / WC, skladba P11, sokl" 8,1 |  | 8.1 | [12 empty] | VV | 2 | 2 | True | 0 | ROZPOCET
| VV |  | "3.09 Koupelna / WC, skladba P11, sokl" 7,6 |  | 7.6 | [12 empty] | VV | 2 | 2 | True | 0 | ROZPOCET
| VV |  | "3.13 Koupelna / WC, skladba P11, sokl" 7,5 |  | 7.5 | [12 empty] | VV | 2 | 2 | True | 0 | ROZPOCET
| VV | P11sokl | Mezisoučet P11sokl |  | 48.7 | [12 empty] | VV | 2 | 3 | True | 0 | ROZPOCET
| VV | dlažba_sokl | Součet |  | 70.3 | [12 empty] | VV | 2 | 4 | True | 1 | ROZPOCET
321 | K | 771990112 | Vyrovnání podkladu samonivelační stěrkou tl 4 mm pevnosti 30 Mpa | m2 | 438.38 |  | 0 | CS ÚRS 2018 01 |  | snížená |  | 0 | 0.0077 | 3.3755 | 0 | 0 | 16 | K | 2 |  |  |  | ROZPOCET |  |  |  |  | 0 | 0 | 0 | 0 | 0 | 2 | 0 | 16 | 561577062
| PP |  | Vyrovnání podkladní vrstvy samonivelační stěrkou tl. 4 mm, min. pevnosti 30 MPa | [14 empty] | PP | 2
| VV |  | "plovoucí podlahy" P01+P10+P13 |  | 401.44 | [12 empty] | VV | 2 | 2 | True | 0 | ROZPOCET
| VV |  | "keramická dlažba" P02+P11+P14 |  | 36.94 | [12 empty] | VV | 2 | 2 | True | 0 | ROZPOCET
| VV | samonivelace | Součet |  | 438.38 | [12 empty] | VV | 2 | 4 | True | 1 | ROZPOCET
322 | K | 771990192 | Příplatek k vyrovnání podkladu dlažby samonivelační stěrkou pevnosti 30 Mpa ZKD 1 mm tloušťky | m2 | 438.38 |  | 0 | CS ÚRS 2018 01 |  | snížená |  | 0 | 0.00193 | 0.84607 | 0 | 0 | 16 | K | 2 |  |  |  | ROZPOCET |  |  |  |  | 0 | 0 | 0 | 0 | 0 | 2 | 0 | 16 | 103580844
| PP |  | Vyrovnání podkladní vrstvy samonivelační stěrkou tl. 4 mm, min. pevnosti Příplatek k cenám za každý další 1 mm tloušťky, min. pevnosti 30 MPa | [14 empty] | PP | 2
| VV |  | samonivelace |  | 438.38 | [12 empty] | VV | 2 | 2 | True | 1 | ROZPOCET
| D | 775 | Podlahy skládané |  |  |  | 0 |  |  |  |  | 0 |  | 3.5823 |  | 0 | 2 | D | 1 |  |  |  | ROZPOCET | [10 empty] | 0
323 | K | 775413110 | Montáž podlahové lišty ze dřeva tvrdého nebo měkkého přibíjené s přetmelením | m | 387.12 |  | 0 | CS ÚRS 2018 01 |  | snížená |  | 0 | 3e-05 | 0.011614 | 0 | 0 | 16 | K | 2 |  |  |  | ROZPOCET |  |  |  |  | 0 | 0 | 0 | 0 | 0 | 2 | 0 | 16 | 2126019933
| PP |  | Montáž podlahového soklíku nebo lišty obvodové (soklové) dřevěné bez základního nátěru lišty ze dřeva tvrdého nebo měkkého, v přírodní barvě přibíjené, s přetmelením | [14 empty] | PP | 2
324 | M | 28411007 | lišta soklová MDF 18 x 58 mm | m | 464.544 |  | 0 | CS ÚRS 2018 01 |  | snížená |  | 0 | 0.00048 | 0.22298 | 0 | 0 | 32 | M | 2 |  |  |  | ROZPOCET |  |  |  |  | 0 | 0 | 0 | 0 | 0 | 2 | 0 | 16 | 1029419400
| PP |  | lišta soklová MDF 18 x 58 mm v barvě podlahy, délka 2600 mm | [14 empty] | PP | 2
| VV |  | "P01" | [14 empty] | VV | 2 | 1 | True | 0 | ROZPOCET
| VV |  | "1.02 Předsíň, skladba P01, sokl" 4,5 |  | 4.5 | [12 empty] | VV | 2 | 2 | True | 0 | ROZPOCET
| VV |  | "1.03 Kuchyně, skladba P01, sokl" 10,84 |  | 10.84 | [12 empty] | VV | 2 | 2 | True | 0 | ROZPOCET
| VV |  | "1.04 Obývací pokoj / ložnice, skladba P01, sokl" 18,7 |  | 18.7 | [12 empty] | VV | 2 | 2 | True | 0 | ROZPOCET
| VV |  | "1.06 Šatna, skladba P01, sokl" 5,24 |  | 5.24 | [12 empty] | VV | 2 | 2 | True | 0 | ROZPOCET
| VV |  | "1.07 Předsíň, skladba P01, sokl" 5,07 |  | 5.07 | [12 empty] | VV | 2 | 2 | True | 0 | ROZPOCET
| VV |  | "1.08 Kuchyně, skladba P01, sokl" 8,42 |  | 8.42 | [12 empty] | VV | 2 | 2 | True | 0 | ROZPOCET
| VV | P01sokl | Mezisoučet P01sokl |  | 52.77 | [12 empty] | VV | 2 | 3 | True | 0 | ROZPOCET
| VV |  | "P10" | [14 empty] | VV | 2 | 1 | True | 0 | ROZPOCET
| VV |  | "2.02 Předsíň, skladba P10, sokl" 4,64 |  | 4.64 | [12 empty] | VV | 2 | 2 | True | 0 | ROZPOCET
| VV |  | "2.03 Kuchyně, skladba P10, sokl" 14,38 |  | 14.38 | [12 empty] | VV | 2 | 2 | True | 0 | ROZPOCET
| VV |  | "2.04 Obývací pokoj / ložnice, skladba P10, sokl" 18,9 |  | 18.9 | [12 empty] | VV | 2 | 2 | True | 0 | ROZPOCET
| VV |  | "2.06 Šatna, skladba P10, sokl" 4,94 |  | 4.94 | [12 empty] | VV | 2 | 2 | True | 0 | ROZPOCET
| VV |  | "2.07 Předsíň, skladba P10, sokl" 5,29 |  | 5.29 | [12 empty] | VV | 2 | 2 | True | 0 | ROZPOCET
| VV |  | "2.08 Kuchyně, skladba P10, sokl" 8,54 |  | 8.54 | [12 empty] | VV | 2 | 2 | True | 0 | ROZPOCET
| VV |  | "2.10 Pokoj / jídelní kout, skladba P10, sokl" 19,65 |  | 19.65 | [12 empty] | VV | 2 | 2 | True | 0 | ROZPOCET
| VV |  | "2.11 Předsíň, skladba P10, sokl" 18,75 |  | 18.75 | [12 empty] | VV | 2 | 2 | True | 0 | ROZPOCET
| VV |  | "2.14 Obývací pokoj / jídelní kout, skladba P10, sokl" 19,35 |  | 19.35 | [12 empty] | VV | 2 | 2 | True | 0 | ROZPOCET
| VV |  | "2.15 Ložnice, skladba P10, sokl" 15,1 |  | 15.1 | [12 empty] | VV | 2 | 2 | True | 0 | ROZPOCET
| VV |  | "2.16 Pokoj, skladba P10, sokl" 17,2 |  | 17.2 | [12 empty] | VV | 2 | 2 | True | 0 | ROZPOCET
| VV |  | "3.02 Předsíň, skladba P10, sokl" 10,25 |  | 10.25 | [12 empty] | VV | 2 | 2 | True | 0 | ROZPOCET
| VV |  | "3.03 Obývací pokoj / kuchyně, skladba P10, sokl" 20,45 |  | 20.45 | [12 empty] | VV | 2 | 2 | True | 0 | ROZPOCET
| VV |  | "3.05 Ložnice, skladba P10, sokl" 21 |  | 21 | [12 empty] | VV | 2 | 2 | True | 0 | ROZPOCET
| VV |  | "3.07 Předsíň, skladba P10, sokl" 7,8 |  | 7.8 | [12 empty] | VV | 2 | 2 | True | 0 | ROZPOCET
| VV |  | "3.08 Obývací pokoj / kuchyňský kout, skladba P10, sokl" 20,8 |  | 20.8 | [12 empty] | VV | 2 | 2 | True | 0 | ROZPOCET
| VV |  | "3.11 Pokoj, skladba P10, sokl" 9,2 |  | 9.2 | [12 empty] | VV | 2 | 2 | True | 0 | ROZPOCET
| VV |  | "3.12 Ložnice, skladba P10, sokl" 14,3 |  | 14.3 | [12 empty] | VV | 2 | 2 | True | 0 | ROZPOCET
| VV |  | "3.14 Šatna, skladba P10, sokl" 7,8 |  | 7.8 | [12 empty] | VV | 2 | 2 | True | 0 | ROZPOCET
| VV |  | "3.15 Obývací pokoj / kuchyňský kout, skladba P10, sokl" 23,6 |  | 23.6 | [12 empty] | VV | 2 | 2 | True | 0 | ROZPOCET
| VV | P10sokl | Mezisoučet P10sokl |  | 281.94 | [12 empty] | VV | 2 | 3 | True | 0 | ROZPOCET
| VV |  | "P13" | [14 empty] | VV | 2 | 1 | True | 0 | ROZPOCET
| VV |  | "1.10 Pokoj / jídelní kout, skladba P13, sokl" 19,35 |  | 19.35 | [12 empty] | VV | 2 | 2 | True | 0 | ROZPOCET
| VV |  | "1.11 Předsíň, skladba P13, sokl" 5,38 |  | 5.38 | [12 empty] | VV | 2 | 2 | True | 0 | ROZPOCET
| VV |  | "1.12 Kuchyně, skladba P13, sokl" 8,63 |  | 8.63 | [12 empty] | VV | 2 | 2 | True | 0 | ROZPOCET
| VV |  | "1.14 Obývací pokoj / jídelní kout, skladba P13, sokl" 19,05 |  | 19.05 | [12 empty] | VV | 2 | 2 | True | 0 | ROZPOCET
| VV | P13sokl | Mezisoučet P13sokl |  | 52.41 | [12 empty] | VV | 2 | 3 | True | 0 | ROZPOCET
| VV |  | Součet |  | 387.12 | [12 empty] | VV | 2 | 4 | True | 0 | ROZPOCET
| VV |  | 387,12*1,2 "Přepočtené koeficientem množství |  | 464.544 | [12 empty] | VV | 2 | 2 | True | 1 | ROZPOCET
325 | K | 775429121 | Montáž podlahové lišty přechodové připevněné vruty | m | 17.4 |  | 0 | CS ÚRS 2018 01 |  | snížená |  | 0 | 4e-05 | 0.000696 | 0 | 0 | 16 | K | 2 |  |  |  | ROZPOCET |  |  |  |  | 0 | 0 | 0 | 0 | 0 | 2 | 0 | 16 | 549181017
| PP |  | Montáž lišty přechodové (vyrovnávací) připevněné vruty | [14 empty] | PP | 2
| VV |  | 0,7*(3+4+3) |  | 7 | [12 empty] | VV | 2 | 2 | True | 0 | ROZPOCET
| VV |  | 0,8*(3+5+5) |  | 10.4 | [12 empty] | VV | 2 | 2 | True | 0 | ROZPOCET
| VV |  | Součet |  | 17.4 | [12 empty] | VV | 2 | 4 | True | 1 | ROZPOCET
326 | M | 55343110 | profil přechodový Al narážecí 30 mm stříbro | m | 22.62 |  | 0 | CS ÚRS 2018 01 |  | snížená |  | 0 | 0.00017 | 0.0038454 | 0 | 0 | 32 | M | 2 |  |  |  | ROZPOCET |  |  |  |  | 0 | 0 | 0 | 0 | 0 | 2 | 0 | 16 | 68413143
| PP |  | profil přechodový Al narážecí 30 mm stříbro | [14 empty] | PP | 2
| VV |  | 17,4*1,3 "Přepočtené koeficientem množství |  | 22.62 | [12 empty] | VV | 2 | 2 | True | 1 | ROZPOCET
327 | K | 775541151 | Montáž podlah plovoucích z lamel laminátových | m2 | 401.44 |  | 0 | CS ÚRS 2018 01 |  | snížená |  | 0 | 0 | 0 | 0 | 0 | 16 | K | 2 |  |  |  | ROZPOCET |  |  |  |  | 0 | 0 | 0 | 0 | 0 | 2 | 0 | 16 | 499467560
| PP |  | Montáž podlah plovoucích z velkoplošných lamel dýhovaných a laminovaných bez podložky, spojovaných zaklapnutím | [14 empty] | PP | 2
328 | M | 61152124 | podlaha laminátová-zámkový spoj 7x192x1285 mm | m2 | 449.613 |  | 0 | CS ÚRS 2018 01 |  | snížená |  | 0 | 0.0069 | 3.1023 | 0 | 0 | 32 | M | 2 |  |  |  | ROZPOCET |  |  |  |  | 0 | 0 | 0 | 0 | 0 | 2 | 0 | 16 | 460247263
| PP |  | podlaha laminátová-zámkový spoj 7x192x1285 mm | [14 empty] | PP | 2
| P |  | Poznámka k položce: Zátěžová třída 23, třída obrusu AC3 | [14 empty] | P | 2
| VV |  | "P01" | [14 empty] | VV | 2 | 1 | True | 0 | ROZPOCET
| VV |  | "1.02 Předsíň, skladba P01, plocha" 2,9 |  | 2.9 | [12 empty] | VV | 2 | 2 | True | 0 | ROZPOCET
| VV |  | "1.03 Kuchyně, skladba P01, plocha" 12,2 |  | 12.2 | [12 empty] | VV | 2 | 2 | True | 0 | ROZPOCET
| VV |  | "1.04 Obývací pokoj / ložnice, skladba P01, plocha" 20,2 |  | 20.2 | [12 empty] | VV | 2 | 2 | True | 0 | ROZPOCET
| VV |  | "1.06 Šatna, skladba P01, plocha" 3,5 |  | 3.5 | [12 empty] | VV | 2 | 2 | True | 0 | ROZPOCET
| VV |  | "1.07 Předsíň, skladba P01, plocha" 3,9 |  | 3.9 | [12 empty] | VV | 2 | 2 | True | 0 | ROZPOCET
| VV |  | "1.08 Kuchyně, skladba P01, plocha" 6,9 |  | 6.9 | [12 empty] | VV | 2 | 2 | True | 0 | ROZPOCET
| VV | P01 | Mezisoučet P01 |  | 49.6 | [12 empty] | VV | 2 | 3 | True | 0 | ROZPOCET
| VV |  | "P10" | [14 empty] | VV | 2 | 1 | True | 0 | ROZPOCET
| VV |  | "2.02 Předsíň, skladba P10, plocha" 3,2 |  | 3.2 | [12 empty] | VV | 2 | 2 | True | 0 | ROZPOCET
| VV |  | "2.03 Kuchyně, skladba P10, plocha" 12,07 |  | 12.07 | [12 empty] | VV | 2 | 2 | True | 0 | ROZPOCET
| VV |  | "2.04 Obývací pokoj / ložnice, skladba P10, plocha" 20,4 |  | 20.4 | [12 empty] | VV | 2 | 2 | True | 0 | ROZPOCET
| VV |  | "2.06 Šatna, skladba P10, plocha" 3,4 |  | 3.4 | [12 empty] | VV | 2 | 2 | True | 0 | ROZPOCET
| VV |  | "2.07 Předsíň, skladba P10, plocha" 4,3 |  | 4.3 | [12 empty] | VV | 2 | 2 | True | 0 | ROZPOCET
| VV |  | "2.08 Kuchyně, skladba P10, plocha" 6,94 |  | 6.94 | [12 empty] | VV | 2 | 2 | True | 0 | ROZPOCET
| VV |  | "2.10 Pokoj / jídelní kout, skladba P10, plocha" 24,9 |  | 24.9 | [12 empty] | VV | 2 | 2 | True | 0 | ROZPOCET
| VV |  | "2.11 Předsíň, skladba P10, plocha" 13,63 |  | 13.63 | [12 empty] | VV | 2 | 2 | True | 0 | ROZPOCET
| VV |  | "2.14 Obývací pokoj / jídelní kout, skladba P10, plocha" 23,8 |  | 23.8 | [12 empty] | VV | 2 | 2 | True | 0 | ROZPOCET
| VV |  | "2.15 Ložnice, skladba P10, plocha" 14,6 |  | 14.6 | [12 empty] | VV | 2 | 2 | True | 0 | ROZPOCET
| VV |  | "2.16 Pokoj, skladba P10, plocha" 17,8 |  | 17.8 | [12 empty] | VV | 2 | 2 | True | 0 | ROZPOCET
| VV |  | "3.02 Předsíň, skladba P10, plocha" 9,3 |  | 9.3 | [12 empty] | VV | 2 | 2 | True | 0 | ROZPOCET
| VV |  | "3.03 Obývací pokoj / kuchyně, skladba P10, plocha" 24 |  | 24 | [12 empty] | VV | 2 | 2 | True | 0 | ROZPOCET
| VV |  | "3.05 Ložnice, skladba P10, plocha" 22,5 |  | 22.5 | [12 empty] | VV | 2 | 2 | True | 0 | ROZPOCET
| VV |  | "3.07 Předsíň, skladba P10, plocha" 5,6 |  | 5.6 | [12 empty] | VV | 2 | 2 | True | 0 | ROZPOCET
| VV |  | "3.08 Obývací pokoj / kuchyňský kout, skladba P10, plocha" 27,9 |  | 27.9 | [12 empty] | VV | 2 | 2 | True | 0 | ROZPOCET
| VV |  | "3.11 Pokoj, skladba P10, plocha" 6,8 |  | 6.8 | [12 empty] | VV | 2 | 2 | True | 0 | ROZPOCET
| VV |  | "3.12 Ložnice, skladba P10, plocha" 15,1 |  | 15.1 | [12 empty] | VV | 2 | 2 | True | 0 | ROZPOCET
| VV |  | "3.14 Šatna, skladba P10, plocha" 4,5 |  | 4.5 | [12 empty] | VV | 2 | 2 | True | 0 | ROZPOCET
| VV |  | "3.15 Obývací pokoj / kuchyňský kout, skladba P10, plocha" 32,2 |  | 32.2 | [12 empty] | VV | 2 | 2 | True | 0 | ROZPOCET
| VV | P10 | Mezisoučet P10 |  | 292.94 | [12 empty] | VV | 2 | 3 | True | 0 | ROZPOCET
| VV |  | "P13" | [14 empty] | VV | 2 | 1 | True | 0 | ROZPOCET
| VV |  | "1.10 Pokoj / jídelní kout, skladba P13, plocha" 24,2 |  | 24.2 | [12 empty] | VV | 2 | 2 | True | 0 | ROZPOCET
| VV |  | "1.11 Předsíň, skladba P13, plocha" 4,1 |  | 4.1 | [12 empty] | VV | 2 | 2 | True | 0 | ROZPOCET
| VV |  | "1.12 Kuchyně, skladba P13, plocha" 7,1 |  | 7.1 | [12 empty] | VV | 2 | 2 | True | 0 | ROZPOCET
| VV |  | "1.14 Obývací pokoj / jídelní kout, skladba P13, plocha" 23,5 |  | 23.5 | [12 empty] | VV | 2 | 2 | True | 0 | ROZPOCET
| VV | P13 | Mezisoučet P13 |  | 58.9 | [12 empty] | VV | 2 | 3 | True | 0 | ROZPOCET
| VV |  | Součet |  | 401.44 | [12 empty] | VV | 2 | 4 | True | 0 | ROZPOCET
| VV |  | 401,44*1,12 "Přepočtené koeficientem množství |  | 449.613 | [12 empty] | VV | 2 | 2 | True | 1 | ROZPOCET
329 | K | 775591191 | Montáž podložky vyrovnávací a tlumící pro plovoucí podlahy | m2 | 401.44 |  | 0 | CS ÚRS 2018 01 |  | snížená |  | 0 | 0 | 0 | 0 | 0 | 16 | K | 2 |  |  |  | ROZPOCET |  |  |  |  | 0 | 0 | 0 | 0 | 0 | 2 | 0 | 16 | -2117190179
| PP |  | Ostatní prvky pro plovoucí podlahy montáž podložky vyrovnávací a tlumící | [14 empty] | PP | 2
| VV |  | P01+P10+P13 |  | 401.44 | [12 empty] | VV | 2 | 2 | True | 1 | ROZPOCET
330 | M | 61155362 | podložka izolační z pěnového PE s parozábranou 3 mm na povrchu s LDPE folií 0,1 mm celková šíře 1,1 m | m | 401.44 |  | 0 | CS ÚRS 2018 01 |  | snížená |  | 0 | 0.0006 | 0.24086 | 0 | 0 | 32 | M | 2 |  |  |  | ROZPOCET |  |  |  |  | 0 | 0 | 0 | 0 | 0 | 2 | 0 | 16 | 2035884825
| PP |  | podložka izolační z pěnového PE s parozábranou 3 mm na povrchu s LDPE folií 0,1 mm celková šíře 1,1 m | [14 empty] | PP | 2
331 | K | 998775103 | Přesun hmot tonážní pro podlahy dřevěné v objektech v do 24 m | t | 3.582 |  | 0 | CS ÚRS 2018 01 |  | snížená |  | 0 | 0 | 0 | 0 | 0 | 16 | K | 2 |  |  |  | ROZPOCET |  |  |  |  | 0 | 0 | 0 | 0 | 0 | 2 | 0 | 16 | 1480168409
| PP |  | Přesun hmot pro podlahy skládané stanovený z hmotnosti přesunovaného materiálu vodorovná dopravní vzdálenost do 50 m v objektech výšky přes 12 do 24 m | [14 empty] | PP | 2
332 | K | 998775181 | Příplatek k přesunu hmot tonážní 775 prováděný bez použití mechanizace | t | 3.582 |  | 0 | CS ÚRS 2018 01 |  | snížená |  | 0 | 0 | 0 | 0 | 0 | 16 | K | 2 |  |  |  | ROZPOCET |  |  |  |  | 0 | 0 | 0 | 0 | 0 | 2 | 0 | 16 | 1079816327
| PP |  | Přesun hmot pro podlahy skládané stanovený z hmotnosti přesunovaného materiálu Příplatek k cenám za přesun prováděný bez použití mechanizace pro jakoukoliv výšku objektu | [14 empty] | PP | 2
| D | 777 | Podlahy lité |  |  |  | 0 |  |  |  |  | 0 |  | 0.24448 |  | 0 | 2 | D | 1 |  |  |  | ROZPOCET | [10 empty] | 0
333 | K | 777111111 | Vysátí podkladu před provedením lité podlahy | m2 | 65.14 |  | 0 | CS ÚRS 2018 01 |  | snížená |  | 0 | 0 | 0 | 0 | 0 | 16 | K | 2 |  |  |  | ROZPOCET |  |  |  |  | 0 | 0 | 0 | 0 | 0 | 2 | 0 | 16 | 784562309
| PP |  | Příprava podkladu před provedením litých podlah vysátí | [14 empty] | PP | 2
| VV |  | P04 |  | 65.14 | [12 empty] | VV | 2 | 2 | True | 1 | ROZPOCET
334 | K | 777511R01 | D+M skladby stěrky, tloušťky do 5 mm vč. přípravy podkladu | m2 | 65.14 |  | 0 | R položka |  | snížená |  | 0 | 0.00125 | 0.081425 | 0 | 0 | 16 | K | 2 |  |  |  | ROZPOCET |  |  |  |  | 0 | 0 | 0 | 0 | 0 | 2 | 0 | 16 | -510689979
| PP |  | D+M skladby stěrky, tloušťky do 5 mm vč. přípravy podkladu | [14 empty] | PP | 2
| P |  | Poznámka k položce: Skladba 1) příprava podkladu vč. kontaktní penetrace na křemičitosilikátové bázi 2) adhezní stěrka, ref. standard WP SULFATEX 3) izolace polymercement sulfátoodolná stěrka 3 vrstvy 4) nášlapná vrstva | [14 empty] | P | 2
| VV |  | "P04" | [14 empty] | VV | 2 | 1 | True | 0 | ROZPOCET
| VV |  | "01.01a Chodba, skladba P04, plocha" 4,82 |  | 4.82 | [12 empty] | VV | 2 | 2 | True | 0 | ROZPOCET
| VV |  | "01.02 Tech. místnost, skladba P04, plocha" 15,32 |  | 15.32 | [12 empty] | VV | 2 | 2 | True | 0 | ROZPOCET
| VV |  | "01.03 Sklepy, skladba P04, plocha" 45 |  | 45 | [12 empty] | VV | 2 | 2 | True | 0 | ROZPOCET
| VV | P04 | Mezisoučet |  | 65.14 | [12 empty] | VV | 2 | 3 | True | 0 | ROZPOCET
| VV |  | Součet |  | 65.14 | [12 empty] | VV | 2 | 4 | True | 1 | ROZPOCET
335 | K | 777911111 | Tuhé napojení lité podlahy na stěnu nebo sokl | m | 52.26 |  | 0 | CS ÚRS 2018 01 |  | snížená |  | 0 | 0.00312 | 0.16305 | 0 | 0 | 16 | K | 2 |  |  |  | ROZPOCET |  |  |  |  | 0 | 0 | 0 | 0 | 0 | 2 | 0 | 16 | -674743068
| PP |  | Napojení na stěnu nebo sokl fabionem z epoxidové stěrky plněné pískem tuhé | [14 empty] | PP | 2
| VV |  | "P04" | [14 empty] | VV | 2 | 1 | True | 0 | ROZPOCET
| VV |  | "01.01a Chodba, skladba P04, sokl" 7,93 |  | 7.93 | [12 empty] | VV | 2 | 2 | True | 0 | ROZPOCET
| VV |  | "01.02 Tech. místnost, skladba P04, sokl" 13,73 |  | 13.73 | [12 empty] | VV | 2 | 2 | True | 0 | ROZPOCET
| VV |  | "01.03 Sklepy, skladba P04, sokl" 30,6 |  | 30.6 | [12 empty] | VV | 2 | 2 | True | 0 | ROZPOCET
| VV | P04sokl | Mezisoučet |  | 52.26 | [12 empty] | VV | 2 | 3 | True | 0 | ROZPOCET
| VV |  | Součet |  | 52.26 | [12 empty] | VV | 2 | 4 | True | 1 | ROZPOCET
336 | K | 998777103 | Přesun hmot tonážní pro podlahy lité v objektech v do 24 m | t | 0.244 |  | 0 | CS ÚRS 2018 01 |  | snížená |  | 0 | 0 | 0 | 0 | 0 | 16 | K | 2 |  |  |  | ROZPOCET |  |  |  |  | 0 | 0 | 0 | 0 | 0 | 2 | 0 | 16 | 2001123946
| PP |  | Přesun hmot pro podlahy lité stanovený z hmotnosti přesunovaného materiálu vodorovná dopravní vzdálenost do 50 m v objektech výšky přes 12 do 24 m | [14 empty] | PP | 2
337 | K | 998777181 | Příplatek k přesunu hmot tonážní 777 prováděný bez použití mechanizace | t | 0.244 |  | 0 | CS ÚRS 2018 01 |  | snížená |  | 0 | 0 | 0 | 0 | 0 | 16 | K | 2 |  |  |  | ROZPOCET |  |  |  |  | 0 | 0 | 0 | 0 | 0 | 2 | 0 | 16 | -366249578
| PP |  | Přesun hmot pro podlahy lité stanovený z hmotnosti přesunovaného materiálu Příplatek k cenám za přesun prováděný bez použití mechanizace pro jakoukoliv výšku objektu | [14 empty] | PP | 2
| D | 781 | Dokončovací práce - obklady |  |  |  | 0 |  |  |  |  | 0 |  | 3.1186 |  | 0 | 2 | D | 1 |  |  |  | ROZPOCET | [10 empty] | 0
338 | K | 781474112 | Montáž obkladů vnitřních keramických hladkých do 12 ks/m2 lepených flexibilním lepidlem | m2 | 166.83 |  | 0 | CS ÚRS 2018 01 |  | snížená |  | 0 | 0.0029 | 0.48381 | 0 | 0 | 16 | K | 2 |  |  |  | ROZPOCET |  |  |  |  | 0 | 0 | 0 | 0 | 0 | 2 | 0 | 16 | 2039206790
| PP |  | Montáž obkladů vnitřních stěn z dlaždic keramických lepených flexibilním lepidlem režných nebo glazovaných hladkých přes 6 do 12 ks/m2 | [14 empty] | PP | 2
339 | M | 59761001 | obkládačky keramické koupelnové (barevné) přes 4 do 12 ks/m2 | m2 | 186.85 |  | 0 | CS ÚRS 2018 01 |  | snížená |  | 0 | 0.0138 | 2.5785 | 0 | 0 | 32 | M | 2 |  |  |  | ROZPOCET |  |  |  |  | 0 | 0 | 0 | 0 | 0 | 2 | 0 | 16 | -764553138
| PP |  | obkládačky keramické koupelnové (barevné) přes 4 do 12 ks/m2 | [14 empty] | PP | 2
| VV |  | "1.NP" | [14 empty] | VV | 2 | 1 | True | 0 | ROZPOCET
| VV |  | "1.01c Úklidová komora, obklad P03/04/05, plocha" 6,9 |  | 6.9 | [12 empty] | VV | 2 | 2 | True | 0 | ROZPOCET
| VV |  | "1.05 Koupelna / WC, obklad P03/04/05, plocha" 18,04 |  | 18.04 | [12 empty] | VV | 2 | 2 | True | 0 | ROZPOCET
| VV |  | "1.09 Koupelna / WC, obklad P03/04/05, plocha" 17,08 |  | 17.08 | [12 empty] | VV | 2 | 2 | True | 0 | ROZPOCET
| VV |  | "1.13 Koupelna / WC, obklad P03/04/05, plocha" 16,6 |  | 16.6 | [12 empty] | VV | 2 | 2 | True | 0 | ROZPOCET
| VV |  | Mezisoučet 1.NP |  | 58.62 | [12 empty] | VV | 2 | 3 | True | 0 | ROZPOCET
| VV |  | "2.NP" | [14 empty] | VV | 2 | 1 | True | 0 | ROZPOCET
| VV |  | "2.05 Koupelna / WC, obklad P03/04/05, plocha" 17,56 |  | 17.56 | [12 empty] | VV | 2 | 2 | True | 0 | ROZPOCET
| VV |  | "2.09 Koupelna / WC, obklad P03/04/05, plocha" 16,84 |  | 16.84 | [12 empty] | VV | 2 | 2 | True | 0 | ROZPOCET
| VV |  | "2.12 Koupelna / WC, obklad P03/04/05, plocha" 17,08+0,75*0,6 |  | 17.53 | [12 empty] | VV | 2 | 2 | True | 0 | ROZPOCET
| VV |  | Mezisoučet 2.NP |  | 51.93 | [12 empty] | VV | 2 | 3 | True | 0 | ROZPOCET
| VV |  | "3.NP" | [14 empty] | VV | 2 | 1 | True | 0 | ROZPOCET
| VV |  | "3.04 Koupelna / WC, obklad P03/04/05, plocha" 19,72 |  | 19.72 | [12 empty] | VV | 2 | 2 | True | 0 | ROZPOCET
| VV |  | "3.09 Koupelna / WC, obklad P03/04/05, plocha" 18,28 |  | 18.28 | [12 empty] | VV | 2 | 2 | True | 0 | ROZPOCET
| VV |  | "3.13 Koupelna / WC, obklad P03/04/05, plocha" 18,28 |  | 18.28 | [12 empty] | VV | 2 | 2 | True | 0 | ROZPOCET
| VV |  | Mezisoučet |  | 56.28 | [12 empty] | VV | 2 | 3 | True | 0 | ROZPOCET
| VV | obklady | Součet |  | 166.83 | [12 empty] | VV | 2 | 4 | True | 0 | ROZPOCET
| VV |  | 166,83*1,12 "Přepočtené koeficientem množství |  | 186.85 | [12 empty] | VV | 2 | 2 | True | 1 | ROZPOCET
340 | K | 781479191 | Příplatek k montáži obkladů vnitřních keramických hladkých za plochu do 10 m2 | m2 | 6.9 |  | 0 | CS ÚRS 2018 01 |  | snížená |  | 0 | 0 | 0 | 0 | 0 | 16 | K | 2 |  |  |  | ROZPOCET |  |  |  |  | 0 | 0 | 0 | 0 | 0 | 2 | 0 | 16 | 226675205
| PP |  | Montáž obkladů vnitřních stěn z dlaždic keramických Příplatek k cenám za plochu do 10 m2 jednotlivě | [14 empty] | PP | 2
| VV |  | "1.NP" | [14 empty] | VV | 2 | 1 | True | 0 | ROZPOCET
| VV |  | "1.01c Úklidová komora, obklad P03/04/05, plocha" 6,9 |  | 6.9 | [12 empty] | VV | 2 | 2 | True | 0 | ROZPOCET
| VV |  | Mezisoučet 1.NP |  | 6.9 | [12 empty] | VV | 2 | 3 | True | 0 | ROZPOCET
| VV |  | Součet |  | 6.9 | [12 empty] | VV | 2 | 4 | True | 1 | ROZPOCET
341 | K | 781494111 | Plastové profily rohové lepené flexibilním lepidlem | m | 2.1 |  | 0 | CS ÚRS 2018 01 |  | snížená |  | 0 | 0.00031 | 0.000651 | 0 | 0 | 16 | K | 2 |  |  |  | ROZPOCET |  |  |  |  | 0 | 0 | 0 | 0 | 0 | 2 | 0 | 16 | -1673386444
| PP |  | Ostatní prvky plastové profily ukončovací a dilatační lepené flexibilním lepidlem rohové | [14 empty] | PP | 2
| VV |  | "2.12" 2,1 |  | 2.1 | [12 empty] | VV | 2 | 2 | True | 1 | ROZPOCET
342 | K | 781494211 | Plastové profily vanové lepené flexibilním lepidlem | m | 18 |  | 0 | CS ÚRS 2018 01 |  | snížená |  | 0 | 0.00031 | 0.00558 | 0 | 0 | 16 | K | 2 |  |  |  | ROZPOCET |  |  |  |  | 0 | 0 | 0 | 0 | 0 | 2 | 0 | 16 | -1197048105
| PP |  | Ostatní prvky plastové profily ukončovací a dilatační lepené flexibilním lepidlem vanové | [14 empty] | PP | 2
| VV |  | "1.NP" | [14 empty] | VV | 2 | 1 | True | 0 | ROZPOCET
| VV |  | "1.01c Úklidová komora" 0 |  | 0 | [12 empty] | VV | 2 | 2 | True | 0 | ROZPOCET
| VV |  | "1.05 Koupelna / WC" (0,9+0,9) |  | 1.8 | [12 empty] | VV | 2 | 2 | True | 0 | ROZPOCET
| VV |  | "1.09 Koupelna / WC" (0,9+0,9) |  | 1.8 | [12 empty] | VV | 2 | 2 | True | 0 | ROZPOCET
| VV |  | "1.13 Koupelna / WC" (0,9+0,9) |  | 1.8 | [12 empty] | VV | 2 | 2 | True | 0 | ROZPOCET
| VV |  | Mezisoučet 1.NP |  | 5.4 | [12 empty] | VV | 2 | 3 | True | 0 | ROZPOCET
| VV |  | "2.NP" | [14 empty] | VV | 2 | 1 | True | 0 | ROZPOCET
| VV |  | "2.05 Koupelna / WC" (0,9+0,9) |  | 1.8 | [12 empty] | VV | 2 | 2 | True | 0 | ROZPOCET
| VV |  | "2.09 Koupelna / WC" (0,9+0,9) |  | 1.8 | [12 empty] | VV | 2 | 2 | True | 0 | ROZPOCET
| VV |  | "2.12 Koupelna / WC" (0,75+2,1+0,75) |  | 3.6 | [12 empty] | VV | 2 | 2 | True | 0 | ROZPOCET
| VV |  | Mezisoučet 2.NP |  | 7.2 | [12 empty] | VV | 2 | 3 | True | 0 | ROZPOCET
| VV |  | "3.NP" | [14 empty] | VV | 2 | 1 | True | 0 | ROZPOCET
| VV |  | "3.04 Koupelna / WC" (0,9+0,9) |  | 1.8 | [12 empty] | VV | 2 | 2 | True | 0 | ROZPOCET
| VV |  | "3.09 Koupelna / WC" (0,9+0,9) |  | 1.8 | [12 empty] | VV | 2 | 2 | True | 0 | ROZPOCET
| VV |  | "3.13 Koupelna / WC" (0,9+0,9) |  | 1.8 | [12 empty] | VV | 2 | 2 | True | 0 | ROZPOCET
| VV |  | Mezisoučet |  | 5.4 | [12 empty] | VV | 2 | 3 | True | 0 | ROZPOCET
| VV |  | Součet |  | 18 | [12 empty] | VV | 2 | 4 | True | 1 | ROZPOCET
343 | K | 781495111 | Penetrace podkladu vnitřních obkladů | m2 | 166.83 |  | 0 | CS ÚRS 2018 01 |  | snížená |  | 0 | 0.0003 | 0.050049 | 0 | 0 | 16 | K | 2 |  |  |  | ROZPOCET |  |  |  |  | 0 | 0 | 0 | 0 | 0 | 2 | 0 | 16 | 579493378
| PP |  | Ostatní prvky ostatní práce penetrace podkladu | [14 empty] | PP | 2
| VV |  | obklady |  | 166.83 | [12 empty] | VV | 2 | 2 | True | 1 | ROZPOCET
344 | K | 781495141 | Průnik obkladem kruhový do DN 30 bez izolace | kus | 74 |  | 0 | CS ÚRS 2018 01 |  | snížená |  | 0 | 0 | 0 | 0 | 0 | 16 | K | 2 |  |  |  | ROZPOCET |  |  |  |  | 0 | 0 | 0 | 0 | 0 | 2 | 0 | 16 | 2101932764
| PP |  | Ostatní prvky průnik obkladem kruhový, bez izolace do 30 DN | [14 empty] | PP | 2
| VV |  | "1.NP" | [14 empty] | VV | 2 | 1 | True | 0 | ROZPOCET
| VV |  | "1.01c Úklidová komora" 2 |  | 2 | [12 empty] | VV | 2 | 2 | True | 0 | ROZPOCET
| VV |  | "1.05 Koupelna / WC" 8 |  | 8 | [12 empty] | VV | 2 | 2 | True | 0 | ROZPOCET
| VV |  | "1.09 Koupelna / WC" 8 |  | 8 | [12 empty] | VV | 2 | 2 | True | 0 | ROZPOCET
| VV |  | "1.13 Koupelna / WC" 8 |  | 8 | [12 empty] | VV | 2 | 2 | True | 0 | ROZPOCET
| VV |  | Mezisoučet 1.NP |  | 26 | [12 empty] | VV | 2 | 3 | True | 0 | ROZPOCET
| VV |  | "2.NP" | [14 empty] | VV | 2 | 1 | True | 0 | ROZPOCET
| VV |  | "2.05 Koupelna / WC" 8 |  | 8 | [12 empty] | VV | 2 | 2 | True | 0 | ROZPOCET
| VV |  | "2.09 Koupelna / WC" 8 |  | 8 | [12 empty] | VV | 2 | 2 | True | 0 | ROZPOCET
| VV |  | "2.12 Koupelna / WC" 8 |  | 8 | [12 empty] | VV | 2 | 2 | True | 0 | ROZPOCET
| VV |  | Mezisoučet 2.NP |  | 24 | [12 empty] | VV | 2 | 3 | True | 0 | ROZPOCET
| VV |  | "3.NP" | [14 empty] | VV | 2 | 1 | True | 0 | ROZPOCET
| VV |  | "3.04 Koupelna / WC" 8 |  | 8 | [12 empty] | VV | 2 | 2 | True | 0 | ROZPOCET
| VV |  | "3.09 Koupelna / WC" 8 |  | 8 | [12 empty] | VV | 2 | 2 | True | 0 | ROZPOCET
| VV |  | "3.13 Koupelna / WC" 8 |  | 8 | [12 empty] | VV | 2 | 2 | True | 0 | ROZPOCET
| VV |  | Mezisoučet |  | 24 | [12 empty] | VV | 2 | 3 | True | 0 | ROZPOCET
| VV |  | Součet |  | 74 | [12 empty] | VV | 2 | 4 | True | 1 | ROZPOCET
345 | K | 781495142 | Průnik obkladem kruhový do DN 90 bez izolace | kus | 28 |  | 0 | CS ÚRS 2018 01 |  | snížená |  | 0 | 0 | 0 | 0 | 0 | 16 | K | 2 |  |  |  | ROZPOCET |  |  |  |  | 0 | 0 | 0 | 0 | 0 | 2 | 0 | 16 | -174591315
| PP |  | Ostatní prvky průnik obkladem kruhový, bez izolace přes 30 do 90 DN | [14 empty] | PP | 2
| VV |  | "1.NP" | [14 empty] | VV | 2 | 1 | True | 0 | ROZPOCET
| VV |  | "1.01c Úklidová komora" 1 |  | 1 | [12 empty] | VV | 2 | 2 | True | 0 | ROZPOCET
| VV |  | "1.05 Koupelna / WC" 3 |  | 3 | [12 empty] | VV | 2 | 2 | True | 0 | ROZPOCET
| VV |  | "1.09 Koupelna / WC" 3 |  | 3 | [12 empty] | VV | 2 | 2 | True | 0 | ROZPOCET
| VV |  | "1.13 Koupelna / WC" 3 |  | 3 | [12 empty] | VV | 2 | 2 | True | 0 | ROZPOCET
| VV |  | Mezisoučet 1.NP |  | 10 | [12 empty] | VV | 2 | 3 | True | 0 | ROZPOCET
| VV |  | "2.NP" | [14 empty] | VV | 2 | 1 | True | 0 | ROZPOCET
| VV |  | "2.05 Koupelna / WC" 3 |  | 3 | [12 empty] | VV | 2 | 2 | True | 0 | ROZPOCET
| VV |  | "2.09 Koupelna / WC" 3 |  | 3 | [12 empty] | VV | 2 | 2 | True | 0 | ROZPOCET
| VV |  | "2.12 Koupelna / WC" 3 |  | 3 | [12 empty] | VV | 2 | 2 | True | 0 | ROZPOCET
| VV |  | Mezisoučet 2.NP |  | 9 | [12 empty] | VV | 2 | 3 | True | 0 | ROZPOCET
| VV |  | "3.NP" | [14 empty] | VV | 2 | 1 | True | 0 | ROZPOCET
| VV |  | "3.04 Koupelna / WC" 3 |  | 3 | [12 empty] | VV | 2 | 2 | True | 0 | ROZPOCET
| VV |  | "3.09 Koupelna / WC" 3 |  | 3 | [12 empty] | VV | 2 | 2 | True | 0 | ROZPOCET
| VV |  | "3.13 Koupelna / WC" 3 |  | 3 | [12 empty] | VV | 2 | 2 | True | 0 | ROZPOCET
| VV |  | Mezisoučet |  | 9 | [12 empty] | VV | 2 | 3 | True | 0 | ROZPOCET
| VV |  | Součet |  | 28 | [12 empty] | VV | 2 | 4 | True | 1 | ROZPOCET
346 | K | 781495143 | Průnik obkladem kruhový přes DN 90 bez izolace | kus | 9 |  | 0 | CS ÚRS 2018 01 |  | snížená |  | 0 | 0 | 0 | 0 | 0 | 16 | K | 2 |  |  |  | ROZPOCET |  |  |  |  | 0 | 0 | 0 | 0 | 0 | 2 | 0 | 16 | 2008308276
| PP |  | Ostatní prvky průnik obkladem kruhový, bez izolace přes 90 DN | [14 empty] | PP | 2
| VV |  | "1.NP" | [14 empty] | VV | 2 | 1 | True | 0 | ROZPOCET
| VV |  | "1.01c Úklidová komora" 0 |  | 0 | [12 empty] | VV | 2 | 2 | True | 0 | ROZPOCET
| VV |  | "1.05 Koupelna / WC" 1 |  | 1 | [12 empty] | VV | 2 | 2 | True | 0 | ROZPOCET
| VV |  | "1.09 Koupelna / WC" 1 |  | 1 | [12 empty] | VV | 2 | 2 | True | 0 | ROZPOCET
| VV |  | "1.13 Koupelna / WC" 1 |  | 1 | [12 empty] | VV | 2 | 2 | True | 0 | ROZPOCET
| VV |  | Mezisoučet 1.NP |  | 3 | [12 empty] | VV | 2 | 3 | True | 0 | ROZPOCET
| VV |  | "2.NP" | [14 empty] | VV | 2 | 1 | True | 0 | ROZPOCET
| VV |  | "2.05 Koupelna / WC" 1 |  | 1 | [12 empty] | VV | 2 | 2 | True | 0 | ROZPOCET
| VV |  | "2.09 Koupelna / WC" 1 |  | 1 | [12 empty] | VV | 2 | 2 | True | 0 | ROZPOCET
| VV |  | "2.12 Koupelna / WC" 1 |  | 1 | [12 empty] | VV | 2 | 2 | True | 0 | ROZPOCET
| VV |  | Mezisoučet 2.NP |  | 3 | [12 empty] | VV | 2 | 3 | True | 0 | ROZPOCET
| VV |  | "3.NP" | [14 empty] | VV | 2 | 1 | True | 0 | ROZPOCET
| VV |  | "3.04 Koupelna / WC" 1 |  | 1 | [12 empty] | VV | 2 | 2 | True | 0 | ROZPOCET
| VV |  | "3.09 Koupelna / WC" 1 |  | 1 | [12 empty] | VV | 2 | 2 | True | 0 | ROZPOCET
| VV |  | "3.13 Koupelna / WC" 1 |  | 1 | [12 empty] | VV | 2 | 2 | True | 0 | ROZPOCET
| VV |  | Mezisoučet |  | 3 | [12 empty] | VV | 2 | 3 | True | 0 | ROZPOCET
| VV |  | Součet |  | 9 | [12 empty] | VV | 2 | 4 | True | 1 | ROZPOCET
347 | K | 998781103 | Přesun hmot tonážní pro obklady keramické v objektech v do 24 m | t | 3.119 |  | 0 | CS ÚRS 2018 01 |  | snížená |  | 0 | 0 | 0 | 0 | 0 | 16 | K | 2 |  |  |  | ROZPOCET |  |  |  |  | 0 | 0 | 0 | 0 | 0 | 2 | 0 | 16 | 397423831
| PP |  | Přesun hmot pro obklady keramické stanovený z hmotnosti přesunovaného materiálu vodorovná dopravní vzdálenost do 50 m v objektech výšky přes 12 do 24 m | [14 empty] | PP | 2
348 | K | 998781181 | Příplatek k přesunu hmot tonážní 781 prováděný bez použití mechanizace | t | 3.119 |  | 0 | CS ÚRS 2018 01 |  | snížená |  | 0 | 0 | 0 | 0 | 0 | 16 | K | 2 |  |  |  | ROZPOCET |  |  |  |  | 0 | 0 | 0 | 0 | 0 | 2 | 0 | 16 | -1496465189
| PP |  | Přesun hmot pro obklady keramické stanovený z hmotnosti přesunovaného materiálu Příplatek k cenám za přesun prováděný bez použití mechanizace pro jakoukoliv výšku objektu | [14 empty] | PP | 2
| D | 782 | Dokončovací práce - obklady z kamene |  |  |  | 0 |  |  |  |  | 0 |  | 0.011682 |  | 0 | 2 | D | 1 |  |  |  | ROZPOCET | [10 empty] | 0
349 | K | 782R00001 | Repase povrchu kamenného schodiště | kpl | 58.41 |  | 0 | R položka |  | snížená |  | 0 | 0.0002 | 0.011682 | 0 | 0 | 16 | K | 2 |  |  |  | ROZPOCET |  |  |  |  | 0 | 0 | 0 | 0 | 0 | 2 | 0 | 16 | 142168386
| PP |  | Repase povrchu kamenného schodiště vč. zbroušení, tmalení vč. případného vyspravení či doplnění dle popisu v TZ | [14 empty] | PP | 2
| VV |  | "1.PP-1.NP" 5,07*1,5*2 |  | 15.21 | [12 empty] | VV | 2 | 2 | True | 0 | ROZPOCET
| VV |  | "1.NP-2.NP" 7,2*1,5*2 |  | 21.6 | [12 empty] | VV | 2 | 2 | True | 0 | ROZPOCET
| VV |  | "2.NP-3.NP" 7,2*1,5*2 |  | 21.6 | [12 empty] | VV | 2 | 2 | True | 0 | ROZPOCET
| VV |  | Součet |  | 58.41 | [12 empty] | VV | 2 | 4 | True | 1 | ROZPOCET
350 | K | 998782203 | Přesun hmot procentní pro obklady kamenné v objektech v do 60 m | % |  |  | 0 | CS ÚRS 2018 01 |  | snížená |  | 0 | 0 | 0 | 0 | 0 | 16 | K | 2 |  |  |  | ROZPOCET |  |  |  |  | 0 | 0 | 0 | 0 | 0 | 2 | 0 | 16 | -272116867
| PP |  | Přesun hmot pro obklady kamenné stanovený procentní sazbou (%) z ceny vodorovná dopravní vzdálenost do 50 m v objektech výšky přes 12 do 60 m | [14 empty] | PP | 2
| D | 783 | Dokončovací práce - nátěry |  |  |  | 0 |  |  |  |  | 0 |  | 0.046235 |  | 0 | 2 | D | 1 |  |  |  | ROZPOCET | [10 empty] | 0
351 | K | 783823183 | Penetrační silikátový nátěr omítek stupně členitosti 5 | m2 | 69.007 |  | 0 | CS ÚRS 2018 01 |  | snížená |  | 0 | 0.00015 | 0.010351 | 0 | 0 | 16 | K | 2 |  |  |  | ROZPOCET |  |  |  |  | 0 | 0 | 0 | 0 | 0 | 2 | 0 | 16 | 1114224177
| PP |  | Penetrační nátěr omítek hladkých omítek hladkých, zrnitých tenkovrstvých nebo štukových stupně členitosti 5 silikátový | [14 empty] | PP | 2
| VV |  | fasáda_štuk |  | 69.007 | [12 empty] | VV | 2 | 2 | True | 1 | ROZPOCET
352 | K | 783827183 | Krycí jednonásobný silikátový nátěr omítek stupně členitosti 5 | m2 | 69.007 |  | 0 | CS ÚRS 2018 01 |  | snížená |  | 0 | 0.00052 | 0.035884 | 0 | 0 | 16 | K | 2 |  |  |  | ROZPOCET |  |  |  |  | 0 | 0 | 0 | 0 | 0 | 2 | 0 | 16 | -1908823434
| PP |  | Krycí (ochranný ) nátěr omítek jednonásobný hladkých omítek hladkých, zrnitých tenkovrstvých nebo štukových stupně členitosti 5 silikátový | [14 empty] | PP | 2
| VV |  | fasáda_štuk |  | 69.007 | [12 empty] | VV | 2 | 2 | True | 1 | ROZPOCET
| D | 784 | Dokončovací práce - malby a tapety |  |  |  | 0 |  |  |  |  | 0 |  | 1.0732 |  | 0 | 2 | D | 1 |  |  |  | ROZPOCET | [10 empty] | 0
353 | K | 784171111 | Zakrytí vnitřních ploch stěn v místnostech výšky do 3,80 m | m2 | 250 |  | 0 | CS ÚRS 2018 01 |  | snížená |  | 0 | 0 | 0 | 0 | 0 | 16 | K | 2 |  |  |  | ROZPOCET |  |  |  |  | 0 | 0 | 0 | 0 | 0 | 2 | 0 | 16 | 473366831
| PP |  | Zakrytí nemalovaných ploch (materiál ve specifikaci) včetně pozdějšího odkrytí svislých ploch např. stěn, oken, dveří v místnostech výšky do 3,80 | [14 empty] | PP | 2
354 | M | 58124842 | fólie pro malířské potřeby zakrývací, 7µ, 4 x 5 m | m2 | 262.5 |  | 0 | CS ÚRS 2018 01 |  | snížená |  | 0 | 0 | 0 | 0 | 0 | 32 | M | 2 |  |  |  | ROZPOCET |  |  |  |  | 0 | 0 | 0 | 0 | 0 | 2 | 0 | 16 | -906608281
| PP |  | fólie pro malířské potřeby zakrývací, 7µ, 4 x 5 m | [14 empty] | PP | 2
| VV |  | 250*1,05 "Přepočtené koeficientem množství |  | 262.5 | [12 empty] | VV | 2 | 2 | True | 1 | ROZPOCET
355 | K | 784181101 | Základní akrylátová jednonásobná penetrace podkladu v místnostech výšky do 3,80m | m2 | 2190.25 |  | 0 | CS ÚRS 2018 01 |  | snížená |  | 0 | 0.0002 | 0.43805 | 0 | 0 | 16 | K | 2 |  |  |  | ROZPOCET |  |  |  |  | 0 | 0 | 0 | 0 | 0 | 2 | 0 | 16 | -279304789
| PP |  | Penetrace podkladu jednonásobná základní akrylátová v místnostech výšky do 3,80 m | [14 empty] | PP | 2
| VV |  | malby |  | 2190.25 | [12 empty] | VV | 2 | 2 | True | 1 | ROZPOCET
356 | K | 784221101 | Dvojnásobné bílé malby ze směsí za sucha dobře otěruvzdorných v místnostech do 3,80 m | m2 | 2190.25 |  | 0 | CS ÚRS 2018 01 |  | snížená |  | 0 | 0.00029 | 0.63517 | 0 | 0 | 16 | K | 2 |  |  |  | ROZPOCET |  |  |  |  | 0 | 0 | 0 | 0 | 0 | 2 | 0 | 16 | -430239027
| PP |  | Malby z malířských směsí otěruvzdorných za sucha dvojnásobné, bílé za sucha otěruvzdorné dobře v místnostech výšky do 3,80 m | [14 empty] | PP | 2
| VV |  | "1.PP" | [14 empty] | VV | 2 | 1 | True | 0 | ROZPOCET
| VV |  | "01.01a Chodba, plocha" 20,71 |  | 20.71 | [12 empty] | VV | 2 | 2 | True | 0 | ROZPOCET
| VV |  | "01.01b Schodiště 1.PP-1.NP, plocha" 44,26 |  | 44.26 | [12 empty] | VV | 2 | 2 | True | 0 | ROZPOCET
| VV |  | "01.02 Tech. místnost, plocha" 38,5 |  | 38.5 | [12 empty] | VV | 2 | 2 | True | 0 | ROZPOCET
| VV |  | "01.03 Sklepy, plocha" 79,11 |  | 79.11 | [12 empty] | VV | 2 | 2 | True | 0 | ROZPOCET
| VV |  | Mezisoučet 1.PP |  | 182.58 | [12 empty] | VV | 2 | 3 | True | 0 | ROZPOCET
| VV |  | "1.NP-SPOLEČNÉ PROSTORY" | [14 empty] | VV | 2 | 1 | True | 0 | ROZPOCET
| VV |  | "1.01 Chodba, plocha" 45,55 |  | 45.55 | [12 empty] | VV | 2 | 2 | True | 0 | ROZPOCET
| VV |  | "1.01a Průjezd, plocha" 98,89 |  | 98.89 | [12 empty] | VV | 2 | 2 | True | 0 | ROZPOCET
| VV |  | " Chodba u průjezdu, plocha" 13,07 |  | 13.07 | [12 empty] | VV | 2 | 2 | True | 0 | ROZPOCET
| VV |  | "1.01b Komora, plocha" 15,31 |  | 15.31 | [12 empty] | VV | 2 | 2 | True | 0 | ROZPOCET
| VV |  | "1.01c Úklidová komora, plocha" 10,92 |  | 10.92 | [12 empty] | VV | 2 | 2 | True | 0 | ROZPOCET
| VV |  | "1.01d Schodiště 1.NP-2.NP, plocha" 34,12 |  | 34.12 | [12 empty] | VV | 2 | 2 | True | 0 | ROZPOCET
| VV |  | "1.NP-BYT 1.1" | [14 empty] | VV | 2 | 1 | True | 0 | ROZPOCET
| VV |  | "1.02 Předsíň, plocha" 16,29 |  | 16.29 | [12 empty] | VV | 2 | 2 | True | 0 | ROZPOCET
| VV |  | "1.03 Kuchyně, plocha" 44,84 |  | 44.84 | [12 empty] | VV | 2 | 2 | True | 0 | ROZPOCET
| VV |  | "1.04 Obývací pokoj / ložnice, plocha" 64,55 |  | 64.55 | [12 empty] | VV | 2 | 2 | True | 0 | ROZPOCET
| VV |  | "1.05 Koupelna / WC, plocha" 6,39 |  | 6.39 | [12 empty] | VV | 2 | 2 | True | 0 | ROZPOCET
| VV |  | "1.06 Šatna, plocha" 21,1 |  | 21.1 | [12 empty] | VV | 2 | 2 | True | 0 | ROZPOCET
| VV |  | "1.NP-BYT 1.2" | [14 empty] | VV | 2 | 1 | True | 0 | ROZPOCET
| VV |  | "1.07 Předsíň, plocha" 21,12 |  | 21.12 | [12 empty] | VV | 2 | 2 | True | 0 | ROZPOCET
| VV |  | "1.08 Kuchyně, plocha" 33,82 |  | 33.82 | [12 empty] | VV | 2 | 2 | True | 0 | ROZPOCET
| VV |  | "1.09 Koupelna / WC, plocha" 6,26 |  | 6.26 | [12 empty] | VV | 2 | 2 | True | 0 | ROZPOCET
| VV |  | "1.10 Pokoj / jídelní kout, plocha" 88,11 |  | 88.11 | [12 empty] | VV | 2 | 2 | True | 0 | ROZPOCET
| VV |  | "1.NP-BYT 1.3" | [14 empty] | VV | 2 | 1 | True | 0 | ROZPOCET
| VV |  | "1.11 Předsíň, plocha" 22,25 |  | 22.25 | [12 empty] | VV | 2 | 2 | True | 0 | ROZPOCET
| VV |  | "1.12 Kuchyně, plocha" 34,65 |  | 34.65 | [12 empty] | VV | 2 | 2 | True | 0 | ROZPOCET
| VV |  | "1.13 Koupelna / WC, plocha" 5,64 |  | 5.64 | [12 empty] | VV | 2 | 2 | True | 0 | ROZPOCET
| VV |  | "1.14 Obývací pokoj / jídelní kout, plocha" 86,43 |  | 86.43 | [12 empty] | VV | 2 | 2 | True | 0 | ROZPOCET
| VV |  | Mezisoučet 1.NP |  | 669.31 | [12 empty] | VV | 2 | 3 | True | 0 | ROZPOCET
| VV |  | "2.NP-SPOLEČNÉ PROSTORY" | [14 empty] | VV | 2 | 1 | True | 0 | ROZPOCET
| VV |  | "2.01 Chodba, plocha" 43,76 |  | 43.76 | [12 empty] | VV | 2 | 2 | True | 0 | ROZPOCET
| VV |  | "2.01a Komora, plocha" 15,4 |  | 15.4 | [12 empty] | VV | 2 | 2 | True | 0 | ROZPOCET
| VV |  | "2.01b komora, plocha" 16,71 |  | 16.71 | [12 empty] | VV | 2 | 2 | True | 0 | ROZPOCET
| VV |  | "2.01c Schodiště 2.NP-3.NP, plocha" 32,38 |  | 32.38 | [12 empty] | VV | 2 | 2 | True | 0 | ROZPOCET
| VV |  | "2.NP-BYT 2.1" | [14 empty] | VV | 2 | 1 | True | 0 | ROZPOCET
| VV |  | "2.02 Předsíň, plocha" 17,81 |  | 17.81 | [12 empty] | VV | 2 | 2 | True | 0 | ROZPOCET
| VV |  | "2.03 Kuchyně, plocha" 45,53 |  | 45.53 | [12 empty] | VV | 2 | 2 | True | 0 | ROZPOCET
| VV |  | "2.04 Obývací pokoj / ložnice, plocha" 81,17 |  | 81.17 | [12 empty] | VV | 2 | 2 | True | 0 | ROZPOCET
| VV |  | "2.05 Koupelna / WC, plocha" 6,42 |  | 6.42 | [12 empty] | VV | 2 | 2 | True | 0 | ROZPOCET
| VV |  | "2.06 Šatna, plocha" 21,65 |  | 21.65 | [12 empty] | VV | 2 | 2 | True | 0 | ROZPOCET
| VV |  | "2.NP-BYT 2.2" | [14 empty] | VV | 2 | 1 | True | 0 | ROZPOCET
| VV |  | "2.07 Předsíň, plocha" 22,2 |  | 22.2 | [12 empty] | VV | 2 | 2 | True | 0 | ROZPOCET
| VV |  | "2.08 Kuchyně, plocha" 34,24 |  | 34.24 | [12 empty] | VV | 2 | 2 | True | 0 | ROZPOCET
| VV |  | "2.09 Koupelna / WC, plocha" 5,77 |  | 5.77 | [12 empty] | VV | 2 | 2 | True | 0 | ROZPOCET
| VV |  | "2.10 Pokoj / jídelní kout, plocha" 87,83 |  | 87.83 | [12 empty] | VV | 2 | 2 | True | 0 | ROZPOCET
| VV |  | "2.NP-BYT 2.3" | [14 empty] | VV | 2 | 1 | True | 0 | ROZPOCET
| VV |  | "2.11 Předsíň, plocha" 75,03 |  | 75.03 | [12 empty] | VV | 2 | 2 | True | 0 | ROZPOCET
| VV |  | "2.12 Koupelna / WC, plocha" 5,89 |  | 5.89 | [12 empty] | VV | 2 | 2 | True | 0 | ROZPOCET
| VV |  | "2.13 WC, plocha" 12,28 |  | 12.28 | [12 empty] | VV | 2 | 2 | True | 0 | ROZPOCET
| VV |  | "2.14 Obývací pokoj / jídelní kout, plocha" 86,58 |  | 86.58 | [12 empty] | VV | 2 | 2 | True | 0 | ROZPOCET
| VV |  | "2.15 Ložnice, plocha" 59,98 |  | 59.98 | [12 empty] | VV | 2 | 2 | True | 0 | ROZPOCET
| VV |  | "2.16 Pokoj, plocha" 72,91 |  | 72.91 | [12 empty] | VV | 2 | 2 | True | 0 | ROZPOCET
| VV |  | Mezisoučet 2.NP |  | 743.54 | [12 empty] | VV | 2 | 3 | True | 0 | ROZPOCET
| VV |  | "3.NP-SPOLEČNÉ PROSTORY" | [14 empty] | VV | 2 | 1 | True | 0 | ROZPOCET
| VV |  | "3.01 Chodba, plocha" 41,18 |  | 41.18 | [12 empty] | VV | 2 | 2 | True | 0 | ROZPOCET
| VV |  | "3.NP-BYT 3.1" | [14 empty] | VV | 2 | 1 | True | 0 | ROZPOCET
| VV |  | "3.02 Předsíň, plocha" 33,42 |  | 33.42 | [12 empty] | VV | 2 | 2 | True | 0 | ROZPOCET
| VV |  | "3.03 Obývací pokoj / kuchyně, plocha" 77,75 |  | 77.75 | [12 empty] | VV | 2 | 2 | True | 0 | ROZPOCET
| VV |  | "3.04 Koupelna / WC, plocha" 7,72 |  | 7.72 | [12 empty] | VV | 2 | 2 | True | 0 | ROZPOCET
| VV |  | "3.05 Ložnice, plocha" 78 |  | 78 | [12 empty] | VV | 2 | 2 | True | 0 | ROZPOCET
| VV |  | "navíc příčka nově vytvořené místnost 3.06 předsíň" 2,4*2,9*2 |  | 13.92 | [12 empty] | VV | 2 | 2 | True | 0 | ROZPOCET
| VV |  | "3.NP-BYT 3.2" | [14 empty] | VV | 2 | 1 | True | 0 | ROZPOCET
| VV |  | "3.07 Předsíň, plocha" 33,26 |  | 33.26 | [12 empty] | VV | 2 | 2 | True | 0 | ROZPOCET
| VV |  | "3.08 Obývací pokoj / kuchyňský kout, plocha" 83,41 |  | 83.41 | [12 empty] | VV | 2 | 2 | True | 0 | ROZPOCET
| VV |  | "3.09 Koupelna / WC, plocha" 7,04 |  | 7.04 | [12 empty] | VV | 2 | 2 | True | 0 | ROZPOCET
| VV |  | "3.NP-BYT 3.3" | [14 empty] | VV | 2 | 1 | True | 0 | ROZPOCET
| VV |  | "3.11 Pokoj, plocha" 39,86 |  | 39.86 | [12 empty] | VV | 2 | 2 | True | 0 | ROZPOCET
| VV |  | "3.12 Ložnice, plocha" 49,94 |  | 49.94 | [12 empty] | VV | 2 | 2 | True | 0 | ROZPOCET
| VV |  | "3.13 Koupelna / WC, plocha" 6,88 |  | 6.88 | [12 empty] | VV | 2 | 2 | True | 0 | ROZPOCET
| VV |  | "3.14 Šatna, plocha" 27,23 |  | 27.23 | [12 empty] | VV | 2 | 2 | True | 0 | ROZPOCET
| VV |  | "3.15 Obývací pokoj / kuchyňský kout, plocha" 95,21 |  | 95.21 | [12 empty] | VV | 2 | 2 | True | 0 | ROZPOCET
| VV | malby | Součet |  | 2190.25 | [12 empty] | VV | 2 | 4 | True | 1 | ROZPOCET

## D.1.3 - Požárně bezpečnos...
{3a6a2741-326d-4532-a1c7-6f8251cc0ebb}
1
| KRYCÍ LIST SOUPISU PRACÍ | [7 empty] | v --- níže se nacházejí doplnkové a pomocné údaje k sestavám --- v | [8 empty] | False
Stavba:
Rekonstrukce BD 244
Objekt:
SO.01 - BD
Soupis:
D.1.3 - Požárně bezpečnostní řešení
| KSO: |  |  |  |  | CC-CZ:
| Místo: |  | Heřmanův Městec |  |  | Datum: | 17. 4. 2020
| Zadavatel: |  |  |  |  | IČ:
DIČ:
| Uchazeč: |  |  |  |  | IČ: | Vyplň údaj
|  | Vyplň údaj |  |  |  | DIČ: | Vyplň údaj
| Projektant: |  |  |  |  | IČ:
DIČ:
| Zpracovatel: |  |  |  |  | IČ:
DIČ:
Poznámka:
| Cena bez DPH | [5 empty] | 0
|  |  | Základ daně |  |  | Sazba daně | Výše daně
| DPH | základní | 0 |  |  | 21% | 0
|  | snížená | 0 |  |  | 15% | 0
|  | zákl. přenesená | 0 |  |  | 21% | 0
|  | sníž. přenesená | 0 |  |  | 15% | 0
|  | nulová | 0 |  |  | 0% | 0
| Cena s DPH |  |  | v | CZK |  | 0
REKAPITULACE ČLENĚNÍ SOUPISU PRACÍ
Stavba:
Rekonstrukce BD 244
Objekt:
SO.01 - BD
Soupis:
D.1.3 - Požárně bezpečnostní řešení
Místo: |  |  | Heřmanův Městec |  |  | Datum: | 17. 4. 2020
Zadavatel: | [5 empty] | Projektant:
Uchazeč: |  |  | Vyplň údaj |  |  | Zpracovatel:
Kód dílu - Popis | [6 empty] | Cena celkem [CZK]
Náklady stavby celkem | [6 empty] | 0 | [11 empty] | -1
| HSV - Práce a dodávky HSV | [5 empty] | 0
| 9 - Ostatní konstrukce a práce, bourání | [5 empty] | 0
| 998 - Přesun hmot | [5 empty] | 0
SOUPIS PRACÍ
Stavba:
Rekonstrukce BD 244
Objekt:
SO.01 - BD
Soupis:
D.1.3 - Požárně bezpečnostní řešení
Místo: |  |  | Heřmanův Městec |  |  | Datum: | 17. 4. 2020
Zadavatel: | [5 empty] | Projektant:
Uchazeč: |  |  | Vyplň údaj |  |  | Zpracovatel:
PČ | Typ | Kód | Popis | MJ | Množství | J.cena [CZK] | Cena celkem [CZK] | Cenová soustava |  | DPH | J. Nh [h] | Nh celkem [h] | J. hmotnost [t] | Hmotnost celkem [t] | J. suť [t] | Suť Celkem [t]
Náklady soupisu celkem | [6 empty] | 0 |  |  |  |  | 0 |  | 0.026 |  | 0 |  | D | -1 | [10 empty] | 0
| D | HSV | Práce a dodávky HSV |  |  |  | 0 |  |  |  |  | 0 |  | 0.026 |  | 0 | 1 | D | 0 |  |  |  | ROZPOCET | [6 empty] | 0
| D | 9 | Ostatní konstrukce a práce, bourání |  |  |  | 0 |  |  |  |  | 0 |  | 0.026 |  | 0 | 1 | D | 1 |  |  |  | ROZPOCET | [6 empty] | 0
1 | K | 953R00010 | D+M PHP vč. revize | kus | 4 |  | 0 | R položka |  | snížená |  | 0 | 0.0065 | 0.026 | 0 | 0 | 4 | K | 2 |  |  |  | ROZPOCET | 0 | 0 | 0 | 0 | 0 | 2 | 0 | 4 | 2091975289
| PP |  | D+M PHP vč. revize | [14 empty] | PP | 2
| VV |  | "dle PBŘ" | [14 empty] | VV | 2 | 1 | True | 0 | ROZPOCET
| VV |  | "01.02" 1 |  | 1 | [12 empty] | VV | 2 | 2 | True | 0 | ROZPOCET
| VV |  | "01.03" 1 |  | 1 | [12 empty] | VV | 2 | 2 | True | 0 | ROZPOCET
| VV |  | "1.01" 1 |  | 1 | [12 empty] | VV | 2 | 2 | True | 0 | ROZPOCET
| VV |  | "3.01" 1 |  | 1 | [12 empty] | VV | 2 | 2 | True | 0 | ROZPOCET
| VV |  | Součet |  | 4 | [12 empty] | VV | 2 | 4 | True | 1 | ROZPOCET
2 | K | 953R00011 | D+M evakuačního plánu vč. značení | kpl | 1 |  | 0 | R položka |  | snížená |  | 0 | 0 | 0 | 0 | 0 | 4 | K | 2 |  |  |  | ROZPOCET | 0 | 0 | 0 | 0 | 0 | 2 | 0 | 4 | -932081037
| PP |  | D+M evakuačního plánu vč. značení | [14 empty] | PP | 2
| D | 998 | Přesun hmot |  |  |  | 0 |  |  |  |  | 0 |  | 0 |  | 0 | 1 | D | 1 |  |  |  | ROZPOCET | [6 empty] | 0
3 | K | 998017003 | Přesun hmot s omezením mechanizace pro budovy v do 24 m | t | 0.026 |  | 0 | CS ÚRS 2018 01 |  | snížená |  | 0 | 0 | 0 | 0 | 0 | 4 | K | 2 |  |  |  | ROZPOCET | 0 | 0 | 0 | 0 | 0 | 2 | 0 | 4 | 168617680
| PP |  | Přesun hmot pro budovy občanské výstavby, bydlení, výrobu a služby s omezením mechanizace vodorovná dopravní vzdálenost do 100 m pro budovy s jakoukoliv nosnou konstrukcí výšky přes 12 do 24 m | [14 empty] | PP | 2

## D.1.4.1 - Zdravotně techn...
{8dfd5b24-380d-48fe-b493-0c7d8818af48}
1
| KRYCÍ LIST SOUPISU PRACÍ | [7 empty] | v --- níže se nacházejí doplnkové a pomocné údaje k sestavám --- v | [8 empty] | False
Stavba:
Rekonstrukce BD 244
Objekt:
SO.01 - BD
Soupis:
D.1.4 - Technika prostředí staveb
Úroveň 3:
D.1.4.1 - Zdravotně technické instalace
| KSO: |  |  |  |  | CC-CZ:
| Místo: |  | Heřmanův Městec |  |  | Datum: | 17. 4. 2020
| Zadavatel: |  |  |  |  | IČ:
DIČ:
| Uchazeč: |  |  |  |  | IČ: | Vyplň údaj
|  | Vyplň údaj |  |  |  | DIČ: | Vyplň údaj
| Projektant: |  |  |  |  | IČ:
DIČ:
| Zpracovatel: |  |  |  |  | IČ:
DIČ:
Poznámka:
| Cena bez DPH | [5 empty] | 0
|  |  | Základ daně |  |  | Sazba daně | Výše daně
| DPH | základní | 0 |  |  | 21% | 0
|  | snížená | 0 |  |  | 15% | 0
|  | zákl. přenesená | 0 |  |  | 21% | 0
|  | sníž. přenesená | 0 |  |  | 15% | 0
|  | nulová | 0 |  |  | 0% | 0
| Cena s DPH |  |  | v | CZK |  | 0
REKAPITULACE ČLENĚNÍ SOUPISU PRACÍ
Stavba:
Rekonstrukce BD 244
Objekt:
SO.01 - BD
Soupis:
D.1.4 - Technika prostředí staveb
Úroveň 3:
D.1.4.1 - Zdravotně technické instalace
Místo: |  |  | Heřmanův Městec |  |  | Datum: | 17. 4. 2020
Zadavatel: | [5 empty] | Projektant:
Uchazeč: |  |  | Vyplň údaj |  |  | Zpracovatel:
Kód dílu - Popis | [6 empty] | Cena celkem [CZK]
Náklady stavby celkem | [6 empty] | 0 | [11 empty] | -1
| D1 - Zdravotně technické instalace | [5 empty] | 0
| 13 - Hloubené vykopávky | [5 empty] | 0
| 16 - Přemístění výkopku | [5 empty] | 0
| 17 - Konstrukce ze zemin | [5 empty] | 0
| 19 - Hloubení pro podzemní stěny, ražení a hloubení důlní | [5 empty] | 0
| 21 - Úprava podloží a základové spáry | [5 empty] | 0
| 59 - Kryty pozemních komunikací, letišť a ploch dlážděných (předlažby) | [5 empty] | 0
| 721 - Vnitřní kanalizace | [5 empty] | 0
| 722 - Vnitřní vodovod | [5 empty] | 0
| 724 - Strojní vybavení | [5 empty] | 0
| 725 - Zařizovací předměty | [5 empty] | 0
| 89 - Ostatní konstrukce a práce na trubním vedení | [5 empty] | 0
| 94 - Lešení a stavební výtahy | [5 empty] | 0
| H27 - Vedení trubní dálková a přípojná | [5 empty] | 0
| 726 - Instalační prefabrikáty | [5 empty] | 0
SOUPIS PRACÍ
Stavba:
Rekonstrukce BD 244
Objekt:
SO.01 - BD
Soupis:
D.1.4 - Technika prostředí staveb
Úroveň 3:
D.1.4.1 - Zdravotně technické instalace
Místo: |  |  | Heřmanův Městec |  |  | Datum: | 17. 4. 2020
Zadavatel: | [5 empty] | Projektant:
Uchazeč: |  |  | Vyplň údaj |  |  | Zpracovatel:
PČ | Typ | Kód | Popis | MJ | Množství | J.cena [CZK] | Cena celkem [CZK] | Cenová soustava |  | DPH | J. Nh [h] | Nh celkem [h] | J. hmotnost [t] | Hmotnost celkem [t] | J. suť [t] | Suť Celkem [t]
Náklady soupisu celkem | [6 empty] | 0 |  |  |  |  | 0 |  | 155.7654 |  | 0 |  | D | -1 | [7 empty] | 0
| D | D1 | Zdravotně technické instalace |  |  |  | 0 |  |  |  |  | 0 |  | 155.7654 |  | 0 | 2 | D | 0 | ROZPOCET | [6 empty] | 0
| D | 13 | Hloubené vykopávky |  |  |  | 0 |  |  |  |  | 0 |  | 0 |  | 0 | 2 | D | 1 | ROZPOCET | [6 empty] | 0
1 | K | 131100010RAD | Hloubení nezapažených jam v hornině1-4 | m3 | 132 |  | 0 | RTS II / 2017 |  | snížená |  | 0 | 0 | 0 | 0 | 0 | 16 | K | 2 | ROZPOCET | 0 | 0 | 0 | 0 | 0 | 2 | 0 | 16 | 1704569455
| PP |  | Hloubení nezapažených jam v hornině1-4 | [14 empty] | PP | 2
| P |  | Poznámka k položce: odvoz do 15 km, uložení na skládku | [14 empty] | P | 2
| D | 16 | Přemístění výkopku |  |  |  | 0 |  |  |  |  | 0 |  | 0 |  | 0 | 2 | D | 1 | ROZPOCET | [6 empty] | 0
2 | K | 162100010RA0 | Vodorovné přemístění výkopku | m3 | 132 |  | 0 | RTS II / 2017 |  | snížená |  | 0 | 0 | 0 | 0 | 0 | 16 | K | 2 | ROZPOCET | 0 | 0 | 0 | 0 | 0 | 2 | 0 | 16 | -176652818
| PP |  | Vodorovné přemístění výkopku | [14 empty] | PP | 2
| D | 17 | Konstrukce ze zemin |  |  |  | 0 |  |  |  |  | 0 |  | 146.96 |  | 0 | 2 | D | 1 | ROZPOCET | [6 empty] | 0
3 | K | 174100050RAD | Zásyp jam,rýh a šachet štěrkopískem | m3 | 88 |  | 0 | RTS II / 2017 |  | snížená |  | 0 | 1.67 | 146.96 | 0 | 0 | 16 | K | 2 | ROZPOCET | 0 | 0 | 0 | 0 | 0 | 2 | 0 | 16 | -1388918276
| PP |  | Zásyp jam,rýh a šachet štěrkopískem | [14 empty] | PP | 2
| P |  | Poznámka k položce: dovoz štěrkopísku ze vzdálenosti 15 km | [14 empty] | P | 2
| D | 19 | Hloubení pro podzemní stěny, ražení a hloubení důlní |  |  |  | 0 |  |  |  |  | 0 |  | 0 |  | 0 | 2 | D | 1 | ROZPOCET | [6 empty] | 0
4 | K | 199000002R00 | Poplatek za skládku horniny 1- 4 | m3 | 132 |  | 0 | RTS II / 2017 |  | snížená |  | 0 | 0 | 0 | 0 | 0 | 16 | K | 2 | ROZPOCET | 0 | 0 | 0 | 0 | 0 | 2 | 0 | 16 | -755626431
| PP |  | Poplatek za skládku horniny 1- 4 | [14 empty] | PP | 2
| D | 21 | Úprava podloží a základové spáry |  |  |  | 0 |  |  |  |  | 0 |  | 1.7672 |  | 0 | 2 | D | 1 | ROZPOCET | [6 empty] | 0
5 | K | 212755116R00 | Trativody z drenážních trubek DN 16 cm bez lože | m | 120 |  | 0 | RTS II / 2017 |  | snížená |  | 0 | 0.01447 | 1.7364 | 0 | 0 | 16 | K | 2 | ROZPOCET | 0 | 0 | 0 | 0 | 0 | 2 | 0 | 16 | 912737800
| PP |  | Trativody z drenážních trubek DN 16 cm bez lože | [14 empty] | PP | 2
6 | K | 212971110R00 | Opláštění trativodů z geotext., do sklonu 1:2,5 | m2 | 120 |  | 0 | RTS II / 2017 |  | snížená |  | 0 | 0.00018 | 0.0216 | 0 | 0 | 16 | K | 2 | ROZPOCET | 0 | 0 | 0 | 0 | 0 | 2 | 0 | 16 | 427133603
| PP |  | Opláštění trativodů z geotext., do sklonu 1:2,5 | [14 empty] | PP | 2
7 | K | 213151121R00 | Montáž geotextílie | m2 | 230 |  | 0 | RTS II / 2017 |  | snížená |  | 0 | 4e-05 | 0.0092 | 0 | 0 | 16 | K | 2 | ROZPOCET | 0 | 0 | 0 | 0 | 0 | 2 | 0 | 16 | 726248341
| PP |  | Montáž geotextílie | [14 empty] | PP | 2
8 | K | 215901101RT5 | Zhutnění podloží z hornin nesoudržných do 92% PS | m2 | 88 |  | 0 | RTS II / 2017 |  | snížená |  | 0 | 0 | 0 | 0 | 0 | 16 | K | 2 | ROZPOCET | 0 | 0 | 0 | 0 | 0 | 2 | 0 | 16 | 145708410
| PP |  | Zhutnění podloží z hornin nesoudržných do 92% PS | [14 empty] | PP | 2
| P |  | Poznámka k položce: vibrační deskou | [14 empty] | P | 2
| D | 59 | Kryty pozemních komunikací, letišť a ploch dlážděných (předlažby) |  |  |  | 0 |  |  |  |  | 0 |  | 2.0397 |  | 0 | 2 | D | 1 | ROZPOCET | [6 empty] | 0
9 | K | 597071122RU1 | Žlab odvodňovací 100, dl.1000 mm, B 125 | kus | 21 |  | 0 | RTS II / 2017 |  | snížená |  | 0 | 0.09125 | 1.9163 | 0 | 0 | 16 | K | 2 | ROZPOCET | 0 | 0 | 0 | 0 | 0 | 2 | 0 | 16 | 2068261905
| PP |  | Žlab odvodňovací 100, dl.1000 mm, B 125 | [14 empty] | PP | 2
| P |  | Poznámka k položce: stavební výška 115 mm, můstkový litinový rošt | [14 empty] | P | 2
10 | K | 597071121RU1 | Žlab odvodňovací 100, dl. 500 mm, B 125 | kus | 1 |  | 0 | RTS II / 2017 |  | snížená |  | 0 | 0.04593 | 0.04593 | 0 | 0 | 16 | K | 2 | ROZPOCET | 0 | 0 | 0 | 0 | 0 | 2 | 0 | 16 | -629439703
| PP |  | Žlab odvodňovací 100, dl. 500 mm, B 125 | [14 empty] | PP | 2
| P |  | Poznámka k položce: stavební výška 115 mm, můstkový litinový rošt | [14 empty] | P | 2
11 | K | 597071191R00 | Čelní stěna plná pro žlab 100 | kus | 1 |  | 0 | RTS II / 2017 |  | snížená |  | 0 | 0.00011 | 0.00011 | 0 | 0 | 16 | K | 2 | ROZPOCET | 0 | 0 | 0 | 0 | 0 | 2 | 0 | 16 | 9864142
| PP |  | Čelní stěna plná pro žlab 100 | [14 empty] | PP | 2
| P |  | Poznámka k položce: Referenční výrobek: SELF LINE 100 | [14 empty] | P | 2
12 | K | 597071193R00 | Odtoková sada hrdlo DN 110 pro žlab 100 | kus | 1 |  | 0 | RTS II / 2017 |  | snížená |  | 0 | 0.00011 | 0.00011 | 0 | 0 | 16 | K | 2 | ROZPOCET | 0 | 0 | 0 | 0 | 0 | 2 | 0 | 16 | -235763675
| PP |  | Odtoková sada hrdlo DN 110 pro žlab 100 | [14 empty] | PP | 2
| P |  | Poznámka k položce: Referenční výrobek: SELF LINE 100 | [14 empty] | P | 2
13 | K | 597091124RS1 | Žlabová vpust N 100, dl. 500 mm, B125 | kus | 1 |  | 0 | RTS II / 2017 |  | snížená |  | 0 | 0.07728 | 0.07728 | 0 | 0 | 16 | K | 2 | ROZPOCET | 0 | 0 | 0 | 0 | 0 | 2 | 0 | 16 | -1701392823
| PP |  | Žlabová vpust N 100, dl. 500 mm, B125 | [14 empty] | PP | 2
| P |  | Poznámka k položce: dlouhý tvar, separace naplavenin | [14 empty] | P | 2
| D | 721 | Vnitřní kanalizace |  |  |  | 0 |  |  |  |  | 0 |  | 1.0184 |  | 0 | 2 | D | 1 | ROZPOCET | [6 empty] | 0
14 | K | 721.001 | přechod kondenzátní , beztlaký | ks | 19 |  | 0 | RTS II / 2017 |  | snížená |  | 0 | 0.01 | 0.19 | 0 | 0 | 16 | K | 2 | ROZPOCET | 0 | 0 | 0 | 0 | 0 | 2 | 0 | 16 | 276207057
| PP |  | přechod kondenzátní , beztlaký | [14 empty] | PP | 2
| P |  | Poznámka k položce: Referenční výrobek: HL 30.2 | [14 empty] | P | 2
15 | K | 721.002 | Hadička kondenzátní 3/4" - 5/4" dle zařízení | m | 12 |  | 0 | RTS II / 2017 |  | snížená |  | 0 | 0.001 | 0.012 | 0 | 0 | 16 | K | 2 | ROZPOCET | 0 | 0 | 0 | 0 | 0 | 2 | 0 | 16 | -148999557
| PP |  | Hadička kondenzátní 3/4" - 5/4" dle zařízení | [14 empty] | PP | 2
16 | K | 721.0031 | kondenzátní sifon podomítkový s kuličkou | ks | 11 |  | 0 | RTS II / 2017 |  | snížená |  | 0 | 0.001 | 0.011 | 0 | 0 | 16 | K | 2 | ROZPOCET | 0 | 0 | 0 | 0 | 0 | 2 | 0 | 16 | -1261716209
| PP |  | kondenzátní sifon podomítkový s kuličkou | [14 empty] | PP | 2
| P |  | Poznámka k položce: Referenční výrobek: HL 138+138K | [14 empty] | P | 2
17 | K | 721.012 | izolace akustik pro DN 100 | m | 50 |  | 0 | RTS II / 2017 |  | snížená |  | 0 | 0.001 | 0.05 | 0 | 0 | 16 | K | 2 | ROZPOCET | 0 | 0 | 0 | 0 | 0 | 2 | 0 | 16 | -1853830430
| PP |  | izolace akustik pro DN 100 | [14 empty] | PP | 2
| P |  | Poznámka k položce: Referenční výrobek: mirelon Akustik | [14 empty] | P | 2
18 | K | 721152303R00 | Nosný žlábek pro potrubí D 32 mm | m | 30 |  | 0 | RTS II / 2017 |  | snížená |  | 0 | 0.00033 | 0.0099 | 0 | 0 | 16 | K | 2 | ROZPOCET | 0 | 0 | 0 | 0 | 0 | 2 | 0 | 16 | -1591661263
| PP |  | Nosný žlábek pro potrubí D 32 mm | [14 empty] | PP | 2
19 | K | 721170967R00 | Oprava - propojení dosavadního potrubí PVC D 160 | kus | 1 |  | 0 | RTS II / 2017 |  | snížená |  | 0 | 0.0078 | 0.0078 | 0 | 0 | 16 | K | 2 | ROZPOCET | 0 | 0 | 0 | 0 | 0 | 2 | 0 | 16 | 103071733
| PP |  | Oprava - propojení dosavadního potrubí PVC D 160 | [14 empty] | PP | 2
20 | K | 721171239R00 | Tvarovka k připojení závěsného, D 90/110 | kus | 9 |  | 0 | RTS II / 2017 |  | snížená |  | 0 | 0.00093 | 0.00837 | 0 | 0 | 16 | K | 2 | ROZPOCET | 0 | 0 | 0 | 0 | 0 | 2 | 0 | 16 | -1855798582
| PP |  | Tvarovka k připojení závěsného, D 90/110 | [14 empty] | PP | 2
21 | K | 721171803R00 | Demontáž potrubí z PVC do D 75 mm | m | 20 |  | 0 | RTS II / 2017 |  | snížená |  | 0 | 0.0021 | 0.042 | 0 | 0 | 16 | K | 2 | ROZPOCET | 0 | 0 | 0 | 0 | 0 | 2 | 0 | 16 | -282536686
| PP |  | Demontáž potrubí z PVC do D 75 mm | [14 empty] | PP | 2
22 | K | 721171808R00 | Demontáž potrubí z PVC do D 114 mm | m | 40 |  | 0 | RTS II / 2017 |  | snížená |  | 0 | 0.00198 | 0.0792 | 0 | 0 | 16 | K | 2 | ROZPOCET | 0 | 0 | 0 | 0 | 0 | 2 | 0 | 16 | -566287592
| PP |  | Demontáž potrubí z PVC do D 114 mm | [14 empty] | PP | 2
23 | K | 721171809R00 | Demontáž potrubí z PVC do D 160 mm | m | 30 |  | 0 | RTS II / 2017 |  | snížená |  | 0 | 0.00263 | 0.0789 | 0 | 0 | 16 | K | 2 | ROZPOCET | 0 | 0 | 0 | 0 | 0 | 2 | 0 | 16 | -264332386
| PP |  | Demontáž potrubí z PVC do D 160 mm | [14 empty] | PP | 2
24 | K | 721176101R00 | Potrubí HT připojovací D 32 x 1,8 mm | m | 40 |  | 0 | RTS II / 2017 |  | snížená |  | 0 | 0.00034 | 0.0136 | 0 | 0 | 16 | K | 2 | ROZPOCET | 0 | 0 | 0 | 0 | 0 | 2 | 0 | 16 | 1157360499
| PP |  | Potrubí HT připojovací D 32 x 1,8 mm | [14 empty] | PP | 2
25 | K | 721176102R00 | Potrubí HT připojovací D 40 x 1,8 mm | m | 4 |  | 0 | RTS II / 2017 |  | snížená |  | 0 | 0.00038 | 0.00152 | 0 | 0 | 16 | K | 2 | ROZPOCET | 0 | 0 | 0 | 0 | 0 | 2 | 0 | 16 | -1589039883
| PP |  | Potrubí HT připojovací D 40 x 1,8 mm | [14 empty] | PP | 2
26 | K | 721176103R00 | Potrubí HT připojovací D 50 x 1,8 mm | m | 125 |  | 0 | RTS II / 2017 |  | snížená |  | 0 | 0.00047 | 0.05875 | 0 | 0 | 16 | K | 2 | ROZPOCET | 0 | 0 | 0 | 0 | 0 | 2 | 0 | 16 | -153458982
| PP |  | Potrubí HT připojovací D 50 x 1,8 mm | [14 empty] | PP | 2
27 | K | 721176105R00 | Potrubí HT připojovací D 110 x 2,7 mm | m | 15 |  | 0 | RTS II / 2017 |  | snížená |  | 0 | 0.00152 | 0.0228 | 0 | 0 | 16 | K | 2 | ROZPOCET | 0 | 0 | 0 | 0 | 0 | 2 | 0 | 16 | 340886170
| PP |  | Potrubí HT připojovací D 110 x 2,7 mm | [14 empty] | PP | 2
28 | K | 721176115R00 | Potrubí HT odpadní svislé D 110 x 2,7 mm | m | 75 |  | 0 | RTS II / 2017 |  | snížená |  | 0 | 0.00131 | 0.09825 | 0 | 0 | 16 | K | 2 | ROZPOCET | 0 | 0 | 0 | 0 | 0 | 2 | 0 | 16 | -480838922
| PP |  | Potrubí HT odpadní svislé D 110 x 2,7 mm | [14 empty] | PP | 2
29 | K | 721176136R00 | Potrubí HT svodné (ležaté) zavěšené D 125 x 3,1 mm | m | 125 |  | 0 | RTS II / 2017 |  | snížená |  | 0 | 0.00173 | 0.21625 | 0 | 0 | 16 | K | 2 | ROZPOCET | 0 | 0 | 0 | 0 | 0 | 2 | 0 | 16 | 234825943
| PP |  | Potrubí HT svodné (ležaté) zavěšené D 125 x 3,1 mm | [14 empty] | PP | 2
30 | K | 721176137R00 | Potrubí HT svodné (ležaté) zavěšené D 160 x 3,9 mm | m | 30 |  | 0 | RTS II / 2017 |  | snížená |  | 0 | 0.00247 | 0.0741 | 0 | 0 | 16 | K | 2 | ROZPOCET | 0 | 0 | 0 | 0 | 0 | 2 | 0 | 16 | -968935755
| PP |  | Potrubí HT svodné (ležaté) zavěšené D 160 x 3,9 mm | [14 empty] | PP | 2
31 | K | 721176222R00 | Potrubí KG svodné (ležaté) v zemi D 110 x 3,2 mm | m | 5 |  | 0 | RTS II / 2017 |  | snížená |  | 0 | 0.0021 | 0.0105 | 0 | 0 | 16 | K | 2 | ROZPOCET | 0 | 0 | 0 | 0 | 0 | 2 | 0 | 16 | 1839654061
| PP |  | Potrubí KG svodné (ležaté) v zemi D 110 x 3,2 mm | [14 empty] | PP | 2
32 | K | 721177125R00 | Čisticí kus pro odpadní svislé D 110 | kus | 10 |  | 0 | RTS II / 2017 |  | snížená |  | 0 | 0.00055 | 0.0055 | 0 | 0 | 16 | K | 2 | ROZPOCET | 0 | 0 | 0 | 0 | 0 | 2 | 0 | 16 | -1513916176
| PP |  | Čisticí kus pro odpadní svislé D 110 | [14 empty] | PP | 2
33 | K | 721177126R00 | Čisticí kus pro ležaté D 125 | kus | 1 |  | 0 | RTS II / 2017 |  | snížená |  | 0 | 0.0005 | 0.0005 | 0 | 0 | 16 | K | 2 | ROZPOCET | 0 | 0 | 0 | 0 | 0 | 2 | 0 | 16 | 1961354434
| PP |  | Čisticí kus pro ležaté D 125 | [14 empty] | PP | 2
34 | K | 721177128R00 | Čisticí kus pro ležaté D 150 | kus | 2 |  | 0 | RTS II / 2017 |  | snížená |  | 0 | 0.00125 | 0.0025 | 0 | 0 | 16 | K | 2 | ROZPOCET | 0 | 0 | 0 | 0 | 0 | 2 | 0 | 16 | -247739118
| PP |  | Čisticí kus pro ležaté D 150 | [14 empty] | PP | 2
35 | K | 721194103R00 | Vyvedení odpadních výpustek D 32 x 1,8 | kus | 19 |  | 0 | RTS II / 2017 |  | snížená |  | 0 | 0 | 0 | 0 | 0 | 16 | K | 2 | ROZPOCET | 0 | 0 | 0 | 0 | 0 | 2 | 0 | 16 | 205243923
| PP |  | Vyvedení odpadních výpustek D 32 x 1,8 | [14 empty] | PP | 2
36 | K | 721194104R00 | Vyvedení odpadních výpustek D 40 x 1,8 | kus | 9 |  | 0 | RTS II / 2017 |  | snížená |  | 0 | 0 | 0 | 0 | 0 | 16 | K | 2 | ROZPOCET | 0 | 0 | 0 | 0 | 0 | 2 | 0 | 16 | 239646199
| PP |  | Vyvedení odpadních výpustek D 40 x 1,8 | [14 empty] | PP | 2
37 | K | 721194105R00 | Vyvedení odpadních výpustek D 50 x 1,8 | kus | 20 |  | 0 | RTS II / 2017 |  | snížená |  | 0 | 0 | 0 | 0 | 0 | 16 | K | 2 | ROZPOCET | 0 | 0 | 0 | 0 | 0 | 2 | 0 | 16 | -1743042594
| PP |  | Vyvedení odpadních výpustek D 50 x 1,8 | [14 empty] | PP | 2
38 | K | 721194109R00 | Vyvedení odpadních výpustek D 110 x 2,3 | kus | 9 |  | 0 | RTS II / 2017 |  | snížená |  | 0 | 0 | 0 | 0 | 0 | 16 | K | 2 | ROZPOCET | 0 | 0 | 0 | 0 | 0 | 2 | 0 | 16 | -494214162
| PP |  | Vyvedení odpadních výpustek D 110 x 2,3 | [14 empty] | PP | 2
39 | K | 721273146R00 | Nástavec větrací z PVC D 125 mm, délka 990 mm | kus | 5 |  | 0 | RTS II / 2017 |  | snížená |  | 0 | 0.0049 | 0.0245 | 0 | 0 | 16 | K | 2 | ROZPOCET | 0 | 0 | 0 | 0 | 0 | 2 | 0 | 16 | 1418882205
| PP |  | Nástavec větrací z PVC D 125 mm, délka 990 mm | [14 empty] | PP | 2
40 | K | 721273150R00 | Hlavice ventilační přivětrávací HL900 | kus | 1 |  | 0 | RTS II / 2017 |  | snížená |  | 0 | 0.00049 | 0.00049 | 0 | 0 | 16 | K | 2 | ROZPOCET | 0 | 0 | 0 | 0 | 0 | 2 | 0 | 16 | 1353040794
| PP |  | Hlavice ventilační přivětrávací HL900 | [14 empty] | PP | 2
41 | K | 721290112R00 | Zkouška těsnosti kanalizace vodou DN 200 | m | 306 |  | 0 | RTS II / 2017 |  | snížená |  | 0 | 0 | 0 | 0 | 0 | 16 | K | 2 | ROZPOCET | 0 | 0 | 0 | 0 | 0 | 2 | 0 | 16 | 739782959
| PP |  | Zkouška těsnosti kanalizace vodou DN 200 | [14 empty] | PP | 2
42 | K | 998721102R00 | Přesun hmot pro vnitřní kanalizaci, výšky do 12 m | t | 1.018 |  | 0 | RTS II / 2017 |  | snížená |  | 0 | 0 | 0 | 0 | 0 | 16 | K | 2 | ROZPOCET | 0 | 0 | 0 | 0 | 0 | 2 | 0 | 16 | 1346334520
| PP |  | Přesun hmot pro vnitřní kanalizaci, výšky do 12 m | [14 empty] | PP | 2
| D | 722 | Vnitřní vodovod |  |  |  | 0 |  |  |  |  | 0 |  | 2.8198 |  | 0 | 2 | D | 1 | ROZPOCET | [6 empty] | 0
43 | K | 722.003 | oběhové čerpadlo 20-40 | ks | 1 |  | 0 | RTS II / 2017 |  | snížená |  | 0 | 0 | 0 | 0 | 0 | 16 | K | 2 | ROZPOCET | 0 | 0 | 0 | 0 | 0 | 2 | 0 | 16 | -1514316728
| PP |  | oběhové čerpadlo 20-40 | [14 empty] | PP | 2
44 | K | 722.027 | podpůrný žlab pro potrubí PPR 20 - 50 | m | 30 |  | 0 | RTS II / 2017 |  | snížená |  | 0 | 0.015 | 0.45 | 0 | 0 | 16 | K | 2 | ROZPOCET | 0 | 0 | 0 | 0 | 0 | 2 | 0 | 16 | 511766041
| PP |  | podpůrný žlab pro potrubí PPR 20 - 50 | [14 empty] | PP | 2
45 | K | 722170801R00 | Demontáž rozvodů vody z plastů do D 32 | m | 10 |  | 0 | RTS II / 2017 |  | snížená |  | 0 | 0.00028 | 0.0028 | 0 | 0 | 16 | K | 2 | ROZPOCET | 0 | 0 | 0 | 0 | 0 | 2 | 0 | 16 | -664018638
| PP |  | Demontáž rozvodů vody z plastů do D 32 | [14 empty] | PP | 2
46 | K | 722130801R00 | Demontáž potrubí ocelových závitových DN 25 | m | 30 |  | 0 | RTS II / 2017 |  | snížená |  | 0 | 0.00213 | 0.0639 | 0 | 0 | 16 | K | 2 | ROZPOCET | 0 | 0 | 0 | 0 | 0 | 2 | 0 | 16 | 571828587
| PP |  | Demontáž potrubí ocelových závitových DN 25 | [14 empty] | PP | 2
47 | K | 722171214R00 | Potrubí z PE, D 40 x 3,7 mm | m | 8 |  | 0 | RTS II / 2017 |  | snížená |  | 0 | 0.0008 | 0.0064 | 0 | 0 | 16 | K | 2 | ROZPOCET | 0 | 0 | 0 | 0 | 0 | 2 | 0 | 16 | -966479055
| PP |  | Potrubí z PE, D 40 x 3,7 mm | [14 empty] | PP | 2
| P |  | Poznámka k položce: výtlak kanalizace | [14 empty] | P | 2
48 | K | 722172331R00 | Potrubí z PPR, teplá, D 20x3,4 mm, vč. zed. výpom. | m | 60 |  | 0 | RTS II / 2017 |  | snížená |  | 0 | 0.00401 | 0.2406 | 0 | 0 | 16 | K | 2 | ROZPOCET | 0 | 0 | 0 | 0 | 0 | 2 | 0 | 16 | -1829412569
| PP |  | Potrubí z PPR, teplá, D 20x3,4 mm, vč. zed. výpom. | [14 empty] | PP | 2
| P |  | Poznámka k položce: připojovací | [14 empty] | P | 2
49 | K | 722172331R00 | Potrubí z PPR, teplá, D 20x3,4 mm, vč. zed. výpom. | m | 18 |  | 0 | RTS II / 2017 |  | snížená |  | 0 | 0.00401 | 0.07218 | 0 | 0 | 16 | K | 2 | ROZPOCET | 0 | 0 | 0 | 0 | 0 | 2 | 0 | 16 | -194238686
| PP |  | Potrubí z PPR, teplá, D 20x3,4 mm, vč. zed. výpom. | [14 empty] | PP | 2
| P |  | Poznámka k položce: stoupací | [14 empty] | P | 2
50 | K | 722172332R00 | Potrubí z PPR, teplá, D 25x4,2 mm, vč. zed. výpom. | m | 210 |  | 0 | RTS II / 2017 |  | snížená |  | 0 | 0.00522 | 1.0962 | 0 | 0 | 16 | K | 2 | ROZPOCET | 0 | 0 | 0 | 0 | 0 | 2 | 0 | 16 | 1015802583
| PP |  | Potrubí z PPR, teplá, D 25x4,2 mm, vč. zed. výpom. | [14 empty] | PP | 2
| P |  | Poznámka k položce: připojovací | [14 empty] | P | 2
51 | K | 722172332R00 | Potrubí z PPR, teplá, D 25x4,2 mm, vč. zed. výpom. | m | 40 |  | 0 | RTS II / 2017 |  | snížená |  | 0 | 0.00522 | 0.2088 | 0 | 0 | 16 | K | 2 | ROZPOCET | 0 | 0 | 0 | 0 | 0 | 2 | 0 | 16 | -920611967
| PP |  | Potrubí z PPR, teplá, D 25x4,2 mm, vč. zed. výpom. | [14 empty] | PP | 2
| P |  | Poznámka k položce: stoupací | [14 empty] | P | 2
52 | K | 722172333R00 | Potrubí z PPR, teplá, D 32x5,4 mm, vč. zed. výpom. | m | 40 |  | 0 | RTS II / 2017 |  | snížená |  | 0 | 0.00541 | 0.2164 | 0 | 0 | 16 | K | 2 | ROZPOCET | 0 | 0 | 0 | 0 | 0 | 2 | 0 | 16 | 772970049
| PP |  | Potrubí z PPR, teplá, D 32x5,4 mm, vč. zed. výpom. | [14 empty] | PP | 2
53 | K | 722172334R00 | Potrubí z PPR, teplá, D 40x6,7 mm, vč. zed. výpom. | m | 50 |  | 0 | RTS II / 2017 |  | snížená |  | 0 | 0.00573 | 0.2865 | 0 | 0 | 16 | K | 2 | ROZPOCET | 0 | 0 | 0 | 0 | 0 | 2 | 0 | 16 | -1958597292
| PP |  | Potrubí z PPR, teplá, D 40x6,7 mm, vč. zed. výpom. | [14 empty] | PP | 2
54 | K | 722172351R00 | Křížení potrubí z PPR, D 20 x 3,4 mm, PN 20 | kus | 10 |  | 0 | RTS II / 2017 |  | snížená |  | 0 | 0.00028 | 0.0028 | 0 | 0 | 16 | K | 2 | ROZPOCET | 0 | 0 | 0 | 0 | 0 | 2 | 0 | 16 | 1360426188
| PP |  | Křížení potrubí z PPR, D 20 x 3,4 mm, PN 20 | [14 empty] | PP | 2
55 | K | 722172352R00 | Křížení potrubí z PPR, D 25 x 4,2 mm, PN 20 | kus | 18 |  | 0 | RTS II / 2017 |  | snížená |  | 0 | 0.00035 | 0.0063 | 0 | 0 | 16 | K | 2 | ROZPOCET | 0 | 0 | 0 | 0 | 0 | 2 | 0 | 16 | -271219366
| PP |  | Křížení potrubí z PPR, D 25 x 4,2 mm, PN 20 | [14 empty] | PP | 2
56 | K | 722181211RT7 | Izolace návleková tl. stěny 6 mm vnitřní průměr 22 mm | m | 60 |  | 0 | RTS II / 2017 |  | snížená |  | 0 | 2e-05 | 0.0012 | 0 | 0 | 16 | K | 2 | ROZPOCET | 0 | 0 | 0 | 0 | 0 | 2 | 0 | 16 | 1695333861
| PP |  | Izolace návleková tl. stěny 6 mm vnitřní průměr 22 mm | [14 empty] | PP | 2
| P |  | Poznámka k položce: Referenční výrobek: Mirelon PRO | [14 empty] | P | 2
57 | K | 722181211RT9 | Izolace návleková tl. stěny 6 mm vnitřní průměr 28 mm | m | 210 |  | 0 | RTS II / 2017 |  | snížená |  | 0 | 4e-05 | 0.0084 | 0 | 0 | 16 | K | 2 | ROZPOCET | 0 | 0 | 0 | 0 | 0 | 2 | 0 | 16 | -802977128
| PP |  | Izolace návleková tl. stěny 6 mm vnitřní průměr 28 mm | [14 empty] | PP | 2
| P |  | Poznámka k položce: Referenční výrobek: Mirelon PRO | [14 empty] | P | 2
58 | K | 722181213RT7 | Izolace návleková tl. stěny 13 mm vnitřní průměr 22 mm | m | 18 |  | 0 | RTS II / 2017 |  | snížená |  | 0 | 4e-05 | 0.00072 | 0 | 0 | 16 | K | 2 | ROZPOCET | 0 | 0 | 0 | 0 | 0 | 2 | 0 | 16 | 536297050
| PP |  | Izolace návleková tl. stěny 13 mm vnitřní průměr 22 mm | [14 empty] | PP | 2
| P |  | Poznámka k položce: Referenční výrobek: Mirelon PRO | [14 empty] | P | 2
59 | K | 722181214RT9 | Izolace návleková tl. stěny 20 mm vnitřní průměr 28 mm | m | 40 |  | 0 | RTS II / 2017 |  | snížená |  | 0 | 8e-05 | 0.0032 | 0 | 0 | 16 | K | 2 | ROZPOCET | 0 | 0 | 0 | 0 | 0 | 2 | 0 | 16 | -340341674
| PP |  | Izolace návleková tl. stěny 20 mm vnitřní průměr 28 mm | [14 empty] | PP | 2
| P |  | Poznámka k položce: Referenční výrobek: Mirelon PRO | [14 empty] | P | 2
60 | K | 722181214RU1 | Izolace návleková tl. stěny 20 mm vnitřní průměr 32 mm | m | 40 |  | 0 | RTS II / 2017 |  | snížená |  | 0 | 7e-05 | 0.0028 | 0 | 0 | 16 | K | 2 | ROZPOCET | 0 | 0 | 0 | 0 | 0 | 2 | 0 | 16 | 45647016
| PP |  | Izolace návleková tl. stěny 20 mm vnitřní průměr 32 mm | [14 empty] | PP | 2
| P |  | Poznámka k položce: Referenční výrobek: Mirelon PRO | [14 empty] | P | 2
61 | K | 722181214RV9 | Izolace návleková tl. stěny 20 mm vnitřní průměr 40 mm | m | 50 |  | 0 | RTS II / 2017 |  | snížená |  | 0 | 0.00012 | 0.006 | 0 | 0 | 16 | K | 2 | ROZPOCET | 0 | 0 | 0 | 0 | 0 | 2 | 0 | 16 | 1815101665
| PP |  | Izolace návleková tl. stěny 20 mm vnitřní průměr 40 mm | [14 empty] | PP | 2
| P |  | Poznámka k položce: Referenční výrobek: Mirelon PRO | [14 empty] | P | 2
62 | K | 722182091RT1 | Příplatek za montáž izolačních tvarovek DN 25 bez dodávky materiálu | kus | 120 |  | 0 | RTS II / 2017 |  | snížená |  | 0 | 0 | 0 | 0 | 0 | 16 | K | 2 | ROZPOCET | 0 | 0 | 0 | 0 | 0 | 2 | 0 | 16 | -567110811
| PP |  | Příplatek za montáž izolačních tvarovek DN 25 bez dodávky materiálu | [14 empty] | PP | 2
| P |  | Poznámka k položce: Referenční výrobek: Mirelon PRO | [14 empty] | P | 2
63 | K | 722182094R00 | Příplatek za montáž izolačních tvarovek DN 40 | kus | 60 |  | 0 | RTS II / 2017 |  | snížená |  | 0 | 0 | 0 | 0 | 0 | 16 | K | 2 | ROZPOCET | 0 | 0 | 0 | 0 | 0 | 2 | 0 | 16 | -1218016314
| PP |  | Příplatek za montáž izolačních tvarovek DN 40 | [14 empty] | PP | 2
64 | K | 722190221R00 | Přípojky vodovodní pro pevné připojení DN 15 | soubor | 1 |  | 0 | RTS II / 2017 |  | snížená |  | 0 | 0.00541 | 0.00541 | 0 | 0 | 16 | K | 2 | ROZPOCET | 0 | 0 | 0 | 0 | 0 | 2 | 0 | 16 | 1859711045
| PP |  | Přípojky vodovodní pro pevné připojení DN 15 | [14 empty] | PP | 2
65 | K | 722190222R00 | Přípojky vodovodní pro pevné připojení DN 20 | soubor | 2 |  | 0 | RTS II / 2017 |  | snížená |  | 0 | 0.00704 | 0.01408 | 0 | 0 | 16 | K | 2 | ROZPOCET | 0 | 0 | 0 | 0 | 0 | 2 | 0 | 16 | 865485563
| PP |  | Přípojky vodovodní pro pevné připojení DN 20 | [14 empty] | PP | 2
66 | K | 722190223R00 | Přípojky vodovodní pro pevné připojení DN 25 | soubor | 4 |  | 0 | RTS II / 2017 |  | snížená |  | 0 | 0.00992 | 0.03968 | 0 | 0 | 16 | K | 2 | ROZPOCET | 0 | 0 | 0 | 0 | 0 | 2 | 0 | 16 | 935603006
| PP |  | Přípojky vodovodní pro pevné připojení DN 25 | [14 empty] | PP | 2
67 | K | 722190224R00 | Přípojky vodovodní pro pevné připojení DN 32 | soubor | 1 |  | 0 | RTS II / 2017 |  | snížená |  | 0 | 0.01371 | 0.01371 | 0 | 0 | 16 | K | 2 | ROZPOCET | 0 | 0 | 0 | 0 | 0 | 2 | 0 | 16 | -566647008
| PP |  | Přípojky vodovodní pro pevné připojení DN 32 | [14 empty] | PP | 2
68 | K | 722190401R00 | Vyvedení a upevnění výpustek DN 15 | kus | 77 |  | 0 | RTS II / 2017 |  | snížená |  | 0 | 0 | 0 | 0 | 0 | 16 | K | 2 | ROZPOCET | 0 | 0 | 0 | 0 | 0 | 2 | 0 | 16 | 1643875327
| PP |  | Vyvedení a upevnění výpustek DN 15 | [14 empty] | PP | 2
69 | K | 722190901R00 | Uzavření/otevření vodovodního potrubí při opravě | kus | 6 |  | 0 | RTS II / 2017 |  | snížená |  | 0 | 0 | 0 | 0 | 0 | 16 | K | 2 | ROZPOCET | 0 | 0 | 0 | 0 | 0 | 2 | 0 | 16 | 1901572691
| PP |  | Uzavření/otevření vodovodního potrubí při opravě | [14 empty] | PP | 2
70 | K | 722191111R00 | Hadice flexibilní k baterii,DN 15 x M10,délka 0,4m | soubor | 36 |  | 0 | RTS II / 2017 |  | snížená |  | 0 | 0 | 0 | 0 | 0 | 16 | K | 2 | ROZPOCET | 0 | 0 | 0 | 0 | 0 | 2 | 0 | 16 | -1483258658
| PP |  | Hadice flexibilní k baterii,DN 15 x M10,délka 0,4m | [14 empty] | PP | 2
71 | K | 722191132R00 | Hadice sanitární flexibilní, DN 15, délka 0,4 m | soubor | 9 |  | 0 | RTS II / 2017 |  | snížená |  | 0 | 0 | 0 | 0 | 0 | 16 | K | 2 | ROZPOCET | 0 | 0 | 0 | 0 | 0 | 2 | 0 | 16 | 54443667
| PP |  | Hadice sanitární flexibilní, DN 15, délka 0,4 m | [14 empty] | PP | 2
72 | K | 722202213R00 | Nástěnka PP-R D 20xR1/2 | kus | 77 |  | 0 | RTS II / 2017 |  | snížená |  | 0 | 0.00018 | 0.01386 | 0 | 0 | 16 | K | 2 | ROZPOCET | 0 | 0 | 0 | 0 | 0 | 2 | 0 | 16 | -2049659223
| PP |  | Nástěnka PP-R D 20xR1/2 | [14 empty] | PP | 2
| P |  | Poznámka k položce: Referenční výrobek: MZD | [14 empty] | P | 2
73 | K | 722221112R00 | Kohout vypouštěcí kulový, DN 15 | kus | 9 |  | 0 | RTS II / 2017 |  | snížená |  | 0 | 0 | 0 | 0 | 0 | 16 | K | 2 | ROZPOCET | 0 | 0 | 0 | 0 | 0 | 2 | 0 | 16 | 1788233773
| PP |  | Kohout vypouštěcí kulový, DN 15 | [14 empty] | PP | 2
74 | K | 722221123R00 | Kohout kulový zahradní, DN20 x DN25 | kus | 1 |  | 0 | RTS II / 2017 |  | snížená |  | 0 | 0.00031 | 0.00031 | 0 | 0 | 16 | K | 2 | ROZPOCET | 0 | 0 | 0 | 0 | 0 | 2 | 0 | 16 | 1093170800
| PP |  | Kohout kulový zahradní, DN20 x DN25 | [14 empty] | PP | 2
75 | K | 722231162R00 | Ventil pojistný G 3/4 | kus | 2 |  | 0 | RTS II / 2017 |  | snížená |  | 0 | 0.0016 | 0.0032 | 0 | 0 | 16 | K | 2 | ROZPOCET | 0 | 0 | 0 | 0 | 0 | 2 | 0 | 16 | 1490470583
| PP |  | Ventil pojistný G 3/4 | [14 empty] | PP | 2
76 | K | 722235111R00 | Kohout kulový, vnitř.-vnitř.z. DN 15 | kus | 2 |  | 0 | RTS II / 2017 |  | snížená |  | 0 | 0.00014 | 0.00028 | 0 | 0 | 16 | K | 2 | ROZPOCET | 0 | 0 | 0 | 0 | 0 | 2 | 0 | 16 | 11517381
| PP |  | Kohout kulový, vnitř.-vnitř.z. DN 15 | [14 empty] | PP | 2
77 | K | 722235112R00 | Kohout kulový, vnitř.-vnitř.z. DN 20 | kus | 23 |  | 0 | RTS II / 2017 |  | snížená |  | 0 | 0.0002 | 0.0046 | 0 | 0 | 16 | K | 2 | ROZPOCET | 0 | 0 | 0 | 0 | 0 | 2 | 0 | 16 | -639085586
| PP |  | Kohout kulový, vnitř.-vnitř.z. DN 20 | [14 empty] | PP | 2
78 | K | 722235113R00 | Kohout kulový, vnitř.-vnitř.z. DN 25 | kus | 2 |  | 0 | RTS II / 2017 |  | snížená |  | 0 | 0.00032 | 0.00064 | 0 | 0 | 16 | K | 2 | ROZPOCET | 0 | 0 | 0 | 0 | 0 | 2 | 0 | 16 | 9486201
| PP |  | Kohout kulový, vnitř.-vnitř.z. DN 25 | [14 empty] | PP | 2
79 | K | 722235114R00 | Kohout kulový, vnitř.-vnitř.z. DN 32 | kus | 5 |  | 0 | RTS II / 2017 |  | snížená |  | 0 | 0.00052 | 0.0026 | 0 | 0 | 16 | K | 2 | ROZPOCET | 0 | 0 | 0 | 0 | 0 | 2 | 0 | 16 | -2142476096
| PP |  | Kohout kulový, vnitř.-vnitř.z. DN 32 | [14 empty] | PP | 2
80 | K | 722235172R00 | Kohout kul.regul.vnitř.-vnitř.z. DN15 | kus | 2 |  | 0 | RTS II / 2017 |  | snížená |  | 0 | 0.00026 | 0.00052 | 0 | 0 | 16 | K | 2 | ROZPOCET | 0 | 0 | 0 | 0 | 0 | 2 | 0 | 16 | -40753858
| PP |  | Kohout kul.regul.vnitř.-vnitř.z. DN15 | [14 empty] | PP | 2
81 | K | 722235642R00 | Klapka zpětná vodorovná DN 20 | kus | 1 |  | 0 | RTS II / 2017 |  | snížená |  | 0 | 0.00025 | 0.00025 | 0 | 0 | 16 | K | 2 | ROZPOCET | 0 | 0 | 0 | 0 | 0 | 2 | 0 | 16 | -1581263777
| PP |  | Klapka zpětná vodorovná DN 20 | [14 empty] | PP | 2
82 | K | 722235644R00 | Klapka zpětná vodorovná DN 32 | kus | 1 |  | 0 | RTS II / 2017 |  | snížená |  | 0 | 0.0007 | 0.0007 | 0 | 0 | 16 | K | 2 | ROZPOCET | 0 | 0 | 0 | 0 | 0 | 2 | 0 | 16 | 624499841
| PP |  | Klapka zpětná vodorovná DN 32 | [14 empty] | PP | 2
83 | K | 722235692R00 | Kohout kul.se zpětnou kl. DN 20 | kus | 1 |  | 0 | RTS II / 2017 |  | snížená |  | 0 | 0.00037 | 0.00037 | 0 | 0 | 16 | K | 2 | ROZPOCET | 0 | 0 | 0 | 0 | 0 | 2 | 0 | 16 | -1695059502
| PP |  | Kohout kul.se zpětnou kl. DN 20 | [14 empty] | PP | 2
84 | K | 722264311R00 | Vodoměr bytový DN 15x80 mm, Qn 1,5 | kus | 10 |  | 0 | RTS II / 2017 |  | snížená |  | 0 | 0.00214 | 0.0214 | 0 | 0 | 16 | K | 2 | ROZPOCET | 0 | 0 | 0 | 0 | 0 | 2 | 0 | 16 | 2080074220
| PP |  | Vodoměr bytový DN 15x80 mm, Qn 1,5 | [14 empty] | PP | 2
85 | K | 722264315R00 | Vodoměr bytový TV DN 15x80 mm, Qn 1,5 | kus | 9 |  | 0 | RTS II / 2017 |  | snížená |  | 0 | 0.00214 | 0.01926 | 0 | 0 | 16 | K | 2 | ROZPOCET | 0 | 0 | 0 | 0 | 0 | 2 | 0 | 16 | -1789222719
| PP |  | Vodoměr bytový TV DN 15x80 mm, Qn 1,5 | [14 empty] | PP | 2
86 | K | 722280107R00 | Tlaková zkouška vodovodního potrubí DN 40 | m | 378 |  | 0 | RTS II / 2017 |  | snížená |  | 0 | 0 | 0 | 0 | 0 | 16 | K | 2 | ROZPOCET | 0 | 0 | 0 | 0 | 0 | 2 | 0 | 16 | 1156458465
| PP |  | Tlaková zkouška vodovodního potrubí DN 40 | [14 empty] | PP | 2
87 | K | 722290234R00 | Proplach a dezinfekce vodovod.potrubí DN 80 | m | 378 |  | 0 | RTS II / 2017 |  | snížená |  | 0 | 1e-05 | 0.00378 | 0 | 0 | 16 | K | 2 | ROZPOCET | 0 | 0 | 0 | 0 | 0 | 2 | 0 | 16 | 512922441
| PP |  | Proplach a dezinfekce vodovod.potrubí DN 80 | [14 empty] | PP | 2
88 | K | 998722102R00 | Přesun hmot pro vnitřní vodovod, výšky do 12 m | t | 2.82 |  | 0 | RTS II / 2017 |  | snížená |  | 0 | 0 | 0 | 0 | 0 | 16 | K | 2 | ROZPOCET | 0 | 0 | 0 | 0 | 0 | 2 | 0 | 16 | -802376295
| PP |  | Přesun hmot pro vnitřní vodovod, výšky do 12 m | [14 empty] | PP | 2
| D | 724 | Strojní vybavení |  |  |  | 0 |  |  |  |  | 0 |  | 0.06 |  | 0 | 2 | D | 1 | ROZPOCET | [6 empty] | 0
89 | K | 724.003 | čerpač nefekální vody pod podlahový | kpl | 1 |  | 0 | RTS II / 2017 |  | snížená |  | 0 | 0.04 | 0.04 | 0 | 0 | 16 | K | 2 | ROZPOCET | 0 | 0 | 0 | 0 | 0 | 2 | 0 | 16 | 992154784
| PP |  | čerpač nefekální vody pod podlahový | [14 empty] | PP | 2
| P |  | Poznámka k položce: nátoková mříž v poklopu, čerpadlo s plovákem | [14 empty] | P | 2
90 | K | 724.25 | pojistná tlaková nádoba reflex refix DD 50 l | ks | 1 |  | 0 | RTS II / 2017 |  | snížená |  | 0 | 0.02 | 0.02 | 0 | 0 | 16 | K | 2 | ROZPOCET | 0 | 0 | 0 | 0 | 0 | 2 | 0 | 16 | -1101559008
| PP |  | pojistná tlaková nádoba reflex refix DD 50 l | [14 empty] | PP | 2
91 | K | 998724102R00 | Přesun hmot pro strojní vybavení, výšky do 12 m | t | 0.06 |  | 0 | RTS II / 2017 |  | snížená |  | 0 | 0 | 0 | 0 | 0 | 16 | K | 2 | ROZPOCET | 0 | 0 | 0 | 0 | 0 | 2 | 0 | 16 | 592581087
| PP |  | Přesun hmot pro strojní vybavení, výšky do 12 m | [14 empty] | PP | 2
| D | 725 | Zařizovací předměty |  |  |  | 0 |  |  |  |  | 0 |  | 0.87816 |  | 0 | 2 | D | 1 | ROZPOCET | [6 empty] | 0
92 | K | 725.010 | splachovací tlačítko WC podomítkových splachovačů | ks | 9 |  | 0 | RTS II / 2017 |  | snížená |  | 0 | 0 | 0 | 0 | 0 | 16 | K | 2 | ROZPOCET | 0 | 0 | 0 | 0 | 0 | 2 | 0 | 16 | 1290176199
| PP |  | splachovací tlačítko WC podomítkových splachovačů | [14 empty] | PP | 2
93 | K | 725.041 | sprchová vanička 90x90 | ks | 8 |  | 0 | RTS II / 2017 |  | snížená |  | 0 | 0.04 | 0.32 | 0 | 0 | 16 | K | 2 | ROZPOCET | 0 | 0 | 0 | 0 | 0 | 2 | 0 | 16 | 48891561
| PP |  | sprchová vanička 90x90 | [14 empty] | PP | 2
| P |  | Poznámka k položce: 7xrovná, 1xrohová | [14 empty] | P | 2
94 | K | 725.052 | vana koupelová 1700, nohy , instalace | kpl | 1 |  | 0 | RTS II / 2017 |  | snížená |  | 0 | 0.08 | 0.08 | 0 | 0 | 16 | K | 2 | ROZPOCET | 0 | 0 | 0 | 0 | 0 | 2 | 0 | 16 | 1412939530
| PP |  | vana koupelová 1700, nohy , instalace | [14 empty] | PP | 2
95 | K | 725014131R00 | Klozet závěsný + sedátko, bílý | soubor | 9 |  | 0 | RTS II / 2017 |  | snížená |  | 0 | 0.01772 | 0.15948 | 0 | 0 | 16 | K | 2 | ROZPOCET | 0 | 0 | 0 | 0 | 0 | 2 | 0 | 16 | -749146073
| PP |  | Klozet závěsný + sedátko, bílý | [14 empty] | PP | 2
96 | K | 725017122R00 | Umyvadlo na šrouby 55 x 42 cm, bílé | soubor | 9 |  | 0 | RTS II / 2017 |  | snížená |  | 0 | 0.01421 | 0.12789 | 0 | 0 | 16 | K | 2 | ROZPOCET | 0 | 0 | 0 | 0 | 0 | 2 | 0 | 16 | -1770410308
| PP |  | Umyvadlo na šrouby 55 x 42 cm, bílé | [14 empty] | PP | 2
97 | K | 725019103R00 | Výlevka závěsná s plastovou mžížkou | soubor | 1 |  | 0 | RTS II / 2017 |  | snížená |  | 0 | 0.0109 | 0.0109 | 0 | 0 | 16 | K | 2 | ROZPOCET | 0 | 0 | 0 | 0 | 0 | 2 | 0 | 16 | 548689993
| PP |  | Výlevka závěsná s plastovou mžížkou | [14 empty] | PP | 2
| P |  | Poznámka k položce: odpad DN 50 | [14 empty] | P | 2
98 | K | 725319101R00 | Montáž dřezů jednoduchých | soubor | 9 |  | 0 | RTS II / 2017 |  | snížená |  | 0 | 0.00072 | 0.00648 | 0 | 0 | 16 | K | 2 | ROZPOCET | 0 | 0 | 0 | 0 | 0 | 2 | 0 | 16 | 318182207
| PP |  | Montáž dřezů jednoduchých | [14 empty] | PP | 2
99 | K | 725334301R00 | Nálevka se sifonem PP, DN 32 | kus | 19 |  | 0 | RTS II / 2017 |  | snížená |  | 0 | 9e-05 | 0.00171 | 0 | 0 | 16 | K | 2 | ROZPOCET | 0 | 0 | 0 | 0 | 0 | 2 | 0 | 16 | -2122141388
| PP |  | Nálevka se sifonem PP, DN 32 | [14 empty] | PP | 2
100 | K | 725530152R00 | Ventil pojistný TE 1847 DN 15 | kus | 1 |  | 0 | RTS II / 2017 |  | snížená |  | 0 | 0.00069 | 0.00069 | 0 | 0 | 16 | K | 2 | ROZPOCET | 0 | 0 | 0 | 0 | 0 | 2 | 0 | 16 | -703387770
| PP |  | Ventil pojistný TE 1847 DN 15 | [14 empty] | PP | 2
101 | K | 725534222R00 | Ohřívač elek. zásob. závěsný 15l | soubor | 1 |  | 0 | RTS II / 2017 |  | snížená |  | 0 | 0.06482 | 0.06482 | 0 | 0 | 16 | K | 2 | ROZPOCET | 0 | 0 | 0 | 0 | 0 | 2 | 0 | 16 | 1306120777
| PP |  | Ohřívač elek. zásob. závěsný 15l | [14 empty] | PP | 2
| P |  | Poznámka k položce: tlakový | [14 empty] | P | 2
102 | K | 725814105R00 | Ventil rohový s filtrem DN 15 x DN 10 | soubor | 45 |  | 0 | RTS II / 2017 |  | snížená |  | 0 | 0.00024 | 0.0108 | 0 | 0 | 16 | K | 2 | ROZPOCET | 0 | 0 | 0 | 0 | 0 | 2 | 0 | 16 | -2121652432
| PP |  | Ventil rohový s filtrem DN 15 x DN 10 | [14 empty] | PP | 2
103 | K | 725814122R00 | Ventil pračkový se zpět.kl. DN15 x DN20 | soubor | 9 |  | 0 | RTS II / 2017 |  | snížená |  | 0 | 0.00024 | 0.00216 | 0 | 0 | 16 | K | 2 | ROZPOCET | 0 | 0 | 0 | 0 | 0 | 2 | 0 | 16 | -1751258190
| PP |  | Ventil pračkový se zpět.kl. DN15 x DN20 | [14 empty] | PP | 2
104 | K | 725823111RT1 | Baterie umyvadlová stoján. ruční, bez otvír.odpadu | kus | 9 |  | 0 | RTS II / 2017 |  | snížená |  | 0 | 0.00085 | 0.00765 | 0 | 0 | 16 | K | 2 | ROZPOCET | 0 | 0 | 0 | 0 | 0 | 2 | 0 | 16 | -1402271677
| PP |  | Baterie umyvadlová stoján. ruční, bez otvír.odpadu | [14 empty] | PP | 2
| P |  | Poznámka k položce: standardní | [14 empty] | P | 2
105 | K | 725823114R00 | Baterie dřezová stojánková ruční, bez otvír.odpadu | kus | 9 |  | 0 | RTS II / 2017 |  | snížená |  | 0 | 0.00164 | 0.01476 | 0 | 0 | 16 | K | 2 | ROZPOCET | 0 | 0 | 0 | 0 | 0 | 2 | 0 | 16 | -2134324726
| PP |  | Baterie dřezová stojánková ruční, bez otvír.odpadu | [14 empty] | PP | 2
106 | K | 725825114R00 | Baterie dřezová nástěnná ruční | kus | 1 |  | 0 | RTS II / 2017 |  | snížená |  | 0 | 0.00172 | 0.00172 | 0 | 0 | 16 | K | 2 | ROZPOCET | 0 | 0 | 0 | 0 | 0 | 2 | 0 | 16 | -1991925466
| PP |  | Baterie dřezová nástěnná ruční | [14 empty] | PP | 2
107 | K | 725835113RT1 | Baterie vanová nástěnná ruční, vč. příslušenstvím | soubor | 1 |  | 0 | RTS II / 2017 |  | snížená |  | 0 | 0.00153 | 0.00153 | 0 | 0 | 16 | K | 2 | ROZPOCET | 0 | 0 | 0 | 0 | 0 | 2 | 0 | 16 | 749991654
| PP |  | Baterie vanová nástěnná ruční, vč. příslušenstvím | [14 empty] | PP | 2
| P |  | Poznámka k položce: standardní | [14 empty] | P | 2
108 | K | 725845811R00 | Baterie sprchová nástěn.,včetně příslušenství | soubor | 8 |  | 0 | RTS II / 2017 |  | snížená |  | 0 | 0.00332 | 0.02656 | 0 | 0 | 16 | K | 2 | ROZPOCET | 0 | 0 | 0 | 0 | 0 | 2 | 0 | 16 | -1516254441
| PP |  | Baterie sprchová nástěn.,včetně příslušenství | [14 empty] | PP | 2
109 | K | 725849302R00 | Montáž držáku sprchy | kus | 9 |  | 0 | RTS II / 2017 |  | snížená |  | 0 | 2e-05 | 0.00018 | 0 | 0 | 16 | K | 2 | ROZPOCET | 0 | 0 | 0 | 0 | 0 | 2 | 0 | 16 | 614854824
| PP |  | Montáž držáku sprchy | [14 empty] | PP | 2
110 | K | 725860107R00 | Uzávěrka zápachová umyvadlová, D 40 | kus | 9 |  | 0 | RTS II / 2017 |  | snížená |  | 0 | 0.00041 | 0.00369 | 0 | 0 | 16 | K | 2 | ROZPOCET | 0 | 0 | 0 | 0 | 0 | 2 | 0 | 16 | -1634600009
| PP |  | Uzávěrka zápachová umyvadlová, D 40 | [14 empty] | PP | 2
111 | K | 725860184R00 | Sifon pračkový D 40/50 mm | kus | 9 |  | 0 | RTS II / 2017 |  | snížená |  | 0 | 0.00107 | 0.00963 | 0 | 0 | 16 | K | 2 | ROZPOCET | 0 | 0 | 0 | 0 | 0 | 2 | 0 | 16 | -1425816813
| PP |  | Sifon pračkový D 40/50 mm | [14 empty] | PP | 2
112 | K | 725860201R00 | Sifon dřezový, 6/4 ", přípoj myčka, pračka | kus | 9 |  | 0 | RTS II / 2017 |  | snížená |  | 0 | 0.00026 | 0.00234 | 0 | 0 | 16 | K | 2 | ROZPOCET | 0 | 0 | 0 | 0 | 0 | 2 | 0 | 16 | 1630738056
| PP |  | Sifon dřezový, 6/4 ", přípoj myčka, pračka | [14 empty] | PP | 2
113 | K | 725860221R00 | Sifon sprchový PP/PE, D 40/50 mm | kus | 8 |  | 0 | RTS II / 2017 |  | snížená |  | 0 | 0.00028 | 0.00224 | 0 | 0 | 16 | K | 2 | ROZPOCET | 0 | 0 | 0 | 0 | 0 | 2 | 0 | 16 | 1654979972
| PP |  | Sifon sprchový PP/PE, D 40/50 mm | [14 empty] | PP | 2
114 | K | 725860300RT2 | Odtok vanový odpad D 40/50 mm | kus | 1 |  | 0 | RTS II / 2017 |  | snížená |  | 0 | 0.00073 | 0.00073 | 0 | 0 | 16 | K | 2 | ROZPOCET | 0 | 0 | 0 | 0 | 0 | 2 | 0 | 16 | 1729277088
| PP |  | Odtok vanový odpad D 40/50 mm | [14 empty] | PP | 2
| P |  | Poznámka k položce: přepad, sifon | [14 empty] | P | 2
115 | K | 725980113R00 | Dvířka armaturní 300 x 300 mm | kus | 19 |  | 0 | RTS II / 2017 |  | snížená |  | 0 | 0.0008 | 0.0152 | 0 | 0 | 16 | K | 2 | ROZPOCET | 0 | 0 | 0 | 0 | 0 | 2 | 0 | 16 | 1663950815
| PP |  | Dvířka armaturní 300 x 300 mm | [14 empty] | PP | 2
116 | K | 725980122R00 | Dvířka z plastu, 200 x 200 mm | kus | 10 |  | 0 | RTS II / 2017 |  | snížená |  | 0 | 0.0007 | 0.007 | 0 | 0 | 16 | K | 2 | ROZPOCET | 0 | 0 | 0 | 0 | 0 | 2 | 0 | 16 | 1086246274
| PP |  | Dvířka z plastu, 200 x 200 mm | [14 empty] | PP | 2
| P |  | Poznámka k položce: k čističům kan | [14 empty] | P | 2
117 | K | 998725102R00 | Přesun hmot pro zařizovací předměty, výšky do 12 m | t | 0.878 |  | 0 | RTS II / 2017 |  | snížená |  | 0 | 0 | 0 | 0 | 0 | 16 | K | 2 | ROZPOCET | 0 | 0 | 0 | 0 | 0 | 2 | 0 | 16 | -194201908
| PP |  | Přesun hmot pro zařizovací předměty, výšky do 12 m | [14 empty] | PP | 2
| D | 89 | Ostatní konstrukce a práce na trubním vedení |  |  |  | 0 |  |  |  |  | 0 |  | 0.0411 |  | 0 | 2 | D | 1 | ROZPOCET | [6 empty] | 0
118 | K | 894431000R152 | Šachta, D 600 mm, dl.šach.roury 1,5 m, lomová | kus | 1 |  | 0 | RTS II / 2017 |  | snížená |  | 0 | 0.0411 | 0.0411 | 0 | 0 | 16 | K | 2 | ROZPOCET | 0 | 0 | 0 | 0 | 0 | 2 | 0 | 16 | -2073951996
| PP |  | Šachta, D 600 mm, dl.šach.roury 1,5 m, lomová | [14 empty] | PP | 2
| P |  | Poznámka k položce: dno sedimentační, poklop litina 12,5 t | [14 empty] | P | 2
| D | 94 | Lešení a stavební výtahy |  |  |  | 0 |  |  |  |  | 0 |  | 0.01896 |  | 0 | 2 | D | 1 | ROZPOCET | [6 empty] | 0
119 | K | 941955002R00 | Lešení lehké pomocné, výška podlahy do 1,9 m | m2 | 12 |  | 0 | RTS II / 2017 |  | snížená |  | 0 | 0.00158 | 0.01896 | 0 | 0 | 16 | K | 2 | ROZPOCET | 0 | 0 | 0 | 0 | 0 | 2 | 0 | 16 | 1063273366
| PP |  | Lešení lehké pomocné, výška podlahy do 1,9 m | [14 empty] | PP | 2
| D | H27 | Vedení trubní dálková a přípojná |  |  |  | 0 |  |  |  |  | 0 |  | 0 |  | 0 | 2 | D | 1 | ROZPOCET | [6 empty] | 0
120 | K | 998276101R00 | Přesun hmot, trubní vedení plastová, otevř. výkop | t | 150.809 |  | 0 | RTS II / 2017 |  | snížená |  | 0 | 0 | 0 | 0 | 0 | 16 | K | 2 | ROZPOCET | 0 | 0 | 0 | 0 | 0 | 2 | 0 | 16 | -222107889
| PP |  | Přesun hmot, trubní vedení plastová, otevř. výkop | [14 empty] | PP | 2
| D | 726 | Instalační prefabrikáty |  |  |  | 0 |  |  |  |  | 0 |  | 0.162 |  | 0 | 2 | D | 1 | ROZPOCET | [6 empty] | 0
121 | K | 726211323R00 | Modul-WC samonosný nastavitelný, h 112 cm | soubor | 9 |  | 0 | RTS II / 2017 |  | snížená |  | 0 | 0.018 | 0.162 | 0 | 0 | 16 | K | 2 | ROZPOCET | 0 | 0 | 0 | 0 | 0 | 2 | 0 | 16 | 1063436517
| PP |  | Modul-WC samonosný nastavitelný, h 112 cm | [14 empty] | PP | 2
122 | K | 998726122R00 | Přesun hmot pro předstěnové systémy, výšky do 12 m | t | 0.162 |  | 0 | RTS II / 2017 |  | snížená |  | 0 | 0 | 0 | 0 | 0 | 16 | K | 2 | ROZPOCET | 0 | 0 | 0 | 0 | 0 | 2 | 0 | 16 | -2023664205
| PP |  | Přesun hmot pro předstěnové systémy, výšky do 12 m | [14 empty] | PP | 2

## D.1.4.2a - Vytápění
{00dcaf69-cf4d-452b-b610-a0c1622320c6}
1
| KRYCÍ LIST SOUPISU PRACÍ | [7 empty] | v --- níže se nacházejí doplnkové a pomocné údaje k sestavám --- v | [8 empty] | False
Stavba:
Rekonstrukce BD 244
Objekt:
SO.01 - BD
Soupis:
D.1.4 - Technika prostředí staveb
Úroveň 3:
D.1.4.2a - Vytápění
| KSO: |  |  |  |  | CC-CZ:
| Místo: |  | Heřmanův Městec |  |  | Datum: | 17. 4. 2020
| Zadavatel: |  |  |  |  | IČ:
DIČ:
| Uchazeč: |  |  |  |  | IČ: | Vyplň údaj
|  | Vyplň údaj |  |  |  | DIČ: | Vyplň údaj
| Projektant: |  |  |  |  | IČ:
DIČ:
| Zpracovatel: |  |  |  |  | IČ:
DIČ:
Poznámka:
| Cena bez DPH | [5 empty] | 0
|  |  | Základ daně |  |  | Sazba daně | Výše daně
| DPH | základní | 0 |  |  | 21% | 0
|  | snížená | 0 |  |  | 15% | 0
|  | zákl. přenesená | 0 |  |  | 21% | 0
|  | sníž. přenesená | 0 |  |  | 15% | 0
|  | nulová | 0 |  |  | 0% | 0
| Cena s DPH |  |  | v | CZK |  | 0
REKAPITULACE ČLENĚNÍ SOUPISU PRACÍ
Stavba:
Rekonstrukce BD 244
Objekt:
SO.01 - BD
Soupis:
D.1.4 - Technika prostředí staveb
Úroveň 3:
D.1.4.2a - Vytápění
Místo: |  |  | Heřmanův Městec |  |  | Datum: | 17. 4. 2020
Zadavatel: | [5 empty] | Projektant:
Uchazeč: |  |  | Vyplň údaj |  |  | Zpracovatel:
Kód dílu - Popis | [6 empty] | Cena celkem [CZK]
Náklady stavby celkem | [6 empty] | 0 | [11 empty] | -1
| PSV - Práce a dodávky PSV | [5 empty] | 0
| 731 - ZDROJ | [5 empty] | 0
| 732 - Ústřední vytápění - strojovny | [5 empty] | 0
| 733 - ROZVODNÉ POTRUBÍ | [5 empty] | 0
| 734 - Ústřední vytápění - armatury | [5 empty] | 0
| 735 - OTOPNÁ TĚLESA | [5 empty] | 0
| 783 - NÁTĚRY, ZAVĚŠENÍ, KONSTRUKCE A OPLECHOVÁNÍ POTRUBÍ | [5 empty] | 0
| M - Práce a dodávky M | [5 empty] | 0
| 36-M - MĚŘENÍ A REGULACE | [5 empty] | 0
| 580 - OSTATNÍ NÁKLADY | [5 empty] | 0
| HZS - Hodinové zúčtovací sazby | [5 empty] | 0
SOUPIS PRACÍ
Stavba:
Rekonstrukce BD 244
Objekt:
SO.01 - BD
Soupis:
D.1.4 - Technika prostředí staveb
Úroveň 3:
D.1.4.2a - Vytápění
Místo: |  |  | Heřmanův Městec |  |  | Datum: | 17. 4. 2020
Zadavatel: | [5 empty] | Projektant:
Uchazeč: |  |  | Vyplň údaj |  |  | Zpracovatel:
PČ | Typ | Kód | Popis | MJ | Množství | J.cena [CZK] | Cena celkem [CZK] | Cenová soustava |  | DPH | J. Nh [h] | Nh celkem [h] | J. hmotnost [t] | Hmotnost celkem [t] | J. suť [t] | Suť Celkem [t]
Náklady soupisu celkem | [6 empty] | 0 |  |  |  |  | 0 |  | 0 |  | 0 |  | D | -1 | [10 empty] | 0
| D | PSV | Práce a dodávky PSV |  |  |  | 0 |  |  |  |  | 0 |  | 0 |  | 0 | 2 | D | 0 |  |  |  | ROZPOCET | [6 empty] | 0
| D | 731 | ZDROJ |  |  |  | 0 |  |  |  |  | 0 |  | 0 |  | 0 | 2 | D | 1 |  |  |  | ROZPOCET | [6 empty] | 0
1 | K | 731R00001 | kondenzační kotel, výkon 25 kW, příkon zemního plynu 2,54 m3/h, , výměník Al-Si, s, regulátorem RC310, bez integrovaného ohřevu TV, barva bílá | kpl | 2 |  | 0 | R položka |  | snížená |  | 0 | 0 | 0 | 0 | 0 | 16 | K | 2 |  |  |  | ROZPOCET | 0 | 0 | 0 | 0 | 0 | 2 | 0 | 16 | -168356966
| PP |  | kondenzační kotel, výkon 25 kW, příkon zemního plynu 2,54 m3/h, , výměník Al-Si, s, regulátorem RC310, bez integrovaného ohřevu TV, barva bílá | [14 empty] | PP | 2
| P |  | Poznámka k položce: referenční výrobek: BUDERUS Logamax plus GB192i-25 obj.č. 7738502998 | [14 empty] | P | 2
2 | K | 731R00002 | Odkouření - základní stavební sada, DN110 pro kaskádu dvou kotlů každý, s výkonem do 50 kW | kpl | 1 |  | 0 | R položka |  | snížená |  | 0 | 0 | 0 | 0 | 0 | 16 | K | 2 |  |  |  | ROZPOCET | 0 | 0 | 0 | 0 | 0 | 2 | 0 | 16 | 1354552043
| PP |  | Odkouření - základní stavební sada, DN110 pro kaskádu dvou kotlů každý, s výkonem do 50 kW | [14 empty] | PP | 2
| P |  | Poznámka k položce: referenční výrobek : BUDERUS DN110 pro kaskádu dvou kotlů každý obj.č. 87090020 | [14 empty] | P | 2
3 | K | 731R00003 | Odkouření - sada šachty DN110, Kouřovod, stavební sada kaskády pro šachtu DN110 | kpl | 1 |  | 0 | R položka |  | snížená |  | 0 | 0 | 0 | 0 | 0 | 16 | K | 2 |  |  |  | ROZPOCET | 0 | 0 | 0 | 0 | 0 | 2 | 0 | 16 | -1961737207
| PP |  | Odkouření - sada šachty DN110, Kouřovod, stavební sada kaskády pro šachtu DN110 | [14 empty] | PP | 2
| P |  | Poznámka k položce: referenční výrobek : stavební sada BUDERUS kaskády pro šachtu DN110 obj.č. 87090080 | [14 empty] | P | 2
4 | K | 731R00004 | Odkouření - Trubka DN110, 2000 mm, plast PP, včetně objímky a těsnění | kpl | 7 |  | 0 | R položka |  | snížená |  | 0 | 0 | 0 | 0 | 0 | 16 | K | 2 |  |  |  | ROZPOCET | 0 | 0 | 0 | 0 | 0 | 2 | 0 | 16 | -472405352
| PP |  | Odkouření - Trubka DN110, 2000 mm, plast PP, včetně objímky a těsnění | [14 empty] | PP | 2
| P |  | Poznámka k položce: Referenční výrobek: BUDERUS obj.č. 87090408 | [14 empty] | P | 2
5 | K | 731R00005 | Odkouření - Trubka DN110, 500 mm, plast PP, včetně objímky a těsnění | kpl | 7 |  | 0 | R položka |  | snížená |  | 0 | 0 | 0 | 0 | 0 | 16 | K | 2 |  |  |  | ROZPOCET | 0 | 0 | 0 | 0 | 0 | 2 | 0 | 16 | 542874014
| PP |  | Odkouření - Trubka DN110, 500 mm, plast PP, včetně objímky a těsnění | [14 empty] | PP | 2
| P |  | Poznámka k položce: Referenční výrobek: BUDERUS obj.č. 87090400 | [14 empty] | P | 2
6 | K | 731R00006 | neutralizační zařízení pro kondenzační kotle do 65 kW, připojení DN40 vč. náplně | kpl | 2 |  | 0 | R položka |  | snížená |  | 0 | 0 | 0 | 0 | 0 | 16 | K | 2 |  |  |  | ROZPOCET | 0 | 0 | 0 | 0 | 0 | 2 | 0 | 16 | 580998815
| PP |  | neutralizační zařízení pro kondenzační kotle do 65 kW, připojení DN40 vč. náplně | [14 empty] | PP | 2
| P |  | Poznámka k položce: referenční výrobek: BUDERUS Neutrakon Neutralizační zařízení obj.č. 7095340 | [14 empty] | P | 2
7 | K | 731R00007 | Kombinovaný rozdělovač se sběračem vč. tepelné izolace | kpl | 1 |  | 0 | R položka |  | snížená |  | 0 | 0 | 0 | 0 | 0 | 16 | K | 2 |  |  |  | ROZPOCET | 0 | 0 | 0 | 0 | 0 | 2 | 0 | 16 | -1392296818
| PP |  | Kombinovaný rozdělovač se sběračem vč. tepelné izolace | [14 empty] | PP | 2
| P |  | Poznámka k položce: referenční výrobek: BUDERUS HKV 2/32/32; vč. tepelné izolace obj.č. 8718599378 | [14 empty] | P | 2
8 | K | 731R00008 | Konzole pro montáž rozdělovače a sběrače a dvou čerpadlových skupin na stěnu | kpl | 1 |  | 0 | R položka |  | snížená |  | 0 | 0 | 0 | 0 | 0 | 16 | K | 2 |  |  |  | ROZPOCET | 0 | 0 | 0 | 0 | 0 | 2 | 0 | 16 | -199772145
| PP |  | Konzole pro montáž rozdělovače a sběrače a dvou čerpadlových skupin na stěnu | [14 empty] | PP | 2
| P |  | Poznámka k položce: Referenční výrobek: BUDERUS HKV 2/25/25 a dvou čerpadlových skupin na stěnu BUDERUS WMS 2 obj.č. 67900471 | [14 empty] | P | 2
9 | K | 731R00009 | ES0 redukce pro připojovací sadu otopného okruhu DN 25 při montáži na rozdělovač DN 32 | kpl | 2 |  | 0 | R položka |  | snížená |  | 0 | 0 | 0 | 0 | 0 | 16 | K | 2 |  |  |  | ROZPOCET | 0 | 0 | 0 | 0 | 0 | 2 | 0 | 16 | -999833598
| PP |  | ES0 redukce pro připojovací sadu otopného okruhu DN 25 při montáži na rozdělovač DN 32 | [14 empty] | PP | 2
| P |  | Poznámka k položce: Referenční výrobek: BUDERUS obj.č. 67900475 | [14 empty] | P | 2
10 | K | 731R00009.1 | Ekvitermní modulační regulátor pro sběrnici EMS plus a EMS. K použití jako ovládací jednotka pro regulaci teploty zdroje | kpl | 1 |  | 0 | R položka |  | snížená |  | 0 | 0 | 0 | 0 | 0 | 16 | K | 2 |  |  |  | ROZPOCET | 0 | 0 | 0 | 0 | 0 | 2 | 0 | 16 | 1137529413
| PP |  | Ekvitermní modulační regulátor pro sběrnici EMS plus a EMS. K použití jako ovládací jednotka pro regulaci teploty zdroje | [14 empty] | PP | 2
| P |  | Poznámka k položce: Referenční výrobek: BUDERUS Logamatic RC310. Ekvitermní modulační regulátor pro sběrnici EMS plus a EMS. K použití jako ovládací jednotka pro regulaci teploty zdroje obj.č. 7738112316 | [14 empty] | P | 2
11 | K | 731R00010 | sada pro připojení, zásobníku SU300 | ks | 2 |  | 0 | R položka |  | snížená |  | 0 | 0 | 0 | 0 | 0 | 16 | K | 2 |  |  |  | ROZPOCET | 0 | 0 | 0 | 0 | 0 | 2 | 0 | 16 | -432110461
| PP |  | sada pro připojení, zásobníku SU300 | [14 empty] | PP | 2
| P |  | Poznámka k položce: Referenční výrobek: BUDERUS AS-E obj.č. 5991387 | [14 empty] | P | 2
12 | K | 731R00011 | venkovní čidlo | ks | 1 |  | 0 | R položka |  | snížená |  | 0 | 0 | 0 | 0 | 0 | 16 | K | 2 |  |  |  | ROZPOCET | 0 | 0 | 0 | 0 | 0 | 2 | 0 | 16 | -815156542
| PP |  | venkovní čidlo | [14 empty] | PP | 2
| P |  | Poznámka k položce: referenční výrobek : BUDERUS FA obj.č. 5991374 | [14 empty] | P | 2
13 | K | 731R00012 | Hydraulický vyrovnávač dynamických tlaků | ks | 1 |  | 0 | R položka |  | snížená |  | 0 | 0 | 0 | 0 | 0 | 16 | K | 2 |  |  |  | ROZPOCET | 0 | 0 | 0 | 0 | 0 | 2 | 0 | 16 | -1140872872
| PP |  | Hydraulický vyrovnávač dynamických tlaků | [14 empty] | PP | 2
| P |  | Poznámka k položce: referenční výrobek : ZEPARO ZUCM 40 | [14 empty] | P | 2
14 | K | 731R00013 | Uzavírací kouhout, mosaz, Údržba a demontáž expanzních nádob, DN 20, PN 16 | ks | 1 |  | 0 | R položka |  | snížená |  | 0 | 0 | 0 | 0 | 0 | 16 | K | 2 |  |  |  | ROZPOCET | 0 | 0 | 0 | 0 | 0 | 2 | 0 | 16 | 1050238340
| PP |  | Uzavírací kouhout, mosaz, Údržba a demontáž expanzních nádob, DN 20, PN 16 | [14 empty] | PP | 2
| P |  | Poznámka k položce: referenční výrobek : TA DLV 20 | [14 empty] | P | 2
15 | K | 731R00014 | Tlaková expanzní nádoba, se stálým plynovým polštářem, objem 80 l, PN 3 | kpl | 1 |  | 0 | R položka |  | snížená |  | 0 | 0 | 0 | 0 | 0 | 16 | K | 2 |  |  |  | ROZPOCET | 0 | 0 | 0 | 0 | 0 | 2 | 0 | 16 | -101344998
| PP |  | Tlaková expanzní nádoba, se stálým plynovým polštářem, objem 80 l, PN 3 | [14 empty] | PP | 2
| P |  | Poznámka k položce: Referenční výrobek: Reflex N80 | [14 empty] | P | 2
16 | K | 731R00015 | Nepřímotopný ohřívač TUV 300 l vč. tepelné izolace | kpl | 2 |  | 0 | R položka |  | snížená |  | 0 | 0 | 0 | 0 | 0 | 16 | K | 2 |  |  |  | ROZPOCET | 0 | 0 | 0 | 0 | 0 | 2 | 0 | 16 | -635107658
| PP |  | Nepřímotopný ohřívač TUV 300 l vč. tepelné izolace | [14 empty] | PP | 2
| P |  | Poznámka k položce: referenční výrobek : BUDERUS SU 300 l vč. tepelné izolace obj.č. 8718541331 | [14 empty] | P | 2
17 | K | 731R00016 | Doplňovací zařízení bez čerpadla PLENO PI | kpl | 1 |  | 0 | R položka |  | snížená |  | 0 | 0 | 0 | 0 | 0 | 16 | K | 2 |  |  |  | ROZPOCET | 0 | 0 | 0 | 0 | 0 | 2 | 0 | 16 | -581888487
| PP |  | Doplňovací zařízení bez čerpadla PLENO PI | [14 empty] | PP | 2
| P |  | Poznámka k položce: referenční výrobek : PLENO PI obj. č. 8131010 | [14 empty] | P | 2
18 | K | 731R00017 | Manometer;, kontrola plnícího tlaku na expanzních nádobách, oblast zobrazení 0-4 bary, se 3 nastavitelnými plastovými segmenty k označení zelené požadované oblasti, vytápěcí, solární a vodní chladící soustavy; dolní, připojení | ks | 1 |  | 0 | R položka |  | snížená |  | 0 | 0 | 0 | 0 | 0 | 16 | K | 2 |  |  |  | ROZPOCET | 0 | 0 | 0 | 0 | 0 | 2 | 0 | 16 | 349308201
| PP |  | Manometer;, kontrola plnícího tlaku na expanzních nádobách, oblast zobrazení 0-4 bary, se 3 nastavitelnými plastovými segmenty k označení zelené požadované oblasti, vytápěcí, solární a vodní chladící soustavy; dolní, připojení | [14 empty] | PP | 2
| P |  | Poznámka k položce: Referenční výrobek: TA H4 | [14 empty] | P | 2
19 | K | 731R00018 | Kohout pro manometr;, mosaz, poniklovaná, uzavření manometru, měření tlaku dosažené pouze při stlačeném pístu, jinak je manometr bez tlaku;, G 1/2" | ks | 1 |  | 0 | R položka |  | snížená |  | 0 | 0 | 0 | 0 | 0 | 16 | K | 2 |  |  |  | ROZPOCET | 0 | 0 | 0 | 0 | 0 | 2 | 0 | 16 | 856209972
| PP |  | Kohout pro manometr;, mosaz, poniklovaná, uzavření manometru, měření tlaku dosažené pouze při stlačeném pístu, jinak je manometr bez tlaku;, G 1/2" | [14 empty] | PP | 2
| P |  | Poznámka k položce: Referenční výrobek: TA DH | [14 empty] | P | 2
20 | K | 731R00019 | Pojistný ventil 1/2"x 3/4" | ks | 1 |  | 0 | R položka |  | snížená |  | 0 | 0 | 0 | 0 | 0 | 16 | K | 2 |  |  |  | ROZPOCET | 0 | 0 | 0 | 0 | 0 | 2 | 0 | 16 | -336122247
| PP |  | Pojistný ventil 1/2"x 3/4" | [14 empty] | PP | 2
| P |  | Poznámka k položce: Referenční výrobek: TA DSV 15-3,0 H | [14 empty] | P | 2
21 | K | 998731201 | Přesun hmot procentní pro kotelny v objektech v do 6 m | % |  |  | 0 | CS ÚRS 2018 01 |  | snížená |  | 0 | 0 | 0 | 0 | 0 | 16 | K | 2 |  |  |  | ROZPOCET | 0 | 0 | 0 | 0 | 0 | 2 | 0 | 16 | 1060741534
| PP |  | Přesun hmot pro kotelny stanovený procentní sazbou (%) z ceny vodorovná dopravní vzdálenost do 50 m v objektech výšky do 6 m | [14 empty] | PP | 2
| D | 732 | Ústřední vytápění - strojovny |  |  |  | 0 |  |  |  |  | 0 |  | 0 |  | 0 | 2 | D | 1 |  |  |  | ROZPOCET | [6 empty] | 0
22 | K | 732R00001 | čerpadlový komplet; Rychlomontážní sada pro 1 otopný okruh se směšovačem, DN25, čerpadlo Yonos Para RS25/6 m, integrovaný EMS plus modul MM100, pro RC310, HMC400 | kpl | 1 |  | 0 | R položka |  | snížená |  | 0 | 0 | 0 | 0 | 0 | 16 | K | 2 |  |  |  | ROZPOCET | 0 | 0 | 0 | 0 | 0 | 2 | 0 | 16 | 36583155
| PP |  | čerpadlový komplet; Rychlomontážní sada pro 1 otopný okruh se směšovačem, DN25, čerpadlo Yonos Para RS25/6 m, integrovaný EMS plus modul MM100, pro RC310, HMC400 | [14 empty] | PP | 2
| P |  | Poznámka k položce: Referenční výrobek: BUDERUS HSM25/6 MM100 ; Rychlomontážní sada pro 1 otopný okruh se směšovačem, DN25, čerpadlo Yonos Para RS25/6 m, integrovaný EMS plus modul MM100, pro RC310, HMC400 obj.č. 8718599200 | [14 empty] | P | 2
23 | K | 732R00002 | čerpadlový komplet; Rychlomontážní sada pro 1 otopný okruh bez směšovače, DN25,čerpadlo Yonos Para RS25/6, integrovaný EMS plus modul MM100, pro RC310, HMC400 | kpl | 1 |  | 0 | R položka |  | snížená |  | 0 | 0 | 0 | 0 | 0 | 16 | K | 2 |  |  |  | ROZPOCET | 0 | 0 | 0 | 0 | 0 | 2 | 0 | 16 | -1331860594
| PP |  | čerpadlový komplet; Rychlomontážní sada pro 1 otopný okruh bez směšovače, DN25,čerpadlo Yonos Para RS25/6, integrovaný EMS plus modul MM100, pro RC310, HMC400 | [14 empty] | PP | 2
| P |  | Poznámka k položce: Referenční výrobek: BUDERUS HS25/6 MM100; Rychlomontážní sada pro 1 otopný okruh bez směšovače, DN25,čerpadlo Yonos Para RS25/6, integrovaný EMS plus modul MM100, pro RC310, HMC400 obj.č. 7736601162 | [14 empty] | P | 2
24 | K | 732R00003 | Teploměr 0÷+120°C | kpl | 6 |  | 0 | R položka |  | snížená |  | 0 | 0 | 0 | 0 | 0 | 16 | K | 2 |  |  |  | ROZPOCET | 0 | 0 | 0 | 0 | 0 | 2 | 0 | 16 | -416421862
| PP |  | Teploměr 0÷+120°C | [14 empty] | PP | 2
25 | K | 732R00004 | Tlakoměr 0÷1MPa | kpl | 6 |  | 0 | R položka |  | snížená |  | 0 | 0 | 0 | 0 | 0 | 16 | K | 2 |  |  |  | ROZPOCET | 0 | 0 | 0 | 0 | 0 | 2 | 0 | 16 | 1844073806
| PP |  | Tlakoměr 0÷1MPa | [14 empty] | PP | 2
26 | K | 998732201 | Přesun hmot procentní pro strojovny v objektech v do 6 m | % |  |  | 0 | CS ÚRS 2018 01 |  | snížená |  | 0 | 0 | 0 | 0 | 0 | 16 | K | 2 |  |  |  | ROZPOCET | 0 | 0 | 0 | 0 | 0 | 2 | 0 | 16 | -1438392605
| PP |  | Přesun hmot pro strojovny stanovený procentní sazbou (%) z ceny vodorovná dopravní vzdálenost do 50 m v objektech výšky do 6 m | [14 empty] | PP | 2
| D | 733 | ROZVODNÉ POTRUBÍ |  |  |  | 0 |  |  |  |  | 0 |  | 0 |  | 0 | 2 | D | 1 |  |  |  | ROZPOCET | [6 empty] | 0
27 | K | 733R00001 | Potrubí, referenční výrobek IVAR ALPEX-DUO XS, včetně tvarovek 16x2mm | bm | 325 |  | 0 | R položka |  | snížená |  | 0 | 0 | 0 | 0 | 0 | 16 | K | 2 |  |  |  | ROZPOCET | 0 | 0 | 0 | 0 | 0 | 2 | 0 | 16 | 762905100
| PP |  | Potrubí, referenční výrobek IVAR ALPEX-DUO XS, včetně tvarovek 16x2mm | [14 empty] | PP | 2
| P |  | Poznámka k položce: Součástí dodávky potrubí je i veškerý pomocný materiál, tvarovky, redukce, šroubení, návarky, pevné body, apod. | [14 empty] | P | 2
28 | K | 733R00002 | Potrubí, referenční výrobek: IVAR ALPEX-DUO XS, včetně tvarovek 20x2mm | bm | 165 |  | 0 | R položka |  | snížená |  | 0 | 0 | 0 | 0 | 0 | 16 | K | 2 |  |  |  | ROZPOCET | 0 | 0 | 0 | 0 | 0 | 2 | 0 | 16 | -1472589879
| PP |  | Potrubí, referenční výrobek: IVAR ALPEX-DUO XS, včetně tvarovek 20x2mm | [14 empty] | PP | 2
| P |  | Poznámka k položce: Součástí dodávky potrubí je i veškerý pomocný materiál, tvarovky, redukce, šroubení, návarky, pevné body, apod. | [14 empty] | P | 2
29 | K | 733R00003 | Potrubí, referenční výrobek: IVAR ALPEX-DUO XS, včetně tvarovek 26x3mm | bm | 10 |  | 0 | R položka |  | snížená |  | 0 | 0 | 0 | 0 | 0 | 16 | K | 2 |  |  |  | ROZPOCET | 0 | 0 | 0 | 0 | 0 | 2 | 0 | 16 | 1831189553
| PP |  | Potrubí, referenční výrobek: IVAR ALPEX-DUO XS, včetně tvarovek 26x3mm | [14 empty] | PP | 2
| P |  | Poznámka k položce: Součástí dodávky potrubí je i veškerý pomocný materiál, tvarovky, redukce, šroubení, návarky, pevné body, apod. | [14 empty] | P | 2
30 | K | 733R00004 | Potrubí ocelové závitové, včetně tvarovek DN 25 | bm | 18 |  | 0 | R položka |  | snížená |  | 0 | 0 | 0 | 0 | 0 | 16 | K | 2 |  |  |  | ROZPOCET | 0 | 0 | 0 | 0 | 0 | 2 | 0 | 16 | 1218355185
| PP |  | Potrubí ocelové závitové, včetně tvarovek DN 25 | [14 empty] | PP | 2
| P |  | Poznámka k položce: Součástí dodávky potrubí je i veškerý pomocný materiál, tvarovky, redukce, šroubení, návarky, pevné body, apod. | [14 empty] | P | 2
31 | K | 733R00005 | Potrubí ocelové závitové, včetně tvarovek DN 32 | bm | 16 |  | 0 | R položka |  | snížená |  | 0 | 0 | 0 | 0 | 0 | 16 | K | 2 |  |  |  | ROZPOCET | 0 | 0 | 0 | 0 | 0 | 2 | 0 | 16 | 2082266597
| PP |  | Potrubí ocelové závitové, včetně tvarovek DN 32 | [14 empty] | PP | 2
| P |  | Poznámka k položce: Součástí dodávky potrubí je i veškerý pomocný materiál, tvarovky, redukce, šroubení, návarky, pevné body, apod. | [14 empty] | P | 2
32 | K | 733R00006 | Potrubí ocelové závitové, včetně tvarovek DN 40 | bm | 10 |  | 0 | R položka |  | snížená |  | 0 | 0 | 0 | 0 | 0 | 16 | K | 2 |  |  |  | ROZPOCET | 0 | 0 | 0 | 0 | 0 | 2 | 0 | 16 | 912063966
| PP |  | Potrubí ocelové závitové, včetně tvarovek DN 40 | [14 empty] | PP | 2
| P |  | Poznámka k položce: Součástí dodávky potrubí je i veškerý pomocný materiál, tvarovky, redukce, šroubení, návarky, pevné body, apod. | [14 empty] | P | 2
33 | K | 733R00007 | návlekové tepelné izolace - DG 18/20 | bm | 320 |  | 0 | R položka |  | snížená |  | 0 | 0 | 0 | 0 | 0 | 16 | K | 2 |  |  |  | ROZPOCET | 0 | 0 | 0 | 0 | 0 | 2 | 0 | 16 | -22998479
| PP |  | návlekové tepelné izolace - DG 18/20 | [14 empty] | PP | 2
| P |  | Poznámka k položce: Materiál na bázi polyetylenu šedé barvy určený pro izolace potrubí topení a sanity. Použití +110 °C (+85°C). Součinitel tepelné vodivosti ?40°C = 0,040 / 0,045 W/m.K Referenční výrobek: TUBOLIT DG | [14 empty] | P | 2
34 | K | 733R00008 | návlekové tepelné izolace - DG 22/20 | bm | 165 |  | 0 | R položka |  | snížená |  | 0 | 0 | 0 | 0 | 0 | 16 | K | 2 |  |  |  | ROZPOCET | 0 | 0 | 0 | 0 | 0 | 2 | 0 | 16 | -1669398603
| PP |  | návlekové tepelné izolace - DG 22/20 | [14 empty] | PP | 2
| P |  | Poznámka k položce: Materiál na bázi polyetylenu šedé barvy určený pro izolace potrubí topení a sanity. Použití +110 °C (+85°C). Součinitel tepelné vodivosti ?40°C = 0,040 / 0,045 W/m.K Referenční výrobek: TUBOLIT DG | [14 empty] | P | 2
35 | K | 733R00009 | návlekové tepelné izolace - DG 28/20 | bm | 10 |  | 0 | R položka |  | snížená |  | 0 | 0 | 0 | 0 | 0 | 16 | K | 2 |  |  |  | ROZPOCET | 0 | 0 | 0 | 0 | 0 | 2 | 0 | 16 | -1256279851
| PP |  | návlekové tepelné izolace - DG 28/20 | [14 empty] | PP | 2
| P |  | Poznámka k položce: Materiál na bázi polyetylenu šedé barvy určený pro izolace potrubí topení a sanity. Použití +110 °C (+85°C). Součinitel tepelné vodivosti ?40°C = 0,040 / 0,045 W/m.K Referenční výrobek: TUBOLIT DG | [14 empty] | P | 2
36 | K | 733R00010 | Izolační pouzdro z minerální vlny s Al kašírováním na potrubí DN 25, λ≤0,04 W/(mK) při 0 °C; tl. = 25 mm | bm | 18 |  | 0 | R položka |  | snížená |  | 0 | 0 | 0 | 0 | 0 | 16 | K | 2 |  |  |  | ROZPOCET | 0 | 0 | 0 | 0 | 0 | 2 | 0 | 16 | 286547741
| PP |  | Izolační pouzdro z minerální vlny s Al kašírováním na potrubí DN 25, λ≤0,04 W/(mK) při 0 °C; tl. = 25 mm | [14 empty] | PP | 2
| P |  | Poznámka k položce: Referenční výrobek: Rockwool Pipo ALS | [14 empty] | P | 2
37 | K | 733R00011 | Izolační pouzdro z minerální vlny s Al kašírováním na potrubí DN 32, λ≤0,04 W/(mK) při 0 °C; tl. = 25 mm | bm | 16 |  | 0 | R položka |  | snížená |  | 0 | 0 | 0 | 0 | 0 | 16 | K | 2 |  |  |  | ROZPOCET | 0 | 0 | 0 | 0 | 0 | 2 | 0 | 16 | 1144079226
| PP |  | Izolační pouzdro z minerální vlny s Al kašírováním na potrubí DN 32, λ≤0,04 W/(mK) při 0 °C; tl. = 25 mm | [14 empty] | PP | 2
| P |  | Poznámka k položce: Referenční výrobek: Rockwool Pipo ALS | [14 empty] | P | 2
38 | K | 733R00012 | Izolační pouzdro z minerální vlny s Al kašírováním na potrubí DN 40, λ≤0,04 W/(mK) při 0 °C; tl. = 25 mm | bm | 10 |  | 0 | R položka |  | snížená |  | 0 | 0 | 0 | 0 | 0 | 16 | K | 2 |  |  |  | ROZPOCET | 0 | 0 | 0 | 0 | 0 | 2 | 0 | 16 | -67170957
| PP |  | Izolační pouzdro z minerální vlny s Al kašírováním na potrubí DN 40, λ≤0,04 W/(mK) při 0 °C; tl. = 25 mm | [14 empty] | PP | 2
| P |  | Poznámka k položce: Referenční výrobek: Rockwool Pipo ALS | [14 empty] | P | 2
39 | K | 998733203 | Přesun hmot procentní pro rozvody potrubí v objektech v do 24 m | % |  |  | 0 | CS ÚRS 2018 01 |  | snížená |  | 0 | 0 | 0 | 0 | 0 | 16 | K | 2 |  |  |  | ROZPOCET | 0 | 0 | 0 | 0 | 0 | 2 | 0 | 16 | -888408143
| PP |  | Přesun hmot pro rozvody potrubí stanovený procentní sazbou z ceny vodorovná dopravní vzdálenost do 50 m v objektech výšky přes 12 do 24 m | [14 empty] | PP | 2
| D | 734 | Ústřední vytápění - armatury |  |  |  | 0 |  |  |  |  | 0 |  | 0 |  | 0 | 2 | D | 1 |  |  |  | ROZPOCET | [6 empty] | 0
40 | K | 734R00001 | Ruční závitový vyvažovací ventil DN 25 | kpl | 1 |  | 0 | R položka |  | snížená |  | 0 | 0 | 0 | 0 | 0 | 16 | K | 2 |  |  |  | ROZPOCET | 0 | 0 | 0 | 0 | 0 | 2 | 0 | 16 | -957172196
| PP |  | Ruční závitový vyvažovací ventil DN 25 | [14 empty] | PP | 2
| P |  | Poznámka k položce: Referenční výrobek: TA - STAD | [14 empty] | P | 2
41 | K | 734R00002 | Ruční závitový vyvažovací ventil DN 32 | kpl | 1 |  | 0 | R položka |  | snížená |  | 0 | 0 | 0 | 0 | 0 | 16 | K | 2 |  |  |  | ROZPOCET | 0 | 0 | 0 | 0 | 0 | 2 | 0 | 16 | 358757881
| PP |  | Ruční závitový vyvažovací ventil DN 32 | [14 empty] | PP | 2
| P |  | Poznámka k položce: Referenční výrobek: TA - STAD | [14 empty] | P | 2
42 | K | 734R00003 | Uzavírací kulový kohout s el. pohonem, DN 40 | kpl | 1 |  | 0 | R položka |  | snížená |  | 0 | 0 | 0 | 0 | 0 | 16 | K | 2 |  |  |  | ROZPOCET | 0 | 0 | 0 | 0 | 0 | 2 | 0 | 16 | -152885147
| PP |  | Uzavírací kulový kohout s el. pohonem, DN 40 | [14 empty] | PP | 2
43 | K | 734R00004 | Závitový kulový kohout DN 20 | kpl | 3 |  | 0 | R položka |  | snížená |  | 0 | 0 | 0 | 0 | 0 | 16 | K | 2 |  |  |  | ROZPOCET | 0 | 0 | 0 | 0 | 0 | 2 | 0 | 16 | -1961083971
| PP |  | Závitový kulový kohout DN 20 | [14 empty] | PP | 2
| P |  | Poznámka k položce: Referenční výrobek: Giacomini R250D | [14 empty] | P | 2
44 | K | 734R00005 | Závitový kulový kohout DN 32 | kpl | 11 |  | 0 | R položka |  | snížená |  | 0 | 0 | 0 | 0 | 0 | 16 | K | 2 |  |  |  | ROZPOCET | 0 | 0 | 0 | 0 | 0 | 2 | 0 | 16 | 1242155349
| PP |  | Závitový kulový kohout DN 32 | [14 empty] | PP | 2
| P |  | Poznámka k položce: Referenční výrobek: Giacomini R250D | [14 empty] | P | 2
45 | K | 734R00006 | Závitový kulový kohout DN 40 | kpl | 3 |  | 0 | R položka |  | snížená |  | 0 | 0 | 0 | 0 | 0 | 16 | K | 2 |  |  |  | ROZPOCET | 0 | 0 | 0 | 0 | 0 | 2 | 0 | 16 | -1247529435
| PP |  | Závitový kulový kohout DN 40 | [14 empty] | PP | 2
| P |  | Poznámka k položce: Referenční výrobek: Giacomini R250D | [14 empty] | P | 2
46 | K | 734R00007 | Filtr závitový DN 32 | kpl | 3 |  | 0 | R položka |  | snížená |  | 0 | 0 | 0 | 0 | 0 | 16 | K | 2 |  |  |  | ROZPOCET | 0 | 0 | 0 | 0 | 0 | 2 | 0 | 16 | -1698330192
| PP |  | Filtr závitový DN 32 | [14 empty] | PP | 2
| P |  | Poznámka k položce: Referenční výrobek: Giacomini R74A | [14 empty] | P | 2
47 | K | 734R00008 | Filtr závitový DN 40 | kpl | 1 |  | 0 | R položka |  | snížená |  | 0 | 0 | 0 | 0 | 0 | 16 | K | 2 |  |  |  | ROZPOCET | 0 | 0 | 0 | 0 | 0 | 2 | 0 | 16 | -1765970206
| PP |  | Filtr závitový DN 40 | [14 empty] | PP | 2
| P |  | Poznámka k položce: Referenční výrobek: Giacomini R74A | [14 empty] | P | 2
48 | K | 734R00009 | Kulový vypouštěcí kohout s hadicovou vývodkou a zátkou DN 20 | kpl | 2 |  | 0 | R položka |  | snížená |  | 0 | 0 | 0 | 0 | 0 | 16 | K | 2 |  |  |  | ROZPOCET | 0 | 0 | 0 | 0 | 0 | 2 | 0 | 16 | -1807769374
| PP |  | Kulový vypouštěcí kohout s hadicovou vývodkou a zátkou DN 20 | [14 empty] | PP | 2
| P |  | Poznámka k položce: Referenční výrobek: Giacomini R608 | [14 empty] | P | 2
49 | K | 734R00010 | Kulový vypouštěcí kohout s hadicovou vývodkou a zátkou DN 15 | kpl | 6 |  | 0 | R položka |  | snížená |  | 0 | 0 | 0 | 0 | 0 | 16 | K | 2 |  |  |  | ROZPOCET | 0 | 0 | 0 | 0 | 0 | 2 | 0 | 16 | -1883550080
| PP |  | Kulový vypouštěcí kohout s hadicovou vývodkou a zátkou DN 15 | [14 empty] | PP | 2
| P |  | Poznámka k položce: Referenční výrobek: Giacomini R608 | [14 empty] | P | 2
50 | K | 734R00011 | Odvzdušňovací ventil s vypouštěním DN 15 | kpl | 6 |  | 0 | R položka |  | snížená |  | 0 | 0 | 0 | 0 | 0 | 16 | K | 2 |  |  |  | ROZPOCET | 0 | 0 | 0 | 0 | 0 | 2 | 0 | 16 | 864691174
| PP |  | Odvzdušňovací ventil s vypouštěním DN 15 | [14 empty] | PP | 2
| P |  | Poznámka k položce: Referenční výrobek: Giacomini R99 | [14 empty] | P | 2
51 | K | 734R00012 | Odvzdušňovací ventil DN 25 | kpl | 2 |  | 0 | R položka |  | snížená |  | 0 | 0 | 0 | 0 | 0 | 16 | K | 2 |  |  |  | ROZPOCET | 0 | 0 | 0 | 0 | 0 | 2 | 0 | 16 | 1630873358
| PP |  | Odvzdušňovací ventil DN 25 | [14 empty] | PP | 2
| P |  | Poznámka k položce: Referenční výrobek: Zeparo ZUTX | [14 empty] | P | 2
52 | K | 998734203 | Přesun hmot procentní pro armatury v objektech v do 24 m | % |  |  | 0 | CS ÚRS 2018 01 |  | snížená |  | 0 | 0 | 0 | 0 | 0 | 16 | K | 2 |  |  |  | ROZPOCET | 0 | 0 | 0 | 0 | 0 | 2 | 0 | 16 | -1639345085
| PP |  | Přesun hmot pro armatury stanovený procentní sazbou (%) z ceny vodorovná dopravní vzdálenost do 50 m v objektech výšky přes 12 do 24 m | [14 empty] | PP | 2
| D | 735 | OTOPNÁ TĚLESA |  |  |  | 0 |  |  |  |  | 0 |  | 0 |  | 0 | 2 | D | 1 |  |  |  | ROZPOCET | [6 empty] | 0
53 | K | 735R00001 | bytový rozdělovač, DN 25, varianta A (regulace tlakové diference), 3 okruhy vč. skříně pod omítku | kpl | 3 |  | 0 | R položka |  | snížená |  | 0 | 0 | 0 | 0 | 0 | 16 | K | 2 |  |  |  | ROZPOCET | 0 | 0 | 0 | 0 | 0 | 2 | 0 | 16 | -1059041315
| PP |  | bytový rozdělovač, DN 25, varianta A (regulace tlakové diference), 3 okruhy vč. skříně pod omítku | [14 empty] | PP | 2
| P |  | Poznámka k položce: Referenční výrobek: MEIBES Logofloor, typ 1, varianta A (regulace tlakové diference), 3 okruhy vč. skříně pod omítku | [14 empty] | P | 2
54 | K | 735R00002 | Trubkové otopné těleso, výška 1500 mm, délka 450 mm;, barva dle výběru architekta | kpl | 8 |  | 0 | R položka |  | snížená |  | 0 | 0 | 0 | 0 | 0 | 16 | K | 2 |  |  |  | ROZPOCET | 0 | 0 | 0 | 0 | 0 | 2 | 0 | 16 | 1512676973
| PP |  | Trubkové otopné těleso, výška 1500 mm, délka 450 mm;, barva dle výběru architekta | [14 empty] | PP | 2
| P |  | Poznámka k položce: Referenční výrobek: KORALUX Linear Classic, typ KLC 1500/450 | [14 empty] | P | 2
55 | K | 735R00003 | Trubkové otopné těleso, výška 1820 mm, délka 450 mm;, barva dle výběru architekta | kpl | 1 |  | 0 | R položka |  | snížená |  | 0 | 0 | 0 | 0 | 0 | 16 | K | 2 |  |  |  | ROZPOCET | 0 | 0 | 0 | 0 | 0 | 2 | 0 | 16 | -1490108127
| PP |  | Trubkové otopné těleso, výška 1820 mm, délka 450 mm;, barva dle výběru architekta | [14 empty] | PP | 2
| P |  | Poznámka k položce: Referenční výrobek: KORALUX Linear Classic, typ KLC 11820/450 | [14 empty] | P | 2
56 | K | 735R00004 | Deskové otopné těleso, výška 500 mm, délka 400 mm;, barva White RAL 9016 (code 10) | kpl | 2 |  | 0 | R položka |  | snížená |  | 0 | 0 | 0 | 0 | 0 | 16 | K | 2 |  |  |  | ROZPOCET | 0 | 0 | 0 | 0 | 0 | 2 | 0 | 16 | 1087627981
| PP |  | Deskové otopné těleso, výška 500 mm, délka 400 mm;, barva White RAL 9016 (code 10) | [14 empty] | PP | 2
| P |  | Poznámka k položce: Referenční výrobek: KORADO RADIK VK 11, typ RADIK VK 11 500/400 | [14 empty] | P | 2
57 | K | 735R00005 | Deskové otopné těleso, výška 500 mm, délka 500 mm;, barva White RAL 9016 (code 10) | kpl | 1 |  | 0 | R položka |  | snížená |  | 0 | 0 | 0 | 0 | 0 | 16 | K | 2 |  |  |  | ROZPOCET | 0 | 0 | 0 | 0 | 0 | 2 | 0 | 16 | 648168981
| PP |  | Deskové otopné těleso, výška 500 mm, délka 500 mm;, barva White RAL 9016 (code 10) | [14 empty] | PP | 2
| P |  | Poznámka k položce: Referenční výrobek: KORADO RADIK VK 11, typ RADIK VK 11 500/500 | [14 empty] | P | 2
58 | K | 735R00006 | Deskové otopné těleso, výška 500 mm, délka 700 mm;, barva White RAL 9016 (code 10) | kpl | 1 |  | 0 | R položka |  | snížená |  | 0 | 0 | 0 | 0 | 0 | 16 | K | 2 |  |  |  | ROZPOCET | 0 | 0 | 0 | 0 | 0 | 2 | 0 | 16 | -1090494132
| PP |  | Deskové otopné těleso, výška 500 mm, délka 700 mm;, barva White RAL 9016 (code 10) | [14 empty] | PP | 2
| P |  | Poznámka k položce: Referenční výrobek: KORADO RADIK VK 11, typ RADIK VK 11 500/700 | [14 empty] | P | 2
59 | K | 735R00007 | Deskové otopné těleso, výška 500 mm, délka 800 mm;, barva White RAL 9016 (code 10) | kpl | 1 |  | 0 | R položka |  | snížená |  | 0 | 0 | 0 | 0 | 0 | 16 | K | 2 |  |  |  | ROZPOCET | 0 | 0 | 0 | 0 | 0 | 2 | 0 | 16 | 1375115181
| PP |  | Deskové otopné těleso, výška 500 mm, délka 800 mm;, barva White RAL 9016 (code 10) | [14 empty] | PP | 2
| P |  | Poznámka k položce: Referenční výrobek: KORADO RADIK VK 11, typ RADIK VK 11 500/800 | [14 empty] | P | 2
60 | K | 735R00008 | Deskové otopné těleso, výška 500 mm, délka 1600 mm;, barva White RAL 9016 (code 10) | kpl | 1 |  | 0 | R položka |  | snížená |  | 0 | 0 | 0 | 0 | 0 | 16 | K | 2 |  |  |  | ROZPOCET | 0 | 0 | 0 | 0 | 0 | 2 | 0 | 16 | -960115355
| PP |  | Deskové otopné těleso, výška 500 mm, délka 1600 mm;, barva White RAL 9016 (code 10) | [14 empty] | PP | 2
| P |  | Poznámka k položce: Referenční výrobek: KORADO RADIK VK 11, typ RADIK VK 11 500/1600 | [14 empty] | P | 2
61 | K | 735R00009 | Deskové otopné těleso, výška 500 mm, délka 1800 mm;, barva White RAL 9016 (code 10) | kpl | 1 |  | 0 | R položka |  | snížená |  | 0 | 0 | 0 | 0 | 0 | 16 | K | 2 |  |  |  | ROZPOCET | 0 | 0 | 0 | 0 | 0 | 2 | 0 | 16 | -1277761929
| PP |  | Deskové otopné těleso, výška 500 mm, délka 1800 mm;, barva White RAL 9016 (code 10) | [14 empty] | PP | 2
| P |  | Poznámka k položce: Referenční výrobek: KORADO RADIK VK 11, typ RADIK VK 11 500/1800 | [14 empty] | P | 2
62 | K | 735R00010 | Deskové otopné těleso, výška 500 mm, délka 2300 mm;, barva White RAL 9016 (code 10) | kpl | 1 |  | 0 | R položka |  | snížená |  | 0 | 0 | 0 | 0 | 0 | 16 | K | 2 |  |  |  | ROZPOCET | 0 | 0 | 0 | 0 | 0 | 2 | 0 | 16 | 1851056429
| PP |  | Deskové otopné těleso, výška 500 mm, délka 2300 mm;, barva White RAL 9016 (code 10) | [14 empty] | PP | 2
| P |  | Poznámka k položce: Referenční výrobek: KORADO RADIK VK 11, typ RADIK VK 11 500/2300 | [14 empty] | P | 2
63 | K | 735R00011 | Deskové otopné těleso, výška 500 mm, délka 2000 mm;, barva White RAL 9016 (code 10) | kpl | 1 |  | 0 | R položka |  | snížená |  | 0 | 0 | 0 | 0 | 0 | 16 | K | 2 |  |  |  | ROZPOCET | 0 | 0 | 0 | 0 | 0 | 2 | 0 | 16 | -1898000565
| PP |  | Deskové otopné těleso, výška 500 mm, délka 2000 mm;, barva White RAL 9016 (code 10) | [14 empty] | PP | 2
| P |  | Poznámka k položce: Referenční výrobek: KORADO RADIK VK 21, typ RADIK VK 21 500/2000 | [14 empty] | P | 2
64 | K | 735R00011.1 | Deskové otopné těleso, výška 500 mm, délka 400 mm;, barva White RAL 9016 (code 10) | kpl | 1 |  | 0 | R položka |  | snížená |  | 0 | 0 | 0 | 0 | 0 | 16 | K | 2 |  |  |  | ROZPOCET | 0 | 0 | 0 | 0 | 0 | 2 | 0 | 16 | 822840781
| PP |  | Deskové otopné těleso, výška 500 mm, délka 400 mm;, barva White RAL 9016 (code 10) | [14 empty] | PP | 2
| P |  | Poznámka k položce: Referenční výrobek: KORADO RADIK VK 11, typ RADIK VK 11 500/400 | [14 empty] | P | 2
65 | K | 735R00012 | Deskové otopné těleso, výška 500 mm, délka 700 mm;, barva White RAL 9016 (code 10) | kpl | 5 |  | 0 | R položka |  | snížená |  | 0 | 0 | 0 | 0 | 0 | 16 | K | 2 |  |  |  | ROZPOCET | 0 | 0 | 0 | 0 | 0 | 2 | 0 | 16 | -187439668
| PP |  | Deskové otopné těleso, výška 500 mm, délka 700 mm;, barva White RAL 9016 (code 10) | [14 empty] | PP | 2
| P |  | Poznámka k položce: Referenční výrobek: KORADO RADIK VK 22, typ RADIK VK 22 500/700 | [14 empty] | P | 2
66 | K | 735R00013 | Deskové otopné těleso, výška 500 mm, délka 800 mm;, barva White RAL 9016 (code 10) | kpl | 1 |  | 0 | R položka |  | snížená |  | 0 | 0 | 0 | 0 | 0 | 16 | K | 2 |  |  |  | ROZPOCET | 0 | 0 | 0 | 0 | 0 | 2 | 0 | 16 | -413951646
| PP |  | Deskové otopné těleso, výška 500 mm, délka 800 mm;, barva White RAL 9016 (code 10) | [14 empty] | PP | 2
| P |  | Poznámka k položce: Referenční výrobek: KORADO RADIK VK 22, typ RADIK VK 22 500/800 | [14 empty] | P | 2
67 | K | 735R00014 | Deskové otopné těleso, výška 500 mm, délka 900 mm;, barva White RAL 9016 (code 10) | kpl | 1 |  | 0 | R položka |  | snížená |  | 0 | 0 | 0 | 0 | 0 | 16 | K | 2 |  |  |  | ROZPOCET | 0 | 0 | 0 | 0 | 0 | 2 | 0 | 16 | 1205024397
| PP |  | Deskové otopné těleso, výška 500 mm, délka 900 mm;, barva White RAL 9016 (code 10) | [14 empty] | PP | 2
| P |  | Poznámka k položce: Referenční výrobek: KORADO RADIK VK 22, typ RADIK VK 22 500/900 | [14 empty] | P | 2
68 | K | 735R00015 | Deskové otopné těleso, výška 500 mm, délka 1000 mm;, barva White RAL 9016 (code 10) | kpl | 4 |  | 0 | R položka |  | snížená |  | 0 | 0 | 0 | 0 | 0 | 16 | K | 2 |  |  |  | ROZPOCET | 0 | 0 | 0 | 0 | 0 | 2 | 0 | 16 | 674257866
| PP |  | Deskové otopné těleso, výška 500 mm, délka 1000 mm;, barva White RAL 9016 (code 10) | [14 empty] | PP | 2
| P |  | Poznámka k položce: Referenční výrobek: KORADO RADIK VK 22, typ RADIK VK 22 500/1000 | [14 empty] | P | 2
69 | K | 735R00016 | Deskové otopné těleso, výška 500 mm, délka 1200 mm;, barva White RAL 9016 (code 10) | kpl | 2 |  | 0 | R položka |  | snížená |  | 0 | 0 | 0 | 0 | 0 | 16 | K | 2 |  |  |  | ROZPOCET | 0 | 0 | 0 | 0 | 0 | 2 | 0 | 16 | -1743452069
| PP |  | Deskové otopné těleso, výška 500 mm, délka 1200 mm;, barva White RAL 9016 (code 10) | [14 empty] | PP | 2
| P |  | Poznámka k položce: Referenční výrobek: KORADO RADIK VK 22, typ RADIK VK 22 500/1200 | [14 empty] | P | 2
70 | K | 735R00017 | Deskové otopné těleso, výška 500 mm, délka 1400 mm;, barva White RAL 9016 (code 10) | kpl | 1 |  | 0 | R položka |  | snížená |  | 0 | 0 | 0 | 0 | 0 | 16 | K | 2 |  |  |  | ROZPOCET | 0 | 0 | 0 | 0 | 0 | 2 | 0 | 16 | 825739781
| PP |  | Deskové otopné těleso, výška 500 mm, délka 1400 mm;, barva White RAL 9016 (code 10) | [14 empty] | PP | 2
| P |  | Poznámka k položce: Referenční výrobek: KORADO RADIK VK 22, typ RADIK VK 22 500/1400 | [14 empty] | P | 2
71 | K | 735R00018 | Deskové otopné těleso, výška 500 mm, délka 1800 mm;, barva White RAL 9016 (code 10) | kpl | 2 |  | 0 | R položka |  | snížená |  | 0 | 0 | 0 | 0 | 0 | 16 | K | 2 |  |  |  | ROZPOCET | 0 | 0 | 0 | 0 | 0 | 2 | 0 | 16 | -13816582
| PP |  | Deskové otopné těleso, výška 500 mm, délka 1800 mm;, barva White RAL 9016 (code 10) | [14 empty] | PP | 2
| P |  | Poznámka k položce: Referenční výrobek: KORADO RADIK VK 22, typ RADIK VK 22 500/1800 | [14 empty] | P | 2
72 | K | 735R00019 | Deskové otopné těleso, výška 500 mm, délka 2000 mm;, barva White RAL 9016 (code 10) | kpl | 1 |  | 0 | R položka |  | snížená |  | 0 | 0 | 0 | 0 | 0 | 16 | K | 2 |  |  |  | ROZPOCET | 0 | 0 | 0 | 0 | 0 | 2 | 0 | 16 | 519184820
| PP |  | Deskové otopné těleso, výška 500 mm, délka 2000 mm;, barva White RAL 9016 (code 10) | [14 empty] | PP | 2
| P |  | Poznámka k položce: Referenční výrobek: KORADO RADIK VK 22, typ RADIK VK 22 500/2000 | [14 empty] | P | 2
73 | K | 735R00020 | Deskové otopné těleso, výška 900 mm, délka 400 mm;, barva White RAL 9016 (code 10) | kpl | 2 |  | 0 | R položka |  | snížená |  | 0 | 0 | 0 | 0 | 0 | 16 | K | 2 |  |  |  | ROZPOCET | 0 | 0 | 0 | 0 | 0 | 2 | 0 | 16 | 1999960028
| PP |  | Deskové otopné těleso, výška 900 mm, délka 400 mm;, barva White RAL 9016 (code 10) | [14 empty] | PP | 2
| P |  | Poznámka k položce: Referenční výrobek: KORADO RADIK VK 22, typ RADIK VK 22 900/400 | [14 empty] | P | 2
74 | K | 735R00021 | Deskové otopné těleso, výška 900 mm, délka 600 mm;, barva White RAL 9016 (code 10) | kpl | 1 |  | 0 | R položka |  | snížená |  | 0 | 0 | 0 | 0 | 0 | 16 | K | 2 |  |  |  | ROZPOCET | 0 | 0 | 0 | 0 | 0 | 2 | 0 | 16 | -1405793732
| PP |  | Deskové otopné těleso, výška 900 mm, délka 600 mm;, barva White RAL 9016 (code 10) | [14 empty] | PP | 2
| P |  | Poznámka k položce: Referenční výrobek: KORADO RADIK VK 22, typ RADIK VK 22 900/600 | [14 empty] | P | 2
75 | K | 735R00022 | Deskové otopné těleso, výška 900 mm, délka 700 mm;, barva White RAL 9016 (code 10) | kpl | 1 |  | 0 | R položka |  | snížená |  | 0 | 0 | 0 | 0 | 0 | 16 | K | 2 |  |  |  | ROZPOCET | 0 | 0 | 0 | 0 | 0 | 2 | 0 | 16 | -2028198100
| PP |  | Deskové otopné těleso, výška 900 mm, délka 700 mm;, barva White RAL 9016 (code 10) | [14 empty] | PP | 2
| P |  | Poznámka k položce: Referenční výrobek: KORADO RADIK VK 22, typ RADIK VK 22 900/700 | [14 empty] | P | 2
76 | K | 735R00023 | Radiátorový ventil s přednastavením rohový, DN 15, svěrné šroubení pro vnější závit M24 | kpl | 9 |  | 0 | R položka |  | snížená |  | 0 | 0 | 0 | 0 | 0 | 16 | K | 2 |  |  |  | ROZPOCET | 0 | 0 | 0 | 0 | 0 | 2 | 0 | 16 | -1590434052
| PP |  | Radiátorový ventil s přednastavením rohový, DN 15, svěrné šroubení pro vnější závit M24 | [14 empty] | PP | 2
| P |  | Poznámka k položce: Referenční výrobek: HEIMEIER V exakt II | [14 empty] | P | 2
77 | K | 735R00024 | Termostatická hlavice | kpl | 40 |  | 0 | R položka |  | snížená |  | 0 | 0 | 0 | 0 | 0 | 16 | K | 2 |  |  |  | ROZPOCET | 0 | 0 | 0 | 0 | 0 | 2 | 0 | 16 | -884054236
| PP |  | Termostatická hlavice | [14 empty] | PP | 2
| P |  | Poznámka k položce: Referenční výrobek: Heimeier K | [14 empty] | P | 2
78 | K | 735R00025 | Zpátečkové šroubení rohové;, DN15, svěrné šroubení pro vnější závit M24 | kpl | 8 |  | 0 | R položka |  | snížená |  | 0 | 0 | 0 | 0 | 0 | 16 | K | 2 |  |  |  | ROZPOCET | 0 | 0 | 0 | 0 | 0 | 2 | 0 | 16 | 1062007061
| PP |  | Zpátečkové šroubení rohové;, DN15, svěrné šroubení pro vnější závit M24 | [14 empty] | PP | 2
| P |  | Poznámka k položce: Referenční výrobek: Heimeier | [14 empty] | P | 2
79 | K | 735R00026 | Svěrné rohové uzaviratelné šroubení DN 15 | kpl | 31 |  | 0 | R položka |  | snížená |  | 0 | 0 | 0 | 0 | 0 | 16 | K | 2 |  |  |  | ROZPOCET | 0 | 0 | 0 | 0 | 0 | 2 | 0 | 16 | 1729931790
| PP |  | Svěrné rohové uzaviratelné šroubení DN 15 | [14 empty] | PP | 2
| P |  | Poznámka k položce: Referenční výrobek: Heimeier Vekolux | [14 empty] | P | 2
80 | K | 998735203 | Přesun hmot procentní pro otopná tělesa v objektech v do 24 m | % |  |  | 0 | CS ÚRS 2018 01 |  | snížená |  | 0 | 0 | 0 | 0 | 0 | 16 | K | 2 |  |  |  | ROZPOCET | 0 | 0 | 0 | 0 | 0 | 2 | 0 | 16 | 1553996920
| PP |  | Přesun hmot pro otopná tělesa stanovený procentní sazbou (%) z ceny vodorovná dopravní vzdálenost do 50 m v objektech výšky přes 12 do 24 m | [14 empty] | PP | 2
| D | 783 | NÁTĚRY, ZAVĚŠENÍ, KONSTRUKCE A OPLECHOVÁNÍ POTRUBÍ |  |  |  | 0 |  |  |  |  | 0 |  | 0 |  | 0 | 2 | D | 1 |  |  |  | ROZPOCET | [6 empty] | 0
81 | K | 78360R001 | Závěsný systém jednoho výrobce - objímky, závěsy, kotvy, příčníky, závitové tyče, konzoly, hmoždínky; vrtání do betonových a jiných konstrukcí; statické výpočty výrobce | kpl | 1 |  | 0 | R položka |  | snížená |  | 0 | 0 | 0 | 0 | 0 | 16 | K | 2 |  |  |  | ROZPOCET | 0 | 0 | 0 | 0 | 0 | 2 | 0 | 16 | -1428611299
| PP |  | Závěsný systém jednoho výrobce - objímky, závěsy, kotvy, příčníky, závitové tyče, konzoly, hmoždínky; vrtání do betonových a jiných konstrukcí; statické výpočty výrobce | [14 empty] | PP | 2
82 | K | 78360R002 | Pomocné ocelové konstrukce | kpl | 1 |  | 0 | R položka |  | snížená |  | 0 | 0 | 0 | 0 | 0 | 16 | K | 2 |  |  |  | ROZPOCET | 0 | 0 | 0 | 0 | 0 | 2 | 0 | 16 | 970000565
| PP |  | Pomocné ocelové konstrukce | [14 empty] | PP | 2
| D | M | Práce a dodávky M |  |  |  | 0 |  |  |  |  | 0 |  | 0 |  | 0 | 3 | D | 0 |  |  |  | ROZPOCET | [6 empty] | 0
| D | 36-M | MĚŘENÍ A REGULACE |  |  |  | 0 |  |  |  |  | 0 |  | 0 |  | 0 | 3 | D | 1 |  |  |  | ROZPOCET | [6 empty] | 0
83 | K | 360R00003 | Ultrazvukový měřič tepla s dálkovým odečtem, 0,6 až 1,5 m 3 /h s možností doplnění , dálkového odečtu M-Bus, radio, nebo Wireless M-Bus OMS | kpl | 9 |  | 0 | R položka |  | snížená |  | 0 | 0 | 0 | 0 | 0 | 16 | K | 2 |  |  |  | ROZPOCET | 0 | 0 | 0 | 0 | 0 | 2 | 0 | 16 | 155784105
| PP |  | Ultrazvukový měřič tepla s dálkovým odečtem, 0,6 až 1,5 m 3 /h s možností doplnění , dálkového odečtu M-Bus, radio, nebo Wireless M-Bus OMS | [14 empty] | PP | 2
| P |  | Poznámka k položce: Referenční výrobek: Multical 302T_10 (l=110 mm) | [14 empty] | P | 2
84 | K | 360R00004 | Ultrazvukový měřič tepla s dálkovým odečtem, 1,5 až 3,0 m 3 /h s možností doplnění , dálkového odečtu M-Bus, radio, nebo Wireless M-Bus OMS | kpl | 2 |  | 0 | R položka |  | snížená |  | 0 | 0 | 0 | 0 | 0 | 16 | K | 2 |  |  |  | ROZPOCET | 0 | 0 | 0 | 0 | 0 | 2 | 0 | 16 | 1959608514
| PP |  | Ultrazvukový měřič tepla s dálkovým odečtem, 1,5 až 3,0 m 3 /h s možností doplnění , dálkového odečtu M-Bus, radio, nebo Wireless M-Bus OMS | [14 empty] | PP | 2
| P |  | Poznámka k položce: Referenční výrobek: Multical 302T_70 (l=130 mm) | [14 empty] | P | 2
| D | 580 | OSTATNÍ NÁKLADY |  |  |  | 0 |  |  |  |  | 0 |  | 0 |  | 0 | 2 | D | 0 |  |  |  | ROZPOCET | [6 empty] | 0
85 | K | 580R00001 | Provedení komplexních zkoušek (včetně tlakové a topné zkoušky) | kpl | 1 |  | 0 | R položka |  | snížená |  | 0 | 0 | 0 | 0 | 0 | 16 | K | 1 |  |  |  | ROZPOCET | 0 | 0 | 0 | 0 | 0 | 2 | 0 | 16 | 1068030765
| PP |  | Provedení komplexních zkoušek (včetně tlakové a topné zkoušky) | [14 empty] | PP | 1
86 | K | 580R00002 | Vyvážení dle vyhl. 193/2007 sb.včetně protokolu | kpl | 1 |  | 0 | R položka |  | snížená |  | 0 | 0 | 0 | 0 | 0 | 16 | K | 1 |  |  |  | ROZPOCET | 0 | 0 | 0 | 0 | 0 | 2 | 0 | 16 | -1219250851
| PP |  | Vyvážení dle vyhl. 193/2007 sb.včetně protokolu | [14 empty] | PP | 1
87 | K | 580R00003 | Dvojnásobný proplach systému a náplň upravenou vodou | kpl | 1 |  | 0 | R položka |  | snížená |  | 0 | 0 | 0 | 0 | 0 | 16 | K | 1 |  |  |  | ROZPOCET | 0 | 0 | 0 | 0 | 0 | 2 | 0 | 16 | 863343407
| PP |  | Dvojnásobný proplach systému a náplň upravenou vodou | [14 empty] | PP | 1
88 | K | 580R00004 | Štítky a popisy potrubí a zařízení | kpl | 1 |  | 0 | R položka |  | snížená |  | 0 | 0 | 0 | 0 | 0 | 16 | K | 1 |  |  |  | ROZPOCET | 0 | 0 | 0 | 0 | 0 | 2 | 0 | 16 | -1443099218
| PP |  | Štítky a popisy potrubí a zařízení | [14 empty] | PP | 1
89 | K | 580R00005 | Montážní materiál | kpl | 1 |  | 0 | R položka |  | snížená |  | 0 | 0 | 0 | 0 | 0 | 16 | K | 1 |  |  |  | ROZPOCET | 0 | 0 | 0 | 0 | 0 | 2 | 0 | 16 | -1642032501
| PP |  | Montážní materiál | [14 empty] | PP | 1
90 | K | 580R00006 | Zaškolení obsluhy | kpl | 1 |  | 0 | R položka |  | snížená |  | 0 | 0 | 0 | 0 | 0 | 16 | K | 1 |  |  |  | ROZPOCET | 0 | 0 | 0 | 0 | 0 | 2 | 0 | 16 | -830044742
| PP |  | Zaškolení obsluhy | [14 empty] | PP | 1
91 | K | 580R00007 | Montáž | kpl | 1 |  | 0 | R položka |  | snížená |  | 0 | 0 | 0 | 0 | 0 | 16 | K | 1 |  |  |  | ROZPOCET | 0 | 0 | 0 | 0 | 0 | 2 | 0 | 16 | -101485133
| PP |  | Montáž | [14 empty] | PP | 1
| D | HZS | Hodinové zúčtovací sazby |  |  |  | 0 |  |  |  |  | 0 |  | 0 |  | 0 | 4 | D | 0 |  |  |  | ROZPOCET | [6 empty] | 0
92 | K | HZS2491 | Hodinová zúčtovací sazba dělník zednických výpomocí | hod | 80 |  | 0 | CS ÚRS 2018 01 |  | snížená |  | 0 | 0 | 0 | 0 | 0 | 512 | K | 1 |  |  |  | ROZPOCET | 0 | 0 | 0 | 0 | 0 | 2 | 0 | 512 | -442391895
| PP |  | Hodinové zúčtovací sazby profesí PSV zednické výpomoci a pomocné práce PSV dělník zednických výpomocí | [14 empty] | PP | 1
| VV |  | "odborný odhad" 80 |  | 80 | [12 empty] | VV | 1 | 2 | True | 1 | ROZPOCET

## D.1.4.2b - Vzduchotechnik...
{0914b65e-5a76-42e9-b1e3-248aeabbc237}
1
| KRYCÍ LIST SOUPISU PRACÍ | [7 empty] | v --- níže se nacházejí doplnkové a pomocné údaje k sestavám --- v | [8 empty] | False
Stavba:
Rekonstrukce BD 244
Objekt:
SO.01 - BD
Soupis:
D.1.4 - Technika prostředí staveb
Úroveň 3:
D.1.4.2b - Vzduchotechnika a chlazení
| KSO: |  |  |  |  | CC-CZ:
| Místo: |  | Heřmanův Městec |  |  | Datum: | 17. 4. 2020
| Zadavatel: |  |  |  |  | IČ:
DIČ:
| Uchazeč: |  |  |  |  | IČ: | Vyplň údaj
|  | Vyplň údaj |  |  |  | DIČ: | Vyplň údaj
| Projektant: |  |  |  |  | IČ:
DIČ:
| Zpracovatel: |  |  |  |  | IČ:
DIČ:
Poznámka:
| Cena bez DPH | [5 empty] | 0
|  |  | Základ daně |  |  | Sazba daně | Výše daně
| DPH | základní | 0 |  |  | 21% | 0
|  | snížená | 0 |  |  | 15% | 0
|  | zákl. přenesená | 0 |  |  | 21% | 0
|  | sníž. přenesená | 0 |  |  | 15% | 0
|  | nulová | 0 |  |  | 0% | 0
| Cena s DPH |  |  | v | CZK |  | 0
REKAPITULACE ČLENĚNÍ SOUPISU PRACÍ
Stavba:
Rekonstrukce BD 244
Objekt:
SO.01 - BD
Soupis:
D.1.4 - Technika prostředí staveb
Úroveň 3:
D.1.4.2b - Vzduchotechnika a chlazení
Místo: |  |  | Heřmanův Městec |  |  | Datum: | 17. 4. 2020
Zadavatel: | [5 empty] | Projektant:
Uchazeč: |  |  | Vyplň údaj |  |  | Zpracovatel:
Kód dílu - Popis | [6 empty] | Cena celkem [CZK]
Náklady stavby celkem | [6 empty] | 0 | [11 empty] | -1
| PSV - Práce a dodávky PSV | [5 empty] | 0
| 751 - Vzduchotechnika | [5 empty] | 0
| 751.1 - Větrání bytu 1.02 | [5 empty] | 0
| 751.9 - Větrání bytu 3.11 | [5 empty] | 0
| 751.8 - Větrání bytu 3.07 | [5 empty] | 0
| 751.7 - Větrání bytu 3.05 | [5 empty] | 0
| 751.6 - Větrání bytu 2.11 | [5 empty] | 0
| 751.5 - Větrání bytu 2.07 | [5 empty] | 0
| 751.4 - Větrání bytu 2.02 | [5 empty] | 0
| 751.3 - Větrání bytu 1.11 | [5 empty] | 0
| 751.2 - Větrání bytu 1.07 | [5 empty] | 0
| 751.10 - Společná zařízení a příslušenství | [5 empty] | 0
| 751.11 - Odvětrání sklepů 1.03 | [5 empty] | 0
| 751.12 - Větrání technické místnosti 1.02 | [5 empty] | 0
| 751.14 - OSTATNÍ | [5 empty] | 0
| HZS - Hodinové zúčtovací sazby | [5 empty] | 0
SOUPIS PRACÍ
Stavba:
Rekonstrukce BD 244
Objekt:
SO.01 - BD
Soupis:
D.1.4 - Technika prostředí staveb
Úroveň 3:
D.1.4.2b - Vzduchotechnika a chlazení
Místo: |  |  | Heřmanův Městec |  |  | Datum: | 17. 4. 2020
Zadavatel: | [5 empty] | Projektant:
Uchazeč: |  |  | Vyplň údaj |  |  | Zpracovatel:
PČ | Typ | Kód | Popis | MJ | Množství | J.cena [CZK] | Cena celkem [CZK] | Cenová soustava |  | DPH | J. Nh [h] | Nh celkem [h] | J. hmotnost [t] | Hmotnost celkem [t] | J. suť [t] | Suť Celkem [t]
Náklady soupisu celkem | [6 empty] | 0 |  |  |  |  | 0 |  | 0 |  | 0 |  | D | -1 | [10 empty] | 0
| D | PSV | Práce a dodávky PSV |  |  |  | 0 |  |  |  |  | 0 |  | 0 |  | 0 | 2 | D | 0 |  |  |  | ROZPOCET | [6 empty] | 0
| D | 751 | Vzduchotechnika |  |  |  | 0 |  |  |  |  | 0 |  | 0 |  | 0 | 2 | D | 1 |  |  |  | ROZPOCET | [6 empty] | 0
1 | K | 998751202 | Přesun hmot procentní pro vzduchotechniku v objektech v do 24 m | % |  |  | 0 | CS ÚRS 2018 01 |  | snížená |  | 0 | 0 | 0 | 0 | 0 | 16 | K | 2 |  |  |  | ROZPOCET | 0 | 0 | 0 | 0 | 0 | 2 | 0 | 16 | -697718927
| PP |  | Přesun hmot pro vzduchotechniku stanovený procentní sazbou (%) z ceny vodorovná dopravní vzdálenost do 50 m v objektech výšky přes 12 do 60 m | [14 empty] | PP | 2
| D | 751.1 | Větrání bytu 1.02 |  |  |  | 0 |  |  |  |  | 0 |  | 0 |  | 0 | 2 | D | 2 |  |  |  | ROZPOCET | [6 empty] | 0
2 | K | 751R00001 | Větrací jednotka s protiproudým rekuperačním výměníkem až s 93% účinností, automatickým by-passem včetně servopohonu, elektronicky řízenými EC motory a vestavěným modulem digitální regulace s dotykovým ovladačem (včetně 3 m komunikačního kabelu), integrov | ks | 1 |  | 0 | R položka |  | snížená |  | 0 | 0 | 0 | 0 | 0 | 16 | K | 3 |  |  |  | ROZPOCET | 0 | 0 | 0 | 0 | 0 | 2 | 0 | 16 | 560086550
| PP |  | Větrací jednotka s protiproudým rekuperačním výměníkem až s 93% účinností, automatickým by-passem včetně servopohonu, elektronicky řízenými EC motory a vestavěným modulem digitální regulace s dotykovým ovladačem (včetně 3 m komunikačního kabelu), integrovanými čidly teploty pro ovládání by-passové klapky a protimrazové ochrany rekuperátoru, filtry s třídou F7 na obou vstupech, 3 m napájecím kabelem s vidlicí a příslušenstvím pro napojení odvodu kondenzátu. Včetně dvou uzaviratelných klapek na sání a výfuku vzduchu s možností ovládání z regulace. Jednotka max průtok vzduchu 300 m3/h, externí tlak 100 Pa, komplet regulace, prokabelování, prostorového ovladače. Podrobnosti viz příloha technické zprávy - Atrea, AHU.1 | [14 empty] | PP | 3
| P |  | Poznámka k položce: Referenční výrobce: Atrea Duplex Easy 300 | [14 empty] | P | 3
3 | K | 751R00002 | Koncový výfukový kus se síťkou proti ptactvu ø250 ( RAL dle Architekta ), V.1.1 | ks | 1 |  | 0 | R položka |  | snížená |  | 0 | 0 | 0 | 0 | 0 | 16 | K | 3 |  |  |  | ROZPOCET | 0 | 0 | 0 | 0 | 0 | 2 | 0 | 16 | -505693690
| PP |  | Koncový výfukový kus se síťkou proti ptactvu ø250 ( RAL dle Architekta ), V.1.1 | [14 empty] | PP | 3
| P |  | Poznámka k položce: Referenční výrobce: Elektrodesign | [14 empty] | P | 3
4 | K | 751R00003 | Výfuková hlavice VH ø160 ( RAL dle Architekta ), V.1.2 | ks | 1 |  | 0 | R položka |  | snížená |  | 0 | 0 | 0 | 0 | 0 | 16 | K | 3 |  |  |  | ROZPOCET | 0 | 0 | 0 | 0 | 0 | 2 | 0 | 16 | -1047039364
| PP |  | Výfuková hlavice VH ø160 ( RAL dle Architekta ), V.1.2 | [14 empty] | PP | 3
| P |  | Poznámka k položce: Referenční výrobce: Elektrodesign | [14 empty] | P | 3
5 | K | 751R00004 | Talířový ventil přívodní KK 125 ( RAL dle Architekta ), V.1.4 | ks | 1 |  | 0 | R položka |  | snížená |  | 0 | 0 | 0 | 0 | 0 | 16 | K | 3 |  |  |  | ROZPOCET | 0 | 0 | 0 | 0 | 0 | 2 | 0 | 16 | 248636731
| PP |  | Talířový ventil přívodní KK 125 ( RAL dle Architekta ), V.1.4 | [14 empty] | PP | 3
| P |  | Poznámka k položce: Referenční výrobce: Elektrodesign | [14 empty] | P | 3
6 | K | 751R00005 | Talířový ventil odvodní KK 125 ( RAL dle Architekta ),V.1.5 | ks | 2 |  | 0 | R položka |  | snížená |  | 0 | 0 | 0 | 0 | 0 | 16 | K | 3 |  |  |  | ROZPOCET | 0 | 0 | 0 | 0 | 0 | 2 | 0 | 16 | 1465610299
| PP |  | Talířový ventil odvodní KK 125 ( RAL dle Architekta ), V.1.5 | [14 empty] | PP | 3
| P |  | Poznámka k položce: Referenční výrobce: Elektrodesign | [14 empty] | P | 3
7 | K | 751R00006 | Děrované spiro potrubí ø160 / dl.100 mm ( RAL dle Architekta ) | ks | 2 |  | 0 | R položka |  | snížená |  | 0 | 0 | 0 | 0 | 0 | 16 | K | 3 |  |  |  | ROZPOCET | 0 | 0 | 0 | 0 | 0 | 2 | 0 | 16 | -736616250
| PP |  | Děrované spiro potrubí ø160 / dl.100 mm ( RAL dle Architekta ) | [14 empty] | PP | 3
| P |  | Poznámka k položce: Referenční výrobce: Lindab | [14 empty] | P | 3
8 | K | 751R00007 | Děrované spiro potrubí ø160 / dl.200 mm ( RAL dle Architekta ) | ks | 1 |  | 0 | R položka |  | snížená |  | 0 | 0 | 0 | 0 | 0 | 16 | K | 3 |  |  |  | ROZPOCET | 0 | 0 | 0 | 0 | 0 | 2 | 0 | 16 | 859045681
| PP |  | Děrované spiro potrubí ø160 / dl.200 mm ( RAL dle Architekta ) | [14 empty] | PP | 3
| P |  | Poznámka k položce: Referenční výrobce: Lindab | [14 empty] | P | 3
9 | K | 751R00008 | Ohebná Al laminátová hadice s vnitřním uspořádáním jako Aluflex MI, s tepelnou a hlukovou izolací z vrstvy ekologické nedráždivé minerální vaty tloušťky 25 mm, 16 kg/m3, parozábrana – zpevněný Al laminát. Vnitřní hadice je perforovaná jako tlumič hluku. K | bm | 10 |  | 0 | R položka |  | snížená |  | 0 | 0 | 0 | 0 | 0 | 16 | K | 3 |  |  |  | ROZPOCET | 0 | 0 | 0 | 0 | 0 | 2 | 0 | 16 | -1168907799
| PP |  | Ohebná Al laminátová hadice s vnitřním uspořádáním jako Aluflex MI, s tepelnou a hlukovou izolací z vrstvy ekologické nedráždivé minerální vaty tloušťky 25 mm, 16 kg/m3, parozábrana – zpevněný Al laminát. Vnitřní hadice je perforovaná jako tlumič hluku. Konstrukce obsahuje parotěsnou zábranu k zbránění kondenzace v hlukové izolaci. ø125 | [14 empty] | PP | 3
| P |  | Poznámka k položce: Referenční výrobce: Elektrodesign | [14 empty] | P | 3
10 | K | 751R00009 | Ohebná Al laminátová hadice s vnitřním uspořádáním jako Aluflex MI, s tepelnou a hlukovou izolací z vrstvy ekologické nedráždivé minerální vaty tloušťky 25 mm, 16 kg/m3, parozábrana – zpevněný Al laminát. Vnitřní hadice je perforovaná jako tlumič hluku. K | bm | 39 |  | 0 | R položka |  | snížená |  | 0 | 0 | 0 | 0 | 0 | 16 | K | 3 |  |  |  | ROZPOCET | 0 | 0 | 0 | 0 | 0 | 2 | 0 | 16 | 420430092
| PP |  | Ohebná Al laminátová hadice s vnitřním uspořádáním jako Aluflex MI, s tepelnou a hlukovou izolací z vrstvy ekologické nedráždivé minerální vaty tloušťky 25 mm, 16 kg/m3, parozábrana – zpevněný Al laminát. Vnitřní hadice je perforovaná jako tlumič hluku. Konstrukce obsahuje parotěsnou zábranu k zbránění kondenzace v hlukové izolaci. ø160 | [14 empty] | PP | 3
| P |  | Poznámka k položce: Referenční výrobce: Elektrodesign | [14 empty] | P | 3
11 | K | 751R00010 | Spiro potrubí včetně tvarovek ø160 | bm | 20 |  | 0 | R položka |  | snížená |  | 0 | 0 | 0 | 0 | 0 | 16 | K | 3 |  |  |  | ROZPOCET | 0 | 0 | 0 | 0 | 0 | 2 | 0 | 16 | -1858765200
| PP |  | Spiro potrubí včetně tvarovek ø160 | [14 empty] | PP | 3
| P |  | Poznámka k položce: Referenční výrobce: Lindab | [14 empty] | P | 3
12 | K | 751R00011 | Spiro potrubí včetně tvarovek ø250 | bm | 1 |  | 0 | R položka |  | snížená |  | 0 | 0 | 0 | 0 | 0 | 16 | K | 3 |  |  |  | ROZPOCET | 0 | 0 | 0 | 0 | 0 | 2 | 0 | 16 | -964471311
| PP |  | Spiro potrubí včetně tvarovek ø250 | [14 empty] | PP | 3
| P |  | Poznámka k položce: Referenční výrobce: Lindab | [14 empty] | P | 3
13 | K | 751R00012 | Tvarovky pro propoje ø125/ø160 ( přechody a rozbočky ) | ks | 3 |  | 0 | R položka |  | snížená |  | 0 | 0 | 0 | 0 | 0 | 16 | K | 3 |  |  |  | ROZPOCET | 0 | 0 | 0 | 0 | 0 | 2 | 0 | 16 | -1287990303
| PP |  | Tvarovky pro propoje ø125/ø160 ( přechody a rozbočky ) | [14 empty] | PP | 3
| P |  | Poznámka k položce: Referenční výrobce: Lindab | [14 empty] | P | 3
14 | K | 751R00013 | Tvarovky pro propoje ø160/ø250 ( přechody a rozbočky ) | ks | 1 |  | 0 | R položka |  | snížená |  | 0 | 0 | 0 | 0 | 0 | 16 | K | 3 |  |  |  | ROZPOCET | 0 | 0 | 0 | 0 | 0 | 2 | 0 | 16 | 1777506904
| PP |  | Tvarovky pro propoje ø160/ø250 ( přechody a rozbočky ) | [14 empty] | PP | 3
| P |  | Poznámka k položce: Referenční výrobce: Lindab | [14 empty] | P | 3
| D | 751.9 | Větrání bytu 3.11 |  |  |  | 0 |  |  |  |  | 0 |  | 0 |  | 0 | 2 | D | 2 |  |  |  | ROZPOCET | [6 empty] | 0
15 | K | 751R00079 | Větrací jednotka s protiproudým rekuperačním výměníkem až s 93% účinností, automatickým by-passem včetně servopohonu, elektronicky řízenými EC motory a vestavěným modulem digitální regulace s dotykovým ovladačem (včetně 3 m komunikačního kabelu), integrov | ks | 1 |  | 0 | R položka |  | snížená |  | 0 | 0 | 0 | 0 | 0 | 16 | K | 3 |  |  |  | ROZPOCET | 0 | 0 | 0 | 0 | 0 | 2 | 0 | 16 | -1795677345
| PP |  | Větrací jednotka s protiproudým rekuperačním výměníkem až s 93% účinností, automatickým by-passem včetně servopohonu, elektronicky řízenými EC motory a vestavěným modulem digitální regulace s dotykovým ovladačem (včetně 3 m komunikačního kabelu), integrovanými čidly teploty pro ovládání by-passové klapky a protimrazové ochrany rekuperátoru, filtry s třídou F7 na obou vstupech, 3 m napájecím kabelem s vidlicí a příslušenstvím pro napojení odvodu kondenzátu. Včetně dvou uzaviratelných klapek na sání a výfuku vzduchu s možností ovládání z regulace. Jednotka max průtok vzduchu 300 m3/h, externí tlak 100 Pa, komplet regulace, prokabelování, prostorového ovladače. Podrobnosti viz příloha technické zprávy - Atrea, AHU.9 | [14 empty] | PP | 3
| P |  | Poznámka k položce: Referenční výrobce: Atrea Duplex Easy 300 | [14 empty] | P | 3
16 | K | 751R00080 | Výfuková hlavice VH ø160 ( RAL dle Architekta ), V.9.1 | ks | 1 |  | 0 | R položka |  | snížená |  | 0 | 0 | 0 | 0 | 0 | 16 | K | 3 |  |  |  | ROZPOCET | 0 | 0 | 0 | 0 | 0 | 2 | 0 | 16 | 1410968970
| PP |  | Výfuková hlavice VH ø160 ( RAL dle Architekta ), V.9.1 | [14 empty] | PP | 3
| P |  | Poznámka k položce: Referenční výrobce: Elektrodesign | [14 empty] | P | 3
17 | K | 751R00081 | Vyústka do hranatého nízkoprofilového potrubí, čístá průtočná plocha 0,02m2 ( RAL dle Architekta ), V.9.2 | ks | 2 |  | 0 | R položka |  | snížená |  | 0 | 0 | 0 | 0 | 0 | 16 | K | 3 |  |  |  | ROZPOCET | 0 | 0 | 0 | 0 | 0 | 2 | 0 | 16 | -1877989764
| PP |  | Vyústka do hranatého nízkoprofilového potrubí, čístá průtočná plocha 0,02m2 ( RAL dle Architekta ), V.9.2 | [14 empty] | PP | 3
| P |  | Poznámka k položce: Referenční výrobce: Elektrodesign | [14 empty] | P | 3
18 | K | 751R00082 | Talířový ventil odvodní KK 125 ( RAL dle Architekta ), V.9.4 | ks | 2 |  | 0 | R položka |  | snížená |  | 0 | 0 | 0 | 0 | 0 | 16 | K | 3 |  |  |  | ROZPOCET | 0 | 0 | 0 | 0 | 0 | 2 | 0 | 16 | -1316238078
| PP |  | Talířový ventil odvodní KK 125 ( RAL dle Architekta ), V.9.4 | [14 empty] | PP | 3
| P |  | Poznámka k položce: Referenční výrobce: Elektrodesign | [14 empty] | P | 3
19 | K | 751R00083 | Ohebná Al laminátová hadice s vnitřním uspořádáním jako Aluflex MI, s tepelnou a hlukovou izolací z vrstvy ekologické nedráždivé minerální vaty tloušťky 25 mm, 16 kg/m3, parozábrana – zpevněný Al laminát. Vnitřní hadice je perforovaná jako tlumič hluku. K | bm | 9 |  | 0 | R položka |  | snížená |  | 0 | 0 | 0 | 0 | 0 | 16 | K | 3 |  |  |  | ROZPOCET | 0 | 0 | 0 | 0 | 0 | 2 | 0 | 16 | -1277110634
| PP |  | Ohebná Al laminátová hadice s vnitřním uspořádáním jako Aluflex MI, s tepelnou a hlukovou izolací z vrstvy ekologické nedráždivé minerální vaty tloušťky 25 mm, 16 kg/m3, parozábrana – zpevněný Al laminát. Vnitřní hadice je perforovaná jako tlumič hluku. Konstrukce obsahuje parotěsnou zábranu k zbránění kondenzace v hlukové izolaci. ø125 | [14 empty] | PP | 3
| P |  | Poznámka k položce: Referenční výrobce: Elektrodesign | [14 empty] | P | 3
20 | K | 751R00084 | Ohebná Al laminátová hadice s vnitřním uspořádáním jako Aluflex MI, s tepelnou a hlukovou izolací z vrstvy ekologické nedráždivé minerální vaty tloušťky 25 mm, 16 kg/m3, parozábrana – zpevněný Al laminát. Vnitřní hadice je perforovaná jako tlumič hluku. K | bm | 20 |  | 0 | R položka |  | snížená |  | 0 | 0 | 0 | 0 | 0 | 16 | K | 3 |  |  |  | ROZPOCET | 0 | 0 | 0 | 0 | 0 | 2 | 0 | 16 | 517037058
| PP |  | Ohebná Al laminátová hadice s vnitřním uspořádáním jako Aluflex MI, s tepelnou a hlukovou izolací z vrstvy ekologické nedráždivé minerální vaty tloušťky 25 mm, 16 kg/m3, parozábrana – zpevněný Al laminát. Vnitřní hadice je perforovaná jako tlumič hluku. Konstrukce obsahuje parotěsnou zábranu k zbránění kondenzace v hlukové izolaci. ø160 | [14 empty] | PP | 3
| P |  | Poznámka k položce: Referenční výrobce: Elektrodesign | [14 empty] | P | 3
21 | K | 751R00085 | Kovové ploché potrubí 300x50x1000 mm. Potrubí je vyrobeno z pozinkovaného plechu o síle 0,55 mm a spoje potrubí jsou utěsneny tmelem. Výrobní řada plochého potrubí obsahuje ploché trouby a roury, kolena, oblouky, redukce i do klasického kruhového potrubí, | bm | 8 |  | 0 | R položka |  | snížená |  | 0 | 0 | 0 | 0 | 0 | 16 | K | 3 |  |  |  | ROZPOCET | 0 | 0 | 0 | 0 | 0 | 2 | 0 | 16 | 1224005361
| PP |  | Kovové ploché potrubí 300x50x1000 mm. Potrubí je vyrobeno z pozinkovaného plechu o síle 0,55 mm a spoje potrubí jsou utěsneny tmelem. Výrobní řada plochého potrubí obsahuje ploché trouby a roury, kolena, oblouky, redukce i do klasického kruhového potrubí, spojky a odbočky.Systémy plochého potrubí v provedení s úchytem pro snazší instalaci či upevnění ke stropu nebo zdi. | [14 empty] | PP | 3
| P |  | Poznámka k položce: Referenční výrobce: Klima potrubí | [14 empty] | P | 3
22 | K | 751R00086 | Spiro potrubí včetně tvarovek ø160 | bm | 6 |  | 0 | R položka |  | snížená |  | 0 | 0 | 0 | 0 | 0 | 16 | K | 3 |  |  |  | ROZPOCET | 0 | 0 | 0 | 0 | 0 | 2 | 0 | 16 | 1386272786
| PP |  | Spiro potrubí včetně tvarovek ø160 | [14 empty] | PP | 3
| P |  | Poznámka k položce: Referenční výrobce: Lindab | [14 empty] | P | 3
23 | K | 751R00087 | Tvarovky pro propoje ø125/ø160 ( přechody a rozbočky ) | ks | 2 |  | 0 | R položka |  | snížená |  | 0 | 0 | 0 | 0 | 0 | 16 | K | 3 |  |  |  | ROZPOCET | 0 | 0 | 0 | 0 | 0 | 2 | 0 | 16 | 1630946981
| PP |  | Tvarovky pro propoje ø125/ø160 ( přechody a rozbočky ) | [14 empty] | PP | 3
| P |  | Poznámka k položce: Referenční výrobce: Lindab | [14 empty] | P | 3
24 | K | 751R00088 | Tvarovky pro propoje ø160/ø250 ( přechody a rozbočky ) | ks | 1 |  | 0 | R položka |  | snížená |  | 0 | 0 | 0 | 0 | 0 | 16 | K | 3 |  |  |  | ROZPOCET | 0 | 0 | 0 | 0 | 0 | 2 | 0 | 16 | 33887046
| PP |  | Tvarovky pro propoje ø160/ø250 ( přechody a rozbočky ) | [14 empty] | PP | 3
| P |  | Poznámka k položce: Referenční výrobce: Lindab | [14 empty] | P | 3
| D | 751.8 | Větrání bytu 3.07 |  |  |  | 0 |  |  |  |  | 0 |  | 0 |  | 0 | 2 | D | 2 |  |  |  | ROZPOCET | [6 empty] | 0
25 | K | 751R00068 | Větrací jednotka s protiproudým rekuperačním výměníkem až s 93% účinností, automatickým by-passem včetně servopohonu, elektronicky řízenými EC motory a vestavěným modulem digitální regulace s dotykovým ovladačem (včetně 3 m komunikačního kabelu), integrov | ks | 1 |  | 0 | R položka |  | snížená |  | 0 | 0 | 0 | 0 | 0 | 16 | K | 3 |  |  |  | ROZPOCET | 0 | 0 | 0 | 0 | 0 | 2 | 0 | 16 | -208262298
| PP |  | Větrací jednotka s protiproudým rekuperačním výměníkem až s 93% účinností, automatickým by-passem včetně servopohonu, elektronicky řízenými EC motory a vestavěným modulem digitální regulace s dotykovým ovladačem (včetně 3 m komunikačního kabelu), integrovanými čidly teploty pro ovládání by-passové klapky a protimrazové ochrany rekuperátoru, filtry s třídou F7 na obou vstupech, 3 m napájecím kabelem s vidlicí a příslušenstvím pro napojení odvodu kondenzátu. Včetně dvou uzaviratelných klapek na sání a výfuku vzduchu s možností ovládání z regulace. Jednotka max průtok vzduchu 300 m3/h, externí tlak 100 Pa, komplet regulace, prokabelování, prostorového ovladače. Podrobnosti viz příloha technické zprávy - Atrea, AHU.8 | [14 empty] | PP | 3
| P |  | Poznámka k položce: Referenční výrobce: Atrea Duplex Easy 300 | [14 empty] | P | 3
26 | K | 751R00069 | Výfuková hlavice VH ø160 ( RAL dle Architekta ), V.8.1 | ks | 1 |  | 0 | R položka |  | snížená |  | 0 | 0 | 0 | 0 | 0 | 16 | K | 3 |  |  |  | ROZPOCET | 0 | 0 | 0 | 0 | 0 | 2 | 0 | 16 | -2013516883
| PP |  | Výfuková hlavice VH ø160 ( RAL dle Architekta), V.8.1 | [14 empty] | PP | 3
| P |  | Poznámka k položce: Referenční výrobce: Elektrodesign | [14 empty] | P | 3
27 | K | 751R00070 | Vyústka do hranatého nízkoprofilového potrubí, čístá průtočná plocha 0,02m2 ( RAL dle Architekta ), V.8.2 | ks | 1 |  | 0 | R položka |  | snížená |  | 0 | 0 | 0 | 0 | 0 | 16 | K | 3 |  |  |  | ROZPOCET | 0 | 0 | 0 | 0 | 0 | 2 | 0 | 16 | 579699756
| PP |  | Vyústka do hranatého nízkoprofilového potrubí, čístá průtočná plocha 0,02m2 ( RAL dle Architekta ),V.8.2 | [14 empty] | PP | 3
| P |  | Poznámka k položce: Referenční výrobce: Elektrodesign | [14 empty] | P | 3
28 | K | 751R00071 | Talířový ventil odvodní KK 125 ( RAL dle Architekta ), V.8.4 | ks | 2 |  | 0 | R položka |  | snížená |  | 0 | 0 | 0 | 0 | 0 | 16 | K | 3 |  |  |  | ROZPOCET | 0 | 0 | 0 | 0 | 0 | 2 | 0 | 16 | -946856970
| PP |  | Talířový ventil odvodní KK 125 ( RAL dle Architekta ), V.8.4 | [14 empty] | PP | 3
| P |  | Poznámka k položce: Referenční výrobce: Elektrodesign | [14 empty] | P | 3
29 | K | 751R00072 | Talířový ventil přívodní KK 125 ( RAL dle Architekta ), V.8.5 | ks | 1 |  | 0 | R položka |  | snížená |  | 0 | 0 | 0 | 0 | 0 | 16 | K | 3 |  |  |  | ROZPOCET | 0 | 0 | 0 | 0 | 0 | 2 | 0 | 16 | 1172362325
| PP |  | Talířový ventil přívodní KK 125 ( RAL dle Architekta ), V.8.5 | [14 empty] | PP | 3
| P |  | Poznámka k položce: Referenční výrobce: Elektrodesign | [14 empty] | P | 3
30 | K | 751R00073 | Ohebná Al laminátová hadice s vnitřním uspořádáním jako Aluflex MI, s tepelnou a hlukovou izolací z vrstvy ekologické nedráždivé minerální vaty tloušťky 25 mm, 16 kg/m3, parozábrana – zpevněný Al laminát. Vnitřní hadice je perforovaná jako tlumič hluku. K | bm | 6 |  | 0 | R položka |  | snížená |  | 0 | 0 | 0 | 0 | 0 | 16 | K | 3 |  |  |  | ROZPOCET | 0 | 0 | 0 | 0 | 0 | 2 | 0 | 16 | 1131631763
| PP |  | Ohebná Al laminátová hadice s vnitřním uspořádáním jako Aluflex MI, s tepelnou a hlukovou izolací z vrstvy ekologické nedráždivé minerální vaty tloušťky 25 mm, 16 kg/m3, parozábrana – zpevněný Al laminát. Vnitřní hadice je perforovaná jako tlumič hluku. Konstrukce obsahuje parotěsnou zábranu k zbránění kondenzace v hlukové izolaci. ø125 | [14 empty] | PP | 3
| P |  | Poznámka k položce: Referenční výrobce: Elektrodesign | [14 empty] | P | 3
31 | K | 751R00074 | Ohebná Al laminátová hadice s vnitřním uspořádáním jako Aluflex MI, s tepelnou a hlukovou izolací z vrstvy ekologické nedráždivé minerální vaty tloušťky 25 mm, 16 kg/m3, parozábrana – zpevněný Al laminát. Vnitřní hadice je perforovaná jako tlumič hluku. K | bm | 10 |  | 0 | R položka |  | snížená |  | 0 | 0 | 0 | 0 | 0 | 16 | K | 3 |  |  |  | ROZPOCET | 0 | 0 | 0 | 0 | 0 | 2 | 0 | 16 | 309455533
| PP |  | Ohebná Al laminátová hadice s vnitřním uspořádáním jako Aluflex MI, s tepelnou a hlukovou izolací z vrstvy ekologické nedráždivé minerální vaty tloušťky 25 mm, 16 kg/m3, parozábrana – zpevněný Al laminát. Vnitřní hadice je perforovaná jako tlumič hluku. Konstrukce obsahuje parotěsnou zábranu k zbránění kondenzace v hlukové izolaci. ø160 | [14 empty] | PP | 3
| P |  | Poznámka k položce: Referenční výrobce: Elektrodesign | [14 empty] | P | 3
32 | K | 751R00075 | Kovové ploché potrubí 300x50x1000 mm. Potrubí je vyrobeno z pozinkovaného plechu o síle 0,55 mm a spoje potrubí jsou utěsneny tmelem. Výrobní řada plochého potrubí obsahuje ploché trouby a roury, kolena, oblouky, redukce i do klasického kruhového potrubí, | bm | 4 |  | 0 | R položka |  | snížená |  | 0 | 0 | 0 | 0 | 0 | 16 | K | 3 |  |  |  | ROZPOCET | 0 | 0 | 0 | 0 | 0 | 2 | 0 | 16 | -1589831253
| PP |  | Kovové ploché potrubí 300x50x1000 mm. Potrubí je vyrobeno z pozinkovaného plechu o síle 0,55 mm a spoje potrubí jsou utěsneny tmelem. Výrobní řada plochého potrubí obsahuje ploché trouby a roury, kolena, oblouky, redukce i do klasického kruhového potrubí, spojky a odbočky.Systémy plochého potrubí v provedení s úchytem pro snazší instalaci či upevnění ke stropu nebo zdi. | [14 empty] | PP | 3
| P |  | Poznámka k položce: Referenční výrobce: Klima potrubí | [14 empty] | P | 3
33 | K | 751R00076 | Spiro potrubí včetně tvarovek ø160 | bm | 6 |  | 0 | R položka |  | snížená |  | 0 | 0 | 0 | 0 | 0 | 16 | K | 3 |  |  |  | ROZPOCET | 0 | 0 | 0 | 0 | 0 | 2 | 0 | 16 | 510057488
| PP |  | Spiro potrubí včetně tvarovek ø160 | [14 empty] | PP | 3
| P |  | Poznámka k položce: Referenční výrobce: Lindab | [14 empty] | P | 3
34 | K | 751R00077 | Tvarovky pro propoje ø125/ø160 ( přechody a rozbočky ) | ks | 3 |  | 0 | R položka |  | snížená |  | 0 | 0 | 0 | 0 | 0 | 16 | K | 3 |  |  |  | ROZPOCET | 0 | 0 | 0 | 0 | 0 | 2 | 0 | 16 | 675658069
| PP |  | Tvarovky pro propoje ø125/ø160 ( přechody a rozbočky ) | [14 empty] | PP | 3
| P |  | Poznámka k položce: Referenční výrobce: Lindab | [14 empty] | P | 3
35 | K | 751R00078 | Tvarovky pro propoje ø160/ø250 ( přechody a rozbočky ) | ks | 1 |  | 0 | R položka |  | snížená |  | 0 | 0 | 0 | 0 | 0 | 16 | K | 3 |  |  |  | ROZPOCET | 0 | 0 | 0 | 0 | 0 | 2 | 0 | 16 | -1085098136
| PP |  | Tvarovky pro propoje ø160/ø250 ( přechody a rozbočky ) | [14 empty] | PP | 3
| P |  | Poznámka k položce: Referenční výrobce: Lindab | [14 empty] | P | 3
| D | 751.7 | Větrání bytu 3.05 |  |  |  | 0 |  |  |  |  | 0 |  | 0 |  | 0 | 2 | D | 2 |  |  |  | ROZPOCET | [6 empty] | 0
36 | K | 751R00058 | Větrací jednotka s protiproudým rekuperačním výměníkem až s 93% účinností, automatickým by-passem včetně servopohonu, elektronicky řízenými EC motory a vestavěným modulem digitální regulace s dotykovým ovladačem (včetně 3 m komunikačního kabelu), integrov | ks | 1 |  | 0 | R položka |  | snížená |  | 0 | 0 | 0 | 0 | 0 | 16 | K | 3 |  |  |  | ROZPOCET | 0 | 0 | 0 | 0 | 0 | 2 | 0 | 16 | -157162747
| PP |  | Větrací jednotka s protiproudým rekuperačním výměníkem až s 93% účinností, automatickým by-passem včetně servopohonu, elektronicky řízenými EC motory a vestavěným modulem digitální regulace s dotykovým ovladačem (včetně 3 m komunikačního kabelu), integrovanými čidly teploty pro ovládání by-passové klapky a protimrazové ochrany rekuperátoru, filtry s třídou F7 na obou vstupech, 3 m napájecím kabelem s vidlicí a příslušenstvím pro napojení odvodu kondenzátu. Včetně dvou uzaviratelných klapek na sání a výfuku vzduchu s možností ovládání z regulace. Jednotka max průtok vzduchu 300 m3/h, externí tlak 100 Pa, komplet regulace, prokabelování, prostorového ovladače. Podrobnosti viz příloha technické zprávy - Atrea, AHU.7 | [14 empty] | PP | 3
| P |  | Poznámka k položce: Referenční výrobce: Atrea Duplex Easy 300 | [14 empty] | P | 3
37 | K | 751R00059 | Výfuková hlavice VH ø160 ( RAL dle Architekta ), V.7.1 | ks | 2 |  | 0 | R položka |  | snížená |  | 0 | 0 | 0 | 0 | 0 | 16 | K | 3 |  |  |  | ROZPOCET | 0 | 0 | 0 | 0 | 0 | 2 | 0 | 16 | 437518830
| PP |  | Výfuková hlavice VH ø160 ( RAL dle Architekta ), V.7.1 | [14 empty] | PP | 3
| P |  | Poznámka k položce: Referenční výrobce: Elektrodesign | [14 empty] | P | 3
38 | K | 751R00060 | Vyústka do hranatého nízkoprofilového potrubí, čístá průtočná plocha 0,02m2 ( RAL dle Architekta ), V.7.2 | ks | 2 |  | 0 | R položka |  | snížená |  | 0 | 0 | 0 | 0 | 0 | 16 | K | 3 |  |  |  | ROZPOCET | 0 | 0 | 0 | 0 | 0 | 2 | 0 | 16 | -1609902290
| PP |  | Vyústka do hranatého nízkoprofilového potrubí, čístá průtočná plocha 0,02m2 ( RAL dle Architekta ), V.7.2 | [14 empty] | PP | 3
| P |  | Poznámka k položce: Referenční výrobce: Elektrodesign | [14 empty] | P | 3
39 | K | 751R00061 | Talířový ventil odvodní KK 125 ( RAL dle Architekta ), V.7.4 | ks | 2 |  | 0 | R položka |  | snížená |  | 0 | 0 | 0 | 0 | 0 | 16 | K | 3 |  |  |  | ROZPOCET | 0 | 0 | 0 | 0 | 0 | 2 | 0 | 16 | -1185615900
| PP |  | Talířový ventil odvodní KK 125 ( RAL dle Architekta ), V.7.4 | [14 empty] | PP | 3
| P |  | Poznámka k položce: Referenční výrobce: Elektrodesign | [14 empty] | P | 3
40 | K | 751R00062 | Ohebná Al laminátová hadice s vnitřním uspořádáním jako Aluflex MI, s tepelnou a hlukovou izolací z vrstvy ekologické nedráždivé minerální vaty tloušťky 25 mm, 16 kg/m3, parozábrana – zpevněný Al laminát. Vnitřní hadice je perforovaná jako tlumič hluku. K | bm | 20 |  | 0 | R položka |  | snížená |  | 0 | 0 | 0 | 0 | 0 | 16 | K | 3 |  |  |  | ROZPOCET | 0 | 0 | 0 | 0 | 0 | 2 | 0 | 16 | -711441005
| PP |  | Ohebná Al laminátová hadice s vnitřním uspořádáním jako Aluflex MI, s tepelnou a hlukovou izolací z vrstvy ekologické nedráždivé minerální vaty tloušťky 25 mm, 16 kg/m3, parozábrana – zpevněný Al laminát. Vnitřní hadice je perforovaná jako tlumič hluku. Konstrukce obsahuje parotěsnou zábranu k zbránění kondenzace v hlukové izolaci. ø125 | [14 empty] | PP | 3
| P |  | Poznámka k položce: Referenční výrobce: Elektrodesign | [14 empty] | P | 3
41 | K | 751R00063 | Ohebná Al laminátová hadice s vnitřním uspořádáním jako Aluflex MI, s tepelnou a hlukovou izolací z vrstvy ekologické nedráždivé minerální vaty tloušťky 25 mm, 16 kg/m3, parozábrana – zpevněný Al laminát. Vnitřní hadice je perforovaná jako tlumič hluku. K | bm | 9 |  | 0 | R položka |  | snížená |  | 0 | 0 | 0 | 0 | 0 | 16 | K | 3 |  |  |  | ROZPOCET | 0 | 0 | 0 | 0 | 0 | 2 | 0 | 16 | -1696666652
| PP |  | Ohebná Al laminátová hadice s vnitřním uspořádáním jako Aluflex MI, s tepelnou a hlukovou izolací z vrstvy ekologické nedráždivé minerální vaty tloušťky 25 mm, 16 kg/m3, parozábrana – zpevněný Al laminát. Vnitřní hadice je perforovaná jako tlumič hluku. Konstrukce obsahuje parotěsnou zábranu k zbránění kondenzace v hlukové izolaci. ø160 | [14 empty] | PP | 3
| P |  | Poznámka k položce: Referenční výrobce: Elektrodesign | [14 empty] | P | 3
42 | K | 751R00064 | Kovové ploché potrubí 300x50x1000 mm. Potrubí je vyrobeno z pozinkovaného plechu o síle 0,55 mm a spoje potrubí jsou utěsneny tmelem. Výrobní řada plochého potrubí obsahuje ploché trouby a roury, kolena, oblouky, redukce i do klasického kruhového potrubí, | bm | 8 |  | 0 | R položka |  | snížená |  | 0 | 0 | 0 | 0 | 0 | 16 | K | 3 |  |  |  | ROZPOCET | 0 | 0 | 0 | 0 | 0 | 2 | 0 | 16 | -2117800315
| PP |  | Kovové ploché potrubí 300x50x1000 mm. Potrubí je vyrobeno z pozinkovaného plechu o síle 0,55 mm a spoje potrubí jsou utěsneny tmelem. Výrobní řada plochého potrubí obsahuje ploché trouby a roury, kolena, oblouky, redukce i do klasického kruhového potrubí, spojky a odbočky.Systémy plochého potrubí v provedení s úchytem pro snazší instalaci či upevnění ke stropu nebo zdi. | [14 empty] | PP | 3
| P |  | Poznámka k položce: Referenční výrobce: Klima potrubí | [14 empty] | P | 3
43 | K | 751R00065 | Spiro potrubí včetně tvarovek ø160 | bm | 12 |  | 0 | R položka |  | snížená |  | 0 | 0 | 0 | 0 | 0 | 16 | K | 3 |  |  |  | ROZPOCET | 0 | 0 | 0 | 0 | 0 | 2 | 0 | 16 | 1797356881
| PP |  | Spiro potrubí včetně tvarovek ø160 | [14 empty] | PP | 3
| P |  | Poznámka k položce: Referenční výrobce: Lindab | [14 empty] | P | 3
44 | K | 751R00066 | Tvarovky pro propoje ø125/ø160 ( přechody a rozbočky ) | ks | 4 |  | 0 | R položka |  | snížená |  | 0 | 0 | 0 | 0 | 0 | 16 | K | 3 |  |  |  | ROZPOCET | 0 | 0 | 0 | 0 | 0 | 2 | 0 | 16 | 1694415249
| PP |  | Tvarovky pro propoje ø125/ø160 ( přechody a rozbočky ) | [14 empty] | PP | 3
| P |  | Poznámka k položce: Referenční výrobce: Lindab | [14 empty] | P | 3
45 | K | 751R00067 | Tvarovky pro propoje ø160/ø160 ( přechody a rozbočky ) | ks | 1 |  | 0 | R položka |  | snížená |  | 0 | 0 | 0 | 0 | 0 | 16 | K | 3 |  |  |  | ROZPOCET | 0 | 0 | 0 | 0 | 0 | 2 | 0 | 16 | 770852563
| PP |  | Tvarovky pro propoje ø160/ø160 ( přechody a rozbočky ) | [14 empty] | PP | 3
| P |  | Poznámka k položce: Referenční výrobce: Lindab | [14 empty] | P | 3
| D | 751.6 | Větrání bytu 2.11 |  |  |  | 0 |  |  |  |  | 0 |  | 0 |  | 0 | 2 | D | 2 |  |  |  | ROZPOCET | [6 empty] | 0
46 | K | 751R00050 | Větrací jednotka s protiproudým rekuperačním výměníkem až s 93% účinností, automatickým by-passem včetně servopohonu, elektronicky řízenými EC motory a vestavěným modulem digitální regulace s dotykovým ovladačem (včetně 3 m komunikačního kabelu), integrov | ks | 1 |  | 0 | R položka |  | snížená |  | 0 | 0 | 0 | 0 | 0 | 16 | K | 3 |  |  |  | ROZPOCET | 0 | 0 | 0 | 0 | 0 | 2 | 0 | 16 | -460568015
| PP |  | Větrací jednotka s protiproudým rekuperačním výměníkem až s 93% účinností, automatickým by-passem včetně servopohonu, elektronicky řízenými EC motory a vestavěným modulem digitální regulace s dotykovým ovladačem (včetně 3 m komunikačního kabelu), integrovanými čidly teploty pro ovládání by-passové klapky a protimrazové ochrany rekuperátoru, filtry s třídou F7 na obou vstupech, 3 m napájecím kabelem s vidlicí a příslušenstvím pro napojení odvodu kondenzátu. Včetně dvou uzaviratelných klapek na sání a výfuku vzduchu s možností ovládání z regulace. Jednotka max průtok vzduchu 300 m3/h, externí tlak 100 Pa, komplet regulace, prokabelování, prostorového ovladače. Podrobnosti viz příloha technické zprávy - Atrea, AHU.6 | [14 empty] | PP | 3
| P |  | Poznámka k položce: Referenční výrobce: Atrea Duplex Easy 300 | [14 empty] | P | 3
47 | K | 751R00051 | Talířový ventil přívodní KK 125 ( RAL dle Architekta ) V.6.4 | ks | 2 |  | 0 | R položka |  | snížená |  | 0 | 0 | 0 | 0 | 0 | 16 | K | 3 |  |  |  | ROZPOCET | 0 | 0 | 0 | 0 | 0 | 2 | 0 | 16 | 690801678
| PP |  | Talířový ventil přívodní KK 125 ( RAL dle Architekta ), V.6.4 | [14 empty] | PP | 3
| P |  | Poznámka k položce: Referenční výrobce: Elektrodesign | [14 empty] | P | 3
48 | K | 751R00052 | Talířový ventil odvodní KK 125 ( RAL dle Architekta ) V.6.5 | ks | 4 |  | 0 | R položka |  | snížená |  | 0 | 0 | 0 | 0 | 0 | 16 | K | 3 |  |  |  | ROZPOCET | 0 | 0 | 0 | 0 | 0 | 2 | 0 | 16 | 521043176
| PP |  | Talířový ventil odvodní KK 125 ( RAL dle Architekta ), V.6.5 | [14 empty] | PP | 3
| P |  | Poznámka k položce: Referenční výrobce: Elektrodesign | [14 empty] | P | 3
49 | K | 751R00053 | Talířový ventil přívodní KK 160 ( RAL dle Architekta ) V.6.6 | ks | 1 |  | 0 | R položka |  | snížená |  | 0 | 0 | 0 | 0 | 0 | 16 | K | 3 |  |  |  | ROZPOCET | 0 | 0 | 0 | 0 | 0 | 2 | 0 | 16 | -2022523489
| PP |  | Talířový ventil přívodní KK 160 ( RAL dle Architekta ), V.6.6 | [14 empty] | PP | 3
| P |  | Poznámka k položce: Referenční výrobce: Elektrodesign | [14 empty] | P | 3
50 | K | 751R00054 | Ohebná Al laminátová hadice s vnitřním uspořádáním jako Aluflex MI, s tepelnou a hlukovou izolací z vrstvy ekologické nedráždivé minerální vaty tloušťky 25 mm, 16 kg/m3, parozábrana – zpevněný Al laminát. Vnitřní hadice je perforovaná jako tlumič hluku. K | bm | 19 |  | 0 | R položka |  | snížená |  | 0 | 0 | 0 | 0 | 0 | 16 | K | 3 |  |  |  | ROZPOCET | 0 | 0 | 0 | 0 | 0 | 2 | 0 | 16 | -1565079294
| PP |  | Ohebná Al laminátová hadice s vnitřním uspořádáním jako Aluflex MI, s tepelnou a hlukovou izolací z vrstvy ekologické nedráždivé minerální vaty tloušťky 25 mm, 16 kg/m3, parozábrana – zpevněný Al laminát. Vnitřní hadice je perforovaná jako tlumič hluku. Konstrukce obsahuje parotěsnou zábranu k zbránění kondenzace v hlukové izolaci. ø125 | [14 empty] | PP | 3
| P |  | Poznámka k položce: Referenční výrobce: Elektrodesign | [14 empty] | P | 3
51 | K | 751R00055 | Ohebná Al laminátová hadice s vnitřním uspořádáním jako Aluflex MI, s tepelnou a hlukovou izolací z vrstvy ekologické nedráždivé minerální vaty tloušťky 25 mm, 16 kg/m3, parozábrana – zpevněný Al laminát. Vnitřní hadice je perforovaná jako tlumič hluku. K | bm | 27 |  | 0 | R položka |  | snížená |  | 0 | 0 | 0 | 0 | 0 | 16 | K | 3 |  |  |  | ROZPOCET | 0 | 0 | 0 | 0 | 0 | 2 | 0 | 16 | -1474153743
| PP |  | Ohebná Al laminátová hadice s vnitřním uspořádáním jako Aluflex MI, s tepelnou a hlukovou izolací z vrstvy ekologické nedráždivé minerální vaty tloušťky 25 mm, 16 kg/m3, parozábrana – zpevněný Al laminát. Vnitřní hadice je perforovaná jako tlumič hluku. Konstrukce obsahuje parotěsnou zábranu k zbránění kondenzace v hlukové izolaci. ø160 | [14 empty] | PP | 3
| P |  | Poznámka k položce: Referenční výrobce: Elektrodesign | [14 empty] | P | 3
52 | K | 751R00056 | Tvarovky pro propoje ø125/ø160 ( přechody a rozbočky ) | ks | 6 |  | 0 | R položka |  | snížená |  | 0 | 0 | 0 | 0 | 0 | 16 | K | 3 |  |  |  | ROZPOCET | 0 | 0 | 0 | 0 | 0 | 2 | 0 | 16 | 2089859157
| PP |  | Tvarovky pro propoje ø125/ø160 ( přechody a rozbočky ) | [14 empty] | PP | 3
| P |  | Poznámka k položce: Referenční výrobce: Lindab | [14 empty] | P | 3
53 | K | 751R00057 | Tvarovky pro propoje ø160/ø250 ( přechody a rozbočky ) | ks | 1 |  | 0 | R položka |  | snížená |  | 0 | 0 | 0 | 0 | 0 | 16 | K | 3 |  |  |  | ROZPOCET | 0 | 0 | 0 | 0 | 0 | 2 | 0 | 16 | -219560592
| PP |  | Tvarovky pro propoje ø160/ø250 ( přechody a rozbočky ) | [14 empty] | PP | 3
| P |  | Poznámka k položce: Referenční výrobce: Lindab | [14 empty] | P | 3
| D | 751.5 | Větrání bytu 2.07 |  |  |  | 0 |  |  |  |  | 0 |  | 0 |  | 0 | 2 | D | 2 |  |  |  | ROZPOCET | [6 empty] | 0
54 | K | 751R00042 | Větrací jednotka s protiproudým rekuperačním výměníkem až s 93% účinností, automatickým by-passem včetně servopohonu, elektronicky řízenými EC motory a vestavěným modulem digitální regulace s dotykovým ovladačem (včetně 3 m komunikačního kabelu), integrov | ks | 1 |  | 0 | R položka |  | snížená |  | 0 | 0 | 0 | 0 | 0 | 16 | K | 3 |  |  |  | ROZPOCET | 0 | 0 | 0 | 0 | 0 | 2 | 0 | 16 | -563302303
| PP |  | Větrací jednotka s protiproudým rekuperačním výměníkem až s 93% účinností, automatickým by-passem včetně servopohonu, elektronicky řízenými EC motory a vestavěným modulem digitální regulace s dotykovým ovladačem (včetně 3 m komunikačního kabelu), integrovanými čidly teploty pro ovládání by-passové klapky a protimrazové ochrany rekuperátoru, filtry s třídou F7 na obou vstupech, 3 m napájecím kabelem s vidlicí a příslušenstvím pro napojení odvodu kondenzátu. Včetně dvou uzaviratelných klapek na sání a výfuku vzduchu s možností ovládání z regulace. Jednotka max průtok vzduchu 300 m3/h, externí tlak 100 Pa, komplet regulace, prokabelování, prostorového ovladače. Podrobnosti viz příloha technické zprávy - Atrea, AHU.5 | [14 empty] | PP | 3
| P |  | Poznámka k položce: Referenční výrobce: Atrea Duplex Easy 300 | [14 empty] | P | 3
55 | K | 751R00043 | Talířový ventil přívodní KK 125 ( RAL dle Architekta ) V.5.4 | ks | 1 |  | 0 | R položka |  | snížená |  | 0 | 0 | 0 | 0 | 0 | 16 | K | 3 |  |  |  | ROZPOCET | 0 | 0 | 0 | 0 | 0 | 2 | 0 | 16 | -752626719
| PP |  | Talířový ventil přívodní KK 125 ( RAL dle Architekta ), V.5.4 | [14 empty] | PP | 3
| P |  | Poznámka k položce: Referenční výrobce: Elektrodesign | [14 empty] | P | 3
56 | K | 751R00044 | Talířový ventil odvodní KK 125 ( RAL dle Architekta ) V.5.5 | ks | 2 |  | 0 | R položka |  | snížená |  | 0 | 0 | 0 | 0 | 0 | 16 | K | 3 |  |  |  | ROZPOCET | 0 | 0 | 0 | 0 | 0 | 2 | 0 | 16 | -1525588056
| PP |  | Talířový ventil odvodní KK 125 ( RAL dle Architekta ), V.5.5 | [14 empty] | PP | 3
| P |  | Poznámka k položce: Referenční výrobce: Elektrodesign | [14 empty] | P | 3
57 | K | 751R00045 | Talířový ventil přívodní KK 160 ( RAL dle Architekta ) V.5.6 | ks | 1 |  | 0 | R položka |  | snížená |  | 0 | 0 | 0 | 0 | 0 | 16 | K | 3 |  |  |  | ROZPOCET | 0 | 0 | 0 | 0 | 0 | 2 | 0 | 16 | 1010192850
| PP |  | Talířový ventil přívodní KK 160 ( RAL dle Architekta ), V.5.6 | [14 empty] | PP | 3
| P |  | Poznámka k položce: Referenční výrobce: Elektrodesign | [14 empty] | P | 3
58 | K | 751R00046 | Ohebná Al laminátová hadice s vnitřním uspořádáním jako Aluflex MI, s tepelnou a hlukovou izolací z vrstvy ekologické nedráždivé minerální vaty tloušťky 25 mm, 16 kg/m3, parozábrana – zpevněný Al laminát. Vnitřní hadice je perforovaná jako tlumič hluku. K | bm | 6 |  | 0 | R položka |  | snížená |  | 0 | 0 | 0 | 0 | 0 | 16 | K | 3 |  |  |  | ROZPOCET | 0 | 0 | 0 | 0 | 0 | 2 | 0 | 16 | 636839647
| PP |  | Ohebná Al laminátová hadice s vnitřním uspořádáním jako Aluflex MI, s tepelnou a hlukovou izolací z vrstvy ekologické nedráždivé minerální vaty tloušťky 25 mm, 16 kg/m3, parozábrana – zpevněný Al laminát. Vnitřní hadice je perforovaná jako tlumič hluku. Konstrukce obsahuje parotěsnou zábranu k zbránění kondenzace v hlukové izolaci. ø125 | [14 empty] | PP | 3
| P |  | Poznámka k položce: Referenční výrobce: Elektrodesign | [14 empty] | P | 3
59 | K | 751R00047 | Ohebná Al laminátová hadice s vnitřním uspořádáním jako Aluflex MI, s tepelnou a hlukovou izolací z vrstvy ekologické nedráždivé minerální vaty tloušťky 25 mm, 16 kg/m3, parozábrana – zpevněný Al laminát. Vnitřní hadice je perforovaná jako tlumič hluku. K | bm | 17 |  | 0 | R položka |  | snížená |  | 0 | 0 | 0 | 0 | 0 | 16 | K | 3 |  |  |  | ROZPOCET | 0 | 0 | 0 | 0 | 0 | 2 | 0 | 16 | -59360421
| PP |  | Ohebná Al laminátová hadice s vnitřním uspořádáním jako Aluflex MI, s tepelnou a hlukovou izolací z vrstvy ekologické nedráždivé minerální vaty tloušťky 25 mm, 16 kg/m3, parozábrana – zpevněný Al laminát. Vnitřní hadice je perforovaná jako tlumič hluku. Konstrukce obsahuje parotěsnou zábranu k zbránění kondenzace v hlukové izolaci. ø160 | [14 empty] | PP | 3
| P |  | Poznámka k položce: Referenční výrobce: Elektrodesign | [14 empty] | P | 3
60 | K | 751R00048 | Tvarovky pro propoje ø125/ø160 ( přechody a rozbočky ) | ks | 3 |  | 0 | R položka |  | snížená |  | 0 | 0 | 0 | 0 | 0 | 16 | K | 3 |  |  |  | ROZPOCET | 0 | 0 | 0 | 0 | 0 | 2 | 0 | 16 | -1243975447
| PP |  | Tvarovky pro propoje ø125/ø160 ( přechody a rozbočky ) | [14 empty] | PP | 3
| P |  | Poznámka k položce: Referenční výrobce: Lindab | [14 empty] | P | 3
61 | K | 751R00049 | Tvarovky pro propoje ø160/ø250 ( přechody a rozbočky ) | ks | 1 |  | 0 | R položka |  | snížená |  | 0 | 0 | 0 | 0 | 0 | 16 | K | 3 |  |  |  | ROZPOCET | 0 | 0 | 0 | 0 | 0 | 2 | 0 | 16 | -2022608039
| PP |  | Tvarovky pro propoje ø160/ø250 ( přechody a rozbočky ) | [14 empty] | PP | 3
| P |  | Poznámka k položce: Referenční výrobce: Lindab | [14 empty] | P | 3
| D | 751.4 | Větrání bytu 2.02 |  |  |  | 0 |  |  |  |  | 0 |  | 0 |  | 0 | 2 | D | 2 |  |  |  | ROZPOCET | [6 empty] | 0
62 | K | 751R00030 | Větrací jednotka s protiproudým rekuperačním výměníkem až s 93% účinností, automatickým by-passem včetně servopohonu, elektronicky řízenými EC motory a vestavěným modulem digitální regulace s dotykovým ovladačem (včetně 3 m komunikačního kabelu), integrov | ks | 1 |  | 0 | R položka |  | snížená |  | 0 | 0 | 0 | 0 | 0 | 16 | K | 3 |  |  |  | ROZPOCET | 0 | 0 | 0 | 0 | 0 | 2 | 0 | 16 | -717473779
| PP |  | Větrací jednotka s protiproudým rekuperačním výměníkem až s 93% účinností, automatickým by-passem včetně servopohonu, elektronicky řízenými EC motory a vestavěným modulem digitální regulace s dotykovým ovladačem (včetně 3 m komunikačního kabelu), integrovanými čidly teploty pro ovládání by-passové klapky a protimrazové ochrany rekuperátoru, filtry s třídou F7 na obou vstupech, 3 m napájecím kabelem s vidlicí a příslušenstvím pro napojení odvodu kondenzátu. Včetně dvou uzaviratelných klapek na sání a výfuku vzduchu s možností ovládání z regulace. Jednotka max průtok vzduchu 300 m3/h, externí tlak 100 Pa, komplet regulace, prokabelování, prostorového ovladače. Podrobnosti viz příloha technické zprávy - Atrea, AHU.4 | [14 empty] | PP | 3
| P |  | Poznámka k položce: Referenční výrobce: Atrea Duplex Easy 300 | [14 empty] | P | 3
63 | K | 751R00031 | Koncový výfukový kus se síťkou proti ptactvu ø250 ( RAL dle Architekta ), V.4.1 | ks | 1 |  | 0 | R položka |  | snížená |  | 0 | 0 | 0 | 0 | 0 | 16 | K | 3 |  |  |  | ROZPOCET | 0 | 0 | 0 | 0 | 0 | 2 | 0 | 16 | -388947367
| PP |  | Koncový výfukový kus se síťkou proti ptactvu ø250 ( RAL dle Architekta ), V.4.1 | [14 empty] | PP | 3
| P |  | Poznámka k položce: Referenční výrobce: Elektrodesign | [14 empty] | P | 3
64 | K | 751R00032 | Výfuková hlavice VH ø160 ( RAL dle Architekta ), V.4.2 | ks | 1 |  | 0 | R položka |  | snížená |  | 0 | 0 | 0 | 0 | 0 | 16 | K | 3 |  |  |  | ROZPOCET | 0 | 0 | 0 | 0 | 0 | 2 | 0 | 16 | 185166649
| PP |  | Výfuková hlavice VH ø160 ( RAL dle Architekta ), V.4.2 | [14 empty] | PP | 3
| P |  | Poznámka k položce: Referenční výrobce: Elektrodesign | [14 empty] | P | 3
65 | K | 751R00033 | Talířový ventil přívodní KK 125 ( RAL dle Architekta ), V.4.4 | ks | 1 |  | 0 | R položka |  | snížená |  | 0 | 0 | 0 | 0 | 0 | 16 | K | 3 |  |  |  | ROZPOCET | 0 | 0 | 0 | 0 | 0 | 2 | 0 | 16 | 1437674002
| PP |  | Talířový ventil přívodní KK 125 ( RAL dle Architekta ), V.4.4 | [14 empty] | PP | 3
| P |  | Poznámka k položce: Referenční výrobce: Elektrodesign | [14 empty] | P | 3
66 | K | 751R00034 | Talířový ventil odvodní KK 125 ( RAL dle Architekta ), V.4.5 | ks | 2 |  | 0 | R položka |  | snížená |  | 0 | 0 | 0 | 0 | 0 | 16 | K | 3 |  |  |  | ROZPOCET | 0 | 0 | 0 | 0 | 0 | 2 | 0 | 16 | 20166061
| PP |  | Talířový ventil odvodní KK 125 ( RAL dle Architekta ), V.4.5 | [14 empty] | PP | 3
| P |  | Poznámka k položce: Referenční výrobce: Elektrodesign | [14 empty] | P | 3
67 | K | 751R00035 | Talířový ventil přívodní KK 160 ( RAL dle Architekta ), V.4.6 | ks | 1 |  | 0 | R položka |  | snížená |  | 0 | 0 | 0 | 0 | 0 | 16 | K | 3 |  |  |  | ROZPOCET | 0 | 0 | 0 | 0 | 0 | 2 | 0 | 16 | -103792073
| PP |  | Talířový ventil přívodní KK 160 ( RAL dle Architekta ), V.4.6 | [14 empty] | PP | 3
| P |  | Poznámka k položce: Referenční výrobce: Elektrodesign | [14 empty] | P | 3
68 | K | 751R00036 | Ohebná Al laminátová hadice s vnitřním uspořádáním jako Aluflex MI, s tepelnou a hlukovou izolací z vrstvy ekologické nedráždivé minerální vaty tloušťky 25 mm, 16 kg/m3, parozábrana – zpevněný Al laminát. Vnitřní hadice je perforovaná jako tlumič hluku. K | bm | 10 |  | 0 | R položka |  | snížená |  | 0 | 0 | 0 | 0 | 0 | 16 | K | 3 |  |  |  | ROZPOCET | 0 | 0 | 0 | 0 | 0 | 2 | 0 | 16 | 1834957558
| PP |  | Ohebná Al laminátová hadice s vnitřním uspořádáním jako Aluflex MI, s tepelnou a hlukovou izolací z vrstvy ekologické nedráždivé minerální vaty tloušťky 25 mm, 16 kg/m3, parozábrana – zpevněný Al laminát. Vnitřní hadice je perforovaná jako tlumič hluku. Konstrukce obsahuje parotěsnou zábranu k zbránění kondenzace v hlukové izolaci. ø125 | [14 empty] | PP | 3
| P |  | Poznámka k položce: Referenční výrobce: Elektrodesign | [14 empty] | P | 3
69 | K | 751R00037 | Ohebná Al laminátová hadice s vnitřním uspořádáním jako Aluflex MI, s tepelnou a hlukovou izolací z vrstvy ekologické nedráždivé minerální vaty tloušťky 25 mm, 16 kg/m3, parozábrana – zpevněný Al laminát. Vnitřní hadice je perforovaná jako tlumič hluku. K | bm | 45 |  | 0 | R položka |  | snížená |  | 0 | 0 | 0 | 0 | 0 | 16 | K | 3 |  |  |  | ROZPOCET | 0 | 0 | 0 | 0 | 0 | 2 | 0 | 16 | 1827547511
| PP |  | Ohebná Al laminátová hadice s vnitřním uspořádáním jako Aluflex MI, s tepelnou a hlukovou izolací z vrstvy ekologické nedráždivé minerální vaty tloušťky 25 mm, 16 kg/m3, parozábrana – zpevněný Al laminát. Vnitřní hadice je perforovaná jako tlumič hluku. Konstrukce obsahuje parotěsnou zábranu k zbránění kondenzace v hlukové izolaci. ø160 | [14 empty] | PP | 3
| P |  | Poznámka k položce: Referenční výrobce: Elektrodesign | [14 empty] | P | 3
70 | K | 751R00038 | Spiro potrubí včetně tvarovek ø160 | bm | 11 |  | 0 | R položka |  | snížená |  | 0 | 0 | 0 | 0 | 0 | 16 | K | 3 |  |  |  | ROZPOCET | 0 | 0 | 0 | 0 | 0 | 2 | 0 | 16 | 219739737
| PP |  | Spiro potrubí včetně tvarovek ø160 | [14 empty] | PP | 3
| P |  | Poznámka k položce: Referenční výrobce: Lindab | [14 empty] | P | 3
71 | K | 751R00039 | Spiro potrubí včetně tvarovek ø250 | bm | 1 |  | 0 | R položka |  | snížená |  | 0 | 0 | 0 | 0 | 0 | 16 | K | 3 |  |  |  | ROZPOCET | 0 | 0 | 0 | 0 | 0 | 2 | 0 | 16 | 1640224068
| PP |  | Spiro potrubí včetně tvarovek ø250 | [14 empty] | PP | 3
| P |  | Poznámka k položce: Referenční výrobce: Lindab | [14 empty] | P | 3
72 | K | 751R00040 | Tvarovky pro propoje ø125/ø160 ( přechody a rozbočky ) | ks | 3 |  | 0 | R položka |  | snížená |  | 0 | 0 | 0 | 0 | 0 | 16 | K | 3 |  |  |  | ROZPOCET | 0 | 0 | 0 | 0 | 0 | 2 | 0 | 16 | -238989860
| PP |  | Tvarovky pro propoje ø125/ø160 ( přechody a rozbočky ) | [14 empty] | PP | 3
| P |  | Poznámka k položce: Referenční výrobce: Lindab | [14 empty] | P | 3
73 | K | 751R00041 | Tvarovky pro propoje ø160/ø250 ( přechody a rozbočky ) | ks | 1 |  | 0 | R položka |  | snížená |  | 0 | 0 | 0 | 0 | 0 | 16 | K | 3 |  |  |  | ROZPOCET | 0 | 0 | 0 | 0 | 0 | 2 | 0 | 16 | -1095756843
| PP |  | Tvarovky pro propoje ø160/ø250 ( přechody a rozbočky ) | [14 empty] | PP | 3
| P |  | Poznámka k položce: Referenční výrobce: Lindab | [14 empty] | P | 3
| D | 751.3 | Větrání bytu 1.11 |  |  |  | 0 |  |  |  |  | 0 |  | 0 |  | 0 | 2 | D | 2 |  |  |  | ROZPOCET | [6 empty] | 0
74 | K | 751R00022 | Větrací jednotka s protiproudým rekuperačním výměníkem až s 93% účinností, automatickým by-passem včetně servopohonu, elektronicky řízenými EC motory a vestavěným modulem digitální regulace s dotykovým ovladačem (včetně 3 m komunikačního kabelu), integrov | ks | 1 |  | 0 | R položka |  | snížená |  | 0 | 0 | 0 | 0 | 0 | 16 | K | 3 |  |  |  | ROZPOCET | 0 | 0 | 0 | 0 | 0 | 2 | 0 | 16 | 1991355051
| PP |  | Větrací jednotka s protiproudým rekuperačním výměníkem až s 93% účinností, automatickým by-passem včetně servopohonu, elektronicky řízenými EC motory a vestavěným modulem digitální regulace s dotykovým ovladačem (včetně 3 m komunikačního kabelu), integrovanými čidly teploty pro ovládání by-passové klapky a protimrazové ochrany rekuperátoru, filtry s třídou F7 na obou vstupech, 3 m napájecím kabelem s vidlicí a příslušenstvím pro napojení odvodu kondenzátu. Včetně dvou uzaviratelných klapek na sání a výfuku vzduchu s možností ovládání z regulace. Jednotka max průtok vzduchu 300 m3/h, externí tlak 100 Pa, komplet regulace, prokabelování, prostorového ovladače. Podrobnosti viz příloha technické zprávy - Atrea, AHU.3 | [14 empty] | PP | 3
| P |  | Poznámka k položce: Referenční výrobce: Atrea Duplex Easy 300 | [14 empty] | P | 3
75 | K | 751R00023 | Talířový ventil přívodní KK 125 ( RAL dle Architekta ), V.3.4 | ks | 1 |  | 0 | R položka |  | snížená |  | 0 | 0 | 0 | 0 | 0 | 16 | K | 3 |  |  |  | ROZPOCET | 0 | 0 | 0 | 0 | 0 | 2 | 0 | 16 | -1755578928
| PP |  | Talířový ventil přívodní KK 125 ( RAL dle Architekta ), V.3.4 | [14 empty] | PP | 3
| P |  | Poznámka k položce: Referenční výrobce: Elektrodesign | [14 empty] | P | 3
76 | K | 751R00024 | Talířový ventil odvodní KK 125 ( RAL dle Architekta ), V.3.5 | ks | 2 |  | 0 | R položka |  | snížená |  | 0 | 0 | 0 | 0 | 0 | 16 | K | 3 |  |  |  | ROZPOCET | 0 | 0 | 0 | 0 | 0 | 2 | 0 | 16 | -946156025
| PP |  | Talířový ventil odvodní KK 125 ( RAL dle Architekta ), V.3.5 | [14 empty] | PP | 3
| P |  | Poznámka k položce: Referenční výrobce: Elektrodesign | [14 empty] | P | 3
77 | K | 751R00025 | Talířový ventil přívodní KK 160 ( RAL dle Architekta ), V.3.6 | ks | 1 |  | 0 | R položka |  | snížená |  | 0 | 0 | 0 | 0 | 0 | 16 | K | 3 |  |  |  | ROZPOCET | 0 | 0 | 0 | 0 | 0 | 2 | 0 | 16 | -91417976
| PP |  | Talířový ventil přívodní KK 160 ( RAL dle Architekta ), V.3.6 | [14 empty] | PP | 3
| P |  | Poznámka k položce: Referenční výrobce: Elektrodesign | [14 empty] | P | 3
78 | K | 751R00026 | Ohebná Al laminátová hadice s vnitřním uspořádáním jako Aluflex MI, s tepelnou a hlukovou izolací z vrstvy ekologické nedráždivé minerální vaty tloušťky 25 mm, 16 kg/m3, parozábrana – zpevněný Al laminát. Vnitřní hadice je perforovaná jako tlumič hluku. K | bm | 5 |  | 0 | R položka |  | snížená |  | 0 | 0 | 0 | 0 | 0 | 16 | K | 3 |  |  |  | ROZPOCET | 0 | 0 | 0 | 0 | 0 | 2 | 0 | 16 | -1279949226
| PP |  | Ohebná Al laminátová hadice s vnitřním uspořádáním jako Aluflex MI, s tepelnou a hlukovou izolací z vrstvy ekologické nedráždivé minerální vaty tloušťky 25 mm, 16 kg/m3, parozábrana – zpevněný Al laminát. Vnitřní hadice je perforovaná jako tlumič hluku. Konstrukce obsahuje parotěsnou zábranu k zbránění kondenzace v hlukové izolaci. ø125 | [14 empty] | PP | 3
| P |  | Poznámka k položce: Referenční výrobce: Elektrodesign | [14 empty] | P | 3
79 | K | 751R00027 | Ohebná Al laminátová hadice s vnitřním uspořádáním jako Aluflex MI, s tepelnou a hlukovou izolací z vrstvy ekologické nedráždivé minerální vaty tloušťky 25 mm, 16 kg/m3, parozábrana – zpevněný Al laminát. Vnitřní hadice je perforovaná jako tlumič hluku. K | bm | 19 |  | 0 | R položka |  | snížená |  | 0 | 0 | 0 | 0 | 0 | 16 | K | 3 |  |  |  | ROZPOCET | 0 | 0 | 0 | 0 | 0 | 2 | 0 | 16 | 379319852
| PP |  | Ohebná Al laminátová hadice s vnitřním uspořádáním jako Aluflex MI, s tepelnou a hlukovou izolací z vrstvy ekologické nedráždivé minerální vaty tloušťky 25 mm, 16 kg/m3, parozábrana – zpevněný Al laminát. Vnitřní hadice je perforovaná jako tlumič hluku. Konstrukce obsahuje parotěsnou zábranu k zbránění kondenzace v hlukové izolaci. ø160 | [14 empty] | PP | 3
| P |  | Poznámka k položce: Referenční výrobce: Elektrodesign | [14 empty] | P | 3
80 | K | 751R00028 | Tvarovky pro propoje o125/o160 ( přechody a rozbočky ) | ks | 3 |  | 0 | R položka |  | snížená |  | 0 | 0 | 0 | 0 | 0 | 16 | K | 3 |  |  |  | ROZPOCET | 0 | 0 | 0 | 0 | 0 | 2 | 0 | 16 | -1002864159
| PP |  | Tvarovky pro propoje ø125/ø160 ( přechody a rozbočky ) | [14 empty] | PP | 3
| P |  | Poznámka k položce: Referenční výrobce: Lindab | [14 empty] | P | 3
81 | K | 751R00029 | Tvarovky pro propoje o160/o250 ( přechody a rozbočky ) | ks | 1 |  | 0 | R položka |  | snížená |  | 0 | 0 | 0 | 0 | 0 | 16 | K | 3 |  |  |  | ROZPOCET | 0 | 0 | 0 | 0 | 0 | 2 | 0 | 16 | -1501281752
| PP |  | Tvarovky pro propoje ø160/ø250 ( přechody a rozbočky ) | [14 empty] | PP | 3
| P |  | Poznámka k položce: Referenční výrobce: Lindab | [14 empty] | P | 3
| D | 751.2 | Větrání bytu 1.07 |  |  |  | 0 |  |  |  |  | 0 |  | 0 |  | 0 | 2 | D | 2 |  |  |  | ROZPOCET | [6 empty] | 0
82 | K | 751R00014 | Větrací jednotka s protiproudým rekuperačním výměníkem až s 93% účinností, automatickým by-passem včetně servopohonu, elektronicky řízenými EC motory a vestavěným modulem digitální regulace s dotykovým ovladačem (včetně 3 m komunikačního kabelu), integrov | ks | 1 |  | 0 | R položka |  | snížená |  | 0 | 0 | 0 | 0 | 0 | 16 | K | 3 |  |  |  | ROZPOCET | 0 | 0 | 0 | 0 | 0 | 2 | 0 | 16 | -1817679184
| PP |  | Větrací jednotka s protiproudým rekuperačním výměníkem až s 93% účinností, automatickým by-passem včetně servopohonu, elektronicky řízenými EC motory a vestavěným modulem digitální regulace s dotykovým ovladačem (včetně 3 m komunikačního kabelu), integrovanými čidly teploty pro ovládání by-passové klapky a protimrazové ochrany rekuperátoru, filtry s třídou F7 na obou vstupech, 3 m napájecím kabelem s vidlicí a příslušenstvím pro napojení odvodu kondenzátu. Včetně dvou uzaviratelných klapek na sání a výfuku vzduchu s možností ovládání z regulace. Jednotka max průtok vzduchu 300 m3/h, externí tlak 100 Pa, komplet regulace, prokabelování, prostorového ovladače. Podrobnosti viz příloha technické zprávy - Atrea,AHU.2 | [14 empty] | PP | 3
| P |  | Poznámka k položce: Referenční výrobce: Atrea Duplex Easy 300 | [14 empty] | P | 3
83 | K | 751R00015 | Talířový ventil přívodní KK 125 ( RAL dle Architekta ), V.2.4 | ks | 1 |  | 0 | R položka |  | snížená |  | 0 | 0 | 0 | 0 | 0 | 16 | K | 3 |  |  |  | ROZPOCET | 0 | 0 | 0 | 0 | 0 | 2 | 0 | 16 | 1690210221
| PP |  | Talířový ventil přívodní KK 125 ( RAL dle Architekta ), V.2.4 | [14 empty] | PP | 3
| P |  | Poznámka k položce: Referenční výrobce: Elektrodesign | [14 empty] | P | 3
84 | K | 751R00016 | Talířový ventil odvodní KK 125 ( RAL dle Architekta ), V.2.5 | ks | 2 |  | 0 | R položka |  | snížená |  | 0 | 0 | 0 | 0 | 0 | 16 | K | 3 |  |  |  | ROZPOCET | 0 | 0 | 0 | 0 | 0 | 2 | 0 | 16 | 1204537336
| PP |  | Talířový ventil odvodní KK 125 ( RAL dle Architekta ), V.2.5 | [14 empty] | PP | 3
| P |  | Poznámka k položce: Referenční výrobce: Elektrodesign | [14 empty] | P | 3
85 | K | 751R00017 | Talířový ventil přívodní KK 160 ( RAL dle Architekta ), V.2.6 | ks | 1 |  | 0 | R položka |  | snížená |  | 0 | 0 | 0 | 0 | 0 | 16 | K | 3 |  |  |  | ROZPOCET | 0 | 0 | 0 | 0 | 0 | 2 | 0 | 16 | -196460608
| PP |  | Talířový ventil přívodní KK 160 ( RAL dle Architekta ), V.2.6 | [14 empty] | PP | 3
| P |  | Poznámka k položce: Referenční výrobce: Elektrodesign | [14 empty] | P | 3
86 | K | 751R00018 | Ohebná Al laminátová hadice s vnitřním uspořádáním jako Aluflex MI, s tepelnou a hlukovou izolací z vrstvy ekologické nedráždivé minerální vaty tloušťky 25 mm, 16 kg/m3, parozábrana – zpevněný Al laminát. Vnitřní hadice je perforovaná jako tlumič hluku. K | bm | 6 |  | 0 | R položka |  | snížená |  | 0 | 0 | 0 | 0 | 0 | 16 | K | 3 |  |  |  | ROZPOCET | 0 | 0 | 0 | 0 | 0 | 2 | 0 | 16 | -611820908
| PP |  | Ohebná Al laminátová hadice s vnitřním uspořádáním jako Aluflex MI, s tepelnou a hlukovou izolací z vrstvy ekologické nedráždivé minerální vaty tloušťky 25 mm, 16 kg/m3, parozábrana – zpevněný Al laminát. Vnitřní hadice je perforovaná jako tlumič hluku. Konstrukce obsahuje parotěsnou zábranu k zbránění kondenzace v hlukové izolaci. ø125 | [14 empty] | PP | 3
| P |  | Poznámka k položce: Referenční výrobce: Elektrodesign | [14 empty] | P | 3
87 | K | 751R00019 | Ohebná Al laminátová hadice s vnitřním uspořádáním jako Aluflex MI, s tepelnou a hlukovou izolací z vrstvy ekologické nedráždivé minerální vaty tloušťky 25 mm, 16 kg/m3, parozábrana – zpevněný Al laminát. Vnitřní hadice je perforovaná jako tlumič hluku. K | bm | 17 |  | 0 | R položka |  | snížená |  | 0 | 0 | 0 | 0 | 0 | 16 | K | 3 |  |  |  | ROZPOCET | 0 | 0 | 0 | 0 | 0 | 2 | 0 | 16 | 1771227908
| PP |  | Ohebná Al laminátová hadice s vnitřním uspořádáním jako Aluflex MI, s tepelnou a hlukovou izolací z vrstvy ekologické nedráždivé minerální vaty tloušťky 25 mm, 16 kg/m3, parozábrana – zpevněný Al laminát. Vnitřní hadice je perforovaná jako tlumič hluku. Konstrukce obsahuje parotěsnou zábranu k zbránění kondenzace v hlukové izolaci. ø160 | [14 empty] | PP | 3
| P |  | Poznámka k položce: Referenční výrobce: Elektrodesign | [14 empty] | P | 3
88 | K | 751R00020 | Tvarovky pro propoje ø125/ø160 ( přechody a rozbočky ) | ks | 3 |  | 0 | R položka |  | snížená |  | 0 | 0 | 0 | 0 | 0 | 16 | K | 3 |  |  |  | ROZPOCET | 0 | 0 | 0 | 0 | 0 | 2 | 0 | 16 | 273195932
| PP |  | Tvarovky pro propoje ø125/ø160 ( přechody a rozbočky ) | [14 empty] | PP | 3
| P |  | Poznámka k položce: Referenční výrobce: Lindab | [14 empty] | P | 3
89 | K | 751R00021 | Tvarovky pro propoje ø160/ø250 ( přechody a rozbočky ) | ks | 1 |  | 0 | R položka |  | snížená |  | 0 | 0 | 0 | 0 | 0 | 16 | K | 3 |  |  |  | ROZPOCET | 0 | 0 | 0 | 0 | 0 | 2 | 0 | 16 | -1051406848
| PP |  | Tvarovky pro propoje ø160/ø250 ( přechody a rozbočky ) | [14 empty] | PP | 3
| P |  | Poznámka k položce: Referenční výrobce: Lindab | [14 empty] | P | 3
| D | 751.10 | Společná zařízení a příslušenství |  |  |  | 0 |  |  |  |  | 0 |  | 0 |  | 0 | 2 | D | 2 |  |  |  | ROZPOCET | [6 empty] | 0
90 | K | 751R00089 | Cirkulační digestoř - dodávka stavby / interiéru | ks | 9 |  | 0 | R položka |  | snížená |  | 0 | 0 | 0 | 0 | 0 | 16 | K | 3 |  |  |  | ROZPOCET | 0 | 0 | 0 | 0 | 0 | 2 | 0 | 16 | 1000904174
| PP |  | Cirkulační digestoř - dodávka stavby / interiéru | [14 empty] | PP | 3
91 | K | 751R00090 | Výfuková hlavice VH 250 ( RAL dle Architekta ), V.20.1 | ks | 2 |  | 0 | R položka |  | snížená |  | 0 | 0 | 0 | 0 | 0 | 16 | K | 3 |  |  |  | ROZPOCET | 0 | 0 | 0 | 0 | 0 | 2 | 0 | 16 | 596641926
| PP |  | Výfuková hlavice VH 250 ( RAL dle Architekta ), V.20.1 | [14 empty] | PP | 3
| P |  | Poznámka k položce: Referenční výrobce: Elektrodesign | [14 empty] | P | 3
92 | K | 751R00091 | Koncový výfukový kus se síťkou proti ptactvu ø350 ( RAL dle Architekta ), KV.20.2 | ks | 2 |  | 0 | R položka |  | snížená |  | 0 | 0 | 0 | 0 | 0 | 16 | K | 3 |  |  |  | ROZPOCET | 0 | 0 | 0 | 0 | 0 | 2 | 0 | 16 | 959902658
| PP |  | Koncový výfukový kus se síťkou proti ptactvu ø350 ( RAL dle Architekta ), KV.20.2 | [14 empty] | PP | 3
| P |  | Poznámka k položce: Referenční výrobce: Elektrodesign | [14 empty] | P | 3
93 | K | 751R00092 | Spiro potrubí včetně tvarovek ø250 | bm | 38 |  | 0 | R položka |  | snížená |  | 0 | 0 | 0 | 0 | 0 | 16 | K | 3 |  |  |  | ROZPOCET | 0 | 0 | 0 | 0 | 0 | 2 | 0 | 16 | -1766936534
| PP |  | Spiro potrubí včetně tvarovek ø250 | [14 empty] | PP | 3
| P |  | Poznámka k položce: Referenční výrobce: Lindab | [14 empty] | P | 3
94 | K | 751R00093 | Spiro potrubí včetně tvarovek ø350 | bm | 2 |  | 0 | R položka |  | snížená |  | 0 | 0 | 0 | 0 | 0 | 16 | K | 3 |  |  |  | ROZPOCET | 0 | 0 | 0 | 0 | 0 | 2 | 0 | 16 | -1478850172
| PP |  | Spiro potrubí včetně tvarovek ø350 | [14 empty] | PP | 3
| P |  | Poznámka k položce: Referenční výrobce: Lindab | [14 empty] | P | 3
95 | K | 751R00094 | Tvarovky pro propoje ø250/ø350 ( přechody a rozbočky ) | ks | 2 |  | 0 | R položka |  | snížená |  | 0 | 0 | 0 | 0 | 0 | 16 | K | 3 |  |  |  | ROZPOCET | 0 | 0 | 0 | 0 | 0 | 2 | 0 | 16 | -53255490
| PP |  | Tvarovky pro propoje ø250/ø350 ( přechody a rozbočky ) | [14 empty] | PP | 3
| P |  | Poznámka k položce: Referenční výrobce: Lindab | [14 empty] | P | 3
96 | K | 751R00095 | Ohebná Al laminátová hadice s vnitřním uspořádáním jako Aluflex MI, s tepelnou a hlukovou izolací z vrstvy ekologické nedráždivé minerální vaty tloušťky 25 mm, 16 kg/m3, parozábrana – zpevněný Al laminát. Vnitřní hadice je perforovaná jako tlumič hluku. K | bm | 8 |  | 0 | R položka |  | snížená |  | 0 | 0 | 0 | 0 | 0 | 16 | K | 3 |  |  |  | ROZPOCET | 0 | 0 | 0 | 0 | 0 | 2 | 0 | 16 | -817967364
| PP |  | Ohebná Al laminátová hadice s vnitřním uspořádáním jako Aluflex MI, s tepelnou a hlukovou izolací z vrstvy ekologické nedráždivé minerální vaty tloušťky 25 mm, 16 kg/m3, parozábrana – zpevněný Al laminát. Vnitřní hadice je perforovaná jako tlumič hluku. Konstrukce obsahuje parotěsnou zábranu k zbránění kondenzace v hlukové izolaci. ø250 | [14 empty] | PP | 3
| P |  | Poznámka k položce: Referenční výrobce: Elektrodesign | [14 empty] | P | 3
97 | K | 751R00096 | Tepelná izolace | m2 | 40 |  | 0 | R položka |  | snížená |  | 0 | 0 | 0 | 0 | 0 | 16 | K | 3 |  |  |  | ROZPOCET | 0 | 0 | 0 | 0 | 0 | 2 | 0 | 16 | 183612273
| PP |  | Tepelná izolace | [14 empty] | PP | 3
| P |  | Poznámka k položce: Referenční výrobce: isover | [14 empty] | P | 3
| D | 751.11 | Odvětrání sklepů 1.03 |  |  |  | 0 |  |  |  |  | 0 |  | 0 |  | 0 | 2 | D | 2 |  |  |  | ROZPOCET | [6 empty] | 0
98 | K | 751R00097 | Ventilátory K-EC jsou určeny k montáži do kruhového potrubí. Ventilátory mají 25mm dlouhá připojovací hrdla. Ventilátory jsou vybaveny dozadu zahnutými lopatkami a motory s vnějším rotorem. | ks | 1 |  | 0 | R položka |  | snížená |  | 0 | 0 | 0 | 0 | 0 | 16 | K | 3 |  |  |  | ROZPOCET | 0 | 0 | 0 | 0 | 0 | 2 | 0 | 16 | 1187610067
| PP |  | Ventilátory K-EC jsou určeny k montáži do kruhového potrubí. Ventilátory mají 25mm dlouhá připojovací hrdla. Ventilátory jsou vybaveny dozadu zahnutými lopatkami a motory s vnějším rotorem. | [14 empty] | PP | 3
| P |  | Poznámka k položce: Referenční výrobce: SystemAir K 100 EC - Sileo | [14 empty] | P | 3
99 | K | 751R00098 | Tlumič hluku do kruhového potrubí vybavený gumovým těsněním. Účinně tlumí hluk v potrubí. Tloušťka izolace je 50mm. | ks | 2 |  | 0 | R položka |  | snížená |  | 0 | 0 | 0 | 0 | 0 | 16 | K | 3 |  |  |  | ROZPOCET | 0 | 0 | 0 | 0 | 0 | 2 | 0 | 16 | 364217686
| PP |  | Tlumič hluku do kruhového potrubí vybavený gumovým těsněním. Účinně tlumí hluk v potrubí. Tloušťka izolace je 50mm. | [14 empty] | PP | 3
| P |  | Poznámka k položce: Referenční výrobce: SystemAir LDC 100-900 | [14 empty] | P | 3
100 | K | 751R00099 | Zpětná klapka je dvoukřídlá kruhová zpětná klapka s tuhým pružinovým přítlakem vhodná pro instalaci v libovolné poloze. Dodává se ve velikosti 100-630mm. Klapka je vyrobena z pozinkovaného ocelového plechu. | ks | 1 |  | 0 | R položka |  | snížená |  | 0 | 0 | 0 | 0 | 0 | 16 | K | 3 |  |  |  | ROZPOCET | 0 | 0 | 0 | 0 | 0 | 2 | 0 | 16 | 1014496043
| PP |  | Zpětná klapka je dvoukřídlá kruhová zpětná klapka s tuhým pružinovým přítlakem vhodná pro instalaci v libovolné poloze. Dodává se ve velikosti 100-630mm. Klapka je vyrobena z pozinkovaného ocelového plechu. | [14 empty] | PP | 3
| P |  | Poznámka k položce: Referenční výrobce: SystemAir RSK 160 | [14 empty] | P | 3
101 | K | 751R00100 | Děrované spiro potrubí ø160 / dl.200 mm, V.10.1 | ks | 1 |  | 0 | R položka |  | snížená |  | 0 | 0 | 0 | 0 | 0 | 16 | K | 3 |  |  |  | ROZPOCET | 0 | 0 | 0 | 0 | 0 | 2 | 0 | 16 | 172728902
| PP |  | Děrované spiro potrubí ø160 / dl.200 mm, V.10.1 | [14 empty] | PP | 3
| P |  | Poznámka k položce: Referenční výrobce: Lindab | [14 empty] | P | 3
102 | K | 751R00101 | Děrované spiro potrubí ø160 / dl.500 mm, V.10.2 | ks | 1 |  | 0 | R položka |  | snížená |  | 0 | 0 | 0 | 0 | 0 | 16 | K | 3 |  |  |  | ROZPOCET | 0 | 0 | 0 | 0 | 0 | 2 | 0 | 16 | 1671602070
| PP |  | Děrované spiro potrubí ø160 / dl.500 mm, V.10.2 | [14 empty] | PP | 3
| P |  | Poznámka k položce: Referenční výrobce: Lindab | [14 empty] | P | 3
103 | K | 751R00102 | Spiro potrubí včetně tvarovek ø160 | bm | 11 |  | 0 | R položka |  | snížená |  | 0 | 0 | 0 | 0 | 0 | 16 | K | 3 |  |  |  | ROZPOCET | 0 | 0 | 0 | 0 | 0 | 2 | 0 | 16 | -361162738
| PP |  | Spiro potrubí včetně tvarovek ø160 | [14 empty] | PP | 3
| P |  | Poznámka k položce: Referenční výrobce: Lindab | [14 empty] | P | 3
104 | K | 751R00103 | Koncový výfukový kus se síťkou proti ptactvu ø250, KV.10.1 | ks | 1 |  | 0 | R položka |  | snížená |  | 0 | 0 | 0 | 0 | 0 | 16 | K | 3 |  |  |  | ROZPOCET | 0 | 0 | 0 | 0 | 0 | 2 | 0 | 16 | -1518302216
| PP |  | Koncový výfukový kus se síťkou proti ptactvu ø250, KV.10.1 | [14 empty] | PP | 3
| P |  | Poznámka k položce: Referenční výrobce: SystemAir | [14 empty] | P | 3
| D | 751.12 | Větrání technické místnosti 1.02 |  |  |  | 0 |  |  |  |  | 0 |  | 0 |  | 0 | 2 | D | 2 |  |  |  | ROZPOCET | [6 empty] | 0
105 | K | 751R00104 | Ventilátory K-EC jsou určeny k montáži do kruhového potrubí. Ventilátory mají 25mm dlouhá připojovací hrdla. Ventilátory jsou vybaveny dozadu zahnutými lopatkami a motory s vnějším rotorem. | ks | 1 |  | 0 | R položka |  | snížená |  | 0 | 0 | 0 | 0 | 0 | 16 | K | 3 |  |  |  | ROZPOCET | 0 | 0 | 0 | 0 | 0 | 2 | 0 | 16 | 577874480
| PP |  | Ventilátory K-EC jsou určeny k montáži do kruhového potrubí. Ventilátory mají 25mm dlouhá připojovací hrdla. Ventilátory jsou vybaveny dozadu zahnutými lopatkami a motory s vnějším rotorem. | [14 empty] | PP | 3
| P |  | Poznámka k položce: Referenční výrobce: SystemAir K 100 EC - Sileo | [14 empty] | P | 3
106 | K | 751R00105 | Tlumič hluku do kruhového potrubí vybavený gumovým těsněním. Účinně tlumí hluk v potrubí. Tloušťka izolace je 50mm. | ks | 2 |  | 0 | R položka |  | snížená |  | 0 | 0 | 0 | 0 | 0 | 16 | K | 3 |  |  |  | ROZPOCET | 0 | 0 | 0 | 0 | 0 | 2 | 0 | 16 | -2020201671
| PP |  | Tlumič hluku do kruhového potrubí vybavený gumovým těsněním. Účinně tlumí hluk v potrubí. Tloušťka izolace je 50mm. | [14 empty] | PP | 3
| P |  | Poznámka k položce: Referenční výrobce: SystemAir LDC 100-900 | [14 empty] | P | 3
107 | K | 751R00106 | Zpětná klapka je dvoukřídlá kruhová zpětná klapka s tuhým pružinovým přítlakem vhodná pro instalaci v libovolné poloze. Dodává se ve velikosti 100-630mm. Klapka je vyrobena z pozinkovaného ocelového plechu. | ks | 1 |  | 0 | R položka |  | snížená |  | 0 | 0 | 0 | 0 | 0 | 16 | K | 3 |  |  |  | ROZPOCET | 0 | 0 | 0 | 0 | 0 | 2 | 0 | 16 | -84386477
| PP |  | Zpětná klapka je dvoukřídlá kruhová zpětná klapka s tuhým pružinovým přítlakem vhodná pro instalaci v libovolné poloze. Dodává se ve velikosti 100-630mm. Klapka je vyrobena z pozinkovaného ocelového plechu. | [14 empty] | PP | 3
| P |  | Poznámka k položce: Referenční výrobce: SystemAir RSK 160 | [14 empty] | P | 3
108 | K | 751R00107 | Ochranná mřížka pro kruhové potrubí je vyrobena z drátěných pochromovaných kruhů. Největší vzdálenost mezi jednotlivými kroužky je max. 8mm. Na ventilátor se upevňuje třemi šrouby. | ks | 1 |  | 0 | R položka |  | snížená |  | 0 | 0 | 0 | 0 | 0 | 16 | K | 3 |  |  |  | ROZPOCET | 0 | 0 | 0 | 0 | 0 | 2 | 0 | 16 | -976268084
| PP |  | Ochranná mřížka pro kruhové potrubí je vyrobena z drátěných pochromovaných kruhů. Největší vzdálenost mezi jednotlivými kroužky je max. 8mm. Na ventilátor se upevňuje třemi šrouby. | [14 empty] | PP | 3
| P |  | Poznámka k položce: Referenční výrobce: SystemAir SG 160 | [14 empty] | P | 3
109 | K | 751R00108 | Spiro potrubí včetně tvarovek ø160 | bm | 10 |  | 0 | R položka |  | snížená |  | 0 | 0 | 0 | 0 | 0 | 16 | K | 3 |  |  |  | ROZPOCET | 0 | 0 | 0 | 0 | 0 | 2 | 0 | 16 | -1725299533
| PP |  | Spiro potrubí včetně tvarovek ø160 | [14 empty] | PP | 3
| P |  | Poznámka k položce: Referenční výrobce: Lindab | [14 empty] | P | 3
110 | K | 751R00109 | Koncový výfukový kus se síťkou proti ptactvu ø250, KV.11.1 | ks | 1 |  | 0 | R položka |  | snížená |  | 0 | 0 | 0 | 0 | 0 | 16 | K | 3 |  |  |  | ROZPOCET | 0 | 0 | 0 | 0 | 0 | 2 | 0 | 16 | 677450318
| PP |  | Koncový výfukový kus se síťkou proti ptactvu ø250, KV.11.1 | [14 empty] | PP | 3
| P |  | Poznámka k položce: Referenční výrobce: SystemAir | [14 empty] | P | 3
| D | 751.14 | OSTATNÍ |  |  |  | 0 |  |  |  |  | 0 |  | 0 |  | 0 | 2 | D | 2 |  |  |  | ROZPOCET | [6 empty] | 0
111 | K | 751R00114 | Uvedení do provozu zařízení VZT vč. zaregulování systému | kpl | 1 |  | 0 | R položka |  | snížená |  | 0 | 0 | 0 | 0 | 0 | 16 | K | 3 |  |  |  | ROZPOCET | 0 | 0 | 0 | 0 | 0 | 2 | 0 | 16 | 469422679
| PP |  | Uvedení do provozu zařízení VZT vč. zaregulování systému | [14 empty] | PP | 3
112 | K | 751R00115 | Zkoušky technologie zařízení | kpl | 1 |  | 0 | R položka |  | snížená |  | 0 | 0 | 0 | 0 | 0 | 16 | K | 3 |  |  |  | ROZPOCET | 0 | 0 | 0 | 0 | 0 | 2 | 0 | 16 | 1823920520
| PP |  | Zkoušky technologie zařízení | [14 empty] | PP | 3
113 | K | 751R00118 | Zaškolení obsluhy pracovníků objednatele | kpl | 1 |  | 0 | R položka |  | snížená |  | 0 | 0 | 0 | 0 | 0 | 16 | K | 3 |  |  |  | ROZPOCET | 0 | 0 | 0 | 0 | 0 | 2 | 0 | 16 | 1468572609
| PP |  | Zaškolení obsluhy pracovníků objednatele | [14 empty] | PP | 3
114 | K | 751R00119 | Lešení do výšky 3,5 m pro VZT | kpl | 1 |  | 0 | R položka |  | snížená |  | 0 | 0 | 0 | 0 | 0 | 16 | K | 3 |  |  |  | ROZPOCET | 0 | 0 | 0 | 0 | 0 | 2 | 0 | 16 | 1164547280
| PP |  | Lešení do výšky 3,5 m pro VZT | [14 empty] | PP | 3
115 | K | 751R00120 | Závěsný systém pro vzduchotechnické potrubí sestávající z pozinkovaných nosných profilů, závitových tyčí, spojovacího materiálu, včetně pružného uložení, vrtání děr v železobetonu a ocelových hmoždinek | kpl | 1 |  | 0 | R položka |  | snížená |  | 0 | 0 | 0 | 0 | 0 | 16 | K | 3 |  |  |  | ROZPOCET | 0 | 0 | 0 | 0 | 0 | 2 | 0 | 16 | 231768353
| PP |  | Závěsný systém pro vzduchotechnické potrubí sestávající z pozinkovaných nosných profilů, závitových tyčí, spojovacího materiálu, včetně pružného uložení, vrtání děr v železobetonu a ocelových hmoždinek | [14 empty] | PP | 3
116 | K | 751R00121 |  | kpl | 1 |  | 0 | R položka |  | snížená |  | 0 | 0 | 0 | 0 | 0 | 16 | K | 3 |  |  |  | ROZPOCET | 0 | 0 | 0 | 0 | 0 | 2 | 0 | 16 | 181355613
| PP |  | Montáž celku VZT | [14 empty] | PP | 3
| D | HZS | Hodinové zúčtovací sazby |  |  |  | 0 |  |  |  |  | 0 |  | 0 |  | 0 | 4 | D | 0 |  |  |  | ROZPOCET | [6 empty] | 0
117 | K | HZS2491 | Hodinová zúčtovací sazba dělník zednických výpomocí | hod | 80 |  | 0 | CS ÚRS 2018 01 |  | snížená |  | 0 | 0 | 0 | 0 | 0 | 512 | K | 1 |  |  |  | ROZPOCET | 0 | 0 | 0 | 0 | 0 | 2 | 0 | 512 | 1073438413
| PP |  | Hodinové zúčtovací sazby profesí PSV zednické výpomoci a pomocné práce PSV dělník zednických výpomocí | [14 empty] | PP | 1
| VV |  | "odborný odhad" 80 |  | 80 | [12 empty] | VV | 1 | 2 | True | 1 | ROZPOCET

## D.1.4.3 - Měření a regulace
{b645ce9f-78ba-4819-abf6-3f964c4ae12b}
1
| KRYCÍ LIST SOUPISU PRACÍ | [7 empty] | v --- níže se nacházejí doplnkové a pomocné údaje k sestavám --- v | [8 empty] | False
Stavba:
Rekonstrukce BD 244
Objekt:
SO.01 - BD
Soupis:
D.1.4 - Technika prostředí staveb
Úroveň 3:
D.1.4.3 - Měření a regulace
| KSO: |  |  |  |  | CC-CZ:
| Místo: |  | Heřmanův Městec |  |  | Datum: | 17. 4. 2020
| Zadavatel: |  |  |  |  | IČ:
DIČ:
| Uchazeč: |  |  |  |  | IČ: | Vyplň údaj
|  | Vyplň údaj |  |  |  | DIČ: | Vyplň údaj
| Projektant: |  |  |  |  | IČ:
DIČ:
| Zpracovatel: |  |  |  |  | IČ:
DIČ:
Poznámka:
| Cena bez DPH | [5 empty] | 0
|  |  | Základ daně |  |  | Sazba daně | Výše daně
| DPH | základní | 0 |  |  | 21% | 0
|  | snížená | 0 |  |  | 15% | 0
|  | zákl. přenesená | 0 |  |  | 21% | 0
|  | sníž. přenesená | 0 |  |  | 15% | 0
|  | nulová | 0 |  |  | 0% | 0
| Cena s DPH |  |  | v | CZK |  | 0
REKAPITULACE ČLENĚNÍ SOUPISU PRACÍ
Stavba:
Rekonstrukce BD 244
Objekt:
SO.01 - BD
Soupis:
D.1.4 - Technika prostředí staveb
Úroveň 3:
D.1.4.3 - Měření a regulace
Místo: |  |  | Heřmanův Městec |  |  | Datum: | 17. 4. 2020
Zadavatel: | [5 empty] | Projektant:
Uchazeč: |  |  | Vyplň údaj |  |  | Zpracovatel:
Kód dílu - Popis | [6 empty] | Cena celkem [CZK]
Náklady stavby celkem | [6 empty] | 0 | [11 empty] | -1
| M - Práce a dodávky M | [5 empty] | 0
| 36-M - MĚŘENÍ A REGULACE | [5 empty] | 0
| HZS - Hodinové zúčtovací sazby | [5 empty] | 0
SOUPIS PRACÍ
Stavba:
Rekonstrukce BD 244
Objekt:
SO.01 - BD
Soupis:
D.1.4 - Technika prostředí staveb
Úroveň 3:
D.1.4.3 - Měření a regulace
Místo: |  |  | Heřmanův Městec |  |  | Datum: | 17. 4. 2020
Zadavatel: | [5 empty] | Projektant:
Uchazeč: |  |  | Vyplň údaj |  |  | Zpracovatel:
PČ | Typ | Kód | Popis | MJ | Množství | J.cena [CZK] | Cena celkem [CZK] | Cenová soustava |  | DPH | J. Nh [h] | Nh celkem [h] | J. hmotnost [t] | Hmotnost celkem [t] | J. suť [t] | Suť Celkem [t]
Náklady soupisu celkem | [6 empty] | 0 |  |  |  |  | 0 |  | 0 |  | 0 |  | D | -1 | [10 empty] | 0
| D | M | Práce a dodávky M |  |  |  | 0 |  |  |  |  | 0 |  | 0 |  | 0 | 3 | D | 0 |  |  |  | ROZPOCET | [6 empty] | 0
| D | 36-M | MĚŘENÍ A REGULACE |  |  |  | 0 |  |  |  |  | 0 |  | 0 |  | 0 | 3 | D | 1 |  |  |  | ROZPOCET | [6 empty] | 0
1 | K | 360R00001 | Měření a regulace zdroje tepla regulátor (řízení poruchové stavy), záplavové čidlo, teplotní čidla, chod ventilátoru VZT | kpl | 1 |  | 0 | R položka |  | snížená |  | 0 | 0 | 0 | 0 | 0 | 16 | K | 2 |  |  |  | ROZPOCET | 0 | 0 | 0 | 0 | 0 | 2 | 0 | 16 | -202540538
| PP |  | Měření a regulace zdroje tepla regulátor (řízení poruchové stavy), záplavové čidlo, teplotní čidla, chod ventilátoru VZT | [14 empty] | PP | 2
2 | K | 360R00002 | Dodavatelská projektová dokumentace MaR | kpl | 1 |  | 0 | R položka |  | snížená |  | 0 | 0 | 0 | 0 | 0 | 16 | K | 2 |  |  |  | ROZPOCET | 0 | 0 | 0 | 0 | 0 | 2 | 0 | 16 | 1400118031
| PP |  | Dodavatelská projektová dokumentace MaR | [14 empty] | PP | 2
| D | HZS | Hodinové zúčtovací sazby |  |  |  | 0 |  |  |  |  | 0 |  | 0 |  | 0 | 4 | D | 0 |  |  |  | ROZPOCET | [6 empty] | 0
5 | K | HZS2491 | Hodinová zúčtovací sazba dělník zednických výpomocí | hod | 20 |  | 0 | CS ÚRS 2018 01 |  | snížená |  | 0 | 0 | 0 | 0 | 0 | 512 | K | 1 |  |  |  | ROZPOCET | 0 | 0 | 0 | 0 | 0 | 2 | 0 | 512 | -654735199
| PP |  | Hodinové zúčtovací sazby profesí PSV zednické výpomoci a pomocné práce PSV dělník zednických výpomocí | [14 empty] | PP | 1
| VV |  | "odborný odhad" 20 |  | 20 | [12 empty] | VV | 1 | 2 | True | 1 | ROZPOCET

## D.1.4.4 - Silnoproudá ele...
{9bb94767-7e28-4f38-a15a-4ab159d1a05f}
1
| KRYCÍ LIST SOUPISU PRACÍ | [7 empty] | v --- níže se nacházejí doplnkové a pomocné údaje k sestavám --- v | [8 empty] | False
Stavba:
Rekonstrukce BD 244
Objekt:
SO.01 - BD
Soupis:
D.1.4 - Technika prostředí staveb
Úroveň 3:
D.1.4.4 - Silnoproudá elektrotechnika
| KSO: |  |  |  |  | CC-CZ:
| Místo: |  | Heřmanův Městec |  |  | Datum: | 17. 4. 2020
| Zadavatel: |  |  |  |  | IČ:
DIČ:
| Uchazeč: |  |  |  |  | IČ: | Vyplň údaj
|  | Vyplň údaj |  |  |  | DIČ: | Vyplň údaj
| Projektant: |  |  |  |  | IČ:
DIČ:
| Zpracovatel: |  |  |  |  | IČ:
DIČ:
Poznámka:
| Cena bez DPH | [5 empty] | 0
|  |  | Základ daně |  |  | Sazba daně | Výše daně
| DPH | základní | 0 |  |  | 21% | 0
|  | snížená | 0 |  |  | 15% | 0
|  | zákl. přenesená | 0 |  |  | 21% | 0
|  | sníž. přenesená | 0 |  |  | 15% | 0
|  | nulová | 0 |  |  | 0% | 0
| Cena s DPH |  |  | v | CZK |  | 0
REKAPITULACE ČLENĚNÍ SOUPISU PRACÍ
Stavba:
Rekonstrukce BD 244
Objekt:
SO.01 - BD
Soupis:
D.1.4 - Technika prostředí staveb
Úroveň 3:
D.1.4.4 - Silnoproudá elektrotechnika
Místo: |  |  | Heřmanův Městec |  |  | Datum: | 17. 4. 2020
Zadavatel: | [5 empty] | Projektant:
Uchazeč: |  |  | Vyplň údaj |  |  | Zpracovatel:
Kód dílu - Popis | [6 empty] | Cena celkem [CZK]
Náklady stavby celkem | [6 empty] | 0 | [11 empty] | -1
| D1 - Zařízení silnoproudé elektrotechniky | [5 empty] | 0
| D2 - Kabeláž | [5 empty] | 0
| D3 - Elektroměrové rozváděče REx | [5 empty] | 0
| D4 - Domovní rozváděč RD obsahuje | [5 empty] | 0
| D5 - Domovní rozváděč RB8 obsahuje | [5 empty] | 0
| D6 - Domovní rozváděč RB7 a RB9 obsahují | [5 empty] | 0
| D7 - Domovní rozváděč RB6 obsahuje | [5 empty] | 0
| D8 - Domovní rozváděče RB1,2,3,4,5 obsahují | [5 empty] | 0
| D9 - Zásuvky, spínače, krabice, elektroinstalační materiál | [5 empty] | 0
| D10 - Svítidla, stropní vývody, apod | [5 empty] | 0
| D11 - Hromosvod, uzemnění | [5 empty] | 0
| D12 - Ostatní náklady | [5 empty] | 0
SOUPIS PRACÍ
Stavba:
Rekonstrukce BD 244
Objekt:
SO.01 - BD
Soupis:
D.1.4 - Technika prostředí staveb
Úroveň 3:
D.1.4.4 - Silnoproudá elektrotechnika
Místo: |  |  | Heřmanův Městec |  |  | Datum: | 17. 4. 2020
Zadavatel: | [5 empty] | Projektant:
Uchazeč: |  |  | Vyplň údaj |  |  | Zpracovatel:
PČ | Typ | Kód | Popis | MJ | Množství | J.cena [CZK] | Cena celkem [CZK] | Cenová soustava |  | DPH | J. Nh [h] | Nh celkem [h] | J. hmotnost [t] | Hmotnost celkem [t] | J. suť [t] | Suť Celkem [t]
Náklady soupisu celkem | [6 empty] | 0 |  |  |  |  | 0 |  | 0 |  | 0 |  | D | -1 | [10 empty] | 0
| D | D1 | Zařízení silnoproudé elektrotechniky |  |  |  | 0 |  |  |  |  | 0 |  | 0 |  | 0 | 2 | D | 0 |  |  |  | ROZPOCET | [6 empty] | 0
| D | D2 | Kabeláž |  |  |  | 0 |  |  |  |  | 0 |  | 0 |  | 0 | 2 | D | 1 |  |  |  | ROZPOCET | [6 empty] | 0
1 | K | Pol1 | D+M Kabel 1-YY 1x25 černá (HDV) | m | 105 |  | 0 | R položka |  | snížená |  | 0 | 0 | 0 | 0 | 0 | 16 | K | 2 |  |  |  | ROZPOCET | 0 | 0 | 0 | 0 | 0 | 2 | 0 | 16 | -200062742
| PP |  | D+M Kabel 1-YY 1x25 černá (HDV) | [14 empty] | PP | 2
2 | K | Pol2 | D+M Kabel 1-YY 1x25 zel./žl (HDV) | m | 35 |  | 0 | R položka |  | snížená |  | 0 | 0 | 0 | 0 | 0 | 16 | K | 2 |  |  |  | ROZPOCET | 0 | 0 | 0 | 0 | 0 | 2 | 0 | 16 | 2028091663
| PP |  | D+M Kabel 1-YY 1x25 zel./žl (HDV) | [14 empty] | PP | 2
3 | K | Pol3 | D+M Kabel CYKY 4x10mm2 | m | 70 |  | 0 | R položka |  | snížená |  | 0 | 0 | 0 | 0 | 0 | 16 | K | 2 |  |  |  | ROZPOCET | 0 | 0 | 0 | 0 | 0 | 2 | 0 | 16 | -1052672021
| PP |  | D+M Kabel CYKY 4x10mm2 | [14 empty] | PP | 2
4 | K | Pol4 | D+M Kabel CYKY 4Ox1,5mm2 | m | 70 |  | 0 | R položka |  | snížená |  | 0 | 0 | 0 | 0 | 0 | 16 | K | 2 |  |  |  | ROZPOCET | 0 | 0 | 0 | 0 | 0 | 2 | 0 | 16 | -787822805
| PP |  | D+M Kabel CYKY 4Ox1,5mm2 | [14 empty] | PP | 2
5 | K | Pol5 | D+M Kabel CYKY 5Jx4mm2 | m | 15 |  | 0 | R položka |  | snížená |  | 0 | 0 | 0 | 0 | 0 | 16 | K | 2 |  |  |  | ROZPOCET | 0 | 0 | 0 | 0 | 0 | 2 | 0 | 16 | 655862574
| PP |  | D+M Kabel CYKY 5Jx4mm2 | [14 empty] | PP | 2
6 | K | Pol6 | D+M Kabel CYKY-J 5x2,5mm2 | m | 135 |  | 0 | R položka |  | snížená |  | 0 | 0 | 0 | 0 | 0 | 16 | K | 2 |  |  |  | ROZPOCET | 0 | 0 | 0 | 0 | 0 | 2 | 0 | 16 | -1184119382
| PP |  | D+M Kabel CYKY-J 5x2,5mm2 | [14 empty] | PP | 2
7 | K | Pol7 | D+M Kabel CYKY-J 5x1,5mm2 | m | 90 |  | 0 | R položka |  | snížená |  | 0 | 0 | 0 | 0 | 0 | 16 | K | 2 |  |  |  | ROZPOCET | 0 | 0 | 0 | 0 | 0 | 2 | 0 | 16 | 2141584538
| PP |  | D+M Kabel CYKY-J 5x1,5mm2 | [14 empty] | PP | 2
8 | K | Pol8 | D+M Kabel CYKY 3Jx2,5mm2 | m | 1820 |  | 0 | R položka |  | snížená |  | 0 | 0 | 0 | 0 | 0 | 16 | K | 2 |  |  |  | ROZPOCET | 0 | 0 | 0 | 0 | 0 | 2 | 0 | 16 | -168942992
| PP |  | D+M Kabel CYKY 3Jx2,5mm2 | [14 empty] | PP | 2
9 | K | Pol9 | D+M Kabel CYKY 3Jx1,5mm2 | m | 1696 |  | 0 | R položka |  | snížená |  | 0 | 0 | 0 | 0 | 0 | 16 | K | 2 |  |  |  | ROZPOCET | 0 | 0 | 0 | 0 | 0 | 2 | 0 | 16 | -544827425
| PP |  | D+M Kabel CYKY 3Jx1,5mm2 | [14 empty] | PP | 2
| VV |  | 1690+6 |  | 1696 | [12 empty] | VV | 2 | 2 | True | 1 | ROZPOCET
10 | K | Pol10 | D+M Kabel CYKY 3Ox1,5mm2 | m | 860 |  | 0 | R položka |  | snížená |  | 0 | 0 | 0 | 0 | 0 | 16 | K | 2 |  |  |  | ROZPOCET | 0 | 0 | 0 | 0 | 0 | 2 | 0 | 16 | -1471193590
| PP |  | D+M Kabel CYKY 3Ox1,5mm2 | [14 empty] | PP | 2
11 | K | Pol11 | D+M Kabel CYKY 2Ox1,5mm2 | m | 430 |  | 0 | R položka |  | snížená |  | 0 | 0 | 0 | 0 | 0 | 16 | K | 2 |  |  |  | ROZPOCET | 0 | 0 | 0 | 0 | 0 | 2 | 0 | 16 | 1596958992
| PP |  | D+M Kabel CYKY 2Ox1,5mm2 | [14 empty] | PP | 2
12 | K | Pol12 | D+M Kabel 1-H07 V-K/CYA/25mm2 | m | 20 |  | 0 | R položka |  | snížená |  | 0 | 0 | 0 | 0 | 0 | 16 | K | 2 |  |  |  | ROZPOCET | 0 | 0 | 0 | 0 | 0 | 2 | 0 | 16 | -196202277
| PP |  | D+M Kabel 1-H07 V-K/CYA/25mm2 | [14 empty] | PP | 2
13 | K | Pol13 | D+M Kabel 1-H07 V-K/CYA/10mm2 | m | 40 |  | 0 | R položka |  | snížená |  | 0 | 0 | 0 | 0 | 0 | 16 | K | 2 |  |  |  | ROZPOCET | 0 | 0 | 0 | 0 | 0 | 2 | 0 | 16 | 1574476995
| PP |  | D+M Kabel 1-H07 V-K/CYA/10mm2 | [14 empty] | PP | 2
14 | K | Pol14 | D+M Kabel 1-H07 V-K/CYA/6mm2 | m | 70 |  | 0 | R položka |  | snížená |  | 0 | 0 | 0 | 0 | 0 | 16 | K | 2 |  |  |  | ROZPOCET | 0 | 0 | 0 | 0 | 0 | 2 | 0 | 16 | 42443623
| PP |  | D+M Kabel 1-H07 V-K/CYA/6mm2 | [14 empty] | PP | 2
15 | K | Pol15 | D+M Kabel 1-H07 V-K/CYA/4mm2 | m | 90 |  | 0 | R položka |  | snížená |  | 0 | 0 | 0 | 0 | 0 | 16 | K | 2 |  |  |  | ROZPOCET | 0 | 0 | 0 | 0 | 0 | 2 | 0 | 16 | -1352045620
| PP |  | D+M Kabel 1-H07 V-K/CYA/4mm2 | [14 empty] | PP | 2
16 | K | Pol16 | D+M Trubka s mechanickou odolností třídy 3 - průměr 100mm | m | 35 |  | 0 | R položka |  | snížená |  | 0 | 0 | 0 | 0 | 0 | 16 | K | 2 |  |  |  | ROZPOCET | 0 | 0 | 0 | 0 | 0 | 2 | 0 | 16 | 1551290175
| PP |  | D+M Trubka s mechanickou odolností třídy 3 - průměr 100mm | [14 empty] | PP | 2
17 | K | Pol17 | D+M Skříň hlavního pospojení (HOP) | ks | 3 |  | 0 | R položka |  | snížená |  | 0 | 0 | 0 | 0 | 0 | 16 | K | 2 |  |  |  | ROZPOCET | 0 | 0 | 0 | 0 | 0 | 2 | 0 | 16 | -1039951678
| PP |  | D+M Skříň hlavního pospojení (HOP) | [14 empty] | PP | 2
18 | K | Pol18 | Materiál pro uchycení, pásky, označovací materiál | kpl | 1 |  | 0 | R položka |  | snížená |  | 0 | 0 | 0 | 0 | 0 | 16 | K | 2 |  |  |  | ROZPOCET | 0 | 0 | 0 | 0 | 0 | 2 | 0 | 16 | -445114027
| PP |  | Materiál pro uchycení, pásky, označovací materiál | [14 empty] | PP | 2
| D | D3 | Elektroměrové rozváděče REx |  |  |  | 0 |  |  |  |  | 0 |  | 0 |  | 0 | 2 | D | 1 |  |  |  | ROZPOCET | [6 empty] | 0
19 | K | Pol19 | D+M Rozvodnice oceloplechová 2U-33/., 6 elektroměrů (El. rozvaděče v rámci ČCHÚC (napětí nad 200 V a elektrický proud nad 25A) umístěné v nikách v prostoru domovního schodiště (ČCHÚC s dobou evakuace delší než 3 minuty) budou opatřeny požárními uzávěry EI | ks | 1 |  | 0 | R položka |  | snížená |  | 0 | 0 | 0 | 0 | 0 | 16 | K | 2 |  |  |  | ROZPOCET | 0 | 0 | 0 | 0 | 0 | 2 | 0 | 16 | 569744809
| PP |  | D+M Rozvodnice oceloplechová 2U-33/., 6 elektroměrů (El. rozvaděče v rámci ČCHÚC (napětí nad 200 V a elektrický proud nad 25A) umístěné v nikách v prostoru domovního schodiště (ČCHÚC s dobou evakuace delší než 3 minuty) budou opatřeny požárními uzávěry EI 15 Sm DP1 (dle čl. 6.1.7 ČSN 73 0810)) zapuštěná s elektroměrovou deskou 370 x 210 mm, krytí : IP30, vnitřní rozměr : 500/1520/210 (šxvxh) včetně osazení přístrojů - viz. výkresová dokumentace (označení RE1) | [14 empty] | PP | 2
20 | K | Pol20 | D+M Rozvodnice oceloplechová 2U-33/., 4 elektroměry (El. rozvaděče v rámci ČCHÚC (napětí nad 200 V a elektrický proud nad 25A) umístěné v nikách v prostoru domovního schodiště (ČCHÚC s dobou evakuace delší než 3 minuty) budou opatřeny požárními uzávěry EI | ks | 2 |  | 0 | R položka |  | snížená |  | 0 | 0 | 0 | 0 | 0 | 16 | K | 2 |  |  |  | ROZPOCET | 0 | 0 | 0 | 0 | 0 | 2 | 0 | 16 | 1586799712
| PP |  | D+M Rozvodnice oceloplechová 2U-33/., 4 elektroměry (El. rozvaděče v rámci ČCHÚC (napětí nad 200 V a elektrický proud nad 25A) umístěné v nikách v prostoru domovního schodiště (ČCHÚC s dobou evakuace delší než 3 minuty) budou opatřeny požárními uzávěry EI 15 Sm DP1 (dle čl. 6.1.7 ČSN 73 0810)) zapuštěná s elektroměrovou deskou 370 x 210 mm, krytí : IP30, vnitřní rozměr : 500/1520/210 (šxvxh) včetně osazení přístrojů - viz. výkresová dokumentace (označení RE2,3) | [14 empty] | PP | 2
21 | K | Pol21 | D+M Hlavní vypínač 63/3, 63A s vybavovací cívkou | ks | 1 |  | 0 | R položka |  | snížená |  | 0 | 0 | 0 | 0 | 0 | 16 | K | 2 |  |  |  | ROZPOCET | 0 | 0 | 0 | 0 | 0 | 2 | 0 | 16 | -2110801396
| PP |  | D+M Hlavní vypínač 63/3, 63A s vybavovací cívkou | [14 empty] | PP | 2
22 | K | Pol22 | D+M Hlavní trojpólový jistič 25/3, 25A, „char.B“ | ks | 3 |  | 0 | R položka |  | snížená |  | 0 | 0 | 0 | 0 | 0 | 16 | K | 2 |  |  |  | ROZPOCET | 0 | 0 | 0 | 0 | 0 | 2 | 0 | 16 | -1123571764
| PP |  | D+M Hlavní trojpólový jistič 25/3, 25A, „char.B“ | [14 empty] | PP | 2
23 | K | Pol23 | D+M Hlavní trojpólový jistič 20/3, 20A, „char.B“ | ks | 7 |  | 0 | R položka |  | snížená |  | 0 | 0 | 0 | 0 | 0 | 16 | K | 2 |  |  |  | ROZPOCET | 0 | 0 | 0 | 0 | 0 | 2 | 0 | 16 | -1376173623
| PP |  | D+M Hlavní trojpólový jistič 20/3, 20A, „char.B“ | [14 empty] | PP | 2
24 | K | Pol24 | D+M Trojfázový jednosazbový elektroměr ET (dodá RZ) | ks | 10 |  | 0 | R položka |  | snížená |  | 0 | 0 | 0 | 0 | 0 | 16 | K | 2 |  |  |  | ROZPOCET | 0 | 0 | 0 | 0 | 0 | 2 | 0 | 16 | -16223175
| PP |  | D+M Trojfázový jednosazbový elektroměr ET (dodá RZ) | [14 empty] | PP | 2
25 | K | Pol25 | D+M Nulový můstek, pomocný materiál | kpl | 1 |  | 0 | R položka |  | snížená |  | 0 | 0 | 0 | 0 | 0 | 16 | K | 2 |  |  |  | ROZPOCET | 0 | 0 | 0 | 0 | 0 | 2 | 0 | 16 | -610586559
| PP |  | D+M Nulový můstek, pomocný materiál | [14 empty] | PP | 2
| D | D4 | Domovní rozváděč RD obsahuje |  |  |  | 0 |  |  |  |  | 0 |  | 0 |  | 0 | 2 | D | 1 |  |  |  | ROZPOCET | [6 empty] | 0
26 | K | Pol26 | D+M Domovní rozvodnice pod omítku s dveřmi z ocelového plechu, 96 modulů | ks | 1 |  | 0 | R položka |  | snížená |  | 0 | 0 | 0 | 0 | 0 | 16 | K | 2 |  |  |  | ROZPOCET | 0 | 0 | 0 | 0 | 0 | 2 | 0 | 16 | -2111916278
| PP |  | D+M Domovní rozvodnice pod omítku s dveřmi z ocelového plechu, 96 modulů | [14 empty] | PP | 2
27 | K | Pol27 | D+M Hlavní vypínač 25/3, 25A | ks | 1 |  | 0 | R položka |  | snížená |  | 0 | 0 | 0 | 0 | 0 | 16 | K | 2 |  |  |  | ROZPOCET | 0 | 0 | 0 | 0 | 0 | 2 | 0 | 16 | 1733797211
| PP |  | D+M Hlavní vypínač 25/3, 25A | [14 empty] | PP | 2
28 | K | Pol28 | D+M Přepěťová ochrana třídy B+C – 3xFLP-B+C | ks | 1 |  | 0 | R položka |  | snížená |  | 0 | 0 | 0 | 0 | 0 | 16 | K | 2 |  |  |  | ROZPOCET | 0 | 0 | 0 | 0 | 0 | 2 | 0 | 16 | 843953135
| PP |  | D+M Přepěťová ochrana třídy B+C – 3xFLP-B+C | [14 empty] | PP | 2
29 | K | Pol29 | D+M Třífázový jistič B20/3, 20A | ks | 1 |  | 0 | R položka |  | snížená |  | 0 | 0 | 0 | 0 | 0 | 16 | K | 2 |  |  |  | ROZPOCET | 0 | 0 | 0 | 0 | 0 | 2 | 0 | 16 | -1258559254
| PP |  | D+M Třífázový jistič B20/3, 20A | [14 empty] | PP | 2
30 | K | Pol30 | D+M Jednofázový jistič B16/1, 16A | ks | 10 |  | 0 | R položka |  | snížená |  | 0 | 0 | 0 | 0 | 0 | 16 | K | 2 |  |  |  | ROZPOCET | 0 | 0 | 0 | 0 | 0 | 2 | 0 | 16 | -442706742
| PP |  | D+M Jednofázový jistič B16/1, 16A | [14 empty] | PP | 2
31 | K | Pol31 | D+M Jednofázový jistič B10/1, 10A | ks | 7 |  | 0 | R položka |  | snížená |  | 0 | 0 | 0 | 0 | 0 | 16 | K | 2 |  |  |  | ROZPOCET | 0 | 0 | 0 | 0 | 0 | 2 | 0 | 16 | 1376868771
| PP |  | D+M Jednofázový jistič B10/1, 10A | [14 empty] | PP | 2
32 | K | Pol32 | D+M Jednofázový jistič B6/1, 6A | ks | 2 |  | 0 | R položka |  | snížená |  | 0 | 0 | 0 | 0 | 0 | 16 | K | 2 |  |  |  | ROZPOCET | 0 | 0 | 0 | 0 | 0 | 2 | 0 | 16 | -1705312300
| PP |  | D+M Jednofázový jistič B6/1, 6A | [14 empty] | PP | 2
33 | K | Pol33 | D+M 3f. proudový chránič FI25-4p/0,03, 25A/0,03A | ks | 2 |  | 0 | R položka |  | snížená |  | 0 | 0 | 0 | 0 | 0 | 16 | K | 2 |  |  |  | ROZPOCET | 0 | 0 | 0 | 0 | 0 | 2 | 0 | 16 | 1501179325
| PP |  | D+M 3f. proudový chránič FI25-4p/0,03, 25A/0,03A | [14 empty] | PP | 2
34 | K | Pol34 | D+M Soumrakový spínač | ks | 1 |  | 0 | R položka |  | snížená |  | 0 | 0 | 0 | 0 | 0 | 16 | K | 2 |  |  |  | ROZPOCET | 0 | 0 | 0 | 0 | 0 | 2 | 0 | 16 | -1359047744
| PP |  | D+M Soumrakový spínač | [14 empty] | PP | 2
35 | K | Pol35 | D+M Spínací hodiny | ks | 3 |  | 0 | R položka |  | snížená |  | 0 | 0 | 0 | 0 | 0 | 16 | K | 2 |  |  |  | ROZPOCET | 0 | 0 | 0 | 0 | 0 | 2 | 0 | 16 | -1993698203
| PP |  | D+M Spínací hodiny | [14 empty] | PP | 2
36 | K | Pol36 | D+M Transformátor 230/12V, 100VA | ks | 1 |  | 0 | R položka |  | snížená |  | 0 | 0 | 0 | 0 | 0 | 16 | K | 2 |  |  |  | ROZPOCET | 0 | 0 | 0 | 0 | 0 | 2 | 0 | 16 | -372738596
| PP |  | D+M Transformátor 230/12V, 100VA | [14 empty] | PP | 2
37 | K | Pol37 | Drobný materiál (svorky, hřeben, atd…) | kpl | 1 |  | 0 | R položka |  | snížená |  | 0 | 0 | 0 | 0 | 0 | 16 | K | 2 |  |  |  | ROZPOCET | 0 | 0 | 0 | 0 | 0 | 2 | 0 | 16 | 206899003
| PP |  | Drobný materiál (svorky, hřeben, atd…) | [14 empty] | PP | 2
| D | D5 | Domovní rozváděč RB8 obsahuje |  |  |  | 0 |  |  |  |  | 0 |  | 0 |  | 0 | 2 | D | 1 |  |  |  | ROZPOCET | [6 empty] | 0
38 | K | Pol38 | D+M Domovní rozvodnice pod omítku, dveřmi z ocelového plechu, 42 modulů | ks | 1 |  | 0 | R položka |  | snížená |  | 0 | 0 | 0 | 0 | 0 | 16 | K | 2 |  |  |  | ROZPOCET | 0 | 0 | 0 | 0 | 0 | 2 | 0 | 16 | 334700679
| PP |  | D+M Domovní rozvodnice pod omítku, dveřmi z ocelového plechu, 42 modulů | [14 empty] | PP | 2
39 | K | Pol27 | D+M Hlavní vypínač 25/3, 25A | ks | 1 |  | 0 | R položka |  | snížená |  | 0 | 0 | 0 | 0 | 0 | 16 | K | 2 |  |  |  | ROZPOCET | 0 | 0 | 0 | 0 | 0 | 2 | 0 | 16 | 1739533124
| PP |  | D+M Hlavní vypínač 25/3, 25A | [14 empty] | PP | 2
40 | K | Pol28 | D+M Přepěťová ochrana třídy B+C – 3xFLP-B+C | ks | 1 |  | 0 | R položka |  | snížená |  | 0 | 0 | 0 | 0 | 0 | 16 | K | 2 |  |  |  | ROZPOCET | 0 | 0 | 0 | 0 | 0 | 2 | 0 | 16 | -910563151
| PP |  | D+M Přepěťová ochrana třídy B+C – 3xFLP-B+C | [14 empty] | PP | 2
41 | K | Pol39 | D+M Třífázový jistič B16/3, 16A | ks | 1 |  | 0 | R položka |  | snížená |  | 0 | 0 | 0 | 0 | 0 | 16 | K | 2 |  |  |  | ROZPOCET | 0 | 0 | 0 | 0 | 0 | 2 | 0 | 16 | 2034067702
| PP |  | D+M Třífázový jistič B16/3, 16A | [14 empty] | PP | 2
42 | K | Pol40 | D+M Jednofázový jistič C16/1, 16A | ks | 1 |  | 0 | R položka |  | snížená |  | 0 | 0 | 0 | 0 | 0 | 16 | K | 2 |  |  |  | ROZPOCET | 0 | 0 | 0 | 0 | 0 | 2 | 0 | 16 | -1698086790
| PP |  | D+M Jednofázový jistič C16/1, 16A | [14 empty] | PP | 2
43 | K | Pol30 | D+M Jednofázový jistič B16/1, 16A | ks | 9 |  | 0 | R položka |  | snížená |  | 0 | 0 | 0 | 0 | 0 | 16 | K | 2 |  |  |  | ROZPOCET | 0 | 0 | 0 | 0 | 0 | 2 | 0 | 16 | 1183303610
| PP |  | D+M Jednofázový jistič B16/1, 16A | [14 empty] | PP | 2
44 | K | Pol31 | D+M Jednofázový jistič B10/1, 10A | ks | 3 |  | 0 | R položka |  | snížená |  | 0 | 0 | 0 | 0 | 0 | 16 | K | 2 |  |  |  | ROZPOCET | 0 | 0 | 0 | 0 | 0 | 2 | 0 | 16 | 1877833607
| PP |  | D+M Jednofázový jistič B10/1, 10A | [14 empty] | PP | 2
45 | K | Pol33 | D+M 3f. proudový chránič FI25-4p/0,03, 25A/0,03A | ks | 2 |  | 0 | R položka |  | snížená |  | 0 | 0 | 0 | 0 | 0 | 16 | K | 2 |  |  |  | ROZPOCET | 0 | 0 | 0 | 0 | 0 | 2 | 0 | 16 | 503428681
| PP |  | D+M 3f. proudový chránič FI25-4p/0,03, 25A/0,03A | [14 empty] | PP | 2
46 | K | Pol37 | Drobný materiál (svorky, hřeben, atd…) | kpl | 1 |  | 0 | R položka |  | snížená |  | 0 | 0 | 0 | 0 | 0 | 16 | K | 2 |  |  |  | ROZPOCET | 0 | 0 | 0 | 0 | 0 | 2 | 0 | 16 | -1047584564
| PP |  | Drobný materiál (svorky, hřeben, atd…) | [14 empty] | PP | 2
| D | D6 | Domovní rozváděč RB7 a RB9 obsahují |  |  |  | 0 |  |  |  |  | 0 |  | 0 |  | 0 | 2 | D | 1 |  |  |  | ROZPOCET | [6 empty] | 0
47 | K | Pol38 | D+M Domovní rozvodnice pod omítku, dveřmi z ocelového plechu, 42 modulů | ks | 2 |  | 0 | R položka |  | snížená |  | 0 | 0 | 0 | 0 | 0 | 16 | K | 2 |  |  |  | ROZPOCET | 0 | 0 | 0 | 0 | 0 | 2 | 0 | 16 | -1549833668
| PP |  | D+M Domovní rozvodnice pod omítku, dveřmi z ocelového plechu, 42 modulů | [14 empty] | PP | 2
48 | K | Pol27 | D+M Hlavní vypínač 25/3, 25A | ks | 2 |  | 0 | R položka |  | snížená |  | 0 | 0 | 0 | 0 | 0 | 16 | K | 2 |  |  |  | ROZPOCET | 0 | 0 | 0 | 0 | 0 | 2 | 0 | 16 | -1892100462
| PP |  | D+M Hlavní vypínač 25/3, 25A | [14 empty] | PP | 2
49 | K | Pol28 | D+M Přepěťová ochrana třídy B+C – 3xFLP-B+C | ks | 2 |  | 0 | R položka |  | snížená |  | 0 | 0 | 0 | 0 | 0 | 16 | K | 2 |  |  |  | ROZPOCET | 0 | 0 | 0 | 0 | 0 | 2 | 0 | 16 | 101826182
| PP |  | D+M Přepěťová ochrana třídy B+C – 3xFLP-B+C | [14 empty] | PP | 2
50 | K | Pol39 | D+M Třífázový jistič B16/3, 16A | ks | 2 |  | 0 | R položka |  | snížená |  | 0 | 0 | 0 | 0 | 0 | 16 | K | 2 |  |  |  | ROZPOCET | 0 | 0 | 0 | 0 | 0 | 2 | 0 | 16 | 1703452795
| PP |  | D+M Třífázový jistič B16/3, 16A | [14 empty] | PP | 2
51 | K | Pol40 | D+M Jednofázový jistič C16/1, 16A | ks | 2 |  | 0 | R položka |  | snížená |  | 0 | 0 | 0 | 0 | 0 | 16 | K | 2 |  |  |  | ROZPOCET | 0 | 0 | 0 | 0 | 0 | 2 | 0 | 16 | -545248430
| PP |  | D+M Jednofázový jistič C16/1, 16A | [14 empty] | PP | 2
52 | K | Pol30 | D+M Jednofázový jistič B16/1, 16A | ks | 20 |  | 0 | R položka |  | snížená |  | 0 | 0 | 0 | 0 | 0 | 16 | K | 2 |  |  |  | ROZPOCET | 0 | 0 | 0 | 0 | 0 | 2 | 0 | 16 | -1596636684
| PP |  | D+M Jednofázový jistič B16/1, 16A | [14 empty] | PP | 2
53 | K | Pol31 | D+M Jednofázový jistič B10/1, 10A | ks | 6 |  | 0 | R položka |  | snížená |  | 0 | 0 | 0 | 0 | 0 | 16 | K | 2 |  |  |  | ROZPOCET | 0 | 0 | 0 | 0 | 0 | 2 | 0 | 16 | -1097946238
| PP |  | D+M Jednofázový jistič B10/1, 10A | [14 empty] | PP | 2
54 | K | Pol33 | D+M 3f. proudový chránič FI25-4p/0,03, 25A/0,03A | ks | 4 |  | 0 | R položka |  | snížená |  | 0 | 0 | 0 | 0 | 0 | 16 | K | 2 |  |  |  | ROZPOCET | 0 | 0 | 0 | 0 | 0 | 2 | 0 | 16 | 405375931
| PP |  | D+M 3f. proudový chránič FI25-4p/0,03, 25A/0,03A | [14 empty] | PP | 2
55 | K | Pol37 | Drobný materiál (svorky, hřeben, atd…) | kpl | 2 |  | 0 | R položka |  | snížená |  | 0 | 0 | 0 | 0 | 0 | 16 | K | 2 |  |  |  | ROZPOCET | 0 | 0 | 0 | 0 | 0 | 2 | 0 | 16 | 1456177097
| PP |  | Drobný materiál (svorky, hřeben, atd…) | [14 empty] | PP | 2
| D | D7 | Domovní rozváděč RB6 obsahuje |  |  |  | 0 |  |  |  |  | 0 |  | 0 |  | 0 | 2 | D | 1 |  |  |  | ROZPOCET | [6 empty] | 0
56 | K | Pol38 | D+M Domovní rozvodnice pod omítku, dveřmi z ocelového plechu, 42 modulů | ks | 1 |  | 0 | R položka |  | snížená |  | 0 | 0 | 0 | 0 | 0 | 16 | K | 2 |  |  |  | ROZPOCET | 0 | 0 | 0 | 0 | 0 | 2 | 0 | 16 | -42909967
| PP |  | D+M Domovní rozvodnice pod omítku, dveřmi z ocelového plechu, 42 modulů | [14 empty] | PP | 2
57 | K | Pol27 | D+M Hlavní vypínač 25/3, 25A | ks | 1 |  | 0 | R položka |  | snížená |  | 0 | 0 | 0 | 0 | 0 | 16 | K | 2 |  |  |  | ROZPOCET | 0 | 0 | 0 | 0 | 0 | 2 | 0 | 16 | -1286632352
| PP |  | D+M Hlavní vypínač 25/3, 25A | [14 empty] | PP | 2
58 | K | Pol28 | D+M Přepěťová ochrana třídy B+C – 3xFLP-B+C | ks | 1 |  | 0 | R položka |  | snížená |  | 0 | 0 | 0 | 0 | 0 | 16 | K | 2 |  |  |  | ROZPOCET | 0 | 0 | 0 | 0 | 0 | 2 | 0 | 16 | -895287214
| PP |  | D+M Přepěťová ochrana třídy B+C – 3xFLP-B+C | [14 empty] | PP | 2
59 | K | Pol39 | D+M Třífázový jistič B16/3, 16A | ks | 1 |  | 0 | R položka |  | snížená |  | 0 | 0 | 0 | 0 | 0 | 16 | K | 2 |  |  |  | ROZPOCET | 0 | 0 | 0 | 0 | 0 | 2 | 0 | 16 | -1374862508
| PP |  | D+M Třífázový jistič B16/3, 16A | [14 empty] | PP | 2
60 | K | Pol30 | D+M Jednofázový jistič B16/1, 16A | ks | 9 |  | 0 | R položka |  | snížená |  | 0 | 0 | 0 | 0 | 0 | 16 | K | 2 |  |  |  | ROZPOCET | 0 | 0 | 0 | 0 | 0 | 2 | 0 | 16 | -582908066
| PP |  | D+M Jednofázový jistič B16/1, 16A | [14 empty] | PP | 2
61 | K | Pol31 | D+M Jednofázový jistič B10/1, 10A | ks | 5 |  | 0 | R položka |  | snížená |  | 0 | 0 | 0 | 0 | 0 | 16 | K | 2 |  |  |  | ROZPOCET | 0 | 0 | 0 | 0 | 0 | 2 | 0 | 16 | -1441860696
| PP |  | D+M Jednofázový jistič B10/1, 10A | [14 empty] | PP | 2
62 | K | Pol33 | D+M 3f. proudový chránič FI25-4p/0,03, 25A/0,03A | ks | 2 |  | 0 | R položka |  | snížená |  | 0 | 0 | 0 | 0 | 0 | 16 | K | 2 |  |  |  | ROZPOCET | 0 | 0 | 0 | 0 | 0 | 2 | 0 | 16 | 661885814
| PP |  | D+M 3f. proudový chránič FI25-4p/0,03, 25A/0,03A | [14 empty] | PP | 2
63 | K | Pol37 | Drobný materiál (svorky, hřeben, atd…) | kpl | 1 |  | 0 | R položka |  | snížená |  | 0 | 0 | 0 | 0 | 0 | 16 | K | 2 |  |  |  | ROZPOCET | 0 | 0 | 0 | 0 | 0 | 2 | 0 | 16 | 1611159856
| PP |  | Drobný materiál (svorky, hřeben, atd…) | [14 empty] | PP | 2
| D | D8 | Domovní rozváděče RB1,2,3,4,5 obsahují |  |  |  | 0 |  |  |  |  | 0 |  | 0 |  | 0 | 2 | D | 1 |  |  |  | ROZPOCET | [6 empty] | 0
64 | K | Pol38 | D+M Domovní rozvodnice pod omítku, dveřmi z ocelového plechu, 42 modulů | ks | 5 |  | 0 | R položka |  | snížená |  | 0 | 0 | 0 | 0 | 0 | 16 | K | 2 |  |  |  | ROZPOCET | 0 | 0 | 0 | 0 | 0 | 2 | 0 | 16 | -504263939
| PP |  | D+M Domovní rozvodnice pod omítku, dveřmi z ocelového plechu, 42 modulů | [14 empty] | PP | 2
65 | K | Pol27 | D+M Hlavní vypínač 25/3, 25A | ks | 5 |  | 0 | R položka |  | snížená |  | 0 | 0 | 0 | 0 | 0 | 16 | K | 2 |  |  |  | ROZPOCET | 0 | 0 | 0 | 0 | 0 | 2 | 0 | 16 | 1211925888
| PP |  | D+M Hlavní vypínač 25/3, 25A | [14 empty] | PP | 2
66 | K | Pol28 | D+M Přepěťová ochrana třídy B+C – 3xFLP-B+C | ks | 5 |  | 0 | R položka |  | snížená |  | 0 | 0 | 0 | 0 | 0 | 16 | K | 2 |  |  |  | ROZPOCET | 0 | 0 | 0 | 0 | 0 | 2 | 0 | 16 | 1711503222
| PP |  | D+M Přepěťová ochrana třídy B+C – 3xFLP-B+C | [14 empty] | PP | 2
67 | K | Pol39 | D+M Třífázový jistič B16/3, 16A | ks | 5 |  | 0 | R položka |  | snížená |  | 0 | 0 | 0 | 0 | 0 | 16 | K | 2 |  |  |  | ROZPOCET | 0 | 0 | 0 | 0 | 0 | 2 | 0 | 16 | -886577912
| PP |  | D+M Třífázový jistič B16/3, 16A | [14 empty] | PP | 2
68 | K | Pol30 | D+M Jednofázový jistič B16/1, 16A | ks | 40 |  | 0 | R položka |  | snížená |  | 0 | 0 | 0 | 0 | 0 | 16 | K | 2 |  |  |  | ROZPOCET | 0 | 0 | 0 | 0 | 0 | 2 | 0 | 16 | -1083117627
| PP |  | D+M Jednofázový jistič B16/1, 16A | [14 empty] | PP | 2
69 | K | Pol31 | D+M Jednofázový jistič B10/1, 10A | ks | 20 |  | 0 | R položka |  | snížená |  | 0 | 0 | 0 | 0 | 0 | 16 | K | 2 |  |  |  | ROZPOCET | 0 | 0 | 0 | 0 | 0 | 2 | 0 | 16 | -1496603283
| PP |  | D+M Jednofázový jistič B10/1, 10A | [14 empty] | PP | 2
70 | K | Pol33 | D+M 3f. proudový chránič FI25-4p/0,03, 25A/0,03A | ks | 5 |  | 0 | R položka |  | snížená |  | 0 | 0 | 0 | 0 | 0 | 16 | K | 2 |  |  |  | ROZPOCET | 0 | 0 | 0 | 0 | 0 | 2 | 0 | 16 | -148686048
| PP |  | D+M 3f. proudový chránič FI25-4p/0,03, 25A/0,03A | [14 empty] | PP | 2
71 | K | Pol37 | Drobný materiál (svorky, hřeben, atd…) | kpl | 1 |  | 0 | R položka |  | snížená |  | 0 | 0 | 0 | 0 | 0 | 16 | K | 2 |  |  |  | ROZPOCET | 0 | 0 | 0 | 0 | 0 | 2 | 0 | 16 | 119899163
| PP |  | Drobný materiál (svorky, hřeben, atd…) | [14 empty] | PP | 2
| D | D9 | Zásuvky, spínače, krabice, elektroinstalační materiál |  |  |  | 0 |  |  |  |  | 0 |  | 0 |  | 0 | 2 | D | 1 |  |  |  | ROZPOCET | [6 empty] | 0
72 | K | Pol41 | D+M Vypínač jednopólový pod omítku, řaz.1, IP20, komplet | ks | 25 |  | 0 | R položka |  | snížená |  | 0 | 0 | 0 | 0 | 0 | 16 | K | 2 |  |  |  | ROZPOCET | 0 | 0 | 0 | 0 | 0 | 2 | 0 | 16 | -1570737423
| PP |  | D+M Vypínač jednopólový pod omítku, řaz.1, IP20, komplet | [14 empty] | PP | 2
| VV |  | 24+1 |  | 25 | [12 empty] | VV | 2 | 2 | True | 1 | ROZPOCET
73 | K | Pol42 | D+M Vypínač sériový pod omítku, řaz.5, IP20, komplet | ks | 17 |  | 0 | R položka |  | snížená |  | 0 | 0 | 0 | 0 | 0 | 16 | K | 2 |  |  |  | ROZPOCET | 0 | 0 | 0 | 0 | 0 | 2 | 0 | 16 | 2134316831
| PP |  | D+M Vypínač sériový pod omítku, řaz.5, IP20, komplet | [14 empty] | PP | 2
74 | K | Pol43 | D+M Vypínač schodišťový pod omítku, řaz.6, IP20, komplet | ks | 18 |  | 0 | R položka |  | snížená |  | 0 | 0 | 0 | 0 | 0 | 16 | K | 2 |  |  |  | ROZPOCET | 0 | 0 | 0 | 0 | 0 | 2 | 0 | 16 | 1868774095
| PP |  | D+M Vypínač schodišťový pod omítku, řaz.6, IP20, komplet | [14 empty] | PP | 2
75 | K | Pol44 | D+M Vypínač křížový pod omítku, řaz.7, IP20, komplet | ks | 1 |  | 0 | R položka |  | snížená |  | 0 | 0 | 0 | 0 | 0 | 16 | K | 2 |  |  |  | ROZPOCET | 0 | 0 | 0 | 0 | 0 | 2 | 0 | 16 | -1248775153
| PP |  | D+M Vypínač křížový pod omítku, řaz.7, IP20, komplet | [14 empty] | PP | 2
76 | K | Pol45 | D+M Vypínač dvojitý-střídavý pod omítku, řaz.6+6, IP20, komplet | ks | 2 |  | 0 | R položka |  | snížená |  | 0 | 0 | 0 | 0 | 0 | 16 | K | 2 |  |  |  | ROZPOCET | 0 | 0 | 0 | 0 | 0 | 2 | 0 | 16 | 1101793128
| PP |  | D+M Vypínač dvojitý-střídavý pod omítku, řaz.6+6, IP20, komplet | [14 empty] | PP | 2
77 | K | Pol46 | D+M Tlačítko pod omítku, řaz. 1/0, IP20, komplet | ks | 11 |  | 0 | R položka |  | snížená |  | 0 | 0 | 0 | 0 | 0 | 16 | K | 2 |  |  |  | ROZPOCET | 0 | 0 | 0 | 0 | 0 | 2 | 0 | 16 | -405148468
| PP |  | D+M Tlačítko pod omítku, řaz. 1/0, IP20, komplet | [14 empty] | PP | 2
78 | K | Pol47 | D+M Vypínač jednopólový na omítku, řaz.1, IP44, komplet | ks | 2 |  | 0 | R položka |  | snížená |  | 0 | 0 | 0 | 0 | 0 | 16 | K | 2 |  |  |  | ROZPOCET | 0 | 0 | 0 | 0 | 0 | 2 | 0 | 16 | -637378777
| PP |  | D+M Vypínač jednopólový na omítku, řaz.1, IP44, komplet | [14 empty] | PP | 2
79 | K | Pol48 | D+M Tlačítko červené se sklíčkem TOTAL STOP | ks | 1 |  | 0 | R položka |  | snížená |  | 0 | 0 | 0 | 0 | 0 | 16 | K | 2 |  |  |  | ROZPOCET | 0 | 0 | 0 | 0 | 0 | 2 | 0 | 16 | -1394471700
| PP |  | D+M Tlačítko červené se sklíčkem TOTAL STOP | [14 empty] | PP | 2
80 | K | Pol49 | D+M Zásuvka jednoduchá pod omítku 230V, 16A, IP20, komplet | ks | 190 |  | 0 | R položka |  | snížená |  | 0 | 0 | 0 | 0 | 0 | 16 | K | 2 |  |  |  | ROZPOCET | 0 | 0 | 0 | 0 | 0 | 2 | 0 | 16 | 683643971
| PP |  | D+M Zásuvka jednoduchá pod omítku 230V, 16A, IP20, komplet | [14 empty] | PP | 2
81 | K | Pol50 | D+M Zásuvka jednoduchá na omítku 230V, 16A, IP44, komplet | ks | 2 |  | 0 | R položka |  | snížená |  | 0 | 0 | 0 | 0 | 0 | 16 | K | 2 |  |  |  | ROZPOCET | 0 | 0 | 0 | 0 | 0 | 2 | 0 | 16 | -1396422155
| PP |  | D+M Zásuvka jednoduchá na omítku 230V, 16A, IP44, komplet | [14 empty] | PP | 2
82 | K | Pol51 | D+M Soumrakové čidlo IP44, komplet | ks | 1 |  | 0 | R položka |  | snížená |  | 0 | 0 | 0 | 0 | 0 | 16 | K | 2 |  |  |  | ROZPOCET | 0 | 0 | 0 | 0 | 0 | 2 | 0 | 16 | 214506563
| PP |  | D+M Soumrakové čidlo IP44, komplet | [14 empty] | PP | 2
83 | K | Pol52 | D+M Pohybové čidlo IP44, komplet | ks | 10 |  | 0 | R položka |  | snížená |  | 0 | 0 | 0 | 0 | 0 | 16 | K | 2 |  |  |  | ROZPOCET | 0 | 0 | 0 | 0 | 0 | 2 | 0 | 16 | 968991921
| PP |  | D+M Pohybové čidlo IP44, komplet | [14 empty] | PP | 2
84 | K | Pol53 | D+M Instalační krabice přístrojová KP | ks | 278 |  | 0 | R položka |  | snížená |  | 0 | 0 | 0 | 0 | 0 | 16 | K | 2 |  |  |  | ROZPOCET | 0 | 0 | 0 | 0 | 0 | 2 | 0 | 16 | -164263064
| PP |  | D+M Instalační krabice přístrojová KP | [14 empty] | PP | 2
85 | K | Pol54 | D+M Instalační krabice odbočná KU | ks | 160 |  | 0 | R položka |  | snížená |  | 0 | 0 | 0 | 0 | 0 | 16 | K | 2 |  |  |  | ROZPOCET | 0 | 0 | 0 | 0 | 0 | 2 | 0 | 16 | -456660300
| PP |  | D+M Instalační krabice odbočná KU | [14 empty] | PP | 2
86 | K | Pol55 | Ostatní drobný elektroinstalační materiál | kpl | 1 |  | 0 | R položka |  | snížená |  | 0 | 0 | 0 | 0 | 0 | 16 | K | 2 |  |  |  | ROZPOCET | 0 | 0 | 0 | 0 | 0 | 2 | 0 | 16 | 1891238218
| PP |  | Ostatní drobný elektroinstalační materiál | [14 empty] | PP | 2
| D | D10 | Svítidla, stropní vývody, apod |  |  |  | 0 |  |  |  |  | 0 |  | 0 |  | 0 | 2 | D | 1 |  |  |  | ROZPOCET | [6 empty] | 0
87 | K | Pol56 | D+M Stropní LED svítidlo zapuštěné do SDK podhledu "typ D1" | ks | 7 |  | 0 | R položka |  | snížená |  | 0 | 0 | 0 | 0 | 0 | 16 | K | 2 |  |  |  | ROZPOCET | 0 | 0 | 0 | 0 | 0 | 2 | 0 | 16 | -680501783
| PP |  | D+M Stropní LED svítidlo zapuštěné do SDK podhledu "typ D1" | [14 empty] | PP | 2
88 | K | Pol57 | D+M Stropní LED svítidlo zapuštěné do SDK podhledu "typ D2" | ks | 25 |  | 0 | R položka |  | snížená |  | 0 | 0 | 0 | 0 | 0 | 16 | K | 2 |  |  |  | ROZPOCET | 0 | 0 | 0 | 0 | 0 | 2 | 0 | 16 | 704684233
| PP |  | D+M Stropní LED svítidlo zapuštěné do SDK podhledu "typ D2" | [14 empty] | PP | 2
| VV |  | 24+1 |  | 25 | [12 empty] | VV | 2 | 2 | True | 1 | ROZPOCET
89 | K | Pol58 | D+M Stropní LED svítidlo zapuštěné do SDK podhledu "typ D3" | ks | 10 |  | 0 | R položka |  | snížená |  | 0 | 0 | 0 | 0 | 0 | 16 | K | 2 |  |  |  | ROZPOCET | 0 | 0 | 0 | 0 | 0 | 2 | 0 | 16 | -1595202383
| PP |  | D+M Stropní LED svítidlo zapuštěné do SDK podhledu "typ D3" | [14 empty] | PP | 2
90 | K | Pol59 | D+M Stropní LED svítidlo přisazené "typ C" | ks | 1 |  | 0 | R položka |  | snížená |  | 0 | 0 | 0 | 0 | 0 | 16 | K | 2 |  |  |  | ROZPOCET | 0 | 0 | 0 | 0 | 0 | 2 | 0 | 16 | -858844309
| PP |  | D+M Stropní LED svítidlo přisazené "typ C" | [14 empty] | PP | 2
91 | K | Pol61 | D+M Stropní svítidlo přisazené "typ F" | ks | 8 |  | 0 | R položka |  | snížená |  | 0 | 0 | 0 | 0 | 0 | 16 | K | 2 |  |  |  | ROZPOCET | 0 | 0 | 0 | 0 | 0 | 2 | 0 | 16 | 1119042923
| PP |  | D+M Stropní svítidlo přisazené "typ F" | [14 empty] | PP | 2
92 | K | Pol63 | D+M Svítidlo exteriérové přisazené - na fotobuňku "typ B" | ks | 2 |  | 0 | R položka |  | snížená |  | 0 | 0 | 0 | 0 | 0 | 16 | K | 2 |  |  |  | ROZPOCET | 0 | 0 | 0 | 0 | 0 | 2 | 0 | 16 | 2024034190
| PP |  | D+M Svítidlo exteriérové přisazené - na fotobuňku "typ B" | [14 empty] | PP | 2
93 | K | Pol64 | D+M Svítidlo nástěnné - v průjezdu "typ A" | ks | 6 |  | 0 | R položka |  | snížená |  | 0 | 0 | 0 | 0 | 0 | 16 | K | 2 |  |  |  | ROZPOCET | 0 | 0 | 0 | 0 | 0 | 2 | 0 | 16 | 567098743
| PP |  | D+M Svítidlo nástěnné - v průjezdu "typ A" | [14 empty] | PP | 2
94 | K | Pol65 | D+M Svítidlo nástěnné - schodiště "typ E" | ks | 2 |  | 0 | R položka |  | snížená |  | 0 | 0 | 0 | 0 | 0 | 16 | K | 2 |  |  |  | ROZPOCET | 0 | 0 | 0 | 0 | 0 | 2 | 0 | 16 | 1096822583
| PP |  | D+M Svítidlo nástěnné - schodiště "typ E" | [14 empty] | PP | 2
95 | K | Pol66 | D+M Svítidlo exteriérové - venkovní sloupky "typ K" | ks | 8 |  | 0 | R položka |  | snížená |  | 0 | 0 | 0 | 0 | 0 | 16 | K | 2 |  |  |  | ROZPOCET | 0 | 0 | 0 | 0 | 0 | 2 | 0 | 16 | -1977237980
| PP |  | D+M Svítidlo exteriérové - venkovní sloupky "typ K" | [14 empty] | PP | 2
96 | K | Pol68 | D+M LED pásky v bytech včetně transformátoru a příslušenství, komplet | kpl | 18 |  | 0 | R položka |  | snížená |  | 0 | 0 | 0 | 0 | 0 | 16 | K | 2 |  |  |  | ROZPOCET | 0 | 0 | 0 | 0 | 0 | 2 | 0 | 16 | -2000160665
| PP |  | D+M LED pásky v bytech včetně transformátoru a příslušenství, komplet | [14 empty] | PP | 2
97 | K | Pol69 | D+M Svítidlo nouzové s autonomním zdrojem, s piktogramem 8W | ks | 9 |  | 0 | R položka |  | snížená |  | 0 | 0 | 0 | 0 | 0 | 16 | K | 2 |  |  |  | ROZPOCET | 0 | 0 | 0 | 0 | 0 | 2 | 0 | 16 | -233428689
| PP |  | D+M Svítidlo nouzové s autonomním zdrojem, s piktogramem 8W | [14 empty] | PP | 2
98 | K | Pol70 | Ostatní drobný elektroinstalační materiál | ks | 1 |  | 0 | R položka |  | snížená |  | 0 | 0 | 0 | 0 | 0 | 16 | K | 2 |  |  |  | ROZPOCET | 0 | 0 | 0 | 0 | 0 | 2 | 0 | 16 | -1486632373
| PP |  | Ostatní drobný elektroinstalační materiál | [14 empty] | PP | 2
| D | D11 | Hromosvod, uzemnění |  |  |  | 0 |  |  |  |  | 0 |  | 0 |  | 0 | 2 | D | 1 |  |  |  | ROZPOCET | [6 empty] | 0
99 | K | Pol71 | D+M Jímací tyč JV1(1m) | ks | 4 |  | 0 | R položka |  | snížená |  | 0 | 0 | 0 | 0 | 0 | 16 | K | 2 |  |  |  | ROZPOCET | 0 | 0 | 0 | 0 | 0 | 2 | 0 | 16 | 458486340
| PP |  | D+M Jímací tyč JV1(1m) | [14 empty] | PP | 2
100 | K | Pol72 | D+M Jímačová svorka SJ1 | ks | 4 |  | 0 | R položka |  | snížená |  | 0 | 0 | 0 | 0 | 0 | 16 | K | 2 |  |  |  | ROZPOCET | 0 | 0 | 0 | 0 | 0 | 2 | 0 | 16 | 1336683100
| PP |  | D+M Jímačová svorka SJ1 | [14 empty] | PP | 2
101 | K | Pol73 | D+M Izolační držák | ks | 2 |  | 0 | R položka |  | snížená |  | 0 | 0 | 0 | 0 | 0 | 16 | K | 2 |  |  |  | ROZPOCET | 0 | 0 | 0 | 0 | 0 | 2 | 0 | 16 | -965644053
| PP |  | D+M Izolační držák | [14 empty] | PP | 2
102 | K | Pol74 | D+M Vodič AlMgSi O8mm | m | 80 |  | 0 | R položka |  | snížená |  | 0 | 0 | 0 | 0 | 0 | 16 | K | 2 |  |  |  | ROZPOCET | 0 | 0 | 0 | 0 | 0 | 2 | 0 | 16 | 1098718666
| PP |  | D+M Vodič AlMgSi O8mm | [14 empty] | PP | 2
103 | K | Pol75 | D+M Vodič FeZn O10mm | m | 10 |  | 0 | R položka |  | snížená |  | 0 | 0 | 0 | 0 | 0 | 16 | K | 2 |  |  |  | ROZPOCET | 0 | 0 | 0 | 0 | 0 | 2 | 0 | 16 | -995894096
| PP |  | D+M Vodič FeZn O10mm | [14 empty] | PP | 2
104 | K | Pol76 | D+M Zemnicí pásek FeZn 30x4 | m | 60 |  | 0 | R položka |  | snížená |  | 0 | 0 | 0 | 0 | 0 | 16 | K | 2 |  |  |  | ROZPOCET | 0 | 0 | 0 | 0 | 0 | 2 | 0 | 16 | 1561629564
| PP |  | D+M Zemnicí pásek FeZn 30x4 | [14 empty] | PP | 2
105 | K | Pol77 | D+M Svorka spojovací SS | ks | 4 |  | 0 | R položka |  | snížená |  | 0 | 0 | 0 | 0 | 0 | 16 | K | 2 |  |  |  | ROZPOCET | 0 | 0 | 0 | 0 | 0 | 2 | 0 | 16 | 1375612243
| PP |  | D+M Svorka spojovací SS | [14 empty] | PP | 2
106 | K | Pol78 | D+M Svorka univerzální SU | ks | 5 |  | 0 | R položka |  | snížená |  | 0 | 0 | 0 | 0 | 0 | 16 | K | 2 |  |  |  | ROZPOCET | 0 | 0 | 0 | 0 | 0 | 2 | 0 | 16 | 965378132
| PP |  | D+M Svorka univerzální SU | [14 empty] | PP | 2
107 | K | Pol79 | D+M Svorka pásek/drát SR3a | ks | 2 |  | 0 | R položka |  | snížená |  | 0 | 0 | 0 | 0 | 0 | 16 | K | 2 |  |  |  | ROZPOCET | 0 | 0 | 0 | 0 | 0 | 2 | 0 | 16 | -1713756346
| PP |  | D+M Svorka pásek/drát SR3a | [14 empty] | PP | 2
108 | K | Pol80 | D+M Svorka pásek/pásek SR3b | ks | 2 |  | 0 | R položka |  | snížená |  | 0 | 0 | 0 | 0 | 0 | 16 | K | 2 |  |  |  | ROZPOCET | 0 | 0 | 0 | 0 | 0 | 2 | 0 | 16 | 1392052180
| PP |  | D+M Svorka pásek/pásek SR3b | [14 empty] | PP | 2
109 | K | Pol81 | D+M Podpěra vedení na střeše | ks | 110 |  | 0 | R položka |  | snížená |  | 0 | 0 | 0 | 0 | 0 | 16 | K | 2 |  |  |  | ROZPOCET | 0 | 0 | 0 | 0 | 0 | 2 | 0 | 16 | -103623679
| PP |  | D+M Podpěra vedení na střeše | [14 empty] | PP | 2
110 | K | Pol82 | D+M Podpěra vedení na fasádě | ks | 80 |  | 0 | R položka |  | snížená |  | 0 | 0 | 0 | 0 | 0 | 16 | K | 2 |  |  |  | ROZPOCET | 0 | 0 | 0 | 0 | 0 | 2 | 0 | 16 | 577392995
| PP |  | D+M Podpěra vedení na fasádě | [14 empty] | PP | 2
111 | K | Pol83 | D+M Zkušební svorka SZ | ks | 2 |  | 0 | R položka |  | snížená |  | 0 | 0 | 0 | 0 | 0 | 16 | K | 2 |  |  |  | ROZPOCET | 0 | 0 | 0 | 0 | 0 | 2 | 0 | 16 | 104355748
| PP |  | D+M Zkušební svorka SZ | [14 empty] | PP | 2
112 | K | Pol84 | D+M Ochranný úhelník | ks | 2 |  | 0 | R položka |  | snížená |  | 0 | 0 | 0 | 0 | 0 | 16 | K | 2 |  |  |  | ROZPOCET | 0 | 0 | 0 | 0 | 0 | 2 | 0 | 16 | 137020279
| PP |  | D+M Ochranný úhelník | [14 empty] | PP | 2
113 | K | Pol85 | Drobný montážní a označovací materiál včetně příchytek, atd… | kpl | 1 |  | 0 | R položka |  | snížená |  | 0 | 0 | 0 | 0 | 0 | 16 | K | 2 |  |  |  | ROZPOCET | 0 | 0 | 0 | 0 | 0 | 2 | 0 | 16 | 2051030791
| PP |  | Drobný montážní a označovací materiál včetně příchytek, atd… | [14 empty] | PP | 2
114 | K | Pol86 | Revize hromosvodu | kpl | 1 |  | 0 | R položka |  | snížená |  | 0 | 0 | 0 | 0 | 0 | 16 | K | 2 |  |  |  | ROZPOCET | 0 | 0 | 0 | 0 | 0 | 2 | 0 | 16 | -566081778
| PP |  | Revize hromosvodu | [14 empty] | PP | 2
| D | D12 | Ostatní náklady |  |  |  | 0 |  |  |  |  | 0 |  | 0 |  | 0 | 2 | D | 1 |  |  |  | ROZPOCET | [6 empty] | 0
115 | K | Pol87 | Demontáž stávajících rozvaděčů | kpl | 1 |  | 0 | R položka |  | snížená |  | 0 | 0 | 0 | 0 | 0 | 16 | K | 2 |  |  |  | ROZPOCET | 0 | 0 | 0 | 0 | 0 | 2 | 0 | 16 | 809311247
| PP |  | Demontáž stávajících rozvaděčů | [14 empty] | PP | 2
116 | K | Pol88 | Demontáž stávající elektroinstalace (kabely, povrchové lišty, krabice, apod..) | kpl | 1 |  | 0 | R položka |  | snížená |  | 0 | 0 | 0 | 0 | 0 | 16 | K | 2 |  |  |  | ROZPOCET | 0 | 0 | 0 | 0 | 0 | 2 | 0 | 16 | 541587567
| PP |  | Demontáž stávající elektroinstalace (kabely, povrchové lišty, krabice, apod..) | [14 empty] | PP | 2
117 | K | Pol89 | Doprava (silnoproud) | kpl | 1 |  | 0 | R položka |  | snížená |  | 0 | 0 | 0 | 0 | 0 | 16 | K | 2 |  |  |  | ROZPOCET | 0 | 0 | 0 | 0 | 0 | 2 | 0 | 16 | 733035962
| PP |  | Doprava (silnoproud) | [14 empty] | PP | 2
118 | K | Pol90 | Stavební přípomoce | kpl | 1 |  | 0 | R položka |  | snížená |  | 0 | 0 | 0 | 0 | 0 | 16 | K | 2 |  |  |  | ROZPOCET | 0 | 0 | 0 | 0 | 0 | 2 | 0 | 16 | -1218586036
| PP |  | Stavební přípomoce (sekací a bourací práce, prorážení otvorů, hrubé zazdívky a plentování) | [14 empty] | PP | 2
119 | K | Pol91 | Drobný materiál (hmoždinky, šrouby, sádra, atd..) | kpl | 1 |  | 0 | R položka |  | snížená |  | 0 | 0 | 0 | 0 | 0 | 16 | K | 2 |  |  |  | ROZPOCET | 0 | 0 | 0 | 0 | 0 | 2 | 0 | 16 | 1052672163
| PP |  | Drobný materiál (hmoždinky, šrouby, sádra, atd..) | [14 empty] | PP | 2
120 | K | Pol92 | Zkoušky, revize | kpl | 1 |  | 0 | R položka |  | snížená |  | 0 | 0 | 0 | 0 | 0 | 16 | K | 2 |  |  |  | ROZPOCET | 0 | 0 | 0 | 0 | 0 | 2 | 0 | 16 | 1976557301
| PP |  | Zkoušky, revize | [14 empty] | PP | 2

## D.1.4.5 - Elektronické ko...
{ff6901bf-13c7-4435-8424-2a0d42154e4a}
1
| KRYCÍ LIST SOUPISU PRACÍ | [7 empty] | v --- níže se nacházejí doplnkové a pomocné údaje k sestavám --- v | [8 empty] | False
Stavba:
Rekonstrukce BD 244
Objekt:
SO.01 - BD
Soupis:
D.1.4 - Technika prostředí staveb
Úroveň 3:
D.1.4.5 - Elektronické komunikace
| KSO: |  |  |  |  | CC-CZ:
| Místo: |  | Heřmanův Městec |  |  | Datum: | 17. 4. 2020
| Zadavatel: |  |  |  |  | IČ:
DIČ:
| Uchazeč: |  |  |  |  | IČ: | Vyplň údaj
|  | Vyplň údaj |  |  |  | DIČ: | Vyplň údaj
| Projektant: |  |  |  |  | IČ:
DIČ:
| Zpracovatel: |  |  |  |  | IČ:
DIČ:
Poznámka:
| Cena bez DPH | [5 empty] | 0
|  |  | Základ daně |  |  | Sazba daně | Výše daně
| DPH | základní | 0 |  |  | 21% | 0
|  | snížená | 0 |  |  | 15% | 0
|  | zákl. přenesená | 0 |  |  | 21% | 0
|  | sníž. přenesená | 0 |  |  | 15% | 0
|  | nulová | 0 |  |  | 0% | 0
| Cena s DPH |  |  | v | CZK |  | 0
REKAPITULACE ČLENĚNÍ SOUPISU PRACÍ
Stavba:
Rekonstrukce BD 244
Objekt:
SO.01 - BD
Soupis:
D.1.4 - Technika prostředí staveb
Úroveň 3:
D.1.4.5 - Elektronické komunikace
Místo: |  |  | Heřmanův Městec |  |  | Datum: | 17. 4. 2020
Zadavatel: | [5 empty] | Projektant:
Uchazeč: |  |  | Vyplň údaj |  |  | Zpracovatel:
Kód dílu - Popis | [6 empty] | Cena celkem [CZK]
Náklady stavby celkem | [6 empty] | 0 | [11 empty] | -1
| D13 - SLABOPROUD | [5 empty] | 0
| D14 - Datové rozvody | [5 empty] | 0
| D15 - Televizní rozvody (TV/SAT) | [5 empty] | 0
| D16 - Požární hlásič | [5 empty] | 0
| D17 - Systém domácího telefonu, zvonkové tablo, zvonkové tlačítko | [5 empty] | 0
| D12 - Ostatní náklady | [5 empty] | 0
SOUPIS PRACÍ
Stavba:
Rekonstrukce BD 244
Objekt:
SO.01 - BD
Soupis:
D.1.4 - Technika prostředí staveb
Úroveň 3:
D.1.4.5 - Elektronické komunikace
Místo: |  |  | Heřmanův Městec |  |  | Datum: | 17. 4. 2020
Zadavatel: | [5 empty] | Projektant:
Uchazeč: |  |  | Vyplň údaj |  |  | Zpracovatel:
PČ | Typ | Kód | Popis | MJ | Množství | J.cena [CZK] | Cena celkem [CZK] | Cenová soustava |  | DPH | J. Nh [h] | Nh celkem [h] | J. hmotnost [t] | Hmotnost celkem [t] | J. suť [t] | Suť Celkem [t]
Náklady soupisu celkem | [6 empty] | 0 |  |  |  |  | 0 |  | 0 |  | 0 |  | D | -1 | [7 empty] | 0
| D | D13 | SLABOPROUD |  |  |  | 0 |  |  |  |  | 0 |  | 0 |  | 0 | 2 | D | 0 | ROZPOCET | [6 empty] | 0
| D | D14 | Datové rozvody |  |  |  | 0 |  |  |  |  | 0 |  | 0 |  | 0 | 2 | D | 1 | ROZPOCET | [6 empty] | 0
1 | K | Pol94 | D+M Rozváděč pro slaboproudé rozvody v bytech | ks | 9 |  | 0 | R položka |  | snížená |  | 0 | 0 | 0 | 0 | 0 | 16 | K | 2 | ROZPOCET | 0 | 0 | 0 | 0 | 0 | 2 | 0 | 16 | 1196017140
| PP |  | D+M Rozváděč pro slaboproudé rozvody v bytech | [14 empty] | PP | 2
2 | K | Pol95 | D+M Rozváděč pro slaboproudé rozvody v 1.PP | ks | 1 |  | 0 | R položka |  | snížená |  | 0 | 0 | 0 | 0 | 0 | 16 | K | 2 | ROZPOCET | 0 | 0 | 0 | 0 | 0 | 2 | 0 | 16 | 1158888700
| PP |  | D+M Rozváděč pro slaboproudé rozvody v 1.PP | [14 empty] | PP | 2
3 | K | Pol96 | D+M ADSL, WI-FI, rozbočovač (umístěné ve slabopr. rozváděči) | kpl | 10 |  | 0 | R položka |  | snížená |  | 0 | 0 | 0 | 0 | 0 | 16 | K | 2 | ROZPOCET | 0 | 0 | 0 | 0 | 0 | 2 | 0 | 16 | 1544023314
| PP |  | D+M ADSL, WI-FI, rozbočovač (umístěné ve slabopr. rozváděči) | [14 empty] | PP | 2
4 | K | Pol97 | D+M Zásuvka strukturované kabeláže pod omítku (2xRJ45), IP20, komplet | ks | 14 |  | 0 | R položka |  | snížená |  | 0 | 0 | 0 | 0 | 0 | 16 | K | 2 | ROZPOCET | 0 | 0 | 0 | 0 | 0 | 2 | 0 | 16 | -1490897296
| PP |  | D+M Zásuvka strukturované kabeláže pod omítku (2xRJ45), IP20, komplet | [14 empty] | PP | 2
5 | K | Pol98 | D+M Elektroinstalační krabice KU68 | ks | 14 |  | 0 | R položka |  | snížená |  | 0 | 0 | 0 | 0 | 0 | 16 | K | 2 | ROZPOCET | 0 | 0 | 0 | 0 | 0 | 2 | 0 | 16 | -2002822055
| PP |  | D+M Elektroinstalační krabice KU68 | [14 empty] | PP | 2
6 | K | Pol99 | D+M Kabel 4x2x0,5 min. cat.6 | m | 90 |  | 0 | R položka |  | snížená |  | 0 | 0 | 0 | 0 | 0 | 16 | K | 2 | ROZPOCET | 0 | 0 | 0 | 0 | 0 | 2 | 0 | 16 | -1989602848
| PP |  | D+M Kabel 4x2x0,5 min. cat.6 | [14 empty] | PP | 2
7 | K | Pol100 | D+M Kabel UTP 4x2x0,5 cat.6 (páteřní rozvody k bytům) | m | 440 |  | 0 | R položka |  | snížená |  | 0 | 0 | 0 | 0 | 0 | 16 | K | 2 | ROZPOCET | 0 | 0 | 0 | 0 | 0 | 2 | 0 | 16 | 788425097
| PP |  | D+M Kabel UTP 4x2x0,5 cat.6 (páteřní rozvody k bytům) | [14 empty] | PP | 2
8 | K | Pol101 | D+M Kabel UTP 4x2x0,5 cat.6 (bytové rozvody) | m | 420 |  | 0 | R položka |  | snížená |  | 0 | 0 | 0 | 0 | 0 | 16 | K | 2 | ROZPOCET | 0 | 0 | 0 | 0 | 0 | 2 | 0 | 16 | -302309452
| PP |  | D+M Kabel UTP 4x2x0,5 cat.6 (bytové rozvody) | [14 empty] | PP | 2
9 | K | Pol102 | D+M PVC trubka OP50 | m | 60 |  | 0 | R položka |  | snížená |  | 0 | 0 | 0 | 0 | 0 | 16 | K | 2 | ROZPOCET | 0 | 0 | 0 | 0 | 0 | 2 | 0 | 16 | -255897397
| PP |  | D+M PVC trubka OP50 | [14 empty] | PP | 2
10 | K | Pol103 | D+M PVC trubka OP23 | m | 420 |  | 0 | R položka |  | snížená |  | 0 | 0 | 0 | 0 | 0 | 16 | K | 2 | ROZPOCET | 0 | 0 | 0 | 0 | 0 | 2 | 0 | 16 | -13182138
| PP |  | D+M PVC trubka OP23 | [14 empty] | PP | 2
11 | K | Pol104 | Ostatní drobný elektroinstalační materiál | kpl | 1 |  | 0 | R položka |  | snížená |  | 0 | 0 | 0 | 0 | 0 | 16 | K | 2 | ROZPOCET | 0 | 0 | 0 | 0 | 0 | 2 | 0 | 16 | 1774697351
| PP |  | Ostatní drobný elektroinstalační materiál | [14 empty] | PP | 2
| D | D15 | Televizní rozvody (TV/SAT) |  |  |  | 0 |  |  |  |  | 0 |  | 0 |  | 0 | 2 | D | 1 | ROZPOCET | [6 empty] | 0
12 | K | Pol105 | D+M Kabel coax 75ohm (pro TV/SAT) - (ze střechy do zesilovače, multipřepínače - 5 kabelů) | m | 75 |  | 0 | R položka |  | snížená |  | 0 | 0 | 0 | 0 | 0 | 16 | K | 2 | ROZPOCET | 0 | 0 | 0 | 0 | 0 | 2 | 0 | 16 | -1486638855
| PP |  | D+M Kabel coax 75ohm (pro TV/SAT) - (ze střechy do zesilovače, multipřepínače - 5 kabelů) | [14 empty] | PP | 2
13 | K | Pol106 | D+M Kabel coax 75ohm (pro TV/SAT) - (od multipřepínače do slabo rozvaděčů) | m | 150 |  | 0 | R položka |  | snížená |  | 0 | 0 | 0 | 0 | 0 | 16 | K | 2 | ROZPOCET | 0 | 0 | 0 | 0 | 0 | 2 | 0 | 16 | 1487758347
| PP |  | D+M Kabel coax 75ohm (pro TV/SAT) - (od multipřepínače do slabo rozvaděčů) | [14 empty] | PP | 2
14 | K | Pol107 | D+M Kabel coax 75ohm (pro TV/SAT) - (bytové rozvody) | m | 170 |  | 0 | R položka |  | snížená |  | 0 | 0 | 0 | 0 | 0 | 16 | K | 2 | ROZPOCET | 0 | 0 | 0 | 0 | 0 | 2 | 0 | 16 | -1064080945
| PP |  | D+M Kabel coax 75ohm (pro TV/SAT) - (bytové rozvody) | [14 empty] | PP | 2
15 | K | Pol108 | D+M Skupina antén (UHF TV, FM Anténa, satelitní parabol, slučovač, apod..) | kpl | 1 |  | 0 | R položka |  | snížená |  | 0 | 0 | 0 | 0 | 0 | 16 | K | 2 | ROZPOCET | 0 | 0 | 0 | 0 | 0 | 2 | 0 | 16 | 29137257
| PP |  | D+M Skupina antén (UHF TV, FM Anténa, satelitní parabol, slučovač, apod..) | [14 empty] | PP | 2
16 | K | Pol109 | D+M Zesilovač (MX) SAT signálu | kpl | 1 |  | 0 | R položka |  | snížená |  | 0 | 0 | 0 | 0 | 0 | 16 | K | 2 | ROZPOCET | 0 | 0 | 0 | 0 | 0 | 2 | 0 | 16 | 2066627141
| PP |  | D+M Zesilovač (MX) SAT signálu | [14 empty] | PP | 2
17 | K | Pol110 | D+M Kaskádový multiswitch 5vstupů/16 výstupů | ks | 1 |  | 0 | R položka |  | snížená |  | 0 | 0 | 0 | 0 | 0 | 16 | K | 2 | ROZPOCET | 0 | 0 | 0 | 0 | 0 | 2 | 0 | 16 | -639340295
| PP |  | D+M Kaskádový multiswitch 5vstupů/16 výstupů | [14 empty] | PP | 2
18 | K | Pol111 | D+M Televizní, satelitní a FM zásuvka pod omítku, IP20, komplet | ks | 11 |  | 0 | R položka |  | snížená |  | 0 | 0 | 0 | 0 | 0 | 16 | K | 2 | ROZPOCET | 0 | 0 | 0 | 0 | 0 | 2 | 0 | 16 | 608923105
| PP |  | D+M Televizní, satelitní a FM zásuvka pod omítku, IP20, komplet | [14 empty] | PP | 2
19 | K | Pol98 | D+M Elektroinstalační krabice KU68 | ks | 11 |  | 0 | R položka |  | snížená |  | 0 | 0 | 0 | 0 | 0 | 16 | K | 2 | ROZPOCET | 0 | 0 | 0 | 0 | 0 | 2 | 0 | 16 | 1166647369
| PP |  | D+M Elektroinstalační krabice KU68 | [14 empty] | PP | 2
20 | K | Pol112 | D+M PVC trubka OP50 (páteřní rozvod do slabo rozvaděčů) | m | 150 |  | 0 | R položka |  | snížená |  | 0 | 0 | 0 | 0 | 0 | 16 | K | 2 | ROZPOCET | 0 | 0 | 0 | 0 | 0 | 2 | 0 | 16 | -1104946059
| PP |  | D+M PVC trubka OP50 (páteřní rozvod do slabo rozvaděčů) | [14 empty] | PP | 2
21 | K | Pol113 | D+M PVC trubka OP23 (bytové rozvody) | m | 170 |  | 0 | R položka |  | snížená |  | 0 | 0 | 0 | 0 | 0 | 16 | K | 2 | ROZPOCET | 0 | 0 | 0 | 0 | 0 | 2 | 0 | 16 | 2112539448
| PP |  | D+M PVC trubka OP23 (bytové rozvody) | [14 empty] | PP | 2
22 | K | Pol104.1 | Ostatní drobný elektroinstalační materiál | kpl | 1 |  | 0 | R položka |  | snížená |  | 0 | 0 | 0 | 0 | 0 | 16 | K | 2 | ROZPOCET | 0 | 0 | 0 | 0 | 0 | 2 | 0 | 16 | 1911197369
| PP |  | Ostatní drobný elektroinstalační materiál | [14 empty] | PP | 2
| D | D16 | Požární hlásič |  |  |  | 0 |  |  |  |  | 0 |  | 0 |  | 0 | 2 | D | 1 | ROZPOCET | [6 empty] | 0
23 | K | Pol114 | D+M Opticko-kouřový detektor autonomní | ks | 9 |  | 0 | R položka |  | snížená |  | 0 | 0 | 0 | 0 | 0 | 16 | K | 2 | ROZPOCET | 0 | 0 | 0 | 0 | 0 | 2 | 0 | 16 | -205972552
| PP |  | D+M Opticko-kouřový detektor autonomní | [14 empty] | PP | 2
| D | D17 | Systém domácího telefonu, zvonkové tablo, zvonkové tlačítko |  |  |  | 0 |  |  |  |  | 0 |  | 0 |  | 0 | 2 | D | 1 | ROZPOCET | [6 empty] | 0
24 | K | Pol115 | D+M Kabel UTP 4x2x0,5 cat 5e (ze ZT do bytů) | m | 290 |  | 0 | R položka |  | snížená |  | 0 | 0 | 0 | 0 | 0 | 16 | K | 2 | ROZPOCET | 0 | 0 | 0 | 0 | 0 | 2 | 0 | 16 | -1448904070
| PP |  | D+M Kabel UTP 4x2x0,5 cat 5e (ze ZT do bytů) | [14 empty] | PP | 2
25 | K | Pol116 | D+M Kabel UTP 4x2x0,5 cat 5e (z DT do tlačítek) | m | 45 |  | 0 | R položka |  | snížená |  | 0 | 0 | 0 | 0 | 0 | 16 | K | 2 | ROZPOCET | 0 | 0 | 0 | 0 | 0 | 2 | 0 | 16 | -1051688523
| PP |  | D+M Kabel UTP 4x2x0,5 cat 5e (z DT do tlačítek) | [14 empty] | PP | 2
26 | K | Pol117 | D+M Tlačítko pod omítku IP20, řaz.1/0, IP20 (zvonek) | ks | 9 |  | 0 | R položka |  | snížená |  | 0 | 0 | 0 | 0 | 0 | 16 | K | 2 | ROZPOCET | 0 | 0 | 0 | 0 | 0 | 2 | 0 | 16 | 906264266
| PP |  | D+M Tlačítko pod omítku IP20, řaz.1/0, IP20 (zvonek) | [14 empty] | PP | 2
27 | K | Pol118 | D+M Domácí telefon v bytových jednotkách | ks | 9 |  | 0 | R položka |  | snížená |  | 0 | 0 | 0 | 0 | 0 | 16 | K | 2 | ROZPOCET | 0 | 0 | 0 | 0 | 0 | 2 | 0 | 16 | 638429821
| PP |  | D+M Domácí telefon v bytových jednotkách | [14 empty] | PP | 2
28 | K | Pol119 | D+M Dorozumívací tablo zapuštěné (audio, video, 9ks + 6x rez. tlačítek), montážní rámeček | kpl | 1 |  | 0 | R položka |  | snížená |  | 0 | 0 | 0 | 0 | 0 | 16 | K | 2 | ROZPOCET | 0 | 0 | 0 | 0 | 0 | 2 | 0 | 16 | -1074973773
| PP |  | D+M Dorozumívací tablo zapuštěné (audio, video, 9ks + 6x rez. tlačítek), montážní rámeček | [14 empty] | PP | 2
29 | K | Pol120 | D+M Zdroj pro domací telefon (transformátor 230/12V) | ks | 1 |  | 0 | R položka |  | snížená |  | 0 | 0 | 0 | 0 | 0 | 16 | K | 2 | ROZPOCET | 0 | 0 | 0 | 0 | 0 | 2 | 0 | 16 | -2104419600
| PP |  | D+M Zdroj pro domací telefon (transformátor 230/12V) | [14 empty] | PP | 2
30 | K | Pol121 | D+M PVC trubka OP50 (páteřní rozvod) | m | 30 |  | 0 | R položka |  | snížená |  | 0 | 0 | 0 | 0 | 0 | 16 | K | 2 | ROZPOCET | 0 | 0 | 0 | 0 | 0 | 2 | 0 | 16 | -1930206455
| PP |  | D+M PVC trubka OP50 (páteřní rozvod) | [14 empty] | PP | 2
31 | K | Pol103 | D+M PVC trubka OP23 | m | 220 |  | 0 | R položka |  | snížená |  | 0 | 0 | 0 | 0 | 0 | 16 | K | 2 | ROZPOCET | 0 | 0 | 0 | 0 | 0 | 2 | 0 | 16 | 1561739694
| PP |  | D+M PVC trubka OP23 | [14 empty] | PP | 2
| D | D12 | Ostatní náklady |  |  |  | 0 |  |  |  |  | 0 |  | 0 |  | 0 | 2 | D | 1 | ROZPOCET | [6 empty] | 0
32 | K | Pol122 | Demontáž stávající elektroinstalace (slaboproudy) | kpl | 1 |  | 0 | R položka |  | snížená |  | 0 | 0 | 0 | 0 | 0 | 16 | K | 2 | ROZPOCET | 0 | 0 | 0 | 0 | 0 | 2 | 0 | 16 | -186826276
| PP |  | Demontáž stávající elektroinstalace (slaboproudy) | [14 empty] | PP | 2
33 | K | Pol123 | Doprava (slaboproud) | kpl | 1 |  | 0 | R položka |  | snížená |  | 0 | 0 | 0 | 0 | 0 | 16 | K | 2 | ROZPOCET | 0 | 0 | 0 | 0 | 0 | 2 | 0 | 16 | 982394735
| PP |  | Doprava (slaboproud) | [14 empty] | PP | 2
34 | K | Pol124 | Stavební přípomoce (slaboproud) | kpl | 1 |  | 0 | R položka |  | snížená |  | 0 | 0 | 0 | 0 | 0 | 16 | K | 2 | ROZPOCET | 0 | 0 | 0 | 0 | 0 | 2 | 0 | 16 | 2022553162
| PP |  | Stavební přípomoce (sekací a bourací práce, prorážení otvorů, hrubé zazdívky a plentování) | [14 empty] | PP | 2
35 | K | Pol125 | Drobný materiál (slaboproud) | kpl | 1 |  | 0 | R položka |  | snížená |  | 0 | 0 | 0 | 0 | 0 | 16 | K | 2 | ROZPOCET | 0 | 0 | 0 | 0 | 0 | 2 | 0 | 16 | 2007401226
| PP |  | Drobný materiál (slaboproud) | [14 empty] | PP | 2
36 | K | Pol126 | Revizní zprávy (slaboproud) | kpl | 1 |  | 0 | R položka |  | snížená |  | 0 | 0 | 0 | 0 | 0 | 16 | K | 2 | ROZPOCET | 0 | 0 | 0 | 0 | 0 | 2 | 0 | 16 | 2026136699
| PP |  | Revizní zprávy (slaboproud) | [14 empty] | PP | 2
37 | K | Pol127 | Naprogramování, uvedení do provozu (slaboproud) | kpl | 1 |  | 0 | R položka |  | snížená |  | 0 | 0 | 0 | 0 | 0 | 16 | K | 2 | ROZPOCET | 0 | 0 | 0 | 0 | 0 | 2 | 0 | 16 | -76620990
| PP |  | Naprogramování, uvedení do provozu (slaboproud) | [14 empty] | PP | 2

## D.1.4.6 - Plynová zařízení
{78a62ab2-489d-4a01-b46b-65500e567329}
1
| KRYCÍ LIST SOUPISU PRACÍ | [7 empty] | v --- níže se nacházejí doplnkové a pomocné údaje k sestavám --- v | [8 empty] | False
Stavba:
Rekonstrukce BD 244
Objekt:
SO.01 - BD
Soupis:
D.1.4 - Technika prostředí staveb
Úroveň 3:
D.1.4.6 - Plynová zařízení
| KSO: |  |  |  |  | CC-CZ:
| Místo: |  | Heřmanův Městec |  |  | Datum: | 17. 4. 2020
| Zadavatel: |  |  |  |  | IČ:
DIČ:
| Uchazeč: |  |  |  |  | IČ: | Vyplň údaj
|  | Vyplň údaj |  |  |  | DIČ: | Vyplň údaj
| Projektant: |  |  |  |  | IČ:
DIČ:
| Zpracovatel: |  |  |  |  | IČ:
DIČ:
Poznámka:
| Cena bez DPH | [5 empty] | 0
|  |  | Základ daně |  |  | Sazba daně | Výše daně
| DPH | základní | 0 |  |  | 21% | 0
|  | snížená | 0 |  |  | 15% | 0
|  | zákl. přenesená | 0 |  |  | 21% | 0
|  | sníž. přenesená | 0 |  |  | 15% | 0
|  | nulová | 0 |  |  | 0% | 0
| Cena s DPH |  |  | v | CZK |  | 0
REKAPITULACE ČLENĚNÍ SOUPISU PRACÍ
Stavba:
Rekonstrukce BD 244
Objekt:
SO.01 - BD
Soupis:
D.1.4 - Technika prostředí staveb
Úroveň 3:
D.1.4.6 - Plynová zařízení
Místo: |  |  | Heřmanův Městec |  |  | Datum: | 17. 4. 2020
Zadavatel: | [5 empty] | Projektant:
Uchazeč: |  |  | Vyplň údaj |  |  | Zpracovatel:
Kód dílu - Popis | [6 empty] | Cena celkem [CZK]
Náklady stavby celkem | [6 empty] | 0 | [11 empty] | -1
| D1 - Plynová zařízení | [5 empty] | 0
| 61 - Úprava povrchů vnitřní | [5 empty] | 0
| 723 - Vnitřní plynovod | [5 empty] | 0
| 766 - Konstrukce truhlářské | [5 empty] | 0
| 783 - Nátěry | [5 empty] | 0
| 94 - Lešení a stavební výtahy | [5 empty] | 0
| 97 - Prorážení otvorů a ostatní bourací práce | [5 empty] | 0
SOUPIS PRACÍ
Stavba:
Rekonstrukce BD 244
Objekt:
SO.01 - BD
Soupis:
D.1.4 - Technika prostředí staveb
Úroveň 3:
D.1.4.6 - Plynová zařízení
Místo: |  |  | Heřmanův Městec |  |  | Datum: | 17. 4. 2020
Zadavatel: | [5 empty] | Projektant:
Uchazeč: |  |  | Vyplň údaj |  |  | Zpracovatel:
PČ | Typ | Kód | Popis | MJ | Množství | J.cena [CZK] | Cena celkem [CZK] | Cenová soustava |  | DPH | J. Nh [h] | Nh celkem [h] | J. hmotnost [t] | Hmotnost celkem [t] | J. suť [t] | Suť Celkem [t]
Náklady soupisu celkem | [6 empty] | 0 |  |  |  |  | 0 |  | 0.30657 |  | 0 |  | D | -1 | [7 empty] | 0
| D | D1 | Plynová zařízení |  |  |  | 0 |  |  |  |  | 0 |  | 0.30657 |  | 0 | 2 | D | 0 | ROZPOCET | [6 empty] | 0
| D | 61 | Úprava povrchů vnitřní |  |  |  | 0 |  |  |  |  | 0 |  | 0.0849 |  | 0 | 2 | D | 1 | ROZPOCET | [6 empty] | 0
1 | K | 612403384R00 | Hrubá výplň rýh ve stěnách do 7x7 cm maltou ze SMS | m | 10 |  | 0 | RTS II / 2017 |  | snížená |  | 0 | 0.00849 | 0.0849 | 0 | 0 | 16 | K | 2 | ROZPOCET | 0 | 0 | 0 | 0 | 0 | 2 | 0 | 16 | 89347252
| PP |  | Hrubá výplň rýh ve stěnách do 7x7 cm maltou ze SMS | [14 empty] | PP | 2
| P |  | Poznámka k položce: vložení ocelové pásoviny pro zabezpečení CU potrubí | [14 empty] | P | 2
| D | 723 | Vnitřní plynovod |  |  |  | 0 |  |  |  |  | 0 |  | 0.1154 |  | 0 | 2 | D | 1 | ROZPOCET | [6 empty] | 0
2 | K | 723.12 | revize domovního plynovodu | kpl | 1 |  | 0 | RTS II / 2017 |  | snížená |  | 0 | 0 | 0 | 0 | 0 | 16 | K | 2 | ROZPOCET | 0 | 0 | 0 | 0 | 0 | 2 | 0 | 16 | 2121510358
| PP |  | revize domovního plynovodu | [14 empty] | PP | 2
3 | K | 723.28 | uvedení spotřebiče do provozu | kpl | 2 |  | 0 | RTS II / 2017 |  | snížená |  | 0 | 0 | 0 | 0 | 0 | 16 | K | 2 | ROZPOCET | 0 | 0 | 0 | 0 | 0 | 2 | 0 | 16 | 1426485681
| PP |  | uvedení spotřebiče do provozu | [14 empty] | PP | 2
4 | K | 723.5 | konzola plynovodu | ks | 15 |  | 0 | RTS II / 2017 |  | snížená |  | 0 | 0.001 | 0.015 | 0 | 0 | 16 | K | 2 | ROZPOCET | 0 | 0 | 0 | 0 | 0 | 2 | 0 | 16 | 218880082
| PP |  | konzola plynovodu | [14 empty] | PP | 2
5 | K | 723.6 | dvířka plynoměrné skříně s větracím otvorem, zamykací, vnější | ks | 1 |  | 0 | RTS II / 2017 |  | snížená |  | 0 | 0 | 0 | 0 | 0 | 16 | K | 2 | ROZPOCET | 0 | 0 | 0 | 0 | 0 | 2 | 0 | 16 | -994078890
| PP |  | dvířka plynoměrné skříně s větracím otvorem, zamykací, vnější | [14 empty] | PP | 2
6 | K | 723150368R00 | Potrubí ocel. černé svařované - chráničky D 76/3,2 | m | 2 |  | 0 | RTS II / 2017 |  | snížená |  | 0 | 0.00633 | 0.01266 | 0 | 0 | 16 | K | 2 | ROZPOCET | 0 | 0 | 0 | 0 | 0 | 2 | 0 | 16 | 183122966
| PP |  | Potrubí ocel. černé svařované - chráničky D 76/3,2 | [14 empty] | PP | 2
7 | K | 723150371R00 | Potrubí ocel. černé svařované - chráničky D 108/4 | m | 0.8 |  | 0 | RTS II / 2017 |  | snížená |  | 0 | 0.01116 | 0.008928 | 0 | 0 | 16 | K | 2 | ROZPOCET | 0 | 0 | 0 | 0 | 0 | 2 | 0 | 16 | 756090470
| PP |  | Potrubí ocel. černé svařované - chráničky D 108/4 | [14 empty] | PP | 2
8 | K | 723160204R00 | Přípojka k plynoměru, závitová bez ochozu G 1 | soubor | 1 |  | 0 | RTS II / 2017 |  | snížená |  | 0 | 0.00325 | 0.00325 | 0 | 0 | 16 | K | 2 | ROZPOCET | 0 | 0 | 0 | 0 | 0 | 2 | 0 | 16 | 130096020
| PP |  | Přípojka k plynoměru, závitová bez ochozu G 1 | [14 empty] | PP | 2
9 | K | 723160334R00 | Rozpěrka přípojky plynoměru G 1 | soubor | 1 |  | 0 | RTS II / 2017 |  | snížená |  | 0 | 0.00018 | 0.00018 | 0 | 0 | 16 | K | 2 | ROZPOCET | 0 | 0 | 0 | 0 | 0 | 2 | 0 | 16 | 2074258222
| PP |  | Rozpěrka přípojky plynoměru G 1 | [14 empty] | PP | 2
| P |  | Poznámka k položce: H rám | [14 empty] | P | 2
10 | K | 723163104R00 | Potrubí z měděných trubek D 22 x 1,0 mm | m | 1 |  | 0 | RTS II / 2017 |  | snížená |  | 0 | 0.00106 | 0.00106 | 0 | 0 | 16 | K | 2 | ROZPOCET | 0 | 0 | 0 | 0 | 0 | 2 | 0 | 16 | -665955631
| PP |  | Potrubí z měděných trubek D 22 x 1,0 mm | [14 empty] | PP | 2
11 | K | 723163105R00 | Potrubí z měděných trubek D 28 x 1,5 mm | m | 30 |  | 0 | RTS II / 2017 |  | snížená |  | 0 | 0.00166 | 0.0498 | 0 | 0 | 16 | K | 2 | ROZPOCET | 0 | 0 | 0 | 0 | 0 | 2 | 0 | 16 | -770014041
| PP |  | Potrubí z měděných trubek D 28 x 1,5 mm | [14 empty] | PP | 2
12 | K | 723163108R00 | Potrubí z měděných trubek D 54 x 2,0 mm | m | 1.2 |  | 0 | RTS II / 2017 |  | snížená |  | 0 | 0.0038 | 0.00456 | 0 | 0 | 16 | K | 2 | ROZPOCET | 0 | 0 | 0 | 0 | 0 | 2 | 0 | 16 | -1986241697
| PP |  | Potrubí z měděných trubek D 54 x 2,0 mm | [14 empty] | PP | 2
| P |  | Poznámka k položce: akumulace plynu | [14 empty] | P | 2
13 | K | 723190203R00 | Přípojka plynovodu, trubky závitové černé DN 20 | soubor | 2 |  | 0 | RTS II / 2017 |  | snížená |  | 0 | 0.00404 | 0.00808 | 0 | 0 | 16 | K | 2 | ROZPOCET | 0 | 0 | 0 | 0 | 0 | 2 | 0 | 16 | -1199317094
| PP |  | Přípojka plynovodu, trubky závitové černé DN 20 | [14 empty] | PP | 2
14 | K | 723190204R00 | Přípojka plynovodu, trubky závitové černé DN 25 | soubor | 1 |  | 0 | RTS II / 2017 |  | snížená |  | 0 | 0.00637 | 0.00637 | 0 | 0 | 16 | K | 2 | ROZPOCET | 0 | 0 | 0 | 0 | 0 | 2 | 0 | 16 | 264734766
| PP |  | Přípojka plynovodu, trubky závitové černé DN 25 | [14 empty] | PP | 2
15 | K | 723190252R00 | Vyvedení a upevnění plynovodních výpustek DN 20 | kus | 2 |  | 0 | RTS II / 2017 |  | snížená |  | 0 | 0.00104 | 0.00208 | 0 | 0 | 16 | K | 2 | ROZPOCET | 0 | 0 | 0 | 0 | 0 | 2 | 0 | 16 | -1471873596
| PP |  | Vyvedení a upevnění plynovodních výpustek DN 20 | [14 empty] | PP | 2
16 | K | 723190901R00 | Uzavření nebo otevření plynového potrubí | kus | 2 |  | 0 | RTS II / 2017 |  | snížená |  | 0 | 0 | 0 | 0 | 0 | 16 | K | 2 | ROZPOCET | 0 | 0 | 0 | 0 | 0 | 2 | 0 | 16 | -1750972845
| PP |  | Uzavření nebo otevření plynového potrubí | [14 empty] | PP | 2
17 | K | 723190907R00 | Odvzdušnění a napuštění plynového potrubí | m | 32 |  | 0 | RTS II / 2017 |  | snížená |  | 0 | 0 | 0 | 0 | 0 | 16 | K | 2 | ROZPOCET | 0 | 0 | 0 | 0 | 0 | 2 | 0 | 16 | 1081355348
| PP |  | Odvzdušnění a napuštění plynového potrubí | [14 empty] | PP | 2
18 | K | 723190909R00 | Zkouška tlaková plynového potrubí | kus | 1 |  | 0 | RTS II / 2017 |  | snížená |  | 0 | 0 | 0 | 0 | 0 | 16 | K | 2 | ROZPOCET | 0 | 0 | 0 | 0 | 0 | 2 | 0 | 16 | -492204250
| PP |  | Zkouška tlaková plynového potrubí | [14 empty] | PP | 2
19 | K | 723235112R00 | Kohout kulový,vnitřní-vnitřní z. DN 20 | kus | 2 |  | 0 | RTS II / 2017 |  | snížená |  | 0 | 0.00037 | 0.00074 | 0 | 0 | 16 | K | 2 | ROZPOCET | 0 | 0 | 0 | 0 | 0 | 2 | 0 | 16 | 506550578
| PP |  | Kohout kulový,vnitřní-vnitřní z. DN 20 | [14 empty] | PP | 2
20 | K | 723235113R00 | Kohout kulový,vnitřní-vnitřní z. DN 25 | kus | 2 |  | 0 | RTS II / 2017 |  | snížená |  | 0 | 0.00066 | 0.00132 | 0 | 0 | 16 | K | 2 | ROZPOCET | 0 | 0 | 0 | 0 | 0 | 2 | 0 | 16 | -1814462415
| PP |  | Kohout kulový,vnitřní-vnitřní z. DN 25 | [14 empty] | PP | 2
21 | K | 723261912R00 | montáž plynoměrů PS-4 | kus | 1 |  | 0 | RTS II / 2017 |  | snížená |  | 0 | 0.00017 | 0.00017 | 0 | 0 | 16 | K | 2 | ROZPOCET | 0 | 0 | 0 | 0 | 0 | 2 | 0 | 16 | -1626557484
| PP |  | montáž plynoměrů PS-4 | [14 empty] | PP | 2
22 | K | 723.21 | štítky orientační na stěnu | ks | 2 |  | 0 | RTS II / 2017 |  | snížená |  | 0 | 0.0006 | 0.0012 | 0 | 0 | 16 | K | 2 | ROZPOCET | 0 | 0 | 0 | 0 | 0 | 2 | 0 | 16 | -326806068
| PP |  | štítky orientační na stěnu | [14 empty] | PP | 2
23 | K | 723.7 | dvířka fasádní pro HUP 200x200 | ks | 1 |  | 0 | RTS II / 2017 |  | snížená |  | 0 | 0 | 0 | 0 | 0 | 16 | K | 2 | ROZPOCET | 0 | 0 | 0 | 0 | 0 | 2 | 0 | 16 | -2044788382
| PP |  | dvířka fasádní pro HUP 200x200 | [14 empty] | PP | 2
24 | K | 723.8 | napojení na provozovaný UP | ks | 1 |  | 0 | RTS II / 2017 |  | snížená |  | 0 | 0 | 0 | 0 | 0 | 16 | K | 2 | ROZPOCET | 0 | 0 | 0 | 0 | 0 | 2 | 0 | 16 | 1785929428
| PP |  | napojení na provozovaný UP | [14 empty] | PP | 2
| D | 766 | Konstrukce truhlářské |  |  |  | 0 |  |  |  |  | 0 |  | 2e-05 |  | 0 | 2 | D | 1 | ROZPOCET | [6 empty] | 0
25 | K | 766697111R00 | Montáž dvířek plynoměru 1křídl.kompl, | kus | 2 |  | 0 | RTS II / 2017 |  | snížená |  | 0 | 1e-05 | 2e-05 | 0 | 0 | 16 | K | 2 | ROZPOCET | 0 | 0 | 0 | 0 | 0 | 2 | 0 | 16 | -227532634
| PP |  | Montáž dvířek plynoměru 1křídl.kompl, | [14 empty] | PP | 2
| P |  | Poznámka k položce: 1x 600x600, 1x 200x200 | [14 empty] | P | 2
| D | 783 | Nátěry |  |  |  | 0 |  |  |  |  | 0 |  | 0.00031 |  | 0 | 2 | D | 1 | ROZPOCET | [6 empty] | 0
26 | K | 783225100R00 | Nátěr syntetický kovových konstrukcí 2x + 1x email | m2 | 1 |  | 0 | RTS II / 2017 |  | snížená |  | 0 | 0.00031 | 0.00031 | 0 | 0 | 16 | K | 2 | ROZPOCET | 0 | 0 | 0 | 0 | 0 | 2 | 0 | 16 | 1854580247
| PP |  | Nátěr syntetický kovových konstrukcí 2x + 1x email | [14 empty] | PP | 2
| D | 94 | Lešení a stavební výtahy |  |  |  | 0 |  |  |  |  | 0 |  | 0.00474 |  | 0 | 2 | D | 1 | ROZPOCET | [6 empty] | 0
27 | K | 941955002R00 | Lešení lehké pomocné, výška podlahy do 1,9 m | m2 | 3 |  | 0 | RTS II / 2017 |  | snížená |  | 0 | 0.00158 | 0.00474 | 0 | 0 | 16 | K | 2 | ROZPOCET | 0 | 0 | 0 | 0 | 0 | 2 | 0 | 16 | -535521254
| PP |  | Lešení lehké pomocné, výška podlahy do 1,9 m | [14 empty] | PP | 2
| D | 97 | Prorážení otvorů a ostatní bourací práce |  |  |  | 0 |  |  |  |  | 0 |  | 0.1012 |  | 0 | 2 | D | 1 | ROZPOCET | [6 empty] | 0
28 | K | 970036080R00 | jádr. vrt. stěny/stropu cihelného do D 80 mm | m | 2 |  | 0 | RTS II / 2017 |  | snížená |  | 0 | 0.00225 | 0.0045 | 0 | 0 | 16 | K | 2 | ROZPOCET | 0 | 0 | 0 | 0 | 0 | 2 | 0 | 16 | 856791151
| PP |  | jádr. vrt. stěny/stropu cihelného do D 80 mm | [14 empty] | PP | 2
29 | K | 970036100R00 | jádr. vrt. stěny cihelné do D 100 mm | m | 0.8 |  | 0 | RTS II / 2017 |  | snížená |  | 0 | 0.00225 | 0.0018 | 0 | 0 | 16 | K | 2 | ROZPOCET | 0 | 0 | 0 | 0 | 0 | 2 | 0 | 16 | -974207833
| PP |  | jádr. vrt. stěny cihelné do D 100 mm | [14 empty] | PP | 2
30 | K | 974031142R00 | Vysekání rýh ve zdi cihelné 7 x 7 cm | m | 10 |  | 0 | RTS II / 2017 |  | snížená |  | 0 | 0.00949 | 0.0949 | 0 | 0 | 16 | K | 2 | ROZPOCET | 0 | 0 | 0 | 0 | 0 | 2 | 0 | 16 | -1502673624
| PP |  | Vysekání rýh ve zdi cihelné 7 x 7 cm | [14 empty] | PP | 2

## D.1.1 - Architektonicko-s..._01
[18 empty] | {0e7b2df5-3622-426a-86f6-7bae5d229dcf} | [5 empty] | deska | m3 | 1,2 | 2
[18 empty] | 1 | [5 empty] | MS1 | kg | 941,49 | 2
| KRYCÍ LIST SOUPISU PRACÍ | [7 empty] | v --- níže se nacházejí doplnkové a pomocné údaje k sestavám --- v | [8 empty] | False | [5 empty] | obsyp | m3 | 0,5 | 2
[24 empty] | ornice | m3 | 2,392 | 2
| Stavba: | [22 empty] | pasy | m3 | 2,43 | 2
|  | Rekonstrukce BD 244 | [21 empty] | výkopek | m3 | 2,096 | 2
Objekt:
SO.02 - Úschovna kočárků
Soupis:
D.1.1 - Architektonicko-stavební část
| KSO: |  |  |  |  | CC-CZ:
| Místo: |  | Heřmanův Městec |  |  | Datum: | 17. 4. 2020
| Zadavatel: |  |  |  |  | IČ:
DIČ:
| Uchazeč: |  |  |  |  | IČ: | Vyplň údaj
|  | Vyplň údaj |  |  |  | DIČ: | Vyplň údaj
| Projektant: |  |  |  |  | IČ:
DIČ:
| Zpracovatel: |  |  |  |  | IČ:
DIČ:
Poznámka:
| Cena bez DPH | [5 empty] | 0
|  |  | Základ daně |  |  | Sazba daně | Výše daně
| DPH | základní | 0 |  |  | 21% | 0
|  | snížená | 0 |  |  | 15% | 0
|  | zákl. přenesená | 0 |  |  | 21% | 0
|  | sníž. přenesená | 0 |  |  | 15% | 0
|  | nulová | 0 |  |  | 0% | 0
| Cena s DPH |  |  | v | CZK |  | 0
REKAPITULACE ČLENĚNÍ SOUPISU PRACÍ
Stavba:
Rekonstrukce BD 244
Objekt:
SO.02 - Úschovna kočárků
Soupis:
D.1.1 - Architektonicko-stavební část
Místo: |  |  | Heřmanův Městec |  |  | Datum: | 17. 4. 2020
Zadavatel: | [5 empty] | Projektant:
Uchazeč: |  |  | Vyplň údaj |  |  | Zpracovatel:
Kód dílu - Popis | [6 empty] | Cena celkem [CZK]
Náklady stavby celkem | [6 empty] | 0 | [11 empty] | -1
| HSV - Práce a dodávky HSV | [5 empty] | 0
| 1 - Zemní práce | [5 empty] | 0
| 2 - Zakládání | [5 empty] | 0
| 6 - Úpravy povrchů, podlahy a osazování výplní | [5 empty] | 0
| 9 - Ostatní konstrukce a práce, bourání | [5 empty] | 0
| 998 - Přesun hmot | [5 empty] | 0
| PSV - Práce a dodávky PSV | [5 empty] | 0
| 712 - Povlakové krytiny | [5 empty] | 0
| 713 - Izolace tepelné | [5 empty] | 0
| 762 - Konstrukce tesařské | [5 empty] | 0
| 764 - Konstrukce klempířské | [5 empty] | 0
| 767 - Konstrukce zámečnické | [5 empty] | 0
SOUPIS PRACÍ
Stavba:
Rekonstrukce BD 244
Objekt:
SO.02 - Úschovna kočárků
Soupis:
D.1.1 - Architektonicko-stavební část
Místo: |  |  | Heřmanův Městec |  |  | Datum: | 17. 4. 2020
Zadavatel: | [5 empty] | Projektant:
Uchazeč: |  |  | Vyplň údaj |  |  | Zpracovatel:
PČ | Typ | Kód | Popis | MJ | Množství | J.cena [CZK] | Cena celkem [CZK] | Cenová soustava |  | DPH | J. Nh [h] | Nh celkem [h] | J. hmotnost [t] | Hmotnost celkem [t] | J. suť [t] | Suť Celkem [t]
Náklady soupisu celkem | [6 empty] | 0 |  |  |  |  | 0 |  | 19.1329 |  | 0 |  | D | -1 | [14 empty] | 0
| D | HSV | Práce a dodávky HSV |  |  |  | 0 |  |  |  |  | 0 |  | 17.8807 |  | 0 | 1 | D | 0 |  |  |  | ROZPOCET | [10 empty] | 0
| D | 1 | Zemní práce |  |  |  | 0 |  |  |  |  | 0 |  | 0 |  | 0 | 1 | D | 1 |  |  |  | ROZPOCET | [10 empty] | 0
1 | K | 121101101 | Sejmutí ornice s přemístěním na vzdálenost do 50 m | m3 | 2.392 |  | 0 | CS ÚRS 2018 01 |  | snížená |  | 0 | 0 | 0 | 0 | 0 | 4 | K | 2 |  |  |  | ROZPOCET |  |  |  |  | 0 | 0 | 0 | 0 | 0 | 2 | 0 | 4 | -1700854473
| PP |  | Sejmutí ornice nebo lesní půdy s vodorovným přemístěním na hromady v místě upotřebení nebo na dočasné či trvalé skládky se složením, na vzdálenost do 50 m | [14 empty] | PP | 2
| VV | ornice | "půdorys, řezy" 2,6*4,6*0,2 |  | 2.392 | [12 empty] | VV | 2 | 2 | True | 1 | ROZPOCET
2 | K | 131201101 | Hloubení jam nezapažených v hornině tř. 3 objemu do 100 m3 | m3 | 2.096 |  | 0 | CS ÚRS 2018 01 |  | snížená |  | 0 | 0 | 0 | 0 | 0 | 4 | K | 2 |  |  |  | ROZPOCET |  |  |  |  | 0 | 0 | 0 | 0 | 0 | 2 | 0 | 4 | -550246349
| PP |  | Hloubení nezapažených jam a zářezů s urovnáním dna do předepsaného profilu a spádu v hornině tř. 3 do 100 m3 | [14 empty] | PP | 2
| VV |  | "půdorys, řezy" 2,6*4,6*0,25*1,2+0,3*2,5*1,2-ornice |  | 2.096 | [12 empty] | VV | 2 | 2 | True | 0 | ROZPOCET
| VV | výkopek | Součet |  | 2.096 | [12 empty] | VV | 2 | 4 | True | 1 | ROZPOCET
3 | K | 132212102 | Hloubení rýh š do 600 mm ručním nebo pneum nářadím v nesoudržných horninách tř. 3 | m3 | 2.43 |  | 0 | CS ÚRS 2018 01 |  | snížená |  | 0 | 0 | 0 | 0 | 0 | 4 | K | 2 |  |  |  | ROZPOCET |  |  |  |  | 0 | 0 | 0 | 0 | 0 | 2 | 0 | 4 | 407654089
| PP |  | Hloubení zapažených i nezapažených rýh šířky do 600 mm ručním nebo pneumatickým nářadím s urovnáním dna do předepsaného profilu a spádu v horninách tř. 3 nesoudržných | [14 empty] | PP | 2
| VV |  | pasy |  | 2.43 | [12 empty] | VV | 2 | 2 | True | 1 | ROZPOCET
4 | K | 162701105 | Vodorovné přemístění do 10000 m výkopku/sypaniny z horniny tř. 1 až 4 | m3 | 6.418 |  | 0 | CS ÚRS 2018 01 |  | snížená |  | 0 | 0 | 0 | 0 | 0 | 4 | K | 2 |  |  |  | ROZPOCET |  |  |  |  | 0 | 0 | 0 | 0 | 0 | 2 | 0 | 4 | 1064699812
| PP |  | Vodorovné přemístění výkopku nebo sypaniny po suchu na obvyklém dopravním prostředku, bez naložení výkopku, avšak se složením bez rozhrnutí z horniny tř. 1 až 4 na vzdálenost přes 9 000 do 10 000 m | [14 empty] | PP | 2
| VV |  | výkopek+ornice-obsyp+pasy |  | 6.418 | [12 empty] | VV | 2 | 2 | True | 1 | ROZPOCET
5 | K | 167101101 | Nakládání výkopku z hornin tř. 1 až 4 do 100 m3 | m3 | 6.418 |  | 0 | CS ÚRS 2018 01 |  | snížená |  | 0 | 0 | 0 | 0 | 0 | 4 | K | 2 |  |  |  | ROZPOCET |  |  |  |  | 0 | 0 | 0 | 0 | 0 | 2 | 0 | 4 | -1958206104
| PP |  | Nakládání, skládání a překládání neulehlého výkopku nebo sypaniny nakládání, množství do 100 m3, z hornin tř. 1 až 4 | [14 empty] | PP | 2
| VV |  | výkopek+ornice-obsyp+pasy |  | 6.418 | [12 empty] | VV | 2 | 2 | True | 1 | ROZPOCET
6 | K | 171201201 | Uložení sypaniny na skládky | m3 | 6.418 |  | 0 | CS ÚRS 2018 01 |  | snížená |  | 0 | 0 | 0 | 0 | 0 | 4 | K | 2 |  |  |  | ROZPOCET |  |  |  |  | 0 | 0 | 0 | 0 | 0 | 2 | 0 | 4 | -1493367470
| PP |  | Uložení sypaniny na skládky | [14 empty] | PP | 2
| VV |  | výkopek+ornice-obsyp+pasy |  | 6.418 | [12 empty] | VV | 2 | 2 | True | 1 | ROZPOCET
7 | M | 94620001 | poplatek za uložení stavebního odpadu zeminy a kamení zatříděného kódem 170 504 | t | 10.59 |  | 0 | CS ÚRS 2018 01 |  | snížená |  | 0 | 0 | 0 | 0 | 0 | 8 | M | 2 |  |  |  | ROZPOCET |  |  |  |  | 0 | 0 | 0 | 0 | 0 | 2 | 0 | 4 | 1779054499
| PP |  | poplatek za uložení stavebního odpadu zeminy a kamení zatříděného kódem 170 504 | [14 empty] | PP | 2
| VV |  | 6,418*1,65 "Přepočtené koeficientem množství |  | 10.59 | [12 empty] | VV | 2 | 2 | True | 1 | ROZPOCET
8 | K | 175101201 | Obsypání objektu nad přilehlým původním terénem sypaninou bez prohození sítem, uloženou do 3 m | m3 | 0.5 |  | 0 | CS ÚRS 2018 01 |  | snížená |  | 0 | 0 | 0 | 0 | 0 | 4 | K | 2 |  |  |  | ROZPOCET |  |  |  |  | 0 | 0 | 0 | 0 | 0 | 2 | 0 | 4 | 1990557425
| PP |  | Obsypání objektů nad přilehlým původním terénem sypaninou z vhodných hornin 1 až 4 nebo materiálem uloženým ve vzdálenosti do 3 m od vnějšího kraje objektu pro jakoukoliv míru zhutnění bez prohození sypaniny sítem | [14 empty] | PP | 2
| VV | obsyp | "odborný dohad zpětného obsypu vytěženou zeminou" 0,5 |  | 0.5 | [12 empty] | VV | 2 | 2 | True | 1 | ROZPOCET
| D | 2 | Zakládání |  |  |  | 0 |  |  |  |  | 0 |  | 15.1628 |  | 0 | 1 | D | 1 |  |  |  | ROZPOCET | [10 empty] | 0
9 | K | 213211131 | Spojovací vrstva z aktivované cementové malty tl do 40 mm | m2 | 4.5 |  | 0 | CS ÚRS 2018 01 |  | snížená |  | 0 | 0.06882 | 0.30969 | 0 | 0 | 4 | K | 2 |  |  |  | ROZPOCET |  |  |  |  | 0 | 0 | 0 | 0 | 0 | 2 | 0 | 4 | 224291856
| PP |  | Spojovací vrstva na základové spáře z aktivované cementové malty tl. do 40 mm | [14 empty] | PP | 2
10 | K | 215901101 | Zhutnění podloží z hornin soudržných do 92% PS nebo nesoudržných sypkých I(d) do 0,8 | m2 | 8 |  | 0 | CS ÚRS 2018 01 |  | snížená |  | 0 | 0 | 0 | 0 | 0 | 4 | K | 2 |  |  |  | ROZPOCET |  |  |  |  | 0 | 0 | 0 | 0 | 0 | 2 | 0 | 4 | -318374549
| PP |  | Zhutnění podloží pod násypy z rostlé horniny tř. 1 až 4 z hornin soudružných do 92 % PS a nesoudržných sypkých relativní ulehlosti I(d) do 0,8 | [14 empty] | PP | 2
| VV |  | "půdorys" 2,0*4,0 |  | 8 | [12 empty] | VV | 2 | 2 | True | 1 | ROZPOCET
11 | K | 271572211 | Podsyp pod základové konstrukce se zhutněním z netříděného štěrkopísku | m3 | 1.125 |  | 0 | CS ÚRS 2018 01 |  | snížená |  | 0 | 1.98 | 2.2275 | 0 | 0 | 4 | K | 2 |  |  |  | ROZPOCET |  |  |  |  | 0 | 0 | 0 | 0 | 0 | 2 | 0 | 4 | 374973670
| PP |  | Podsyp pod základové konstrukce se zhutněním a urovnáním povrchu ze štěrkopísku netříděného | [14 empty] | PP | 2
| VV |  | "podsyp pod základy" 4,5*2,5*0,1 |  | 1.125 | [12 empty] | VV | 2 | 2 | True | 1 | ROZPOCET
12 | K | 273313511 | Základové desky z betonu tř. C 12/15 | m3 | 0.96 |  | 0 | CS ÚRS 2018 01 |  | snížená |  | 0 | 2.2563 | 2.1661 | 0 | 0 | 4 | K | 2 |  |  |  | ROZPOCET |  |  |  |  | 0 | 0 | 0 | 0 | 0 | 2 | 0 | 4 | 1295499149
| PP |  | Základy z betonu prostého desky z betonu kamenem neprokládaného tř. C 12/15 | [14 empty] | PP | 2
| VV |  | "podkladní beton, šířka x délka x tloušťka" 0,9*2,0*0,1+3,9*2,0*0,1 |  | 0.96 | [12 empty] | VV | 2 | 2 | True | 1 | ROZPOCET
13 | K | 273321411 | Základové desky ze ŽB bez zvýšených nároků na prostředí tř. C 20/25 | m3 | 1.2 |  | 0 | CS ÚRS 2018 01 |  | snížená |  | 0 | 2.4533 | 2.9439 | 0 | 0 | 4 | K | 2 |  |  |  | ROZPOCET |  |  |  |  | 0 | 0 | 0 | 0 | 0 | 2 | 0 | 4 | 2005553486
| PP |  | Základy z betonu železového (bez výztuže) desky z betonu bez zvýšených nároků na prostředí tř. C 20/25 | [14 empty] | PP | 2
| VV |  | "délka x šířka x tloušťka" 4,0*2,0*0,15 |  | 1.2 | [12 empty] | VV | 2 | 2 | True | 1 | ROZPOCET
14 | K | 273351121 | Zřízení bednění základových desek | m2 | 4.2 |  | 0 | CS ÚRS 2018 01 |  | snížená |  | 0 | 0.00247 | 0.010374 | 0 | 0 | 4 | K | 2 |  |  |  | ROZPOCET |  |  |  |  | 0 | 0 | 0 | 0 | 0 | 2 | 0 | 4 | 889110226
| PP |  | Bednění základů desek zřízení | [14 empty] | PP | 2
| VV |  | "délka x šířka x tloušťka" (4,0+2,0)*2*0,25+(0,4+2,0)*2*0,25 |  | 4.2 | [12 empty] | VV | 2 | 2 | True | 1 | ROZPOCET
15 | K | 273351122 | Odstranění bednění základových desek | m2 | 4.2 |  | 0 | CS ÚRS 2018 01 |  | snížená |  | 0 | 0 | 0 | 0 | 0 | 4 | K | 2 |  |  |  | ROZPOCET |  |  |  |  | 0 | 0 | 0 | 0 | 0 | 2 | 0 | 4 | -923260763
| PP |  | Bednění základů desek odstranění | [14 empty] | PP | 2
16 | K | 273362021 | Výztuž základových desek svařovanými sítěmi Kari | t | 0.049 |  | 0 | CS ÚRS 2018 01 |  | snížená |  | 0 | 1.0628 | 0.052076 | 0 | 0 | 4 | K | 2 |  |  |  | ROZPOCET |  |  |  |  | 0 | 0 | 0 | 0 | 0 | 2 | 0 | 4 | -1406683503
| PP |  | Výztuž základů desek ze svařovaných sítí z drátů typu KARI | [14 empty] | PP | 2
| VV |  | 0,04932 |  | 0.049 | [12 empty] | VV | 2 | 2 | True | 1 | ROZPOCET
17 | K | 274321411 | Základové pasy ze ŽB bez zvýšených nároků na prostředí tř. C 20/25 | m3 | 3.038 |  | 0 | CS ÚRS 2018 01 |  | snížená |  | 0 | 2.4533 | 7.4531 | 0 | 0 | 4 | K | 2 |  |  |  | ROZPOCET |  |  |  |  | 0 | 0 | 0 | 0 | 0 | 2 | 0 | 4 | -209418429
| PP |  | Základy z betonu železového (bez výztuže) pasy z betonu bez zvýšených nároků na prostředí tř. C 20/25 | [14 empty] | PP | 2
| VV | pasy | (4+1,4)*2*0,3*0,75 |  | 2.43 | [12 empty] | VV | 2 | 2 | True | 0 | ROZPOCET
| VV |  | 2,43*1,25 "Přepočtené koeficientem množství |  | 3.038 | [12 empty] | VV | 2 | 2 | True | 1 | ROZPOCET
| D | 6 | Úpravy povrchů, podlahy a osazování výplní |  |  |  | 0 |  |  |  |  | 0 |  | 2.7079 |  | 0 | 1 | D | 1 |  |  |  | ROZPOCET | [10 empty] | 0
18 | K | 631319023 | Příplatek k mazanině tl do 240 mm za přehlazení s poprášením cementem | m3 | 1.2 |  | 0 | CS ÚRS 2018 01 |  | snížená |  | 0 | 0.01 | 0.012 | 0 | 0 | 4 | K | 2 |  |  |  | ROZPOCET |  |  |  |  | 0 | 0 | 0 | 0 | 0 | 2 | 0 | 4 | -78638151
| PP |  | Příplatek k cenám mazanin za úpravu povrchu mazaniny přehlazením s poprášením cementem pro konečnou úpravu, mazanina tl. přes 120 do 240 mm (10 kg/m3) | [14 empty] | PP | 2
| VV |  | deska |  | 1.2 | [12 empty] | VV | 2 | 2 | True | 1 | ROZPOCET
19 | K | 631319175 | Příplatek k mazanině tl do 240 mm za stržení povrchu spodní vrstvy před vložením výztuže | m3 | 1.2 |  | 0 | CS ÚRS 2018 01 |  | snížená |  | 0 | 0 | 0 | 0 | 0 | 4 | K | 2 |  |  |  | ROZPOCET |  |  |  |  | 0 | 0 | 0 | 0 | 0 | 2 | 0 | 4 | -1827710356
| PP |  | Příplatek k cenám mazanin za stržení povrchu spodní vrstvy mazaniny latí před vložením výztuže nebo pletiva pro tl. obou vrstev mazaniny přes 120 do 240 mm | [14 empty] | PP | 2
| VV |  | deska |  | 1.2 | [12 empty] | VV | 2 | 2 | True | 1 | ROZPOCET
20 | K | 632481213 | Separační vrstva z PE fólie | m2 | 12.3 |  | 0 | CS ÚRS 2018 01 |  | snížená |  | 0 | 0.00013 | 0.001599 | 0 | 0 | 4 | K | 2 |  |  |  | ROZPOCET |  |  |  |  | 0 | 0 | 0 | 0 | 0 | 2 | 0 | 4 | 859874981
| PP |  | Separační vrstva k oddělení podlahových vrstev z polyetylénové fólie | [14 empty] | PP | 2
| VV |  | (0,9*2,0+3,9*2,0)+(0,5+0,25)*2,0+(4,0+4,0)*0,15 |  | 12.3 | [12 empty] | VV | 2 | 2 | True | 1 | ROZPOCET
21 | K | 637121113 | Okapový chodník z kačírku tl 200 mm s udusáním | m2 | 2.56 |  | 0 | CS ÚRS 2018 01 |  | snížená |  | 0 | 0.3674 | 0.94054 | 0 | 0 | 4 | K | 2 |  |  |  | ROZPOCET |  |  |  |  | 0 | 0 | 0 | 0 | 0 | 2 | 0 | 4 | -952450983
| PP |  | Okapový chodník z kameniva s udusáním a urovnáním povrchu z kačírku tl. 200 mm | [14 empty] | PP | 2
| VV |  | (2,4*4,4-2,0*4,0) |  | 2.56 | [12 empty] | VV | 2 | 2 | True | 1 | ROZPOCET
22 | K | 637311131 | Okapový chodník z betonových záhonových obrubníků lože beton | m | 13.6 |  | 0 | CS ÚRS 2018 01 |  | snížená |  | 0 | 0.12895 | 1.7537 | 0 | 0 | 4 | K | 2 |  |  |  | ROZPOCET |  |  |  |  | 0 | 0 | 0 | 0 | 0 | 2 | 0 | 4 | 560333066
| PP |  | Okapový chodník z obrubníků betonových zahradních, se zalitím spár cementovou maltou do lože z betonu prostého | [14 empty] | PP | 2
| VV |  | (2,4+4,4)*2 |  | 13.6 | [12 empty] | VV | 2 | 2 | True | 1 | ROZPOCET
| D | 9 | Ostatní konstrukce a práce, bourání |  |  |  | 0 |  |  |  |  | 0 |  | 0.01008 |  | 0 | 1 | D | 1 |  |  |  | ROZPOCET | [10 empty] | 0
23 | K | 953961113 | Kotvy chemickým tmelem M 12 hl 110 mm do betonu, ŽB nebo kamene s vyvrtáním otvoru | kus | 48 |  | 0 | CS ÚRS 2018 01 |  | snížená |  | 0 | 1e-05 | 0.00048 | 0 | 0 | 4 | K | 2 |  |  |  | ROZPOCET |  |  |  |  | 0 | 0 | 0 | 0 | 0 | 2 | 0 | 4 | 1937830536
| PP |  | Kotvy chemické s vyvrtáním otvoru do betonu, železobetonu nebo tvrdého kamene tmel, velikost M 12, hloubka 110 mm | [14 empty] | PP | 2
| VV |  | 12*4 |  | 48 | [12 empty] | VV | 2 | 2 | True | 1 | ROZPOCET
24 | K | 953965121 | Kotevní šroub pro chemické kotvy M 12 dl 160 mm | kus | 48 |  | 0 | CS ÚRS 2018 01 |  | snížená |  | 0 | 0.0002 | 0.0096 | 0 | 0 | 4 | K | 2 |  |  |  | ROZPOCET |  |  |  |  | 0 | 0 | 0 | 0 | 0 | 2 | 0 | 4 | 1490753388
| PP |  | Kotvy chemické s vyvrtáním otvoru kotevní šrouby pro chemické kotvy, velikost M 12, délka 160 mm | [14 empty] | PP | 2
| D | 998 | Přesun hmot |  |  |  | 0 |  |  |  |  | 0 |  | 0 |  | 0 | 1 | D | 1 |  |  |  | ROZPOCET | [10 empty] | 0
25 | K | 998011001 | Přesun hmot pro budovy zděné v do 6 m | t | 17.881 |  | 0 | CS ÚRS 2018 01 |  | snížená |  | 0 | 0 | 0 | 0 | 0 | 4 | K | 2 |  |  |  | ROZPOCET |  |  |  |  | 0 | 0 | 0 | 0 | 0 | 2 | 0 | 4 | -824568993
| PP |  | Přesun hmot pro budovy občanské výstavby, bydlení, výrobu a služby s nosnou svislou konstrukcí zděnou z cihel, tvárnic nebo kamene vodorovná dopravní vzdálenost do 100 m pro budovy výšky do 6 m | [14 empty] | PP | 2
| D | PSV | Práce a dodávky PSV |  |  |  | 0 |  |  |  |  | 0 |  | 1.2522 |  | 0 | 2 | D | 0 |  |  |  | ROZPOCET | [10 empty] | 0
| D | 712 | Povlakové krytiny |  |  |  | 0 |  |  |  |  | 0 |  | 0.052164 |  | 0 | 2 | D | 1 |  |  |  | ROZPOCET | [10 empty] | 0
26 | K | 712331111 | Provedení povlakové krytiny střech do 10° podkladní vrstvy pásy na sucho samolepící | m2 | 11.34 |  | 0 | CS ÚRS 2018 01 |  | snížená |  | 0 | 0 | 0 | 0 | 0 | 16 | K | 2 |  |  |  | ROZPOCET |  |  |  |  | 0 | 0 | 0 | 0 | 0 | 2 | 0 | 16 | -1838947393
| PP |  | Provedení povlakové krytiny střech plochých do 10° pásy na sucho podkladní samolepící asfaltový pás | [14 empty] | PP | 2
27 | M | 62866281 | pás asfaltový modifikovaný za studena samolepící tl. 3 mm na bednění | m2 | 13.041 |  | 0 | CS ÚRS 2018 01 |  | snížená |  | 0 | 0.004 | 0.052164 | 0 | 0 | 32 | M | 2 |  |  |  | ROZPOCET |  |  |  |  | 0 | 0 | 0 | 0 | 0 | 2 | 0 | 16 | 945163542
| PP |  | pás asfaltový modifikovaný za studena samolepící tl. 3 mm na bednění | [14 empty] | PP | 2
| VV |  | "střecha" 2,7*4,2 |  | 11.34 | [12 empty] | VV | 2 | 2 | True | 0 | ROZPOCET
| VV |  | 11,34*1,15 "Přepočtené koeficientem množství |  | 13.041 | [12 empty] | VV | 2 | 2 | True | 1 | ROZPOCET
28 | K | 998712101 | Přesun hmot tonážní tonážní pro krytiny povlakové v objektech v do 6 m | t | 0.052 |  | 0 | CS ÚRS 2018 01 |  | snížená |  | 0 | 0 | 0 | 0 | 0 | 16 | K | 2 |  |  |  | ROZPOCET |  |  |  |  | 0 | 0 | 0 | 0 | 0 | 2 | 0 | 16 | 805392093
| PP |  | Přesun hmot pro povlakové krytiny stanovený z hmotnosti přesunovaného materiálu vodorovná dopravní vzdálenost do 50 m v objektech výšky do 6 m | [14 empty] | PP | 2
29 | K | 998712181 | Příplatek k přesunu hmot tonážní 712 prováděný bez použití mechanizace | t | 0.052 |  | 0 | CS ÚRS 2018 01 |  | snížená |  | 0 | 0 | 0 | 0 | 0 | 16 | K | 2 |  |  |  | ROZPOCET |  |  |  |  | 0 | 0 | 0 | 0 | 0 | 2 | 0 | 16 | 2059566108
| PP |  | Přesun hmot pro povlakové krytiny stanovený z hmotnosti přesunovaného materiálu Příplatek k cenám za přesun prováděný bez použití mechanizace pro jakoukoliv výšku objektu | [14 empty] | PP | 2
| D | 713 | Izolace tepelné |  |  |  | 0 |  |  |  |  | 0 |  | 0.005088 |  | 0 | 2 | D | 1 |  |  |  | ROZPOCET | [10 empty] | 0
30 | K | 713121111 | Montáž izolace tepelné podlah volně kladenými rohožemi, pásy, dílci, deskami 1 vrstva | m2 | 1.6 |  | 0 | CS ÚRS 2018 01 |  | snížená |  | 0 | 0 | 0 | 0 | 0 | 16 | K | 2 |  |  |  | ROZPOCET |  |  |  |  | 0 | 0 | 0 | 0 | 0 | 2 | 0 | 16 | -563948762
| PP |  | Montáž tepelné izolace podlah rohožemi, pásy, deskami, dílci, bloky (izolační materiál ve specifikaci) kladenými volně jednovrstvá | [14 empty] | PP | 2
31 | M | 28376422 | deska z polystyrénu XPS, hrana polodrážková a hladký povrch tl 100mm | m2 | 1.696 |  | 0 | CS ÚRS 2018 01 |  | snížená |  | 0 | 0.003 | 0.005088 | 0 | 0 | 32 | M | 2 |  |  |  | ROZPOCET |  |  |  |  | 0 | 0 | 0 | 0 | 0 | 2 | 0 | 16 | -109054022
| PP |  | deska z polystyrénu XPS, hrana polodrážková a hladký povrch tl 100mm | [14 empty] | PP | 2
| VV |  | "zateplení základů" (0,2+0,3+0,3)*2,0 |  | 1.6 | [12 empty] | VV | 2 | 2 | True | 0 | ROZPOCET
| VV |  | 1,6*1,06 "Přepočtené koeficientem množství |  | 1.696 | [12 empty] | VV | 2 | 2 | True | 1 | ROZPOCET
32 | K | 998713101 | Přesun hmot tonážní pro izolace tepelné v objektech v do 6 m | t | 0.005 |  | 0 | CS ÚRS 2018 01 |  | snížená |  | 0 | 0 | 0 | 0 | 0 | 16 | K | 2 |  |  |  | ROZPOCET |  |  |  |  | 0 | 0 | 0 | 0 | 0 | 2 | 0 | 16 | -1262453030
| PP |  | Přesun hmot pro izolace tepelné stanovený z hmotnosti přesunovaného materiálu vodorovná dopravní vzdálenost do 50 m v objektech výšky do 6 m | [14 empty] | PP | 2
33 | K | 998713181 | Příplatek k přesunu hmot tonážní 713 prováděný bez použití mechanizace | t | 0.005 |  | 0 | CS ÚRS 2018 01 |  | snížená |  | 0 | 0 | 0 | 0 | 0 | 16 | K | 2 |  |  |  | ROZPOCET |  |  |  |  | 0 | 0 | 0 | 0 | 0 | 2 | 0 | 16 | 1092327863
| PP |  | Přesun hmot pro izolace tepelné stanovený z hmotnosti přesunovaného materiálu Příplatek k cenám za přesun prováděný bez použití mechanizace pro jakoukoliv výšku objektu | [14 empty] | PP | 2
| D | 762 | Konstrukce tesařské |  |  |  | 0 |  |  |  |  | 0 |  | 0.13064 |  | 0 | 2 | D | 1 |  |  |  | ROZPOCET | [10 empty] | 0
34 | K | 762341024 | Bednění střech rovných z desek OSB tl 18 mm na pero a drážku šroubovaných na krokve | m2 | 11.34 |  | 0 | CS ÚRS 2018 01 |  | snížená |  | 0 | 0.01152 | 0.13064 | 0 | 0 | 16 | K | 2 |  |  |  | ROZPOCET |  |  |  |  | 0 | 0 | 0 | 0 | 0 | 2 | 0 | 16 | -93537807
| PP |  | Bednění a laťování bednění střech rovných sklonu do 60° s vyřezáním otvorů z dřevoštěpkových desek OSB šroubovaných na krokve na pero a drážku, tloušťky desky 18 mm | [14 empty] | PP | 2
| VV |  | "střecha" 2,7*4,2 |  | 11.34 | [12 empty] | VV | 2 | 2 | True | 1 | ROZPOCET
35 | K | 998762101 | Přesun hmot tonážní pro kce tesařské v objektech v do 6 m | t | 0.131 |  | 0 | CS ÚRS 2018 01 |  | snížená |  | 0 | 0 | 0 | 0 | 0 | 16 | K | 2 |  |  |  | ROZPOCET |  |  |  |  | 0 | 0 | 0 | 0 | 0 | 2 | 0 | 16 | 2133158113
| PP |  | Přesun hmot pro konstrukce tesařské stanovený z hmotnosti přesunovaného materiálu vodorovná dopravní vzdálenost do 50 m v objektech výšky do 6 m | [14 empty] | PP | 2
36 | K | 998762181 | Příplatek k přesunu hmot tonážní 762 prováděný bez použití mechanizace | t | 0.131 |  | 0 | CS ÚRS 2018 01 |  | snížená |  | 0 | 0 | 0 | 0 | 0 | 16 | K | 2 |  |  |  | ROZPOCET |  |  |  |  | 0 | 0 | 0 | 0 | 0 | 2 | 0 | 16 | -477835534
| PP |  | Přesun hmot pro konstrukce tesařské stanovený z hmotnosti přesunovaného materiálu Příplatek k cenám za přesun prováděný bez použití mechanizace pro jakoukoliv výšku objektu | [14 empty] | PP | 2
| D | 764 | Konstrukce klempířské |  |  |  | 0 |  |  |  |  | 0 |  | 0.00988 |  | 0 | 2 | D | 1 |  |  |  | ROZPOCET | [10 empty] | 0
37 | K | 764222434 | Oplechování rovné okapové hrany z Al plechu rš 330 mm | m | 13 |  | 0 | CS ÚRS 2018 01 |  | snížená |  | 0 | 0.00076 | 0.00988 | 0 | 0 | 16 | K | 2 |  |  |  | ROZPOCET |  |  |  |  | 0 | 0 | 0 | 0 | 0 | 2 | 0 | 16 | -2114175126
| PP |  | Oplechování střešních prvků z hliníkového plechu okapu okapovým plechem střechy rovné rš 330 mm | [14 empty] | PP | 2
| VV |  | "oakpní plech" 13 |  | 13 | [12 empty] | VV | 2 | 2 | True | 1 | ROZPOCET
38 | K | 998764101 | Přesun hmot tonážní pro konstrukce klempířské v objektech v do 6 m | t | 0.01 |  | 0 | CS ÚRS 2018 01 |  | snížená |  | 0 | 0 | 0 | 0 | 0 | 16 | K | 2 |  |  |  | ROZPOCET |  |  |  |  | 0 | 0 | 0 | 0 | 0 | 2 | 0 | 16 | -1305714923
| PP |  | Přesun hmot pro konstrukce klempířské stanovený z hmotnosti přesunovaného materiálu vodorovná dopravní vzdálenost do 50 m v objektech výšky do 6 m | [14 empty] | PP | 2
39 | K | 998764181 | Příplatek k přesunu hmot tonážní 764 prováděný bez použití mechanizace | t | 0.01 |  | 0 | CS ÚRS 2018 01 |  | snížená |  | 0 | 0 | 0 | 0 | 0 | 16 | K | 2 |  |  |  | ROZPOCET |  |  |  |  | 0 | 0 | 0 | 0 | 0 | 2 | 0 | 16 | -1028526530
| PP |  | Přesun hmot pro konstrukce klempířské stanovený z hmotnosti přesunovaného materiálu Příplatek k cenám za přesun prováděný bez použití mechanizace pro jakoukoliv výšku objektu | [14 empty] | PP | 2
| D | 767 | Konstrukce zámečnické |  |  |  | 0 |  |  |  |  | 0 |  | 1.0545 |  | 0 | 2 | D | 1 |  |  |  | ROZPOCET | [10 empty] | 0
40 | K | 767R00001 | D+M ocelové konstrukce úschovny kočírků vč. pláště, střechy, kotvení a povrchové úpravy dle PD | kg | 1054.469 |  | 0 | R položka |  | snížená |  | 0 | 0.001 | 1.0545 | 0 | 0 | 16 | K | 2 |  |  |  | ROZPOCET |  |  |  |  | 0 | 0 | 0 | 0 | 0 | 2 | 0 | 16 | -1897875212
| PP |  | D+M ocelové konstrukce úschovny kočírků vč. pláště, střechy, kotvení a povrchové úpravy dle PD | [14 empty] | PP | 2
| VV |  | "výkaz oceli dle statické části" 526,7 |  | 526.7 | [12 empty] | VV | 2 | 2 | True | 0 | ROZPOCET
| VV |  | "šrouby M16, 48ks" 0,0002*48 |  | 0.01 | [12 empty] | VV | 2 | 2 | True | 0 | ROZPOCET
| VV |  | "WG 30x30, dl. 33600 mm, 1,5 kg/m" 33,6*1,5 |  | 50.4 | [12 empty] | VV | 2 | 2 | True | 0 | ROZPOCET
| VV |  | "tahokov TQ20F (DX51D) 22 m2, 3 kg/ks" 22*3 |  | 66 | [12 empty] | VV | 2 | 2 | True | 0 | ROZPOCET
| VV |  | "C profil 150x200x7600, 2 ks" 7,6*2*9 |  | 136.8 | [12 empty] | VV | 2 | 2 | True | 0 | ROZPOCET
| VV |  | "C profil 150x200x3860, 2 ks" 3,86*2*9 |  | 69.48 | [12 empty] | VV | 2 | 2 | True | 0 | ROZPOCET
| VV |  | "jekl 50x100x3x2650 mm, 5 ks, 6,8 kg/m" 2,65*6,8*5 |  | 90.1 | [12 empty] | VV | 2 | 2 | True | 0 | ROZPOCET
| VV |  | "kování vč. příslušenství, 1ks" 2 |  | 2 | [12 empty] | VV | 2 | 2 | True | 0 | ROZPOCET
| VV | MS1 | Mezisoučet |  | 941.49 | [12 empty] | VV | 2 | 3 | True | 0 | ROZPOCET
| VV |  | "prořez, svary a montážní a spoj. mat. - odborný odhad 12%" MS1*0,12 |  | 112.979 | [12 empty] | VV | 2 | 2 | True | 0 | ROZPOCET
| VV |  | Součet |  | 1054.469 | [12 empty] | VV | 2 | 4 | True | 1 | ROZPOCET
41 | K | 998767101 | Přesun hmot tonážní pro zámečnické konstrukce v objektech v do 6 m | t | 1.054 |  | 0 | CS ÚRS 2018 01 |  | snížená |  | 0 | 0 | 0 | 0 | 0 | 16 | K | 2 |  |  |  | ROZPOCET |  |  |  |  | 0 | 0 | 0 | 0 | 0 | 2 | 0 | 16 | 1657232266
| PP |  | Přesun hmot pro zámečnické konstrukce stanovený z hmotnosti přesunovaného materiálu vodorovná dopravní vzdálenost do 50 m v objektech výšky do 6 m | [14 empty] | PP | 2

## IO.01 - Venkovní zpevněná...
[18 empty] | {afae4201-abb9-440d-9231-43b493429aa0} | [5 empty] | dlažba10x10 | m2 | 82 | 2
[18 empty] | 1 | [5 empty] | dlažba20x20 | m2 | 82 | 2
| KRYCÍ LIST SOUPISU PRACÍ | [7 empty] | v --- níže se nacházejí doplnkové a pomocné údaje k sestavám --- v | [8 empty] | False | [5 empty] | kačírek | m2 | 5 | 2
[24 empty] | obrubník | m | 81,5 | 2
| Stavba: | [22 empty] | odpad10x10 | m2 | 1,5 | 2
|  | Rekonstrukce BD 244 | [21 empty] | odpad20x20 | m2 | 1,5 | 2
| Objekt: | [22 empty] | ornice | m3 | 59,6 | 2
|  | IO.01 - Venkovní zpevněná plocha parkovacích stání | [21 empty] | vegdlažba | m2 | 126 | 2
| KSO: |  |  |  |  | CC-CZ:
| Místo: |  | Heřmanův Městec |  |  | Datum: | 17. 4. 2020
| Zadavatel: |  |  |  |  | IČ:
DIČ:
| Uchazeč: |  |  |  |  | IČ: | Vyplň údaj
|  | Vyplň údaj |  |  |  | DIČ: | Vyplň údaj
| Projektant: |  |  |  |  | IČ:
DIČ:
| Zpracovatel: |  |  |  |  | IČ:
DIČ:
Poznámka:
| Cena bez DPH | [5 empty] | 0
|  |  | Základ daně |  |  | Sazba daně | Výše daně
| DPH | základní | 0 |  |  | 21% | 0
|  | snížená | 0 |  |  | 15% | 0
|  | zákl. přenesená | 0 |  |  | 21% | 0
|  | sníž. přenesená | 0 |  |  | 15% | 0
|  | nulová | 0 |  |  | 0% | 0
| Cena s DPH |  |  | v | CZK |  | 0
REKAPITULACE ČLENĚNÍ SOUPISU PRACÍ
Stavba:
Rekonstrukce BD 244
Objekt:
IO.01 - Venkovní zpevněná plocha parkovacích stání
Místo: |  |  | Heřmanův Městec |  |  | Datum: | 17. 4. 2020
Zadavatel: | [5 empty] | Projektant:
Uchazeč: |  |  | Vyplň údaj |  |  | Zpracovatel:
Kód dílu - Popis | [6 empty] | Cena celkem [CZK]
Náklady stavby celkem | [6 empty] | 0 | [11 empty] | -1
| HSV - Práce a dodávky HSV | [5 empty] | 0
| 1 - Zemní práce | [5 empty] | 0
| 2 - Zakládání | [5 empty] | 0
| 5 - Komunikace pozemní | [5 empty] | 0
| 9 - Ostatní konstrukce a práce, bourání | [5 empty] | 0
| 998 - Přesun hmot | [5 empty] | 0
SOUPIS PRACÍ
Stavba:
Rekonstrukce BD 244
Objekt:
IO.01 - Venkovní zpevněná plocha parkovacích stání
Místo: |  |  | Heřmanův Městec |  |  | Datum: | 17. 4. 2020
Zadavatel: | [5 empty] | Projektant:
Uchazeč: |  |  | Vyplň údaj |  |  | Zpracovatel:
PČ | Typ | Kód | Popis | MJ | Množství | J.cena [CZK] | Cena celkem [CZK] | Cenová soustava |  | DPH | J. Nh [h] | Nh celkem [h] | J. hmotnost [t] | Hmotnost celkem [t] | J. suť [t] | Suť Celkem [t]
Náklady soupisu celkem | [6 empty] | 0 |  |  |  |  | 0 |  | 97.8373 |  | 0 |  | D | -1 | [14 empty] | 0
| D | HSV | Práce a dodávky HSV |  |  |  | 0 |  |  |  |  | 0 |  | 97.8373 |  | 0 | 1 | D | 0 |  |  |  | ROZPOCET | [10 empty] | 0
| D | 1 | Zemní práce |  |  |  | 0 |  |  |  |  | 0 |  | 0 |  | 0 | 1 | D | 1 |  |  |  | ROZPOCET | [10 empty] | 0
1 | K | 121101101 | Sejmutí ornice s přemístěním na vzdálenost do 50 m | m3 | 59.6 |  | 0 | CS ÚRS 2018 01 |  | snížená |  | 0 | 0 | 0 | 0 | 0 | 4 | K | 2 |  |  |  | ROZPOCET |  |  |  |  | 0 | 0 | 0 | 0 | 0 | 2 | 0 | 4 | -1047464986
| PP |  | Sejmutí ornice nebo lesní půdy s vodorovným přemístěním na hromady v místě upotřebení nebo na dočasné či trvalé skládky se složením, na vzdálenost do 50 m | [14 empty] | PP | 2
| VV |  | "komunikace ze ZD" (dlažba20x20+dlažba10x10)*0,2 |  | 32.8 | [12 empty] | VV | 2 | 2 | True | 0 | ROZPOCET
| VV |  | "vsakovací těleso" vegdlažba*0,2 |  | 25.2 | [12 empty] | VV | 2 | 2 | True | 0 | ROZPOCET
| VV |  | "venkovní jednotky chlazení" kačírek*0,2 |  | 1 | [12 empty] | VV | 2 | 2 | True | 0 | ROZPOCET
| VV |  | "nádoby na odpad" (odpad20x20+odpad10x10)*0,2 "odměřeno digitálně" |  | 0.6 | [12 empty] | VV | 2 | 2 | True | 0 | ROZPOCET
| VV | ornice | Součet |  | 59.6 | [12 empty] | VV | 2 | 4 | True | 1 | ROZPOCET
2 | K | 162701105 | Vodorovné přemístění do 10000 m výkopku/sypaniny z horniny tř. 1 až 4 | m3 | 59.6 |  | 0 | CS ÚRS 2018 01 |  | snížená |  | 0 | 0 | 0 | 0 | 0 | 4 | K | 2 |  |  |  | ROZPOCET |  |  |  |  | 0 | 0 | 0 | 0 | 0 | 2 | 0 | 4 | 1118698782
| PP |  | Vodorovné přemístění výkopku nebo sypaniny po suchu na obvyklém dopravním prostředku, bez naložení výkopku, avšak se složením bez rozhrnutí z horniny tř. 1 až 4 na vzdálenost přes 9 000 do 10 000 m | [14 empty] | PP | 2
| VV |  | ornice |  | 59.6 | [12 empty] | VV | 2 | 2 | True | 1 | ROZPOCET
3 | K | 167101101 | Nakládání výkopku z hornin tř. 1 až 4 do 100 m3 | m3 | 59.6 |  | 0 | CS ÚRS 2018 01 |  | snížená |  | 0 | 0 | 0 | 0 | 0 | 4 | K | 2 |  |  |  | ROZPOCET |  |  |  |  | 0 | 0 | 0 | 0 | 0 | 2 | 0 | 4 | 2024441333
| PP |  | Nakládání, skládání a překládání neulehlého výkopku nebo sypaniny nakládání, množství do 100 m3, z hornin tř. 1 až 4 | [14 empty] | PP | 2
| VV |  | ornice |  | 59.6 | [12 empty] | VV | 2 | 2 | True | 1 | ROZPOCET
4 | K | 171201201 | Uložení sypaniny na skládky | m3 | 59.6 |  | 0 | CS ÚRS 2018 01 |  | snížená |  | 0 | 0 | 0 | 0 | 0 | 4 | K | 2 |  |  |  | ROZPOCET |  |  |  |  | 0 | 0 | 0 | 0 | 0 | 2 | 0 | 4 | 22929987
| PP |  | Uložení sypaniny na skládky | [14 empty] | PP | 2
| VV |  | ornice |  | 59.6 | [12 empty] | VV | 2 | 2 | True | 1 | ROZPOCET
5 | M | 94620001 | poplatek za uložení stavebního odpadu zeminy a kamení zatříděného kódem 170 504 | t | 98.34 |  | 0 | CS ÚRS 2018 01 |  | snížená |  | 0 | 0 | 0 | 0 | 0 | 8 | M | 2 |  |  |  | ROZPOCET |  |  |  |  | 0 | 0 | 0 | 0 | 0 | 2 | 0 | 4 | -315678274
| PP |  | poplatek za uložení stavebního odpadu zeminy a kamení zatříděného kódem 170 504 | [14 empty] | PP | 2
| VV |  | 59,6*1,65 "Přepočtené koeficientem množství |  | 98.34 | [12 empty] | VV | 2 | 2 | True | 1 | ROZPOCET
6 | K | 181951101 | Úprava pláně v hornině tř. 1 až 4 bez zhutnění | m2 | 298 |  | 0 | CS ÚRS 2018 01 |  | snížená |  | 0 | 0 | 0 | 0 | 0 | 4 | K | 2 |  |  |  | ROZPOCET |  |  |  |  | 0 | 0 | 0 | 0 | 0 | 2 | 0 | 4 | 1130588336
| PP |  | Úprava pláně vyrovnáním výškových rozdílů v hornině tř. 1 až 4 bez zhutnění | [14 empty] | PP | 2
| VV |  | dlažba20x20 |  | 82 | [12 empty] | VV | 2 | 2 | True | 0 | ROZPOCET
| VV |  | dlažba10x10 |  | 82 | [12 empty] | VV | 2 | 2 | True | 0 | ROZPOCET
| VV |  | vegdlažba |  | 126 | [12 empty] | VV | 2 | 2 | True | 0 | ROZPOCET
| VV |  | (odpad20x20+odpad10x10) |  | 3 | [12 empty] | VV | 2 | 2 | True | 0 | ROZPOCET
| VV |  | kačírek |  | 5 | [12 empty] | VV | 2 | 2 | True | 0 | ROZPOCET
| VV |  | Součet |  | 298 | [12 empty] | VV | 2 | 4 | True | 1 | ROZPOCET
| D | 2 | Zakládání |  |  |  | 0 |  |  |  |  | 0 |  | 0 |  | 0 | 1 | D | 1 |  |  |  | ROZPOCET | [10 empty] | 0
7 | K | 215901101 | Zhutnění podloží z hornin soudržných do 92% PS nebo nesoudržných sypkých I(d) do 0,8 | m2 | 298 |  | 0 | CS ÚRS 2018 01 |  | snížená |  | 0 | 0 | 0 | 0 | 0 | 4 | K | 2 |  |  |  | ROZPOCET |  |  |  |  | 0 | 0 | 0 | 0 | 0 | 2 | 0 | 4 | -1519181516
| PP |  | Zhutnění podloží pod násypy z rostlé horniny tř. 1 až 4 z hornin soudružných do 92 % PS a nesoudržných sypkých relativní ulehlosti I(d) do 0,8 | [14 empty] | PP | 2
| VV |  | dlažba20x20 |  | 82 | [12 empty] | VV | 2 | 2 | True | 0 | ROZPOCET
| VV |  | dlažba10x10 |  | 82 | [12 empty] | VV | 2 | 2 | True | 0 | ROZPOCET
| VV |  | vegdlažba |  | 126 | [12 empty] | VV | 2 | 2 | True | 0 | ROZPOCET
| VV |  | (odpad20x20+odpad10x10) |  | 3 | [12 empty] | VV | 2 | 2 | True | 0 | ROZPOCET
| VV |  | kačírek |  | 5 | [12 empty] | VV | 2 | 2 | True | 0 | ROZPOCET
| VV |  | Součet |  | 298 | [12 empty] | VV | 2 | 4 | True | 1 | ROZPOCET
| D | 5 | Komunikace pozemní |  |  |  | 0 |  |  |  |  | 0 |  | 75.6996 |  | 0 | 1 | D | 1 |  |  |  | ROZPOCET | [10 empty] | 0
8 | K | 564231111 | Podklad nebo podsyp ze štěrkopísku ŠP tl 100 mm | m2 | 298 |  | 0 | CS ÚRS 2018 01 |  | snížená |  | 0 | 0 | 0 | 0 | 0 | 4 | K | 2 |  |  |  | ROZPOCET |  |  |  |  | 0 | 0 | 0 | 0 | 0 | 2 | 0 | 4 | -1801051712
| PP |  | Podklad nebo podsyp ze štěrkopísku ŠP s rozprostřením, vlhčením a zhutněním, po zhutnění tl. 100 mm | [14 empty] | PP | 2
| P |  | Poznámka k položce: Staveništní přesun hmot zahrnut v jednotkové ceně. | [14 empty] | P | 2
| VV |  | dlažba20x20 |  | 82 | [12 empty] | VV | 2 | 2 | True | 0 | ROZPOCET
| VV |  | dlažba10x10 |  | 82 | [12 empty] | VV | 2 | 2 | True | 0 | ROZPOCET
| VV |  | vegdlažba |  | 126 | [12 empty] | VV | 2 | 2 | True | 0 | ROZPOCET
| VV |  | (odpad20x20+odpad10x10) |  | 3 | [12 empty] | VV | 2 | 2 | True | 0 | ROZPOCET
| VV |  | kačírek |  | 5 | [12 empty] | VV | 2 | 2 | True | 0 | ROZPOCET
| VV |  | Součet |  | 298 | [12 empty] | VV | 2 | 4 | True | 1 | ROZPOCET
9 | K | 564730011 | Podklad z kameniva hrubého drceného vel. 8-16 mm tl 100 mm | m2 | 293 |  | 0 | CS ÚRS 2018 01 |  | snížená |  | 0 | 0 | 0 | 0 | 0 | 4 | K | 2 |  |  |  | ROZPOCET |  |  |  |  | 0 | 0 | 0 | 0 | 0 | 2 | 0 | 4 | 1626049959
| PP |  | Podklad nebo kryt z kameniva hrubého drceného vel. 8-16 mm s rozprostřením a zhutněním, po zhutnění tl. 100 mm | [14 empty] | PP | 2
| P |  | Poznámka k položce: Staveništní přesun hmot zahrnut v jednotkové ceně. | [14 empty] | P | 2
| VV |  | dlažba20x20 |  | 82 | [12 empty] | VV | 2 | 2 | True | 0 | ROZPOCET
| VV |  | dlažba10x10 |  | 82 | [12 empty] | VV | 2 | 2 | True | 0 | ROZPOCET
| VV |  | vegdlažba |  | 126 | [12 empty] | VV | 2 | 2 | True | 0 | ROZPOCET
| VV |  | (odpad20x20+odpad10x10) |  | 3 | [12 empty] | VV | 2 | 2 | True | 0 | ROZPOCET
| VV |  | Součet |  | 293 | [12 empty] | VV | 2 | 4 | True | 1 | ROZPOCET
10 | K | 564760111 | Podklad z kameniva hrubého drceného vel. 16-32 mm tl 200 mm | m2 | 298 |  | 0 | CS ÚRS 2018 01 |  | snížená |  | 0 | 0 | 0 | 0 | 0 | 4 | K | 2 |  |  |  | ROZPOCET |  |  |  |  | 0 | 0 | 0 | 0 | 0 | 2 | 0 | 4 | 135431971
| PP |  | Podklad nebo kryt z kameniva hrubého drceného vel. 16-32 mm s rozprostřením a zhutněním, po zhutnění tl. 200 mm | [14 empty] | PP | 2
| P |  | Poznámka k položce: Staveništní přesun hmot zahrnut v jednotkové ceně. | [14 empty] | P | 2
| VV |  | dlažba20x20 |  | 82 | [12 empty] | VV | 2 | 2 | True | 0 | ROZPOCET
| VV |  | dlažba10x10 |  | 82 | [12 empty] | VV | 2 | 2 | True | 0 | ROZPOCET
| VV |  | vegdlažba |  | 126 | [12 empty] | VV | 2 | 2 | True | 0 | ROZPOCET
| VV |  | (odpad20x20+odpad10x10) |  | 3 | [12 empty] | VV | 2 | 2 | True | 0 | ROZPOCET
| VV |  | kačírek |  | 5 | [12 empty] | VV | 2 | 2 | True | 0 | ROZPOCET
| VV |  | Součet |  | 298 | [12 empty] | VV | 2 | 4 | True | 1 | ROZPOCET
11 | K | 571908111 | Kryt vymývaným dekoračním kamenivem (kačírkem) tl 200 mm | m2 | 5 |  | 0 | CS ÚRS 2018 01 |  | snížená |  | 0 | 0.408 | 2.04 | 0 | 0 | 4 | K | 2 |  |  |  | ROZPOCET |  |  |  |  | 0 | 0 | 0 | 0 | 0 | 2 | 0 | 4 | 1561854775
| PP |  | Kryt vymývaným dekoračním kamenivem (kačírkem) tl. 200 mm | [14 empty] | PP | 2
| VV | kačírek | "venkovní jednotky chlazení" 5 "odměřeno digitálně" |  | 5 | [12 empty] | VV | 2 | 2 | True | 1 | ROZPOCET
12 | K | 596212222 | Kladení zámkové dlažby pozemních komunikací tl 80 mm skupiny B pl do 300 m2 | m2 | 167 |  | 0 | CS ÚRS 2018 01 |  | snížená |  | 0 | 0.10362 | 17.3045 | 0 | 0 | 4 | K | 2 |  |  |  | ROZPOCET |  |  |  |  | 0 | 0 | 0 | 0 | 0 | 2 | 0 | 4 | -2032712267
| PP |  | Kladení dlažby z betonových zámkových dlaždic pozemních komunikací s ložem z kameniva těženého nebo drceného tl. do 50 mm, s vyplněním spár, s dvojitým hutněním vibrováním a se smetením přebytečného materiálu na krajnici tl. 80 mm skupiny B, pro plochy přes 100 do 300 m2 | [14 empty] | PP | 2
13 | M | 59245004 | dlažba skladebná betonová 20x20x8 cm barevná | m2 | 86.84 |  | 0 | CS ÚRS 2018 01 |  | snížená |  | 0 | 0.176 | 15.2838 | 0 | 0 | 8 | M | 2 |  |  |  | ROZPOCET |  |  |  |  | 0 | 0 | 0 | 0 | 0 | 2 | 0 | 4 | -84302386
| PP |  | dlažba skladebná betonová 20x20x8 cm barevná | [14 empty] | PP | 2
| VV | dlažba20x20 | "komunikace, skladba P20" 164*0,5 "odměřeno digitálně" |  | 82 | [12 empty] | VV | 2 | 2 | True | 0 | ROZPOCET
| VV | odpad20x20 | "nádoby na odpad" 3*0,5 "odměřeno digitálně" |  | 1.5 | [12 empty] | VV | 2 | 2 | True | 0 | ROZPOCET
| VV |  | Součet |  | 83.5 | [12 empty] | VV | 2 | 4 | True | 0 | ROZPOCET
| VV |  | 83,5*1,04 "Přepočtené koeficientem množství |  | 86.84 | [12 empty] | VV | 2 | 2 | True | 1 | ROZPOCET
14 | M | 59245009 | dlažba skladebná betonová 10x10x8 cm barevná | m2 | 86.84 |  | 0 | CS ÚRS 2018 01 |  | snížená |  | 0 | 0.161 | 13.9812 | 0 | 0 | 8 | M | 2 |  |  |  | ROZPOCET |  |  |  |  | 0 | 0 | 0 | 0 | 0 | 2 | 0 | 4 | -167798607
| PP |  | dlažba skladebná betonová 10x10x8 cm barevná | [14 empty] | PP | 2
| VV | dlažba10x10 | "komunikace, skladba P20" 164*0,5 "odměřeno digitálně" |  | 82 | [12 empty] | VV | 2 | 2 | True | 0 | ROZPOCET
| VV | odpad10x10 | "nádoby na odpad" 3*0,5 "odměřeno digitálně" |  | 1.5 | [12 empty] | VV | 2 | 2 | True | 0 | ROZPOCET
| VV |  | Součet |  | 83.5 | [12 empty] | VV | 2 | 4 | True | 0 | ROZPOCET
| VV |  | 83,5*1,04 "Přepočtené koeficientem množství |  | 86.84 | [12 empty] | VV | 2 | 2 | True | 1 | ROZPOCET
15 | K | 596212224 | Příplatek za kombinaci dvou barev u betonových dlažeb pozemních komunikací tl 80 mm skupiny B | m2 | 164 |  | 0 | CS ÚRS 2018 01 |  | snížená |  | 0 | 0 | 0 | 0 | 0 | 4 | K | 2 |  |  |  | ROZPOCET |  |  |  |  | 0 | 0 | 0 | 0 | 0 | 2 | 0 | 4 | 64891596
| PP |  | Kladení dlažby z betonových zámkových dlaždic pozemních komunikací s ložem z kameniva těženého nebo drceného tl. do 50 mm, s vyplněním spár, s dvojitým hutněním vibrováním a se smetením přebytečného materiálu na krajnici tl. 80 mm skupiny B, pro plochy Příplatek k cenám za dlažbu z prvků dvou barev | [14 empty] | PP | 2
| VV |  | dlažba20x20 |  | 82 | [12 empty] | VV | 2 | 2 | True | 0 | ROZPOCET
| VV |  | dlažba10x10 |  | 82 | [12 empty] | VV | 2 | 2 | True | 0 | ROZPOCET
| VV |  | Součet |  | 164 | [12 empty] | VV | 2 | 4 | True | 1 | ROZPOCET
16 | K | 596412212 | Kladení dlažby z vegetačních tvárnic pozemních komunikací tl 80 mm do 300 m2 | m2 | 126 |  | 0 | CS ÚRS 2018 01 |  | snížená |  | 0 | 0.098 | 12.348 | 0 | 0 | 4 | K | 2 |  |  |  | ROZPOCET |  |  |  |  | 0 | 0 | 0 | 0 | 0 | 2 | 0 | 4 | 472371957
| PP |  | Kladení dlažby z betonových vegetačních dlaždic pozemních komunikací s ložem z kameniva těženého nebo drceného tl. do 50 mm, s vyplněním spár a vegetačních otvorů, s hutněním vibrováním tl. 80 mm, pro plochy přes 100 do 300 m2 | [14 empty] | PP | 2
17 | M | 59246016 | dlažba betonová vegetační 60x40x8cm | m2 | 131.04 |  | 0 | CS ÚRS 2018 01 |  | snížená |  | 0 | 0.1125 | 14.742 | 0 | 0 | 8 | M | 2 |  |  |  | ROZPOCET |  |  |  |  | 0 | 0 | 0 | 0 | 0 | 2 | 0 | 4 | -2016158009
| PP |  | dlažba betonová vegetační 60x40x8cm | [14 empty] | PP | 2
| VV | vegdlažba | "vsakovací těleso" 22*5,5+5,0 |  | 126 | [12 empty] | VV | 2 | 2 | True | 0 | ROZPOCET
| VV |  | Součet |  | 126 | [12 empty] | VV | 2 | 4 | True | 0 | ROZPOCET
| VV |  | 126*1,04 "Přepočtené koeficientem množství |  | 131.04 | [12 empty] | VV | 2 | 2 | True | 1 | ROZPOCET
| D | 9 | Ostatní konstrukce a práce, bourání |  |  |  | 0 |  |  |  |  | 0 |  | 22.1377 |  | 0 | 1 | D | 1 |  |  |  | ROZPOCET | [10 empty] | 0
18 | K | 916231213 | Osazení chodníkového obrubníku betonového stojatého s boční opěrou do lože z betonu prostého | m | 92.5 |  | 0 | CS ÚRS 2018 01 |  | snížená |  | 0 | 0.1295 | 11.9787 | 0 | 0 | 4 | K | 2 |  |  |  | ROZPOCET |  |  |  |  | 0 | 0 | 0 | 0 | 0 | 2 | 0 | 4 | -210277490
| PP |  | Osazení chodníkového obrubníku betonového se zřízením lože, s vyplněním a zatřením spár cementovou maltou stojatého s boční opěrou z betonu prostého, do lože z betonu prostého | [14 empty] | PP | 2
19 | M | 59217037 | obrubník parkový betonový přírodní 50x5x20cm | m | 85.575 |  | 0 | CS ÚRS 2018 01 |  | snížená |  | 0 | 0.022 | 1.8826 | 0 | 0 | 8 | M | 2 |  |  |  | ROZPOCET |  |  |  |  | 0 | 0 | 0 | 0 | 0 | 2 | 0 | 4 | 1510460711
| PP |  | obrubník parkový betonový přírodní 50x5x20cm | [14 empty] | PP | 2
| VV |  | "komunikace ZD80 + zatravňovací tvárnice" 87-11 |  | 76 | [12 empty] | VV | 2 | 2 | True | 0 | ROZPOCET
| VV |  | "odpadové hospodářství, plocha pro venkovní jednotky" 5,5 |  | 5.5 | [12 empty] | VV | 2 | 2 | True | 0 | ROZPOCET
| VV | obrubník | Součet |  | 81.5 | [12 empty] | VV | 2 | 4 | True | 0 | ROZPOCET
| VV |  | 81,5*1,05 "Přepočtené koeficientem množství |  | 85.575 | [12 empty] | VV | 2 | 2 | True | 1 | ROZPOCET
20 | K | 916991121 | Lože pod obrubníky, krajníky nebo obruby z dlažebních kostek z betonu prostého | m3 | 3.668 |  | 0 | CS ÚRS 2018 01 |  | snížená |  | 0 | 2.2563 | 8.2763 | 0 | 0 | 4 | K | 2 |  |  |  | ROZPOCET |  |  |  |  | 0 | 0 | 0 | 0 | 0 | 2 | 0 | 4 | 2139857493
| PP |  | Lože pod obrubníky, krajníky nebo obruby z dlažebních kostek z betonu prostého tř. C 16/20 | [14 empty] | PP | 2
| VV |  | obrubník*0,15*0,3 |  | 3.668 | [12 empty] | VV | 2 | 2 | True | 1 | ROZPOCET
| D | 998 | Přesun hmot |  |  |  | 0 |  |  |  |  | 0 |  | 0 |  | 0 | 1 | D | 1 |  |  |  | ROZPOCET | [10 empty] | 0
21 | K | 998223011 | Přesun hmot pro pozemní komunikace s krytem dlážděným | t | 97.837 |  | 0 | CS ÚRS 2018 01 |  | snížená |  | 0 | 0 | 0 | 0 | 0 | 4 | K | 2 |  |  |  | ROZPOCET |  |  |  |  | 0 | 0 | 0 | 0 | 0 | 2 | 0 | 4 | -922963467
| PP |  | Přesun hmot pro pozemní komunikace s krytem dlážděným dopravní vzdálenost do 200 m jakékoliv délky objektu | [14 empty] | PP | 2

## IO.02 - Vodovodní přípojka
{fd21d145-7125-444b-8a8c-b77715a7218f}
1
| KRYCÍ LIST SOUPISU PRACÍ | [7 empty] | v --- níže se nacházejí doplnkové a pomocné údaje k sestavám --- v | [8 empty] | False
Stavba:
Rekonstrukce BD 244
Objekt:
IO.02 - Vodovodní přípojka
| KSO: |  |  |  |  | CC-CZ:
| Místo: |  | Heřmanův Městec |  |  | Datum: | 17. 4. 2020
| Zadavatel: |  |  |  |  | IČ:
DIČ:
| Uchazeč: |  |  |  |  | IČ: | Vyplň údaj
|  | Vyplň údaj |  |  |  | DIČ: | Vyplň údaj
| Projektant: |  |  |  |  | IČ:
DIČ:
| Zpracovatel: |  |  |  |  | IČ:
DIČ:
Poznámka:
| Cena bez DPH | [5 empty] | 0
|  |  | Základ daně |  |  | Sazba daně | Výše daně
| DPH | základní | 0 |  |  | 21% | 0
|  | snížená | 0 |  |  | 15% | 0
|  | zákl. přenesená | 0 |  |  | 21% | 0
|  | sníž. přenesená | 0 |  |  | 15% | 0
|  | nulová | 0 |  |  | 0% | 0
| Cena s DPH |  |  | v | CZK |  | 0
REKAPITULACE ČLENĚNÍ SOUPISU PRACÍ
Stavba:
Rekonstrukce BD 244
Objekt:
IO.02 - Vodovodní přípojka
Místo: |  |  | Heřmanův Městec |  |  | Datum: | 17. 4. 2020
Zadavatel: | [5 empty] | Projektant:
Uchazeč: |  |  | Vyplň údaj |  |  | Zpracovatel:
Kód dílu - Popis | [6 empty] | Cena celkem [CZK]
Náklady stavby celkem | [6 empty] | 0 | [11 empty] | -1
| D1 - Vodovodní přípojka | [5 empty] | 0
| 11 - Přípravné a přidružené práce | [5 empty] | 0
| 13 - Hloubené vykopávky | [5 empty] | 0
| 16 - Přemístění výkopku | [5 empty] | 0
| 17 - Konstrukce ze zemin | [5 empty] | 0
| 19 - Hloubení pro podzemní stěny, ražení a hloubení důlní | [5 empty] | 0
| 56 - Podkladní vrstvy komunikací, letišť a ploch | [5 empty] | 0
| 59 - Kryty pozemních komunikací, letišť a ploch dlážděných (předlažby) | [5 empty] | 0
| 722 - Vnitřní vodovod | [5 empty] | 0
| 724 - Strojní vybavení | [5 empty] | 0
| 89 - Ostatní konstrukce a práce na trubním vedení | [5 empty] | 0
| 95 - Různé dokončovací konstrukce a práce na pozemních stavbách | [5 empty] | 0
| 97 - Prorážení otvorů a ostatní bourací práce | [5 empty] | 0
| H27 - Vedení trubní dálková a přípojná | [5 empty] | 0
| M46 - Zemní práce při montážích | [5 empty] | 0
SOUPIS PRACÍ
Stavba:
Rekonstrukce BD 244
Objekt:
IO.02 - Vodovodní přípojka
Místo: |  |  | Heřmanův Městec |  |  | Datum: | 17. 4. 2020
Zadavatel: | [5 empty] | Projektant:
Uchazeč: |  |  | Vyplň údaj |  |  | Zpracovatel:
PČ | Typ | Kód | Popis | MJ | Množství | J.cena [CZK] | Cena celkem [CZK] | Cenová soustava |  | DPH | J. Nh [h] | Nh celkem [h] | J. hmotnost [t] | Hmotnost celkem [t] | J. suť [t] | Suť Celkem [t]
Náklady soupisu celkem | [6 empty] | 0 |  |  |  |  | 0 |  | 8.2906 |  | 0 |  | D | -1 | [7 empty] | 0
| D | D1 | Vodovodní přípojka |  |  |  | 0 |  |  |  |  | 0 |  | 8.2906 |  | 0 | 2 | D | 0 | ROZPOCET | [6 empty] | 0
| D | 11 | Přípravné a přidružené práce |  |  |  | 0 |  |  |  |  | 0 |  | 2.0906 |  | 0 | 2 | D | 1 | ROZPOCET | [6 empty] | 0
0 | K | 113106211R00 | Rozebrání dlažeb z velkých kostek | m2 | 4 |  | 0 | RTS II / 2017 |  | snížená |  | 0 | 0.417 | 1.668 | 0 | 0 | 16 | K | 2 | ROZPOCET | 0 | 0 | 0 | 0 | 0 | 2 | 0 | 16 | 468756265
| PP |  | Rozebrání dlažeb z velkých kostek | [14 empty] | PP | 2
0 | K | 113202111R00 | Vytrhání obrub obrubníků silničních | m | 2 |  | 0 | RTS II / 2017 |  | snížená |  | 0 | 0.145 | 0.29 | 0 | 0 | 16 | K | 2 | ROZPOCET | 0 | 0 | 0 | 0 | 0 | 2 | 0 | 16 | -1344794372
| PP |  | Vytrhání obrub obrubníků silničních | [14 empty] | PP | 2
0 | K | 119000001RA0 | Dočasné zajištění potrubí ve výkopu | m | 1 |  | 0 | RTS II / 2017 |  | snížená |  | 0 | 0.00869 | 0.00869 | 0 | 0 | 16 | K | 2 | ROZPOCET | 0 | 0 | 0 | 0 | 0 | 2 | 0 | 16 | 1666657155
| PP |  | Dočasné zajištění potrubí ve výkopu | [14 empty] | PP | 2
0 | K | 119000002RA0 | Dočasné zajištění kabelů ve výkopu | m | 5 |  | 0 | RTS II / 2017 |  | snížená |  | 0 | 0.02478 | 0.1239 | 0 | 0 | 16 | K | 2 | ROZPOCET | 0 | 0 | 0 | 0 | 0 | 2 | 0 | 16 | -1114233370
| PP |  | Dočasné zajištění kabelů ve výkopu | [14 empty] | PP | 2
| D | 13 | Hloubené vykopávky |  |  |  | 0 |  |  |  |  | 0 |  | 0 |  | 0 | 2 | D | 1 | ROZPOCET | [6 empty] | 0
0 | K | 132200010RAD | Hloubení nezapaž. rýh šířky do 60 cm | m3 | 3.6 |  | 0 | RTS II / 2017 |  | snížená |  | 0 | 0 | 0 | 0 | 0 | 16 | K | 2 | ROZPOCET | 0 | 0 | 0 | 0 | 0 | 2 | 0 | 16 | -691147807
| PP |  | Hloubení nezapaž. rýh šířky do 60 cm | [14 empty] | PP | 2
| P |  | Poznámka k položce: odvoz do 15 km, uložení na skládku | [14 empty] | P | 2
| D | 16 | Přemístění výkopku |  |  |  | 0 |  |  |  |  | 0 |  | 0 |  | 0 | 2 | D | 1 | ROZPOCET | [6 empty] | 0
0 | K | 162100010RA0 | Vodorovné přemístění výkopku | m3 | 3.6 |  | 0 | RTS II / 2017 |  | snížená |  | 0 | 0 | 0 | 0 | 0 | 16 | K | 2 | ROZPOCET | 0 | 0 | 0 | 0 | 0 | 2 | 0 | 16 | 170135125
| PP |  | Vodorovné přemístění výkopku | [14 empty] | PP | 2
| D | 17 | Konstrukce ze zemin |  |  |  | 0 |  |  |  |  | 0 |  | 3.34 |  | 0 | 2 | D | 1 | ROZPOCET | [6 empty] | 0
0 | K | 174100010RAC | Zásyp jam, rýh a šachet sypaninou | m3 | 1.5 |  | 0 | RTS II / 2017 |  | snížená |  | 0 | 0 | 0 | 0 | 0 | 16 | K | 2 | ROZPOCET | 0 | 0 | 0 | 0 | 0 | 2 | 0 | 16 | 1314728173
| PP |  | Zásyp jam, rýh a šachet sypaninou | [14 empty] | PP | 2
| P |  | Poznámka k položce: dovoz sypaniny ze vzdálenosti 1 km | [14 empty] | P | 2
0 | K | 175100020RAD | Obsyp potrubí štěrkopískem | m3 | 2 |  | 0 | RTS II / 2017 |  | snížená |  | 0 | 1.67 | 3.34 | 0 | 0 | 16 | K | 2 | ROZPOCET | 0 | 0 | 0 | 0 | 0 | 2 | 0 | 16 | 712994621
| PP |  | Obsyp potrubí štěrkopískem | [14 empty] | PP | 2
| P |  | Poznámka k položce: dovoz štěrkopísku ze vzdálenosti 15km | [14 empty] | P | 2
| D | 19 | Hloubení pro podzemní stěny, ražení a hloubení důlní |  |  |  | 0 |  |  |  |  | 0 |  | 0 |  | 0 | 2 | D | 1 | ROZPOCET | [6 empty] | 0
0 | K | 199000002R00 | Poplatek za skládku horniny 1- 4 | m3 | 2 |  | 0 | RTS II / 2017 |  | snížená |  | 0 | 0 | 0 | 0 | 0 | 16 | K | 2 | ROZPOCET | 0 | 0 | 0 | 0 | 0 | 2 | 0 | 16 | 1004187185
| PP |  | Poplatek za skládku horniny 1- 4 | [14 empty] | PP | 2
| D | 56 | Podkladní vrstvy komunikací, letišť a ploch |  |  |  | 0 |  |  |  |  | 0 |  | 0 |  | 0 | 2 | D | 1 | ROZPOCET | [6 empty] | 0
0 | K | 564551111R00 | Zřízení podsypu/podkladu ze sypaniny tl. 15 cm | m2 | 4 |  | 0 | RTS II / 2017 |  | snížená |  | 0 | 0 | 0 | 0 | 0 | 16 | K | 2 | ROZPOCET | 0 | 0 | 0 | 0 | 0 | 2 | 0 | 16 | 2077736259
| PP |  | Zřízení podsypu/podkladu ze sypaniny tl. 15 cm | [14 empty] | PP | 2
| D | 59 | Kryty pozemních komunikací, letišť a ploch dlážděných (předlažby) |  |  |  | 0 |  |  |  |  | 0 |  | 2.5302 |  | 0 | 2 | D | 1 | ROZPOCET | [6 empty] | 0
0 | K | 596100030RAA | Chodník z dlažby betonové, podklad štěrkodrť | m2 | 4 |  | 0 | RTS II / 2017 |  | snížená |  | 0 | 0.63254 | 2.5302 | 0 | 0 | 16 | K | 2 | ROZPOCET | 0 | 0 | 0 | 0 | 0 | 2 | 0 | 16 | 510482275
| PP |  | Chodník z dlažby betonové, podklad štěrkodrť | [14 empty] | PP | 2
| P |  | Poznámka k položce: dlažba přeložka | [14 empty] | P | 2
| D | 722 | Vnitřní vodovod |  |  |  | 0 |  |  |  |  | 0 |  | 0.06667 |  | 0 | 2 | D | 1 | ROZPOCET | [6 empty] | 0
0 | K | 722130901R00 | Zazátkování vývodu | kus | 1 |  | 0 | RTS II / 2017 |  | snížená |  | 0 | 0.0001 | 0.0001 | 0 | 0 | 16 | K | 2 | ROZPOCET | 0 | 0 | 0 | 0 | 0 | 2 | 0 | 16 | 6545731
| PP |  | Zazátkování vývodu | [14 empty] | PP | 2
0 | K | 722171214R00 | Potrubí z PE, D 40 x 3,7 mm | m | 8 |  | 0 | RTS II / 2017 |  | snížená |  | 0 | 0.0008 | 0.0064 | 0 | 0 | 16 | K | 2 | ROZPOCET | 0 | 0 | 0 | 0 | 0 | 2 | 0 | 16 | -24676644
| PP |  | Potrubí z PE, D 40 x 3,7 mm | [14 empty] | PP | 2
0 | K | 722212111R00 | Šoupátka PN 1,0,S-20-118-610,+ zemní spr.,DN 32 | soubor | 1 |  | 0 | RTS II / 2017 |  | snížená |  | 0 | 0.037 | 0.037 | 0 | 0 | 16 | K | 2 | ROZPOCET | 0 | 0 | 0 | 0 | 0 | 2 | 0 | 16 | -325469146
| PP |  | Šoupátka PN 1,0,S-20-118-610,+ zemní spr.,DN 32 | [14 empty] | PP | 2
0 | K | 722219191R00 | Montáž souprav zemních | kus | 1 |  | 0 | RTS II / 2017 |  | snížená |  | 0 | 0 | 0 | 0 | 0 | 16 | K | 2 | ROZPOCET | 0 | 0 | 0 | 0 | 0 | 2 | 0 | 16 | 655356261
| PP |  | Montáž souprav zemních | [14 empty] | PP | 2
0 | K | 722220875R00 | Demontáž armatur se závitem a šroubením G 2 | kus | 2 |  | 0 | RTS II / 2017 |  | snížená |  | 0 | 0.00679 | 0.01358 | 0 | 0 | 16 | K | 2 | ROZPOCET | 0 | 0 | 0 | 0 | 0 | 2 | 0 | 16 | 1930420616
| PP |  | Demontáž armatur se závitem a šroubením G 2 | [14 empty] | PP | 2
0 | K | 722235112R00 | Kohout kulový, vnitř.-vnitř.z. DN 20 | kus | 1 |  | 0 | RTS II / 2017 |  | snížená |  | 0 | 0.0002 | 0.0002 | 0 | 0 | 16 | K | 2 | ROZPOCET | 0 | 0 | 0 | 0 | 0 | 2 | 0 | 16 | 794729309
| PP |  | Kohout kulový, vnitř.-vnitř.z. DN 20 | [14 empty] | PP | 2
0 | K | 722235114R00 | Kohout kulový, vnitř.-vnitř.z. DN 32 | kus | 3 |  | 0 | RTS II / 2017 |  | snížená |  | 0 | 0.00052 | 0.00156 | 0 | 0 | 16 | K | 2 | ROZPOCET | 0 | 0 | 0 | 0 | 0 | 2 | 0 | 16 | 304314601
| PP |  | Kohout kulový, vnitř.-vnitř.z. DN 32 | [14 empty] | PP | 2
0 | K | 722235524R00 | Filtr, vnitřní-vnitřní z. DN 32 | kus | 1 |  | 0 | RTS II / 2017 |  | snížená |  | 0 | 0 | 0 | 0 | 0 | 16 | K | 2 | ROZPOCET | 0 | 0 | 0 | 0 | 0 | 2 | 0 | 16 | 1945832001
| PP |  | Filtr, vnitřní-vnitřní z. DN 32 | [14 empty] | PP | 2
0 | K | 722235644R00 | Klapka zpětná vodorovná DN 32 | kus | 1 |  | 0 | RTS II / 2017 |  | snížená |  | 0 | 0.0007 | 0.0007 | 0 | 0 | 16 | K | 2 | ROZPOCET | 0 | 0 | 0 | 0 | 0 | 2 | 0 | 16 | -901769431
| PP |  | Klapka zpětná vodorovná DN 32 | [14 empty] | PP | 2
0 | K | 722235814R00 | Ventil redukční s manometrem PN 25, DN 32 | kus | 1 |  | 0 | RTS II / 2017 |  | snížená |  | 0 | 0.0026 | 0.0026 | 0 | 0 | 16 | K | 2 | ROZPOCET | 0 | 0 | 0 | 0 | 0 | 2 | 0 | 16 | 1942920902
| PP |  | Ventil redukční s manometrem PN 25, DN 32 | [14 empty] | PP | 2
0 | K | 722269114R00 | Montáž vodoměru závitového domovního | kus | 1 |  | 0 | RTS II / 2017 |  | snížená |  | 0 | 0.00359 | 0.00359 | 0 | 0 | 16 | K | 2 | ROZPOCET | 0 | 0 | 0 | 0 | 0 | 2 | 0 | 16 | -1690582073
| PP |  | Montáž vodoměru závitového domovního | [14 empty] | PP | 2
0 | K | 723.4 | ochranná trubka Hekaplast d70 |  | 5 |  | 0 | RTS II / 2017 |  | snížená |  | 0 | 0 | 0 | 0 | 0 | 16 | K | 2 | ROZPOCET | 0 | 0 | 0 | 0 | 0 | 2 | 0 | 16 | -1048140061
| PP |  | ochranná trubka Hekaplast d70 | [14 empty] | PP | 2
0 | K | 722170926R00 | Oprava potrubí z PE, spojka přímá,vně.závit 40x5/4 | kus | 2 |  | 0 | RTS II / 2017 |  | snížená |  | 0 | 0.00047 | 0.00094 | 0 | 0 | 16 | K | 2 | ROZPOCET | 0 | 0 | 0 | 0 | 0 | 2 | 0 | 16 | -620144406
| PP |  | Oprava potrubí z PE, spojka přímá,vně.závit 40x5/4 | [14 empty] | PP | 2
| D | 724 | Strojní vybavení |  |  |  | 0 |  |  |  |  | 0 |  | 0.06 |  | 0 | 2 | D | 1 | ROZPOCET | [6 empty] | 0
0 | K | 724.023 | HL 801-potrubní průchodka | ks | 1 |  | 0 | RTS II / 2017 |  | snížená |  | 0 | 0.01 | 0.01 | 0 | 0 | 16 | K | 2 | ROZPOCET | 0 | 0 | 0 | 0 | 0 | 2 | 0 | 16 | -1116948825
| PP |  | HL 801-potrubní průchodka | [14 empty] | PP | 2
0 | K | 724.028 | geodetické zaměření přípojky | kpl | 1 |  | 0 | RTS II / 2017 |  | snížená |  | 0 | 0.01 | 0.01 | 0 | 0 | 16 | K | 2 | ROZPOCET | 0 | 0 | 0 | 0 | 0 | 2 | 0 | 16 | -1942525414
| PP |  | geodetické zaměření přípojky | [14 empty] | PP | 2
0 | K | 724.032 | navrtávací T kus 160/40 (PVC-PE) | kpl | 1 |  | 0 | RTS II / 2017 |  | snížená |  | 0 | 0.01 | 0.01 | 0 | 0 | 16 | K | 2 | ROZPOCET | 0 | 0 | 0 | 0 | 0 | 2 | 0 | 16 | -1109150275
| PP |  | navrtávací T kus 160/40 (PVC-PE) | [14 empty] | PP | 2
0 | K | 724.030 | Litinový hrnec pro zemní soupravy (beton.várnice) | kpl | 1 |  | 0 | RTS II / 2017 |  | snížená |  | 0 | 0.01 | 0.01 | 0 | 0 | 16 | K | 2 | ROZPOCET | 0 | 0 | 0 | 0 | 0 | 2 | 0 | 16 | 272713350
| PP |  | Litinový hrnec pro zemní soupravy (beton.várnice) | [14 empty] | PP | 2
0 | K | 72410 | KONZOLA POTRUBÍ VODOVODU | ks | 2 |  | 0 | RTS II / 2017 |  | snížená |  | 0 | 0.01 | 0.02 | 0 | 0 | 16 | K | 2 | ROZPOCET | 0 | 0 | 0 | 0 | 0 | 2 | 0 | 16 | -413816284
| PP |  | KONZOLA POTRUBÍ VODOVODU | [14 empty] | PP | 2
| D | 89 | Ostatní konstrukce a práce na trubním vedení |  |  |  | 0 |  |  |  |  | 0 |  | 0.00045 |  | 0 | 2 | D | 1 | ROZPOCET | [6 empty] | 0
0 | K | 892233111R00 | Desinfekce vodovodního potrubí | m | 8 |  | 0 | RTS II / 2017 |  | snížená |  | 0 | 0 | 0 | 0 | 0 | 16 | K | 2 | ROZPOCET | 0 | 0 | 0 | 0 | 0 | 2 | 0 | 16 | 637673771
| PP |  | Desinfekce vodovodního potrubí | [14 empty] | PP | 2
0 | K | 892241111R00 | Tlaková zkouška vodovodního potrubí | m | 8 |  | 0 | RTS II / 2017 |  | snížená |  | 0 | 0 | 0 | 0 | 0 | 16 | K | 2 | ROZPOCET | 0 | 0 | 0 | 0 | 0 | 2 | 0 | 16 | 1560808383
| PP |  | Tlaková zkouška vodovodního potrubí | [14 empty] | PP | 2
0 | K | 899711121R00 | Fólie výstražná z PVC, šířka 22 cm | m | 6 |  | 0 | RTS II / 2017 |  | snížená |  | 0 | 0 | 0 | 0 | 0 | 16 | K | 2 | ROZPOCET | 0 | 0 | 0 | 0 | 0 | 2 | 0 | 16 | -725868279
| PP |  | Fólie výstražná z PVC, šířka 22 cm | [14 empty] | PP | 2
0 | K | 899712111R00 | Orientační tabulky na zdivu | kus | 1 |  | 0 | RTS II / 2017 |  | snížená |  | 0 | 0.00021 | 0.00021 | 0 | 0 | 16 | K | 2 | ROZPOCET | 0 | 0 | 0 | 0 | 0 | 2 | 0 | 16 | 814622264
| PP |  | Orientační tabulky na zdivu | [14 empty] | PP | 2
0 | K | 899731112R00 | Vodič signalizační CYY 2,5 mm2 | m | 6 |  | 0 | RTS II / 2017 |  | snížená |  | 0 | 4e-05 | 0.00024 | 0 | 0 | 16 | K | 2 | ROZPOCET | 0 | 0 | 0 | 0 | 0 | 2 | 0 | 16 | -1109789056
| PP |  | Vodič signalizační CYY 2,5 mm2 | [14 empty] | PP | 2
| D | 95 | Různé dokončovací konstrukce a práce na pozemních stavbách |  |  |  | 0 |  |  |  |  | 0 |  | 0.00954 |  | 0 | 2 | D | 1 | ROZPOCET | [6 empty] | 0
0 | K | 953941611R00 | Osazení konzol ve zdivu cihelném | kus | 2 |  | 0 | RTS II / 2017 |  | snížená |  | 0 | 0.00477 | 0.00954 | 0 | 0 | 16 | K | 2 | ROZPOCET | 0 | 0 | 0 | 0 | 0 | 2 | 0 | 16 | -788933863
| PP |  | Osazení konzol ve zdivu cihelném | [14 empty] | PP | 2
| D | 97 | Prorážení otvorů a ostatní bourací práce |  |  |  | 0 |  |  |  |  | 0 |  | 0.001712 |  | 0 | 2 | D | 1 | ROZPOCET | [6 empty] | 0
0 | K | 970031035R00 | Vrtání jádrové do zdiva cihelného | m | 0.8 |  | 0 | RTS II / 2017 |  | snížená |  | 0 | 0.00214 | 0.001712 | 0 | 0 | 16 | K | 2 | ROZPOCET | 0 | 0 | 0 | 0 | 0 | 2 | 0 | 16 | 2034896102
| PP |  | Vrtání jádrové do zdiva cihelného | [14 empty] | PP | 2
| D | H27 | Vedení trubní dálková a přípojná |  |  |  | 0 |  |  |  |  | 0 |  | 0 |  | 0 | 2 | D | 1 | ROZPOCET | [6 empty] | 0
0 | K | 998276101R00 | Přesun hmot, trubní vedení plastová, otevř. výkop | t | 8.291 |  | 0 | RTS II / 2017 |  | snížená |  | 0 | 0 | 0 | 0 | 0 | 16 | K | 2 | ROZPOCET | 0 | 0 | 0 | 0 | 0 | 2 | 0 | 16 | 1275185729
| PP |  | Přesun hmot, trubní vedení plastová, otevř. výkop | [14 empty] | PP | 2
| D | M46 | Zemní práce při montážích |  |  |  | 0 |  |  |  |  | 0 |  | 0.19148 |  | 0 | 2 | D | 1 | ROZPOCET | [6 empty] | 0
0 | K | 46000000R201 | Vytýčení trasy sítí v přehled.terénu, v obci | kpl | 1 |  | 0 | RTS II / 2017 |  | snížená |  | 0 | 0 | 0 | 0 | 0 | 16 | K | 2 | ROZPOCET | 0 | 0 | 0 | 0 | 0 | 2 | 0 | 16 | -474310644
| PP |  | Vytýčení trasy sítí v přehled.terénu, v obci | [14 empty] | PP | 2
0 | K | 460300006RT1 | Hutnění zeminy po vrstvách 20 cm | m3 | 3.5 |  | 0 | RTS II / 2017 |  | snížená |  | 0 | 0 | 0 | 0 | 0 | 16 | K | 2 | ROZPOCET | 0 | 0 | 0 | 0 | 0 | 2 | 0 | 16 | 965799317
| PP |  | Hutnění zeminy po vrstvách 20 cm | [14 empty] | PP | 2
| P |  | Poznámka k položce: hutnění po strojním záhrnu rýh | [14 empty] | P | 2
0 | K | 460620021RT2 | položení obrubníku | m | 2 |  | 0 | RTS II / 2017 |  | snížená |  | 0 | 0.09574 | 0.19148 | 0 | 0 | 16 | K | 2 | ROZPOCET | 0 | 0 | 0 | 0 | 0 | 2 | 0 | 16 | 304362447
| PP |  | položení obrubníku | [14 empty] | PP | 2

## VRN - Vedlejší a ostatní ...
{d543818e-ba2c-4c92-b81a-a5caa874ea0d}
1
| KRYCÍ LIST SOUPISU PRACÍ | [7 empty] | v --- níže se nacházejí doplnkové a pomocné údaje k sestavám --- v | [8 empty] | False
Stavba:
Rekonstrukce BD 244
Objekt:
VRN - Vedlejší a ostatní rozpočtové náklady
| KSO: |  |  |  |  | CC-CZ:
| Místo: |  | Heřmanův Městec |  |  | Datum: | 17. 4. 2020
| Zadavatel: |  |  |  |  | IČ:
DIČ:
| Uchazeč: |  |  |  |  | IČ: | Vyplň údaj
|  | Vyplň údaj |  |  |  | DIČ: | Vyplň údaj
| Projektant: |  |  |  |  | IČ:
DIČ:
| Zpracovatel: |  |  |  |  | IČ:
DIČ:
Poznámka:
| Cena bez DPH | [5 empty] | 0
|  |  | Základ daně |  |  | Sazba daně | Výše daně
| DPH | základní | 0 |  |  | 21% | 0
|  | snížená | 0 |  |  | 15% | 0
|  | zákl. přenesená | 0 |  |  | 21% | 0
|  | sníž. přenesená | 0 |  |  | 15% | 0
|  | nulová | 0 |  |  | 0% | 0
| Cena s DPH |  |  | v | CZK |  | 0
REKAPITULACE ČLENĚNÍ SOUPISU PRACÍ
Stavba:
Rekonstrukce BD 244
Objekt:
VRN - Vedlejší a ostatní rozpočtové náklady
Místo: |  |  | Heřmanův Městec |  |  | Datum: | 17. 4. 2020
Zadavatel: | [5 empty] | Projektant:
Uchazeč: |  |  | Vyplň údaj |  |  | Zpracovatel:
Kód dílu - Popis | [6 empty] | Cena celkem [CZK]
Náklady stavby celkem | [6 empty] | 0 | [11 empty] | -1
| VRN - Vedlejší rozpočtové náklady | [5 empty] | 0
| VRN1 - Průzkumné, geodetické a projektové práce | [5 empty] | 0
| VRN3 - Zařízení staveniště | [5 empty] | 0
| VRN4 - Inženýrská činnost | [5 empty] | 0
| VRN6 - Územní vlivy | [5 empty] | 0
| VRN7 - Provozní vlivy | [5 empty] | 0
| VRN9 - Ostatní náklady | [5 empty] | 0
SOUPIS PRACÍ
Stavba:
Rekonstrukce BD 244
Objekt:
VRN - Vedlejší a ostatní rozpočtové náklady
Místo: |  |  | Heřmanův Městec |  |  | Datum: | 17. 4. 2020
Zadavatel: | [5 empty] | Projektant:
Uchazeč: |  |  | Vyplň údaj |  |  | Zpracovatel:
PČ | Typ | Kód | Popis | MJ | Množství | J.cena [CZK] | Cena celkem [CZK] | Cenová soustava |  | DPH | J. Nh [h] | Nh celkem [h] | J. hmotnost [t] | Hmotnost celkem [t] | J. suť [t] | Suť Celkem [t]
Náklady soupisu celkem | [6 empty] | 0 |  |  |  |  | 0 |  | 0 |  | 0 |  | D | -1 | [10 empty] | 0
| D | VRN | Vedlejší rozpočtové náklady |  |  |  | 0 |  |  |  |  | 0 |  | 0 |  | 0 | 5 | D | 0 |  |  |  | ROZPOCET | [6 empty] | 0
| D | VRN1 | Průzkumné, geodetické a projektové práce |  |  |  | 0 |  |  |  |  | 0 |  | 0 |  | 0 | 5 | D | 1 |  |  |  | ROZPOCET | [6 empty] | 0
1 | K | 013254000 | Dokumentace skutečného provedení stavby | kpl | 1 |  | 0 | CS ÚRS 2018 01 |  | snížená |  | 0 | 0 | 0 | 0 | 0 | 1024 | K | 2 |  |  |  | ROZPOCET | 0 | 0 | 0 | 0 | 0 | 2 | 0 | 1024 | 1757190807
| PP |  | Dokumentace skutečného provedení stavby pro potřeby kolaudace. V tištěné podobě 5 paré a digitální formě na CD (otevřený a uzavřený formát). | [14 empty] | PP | 2
2 | K | 013294000 | Ostatní dokumentace | kpl | 1 |  | 0 | CS ÚRS 2018 01 |  | snížená |  | 0 | 0 | 0 | 0 | 0 | 1024 | K | 2 |  |  |  | ROZPOCET | 0 | 0 | 0 | 0 | 0 | 2 | 0 | 1024 | 552501179
| PP |  | Dílenská, výrobní a provozní dokumentace vč. projednání a odsouhlasení s TDI a AD, tisk 5 paré + digitální podoba na CD (otevřená a uzavřená forma). | [14 empty] | PP | 2
| D | VRN3 | Zařízení staveniště |  |  |  | 0 |  |  |  |  | 0 |  | 0 |  | 0 | 5 | D | 1 |  |  |  | ROZPOCET | [6 empty] | 0
3 | K | 030001000 | Zařízení staveniště | kpl | 1 |  | 0 | CS ÚRS 2018 01 |  | snížená |  | 0 | 0 | 0 | 0 | 0 | 1024 | K | 2 |  |  |  | ROZPOCET | 0 | 0 | 0 | 0 | 0 | 2 | 0 | 1024 | -1143033758
| PP |  | Zařízení staveniště, jeho zřízení provoz a odstranění vč. spotřeby energií, oplocení, dopravní značení, zajištění DIO, DIR, osvětlení, zřízení provoz a odstranění skladovacích ploch a hygienického zázemí staveniště. | [14 empty] | PP | 2
4 | K | 034403000 | Dopravní značení na staveništi | Kč | 1 |  | 0 | CS ÚRS 2017 01 |  | snížená |  | 0 | 0 | 0 | 0 | 0 | 1024 | K | 2 |  |  |  | ROZPOCET | 0 | 0 | 0 | 0 | 0 | 2 | 0 | 1024 | 1352582735
| PP |  | Zařízení staveniště zabezpečení staveniště dopravní značení na staveništi | [14 empty] | PP | 2
| P |  | Poznámka k položce: Zřízení, pronájem a odstranění dopravního značení záborů a napojení na staveniště vč. zajištění DIO, DIR. | [14 empty] | P | 2
5 | K | 034503000 | Informační tabule na staveništi | Kč | 1 |  | 0 | R položka |  | snížená |  | 0 | 0 | 0 | 0 | 0 | 4 | K | 2 |  |  |  | ROZPOCET | 0 | 0 | 0 | 0 | 0 | 2 | 0 | 4 | -483362397
| PP |  | Informační tabule na staveništi | [14 empty] | PP | 2
| P |  | Poznámka k položce: Poznámka k položce: Ks,grafické pojednání, velikost dle ZD | [14 empty] | P | 2
6 | K | 035103001 | Pronájem ploch | m2 | 54 |  | 0 | CS ÚRS 2017 01 |  | snížená |  | 0 | 0 | 0 | 0 | 0 | 1024 | K | 2 |  |  |  | ROZPOCET | 0 | 0 | 0 | 0 | 0 | 2 | 0 | 1024 | -1317303151
| PP |  | Zařízení staveniště pronájem ploch | [14 empty] | PP | 2
| P |  | Poznámka k položce: Dočasný, krátkodobý zábor plochy pro zařízení staveniště vč. zřízení, poplatku a inženýrské činnosti s tím spojené. | [14 empty] | P | 2
| VV |  | "lešení" 16*1,5 |  | 24 | [12 empty] | VV | 2 | 2 | True | 0 | ROZPOCET
| VV |  | "přípojka vody" 5,0*3,0 |  | 15 | [12 empty] | VV | 2 | 2 | True | 0 | ROZPOCET
| VV |  | "přípojka plynu" 5,0*3,0 |  | 15 | [12 empty] | VV | 2 | 2 | True | 0 | ROZPOCET
| VV |  | Součet |  | 54 | [12 empty] | VV | 2 | 4 | True | 1 | ROZPOCET
| D | VRN4 | Inženýrská činnost |  |  |  | 0 |  |  |  |  | 0 |  | 0 |  | 0 | 5 | D | 1 |  |  |  | ROZPOCET | [6 empty] | 0
7 | K | 043002000 | Zkoušky a ostatní měření | Kč | 1 |  | 0 | R položka |  | snížená |  | 0 | 0 | 0 | 0 | 0 | 4 | K | 2 |  |  |  | ROZPOCET | 0 | 0 | 0 | 0 | 0 | 2 | 0 | 4 | -289332641
| PP |  | Zkoušky a ostatní měření | [14 empty] | PP | 2
| P |  | Poznámka k položce: Poznámka k položce: např: hutnící, tlakové, příp. další, které nejsou položkami jednotlivých objektů dle ZD a PD | [14 empty] | P | 2
8 | K | 045002000 | Kompletační a koordinační činnost | kpl | 1 |  | 0 | CS ÚRS 2018 01 |  | snížená |  | 0 | 0 | 0 | 0 | 0 | 1024 | K | 2 |  |  |  | ROZPOCET | 0 | 0 | 0 | 0 | 0 | 2 | 0 | 1024 | 1682533796
| PP |  | Koordinace subdodavatelů a provozu na stavbě. Kompletace zakázky (předání dokladové části dokladové části - protokoly, revize, meření, atesty, prohlášení, evidence odpadů, stevbí deník, záruční listy, revize, zkoušky meření dále pak zkušební provozy, zaškolení obsluhy a pod.) | [14 empty] | PP | 2
| D | VRN6 | Územní vlivy |  |  |  | 0 |  |  |  |  | 0 |  | 0 |  | 0 | 5 | D | 1 |  |  |  | ROZPOCET | [6 empty] | 0
9 | K | 062002000 | Ztížené dopravní podmínky | kpl | 1 |  | 0 | CS ÚRS 2018 01 |  | snížená |  | 0 | 0 | 0 | 0 | 0 | 1024 | K | 2 |  |  |  | ROZPOCET | 0 | 0 | 0 | 0 | 0 | 2 | 0 | 1024 | -584804859
| PP |  | Ztížené dopravní podmínky, překládání materiálu na menší dopravní prostředek, dopravní omezení a pod. | [14 empty] | PP | 2
| D | VRN7 | Provozní vlivy |  |  |  | 0 |  |  |  |  | 0 |  | 0 |  | 0 | 5 | D | 1 |  |  |  | ROZPOCET | [6 empty] | 0
10 | K | 070001000 | Provozní vlivy | kpl | 1 |  | 0 | CS ÚRS 2018 01 |  | snížená |  | 0 | 0 | 0 | 0 | 0 | 1024 | K | 2 |  |  |  | ROZPOCET | 0 | 0 | 0 | 0 | 0 | 2 | 0 | 1024 | -627274871
| PP |  | Příplatek za ztížené výrobní podmínky v důsledku provozu investora, resp. provozovatele na staveništi, resp. omezení provozu z důvodu provozu, hlučnosti a prašnosti. | [14 empty] | PP | 2
| D | VRN9 | Ostatní náklady |  |  |  | 0 |  |  |  |  | 0 |  | 0 |  | 0 | 5 | D | 1 |  |  |  | ROZPOCET | [6 empty] | 0
11 | K | 090001001 | Zimní opatření a ochrana před externími vlivy | kpl | 1 |  | 0 | R položka |  | snížená |  | 0 | 0 | 0 | 0 | 0 | 1024 | K | 2 |  |  |  | ROZPOCET | 0 | 0 | 0 | 0 | 0 | 2 | 0 | 1024 | -2102421060
| PP |  | Temperování stavby vč. spotřeby energie, přísady a přímesy proti mrazu. Zajištění ochrany stavby a konstrukcí před povětrnosními vlivy, promrzáním a pod. | [14 empty] | PP | 2
12 | K | 091003001R | Fotodokumentace | Kč | 1 |  | 0 | R položka |  | snížená |  | 0 | 0 | 0 | 0 | 0 | 4 | K | 2 |  |  |  | ROZPOCET | 0 | 0 | 0 | 0 | 0 | 2 | 0 | 4 | -695832990
| PP |  | Fotodokumentace stavby po demontážích a bpiracích pracech a zakrývaných konstrukcí | [14 empty] | PP | 2
13 | K | 091003002R |  | kpl | 1 |  | 0 | R položka |  | snížená |  | 0 | 0 | 0 | 0 | 0 | 4 | K | 2 |  |  |  | ROZPOCET | 0 | 0 | 0 | 0 | 0 | 2 | 0 | 4 | -92117760
| PP |  | Vzrokování dodávek a materiálu | [14 empty] | PP | 2

## Seznam figur
SEZNAM FIGUR
Kód: | 09
Stavba: | Rekonstrukce BD 244
Datum: | 17. 4. 2020
Kód | Popis | MJ | Výměra
SO.01/ D.1.1 | Architektonicko-stavební část
bedneni |  | m2 | 270
bedneni | 270 |  | 270
Použití figury:
762342812 | Demontáž laťování střech z latí osové vzdálenosti do 0,50 m | m2 | 270
997013811 | Poplatek za uložení na skládce (skládkovné) stavebního odpadu dřevěného kód odpadu 170 201 | t | 53.785
betmaz |  | m3 | 2.25
betmaz | "1.NP" 15*0,15 |  | 2.25
Použití figury:
965042241 | Bourání podkladů pod dlažby nebo mazanin betonových nebo z litého asfaltu tl přes 100 mm pl pře 4 m2 | m3 | 2.25
997013801 | Poplatek za uložení na skládce (skládkovné) stavebního odpadu betonového kód odpadu 170 101 | t | 176.303
D1 |  | m | 235.1
D1 | "výkaz dřevěných prvků, B00, D1" 235,1 |  | 235.1
Použití figury:
762332141 | Montáž vázaných kcí krovů pravidelných z hraněného řeziva plochy do 120 cm2 s ocelovými spojkami | m | 309.1
762083111 | Impregnace řeziva proti dřevokaznému hmyzu a houbám máčením třída ohrožení 1 a 2 | m3 | 5.862
762395000 | Spojovací prostředky pro montáž krovu, bednění, laťování, světlíky, klíny | m3 | 6.14
60511166 | řezivo jehličnaté hranol dl 4 - 6 m jakost I. | m3 | 5.872
D2 |  | m | 56.4
D2 | "výkaz dřevěných prvků, B00, D2" 4,7*12 |  | 56.4
Použití figury:
762332141 | Montáž vázaných kcí krovů pravidelných z hraněného řeziva plochy do 120 cm2 s ocelovými spojkami | m | 309.1
762083111 | Impregnace řeziva proti dřevokaznému hmyzu a houbám máčením třída ohrožení 1 a 2 | m3 | 5.862
762395000 | Spojovací prostředky pro montáž krovu, bednění, laťování, světlíky, klíny | m3 | 6.14
60511166 | řezivo jehličnaté hranol dl 4 - 6 m jakost I. | m3 | 5.872
D3 |  | m | 17.6
D3 | "výkaz dřevěných prvků, B00, D3" 4,4*4 |  | 17.6
Použití figury:
762332141 | Montáž vázaných kcí krovů pravidelných z hraněného řeziva plochy do 120 cm2 s ocelovými spojkami | m | 309.1
762083111 | Impregnace řeziva proti dřevokaznému hmyzu a houbám máčením třída ohrožení 1 a 2 | m3 | 5.862
762395000 | Spojovací prostředky pro montáž krovu, bednění, laťování, světlíky, klíny | m3 | 6.14
60511166 | řezivo jehličnaté hranol dl 4 - 6 m jakost I. | m3 | 5.872
D4 |  | m | 13.5
D4 | "výkaz dřevěných prvků, B00, D4" 2,25*6 |  | 13.5
Použití figury:
762332143 | Montáž vázaných kcí krovů pravidelných z hraněného řeziva plochy do 288 cm2 s ocelovými spojkami | m | 31.8
762083111 | Impregnace řeziva proti dřevokaznému hmyzu a houbám máčením třída ohrožení 1 a 2 | m3 | 5.862
762395000 | Spojovací prostředky pro montáž krovu, bednění, laťování, světlíky, klíny | m3 | 6.14
60511166 | řezivo jehličnaté hranol dl 4 - 6 m jakost I. | m3 | 5.872
D5 |  | m | 6.8
D5 | "výkaz dřevěných prvků, B00, D5" 3,4*2 |  | 6.8
Použití figury:
762332143 | Montáž vázaných kcí krovů pravidelných z hraněného řeziva plochy do 288 cm2 s ocelovými spojkami | m | 31.8
762083111 | Impregnace řeziva proti dřevokaznému hmyzu a houbám máčením třída ohrožení 1 a 2 | m3 | 5.862
762395000 | Spojovací prostředky pro montáž krovu, bednění, laťování, světlíky, klíny | m3 | 6.14
60511166 | řezivo jehličnaté hranol dl 4 - 6 m jakost I. | m3 | 5.872
D6 |  | m | 4.6
D6 | "výkaz dřevěných prvků, B00, D6" 2,3*2 |  | 4.6
Použití figury:
762332143 | Montáž vázaných kcí krovů pravidelných z hraněného řeziva plochy do 288 cm2 s ocelovými spojkami | m | 31.8
762083111 | Impregnace řeziva proti dřevokaznému hmyzu a houbám máčením třída ohrožení 1 a 2 | m3 | 5.862
762395000 | Spojovací prostředky pro montáž krovu, bednění, laťování, světlíky, klíny | m3 | 6.14
60511166 | řezivo jehličnaté hranol dl 4 - 6 m jakost I. | m3 | 5.872
D7 |  | m | 6.9
D7 | "výkaz dřevěných prvků, B00, D7" 3,45*2 |  | 6.9
Použití figury:
762332143 | Montáž vázaných kcí krovů pravidelných z hraněného řeziva plochy do 288 cm2 s ocelovými spojkami | m | 31.8
762083111 | Impregnace řeziva proti dřevokaznému hmyzu a houbám máčením třída ohrožení 1 a 2 | m3 | 5.862
762395000 | Spojovací prostředky pro montáž krovu, bednění, laťování, světlíky, klíny | m3 | 6.14
60511166 | řezivo jehličnaté hranol dl 4 - 6 m jakost I. | m3 | 5.872
D8 |  | m | 152.1
D8 | "výkaz dřevěných prvků, B00, D8" 5,85*26 |  | 152.1
Použití figury:
762332142 | Montáž vázaných kcí krovů pravidelných z hraněného řeziva plochy do 224 cm2 s ocelovými spojkami | m | 152.1
762083111 | Impregnace řeziva proti dřevokaznému hmyzu a houbám máčením třída ohrožení 1 a 2 | m3 | 5.862
762395000 | Spojovací prostředky pro montáž krovu, bednění, laťování, světlíky, klíny | m3 | 6.14
60511166 | řezivo jehličnaté hranol dl 4 - 6 m jakost I. | m3 | 5.872
D9 |  | m | 14.5
D9 | "výkaz dřevěných prvků, B00, D9" 1,45*10 |  | 14.5
Použití figury:
762332144 | Montáž vázaných kcí krovů pravidelných z hraněného řeziva plochy do 450 cm2 s ocelovými spojkami | m | 14.5
762083111 | Impregnace řeziva proti dřevokaznému hmyzu a houbám máčením třída ohrožení 1 a 2 | m3 | 5.862
762395000 | Spojovací prostředky pro montáž krovu, bednění, laťování, světlíky, klíny | m3 | 6.14
60511166 | řezivo jehličnaté hranol dl 4 - 6 m jakost I. | m3 | 5.872
dlažba_sokl | dlažba_sokl |  | 70.3
| "1.05 Koupelna / WC, skladba P02, sokl" 7,5 |  | 7.5
| "1.09 Koupelna / WC, skladba P02, sokl" 7,2 |  | 7.2
| "1.13 Koupelna / WC, skladba P14, sokl" 6,9 |  | 6.9
| "2.05 Koupelna / WC, skladba P11, sokl" 7,4 |  | 7.4
| "2.09 Koupelna / WC, skladba P11, sokl" 7 |  | 7
| "2.12 Koupelna / WC, skladba P11, sokl" 7,1 |  | 7.1
| "2.13 WC, skladba P11, sokl" 4 |  | 4
| "3.04 Koupelna / WC, skladba P11, sokl" 8,1 |  | 8.1
| "3.09 Koupelna / WC, skladba P11, sokl" 7,6 |  | 7.6
| "3.13 Koupelna / WC, skladba P11, sokl" 7,5 |  | 7.5
dlažba_sokl | Součet |  | 70.3
dmtždlažba |  | m2 | 32.6
| "1.NP" 16,8 |  | 16.8
| "2.NP" 15,8 |  | 15.8
dmtždlažba | Součet |  | 32.6
Použití figury:
771571810 | Demontáž podlah z dlaždic keramických kladených do malty | m2 | 32.6
771471810 | Demontáž soklíků z dlaždic keramických kladených do malty rovných | m | 48.9
997013801 | Poplatek za uložení na skládce (skládkovné) stavebního odpadu betonového kód odpadu 170 101 | t | 176.303
drevo |  | t | 53.785
| okna1*0,041 |  | 0.051
| okna2*0,062 |  | 3.72
| okna3*0,088 |  | 3.362
| okna4*0,052 |  | 0.742
| tramy1*0,014 |  | 0.602
| tramy2*0,024 |  | 2.784
| tramy3*0,004 |  | 0.25
| bedneni*0,005 |  | 1.35
| polstare*0,018 |  | 9.301
| zaklop*0,014 |  | 9.048
| tramy4*0,008 |  | 5.427
| tramy5*0,033 |  | 10.398
| tramy6*0,045 |  | 6.75
drevo | Součet |  | 53.785
Použití figury:
997013811 | Poplatek za uložení na skládce (skládkovné) stavebního odpadu dřevěného kód odpadu 170 201 | t | 53.785
997013803 | Poplatek za uložení na skládce (skládkovné) stavebního odpadu cihelného kód odpadu 170 102 | t | 174.486
fasáda_štuk |  | m2 | 69.007
| "průjezd" 0 |  | 0
| "fasáda dvůr" 8,126 |  | 8.126
| "fasáda ulice" 10,721+45,98+4,18 |  | 60.881
fasáda_štuk | Součet |  | 69.007
Použití figury:
622311141 | Vápenná omítka štuková dvouvrstvá vnějších stěn nanášená ručně | m2 | 69.007
783823183 | Penetrační silikátový nátěr omítek stupně členitosti 5 | m2 | 69.007
783827183 | Krycí jednonásobný silikátový nátěr omítek stupně členitosti 5 | m2 | 69.007
faslešení |  | m2 | 347.35
| "uliční fasáda, délka x výška" 16*(8,7+1,2) |  | 158.4
| "dvorní fasáda, délka x výška" (6,7+3,8)*(8,7+1,2)+8,5*10 |  | 188.95
faslešení | Součet |  | 347.35
Použití figury:
941111121 | Montáž lešení řadového trubkového lehkého s podlahami zatížení do 200 kg/m2 š do 1,2 m v do 10 m | m2 | 347.35
941111211 | Příplatek k lešení řadovému trubkovému lehkému s podlahami š 0,9 m v 10 m za první a ZKD den použití | m2 | 32303.55
941111821 | Demontáž lešení řadového trubkového lehkého s podlahami zatížení do 200 kg/m2 š do 1,2 m v do 10 m | m2 | 347.35
944511111 | Montáž ochranné sítě z textilie z umělých vláken | m2 | 347.35
944511211 | Příplatek k ochranné síti za první a ZKD den použití | m2 | 32303.55
944511811 | Demontáž ochranné sítě z textilie z umělých vláken | m2 | 347.35
malby |  | m2 | 2190.25
| "1.PP" |  | 0
| "01.01a Chodba, plocha" 20,71 |  | 20.71
| "01.01b Schodiště 1.PP-1.NP, plocha" 44,26 |  | 44.26
| "01.02 Tech. místnost, plocha" 38,5 |  | 38.5
| "01.03 Sklepy, plocha" 79,11 |  | 79.11
| "1.NP-SPOLEČNÉ PROSTORY" |  | 0
| "1.01 Chodba, plocha" 45,55 |  | 45.55
| "1.01a Průjezd, plocha" 98,89 |  | 98.89
| " Chodba u průjezdu, plocha" 13,07 |  | 13.07
| "1.01b Komora, plocha" 15,31 |  | 15.31
| "1.01c Úklidová komora, plocha" 10,92 |  | 10.92
| "1.01d Schodiště 1.NP-2.NP, plocha" 34,12 |  | 34.12
| "1.NP-BYT 1.1" |  | 0
| "1.02 Předsíň, plocha" 16,29 |  | 16.29
| "1.03 Kuchyně, plocha" 44,84 |  | 44.84
| "1.04 Obývací pokoj / ložnice, plocha" 64,55 |  | 64.55
| "1.05 Koupelna / WC, plocha" 6,39 |  | 6.39
| "1.06 Šatna, plocha" 21,1 |  | 21.1
| "1.NP-BYT 1.2" |  | 0
| "1.07 Předsíň, plocha" 21,12 |  | 21.12
| "1.08 Kuchyně, plocha" 33,82 |  | 33.82
| "1.09 Koupelna / WC, plocha" 6,26 |  | 6.26
| "1.10 Pokoj / jídelní kout, plocha" 88,11 |  | 88.11
| "1.NP-BYT 1.3" |  | 0
| "1.11 Předsíň, plocha" 22,25 |  | 22.25
| "1.12 Kuchyně, plocha" 34,65 |  | 34.65
| "1.13 Koupelna / WC, plocha" 5,64 |  | 5.64
| "1.14 Obývací pokoj / jídelní kout, plocha" 86,43 |  | 86.43
| "2.NP-SPOLEČNÉ PROSTORY" |  | 0
| "2.01 Chodba, plocha" 43,76 |  | 43.76
| "2.01a Komora, plocha" 15,4 |  | 15.4
| "2.01b komora, plocha" 16,71 |  | 16.71
| "2.01c Schodiště 2.NP-3.NP, plocha" 32,38 |  | 32.38
| "2.NP-BYT 2.1" |  | 0
| "2.02 Předsíň, plocha" 17,81 |  | 17.81
| "2.03 Kuchyně, plocha" 45,53 |  | 45.53
| "2.04 Obývací pokoj / ložnice, plocha" 81,17 |  | 81.17
| "2.05 Koupelna / WC, plocha" 6,42 |  | 6.42
| "2.06 Šatna, plocha" 21,65 |  | 21.65
| "2.NP-BYT 2.2" |  | 0
| "2.07 Předsíň, plocha" 22,2 |  | 22.2
| "2.08 Kuchyně, plocha" 34,24 |  | 34.24
| "2.09 Koupelna / WC, plocha" 5,77 |  | 5.77
| "2.10 Pokoj / jídelní kout, plocha" 87,83 |  | 87.83
| "2.NP-BYT 2.3" |  | 0
| "2.11 Předsíň, plocha" 75,03 |  | 75.03
| "2.12 Koupelna / WC, plocha" 5,89 |  | 5.89
| "2.13 WC, plocha" 12,28 |  | 12.28
| "2.14 Obývací pokoj / jídelní kout, plocha" 86,58 |  | 86.58
| "2.15 Ložnice, plocha" 59,98 |  | 59.98
| "2.16 Pokoj, plocha" 72,91 |  | 72.91
| "3.NP-SPOLEČNÉ PROSTORY" |  | 0
| "3.01 Chodba, plocha" 41,18 |  | 41.18
| "3.NP-BYT 3.1" |  | 0
| "3.02 Předsíň, plocha" 33,42 |  | 33.42
| "3.03 Obývací pokoj / kuchyně, plocha" 77,75 |  | 77.75
| "3.04 Koupelna / WC, plocha" 7,72 |  | 7.72
| "3.05 Ložnice, plocha" 78 |  | 78
| "navíc příčka nově vytvořené místnost 3.06 předsíň" 2,4*2,9*2 |  | 13.92
| "3.NP-BYT 3.2" |  | 0
| "3.07 Předsíň, plocha" 33,26 |  | 33.26
| "3.08 Obývací pokoj / kuchyňský kout, plocha" 83,41 |  | 83.41
| "3.09 Koupelna / WC, plocha" 7,04 |  | 7.04
| "3.NP-BYT 3.3" |  | 0
| "3.11 Pokoj, plocha" 39,86 |  | 39.86
| "3.12 Ložnice, plocha" 49,94 |  | 49.94
| "3.13 Koupelna / WC, plocha" 6,88 |  | 6.88
| "3.14 Šatna, plocha" 27,23 |  | 27.23
| "3.15 Obývací pokoj / kuchyňský kout, plocha" 95,21 |  | 95.21
malby | Součet |  | 2190.25
Použití figury:
784221101 | Dvojnásobné bílé malby ze směsí za sucha dobře otěruvzdorných v místnostech do 3,80 m | m2 | 2190.25
784181101 | Základní akrylátová jednonásobná penetrace podkladu v místnostech výšky do 3,80m | m2 | 2190.25
MS2 |  | kg | 21223.321
| "výkaz oceli krov, B00" 2499,349 |  | 2499.349
| "výkaz oceli 1.NP, B00" 6055,152 |  | 6055.152
| "výkaz oceli 2.NP, B00" 12668,82 |  | 12668.82
MS2 | Mezisoučet |  | 21223.321
Použití figury:
76762R010 | D+M atypické zámečnické konstrukce vč. kotvení a povrchové úpravy dle dokumentace | kg | 24406.819
MS3 |  | t | 0.15
| "1.PP" |  | 0
| "O1, U180 dl. 1,7 m, 4 ks" 0,022*1,7*4 |  | 0.15
MS3 | Mezisoučet |  | 0.15
Použití figury:
13010918 | ocel profilová UE 180 jakost 11 375 | t | 0.173
MS4 |  | t | 0.016
| "O1" 0,15*0,55*0,006*7,88*4 |  | 0.016
MS4 | Mezisoučet |  | 0.016
Použití figury:
13611220 | plech ocelový hladký jakost S 235 JR tl 6mm tabule | t | 0.019
nasyp1 |  | m3 | 44.664
| "1.NP" 176,1*0,12 |  | 21.132
| "2.NP" 196,1*0,12 |  | 23.532
nasyp1 | Součet |  | 44.664
Použití figury:
965083122 | Odstranění násypů pod podlahami mezi trámy tl do 200 mm pl přes 2 m2 | m3 | 44.664
997013801 | Poplatek za uložení na skládce (skládkovné) stavebního odpadu betonového kód odpadu 170 101 | t | 176.303
nasyp2 |  | m3 | 75.384
| "1.NP" 0,24*118 |  | 28.32
| "2.NP" 0,24*196,1 |  | 47.064
nasyp2 | Součet |  | 75.384
Použití figury:
965083131 | Odstranění násypů pod podlahami mezi trámy tl přes 200 mm | m3 | 75.384
997013801 | Poplatek za uložení na skládce (skládkovné) stavebního odpadu betonového kód odpadu 170 101 | t | 176.303
obklady |  | m2 | 166.83
| "1.NP" |  | 0
| "1.01c Úklidová komora, obklad P03/04/05, plocha" 6,9 |  | 6.9
| "1.05 Koupelna / WC, obklad P03/04/05, plocha" 18,04 |  | 18.04
| "1.09 Koupelna / WC, obklad P03/04/05, plocha" 17,08 |  | 17.08
| "1.13 Koupelna / WC, obklad P03/04/05, plocha" 16,6 |  | 16.6
| "2.NP" |  | 0
| "2.05 Koupelna / WC, obklad P03/04/05, plocha" 17,56 |  | 17.56
| "2.09 Koupelna / WC, obklad P03/04/05, plocha" 16,84 |  | 16.84
| "2.12 Koupelna / WC, obklad P03/04/05, plocha" 17,08+0,75*0,6 |  | 17.53
| "3.NP" |  | 0
| "3.04 Koupelna / WC, obklad P03/04/05, plocha" 19,72 |  | 19.72
| "3.09 Koupelna / WC, obklad P03/04/05, plocha" 18,28 |  | 18.28
| "3.13 Koupelna / WC, obklad P03/04/05, plocha" 18,28 |  | 18.28
obklady | Součet |  | 166.83
Použití figury:
59761001 | obkládačky keramické koupelnové (barevné) přes 4 do 12 ks/m2 | m2 | 186.85
781495111 | Penetrace podkladu vnitřních obkladů | m2 | 166.83
obsyp |  | m3 | 7
obsyp | 7,0 |  | 7
Použití figury:
175101201 | Obsypání objektu nad přilehlým původním terénem sypaninou bez prohození sítem, uloženou do 3 m | m3 | 7
162701105 | Vodorovné přemístění do 10000 m výkopku/sypaniny z horniny tř. 1 až 4 | m3 | 21.805
171201201 | Uložení sypaniny na skládky | m3 | 21.805
okna1 |  | m2 | 1.24
okna1 | "demontáž okan 1.PP, odborný odhad" 1,24 |  | 1.24
Použití figury:
968062244 | Vybourání dřevěných rámů oken jednoduchých včetně křídel pl do 1 m2 | m2 | 1.24
997013811 | Poplatek za uložení na skládce (skládkovné) stavebního odpadu dřevěného kód odpadu 170 201 | t | 53.785
okna2 |  | m2 | 60
| "1.NP" 30 |  | 30
| "2.NP" 30 |  | 30
okna2 | Součet |  | 60
Použití figury:
968062355 | Vybourání dřevěných rámů oken dvojitých včetně křídel pl do 2 m2 | m2 | 60
997013811 | Poplatek za uložení na skládce (skládkovné) stavebního odpadu dřevěného kód odpadu 170 201 | t | 53.785
okna3 |  | m2 | 38.2
| "1.NP" 14,4 |  | 14.4
| "2.NP" 23,8 |  | 23.8
okna3 | Součet |  | 38.2
Použití figury:
968062455 | Vybourání dřevěných dveřních zárubní pl do 2 m2 | m2 | 38.2
997013811 | Poplatek za uložení na skládce (skládkovné) stavebního odpadu dřevěného kód odpadu 170 201 | t | 53.785
okna4 |  | m2 | 14.26
| "vrata" 2*2,3*3,1 |  | 14.26
okna4 | Součet |  | 14.26
Použití figury:
968062559 | Vybourání dřevěných vrat pl přes 5 m2 | m2 | 14.26
997013811 | Poplatek za uložení na skládce (skládkovné) stavebního odpadu dřevěného kód odpadu 170 201 | t | 53.785
omítka_vnitřní |  | m2 | 1013.96
| "1.PP" |  | 0
| "01.01a Chodba, plocha stěn" 20,71 |  | 20.71
| "01.01b Schodiště 1.PP-1.NP, plocha stěn" 37,42 |  | 37.42
| "01.02 Tech. místnost, plocha stěn" 38,5 |  | 38.5
| "01.03 Sklepy, plocha stěn" 79,11 |  | 79.11
| "1.NP-SPOLEČNÉ PROSTORY" |  | 0
| "1.01 Chodba, plocha stěn" 35,35 |  | 35.35
| "1.01b Komora, plocha stěn" 14,15 |  | 14.15
| "1.01c Úklidová komora, plocha stěn" 16,39 |  | 16.39
| "1.01d Schodiště 1.NP-2.NP, plocha stěn" 24,4 |  | 24.4
| "1.NP-BYT 1.1" |  | 0
| "1.02 Předsíň, plocha stěn" 13,39 |  | 13.39
| "1.03 Kuchyně, plocha stěn" 21,74 |  | 21.74
| "1.04 Obývací pokoj / ložnice, plocha stěn" 64,55 |  | 64.55
| "1.05 Koupelna / WC, plocha stěn" 0 |  | 0
| "1.06 Šatna, plocha stěn" 12,38 |  | 12.38
| "1.NP-BYT 1.2" |  | 0
| "1.07 Předsíň, plocha stěn" 6,3 |  | 6.3
| "1.08 Kuchyně, plocha stěn" 16,03 |  | 16.03
| "1.09 Koupelna / WC, plocha stěn" 4,44 |  | 4.44
| "1.10 Pokoj / jídelní kout, plocha stěn" 46,06 |  | 46.06
| "1.NP-BYT 1.3" |  | 0
| "1.11 Předsíň, plocha stěn" 7,23 |  | 7.23
| "1.12 Kuchyně, plocha stěn" 3,58 |  | 3.58
| "1.13 Koupelna / WC, plocha stěn" 14,58 |  | 14.58
| "1.14 Obývací pokoj / jídelní kout, plocha stěn" 62,93 |  | 62.93
| "2.NP-SPOLEČNÉ PROSTORY" |  | 0
| "2.01 Chodba, plocha stěn" 33,06 |  | 33.06
| "2.01a Komora, plocha stěn" 14,19 |  | 14.19
| "2.01b komora, plocha stěn" 15,31 |  | 15.31
| "2.01c Schodiště 2.NP-3.NP, plocha stěn" 25,18 |  | 25.18
| "2.NP-BYT 2.1" |  | 0
| "2.02 Předsíň, plocha stěn" 14,61 |  | 14.61
| "2.03 Kuchyně, plocha stěn" 22,76 |  | 22.76
| "2.04 Obývací pokoj / ložnice, plocha stěn" 42,38 |  | 42.38
| "2.05 Koupelna / WC, plocha stěn" 0 |  | 0
| "2.06 Šatna, plocha stěn" 11,8 |  | 11.8
| "2.NP-BYT 2.2" |  | 0
| "2.07 Předsíň, plocha stěn" 6,84 |  | 6.84
| "2.08 Kuchyně, plocha stěn" 13,96 |  | 13.96
| "2.09 Koupelna / WC, plocha stěn" 4,22 |  | 4.22
| "2.10 Pokoj / jídelní kout, plocha stěn" 44,63 |  | 44.63
| "2.NP-BYT 2.3" |  | 0
| "2.11 Předsíň, plocha stěn" 30,41 |  | 30.41
| "2.12 Koupelna / WC, plocha stěn" 4,2 |  | 4.2
| "2.13 WC, plocha stěn" 1,92 |  | 1.92
| "2.14 Obývací pokoj / jídelní kout, plocha stěn" 62,78 |  | 62.78
| "2.15 Ložnice, plocha stěn" 38,87 |  | 38.87
| "2.16 Pokoj, plocha stěn" 55,11 |  | 55.11
| "3.NP-SPOLEČNÉ PROSTORY" |  | 0
| "3.01 Chodba, plocha stěn" 18,15 |  | 18.15
| "3.NP-BYT 3.1" |  | 0
| "3.02 Předsíň, plocha stěn" 3,29 |  | 3.29
| "3.03 Obývací pokoj / kuchyně, plocha stěn" 0 |  | 0
| "3.04 Koupelna / WC, plocha stěn" 0 |  | 0
| "3.05 Ložnice, plocha stěn" 0 |  | 0
| "3.NP-BYT 3.2" |  | 0
| "3.07 Předsíň, plocha stěn" 0 |  | 0
| "3.08 Obývací pokoj / kuchyňský kout, plocha stěn" 0 |  | 0
| "3.09 Koupelna / WC, plocha stěn" 0 |  | 0
| "3.NP-BYT 3.3" |  | 0
| "3.11 Pokoj, plocha stěn" 0 |  | 0
| "3.12 Ložnice, plocha stěn" 0 |  | 0
| "3.13 Koupelna / WC, plocha stěn" 4,8 |  | 4.8
| "3.14 Šatna, plocha stěn" 6,25 |  | 6.25
| "3.15 Obývací pokoj / kuchyňský kout, plocha stěn" 0 |  | 0
omítka_vnitřní | Součet |  | 1013.96
Použití figury:
612341321 | Sádrová nebo vápenosádrová omítka hladká jednovrstvá vnitřních stěn nanášená strojně | m2 | 1013.96
612341391 | Příplatek k sádrové omítce vnitřních stěn za každých dalších 5 mm tloušťky strojně | m2 | 1013.96
P01 |  | m2 | 49.6
| "P01" |  | 0
| "1.02 Předsíň, skladba P01, plocha" 2,9 |  | 2.9
| "1.03 Kuchyně, skladba P01, plocha" 12,2 |  | 12.2
| "1.04 Obývací pokoj / ložnice, skladba P01, plocha" 20,2 |  | 20.2
| "1.06 Šatna, skladba P01, plocha" 3,5 |  | 3.5
| "1.07 Předsíň, skladba P01, plocha" 3,9 |  | 3.9
| "1.08 Kuchyně, skladba P01, plocha" 6,9 |  | 6.9
P01 | Mezisoučet P01 |  | 49.6
Použití figury:
61152124 | podlaha laminátová-zámkový spoj 7x192x1285 mm | m2 | 449.613
631311115 | Mazanina tl do 80 mm z betonu prostého bez zvýšených nároků na prostředí tř. C 20/25 | m3 | 30.544
631319021 | Příplatek k mazanině tl do 80 mm za přehlazení s poprášením cementem | m3 | 36.957
631319171 | Příplatek k mazanině tl do 80 mm za stržení povrchu spodní vrstvy před vložením výztuže | m3 | 36.957
631362021 | Výztuž mazanin svařovanými sítěmi Kari | t | 2.223
711111001 | Provedení izolace proti zemní vlhkosti vodorovné za studena nátěrem penetračním | m2 | 57.5
771990112 | Vyrovnání podkladu samonivelační stěrkou tl 4 mm pevnosti 30 Mpa | m2 | 438.38
775591191 | Montáž podložky vyrovnávací a tlumící pro plovoucí podlahy | m2 | 401.44
28329234 | fólie PE parotěsná tl 0,2mm | m2 | 540.014
28372305 | deska EPS 100 pro trvalé zatížení v tlaku (max. 2000 kg/m2) tl 50mm | m2 | 249.392
62852015 | pásy s modifikovaným asfaltem vložka skelná tkanina | m2 | 138
P01obvod |  | m | 68.6
| "P01" |  | 0
| "1.02 Předsíň, skladba P01, obvod" 6,9 |  | 6.9
| "1.03 Kuchyně, skladba P01, obvod" 14,6 |  | 14.6
| "1.04 Obývací pokoj / ložnice, skladba P01, obvod" 19,5 |  | 19.5
| "1.06 Šatna, skladba P01, obvod" 8 |  | 8
| "1.07 Předsíň, skladba P01, obvod" 8,3 |  | 8.3
| "1.08 Kuchyně, skladba P01, obvod" 11,3 |  | 11.3
P01obvod | Mezisoučet P01obvod |  | 68.6
Použití figury:
634112123 | Obvodová dilatace podlahovým páskem s fólií v 80 mm š 5 mm mezi stěnou a samonivelačním potěrem | m | 583.82
28329234 | fólie PE parotěsná tl 0,2mm | m2 | 540.014
P01sokl |  | m | 52.77
| "P01" |  | 0
| "1.02 Předsíň, skladba P01, sokl" 4,5 |  | 4.5
| "1.03 Kuchyně, skladba P01, sokl" 10,84 |  | 10.84
| "1.04 Obývací pokoj / ložnice, skladba P01, sokl" 18,7 |  | 18.7
| "1.06 Šatna, skladba P01, sokl" 5,24 |  | 5.24
| "1.07 Předsíň, skladba P01, sokl" 5,07 |  | 5.07
| "1.08 Kuchyně, skladba P01, sokl" 8,42 |  | 8.42
P01sokl | Mezisoučet P01sokl |  | 52.77
P02 |  | m2 | 7.9
| "P02" |  | 0
| "1.05 Koupelna / WC, skladba P02, plocha" 4,1 |  | 4.1
| "1.09 Koupelna / WC, skladba P02, plocha" 3,8 |  | 3.8
P02 | Mezisoučet P02 |  | 7.9
Použití figury:
59761003 | dlaždice keramické koupelnové (barevné) a ve společných prostorách dle tabulky materiálů | m2 | 42.481
631311115 | Mazanina tl do 80 mm z betonu prostého bez zvýšených nároků na prostředí tř. C 20/25 | m3 | 30.544
631319021 | Příplatek k mazanině tl do 80 mm za přehlazení s poprášením cementem | m3 | 36.957
631319171 | Příplatek k mazanině tl do 80 mm za stržení povrchu spodní vrstvy před vložením výztuže | m3 | 36.957
631362021 | Výztuž mazanin svařovanými sítěmi Kari | t | 2.223
711111001 | Provedení izolace proti zemní vlhkosti vodorovné za studena nátěrem penetračním | m2 | 57.5
711111051 | Provedení izolace proti zemní vlhkosti vodorovné za studena 2x nátěr tekutou elastickou hydroizolací | m2 | 36.94
771591111 | Podlahy penetrace podkladu | m2 | 36.94
771990112 | Vyrovnání podkladu samonivelační stěrkou tl 4 mm pevnosti 30 Mpa | m2 | 438.38
28329234 | fólie PE parotěsná tl 0,2mm | m2 | 540.014
28372305 | deska EPS 100 pro trvalé zatížení v tlaku (max. 2000 kg/m2) tl 50mm | m2 | 249.392
62852015 | pásy s modifikovaným asfaltem vložka skelná tkanina | m2 | 138
P02obvod |  | m | 16.1
| "P02" |  | 0
| "1.05 Koupelna / WC, skladba P02, obvod" 8,2 |  | 8.2
| "1.09 Koupelna / WC, skladba P02, obvod" 7,9 |  | 7.9
P02obvod | Mezisoučet P02obvod |  | 16.1
Použití figury:
634112123 | Obvodová dilatace podlahovým páskem s fólií v 80 mm š 5 mm mezi stěnou a samonivelačním potěrem | m | 583.82
28329234 | fólie PE parotěsná tl 0,2mm | m2 | 540.014
P02sokl |  | m | 14.7
| "1.05 Koupelna / WC, skladba P02, sokl" 7,5 |  | 7.5
| "1.09 Koupelna / WC, skladba P02, sokl" 7,2 |  | 7.2
P02sokl | Mezisoučet P02sokl |  | 14.7
P03 |  | m2 | 36.3
| "1.01a Průjezd, skladba P03, plocha" 36,3 |  | 36.3
P03 | Součet |  | 36.3
Použití figury:
596212224 | Příplatek za kombinaci dvou barev u betonových dlažeb pozemních komunikací tl 80 mm skupiny B | m2 | 36.3
215901101 | Zhutnění podloží z hornin soudržných do 92% PS nebo nesoudržných sypkých I(d) do 0,8 | m2 | 83.05
564730011 | Podklad z kameniva hrubého drceného vel. 8-16 mm tl 100 mm | m2 | 36.3
59245004 | dlažba skladebná betonová 20x20x8 cm barevná | m2 | 18.876
59245009 | dlažba skladebná betonová 10x10x8 cm barevná | m2 | 18.876
P04 |  | m2 | 65.14
| "P04" |  | 0
| "01.01a Chodba, skladba P04, plocha" 4,82 |  | 4.82
| "01.02 Tech. místnost, skladba P04, plocha" 15,32 |  | 15.32
| "01.03 Sklepy, skladba P04, plocha" 45 |  | 45
P04 | Mezisoučet |  | 65.14
Použití figury:
777511R01 | D+M skladby stěrky, tloušťky do 5 mm vč. přípravy podkladu | m2 | 65.14
631311115 | Mazanina tl do 80 mm z betonu prostého bez zvýšených nároků na prostředí tř. C 20/25 | m3 | 30.544
631311125 | Mazanina tl do 120 mm z betonu prostého bez zvýšených nároků na prostředí tř. C 20/25 | m3 | 7.817
631319021 | Příplatek k mazanině tl do 80 mm za přehlazení s poprášením cementem | m3 | 36.957
631319171 | Příplatek k mazanině tl do 80 mm za stržení povrchu spodní vrstvy před vložením výztuže | m3 | 36.957
631362021 | Výztuž mazanin svařovanými sítěmi Kari | t | 2.223
711812512 | Izolace proti radonu a metanu na svislé ploše za studena nátěrem tl 6 mm | m2 | 65.14
777111111 | Vysátí podkladu před provedením lité podlahy | m2 | 65.14
P04obvod |  | m | 58.4
| "P04" |  | 0
| "01.01a Chodba, skladba P04, obvod" 10 |  | 10
| "01.02 Tech. místnost, skladba P04, obvod" 16,8 |  | 16.8
| "01.03 Sklepy, skladba P04, obvod" 31,6 |  | 31.6
P04obvod | Mezisoučet P04obvod |  | 58.4
P04sokl | P04sokl |  | 52.26
| "P04" |  | 0
| "01.01a Chodba, skladba P04, sokl" 7,93 |  | 7.93
| "01.02 Tech. místnost, skladba P04, sokl" 13,73 |  | 13.73
| "01.03 Sklepy, skladba P04, sokl" 30,6 |  | 30.6
P04sokl | Mezisoučet |  | 52.26
P10 |  | m2 | 292.94
| "P10" |  | 0
| "2.02 Předsíň, skladba P10, plocha" 3,2 |  | 3.2
| "2.03 Kuchyně, skladba P10, plocha" 12,07 |  | 12.07
| "2.04 Obývací pokoj / ložnice, skladba P10, plocha" 20,4 |  | 20.4
| "2.06 Šatna, skladba P10, plocha" 3,4 |  | 3.4
| "2.07 Předsíň, skladba P10, plocha" 4,3 |  | 4.3
| "2.08 Kuchyně, skladba P10, plocha" 6,94 |  | 6.94
| "2.10 Pokoj / jídelní kout, skladba P10, plocha" 24,9 |  | 24.9
| "2.11 Předsíň, skladba P10, plocha" 13,63 |  | 13.63
| "2.14 Obývací pokoj / jídelní kout, skladba P10, plocha" 23,8 |  | 23.8
| "2.15 Ložnice, skladba P10, plocha" 14,6 |  | 14.6
| "2.16 Pokoj, skladba P10, plocha" 17,8 |  | 17.8
| "3.02 Předsíň, skladba P10, plocha" 9,3 |  | 9.3
| "3.03 Obývací pokoj / kuchyně, skladba P10, plocha" 24 |  | 24
| "3.05 Ložnice, skladba P10, plocha" 22,5 |  | 22.5
| "3.07 Předsíň, skladba P10, plocha" 5,6 |  | 5.6
| "3.08 Obývací pokoj / kuchyňský kout, skladba P10, plocha" 27,9 |  | 27.9
| "3.11 Pokoj, skladba P10, plocha" 6,8 |  | 6.8
| "3.12 Ložnice, skladba P10, plocha" 15,1 |  | 15.1
| "3.14 Šatna, skladba P10, plocha" 4,5 |  | 4.5
| "3.15 Obývací pokoj / kuchyňský kout, skladba P10, plocha" 32,2 |  | 32.2
P10 | Mezisoučet P10 |  | 292.94
Použití figury:
61152124 | podlaha laminátová-zámkový spoj 7x192x1285 mm | m2 | 449.613
631311115 | Mazanina tl do 80 mm z betonu prostého bez zvýšených nároků na prostředí tř. C 20/25 | m3 | 30.544
631319021 | Příplatek k mazanině tl do 80 mm za přehlazení s poprášením cementem | m3 | 36.957
631319171 | Příplatek k mazanině tl do 80 mm za stržení povrchu spodní vrstvy před vložením výztuže | m3 | 36.957
631361821 | Výztuž mazanin betonářskou ocelí 10 505 | t | 0.381
631362021 | Výztuž mazanin svařovanými sítěmi Kari | t | 2.223
632453374R | Potěr betonový samonivelační tl do 100 mm tř. C 25/30 | m2 | 292.94
763251111R | Sádrovláknitá podlaha tl 18 mm z desek tl 18 mm bez podsypu | m2 | 318.48
771990112 | Vyrovnání podkladu samonivelační stěrkou tl 4 mm pevnosti 30 Mpa | m2 | 438.38
775591191 | Montáž podložky vyrovnávací a tlumící pro plovoucí podlahy | m2 | 401.44
28329234 | fólie PE parotěsná tl 0,2mm | m2 | 540.014
60715156 | deska dřevovláknitá zvukově a tepelně izolančnít tl 10mm | m2 | 350.328
P10obvod |  | m | 318.52
| "P10" |  | 0
| "2.02 Předsíň, skladba P10, obvod" 7,2 |  | 7.2
| "2.03 Kuchyně, skladba P10, obvod" 14 |  | 14
| "2.04 Obývací pokoj / ložnice, skladba P10, obvod" 19,7 |  | 19.7
| "2.06 Šatna, skladba P10, obvod" 7,72 |  | 7.72
| "2.07 Předsíň, skladba P10, obvod" 8,6 |  | 8.6
| "2.08 Kuchyně, skladba P10, obvod" 11,5 |  | 11.5
| "2.10 Pokoj / jídelní kout, skladba P10, obvod" 20,9 |  | 20.9
| "2.11 Předsíň, skladba P10, obvod" 23,9 |  | 23.9
| "2.14 Obývací pokoj / jídelní kout, skladba P10, obvod" 20,6 |  | 20.6
| "2.15 Ložnice, skladba P10, obvod" 15,9 |  | 15.9
| "2.16 Pokoj, skladba P10, obvod" 18 |  | 18
| "3.02 Předsíň, skladba P10, obvod" 12,4 |  | 12.4
| "3.03 Obývací pokoj / kuchyně, skladba P10, obvod" 22,5 |  | 22.5
| "3.05 Ložnice, skladba P10, obvod" 22,5 |  | 22.5
| "3.07 Předsíň, skladba P10, obvod" 10,2 |  | 10.2
| "3.08 Obývací pokoj / kuchyňský kout, skladba P10, obvod" 21,6 |  | 21.6
| "3.11 Pokoj, skladba P10, obvod" 12,4 |  | 12.4
| "3.12 Ložnice, skladba P10, obvod" 15,9 |  | 15.9
| "3.14 Šatna, skladba P10, obvod" 8,6 |  | 8.6
| "3.15 Obývací pokoj / kuchyňský kout, skladba P10, obvod" 24,4 |  | 24.4
P10obvod | Mezisoučet P10obvod |  | 318.52
Použití figury:
634112123 | Obvodová dilatace podlahovým páskem s fólií v 80 mm š 5 mm mezi stěnou a samonivelačním potěrem | m | 583.82
28329234 | fólie PE parotěsná tl 0,2mm | m2 | 540.014
P10sokl |  | m | 281.94
| "P10" |  | 0
| "2.02 Předsíň, skladba P10, sokl" 4,64 |  | 4.64
| "2.03 Kuchyně, skladba P10, sokl" 14,38 |  | 14.38
| "2.04 Obývací pokoj / ložnice, skladba P10, sokl" 18,9 |  | 18.9
| "2.06 Šatna, skladba P10, sokl" 4,94 |  | 4.94
| "2.07 Předsíň, skladba P10, sokl" 5,29 |  | 5.29
| "2.08 Kuchyně, skladba P10, sokl" 8,54 |  | 8.54
| "2.10 Pokoj / jídelní kout, skladba P10, sokl" 19,65 |  | 19.65
| "2.11 Předsíň, skladba P10, sokl" 18,75 |  | 18.75
| "2.14 Obývací pokoj / jídelní kout, skladba P10, sokl" 19,35 |  | 19.35
| "2.15 Ložnice, skladba P10, sokl" 15,1 |  | 15.1
| "2.16 Pokoj, skladba P10, sokl" 17,2 |  | 17.2
| "3.02 Předsíň, skladba P10, sokl" 10,25 |  | 10.25
| "3.03 Obývací pokoj / kuchyně, skladba P10, sokl" 20,45 |  | 20.45
| "3.05 Ložnice, skladba P10, sokl" 21 |  | 21
| "3.07 Předsíň, skladba P10, sokl" 7,8 |  | 7.8
| "3.08 Obývací pokoj / kuchyňský kout, skladba P10, sokl" 20,8 |  | 20.8
| "3.11 Pokoj, skladba P10, sokl" 9,2 |  | 9.2
| "3.12 Ložnice, skladba P10, sokl" 14,3 |  | 14.3
| "3.14 Šatna, skladba P10, sokl" 7,8 |  | 7.8
| "3.15 Obývací pokoj / kuchyňský kout, skladba P10, sokl" 23,6 |  | 23.6
P10sokl | Mezisoučet P10sokl |  | 281.94
P11 |  | m2 | 25.54
| "P11" |  | 0
| "2.05 Koupelna / WC, skladba P11, plocha" 3,91 |  | 3.91
| "2.09 Koupelna / WC, skladba P11, plocha" 3,6 |  | 3.6
| "2.12 Koupelna / WC, skladba P11, plocha" 3,7 |  | 3.7
| "2.13 WC, skladba P11, plocha" 1,22 |  | 1.22
| "3.04 Koupelna / WC, skladba P11, plocha" 4,8 |  | 4.8
| "3.09 Koupelna / WC, skladba P11, plocha" 4,11 |  | 4.11
| "3.13 Koupelna / WC, skladba P11, plocha" 4,2 |  | 4.2
P11 | Mezisoučet P11 |  | 25.54
Použití figury:
59761003 | dlaždice keramické koupelnové (barevné) a ve společných prostorách dle tabulky materiálů | m2 | 42.481
631311115 | Mazanina tl do 80 mm z betonu prostého bez zvýšených nároků na prostředí tř. C 20/25 | m3 | 30.544
632453361 | Potěr betonový samonivelační tl do 60 mm tř. C 25/30 | m2 | 25.54
711111051 | Provedení izolace proti zemní vlhkosti vodorovné za studena 2x nátěr tekutou elastickou hydroizolací | m2 | 36.94
763251111R | Sádrovláknitá podlaha tl 18 mm z desek tl 18 mm bez podsypu | m2 | 318.48
771591111 | Podlahy penetrace podkladu | m2 | 36.94
771990112 | Vyrovnání podkladu samonivelační stěrkou tl 4 mm pevnosti 30 Mpa | m2 | 438.38
28329234 | fólie PE parotěsná tl 0,2mm | m2 | 540.014
60715156 | deska dřevovláknitá zvukově a tepelně izolančnít tl 10mm | m2 | 350.328
P11obvod |  | m | 53.6
| "P11" |  | 0
| "2.05 Koupelna / WC, skladba P11, obvod" 8,1 |  | 8.1
| "2.09 Koupelna / WC, skladba P11, obvod" 7,7 |  | 7.7
| "2.12 Koupelna / WC, skladba P11, obvod" 7,8 |  | 7.8
| "2.13 WC, skladba P11, obvod" 4,7 |  | 4.7
| "3.04 Koupelna / WC, skladba P11, obvod" 8,8 |  | 8.8
| "3.09 Koupelna / WC, skladba P11, obvod" 8,3 |  | 8.3
| "3.13 Koupelna / WC, skladba P11, obvod" 8,2 |  | 8.2
P11obvod | Mezisoučet P11obvod |  | 53.6
Použití figury:
634112123 | Obvodová dilatace podlahovým páskem s fólií v 80 mm š 5 mm mezi stěnou a samonivelačním potěrem | m | 583.82
28329234 | fólie PE parotěsná tl 0,2mm | m2 | 540.014
P11sokl |  | m | 48.7
| "2.05 Koupelna / WC, skladba P11, sokl" 7,4 |  | 7.4
| "2.09 Koupelna / WC, skladba P11, sokl" 7 |  | 7
| "2.12 Koupelna / WC, skladba P11, sokl" 7,1 |  | 7.1
| "2.13 WC, skladba P11, sokl" 4 |  | 4
| "3.04 Koupelna / WC, skladba P11, sokl" 8,1 |  | 8.1
| "3.09 Koupelna / WC, skladba P11, sokl" 7,6 |  | 7.6
| "3.13 Koupelna / WC, skladba P11, sokl" 7,5 |  | 7.5
P11sokl | Mezisoučet P11sokl |  | 48.7
P12 |  | m2 | 58.52
| "P12" |  | 0
| "skladba podkroví" 3,8*15,4 |  | 58.52
P12 | Mezisoučet |  | 58.52
Použití figury:
762511282 | Podlahové kce podkladové dvouvrstvé z desek OSB tl 2x12 mm broušených na pero a drážku lepených | m2 | 58.52
762083111 | Impregnace řeziva proti dřevokaznému hmyzu a houbám máčením třída ohrožení 1 a 2 | m3 | 5.862
762526110 | Položení polštáře pod podlahy při osové vzdálenosti 65 cm | m2 | 58.52
762595001 | Spojovací prostředky pro položení dřevěných podlah a zakrytí kanálů | m2 | 58.52
60511166 | řezivo jehličnaté hranol dl 4 - 6 m jakost I. | m3 | 0.756
63150792 | pás tepelný pro všechny druhy nezatížených izolací λ=0,039 tl 180mm | m2 | 60.861
63150821 | pás tepelný pro všechny druhy nezatížených izolací λ=0,039 tl 80mm | m2 | 60.861
P13 |  | m2 | 58.9
| "P13" |  | 0
| "1.10 Pokoj / jídelní kout, skladba P13, plocha" 24,2 |  | 24.2
| "1.11 Předsíň, skladba P13, plocha" 4,1 |  | 4.1
| "1.12 Kuchyně, skladba P13, plocha" 7,1 |  | 7.1
| "1.14 Obývací pokoj / jídelní kout, skladba P13, plocha" 23,5 |  | 23.5
P13 | Mezisoučet P13 |  | 58.9
Použití figury:
61152124 | podlaha laminátová-zámkový spoj 7x192x1285 mm | m2 | 449.613
631311115 | Mazanina tl do 80 mm z betonu prostého bez zvýšených nároků na prostředí tř. C 20/25 | m3 | 30.544
631319021 | Příplatek k mazanině tl do 80 mm za přehlazení s poprášením cementem | m3 | 36.957
631319171 | Příplatek k mazanině tl do 80 mm za stržení povrchu spodní vrstvy před vložením výztuže | m3 | 36.957
631362021 | Výztuž mazanin svařovanými sítěmi Kari | t | 2.223
771990112 | Vyrovnání podkladu samonivelační stěrkou tl 4 mm pevnosti 30 Mpa | m2 | 438.38
775591191 | Montáž podložky vyrovnávací a tlumící pro plovoucí podlahy | m2 | 401.44
28329234 | fólie PE parotěsná tl 0,2mm | m2 | 540.014
28372305 | deska EPS 100 pro trvalé zatížení v tlaku (max. 2000 kg/m2) tl 50mm | m2 | 249.392
63150946 | deska tepelně izolační podlahová 1250x600 tl 35 mm | m2 | 64.896
P13obvod |  | m | 61
| "P13" |  | 0
| "1.10 Pokoj / jídelní kout, skladba P13, obvod" 20,6 |  | 20.6
| "1.11 Předsíň, skladba P13, obvod" 8,6 |  | 8.6
| "1.12 Kuchyně, skladba P13, obvod" 11,5 |  | 11.5
| "1.14 Obývací pokoj / jídelní kout, skladba P13, obvod" 20,3 |  | 20.3
P13obvod | Mezisoučet P13obvod |  | 61
Použití figury:
634112123 | Obvodová dilatace podlahovým páskem s fólií v 80 mm š 5 mm mezi stěnou a samonivelačním potěrem | m | 583.82
28329234 | fólie PE parotěsná tl 0,2mm | m2 | 540.014
P13sokl |  | m | 52.41
| "P13" |  | 0
| "1.10 Pokoj / jídelní kout, skladba P13, sokl" 19,35 |  | 19.35
| "1.11 Předsíň, skladba P13, sokl" 5,38 |  | 5.38
| "1.12 Kuchyně, skladba P13, sokl" 8,63 |  | 8.63
| "1.14 Obývací pokoj / jídelní kout, skladba P13, sokl" 19,05 |  | 19.05
P13sokl | Mezisoučet P13sokl |  | 52.41
P14 |  | m2 | 3.5
| "P14" |  | 0
| "1.13 Koupelna / WC, skladba P14, plocha" 3,5 |  | 3.5
P14 | Mezisoučet P14 |  | 3.5
Použití figury:
59761003 | dlaždice keramické koupelnové (barevné) a ve společných prostorách dle tabulky materiálů | m2 | 42.481
631311115 | Mazanina tl do 80 mm z betonu prostého bez zvýšených nároků na prostředí tř. C 20/25 | m3 | 30.544
631319021 | Příplatek k mazanině tl do 80 mm za přehlazení s poprášením cementem | m3 | 36.957
631319171 | Příplatek k mazanině tl do 80 mm za stržení povrchu spodní vrstvy před vložením výztuže | m3 | 36.957
631362021 | Výztuž mazanin svařovanými sítěmi Kari | t | 2.223
711111051 | Provedení izolace proti zemní vlhkosti vodorovné za studena 2x nátěr tekutou elastickou hydroizolací | m2 | 36.94
771591111 | Podlahy penetrace podkladu | m2 | 36.94
771990112 | Vyrovnání podkladu samonivelační stěrkou tl 4 mm pevnosti 30 Mpa | m2 | 438.38
28329234 | fólie PE parotěsná tl 0,2mm | m2 | 540.014
28372305 | deska EPS 100 pro trvalé zatížení v tlaku (max. 2000 kg/m2) tl 50mm | m2 | 249.392
63150946 | deska tepelně izolační podlahová 1250x600 tl 35 mm | m2 | 64.896
P14obvod |  | m | 7.6
| "P14" |  | 0
| "1.13 Koupelna / WC, skladba P14, obvod" 7,6 |  | 7.6
P14obvod | Mezisoučet P14obvod |  | 7.6
Použití figury:
634112123 | Obvodová dilatace podlahovým páskem s fólií v 80 mm š 5 mm mezi stěnou a samonivelačním potěrem | m | 583.82
28329234 | fólie PE parotěsná tl 0,2mm | m2 | 540.014
P14sokl |  | m | 6.9
| "1.13 Koupelna / WC, skladba P14, sokl" 6,9 |  | 6.9
P14sokl | Mezisoučet P14sokl |  | 6.9
PB |  | t | 176.303
PB | betmaz*2,2+(nasyp1+nasyp2)*1,4+sokl*0,01174+dmtždlažba*0,08317 |  | 176.303
Použití figury:
997013801 | Poplatek za uložení na skládce (skládkovné) stavebního odpadu betonového kód odpadu 170 101 | t | 176.303
997013803 | Poplatek za uložení na skládce (skládkovné) stavebního odpadu cihelného kód odpadu 170 102 | t | 174.486
PBzákladsch | PBzákladsch |  | 0.067
PBzákladsch | "podkladní deska pod základ vyrovnávací schodů, šířka x délka x výška" 0,5*1,34*0,1 |  | 0.067
podchod |  | m | 19.5
podchod | "průjezd dvůr, chodník ul. Čáslavská" 3,5+16 |  | 19.5
Použití figury:
949511111 | Montáž podchodu u trubkových lešení š do 1,5 m | m | 19.5
949511211 | Příplatek k podchodu u trubkových lešení š do 1,5 m za první a ZKD den použití | m | 1813.5
949511811 | Demontáž podchodu u trubkových lešení š do 1,5 m | m | 19.5
polstare |  | m2 | 516.7
| "nášlapná vrstva průjezd 1.NP" 36,3 |  | 36.3
| "nášlapná vrstva byty 1.NP" 124 |  | 124
| "nášlapná vrstva byty 2.NP" 160,3 |  | 160.3
| "nášlapná vrstva půda" 196,1 |  | 196.1
polstare | Součet |  | 516.7
Použití figury:
762522811 | Demontáž podlah s polštáři z prken tloušťky do 32 mm | m2 | 516.7
997013811 | Poplatek za uložení na skládce (skládkovné) stavebního odpadu dřevěného kód odpadu 170 201 | t | 53.785
samonivelace |  | m2 | 438.38
| "plovoucí podlahy" P01+P10+P13 |  | 401.44
| "keramická dlažba" P02+P11+P14 |  | 36.94
samonivelace | Součet |  | 438.38
Použití figury:
771990112 | Vyrovnání podkladu samonivelační stěrkou tl 4 mm pevnosti 30 Mpa | m2 | 438.38
771990192 | Příplatek k vyrovnání podkladu dlažby samonivelační stěrkou pevnosti 30 Mpa ZKD 1 mm tloušťky | m2 | 438.38
smesny |  | t | 21.95
| "klempířina" 1,95 |  | 1.95
| "ostatní směsný ze stavby - obaly, úklid, rozvody ZTI, ÚT, Elektro" 20 |  | 20
smesny | Součet |  | 21.95
Použití figury:
997013831 | Poplatek za uložení na skládce (skládkovné) stavebního odpadu směsného kód odpadu 170 904 | t | 21.95
997013803 | Poplatek za uložení na skládce (skládkovné) stavebního odpadu cihelného kód odpadu 170 102 | t | 174.486
sokl |  | m | 48.9
sokl | dmtždlažba*1,5 |  | 48.9
Použití figury:
771471810 | Demontáž soklíků z dlaždic keramických kladených do malty rovných | m | 48.9
997013801 | Poplatek za uložení na skládce (skládkovné) stavebního odpadu betonového kód odpadu 170 101 | t | 176.303
střecha |  | m2 | 284.525
| "K.08 dle tabulky klempířských výrobků, plocha" (23,4*1,1+201,5*1,19) "odměřeno digitálně" |  | 265.525
| "K.09 dle tabulky klempířských výrobků" 19 |  | 19
střecha | Součet |  | 284.525
Použití figury:
762341026 | Bednění střech rovných z desek OSB tl 22 mm na pero a drážku šroubovaných na krokve | m2 | 284.525
713151111 | Montáž izolace tepelné střech šikmých kladené volně mezi krokve rohoží, pásů, desek | m2 | 244.824
713151121 | Montáž izolace tepelné střech šikmých kladené volně pod krokve rohoží, pásů, desek | m2 | 284.525
713151141 | Montáž izolace tepelné střech šikmých parotěsné reflexní tl do 5 mm | m2 | 284.525
713151211 | Montáž izolace tepelné nad krokvemi střech šikmých reflexní s difúzní spojovací páskou tl do 5 mm | m2 | 284.525
762342441 | Montáž lišt trojúhelníkových nebo kontralatí na střechách sklonu do 60° | m | 330.843
762395000 | Spojovací prostředky pro montáž krovu, bednění, laťování, světlíky, klíny | m3 | 6.14
60514114 | řezivo jehličnaté latě střešní impregnované dl 4 m | m3 | 1.137
špalety_dvur |  | m | 59.14
| "dvůr" |  | 0
| (1,0+1,65*2)*2+(0,4+0,95*2)*2+(1,2+0,6*2)*1+(2,3+3,1*2)*1 |  | 24.1
| (1,0+1,65*2)*5+(0,4+0,95*2)*2+(1,2+1,62*2)*1 |  | 30.54
| (1,2+1,65*2)*1 |  | 4.5
špalety_dvur | Mezisoučet |  | 59.14
Použití figury:
622222011 | Montáž kontaktního zateplení vnějšího ostění hl. špalety do 200 mm z minerální vlny tl do 80 mm | m | 148.97
622221021 | Montáž kontaktního zateplení vnějších stěn z minerální vlny s podélnou orientací vláken tl do 120 mm | m2 | 198.044
špalety_ulice |  | m | 89.83
| "ulice" |  | 0
| (0,81+0,3*2)*3 |  | 4.23
| (1,15+2,15*2)*6+(2,3+3,1*2)*1 |  | 41.2
| (1,15+2,2*2)*8 |  | 44.4
špalety_ulice | Mezisoučet |  | 89.83
Použití figury:
622222011 | Montáž kontaktního zateplení vnějšího ostění hl. špalety do 200 mm z minerální vlny tl do 80 mm | m | 148.97
622221021 | Montáž kontaktního zateplení vnějších stěn z minerální vlny s podélnou orientací vláken tl do 120 mm | m2 | 198.044
ŠPpodsyp | ŠPpodsyp |  | 0.375
ŠPpodsyp | "podkladní vrstva pod základ vyrovnávacího shocdiště a novou ZD" 1,5*2,5*0,1 |  | 0.375
tramy1 |  | m | 43
tramy1 | "vzpěry 120x140x4300, 10 ks" 4,3*10 |  | 43
Použití figury:
762331812 | Demontáž vázaných kcí krovů z hranolů průřezové plochy do 224 cm2 | m | 43
997013811 | Poplatek za uložení na skládce (skládkovné) stavebního odpadu dřevěného kód odpadu 170 201 | t | 53.785
tramy2 |  | m | 116
tramy2 | "kleštiny, 2x150x180 mm, dl. 5,8 m, 10 ks" 10*5,8*2 |  | 116
Použití figury:
762331813 | Demontáž vázaných kcí krovů z hranolů průřezové plochy do 288 cm2 | m | 116
997013811 | Poplatek za uložení na skládce (skládkovné) stavebního odpadu dřevěného kód odpadu 170 201 | t | 53.785
tramy3 |  | m | 62.5
tramy3 | "vazné trámy, krov" 62,5 |  | 62.5
Použití figury:
762331815 | Demontáž vázaných kcí krovů z hranolů průřezové plochy přes 450 cm2 | m | 62.5
997013811 | Poplatek za uložení na skládce (skládkovné) stavebního odpadu dřevěného kód odpadu 170 201 | t | 53.785
tramy4 |  | m | 678.4
| "dř. trámy v násypu - polštáře 120x120 mm, 12,8m, 16ks, 1.NP" 12,8*16 |  | 204.8
| "dř. trámy v násypu - polštáře 120x120 mm, 14,8m, 16ks, 2.NP" 14,8*16 |  | 236.8
| "dř. trámy v násypu - polštáře 120x120 mm, 14,8m, 16ks, půda" 14,8*16 |  | 236.8
tramy4 | Součet |  | 678.4
Použití figury:
762822810 | Demontáž stropních trámů z hraněného řeziva průřezové plochy do 144 cm2 | m | 678.4
997013811 | Poplatek za uložení na skládce (skládkovné) stavebního odpadu dřevěného kód odpadu 170 201 | t | 53.785
tramy5 |  | m | 315.1
| "dřevěné trámy v násypu 200x240 mm, 1.NP" 176,1 |  | 176.1
| "dřevěné trámy v násypu 200x240 mm, 2.NP" 139 |  | 139
tramy5 | Součet |  | 315.1
Použití figury:
762822840 | Demontáž stropních trámů z hraněného řeziva průřezové plochy do 540 cm2 | m | 315.1
997013811 | Poplatek za uložení na skládce (skládkovné) stavebního odpadu dřevěného kód odpadu 170 201 | t | 53.785
tramy6 |  | m | 150
| "dřevěné trámy v násypu 240x240 mm, 1.NP" 150 |  | 150
tramy6 | Součet |  | 150
Použití figury:
762822850 | Demontáž stropních trámů z hraněného řeziva průřezové plochy přes 540 cm2 | m | 150
997013811 | Poplatek za uložení na skládce (skládkovné) stavebního odpadu dřevěného kód odpadu 170 201 | t | 53.785
vykopek | vykopek |  | 8.805
vykopek_sch | "výkop pro základ vyrovávacího schodiště a průjezd, šířka x délka x hloubka" 1,5*2,2*0,85 |  | 2.805
vykopek_prujezd | "výkop v průjezdu" 6 |  | 6
vykopek | Součet |  | 8.805
vykopek_prujezd |  | m3 | 6
vykopek_prujezd | "výkop v průjezdu" 6 |  | 6
Použití figury:
132212101 | Hloubení rýh š do 600 mm ručním nebo pneum nářadím v soudržných horninách tř. 3 | m3 | 8.805
162701105 | Vodorovné přemístění do 10000 m výkopku/sypaniny z horniny tř. 1 až 4 | m3 | 21.805
171201201 | Uložení sypaniny na skládky | m3 | 21.805
vykopek_sch |  | m3 | 2.805
vykopek_sch | "výkop pro základ vyrovávacího schodiště a průjezd, šířka x délka x hloubka" 1,5*2,2*0,85 |  | 2.805
Použití figury:
132212101 | Hloubení rýh š do 600 mm ručním nebo pneum nářadím v soudržných horninách tř. 3 | m3 | 8.805
162701105 | Vodorovné přemístění do 10000 m výkopku/sypaniny z horniny tř. 1 až 4 | m3 | 21.805
171201201 | Uložení sypaniny na skládky | m3 | 21.805
vykopek_sklep |  | m3 | 13.7
vykopek_sklep | "udusaná hlína ze sklepa 1.PP, odborný odhad" 13,7 |  | 13.7
Použití figury:
139711101 | Vykopávky v uzavřených prostorách v hornině tř. 1 až 4 | m3 | 20
161101501 | Svislé přemístění výkopku nošením svisle do v 3 m v hornině tř. 1 až 4 | m3 | 13.7
162201201 | Vodorovné přemístění do 10 m nošením výkopku z horniny tř. 1 až 4 | m3 | 20
162201209 | Příplatek k vodorovnému přemístění nošením ZKD 10 m nošení výkopku z horniny tř. 1 až 4 | m3 | 20
162701105 | Vodorovné přemístění do 10000 m výkopku/sypaniny z horniny tř. 1 až 4 | m3 | 21.805
171201201 | Uložení sypaniny na skládky | m3 | 21.805
výkopek_ZTI |  | m3 | 6.3
výkopek_ZTI | "ležaté rozvody ZTI 1.NP, odborný odhad" 7*0,9 |  | 6.3
Použití figury:
139711101 | Vykopávky v uzavřených prostorách v hornině tř. 1 až 4 | m3 | 20
162201201 | Vodorovné přemístění do 10 m nošením výkopku z horniny tř. 1 až 4 | m3 | 20
162201209 | Příplatek k vodorovnému přemístění nošením ZKD 10 m nošení výkopku z horniny tř. 1 až 4 | m3 | 20
162701105 | Vodorovné přemístění do 10000 m výkopku/sypaniny z horniny tř. 1 až 4 | m3 | 21.805
171201201 | Uložení sypaniny na skládky | m3 | 21.805
základsch | základsch |  | 0.298
základsch | "základ pod vyrovnávací schody, šířka x délka x výška" 0,4*1,24*0,6 |  | 0.298
zaklop |  | m2 | 646.3
| "záklop z prken 2x25 mm, 1.NP" 176,1*2 |  | 352.2
| "záklop z prken 1x25 mm, 1.NP" 118 |  | 118
| "záklop z prken 1x25 mm, 2.NP" 176,1 |  | 176.1
zaklop | Součet |  | 646.3
Použití figury:
762811811 | Demontáž záklopů stropů z hrubých prken tl do 32 mm | m2 | 646.3
997013811 | Poplatek za uložení na skládce (skládkovné) stavebního odpadu dřevěného kód odpadu 170 201 | t | 53.785
ŽB |  | t | 1
ŽB | "odhad" 1 |  | 1
Použití figury:
997013802 | Poplatek za uložení na skládce (skládkovné) stavebního odpadu železobetonového kód odpadu 170 101 | t | 1
997013803 | Poplatek za uložení na skládce (skládkovné) stavebního odpadu cihelného kód odpadu 170 102 | t | 174.486
SO.02/ D.1.1 | Architektonicko-stavební část
deska |  | m3 | 1.2
Použití figury:
631319023 | Příplatek k mazanině tl do 240 mm za přehlazení s poprášením cementem | m3 | 1.2
631319175 | Příplatek k mazanině tl do 240 mm za stržení povrchu spodní vrstvy před vložením výztuže | m3 | 1.2
MS1 |  | kg | 941.49
| "výkaz oceli dle statické části" 526,7 |  | 526.7
| "šrouby M16, 48ks" 0,0002*48 |  | 0.01
| "WG 30x30, dl. 33600 mm, 1,5 kg/m" 33,6*1,5 |  | 50.4
| "tahokov TQ20F (DX51D) 22 m2, 3 kg/ks" 22*3 |  | 66
| "C profil 150x200x7600, 2 ks" 7,6*2*9 |  | 136.8
| "C profil 150x200x3860, 2 ks" 3,86*2*9 |  | 69.48
| "jekl 50x100x3x2650 mm, 5 ks, 6,8 kg/m" 2,65*6,8*5 |  | 90.1
| "kování vč. příslušenství, 1ks" 2 |  | 2
MS1 | Mezisoučet |  | 941.49
Použití figury:
767R00001 | D+M ocelové konstrukce úschovny kočírků vč. pláště, střechy, kotvení a povrchové úpravy dle PD | kg | 1054.469
obsyp |  | m3 | 0.5
obsyp | "odborný dohad zpětného obsypu vytěženou zeminou" 0,5 |  | 0.5
Použití figury:
175101201 | Obsypání objektu nad přilehlým původním terénem sypaninou bez prohození sítem, uloženou do 3 m | m3 | 0.5
162701105 | Vodorovné přemístění do 10000 m výkopku/sypaniny z horniny tř. 1 až 4 | m3 | 6.418
167101101 | Nakládání výkopku z hornin tř. 1 až 4 do 100 m3 | m3 | 6.418
171201201 | Uložení sypaniny na skládky | m3 | 6.418
ornice |  | m3 | 2.392
ornice | "půdorys, řezy" 2,6*4,6*0,2 |  | 2.392
Použití figury:
121101101 | Sejmutí ornice s přemístěním na vzdálenost do 50 m | m3 | 2.392
131201101 | Hloubení jam nezapažených v hornině tř. 3 objemu do 100 m3 | m3 | 2.096
162701105 | Vodorovné přemístění do 10000 m výkopku/sypaniny z horniny tř. 1 až 4 | m3 | 6.418
167101101 | Nakládání výkopku z hornin tř. 1 až 4 do 100 m3 | m3 | 6.418
171201201 | Uložení sypaniny na skládky | m3 | 6.418
pasy |  | m3 | 2.43
pasy | (4+1,4)*2*0,3*0,75 |  | 2.43
Použití figury:
274321411 | Základové pasy ze ŽB bez zvýšených nároků na prostředí tř. C 20/25 | m3 | 3.038
132212102 | Hloubení rýh š do 600 mm ručním nebo pneum nářadím v nesoudržných horninách tř. 3 | m3 | 2.43
162701105 | Vodorovné přemístění do 10000 m výkopku/sypaniny z horniny tř. 1 až 4 | m3 | 6.418
167101101 | Nakládání výkopku z hornin tř. 1 až 4 do 100 m3 | m3 | 6.418
171201201 | Uložení sypaniny na skládky | m3 | 6.418
výkopek |  | m3 | 2.096
| "půdorys, řezy" 2,6*4,6*0,25*1,2+0,3*2,5*1,2-ornice |  | 2.096
výkopek | Součet |  | 2.096
Použití figury:
131201101 | Hloubení jam nezapažených v hornině tř. 3 objemu do 100 m3 | m3 | 2.096
162701105 | Vodorovné přemístění do 10000 m výkopku/sypaniny z horniny tř. 1 až 4 | m3 | 6.418
167101101 | Nakládání výkopku z hornin tř. 1 až 4 do 100 m3 | m3 | 6.418
171201201 | Uložení sypaniny na skládky | m3 | 6.418
IO.01 | Venkovní zpevněná plocha parkovacích stání
dlažba10x10 |  | m2 | 82
dlažba10x10 | "komunikace, skladba P20" 164*0,5 "odměřeno digitálně" |  | 82
Použití figury:
59245009 | dlažba skladebná betonová 10x10x8 cm barevná | m2 | 86.84
121101101 | Sejmutí ornice s přemístěním na vzdálenost do 50 m | m3 | 59.6
181951101 | Úprava pláně v hornině tř. 1 až 4 bez zhutnění | m2 | 298
215901101 | Zhutnění podloží z hornin soudržných do 92% PS nebo nesoudržných sypkých I(d) do 0,8 | m2 | 298
564231111 | Podklad nebo podsyp ze štěrkopísku ŠP tl 100 mm | m2 | 298
564730011 | Podklad z kameniva hrubého drceného vel. 8-16 mm tl 100 mm | m2 | 293
564760111 | Podklad z kameniva hrubého drceného vel. 16-32 mm tl 200 mm | m2 | 298
596212224 | Příplatek za kombinaci dvou barev u betonových dlažeb pozemních komunikací tl 80 mm skupiny B | m2 | 164
dlažba20x20 |  | m2 | 82
dlažba20x20 | "komunikace, skladba P20" 164*0,5 "odměřeno digitálně" |  | 82
Použití figury:
59245004 | dlažba skladebná betonová 20x20x8 cm barevná | m2 | 86.84
121101101 | Sejmutí ornice s přemístěním na vzdálenost do 50 m | m3 | 59.6
181951101 | Úprava pláně v hornině tř. 1 až 4 bez zhutnění | m2 | 298
215901101 | Zhutnění podloží z hornin soudržných do 92% PS nebo nesoudržných sypkých I(d) do 0,8 | m2 | 298
564231111 | Podklad nebo podsyp ze štěrkopísku ŠP tl 100 mm | m2 | 298
564730011 | Podklad z kameniva hrubého drceného vel. 8-16 mm tl 100 mm | m2 | 293
564760111 | Podklad z kameniva hrubého drceného vel. 16-32 mm tl 200 mm | m2 | 298
596212224 | Příplatek za kombinaci dvou barev u betonových dlažeb pozemních komunikací tl 80 mm skupiny B | m2 | 164
kačírek |  | m2 | 5
kačírek | "venkovní jednotky chlazení" 5 "odměřeno digitálně" |  | 5
Použití figury:
571908111 | Kryt vymývaným dekoračním kamenivem (kačírkem) tl 200 mm | m2 | 5
121101101 | Sejmutí ornice s přemístěním na vzdálenost do 50 m | m3 | 59.6
181951101 | Úprava pláně v hornině tř. 1 až 4 bez zhutnění | m2 | 298
215901101 | Zhutnění podloží z hornin soudržných do 92% PS nebo nesoudržných sypkých I(d) do 0,8 | m2 | 298
564231111 | Podklad nebo podsyp ze štěrkopísku ŠP tl 100 mm | m2 | 298
564760111 | Podklad z kameniva hrubého drceného vel. 16-32 mm tl 200 mm | m2 | 298
obrubník |  | m | 81.5
| "komunikace ZD80 + zatravňovací tvárnice" 87-11 |  | 76
| "odpadové hospodářství, plocha pro venkovní jednotky" 5,5 |  | 5.5
obrubník | Součet |  | 81.5
Použití figury:
59217037 | obrubník parkový betonový přírodní 50x5x20cm | m | 85.575
916991121 | Lože pod obrubníky, krajníky nebo obruby z dlažebních kostek z betonu prostého | m3 | 3.668
odpad10x10 |  | m2 | 1.5
odpad10x10 | "nádoby na odpad" 3*0,5 "odměřeno digitálně" |  | 1.5
Použití figury:
59245009 | dlažba skladebná betonová 10x10x8 cm barevná | m2 | 86.84
121101101 | Sejmutí ornice s přemístěním na vzdálenost do 50 m | m3 | 59.6
181951101 | Úprava pláně v hornině tř. 1 až 4 bez zhutnění | m2 | 298
215901101 | Zhutnění podloží z hornin soudržných do 92% PS nebo nesoudržných sypkých I(d) do 0,8 | m2 | 298
564231111 | Podklad nebo podsyp ze štěrkopísku ŠP tl 100 mm | m2 | 298
564730011 | Podklad z kameniva hrubého drceného vel. 8-16 mm tl 100 mm | m2 | 293
564760111 | Podklad z kameniva hrubého drceného vel. 16-32 mm tl 200 mm | m2 | 298
odpad20x20 |  | m2 | 1.5
odpad20x20 | "nádoby na odpad" 3*0,5 "odměřeno digitálně" |  | 1.5
Použití figury:
59245004 | dlažba skladebná betonová 20x20x8 cm barevná | m2 | 86.84
121101101 | Sejmutí ornice s přemístěním na vzdálenost do 50 m | m3 | 59.6
181951101 | Úprava pláně v hornině tř. 1 až 4 bez zhutnění | m2 | 298
215901101 | Zhutnění podloží z hornin soudržných do 92% PS nebo nesoudržných sypkých I(d) do 0,8 | m2 | 298
564231111 | Podklad nebo podsyp ze štěrkopísku ŠP tl 100 mm | m2 | 298
564730011 | Podklad z kameniva hrubého drceného vel. 8-16 mm tl 100 mm | m2 | 293
564760111 | Podklad z kameniva hrubého drceného vel. 16-32 mm tl 200 mm | m2 | 298
ornice |  | m3 | 59.6
| "komunikace ze ZD" (dlažba20x20+dlažba10x10)*0,2 |  | 32.8
| "vsakovací těleso" vegdlažba*0,2 |  | 25.2
| "venkovní jednotky chlazení" kačírek*0,2 |  | 1
| "nádoby na odpad" (odpad20x20+odpad10x10)*0,2 "odměřeno digitálně" |  | 0.6
ornice | Součet |  | 59.6
Použití figury:
121101101 | Sejmutí ornice s přemístěním na vzdálenost do 50 m | m3 | 59.6
162701105 | Vodorovné přemístění do 10000 m výkopku/sypaniny z horniny tř. 1 až 4 | m3 | 59.6
167101101 | Nakládání výkopku z hornin tř. 1 až 4 do 100 m3 | m3 | 59.6
171201201 | Uložení sypaniny na skládky | m3 | 59.6
vegdlažba |  | m2 | 126
vegdlažba | "vsakovací těleso" 22*5,5+5,0 |  | 126
Použití figury:
59246016 | dlažba betonová vegetační 60x40x8cm | m2 | 131.04
121101101 | Sejmutí ornice s přemístěním na vzdálenost do 50 m | m3 | 59.6
181951101 | Úprava pláně v hornině tř. 1 až 4 bez zhutnění | m2 | 298
215901101 | Zhutnění podloží z hornin soudržných do 92% PS nebo nesoudržných sypkých I(d) do 0,8 | m2 | 298
564231111 | Podklad nebo podsyp ze štěrkopísku ŠP tl 100 mm | m2 | 298
564730011 | Podklad z kameniva hrubého drceného vel. 8-16 mm tl 100 mm | m2 | 293
564760111 | Podklad z kameniva hrubého drceného vel. 16-32 mm tl 200 mm | m2 | 298

## Pokyny pro vyplnění
Struktura údajů, formát souboru a metodika pro zpracování
Struktura
Soubor je složen ze záložky Rekapitulace stavby a záložek s názvem soupisu prací pro jednotlivé objekty ve formátu XLSX. Každá ze záložek přitom obsahuje
ještě samostatné sestavy vymezené orámovaním a nadpisem sestavy.
Rekapitulace stavby obsahuje sestavu Rekapitulace stavby a Rekapitulace objektů stavby a soupisů prací.
V sestavě Rekapitulace stavby jsou uvedeny informace identifikující předmět veřejné zakázky na stavební práce, KSO, CC-CZ, CZ-CPV, CZ-CPA a rekapitulaci
celkové nabídkové ceny uchazeče.
Termínem "uchazeč" (resp. zhotovitel) se myslí "účastník zadávacího řízení" ve smyslu zákona o zadávání veřejných zakázek.
V sestavě Rekapitulace objektů stavby a soupisů prací je uvedena rekapitulace stavebních objektů, inženýrských objektů, provozních souborů,
vedlejších a ostatních nákladů a ostatních nákladů s rekapitulací nabídkové ceny za jednotlivé soupisy prací. Na základě údaje Typ je možné
identifikovat, zda se jedná o objekt nebo soupis prací pro daný objekt:
|  | STA | Stavební objekt pozemní
|  | ING | Stavební objekt inženýrský
|  | PRO | Provozní soubor
|  | VON | Vedlejší a ostatní náklady
|  | OST | Ostatní
|  | Soupis | Soupis prací pro daný typ objektu
Soupis prací pro jednotlivé objekty obsahuje sestavy Krycí list soupisu prací, Rekapitulace členění soupisu prací, Soupis prací. Za soupis prací může být považován
i objekt stavby v případě, že neobsahuje podřízenou zakázku.
Krycí list soupisu obsahuje rekapitulaci informací o předmětu veřejné zakázky ze sestavy Rekapitulace stavby, informaci o zařazení objektu do KSO,
CC-CZ, CZ-CPV, CZ-CPA a rekapitulaci celkové nabídkové ceny uchazeče za aktuální soupis prací.
Rekapitulace členění soupisu prací obsahuje rekapitulaci soupisu prací ve všech úrovních členění soupisu tak, jak byla tato členění použita (např.
stavební díly, funkční díly, případně jiné členění) s rekapitulací nabídkové ceny.
Soupis prací obsahuje položky veškerých stavebních nebo montážních prací, dodávek materiálů a služeb nezbytných pro zhotovení stavebního objektu,
inženýrského objektu, provozního souboru, vedlejších a ostatních nákladů.
Pro položky soupisu prací se zobrazují následující informace:
|  | PČ |  | Pořadové číslo položky v aktuálním soupisu
|  | TYP |  | Typ položky: K - konstrukce, M - materiál, PP - plný popis, PSC - poznámka k souboru cen, P - poznámka k položce, VV - výkaz výměr
|  | Kód |  | Kód položky
|  | Popis |  | Zkrácený popis položky
|  | MJ |  | Měrná jednotka položky
|  | Množství |  | Množství v měrné jednotce
|  | J.cena |  | Jednotková cena položky. Zadaní může obsahovat namísto J.ceny sloupce J.materiál a J.montáž, jejichž součet definuje
J.cenu položky.
|  | Cena celkem |  | Celková cena položky daná jako součin množství a j.ceny
|  | Cenová soustava |  | Příslušnost položky do cenové soustavy
Ke každé položce soupisu prací se na samostatných řádcích může zobrazovat:
Plný popis položky
Poznámka k souboru cen a poznámka zadavatele
Výkaz výměr
Pokud je k řádku výkazu výměr evidovaný údaj ve sloupci Kód, jedná se o definovaný odkaz, na který se může odvolávat výkaz výměr z jiné položky.
Metodika pro zpracování
Jednotlivé sestavy jsou v souboru provázány. Editovatelné pole jsou zvýrazněny žlutým podbarvením, ostatní pole neslouží k editaci a nesmí být jakkoliv
modifikovány.
Uchazeč je pro podání nabídky povinen vyplnit žlutě podbarvená pole:
Pole Uchazeč v sestavě Rekapitulace stavby - zde uchazeč vyplní svůj název (název subjektu)
Pole IČ a DIČ v sestavě Rekapitulace stavby - zde uchazeč vyplní svoje IČ a DIČ
Datum v sestavě Rekapitulace stavby - zde uchazeč vyplní datum vytvoření nabídky
J.cena = jednotková cena v sestavě Soupis prací o maximálním počtu desetinných míst uvedených v poli
- pokud sestavy soupisů prací obsahují pole J.cena, měla by být všechna tato pole vyplněna nenulovými
Poznámka - nepovinný údaj pro položku soupisu
V případě, že sestavy soupisů prací neobsahují pole J.cena, potom ve všech soupisech prací obsahují pole:
- J.materiál - jednotková cena materiálu
- J.montáž - jednotková cena montáže
Uchazeč v tomto případě by měl vyplnit všechna pole J.materiál a pole J.montáž nenulovými kladnými číslicemi. V případech, kdy položka
neobsahuje žádný materiál je přípustné, aby pole J.materiál bylo vyplněno nulou. V případech, kdy položka neobsahuje žádnou montáž je přípustné,
aby pole J.montáž bylo vyplněno nulou. Obě pole - J.materiál, J.Montáž u jedné položky by však neměly být vyplněny nulou.
Rekapitulace stavby
Název |  |  | Povinný |  | Popis | Typ | Max. počet
atributu |  |  | (A/N) |  |  |  | znaků
Kód |  |  | A |  | Kód stavby | String | 20
Stavba |  |  | A |  | Název stavby | String | 120
Místo |  |  | N |  | Místo stavby | String | 50
Datum |  |  | A |  | Datum vykonaného exportu | Date
KSO |  |  | N |  | Klasifikace stavebního objektu | String | 15
CC-CZ |  |  | N |  | Klasifikace stavbeních děl | String | 15
CZ-CPV |  |  | N |  | Společný slovník pro veřejné zakázky | String | 20
CZ-CPA |  |  | N |  | Klasifikace produkce podle činností | String | 20
Zadavatel |  |  | N |  | Zadavatel zadaní | String | 50
IČ |  |  | N |  | IČ zadavatele zadaní | String | 20
DIČ |  |  | N |  | DIČ zadavatele zadaní | String | 20
Uchazeč |  |  | N |  | Uchazeč veřejné zakázky | String | 50
Projektant |  |  | N |  | Projektant | String | 50
Poznámka |  |  | N |  | Poznámka k zadání | String | 255
Sazba DPH |  |  | A |  | Rekapitulace sazeb DPH u položek soupisů | eGSazbaDph
Základna DPH |  |  | A |  | Základna DPH určena součtem celkové ceny z položek soupisů | Double
Hodnota DPH |  |  | A |  | Hodnota DPH | Double
Cena bez DPH |  |  | A |  | Celková cena bez DPH za celou stavbu. Sčítává se ze všech listů. | Double
Cena s DPH |  |  | A |  | Celková cena s DPH za celou stavbu | Double
Rekapitulace objektů stavby a soupisů prací
Název |  |  | Povinný |  | Popis | Typ | Max. počet
atributu |  |  | (A/N) |  |  |  | znaků
Kód |  |  | A |  | Přebírá se z Rekapitulace stavby | String | 20
Stavba |  |  | A |  | Přebírá se z Rekapitulace stavby | String | 120
Místo |  |  | N |  | Přebírá se z Rekapitulace stavby | String | 50
Datum |  |  | A |  | Přebírá se z Rekapitulace stavby | Date
Zadavatel |  |  | N |  | Přebírá se z Rekapitulace stavby | String | 50
Projektant |  |  | N |  | Přebírá se z Rekapitulace stavby | String | 50
Uchazeč |  |  | N |  | Přebírá se z Rekapitulace stavby | String | 50
Kód |  |  | A |  | Kód objektu | String | 20
Objektu, Soupis prací |  |  | A |  | Název objektu | String | 120
Cena bez DPH |  |  | A |  | Cena bez DPH za daný objekt | Double
Cena s DPH |  |  | A |  | Cena spolu s DPH za daný objekt | Double
Typ |  |  | A |  | Typ zakázky | eGTypZakazky
Krycí list soupisu
Název |  |  | Povinný |  | Popis | Typ | Max. počet
atributu |  |  | (A/N) |  |  |  | znaků
Stavba |  |  | A |  | Přebírá se z Rekapitulace stavby | String | 120
Objekt |  |  | A |  | Kód a název objektu | String | 20 + 120
Soupis |  |  | A |  | Kód a název soupisu | String | 20 + 120
KSO |  |  | N |  | Klasifikace stavebního objektu | String | 15
CC-CZ |  |  | N |  | Klasifikace stavbeních děl | String | 15
CZ-CPV |  |  | N |  | Společný slovník pro veřejné zakázky | String | 20
CZ-CPA |  |  | N |  | Klasifikace produkce podle činností | String | 20
Místo |  |  | N |  | Přebírá se z Rekapitulace stavby | String | 50
Zadavatel |  |  | N |  | Přebírá se z Rekapitulace stavby | String | 50
Uchazeč |  |  | N |  | Přebírá se z Rekapitulace stavby | String | 50
Projektant |  |  | N |  | Přebírá se z Rekapitulace stavby | String | 50
Poznámka |  |  | N |  | Poznámka k soupisu prací | String | 255
Sazba DPH |  |  | A |  | Rekapitulace sazeb DPH na položkách aktuálního soupisu | eGSazbaDph
Základna DPH |  |  | A |  | Základna DPH určena součtem celkové ceny z položek aktuálního soupisu | Double
Hodnota DPH |  |  | A |  | Hodnota DPH | Double
Cena bez DPH |  |  | A |  | Cena bez DPH za daný soupis | Double
Cena s DPH |  |  | A |  | Cena s DPH za daný soupis | Double
Rekapitulace členění soupisu prací
Název |  |  | Povinný |  | Popis | Typ | Max. počet
atributu |  |  | (A/N) |  |  |  | znaků
Stavba |  |  | A |  | Přebírá se z Rekapitulace stavby | String | 120
Objekt |  |  | A |  | Kód a název objektu, přebírá se z Krycího listu soupisu | String | 20 + 120
Soupis |  |  | A |  | Kód a název objektu, přebírá se z Krycího listu soupisu | String | 20 + 120
Místo |  |  | N |  | Přebírá se z Rekapitulace stavby | String | 50
Datum |  |  | A |  | Přebírá se z Rekapitulace stavby | Date
Zadavatel |  |  | N |  | Přebírá se z Rekapitulace stavby | String | 50
Projektant |  |  | N |  | Přebírá se z Rekapitulace stavby | String | 50
Uchazeč |  |  | N |  | Přebírá se z Rekapitulace stavby | String | 50
Kód dílu - Popis |  |  | A |  | Kód a název dílu ze soupisu | String | 20 + 100
Cena celkem |  |  | A |  | Cena celkem za díl ze soupisu | Double
Soupis prací
Název |  |  | Povinný |  | Popis | Typ | Max. počet
atributu |  |  | (A/N) |  |  |  | znaků
Stavba |  |  | A |  | Přebírá se z Rekapitulace stavby | String | 120
Objekt |  |  | A |  | Kód a název objektu | String | 20 + 120
Soupis |  |  | A |  | Přebírá se z Krycího listu soupisu | String | 20 + 120
Místo |  |  | N |  | Přebírá se z Krycího listu soupisu | String | 50
Datum |  |  | A |  | Přebírá se z Krycího listu soupisu | Date
Zadavatel |  |  | N |  | Přebírá se z Krycího listu soupisu | String | 50
Projektant |  |  | N |  | Přebírá se z Krycího listu soupisu | String | 50
Uchazeč |  |  | N |  | Přebírá se z Krycího listu soupisu | String | 50
PČ |  |  | A |  | Pořadové číslo položky soupisu | Long
Typ |  |  | A |  | Typ položky soupisu | eGTypPolozky | 1
Kód |  |  | A |  | Kód položky ze soupisu | String | 20
Popis |  |  | A |  | Popis položky ze soupisu | String | 255
MJ |  |  | A |  | Měrná jednotka položky | String | 10
Množství |  |  | A |  | Množství položky soupisu | Double
J.Cena |  |  | A |  | Jednotková cena položky | Double
Cena celkem |  |  | A |  | Cena celkem vyčíslena jako J.Cena * Množství | Double
Cenová soustava |  |  | N |  | Zařazení položky do cenové soustavy | String | 50
p |  |  | N |  | Poznámka položky ze soupisu | Memo
psc |  |  | N |  | Poznámka k souboru cen ze soupisu | Memo
pp |  |  | N |  | Plný popis položky ze soupisu | Memo
vv |  |  | N |  | Výkaz výměr (figura, výraz, výměra) ze soupisu | Text,Text,Double | 20, 150
DPH |  |  | A |  | Sazba DPH pro položku | eGSazbaDPH
Hmotnost |  |  | A |  | Hmotnost položky ze soupisu | Double
Suť |  |  | A |  | Suť položky ze soupisu | Double
Nh |  |  | N |  | Normohodiny položky ze soupisu | Double
Datová věta
Typ věty |  |  | Hodnota |  | Význam
eGSazbaDPH |  |  | základní |  | Základní sazba DPH
|  |  | snížená |  | Snížená sazba DPH
|  |  | nulová |  | Nulová sazba DPH
|  |  | zákl. přenesená |  | Základní sazba DPH přenesená
|  |  | sníž. přenesená |  | Snížená sazba DPH přenesená
eGTypZakazky |  |  | STA |  | Stavební objekt
|  |  | PRO |  | Provozní soubor
|  |  | ING |  | Inženýrský objekt
|  |  | VON |  | Vedlejší a ostatní náklady
|  |  | OST |  | Ostatní náklady
eGTypPolozky |  |  | 1 |  | Položka typu HSV
|  |  | 2 |  | Položka typu PSV
|  |  | 3 |  | Položka typu M
|  |  | 4 |  | Položka typu OST