## Souhrnné informace
Vnitřní vybavení - Nábytek
V případě, že není uvedeno jinak, je požadována montáž v místě dodání
Rozpis požadovaných položek je rozepsán dle jednotlivých místností
Účastník vždy nacení příslušnou položkou pouze ve žlutě označené buňce, tabulka dopočítá cenu dále sama
Celková nabídková cena v Kč bez DPH (hodnoticí kritérium) | 0
Hodnota DPH | 0
Celková nabídková cena v Kč vč. DPH | 0

## Cvičná kuchyňka
| Místo plnění | Cvična kuchyňka
| Název položky | Popis položky | Nabízené typ (značka) a parametry | Požadovaný počet jednotek (kusů) | Nabídková cena za jednotku v Kč bez DPH | Nabídková cena za položku v Kč bez DPH | Nabídková cena za položku v Kč vč. DPH
1 | Skříňka 60 na troubu | Skříňka spodní pro vestavnou troubu se sklopnými dvířky, rozměr 600x850x600mm (š x v x h). Korpus z laminované dřevotřísky tl. 18mm, olepený 0,5mm ABS hranopu technologií PUR, dvířka z laminované dřevotřísky tl. 18mm olepené 2mm ABS hranou technologií PUR. Součástí jsou stavitelné nožičky se soklem a těsnící lištou. Musí navazovat na položku č. 28 Trouba |  | 4 |  | 0 | 0
2 | Skříňka 60 s dvoudřezem | Skříňka pro dvoudřez, rozměr 600x850x600mm (š x v x h). Korpus z laminované dřevotřísky tl. 18mm, olepený 0,5mm ABS hranou technologií PUR, dvířka z laminované dřevotřísky tl. 18mm olepené 2mm ABS hranou technologií PUR. Jedna přestavitelná police. Vrtáno přes celou výšku skříňky. Součástí jsou stavitelné nožičky se soklem a těsnící lištou. Baterie páková stojánková vysoké ramínko, nerezový dvoudřez min 440x440mm. Instalace rozvodů medií. |  | 1 |  | 0 | 0
3 | Sloupek se zásuvkama | Sloupek pro média. Korpus z laminované dřevotřísky tl. 18mm, olepený 0,5mm ABS hranou technologií PUR, čtyři zásuvky, spodní stranasloupku opatřena kovovým rámem. Instalace rozvodů medií. |  | 1 |  | 0 | 0
4 | Skříňka na myčku | Dvířka pro vestavnou myčku, dvířka 600mm, musí pasovat na položku č. 30 myčka |  | 1 |  | 0 | 0
5 | Skříňka spodní 60 | Skříňka spodní zásuvka a dvířka šířka rozměr 600x850x600mm (š x v x h). Korpus a celá zásuvka z laminované dřevotřísky tl. 18mm, olepený 0,5mm ABS hranou technologií PUR, zásuvka na plnovýsuvech s tlumením a dvířka z laminované dřevotřísky tl. 18mm olepené 2mm ABS hranou technologií PUR. Jedna přestavitelná polička, vrtáno přes celou výšku skříňky. Součástí jsou stavitelné nožičky se soklem a těsnící lištou. |  | 11 |  | 0 | 0
6 | Skříňka spodní 30 | Skříňka spodní zásuvka a dvířka šířka, rozměr 300x850x600mm (š x v x h). Korpus a celá zásuvka z laminované dřevotřísky tl. 18mm, olepený 0,5mm ABS hranou technologií PUR, zásuvka na plnovýsuvech s tlumením a dvířka z laminované dřevotřísky tl. 18mm olepené 2mm ABS hranou technologií PUR. Jedna přestavitelná polička, vrtáno přes celou výšku skříňky. Součástí jsou stavitelné nožičky se soklem a těsnící lištou. |  | 2 |  | 0 | 0
7 | Skříňka spodní 40 | Skříňka spodní zásuvka a dvířka, rozměr 400x850x600mm (š x v x h). Korpus a celá zásuvka z laminované dřevotřísky tl. 18mm, olepený 0,5mm ABS hranopu technologií PUR, čelo zásuvky a dvířka z laminované dřevotřísky tl. 18mm olepené 2mm ABS hranou technologií PUR. Jedna přestavitelná police. Vrtáno přes celou výšku skříňky. Součástí jsou stavitelné nožičky se soklem a těsnící lištou. |  | 2 |  | 0 | 0
8 | Skříňka 60 s odpadkovým košem | Skříňka spodní s odpadkovým košem, rozměr 600x850x600mm (š x v x h). Korpus z laminované dřevotřísky tl. 18mm, olepený 0,5mm ABS hranou technologií PUR, dvířka z laminované dřevotřísky tl. 18mm olepené 2mm ABS hranou technologií PUR. Součástí jsou stavitelné nožičky se soklem a těsnící lištou. Odpadkový koš do zásuvky. |  | 1 |  | 0 | 0
9 | Skříňka 60 s dřezem | Skříňka spodní pro dřez, rozměr 600x850x600mm (š x v x h). Korpus z laminované dřevotřísky tl. 18mm, olepený 0,5mm ABS hranou technologií PUR, dvířka z laminované dřevotřísky tl. 18mm olepené 2mm ABS hranou technologií PUR. Součástí jsou stavitelné nožičky se soklem a těsnící lištou. Baterie páková stojánková vysoké ramínko, dřez nerezový čtvercový 38x38cm. Instalace rozvodů medií. |  | 2 |  | 0 | 0
10 | Skříň na ledničku | Dvířka pro vestavnou chladničku a bok š 600mm z laminvané dřevotřísky tl. 18mm olepené 2mm ABS hranou technologie PUR. Bok z laminované dřevotřísky tl 18mm olepený 0,5mm ABS hranou technologií PUR. Musí navazovat na položku č. 31 lednička |  | 1 |  | 0 | 0
11 | Skříňka spodní rohová | Skříňka spodní rohová se slepým bokem dvířka šířka 600mm, rozměr 1200x850x600mm (š x v x h). Korpus z laminované dřevotřísky tl. 18mm, olepený 0,5mm ABS hranou technologií PUR, dvířka z laminované dřevotřísky tl. 18mm olepené 2mm ABS hranou technologií PUR. Jedna přestavitelná police. Vrtáno přes celou výšku skříňky. Součástí jsou stavitelné nožičky se soklem a těsnící lištou. |  | 2 |  | 0 | 0
12 | Výkryt boku ostrůvku | Z laminované dřevotřísky tl. 18mm olepený hranou ABS 2mm technologií PUR. |  | 2 |  | 0 | 0
13 | Výkryt boku spodní skříňky | Krytování boku skříňky, z laminované dřevotřísky tl. 18mm olepený hranou ABS 2mm technologií PUR. |  | 1 |  | 0 | 0
14 | Skříňka horní nad varnou deskou | Skříňka horní dvířka, rozměr 600x400x300mm (š x v x h). Korpus z laminované dřevotřísky tl. 18mm, olepený 0,5mm ABS hranou technologií PUR, čelo zásuvky a dvířka z laminované dřevotřísky tl. 18mm olepené 2mm ABS hranou technologií PUR. Jedna přestavitelná police. Vrtáno přes celou výšku skříňky. |  | 4 |  | 0 | 0
15 | Skříňka horní 60 | Skříňka horní dvířka, rozměr 600x600x300mm (š x v x h). Korpus z laminované dřevotřísky tl. 18mm, olepený 0,5mm ABS hranou technologií PUR, čelo zásuvky a dvířka z laminované dřevotřísky tl. 18mm olepené 2mm ABS hranou technologií PUR. Jedna přestavitelná police. Vrtáno přes celou výšku skříňky. |  | 7 |  | 0 | 0
16 | Skříňka horní 30 | Skříňka horní dvířka, rozměr 300x600x300mm (š x v x h). Korpus z laminované dřevotřísky tl. 18mm, olepený 0,5mm ABS hranou technologií PUR, čelo zásuvky a dvířka z laminované dřevotřísky tl. 18mm olepené 2mm ABS hranou technologií PUR. Jedna přestavitelná police. Vrtáno přes celou výšku skříňky. |  | 2 |  | 0 | 0
17 | Skříňka horní 40 | Skříňka horní dvířka, rozměr 400x600x300mm (š x v x h). Korpus z laminované dřevotřísky tl. 18mm, olepený 0,5mm ABS hranou technologií PUR, čelo zásuvky a dvířka z laminované dřevotřísky tl. 18mm olepené 2mm ABS hranou technologií PUR. Jedna přestavitelná police. Vrtáno přes celou výšku skříňky. |  | 2 |  | 0 | 0
18 | Pracovní deska | Pracovní deska a středový ostrůvek, a pracoviště kuchyňské linky, kompakt rezistant tl. 12mm, zaoblené hrany, s přípravou na varné desky, dřezy. |  | 1 |  | 0 | 0
19 | Led osvětlení | Osvětlení LED pás s vysokou svítovostí se 60led/m včetně trafa, napájecí trafo k LED osvětlení včetně instalace s umístěním ze spodní části horních skříněk do zafrézované drážky s hliníkovou lištou. |  | 1 |  | 0 | 0
20 | Skříňka na potraviny | Skříňka na potraviny, rozměry 600x1200x600mm (š x v x h). Korpus a celé zásuvky z laminované dřevotřísky tl.18mm olepený hranou ABS 0,5mm technologií PUR, plná dvířka ohraněná hranou ABS 2,0mm technologií PUR. Záda bílý sololak, pět zásuvek za dvířky celé z laminované dřevotřísky tl. 18mm olepené 0,5mm ABS hranou na plnovýsuvech s tlumením, Sokl stavitelné nožičky. |  | 2 |  | 0 | 0
21 | Skříňka spodní 80 | Skříňka, rozměry 800x1200x600mm (š x v x h). Korpus z laminované dřevotřísky tl.18mm olepený hranou ABS 0,5mm technologií PUR, plná dvířka ohraněná hranou ABS 2,0mm technologií PUR. Záda bílý sololak, čtyři přestavitelné police, vrtáno po celé výšce. Sokl, stavtelné nožičky. |  | 2 |  | 0 | 0
22 | Skříň 80 | Skříň vysoká, rozměry 800x2000x600mm (š x v x h). Korpus z laminované dřevotřísky tl. 18mm olepený hranou ABS 0,5mm technologií PUR, ve spodní části plná dvířka ohraněná hranou ABS 2,0mm technologií PUR. Záda bílý sololak, se ddvěma policemi, horní část otevřená se třemi policemi. Police přestavitelné, horní a spodní část korpusu doplněna kovovým profilem v odstínu RAL. |  | 2 |  | 0 | 0
23 | Stůl pro učitele | Stůl pro učitele 1600x760x680 mm ( š x v x h ) Konstrukce: LTD 18 mm, pracovní deska 25 mm s PUR hranou všechny spoje lepené pomocí PUR technologie k získání voděodolnosti, rámová konstrukce v kombinaci nosných bočnic ohýbaný profil plochoovál 50 x 30 mm spojený příčně profilem 20 x 20 mm Box pro PC min. 300 x 550 x 450 mm zavěšený - kombinace kov/lamino pod deskou. Dvojitá záda pro vedení veškeré kabeláže, v levé části katedry box pro AV techniku š. 600 mm se stavitelnými policemi uzavíratelný a uzamykatelný roletou. Kovové prvky budou upraveny vypalovací barvou RAL dle výběru. |  | 1 |  | 0 | 0
24 | Stůl pro žáky | Jídelní stůl 1200 x 760 x 1200 mm ( š x v x h ) Konstrukce: rámová celosvařencová konstrukce stolu je tvořena jeklem 30 x 30 x 2 mm v kombinaci s jeklem 30 x 30 x 2 mm s povrchovou úpravou práškovou vypalovací barvou v odstínech dle vzorníku RAL. Nohy jsou opatřeny rektifikačními šrouby. Pracovní deska: vyrobena z laminované dřevotřískové desky tl.18 mm s olepením plastovou hranou o tloušťce 2 mm. Stolová deska je s rámem spojena pomocí závrtných matic a šroubů s metrickým závitem, ABS hrany. |  | 5 |  | 0 | 0
25 | Židle pro učitele | Konstrukce z kombinovaného rámu z ohýbaného plochooválu 20 x 38 mm s tvarovanou 11-ti vrstvou skořepinou s celočalouněním sedáku a opěráku Fixace pomocí přítlačné desky formou skrytých závrtných šroubů. Skořepina fixovaná k 5-ti paprskovému kříži se zvedacím mechanismem pomocí plynového pístu. |  | 1 |  | 0 | 0
26 | Židle pro žáky | Židle tvořená plastovou skořepinou se závrtnými maticemi, fixovanou ke konstrukci se čtyřmi trubkovými nohami o průměru min. 25 mm ošetřenými vypalovací práškovou barvou dle vzorníku RAL. Plastová skořepina vyrobena z výlisku PP s výztužnými žebry a průhmatem pro snadnou manipulaci, povrchová úprava odolná proti UV záření. |  | 20 |  | 0 | 0
27 | Varná deska | Varná deska vestavná, sklokeramická, 4 varné zóny, automatické bezpečnostní vypnutí, dotekové ovládání. |  | 4 |  | 0 | 0
28 | Trouba | Trouba vestavná, multifunkční, A, objem min. 65 l, min. 8 funkcí, gril, speciální rychloohřev trouby. Teplotu je možno regulovat v rozpětí min. 230°C, Energetická třída A, rozmrazování, ventilátor. |  | 4 |  | 0 | 0
29 | Odsavač par | Digestoř podstavná, bílá, 140-320m3/h, šířka 60cm, 3 rychlosti, 7 možností odtahu, osvětlení alespoň 1x40W, 2 kovové filtry, zpětná klapka, hlučnost max. 65dB, |  | 4 |  | 0 | 0
30 | Myčka | Vestavná myčka nádobí, třída spotřeby energie A++, Třída účinnosti mytí A, Třída účinnosti sušení A, 4 mycí programy: intenzivní 70°C, auto 45-65°C, Eco 50°C, rychlý 45°C, hlučnost: max. 50 dB (re 1 pW). |  | 1 |  | 0 | 0
31 | Lednička | Vestavná chladnička, úsporná energetická třída A+ Mechanické ovládání včetně nastavení teploty Automatické odmrazování chladící přihrádky Dvě skleněné poličky Poličky ve dveřích na skladování drobností Vložka na vajíčka Mrazící prostor: min. 5 l Chladící prostor: min. 90 l |  | 1 |  | 0 | 0
32 | Mikrovlná trouba | Mikrovlnná trouba vestavná, nerez, 800W, objem 20l, LED displej, 5 stupňů výkonu, automatické rozmrazování. |  | 2 |  | 0 | 0
|  |  | Celková nabídková cena za místnost |  |  | 0 | 0

## Laboratoř fyziky
| Místo plnění | Laboratoř fyziky
| Název položky | Popis položky | Nabízené typ (značka) a parametry | Požadovaný počet jednotek (kusů) | Nabídková cena za jednotku v Kč bez DPH | Nabídková cena za položku v Kč bez DPH | Nabídková cena za položku v Kč vč. DPH | Poznámka
1) | Laboratorní stůl pro učitele | Učitelský stůl s rozměry 1300x900x600mm (š x v x h) +/-5%. Jackelová konstrukce 40x20mm s komaxitovou úpravou. Zadní deska a krytování z laminované dřevotřísky tl. 18mm s olepenými hranami ABS 2mm olepená technologií PUR, Pracovní deska konglomerovaný kámen 20mm, se zvednutou obvodovou hranou převyšující plochu min o 5mm. Skříňka se školním zdrojem, korpus a zásuvka z laminované dřevotřísky tl. 18mm, olepené 2mm ABS hranou technologií PUR, s uzamykatelnou zásuvkou pro školní zdroj s plynulou regulací 0-24V a ve spodní části prostorem na pomůcky s uzamykatelnými dvířky. Čelo zásuvky a dvířka olepeny 2mm ABS hranou technologií PUR. Zdroj NN 0 - 24V, plynulá regulace střídavého i stejnosměrného napětí, digitální displej, výstup pro učitele 6V a 12V/6A, výkon 10A, přepínač AC/DC na ovládacím panelu zdroje, výstupy pro připojení NN panelů na žákovských pracovištích, všechny napěťové vstupy jsou chráněny proti přetížení a zkratu |  | 1 |  | 0 | 0 | Vzorek materiálu pracovní desky min. 10x10cm Posouzení předepsaného materiálu konglomerovaného kamene, tloušťky materiálu a jeho struktury
2) | Laboratorní stůl s dřezy | Laboratorní stůl s rozměry 1200x900x600mm (š x v x h) +/-5% jackelové konstrukce 20mm s komaxitovou úpravou, prac. Deska konglomerovaný kámen min 20mm, se zvednutou obvodovou hranou převyšující plochu min o 5mm. Dva keramické dřezy s usazením do pracovní desky, dvě baterie stojánkové baterie vysoké. Instalace rozvodů medií. |  | 2 |  | 0 | 0
3) | Laboratorní stůl pro žáky | Laboratorní stůl oboustranný s rozměry 1200x900x600mm (š x v x h) +/-5% z jackelové konstrukce 40x20mm s komaxitovou úpravou. Pracovní deska 25mm MDF s litou PUR hranou min. 4mm, kombinace béžová-buk (hrana-deska). Elektropanel pro žáky - 2xNN, 2x230V, umístěný pod odklopným panelem na prac. desce. Instalace rozvodů medií. |  | 4 |  | 0 | 0
4) | Židle pro učitele | Židle tvořená plastovou skořepinou se závrtnými maticemi, fixovanou k 5-ti paprskovému kříži se zvedacím mechanismem pomocí plynového pístu. Volitelně na kolečkách. Plastová skořepina vyrobena z výlisku PP s výztužnými žebry a průhmatem pro snadnou manipulaci, povrchová úprava odolná proti UV záření. |  | 1 |  | 0 | 0
5) | Židle pro žáky | Židle tvořená plastovou skořepinou se závrtnými maticemi, fixovanou k 5-ti paprskovému kříži se zvedacím mechanismem pomocí plynového pístu. Volitelně na kluzácích. Plastová skořepina vyrobena z výlisku PP s výztužnými žebry a průhmatem pro snadnou manipulaci, povrchová úprava odolná proti UV záření. |  | 16 |  | 0 | 0 | Předložení vzorku celé židle pro posouzení materiálu výlisku, v tvaru vč. Přípojných bodů pro fixaci kříže, posouzení zvedacího mechanismu a možnosti vložení kluzáku nebo kolečka do spodní části mechaniky kříže
6) | Skříň A | 800 x 1800 x 430 mm ( š x v x h ) - tolerance ±5% Konstrukce: LTD min. 18 mm, lepená konstrukce, 2 mm ABS hrany. Celá konstrukce je zpevněna kovovým profilem 40 x 20 mm v horní, prostřední a spodní části. 4x rektifikační šrouby. Horní část: skleněná dvířka s úchytkami se zámkem, 2x stavitelná police Dolní část: plná dvířka s úchytkami se zámkem, 2x stavitelná police |  | 8 |  | 0 | 0 | Fotografie k posouzení zpevnění kontrukce kovovým prvkem
7) | Skříň B | 900 x 1800 x 430 mm ( š x v x h ) - tolerance ±5% Konstrukce: LTD min. 18 mm, lepená konstrukce, 2 mm ABS hrany. Celá konstrukce je zpevněna kovovým profilem 40 x 20 mm v horní, prostřední a spodní části. 4x rektifikační šrouby. Horní část: 2x stavitelná police Dolní část: plná dvířka s úchytkami a zámkem, 2x stavitelná police |  | 1 |  | 0 | 0 | Fotografie k posouzení zpevnění kontrukce kovovým prvkem
8) | Akustický podhled | Systém nabízí vynikající absorpci zvuku ve frekvencích od 250 Hz a zároveň zajišťuje vysokou absorpci nízkých frekvencí. Proto je systém obzvláště vhodný pro místnosti, kde je žádoucí maximální absorpce v rámci celého frekvenčního rozsahu, jako jsou učebny a otevřené kanceláře. Panel je určen pro místnosti s přísnými požadavky na dobrou akustiku a srozumitelnost řeči s požadavky na snadnou demontáž jednotlivých panelů. Systém používá otevřený nosný rošt, a vytváří tak stropní podhled se zřetelným šachovnicovým vzorem. Každý panel lze snadno vyjmout. Výměra v m2. |  | 41 |  | 0 | 0 | Fotografie k posouzení zpevnění kontrukce kovovým prvkem
|  |  | Celková nabídková cena za místnost |  |  | 0 | 0

## Laboratoř chemie
| Místo plnění | Laboratoř chemie
| Název položky | Popis položky | Nabízené typ (značka) a parametry | Požadovaný počet jednotek (kusů) | Nabídková cena za jednotku v Kč bez DPH | Nabídková cena za položku v Kč bez DPH | Nabídková cena za položku v Kč vč. DPH | Poznámka
1) | Stůl laboratorní | Učitelský stůl s rozměry 1200 x 900 x 600 mm ( š x v x h ) - tolerance ±5%. Jackelová konstrukce 40x20mm s komaxitovou úpravou. Zadní deska a krytování z laminované dřevotřísky tl. 18mm s olepenými hranami ABS 2mm olepená technologií PUR, Pracovní deska konglomerovaný kámen 20mm. |  | 1 |  | 0 | 0
2) | Stůl laboratorní s dřezy | Laboratorní stůl s rozměry 1200 x 760 x 600 mm ( š x v x h ) - tolerance ±5% jackelové konstrukce 20mm s komaxitovou úpravou, prac. Deska konglomerovaný kámen min 20mm, se zvednutou obvodovou hranou převyšující plochu min o 5mm. Dva keramické dřezy do pracovní desky, dvě baterie stojánkové baterie vysoké, 2x skříňka 600mm. Všechny hrany LTD 18mm pokryty s hranou ABS 2mm. Instalace rozvodů medií. |  | 2 |  | 0 | 0
3) | Stů laboratorní pro žáky | Laboratorní stůl oboustranný s rozměry 1200 x 760 x 1200 mm ( š x v x h ) - tolerance ±5% z jackelové konstrukce 40x20mm s komaxitovou úpravou. Pracovní deska konglomerovaný kámen tl. 20mm se zvednutou obvodovou hranou převyšující plochu min o 5mm, armaturou vysokou ramínko s neotočnými rameny z nerezavějící oceli s komaxitovou úpravou, se dvěmi kohouty a nátrubky průměr 8mm na studenou vodu, vhodný k nasazení hadičky a vývěvy. Médiový sloup s rozměry š30xh30xv60cm z ohýbaného plochooválu min. 38x20mm. Dva laboratorní kahany na plyn na propan-butan, dvě zásuvky 230V. Police dvoupatrová s rozměry 1200 x300 x 600 mm ( š x v x h ) - tolerance ±5% (po celé délce středové čáti stolu procházející médiovým sloupem) z ohýbaného plochooválu min. 38x20mm s komaxitovou úpravou, 4x skříňka 600mm.Vešchny hrany LTD 18mm pokryty s hranou ABS 2mm. Instalace rozvodů medií. |  | 4 |  | 0 | 0 | Vzorek prac desky pro posouzení materiálu a jejich předepsaného tvaru Fotografie k posouzení nadstavby pracovního povrchu, armatury a použité laboratorní kanály
4) | Židle | Kovová konstrukce z plochooválu 38 x 20 mm, povrchová úprava kovové konstrukce vypalovací práškovou barvou RAL dle vzorníku, plastový sedák tvarovaný (min. prolis 10 mm, krempa 20 mm, materiál vyfukovaný polypropylen), bez opěráku, plastové kluzáky s možností vložení filcové nebo teflonové vložky. Výška 560 mm, s podnožníkem. |  | 17 |  | 0 | 0 | Vzorek židle pro posouzení materiálu sedáku, jejich předepsaného tvaru, posouzení konstrukce podle předepsané výšky a možnosti předepsaných plastových částí
5) | Skříň na chemikálie | Skříň na chemické látky s křídlovými perforovanými dveřmi, sokl v=80cm, uzamykání cylindrickým zámkem s otočnou rukojetí, uzamykací mechanismus, jednoplášťové vyztužené dveře, 3x záchytná vana s objemem 15L přestavitelnost po 2,5cm s nosností min.60kg, perforované vložky maximalizují záchytný objem, lakování práškovou barvou, vnější rozměry v195xš92xh40cm, tolerance ±10% |  | 1 |  | 0 | 0
6) | Skříň A | 900 x 1800 x 430 mm ( š x v x h ) - tolerance ±5% Konstrukce: LTD min. 18 mm, lepená konstrukce, 2 mm ABS hrany. Celá konstrukce je zpevněna kovovým profilem 40 x 20 mm v horní, prostřední a spodní části. 4x rektifikační šrouby. Horní část: skleněná dvířka s úchytkami se zámkem, 2x stavitelná police Dolní část: plná dvířka s úchytkami se zámkem, 2x stavitelná police |  | 3 |  | 0 | 0
7) | Skříň B | 900 x 1800 x 430 mm ( š x v x h ) - tolerance ±5% Konstrukce: LTD min. 18 mm, lepená konstrukce, 2 mm ABS hrany. Celá konstrukce je zpevněna kovovým profilem 40 x 20 mm v horní, prostřední a spodní části. 4x rektifikační šrouby. Horní část: skleněná dvířka s úchytkami se zámkem, 2x stavitelná police Dolní část: skleněná dvířka s úchytkami se zámkem, 2x stavitelná police |  | 3 |  | 0 | 0
8) | Digestoř | 1100 x 2200 x 600 mm ( š x v x h ) Školní demonstrační digestoř umožňující bezpečnou práci s chemikáliemi v podmínkách učebny. Ze strany vyučujícího požadujeme vstup do izolovaného prostoru vertikálně výsuvným průhledným oknem. Ze strany učebny musí být demonstrační prostor dobře sledovatelný ze všech směrů, viditelnost nesmí být omezena neprůhlednými díly. Použitý materiál musí odolávat kyselinám a louhům. Použitý materiál musí odolávat vlhkosti. Konstrukční prvky musí být zhotoveny z netříštivých materiálů, vnější svislé hrany zaobleny minimálně R10. Spodní část digestoře s uzamykatelnou skříňkou a záchytnou vanou odolávající chemikáliím. Vybavení digestoře: Integrovaný ventilátor o výkonu min.550 m3/hod. při tlaku 250 Pa. Pracovní plocha konglomerovaný kámen o síle min. 20mm. PB kahan s bezpečnostním ventilem s povrchovou úpravou odolávající kyselinám. Vodovodní armatura s keramickým odkapávátkem s plnoprůtokovým sifonem 150 x 150 mm, s povrchovou úpravou odolávající kyselinám. 2x silová zásuvka 230V s krytkou mimo pracovní prostor. Osvětlení pracovní plochy min. 500 luxů svítidlem izolovaným od pracovního prostoru. Vestavěná filtrační jednotka pro omezení výdechu znečištěných plynů. |  | 1 |  | 0 | 0 | Výrobek musí být vyroben v souladu s ČSN EN 61010-1 ed.2:2011, ČSN EN 61000-2-3 ed.3:2014, ČSN EN 14175-2:2003, ČSN EN 14175-3:2004
9) | Tabule | Keramická magnetická tabule 2,0 x 1,2m pro fix, bílá, obdélníková magnetická tabule pro popis fixou, povrch bílá dvouvrstvá keramika e3, rám tabule z eloxovaného hliníku v přírodním odstínu, plastové rohy. |  | 1 |  | 0 | 0 | Fotografie
10) | Akustické podhledové panely pohltivé | Systém nabízí vynikající absorpci zvuku ve frekvencích od 250 Hz a zároveň zajišťuje vysokou absorpci nízkých frekvencí. Proto je systém obzvláště vhodný pro místnosti, kde je žádoucí maximální absorpce v rámci celého frekvenčního rozsahu, jako jsou učebny a otevřené kanceláře. Panel je určen pro místnosti s přísnými požadavky na dobrou akustiku a srozumitelnost řeči s požadavky na snadnou demontáž jednotlivých panelů. Systém používá otevřený nosný rošt, a vytváří tak stropní podhled se zřetelným šachovnicovým vzorem. Každý panel lze snadno vyjmout. Výměra v m2. |  | 40 |  | 0 | 0
|  |  | Celková nabídková cena za místnost |  |  | 0 | 0

## Učebna fyziky
| Místo plnění | Učebna fyziky
| Název položky | Popis položky | Nabízené typ (značka) a parametry | Požadovaný počet jednotek (kusů) | Nabídková cena za jednotku v Kč bez DPH | Nabídková cena za položku v Kč bez DPH | Nabídková cena za položku v Kč vč. DPH | Poznámka
1 | Stůl pro pokusy učitele | 1800 x 900 x 600 mm ( š x v x h ) +/- 5% Pracovní deska: konglomerovaný kámen o síle min. 20 mm Konstrukce: korpus LTD 18 mm, pevná lepená konstrukce, Vybavení: 1x jednodvéřová skříňka se stavitelnou policí šíře 600 mm, s dolní ocelovou lištou pro zvýšení mechanické odolnosti r. 40 x 20 mm, zásuvková skříňka pro umístění 2x NN zdroj šíře min. 600 mm, mycí stůl s keramickým bílým dřezem s nerezovou výpustí, baterie T+S s laboratorním ramínkem s kónickým náustkem, ve spodní části úložný prostor uzavíratelný š. 600 mm 2x Zdroj NN 0 - 24V, plynulá regulace střídavého i stejnosměrného napětí, digitální displej, výstup pro učitele 6V a 12V/6A, výkon 10A, přepínač AC/DC na ovládacím panelu zdroje, výstupy pro připojení NN panelů na žákovských pracovištích, všechny napěťové vstupy jsou chráněny proti přetížení a zkratu |  | 1 |  | 0 | 0
2 | Katedra | 1300 x 760 x 680 mm ( š x v x h ) +/- 5% Konstrukce: LTD 18 mm, zpevněna jeklem 40 x 20 mm ve spodní části katedry, pracovní deska 25 mm s PUR litou hranou všechny spoje lepené pomocí PUR technologie k získání voděodolnosti. Na ploše výklopná deska pro výsuv monitoru PC bez použití nářadí s fixací v dolní a horní poloze automaticky. Zatížitelnost 2-10kg. Box pro PC s uzamykatelnými dvířky, dvojitá záda pro vedení veškeré kabeláže. Kovové prvky budou upraveny vypalovací barvou RAL dle výběru. |  | 1 |  | 0 | 0 | Fotografie pro posouzení mechanické změny (vysouvání monitoru počítače a vestavby katedry) (boxy pro přístroje) VP: Předvedení fyzického produktu k ověření funkcí a zadaných parametrů katedry - kovové zpevnění konstrukce, kvalita, rozměr a materiál pracovní desky vč. lité hrany, mechanizmu pro výsuv monitoru a jeho parametru
3 | Stoly pro žáky | 1800 x 760 x 590 mm ( š x v x h ) +/- 5% Pracovní deska z min. 25 mm s odolným povrchem proti oděru s PUR litou hranou, s odklopem 400 x 200 mm s vnitřní vestavbou s NN panelem ,se zásuvkami 2x230V, dvě zásuvky RJ45, vestavěný tunel pro vedení kabeláže. Konstrukce: kovová konstrukce z profilu 40 x 20 mm se zavětrováním ocelovým perforovaným plechem s otvory min. 7mm. Konstrukce ošetřena vypalovací práškovou barvou RAL dle výběru. |  | 10 |  | 0 | 0 | Vzorek materiálu pracovní desky Posouzení tloušťky a kvality předepsaného materiálu vč. PUR hrany, min. velikost vzorku 10x10cm
4 | Středový stůl | 600x760x590 mm ( š x v x h ) +/- 5% Pracovní deska: deska 25 mm z odolného povrchu proti poškrábání Konstrukce: tvořena z LTD 18 mm, součástí médiového dílu budou prostupy pro NN kabely |  | 5 |  | 0 | 0
5 | Židle pro učitele | Židle tvořená plastovou skořepinou se závrtnými maticemi, fixovanou k 5-ti paprskovému kříži se zvedacím mechanismem pomocí plynového pístu. Volitelně na kolečkách. Plastová skořepina vyrobena z výlisku PP s výztužnými žebry a průhmatem pro snadnou manipulaci, povrchová úprava odolná proti UV záření. |  | 1 |  | 0 | 0
6 | Židle pro žáky | Židle s plastovým šálovým sedákem s průhmatem, odolný PP se závrtnými maticemi pro fixaci pružné kovové rámové kontrukce ve tvaru "C", tvořící nohy židle osazené 4 kluzáky. Lehká konstrukce z trubkového pevnostního materiálu o průměru 25mm a síla max. 1,3mm. Stohovatelná konstrukce, omyvatelnost, volba min 8 barev (plast/kov). |  | 30 |  | 0 | 0 | Vzorek židle Posouzení použitého materiálu plastového výlisku, způsobu fixace rámové konstrukce, tvar konstrukce, jeho profil z důvodu váhového posouzení
7 | Skříň | 800 x 1800 x 430 mm ( š x v x h ) - tolerance ±5% Konstrukce: LTD min. 18 mm, lepená konstrukce, 2 mm ABS hrany. Celá konstrukce je zpevněna kovovým profilem 40 x 20 mm v horní, prostřední a spodní části. 4x rektifikační šrouby. Horní část: skleněná dvířka s úchytkami se zámkem, 2x stavitelná police Dolní část: plná dvířka s úchytkami se zámkem, 2x stavitelná police |  | 2 |  | 0 | 0
8 | Skříň s dvířky | 800 x 1800 x 430 mm ( š x v x h ) - tolerance ±5% Konstrukce: LTD min. 18 mm, lepená konstrukce, 2 mm ABS hrany. Celá konstrukce je zpevněna kovovým profilem 40 x 20 mm v horní, prostřední a spodní části. 4x rektifikační šrouby. Horní část: plná dvířka s úchytkami a zámkem, 2x stavitelná police Dolní část: plná dvířka s úchytkami a zámkem, 2x stavitelná police |  | 4 |  | 0 | 0
9 | Akustický obklad zadní stěny | Štěrbinový rezonátor na bázi dřeva, vrchní strana s drážkami Výměra v m2. |  | 20 |  | 0 | 0
10 | Akustický podhled | Systém nabízí vynikající absorpci zvuku ve frekvencích od 250 Hz a zároveň zajišťuje vysokou absorpci nízkých frekvencí. Proto je systém obzvláště vhodný pro místnosti, kde je žádoucí maximální absorpce v rámci celého frekvenčního rozsahu, jako jsou učebny a otevřené kanceláře. Panel je určen pro místnosti s přísnými požadavky na dobrou akustiku a srozumitelnost řeči s požadavky na snadnou demontáž jednotlivých panelů. Systém používá otevřený nosný rošt, a vytváří tak stropní podhled se zřetelným šachovnicovým vzorem. Každý panel lze snadno vyjmout. Výměra v m2. |  | 58 |  | 0 | 0
|  |  | Celková nabídková cena za místnost |  |  | 0 | 0

## Učebna chemie
| Místo plnění | Učebna fyziky
| Název položky | Popis položky | Nabízené typ (značka) a parametry | Požadovaný počet jednotek (kusů) | Nabídková cena za jednotku v Kč bez DPH | Nabídková cena za položku v Kč bez DPH | Nabídková cena za položku v Kč vč. DPH | Poznámka
1 | Stůl na pokusy | 1700 x 900 x 700 mm ( š x v x h ) +/- 5% Pracovní deska: konglomerovaný kámen o síle min. 20 mm Konstrukce: korpus LTD 18 mm, pevná lepená konstrukce, Vybavení: 1x skříňka se stavitelnou policí šíře 600 mm +/- 10%, s dolní ocelovou lištou pro zvýšení mechanické odolnosti r. 40 x 20 mm, mycí stůl s keramickým bílým dřezem s nerezovou výpustí, baterie T+S s laboratorním ramínkem s kónickým náustkem, ve spodní části úložný prostor uzavíratelný Zdroj NN 0 - 24V, plynulá regulace střídavého i stejnosměrného napětí, digitální displej, výstup pro učitele 6V a 12V/6A, výkon 10A, přepínač AC/DC na ovládacím panelu zdroje, všechny napěťové vstupy jsou chráněny proti přetížení a zkratu |  | 1 |  | 0 | 0
2 | Katedra | 1700 x 760 x 700 mm ( š x v x h ) +/- 5% Konstrukce: LTD 18 mm, zpevněna jeklem 40 x 20 mm ve spodní části katedry, pracovní deska 25 mm s PUR litou hranou všechny spoje lepené pomocí PUR technologie k získání voděodolnosti. Na ploše výklopná deska pro výsuv monitoru PC bez použití nářadí s fixací v dolní a horní poloze automaticky. Zatížitelnost 2-10kg. Box pro PC s uzamykatelnými dvířky, dvojitá záda pro vedení veškeré kabeláže. Kovové prvky budou upraveny vypalovací barvou RAL dle výběru. |  | 1 |  | 0 | 0
3 | Stůl pro žáka | Žákovský laboratorní stůl s rozměry 1800 x 760 x 600 mm ( š x v x h ) +/- 5% z jackelové konstrukce 40x20mm s komaxitovou úpravou. Pracovní deska z min. 25 mm s odolným povrchem proti oděru s PUR litou hranou. V části pracovní desky s uzamykatelným otevíracím prostorem s výklopnou klapačkou s elektropanelem kovovým 2x230V, dvě zásuvky RJ45 |  | 10 |  | 0 | 0
4 | Stůl středový | Pracovní stůl pro vývody a rozvody médií s rozměry 1300 x 760 x 600 mm ( š x v x h ) +/- 5% z jackelové konstrukce 40x20mm s komaxitovou úpravou. Krytování rozvodů médií z laminované dřevotřísky tl. 18mm s olepenými hranami ABS technologií PUR, v levém boku uzamykatelná dvířka pro přístup k rozvodům. , Pracovní deska z min. 25 mm s odolným povrchem proti oděru, keramický dřez 45x45cm osazený do pracovní desky, baterie páková stojánková, armatura vysoká. Instalace rozvodů medií. |  | 4 |  | 0 | 0
5 | Stůl středový 100 | Pracovní stůl pro vývody a rozvody médií s rozměry 1000 x 760 x 600 mm ( š x v x h ) +/- 5% z jackelové konstrukce 40x20mm s komaxitovou úpravou. Krytování rozvodů médií z laminované dřevotřísky tl. 18mm s olepenými hranami ABS technologií PUR, v levém boku uzamykatelná dvířka pro přístup k rozvodům. , Pracovní deska z min. 25 mm s odolným povrchem proti oděru, keramický dřez 45x45cm osazený do pracovní desky, baterie páková stojánková, armatura vysoká. Instalace rozvodů medií, montáž na místě. |  | 1 |  | 0 | 0
6 | Židle pro učitele | Židle tvořená plastovou skořepinou se závrtnými maticemi, fixovanou k 5-ti paprskovému kříži se zvedacím mechanismem pomocí plynového pístu. Volitelně na kolečkách. Plastová skořepina vyrobena z výlisku PP s výztužnými žebry a průhmatem pro snadnou manipulaci, povrchová úprava odolná proti UV záření. |  | 1 |  | 0 | 0
7 | Židle pro žáky | Židle s plastovým šálovým sedákem s průhmatem, odolný PP se závrtnými maticemi pro fixaci pružné kovové rámové kontrukce ve tvaru "C", tvořící nohy židle osazené 4 kluzáky. Lehká konstrukce z trubkového pevnostního materiálu o průměru 25mm a síla max. 1,3mm. Stohovatelná konstrukce, omyvatelnost, volba min 8 barev (plast/kov). |  | 30 |  | 0 | 0
8 | Skříň | 900 x 1800 x 430 mm ( š x v x h ) - tolerance ±5% Konstrukce: LTD min. 18 mm, lepená konstrukce, 2 mm ABS hrany. Celá konstrukce je zpevněna kovovým profilem 40 x 20 mm v horní, prostřední a spodní části. 4x rektifikační šrouby. Horní část: skleněná dvířka s úchytkami se zámkem, 2x stavitelná police Dolní část: plná dvířka s úchytkami se zámkem, 2x stavitelná police |  | 6 |  | 0 | 0
í | Akustický obklad zadní stěny | Štěrbinový rezonátor na bázi dřeva, vrchní strana s drážkami Výměra v m2. |  | 20 |  | 0 | 0
10 | Akustický podhled | Systém nabízí vynikající absorpci zvuku ve frekvencích od 250 Hz a zároveň zajišťuje vysokou absorpci nízkých frekvencí. Proto je systém obzvláště vhodný pro místnosti, kde je žádoucí maximální absorpce v rámci celého frekvenčního rozsahu, jako jsou učebny a otevřené kanceláře. Panel je určen pro místnosti s přísnými požadavky na dobrou akustiku a srozumitelnost řeči s požadavky na snadnou demontáž jednotlivých panelů. Systém používá otevřený nosný rošt, a vytváří tak stropní podhled se zřetelným šachovnicovým vzorem. Každý panel lze snadno vyjmout. Výměra v m2. |  | 60 |  | 0 | 0
|  |  | Celková nabídková cena za místnost |  |  | 0 | 0

## Učebna pěstitelství
| Místo plnění | Učebna pěstitelství
| Název položky | Popis položky | Nabízené typ (značka) a parametry | Požadovaný počet jednotek (kusů) | Nabídková cena za jednotku v Kč bez DPH | Nabídková cena za položku v Kč bez DPH | Nabídková cena za položku v Kč vč. DPH | Poznámka
1 | Učitelská katedra | min. 1200 x 760 x 680 mm ( š x v x h ) konstrukce: kombinace kov/LTD 18 mm, rám boční nohy z ohýbaného ocelového profilu min. 50 x 30 mm plochoovál, ošetřena vypalovací práškovou barvou RAL dle výběru, pracovní deska o síle min. 25 mm, PUR litá hrana, odklopná lišta zadní části pracovní desky (min. 110 mm) pro výjezd monitoru, výsuvný vertikální mechanismus pro monitor nebo AiO PC - na pneumatickém pístu s automatickou fixací, nosnost v rozsahu 2-10kg bez nutnosti dovažování nebo jiné korekce (zaskakování do nastavené pozice bez nutnosti šroubovat nebo jinak mechanicky ovládat v horní nebo v dolní poloze), vestavěný tunel pro vedení kabeláží. Boční nohy stolu osazeny dlouhým návlekem min. 200 mm s rektifikací pro ustanovení do přesné polohy. |  | 1 |  | 0 | 0 | Fotografie
2 | Žákovské pracoviště | Žákovský laboratorní stůl s rozměry min. 1200 x 760 x 500 mm ( š x v x h ) z jackelové konstrukce 40x20mm s komaxitovou úpravou, na rektifikačnívh nožičkách. Pracovní deska kompakt rezistant tl. 12mm, se zaoblenou hranou. |  | 13 |  | 0 | 0
3 | Židle pro učitele | Židle otočná s plastovým šálovým sedákem a polsterm na sedáku, výškově stavitelná, s kluzáky, ergonomické sezení s dynamikou. Pohodlné ergonomické sezení na tvarovaném šálovém sedáku s dynamikou, omyvatelné, sedák sedací část s polstrem, opěrák bez polstru, výškově stavitelné, otočné, na kluzácích, umožňuje sedět oboustranně. |  | 1 |  | 0 | 0
4 | Židle pro žáky | Kovová konstrukce z plochooválu 38 x 20 mm, povrchová úprava kovové konstrukce vypalovací práškovou barvou RAL dle vzorníku, plastový sedák tvarovaný (min. prolis 10 mm, krempa 20 mm, materiál vyfukovaný polypropylen), bez opěráku, plastové kluzáky s možností vložení filcové nebo teflonové vložky. Výška 560 mm, s podnožníkem. |  | 25 |  | 0 | 0
5 | Věšáková stěna | Rozměry š260xv180cm. Korpus z laminované dřevotřísky tl. 18mm olepený hranou ABS 2mm technologií PUR s 15-ti trojháčky. Čtyři skříňky na boty, rozměry š65xh35xv60cm. Korpus z laminované dřevotřísky tl. 18mm olepený hranou ABS 0,5mm technologií PUR. Záda bílý sololak, jedna police. |  | 1 |  | 0 | 0
6 | Nástěnka | Nástěnka korková, rozměr 200x100cm, nástěnka v provedení sendvič tl. 22mm, korek z obou stran nástěnky, jádro nástěnky umožňijící zapíchnout špendlík celý. |  | 2 |  | 0 | 0
|  |  | Celková nabídková cena za místnost |  |  | 0 | 0

## Učebna ITC
| Místo plnění | Učebna ITC
| Název položky | Popis položky | Nabízené typ (značka) a parametry | Požadovaný počet jednotek (kusů) | Nabídková cena za jednotku v Kč bez DPH | Nabídková cena za položku v Kč bez DPH | Nabídková cena za položku v Kč vč. DPH | Poznámka
1 | Stůl pro učitele | Učitelský stůl pro psaní s rozměry 2100/1300 x 760 x 600 mm ( š x v x h ) - tolerance ±5%, s přípravou pro skříňku na PC tower a pro výsuv na klávesnici a myš. Jackelová konstrukce 40x20mm s komaxitovou úpravou. Pracovní deska z laminované dřevotřísky tl. 25mm s olepenými hranami ABS 2,0mm technologií PUR do tvaru "L". Skříňka pro PC tower. Krytování z laminované dřevotřísky olepené ABS hranou min. 0,5mm technologií PUR, dvířka jsou uzamykatelná, otevírání 90° olepeny hranou ABS 2,0mm technologií PUR. Výsuv pro klávesnici. Zásuvka 230V s přepěťovou ochranou, tři zásuvky 230V, zásuvka RJ45. Instalace rozvodů medií. |  | 1 |  | 0 | 0
2 | Stůl pro žáky A | 800 x 760 x 600 mm ( š x v x h ) Materiál: korpus laminovaná třísková deska, ABS hrany, pracovní deska o síle min. 25 mm s průchodkou o min. Ø 60 mm, výsuv pro klávesnice a myš do šířky 70 cm a hloubky 35 cm, zavětrování z perforovaného plechu, vestavěné kanály pro vedení kabeláže, 1x zásuvka 230Vs přepěťovou ochranou, 1x RJ45, předpoklad instalace PC AiO |  | 10 |  | 0 | 0
3 | Stůl pro žáky B | 800 x 760 x 600 mm ( š x v x h ) Materiál: korpus laminovaná třísková deska, ABS hrany, pracovní deska o síle min. 25 mm s průchodkou o min. Ø 60 mm, výsuv pro klávesnice a myš do šířky 70 cm a hloubky 35 cm, zavětrování z perforovaného plechu, vestavěné kanály pro vedení kabeláže, 1x zásuvka 230V, 1x RJ45, předpoklad instalace PC AiO |  | 20 |  | 0 | 0
4 | Židle pro učitele | Židle otočná na plynovém pístu, skořepina z tlakově tvarované impregnované dýhy, s vysoce odolným povrchem vůči chemikáliím a opotřebení. Korpus je otěruvzdorný, nárazuvzdorný, stálobarevný, splňuje atest nehořlavosti. Fixace pomocí přítlačné desky formou skrytých závrtných šroubů. Skořepina fixovaná k 5-ti paprskovému kříži se zvedacím mechanismem pomocí plynového pístu. |  | 1 |  | 0 | 0
5 | Židle pro žáky | Židle pevná, pružná kovová rámová kontrukce ve tvaru "C", tvořící nohy židle osazené 4 kluzáky. Lehká konstrukce z trubkového pevnostního materiálu o průměru 25mm a síla max. 1,3mm. Stohovatelná konstrukce, omyvatelnost, volba min 8 barev (plast/kov). Skořepina z tlakově tvarované impregnované dýhy, s vysoce odolným povrchem vůči chemikáliím a opotřebení. Korpus je otěruvzdorný, nárazuvzdorný, stálobarevný, splňuje atest nehořlavosti. Fixace pomocí přítlačné desky formou skrytých závrtných šroubů. Povrch kovového rámu je upraven práškovou vypalovací barvou v odstínech RAL nebo chrom. |  | 30 |  | 0 | 0 | Vzorek židle nebo alespoň použité skořepiny Posouzení materiálu skořepiny, její odolnosti, dle předpisu, způsobu fixace k rámu
6 | Skříň | Skříň vysoká v horní části skleněná dvířka v rámečku, ve spodní části plná dvířka, rozměry 800 x 1800 x 430 mm (š x v x h) - tolerance ±5% (rozměrupravit při finálním zaměření na stavbě). Korpus z laminované dřevotřísky tl. 18mm olepený hranou ABS 0,5mm technologií PUR, uzamykatelná horní dvířka skleněná v rámečku a dolní plná uzamykatelná dvířka ohraněná hranou ABS 2,0mm technologií PUR. Záda bílý sololak, s šesti policemi, pět stavitelných, vrtáno průběžně. Sokl 10 cm se stavitelnými nožičkami. |  | 5 |  | 0 | 0
7 | Skříňka | Skříňka střední s plnými dvířky, rozměry 800 x 900 x 430 mm (š x v x h) - tolerance ±5%. Korpus z laminované dřevotřísky tl.18mm olepený hranou ABS 0,5mm technologií PUR, uzamykatelná plná dvířka ohraněná hranou ABS 2,0mm technologií PUR. Záda bílý sololak, dvě přestavitelné police, vrtáno po celé výšce. |  | 5 |  | 0 | 0
8 | Akustický obklad zadní stěny štěrbinový rezonátor | Akustický panel na bázi dřeva, vrchní strana s drážkami, |  | 16 |  | 0 | 0
9 | Akustický obklad zadní stěny deskový rezonátr | Akustický panel na bázi dřeva Výměra v m2. |  | 6 |  | 0 | 0
10 | Akustický podhled | Systém nabízí vynikající absorpci zvuku ve frekvencích od 250 Hz a zároveň zajišťuje vysokou absorpci nízkých frekvencí. Proto je systém obzvláště vhodný pro místnosti, kde je žádoucí maximální absorpce v rámci celého frekvenčního rozsahu, jako jsou učebny a otevřené kanceláře. Panel je určen pro místnosti s přísnými požadavky na dobrou akustiku a srozumitelnost řeči s požadavky na snadnou demontáž jednotlivých panelů. Systém používá otevřený nosný rošt, a vytváří tak stropní podhled se zřetelným šachovnicovým vzorem. Každý panel lze snadno vyjmout. Výměra v m2. |  | 83 |  | 0 | 0
|  |  | Celková nabídková cena za místnost |  |  | 0 | 0

## Učebna přírodopisu
| Místo plnění | Učebna ITC
| Název položky | Popis položky | Nabízené typ (značka) a parametry | Požadovaný počet jednotek (kusů) | Nabídková cena za jednotku v Kč bez DPH | Nabídková cena za položku v Kč bez DPH | Nabídková cena za položku v Kč vč. DPH | Poznámka
1 | Stůl pro pokusy učitele | 1700 x 900 x 700 mm ( š x v x h ) +/- 5% Pracovní deska: konglomerovaný kámen o síle min. 20 mm Konstrukce: korpus LTD 18 mm, pevná lepená konstrukce, Vybavení: 1x skříňka se stavitelnou policí šíře 600 mm +/- 10%, s dolní ocelovou lištou pro zvýšení mechanické odolnosti r. 40 x 20 mm, mycí stůl s keramickým bílým dřezem s nerezovou výpustí, baterie T+S s laboratorním ramínkem s kónickým náustkem, ve spodní části úložný prostor uzavíratelný |  | 1 |  | 0 | 0
2 | Katedra | 1700 x 760 x 700 mm ( š x v x h ) +/- 5% Konstrukce: LTD 18 mm, zpevněna jeklem 40 x 20 mm ve spodní části katedry, pracovní deska 25 mm s PUR litou hranou všechny spoje lepené pomocí PUR technologie k získání voděodolnosti. Na ploše výklopná deska pro výsuv monitoru PC bez použití nářadí s fixací v dolní a horní poloze automaticky. Zatížitelnost 2-10kg. Box pro PC s uzamykatelnými dvířky, dvojitá záda pro vedení veškeré kabeláže. Kovové prvky budou upraveny vypalovací barvou RAL dle výběru. |  | 1 |  | 0 | 0
3 | Stůl pro žáky | Žákovský laboratorní stůl s rozměry 1800 x 760 x 600 mm ( š x v x h ) +/- 5% z jackelové konstrukce 40x20mm s komaxitovou úpravou. Pracovní deska z min. 25 mm s odolným povrchem proti oděru s PUR litou hranou. V části pracovní desky s uzamykatelným otevíracím prostorem s výklopnou klapačkou s elektropanelem kovovým 2x230V, dvě zásuvky RJ45 |  | 10 |  | 0 | 0
4 | Středový tunel | Pracovní stůl pro vývody a rozvody médií s rozměry 1300 x 760 x 600 mm ( š x v x h ) +/- 5% z jackelové konstrukce 40x20mm s komaxitovou úpravou. Krytování rozvodů médií z laminované dřevotřísky tl. 18mm s olepenými hranami ABS technologií PUR, v levém boku uzamykatelná dvířka pro přístup k rozvodům. , Pracovní deska z min. 25 mm s odolným povrchem proti oděru, keramický dřez 45x45cm osazený do pracovní desky, baterie páková stojánková, armatura vysoká. Instalace rozvodů medií, montáž na místě. |  | 4 |  | 0 | 0
5 | Stůl středový 100 | Pracovní stůl pro vývody a rozvody médií s rozměry 1000 x 760 x 600 mm ( š x v x h ) +/- 5% z jackelové konstrukce 40x20mm s komaxitovou úpravou. Krytování rozvodů médií z laminované dřevotřísky tl. 18mm s olepenými hranami ABS technologií PUR, v levém boku uzamykatelná dvířka pro přístup k rozvodům. , Pracovní deska z min. 25 mm s odolným povrchem proti oděru, keramický dřez 45x45cm osazený do pracovní desky, baterie páková stojánková, armatura vysoká. Instalace rozvodů medií, montáž na místě. |  | 1 |  | 0 | 0
6 | Židle pro učitele | Otočná židle na kolečkách s područkami, látkový potah, základní houpací mechanismus s aretací v základní poloze a nastavitelnou silou protiváhy, čalouněné plastové područky, celoplastová báze, nosnost 120 kg, rozměry židle celková výška 102-11cm, šířka 60cm, hloubka sedáku 50cm, výška sedáku 41-50cm |  | 1 |  | 0 | 0
7 | Židle pro žáky | Židle s plastovým šálovým sedákem, na kovové podnoži, s kluzáky, ergonomické pružné sezení. Pohodlné ergonomické sezení na tvarovaném šálovém sedáku, omyvatelný, stohovatelné, umožňuje sedět oboustranně. |  | 30 |  | 0 | 0
8 | Skříň | Skříň vysoká v horní části skleněná dvířka v rámečku, ve spodní části plná dvířka, rozměry 800 x 1800 x 400 mm ( š x v x h ) +/- 5%. Korpus z laminované dřevotřísky tl. 18mm olepený hranou ABS 0,5mm technologií PUR, uzamykatelná horní dvířka skleněná v rámečku a dolní plná uzamykatelná dvířka ohraněná hranou ABS 2,0mm technologií PUR. Záda bílý sololak, s šesti policemi, pět stavitelných, vrtáno průběžně. Sokl 10 cm se stavitelnými nožičkami. |  | 4 |  | 0 | 0
9 | Skříňka | Skříňka s plnými dvířky, rozměry 800 x 900 x 400 mm ( š x v x h ) +/- 5%. Korpus z laminované dřevotřísky tl.18mm olepený hranou ABS 0,5mm technologií PUR, uzamykatelná plná dvířka ohraněná hranou ABS 2,0mm technologií PUR. Záda bílý sololak, dvě přestavitelné police, vrtáno po celé výšce. |  | 2 |  | 0 | 0
10 | Akustický obklad zadní stěny | Štěrbinový rezonátor na bázi dřeva, vrchní strana s drážkami Výměra v m2. |  | 21 |  | 0 | 0
10 | Akustický podhled | Systém nabízí vynikající absorpci zvuku ve frekvencích od 250 Hz a zároveň zajišťuje vysokou absorpci nízkých frekvencí. Proto je systém obzvláště vhodný pro místnosti, kde je žádoucí maximální absorpce v rámci celého frekvenčního rozsahu, jako jsou učebny a otevřené kanceláře. Panel je určen pro místnosti s přísnými požadavky na dobrou akustiku a srozumitelnost řeči s požadavky na snadnou demontáž jednotlivých panelů. Systém používá otevřený nosný rošt, a vytváří tak stropní podhled se zřetelným šachovnicovým vzorem. Každý panel lze snadno vyjmout. Výměra v m2. |  | 60 |  | 0 | 0
|  |  | Celková nabídková cena za místnost |  |  | 0 | 0

## Venkovní učebna
| Místo plnění | Venkovní učebna
| Název položky | Popis položky | Nabízené typ (značka) a parametry | Požadovaný počet jednotek (kusů) | Nabídková cena za jednotku v Kč bez DPH | Nabídková cena za položku v Kč bez DPH | Nabídková cena za položku v Kč vč. DPH | Poznámka
1 | Stůl pro učitele | Učitelský stůl pro psaní s rozměry 1600 x 760 x 680 mm ( š x v x h ) +/- 5%. Jackelová konstrukce 40x20mm s komaxitovou úpravou. Pracovní deska kompakt rezistant tl. 12mm, se zaoblenou hranou. |  | 1 |  | 0 | 0 | Fotografie
2 | Stůl pro žáky | Učitelský stůl pro psaní s rozměry 1800 x 760 x 680 mm ( š x v x h ) +/- 5%. Jackelová konstrukce 40x20mm s komaxitovou úpravou. Pracovní deska kompakt rezistant tl. 12mm, se zaoblenou hranou. |  | 10 |  | 0 | 0
3 | Stůl pro imobilního žáka | Učitelský stůl pro psaní s rozměry 900 x 760 x 680 mm ( š x v x h ) +/- 5%. Jackelová konstrukce 40x20mm s komaxitovou úpravou. Pracovní deska kompakt rezistant tl. 12mm, se zaoblenou hranou. |  | 1 |  | 0 | 0
4 | Židle pro učitele | Židle s plastovým šálovým sedákem, na kovové podnoži, s kluzáky, ergonomické pružné sezení. Pohodlné ergonomické sezení na 3D tvarovaném šálovém sedáku, hygienický a omyvatelný, stohovatelné, umožňuje sedět oboustranně. |  | 1 |  | 0 | 0
5 | Lavička | Lavička s rozměry min.2000 x 380 mm ( š x v ) +/- 5% konstrukce z ohýbaného plochoválu min.38x20mm s komaxitovou úpravou. Vrchní deska z masivu se zaoblenou hranou. Plastové nohy 4x. |  | 10 |  | 0 | 0
6 | Tabule | Obdélníková keramická magnetická tabule 100x100cm pro popis fixou, povrch bílá dvouvrstvá keramika e3, vypalovaná při 810 stupních, rám tabule z eloxovaného hliníku v přírodním odstínu, plastové rohy, sendvič tabule tl. 22mm. |  | 1 |  | 0 | 0
|  |  | Celková nabídková cena za místnost |  |  | 0 | 0