## Rekapitulace
Vnitřní vybavení - Vybavení učeben - II
Příloha č. 2, Technická specifikace
Položka č. | Název vybavení | Popis vybavení | Nabízené vybavení (název, typ)
1 | Dataprojektor 1. | Interaktivní projektor, interaktivita ovládána prsty i perem. Ultrakrátká projekční vzdálenost. Obraz na tabuli formátu 16:10 úhlopříčky minimálně 88“. Příslušenství projektoru obsahuje interaktivní jednotku pro ovládání prsty a minimálně dvě interaktivní pera s možností ovládání interaktivity dvěma elektronickými pery současně. Dotyková jednotka bude umístěna mimo funkční plochu tabule pro maximalizaci obrazu na ploše tabule. Technologie 3LCD, svítivost (ANSI) min. 3500 lm, kontrast min. 10 000 : 1. Nativní rozlišení: min 1280x800 (WXGA, 16:10). Životnost lampy min. 5000 hod. Konektivita: možnost připojit chytré zařízení (Ad-hoc/infrastruktura), možnost přenosu obrazu a zvuku přes USB, USB 2.0 typu A, USB 2.0 typu B,Ethernetove rozhraní (100 Base-TX / 10 Base-T), Minimální požadavky: 2x VGA vstup, 1x VGA výstup, 3x HDMI vstup, MHL, audiovystup - stereofonní konektor mini-jack, 3x stereofonní konektor mini-jack,(vstup pro mikrofon, vstup synchronizace, výstup synchronizace). Minimální funkce a vlastnosti: automatická kalibrace, automatická úprava jasu, automatická volba vstupního signálu, funkce přímého zapnuti a vypnuti
2 | Dataprojektor 2. | Ultrakrátká projekční vzdálenost, obraz na tabuli formátu 16:10 úhlopříčky minimálně 88“, technologie 3LCD, svítivost (ANSI) min. 3500 lm, kontrast min. 10 000 : 1, nativní rozlišení: min 1280x800 (WXGA, 16:10), životnost lampy min. 5000 hod., konektivita: možnost připojit chytré zařízení (Ad-hoc/infrastruktura), možnost přenosu obrazu a zvuku přes USB, USB 2.0 typu A, USB 2.0 typu B, Ethernetove rozhraní (100 Base-TX / 10 Base-T), Minimální požadavky:2x VGA vstup, 1x VGA výstup, 3x HDMI vstup, MHL, audiovystup - stereofonní konektor mini-jack, 3x stereofonní konektor mini-jack,(vstup pro mikrofon, vstup synchronizace, výstup synchronizace).Minimální funkce a vlastnosti: automatická úprava jasu, automatická volba vstupního signálu, funkce přímého zapnuti a vypnuti
3 | Reproduktory, včetně držáků | Aktivní stereo repro 60 W (RMS), 50-20K Hz, 2x RCA, 3,5mm vstup , ovládání na repro, včetně držáků na stěnu.
4 | Rozbočovač | HDMI Video Splitter 1 => 2 portů s externím napájecím zdrojem (preferováno napájení z USB,není podmínkou), HDMI kompatibilní min. rozlišení Full HD 1080i/p, podpora 3D, HDCP, přenos obrazu i zvuku. Vstup 1x HDMI(A), výstup 2x HDMI(A).
5 | Zapojení vybavení | V dané místnosti dle rozpisu, montáž včetně kabeláže, zapojení, zprovoznění, předvedení
6 A | Tabule | Obdélníková bílá magnetická tabule rozměru 200x120 cm s keramickým povrchem pro popis fixem; Povrch tabule tvoří certifikovaná dvouvrstvá keramika e3 vypalovaná nad 800°C (požadavek zadavatele: doložení certifikátu o splnění jakosti e3) - Celková tloušťka tabule je minimálně 20 mm, sendvičová konstrukce tabulových desek odolná proti kroucení. - Rovinnost a tuhost tabule musí splňovat nároky na použití interaktivního projektoru na dotyk prstem, zejména minimální vibrace při používání dotyku prstem a odchylku rovinnosti plochy tabule na délce 2000 mm maximálně 2 mm, která je nutná pro správnou funkčnost interaktivity na dotyk prstem. - Rám tabule je z hliníku v bílé barvě, včetně bílých plastových hloubkově probarvených rohů. - Hliníková odkládací polička s povrchovou úpravou stříbrný elox v šířce středního dílu tabule, polička má minimální hloubku 100 mm a zároveň slouží jako madlo k vertikálnímu posuvu tabule. - Zvedací systém: Hliníkový zvedací systém – stojan odolný proti korozi, barevné provedení stříbrný elox, šedé krytování. Kotvení do stěny. Variabilní závaží umožňující dovážení uživatelem při změně projektoru bez zásahu servisní firmy. - Bezúdržbové komponenty odolné dlouhodobé zátěži – kuličková ložiska, ocelové kladky, Šířka x výška stojanu max. 1000x1700 mm. Minimální rozsah vertikálního pohybu tabule je 550 mm. Bezpečnostní pojistka proti vytržení ze stěny. - Rameno pro montáž projektoru: Rameno je certifikováno výrobcem tabule nebo zvedacího systému pro bezpečnou montáž na tabuli a stojan bez ztráty záruky. Teleskopický výsuv ramene v horizontálním a vertikálním směru pro možnost montáže a seřízení libovolného projektoru.
6 B | Tabule | Třídílná s posuvem a přípravou pro interaktivní projektor -Třídílná magnetická tabule s křídly, rozměr středního dílu 200x120 cm. - Kombinace ploch tabulových desek: všechny plochy bílé pro popis fixem. - Povrch tabule tvoří certifikovaná dvouvrstvá keramika e3 vypalovaná nad 800°C (požadavek zadavatele: doložení certifikátu o splnění jakosti e3) - Celková tloušťka tabule je minimálně 20 mm, sendvičová konstrukce tabulových desek odolná proti kroucení. - Rovinnost a tuhost tabule musí splňovat nároky na použití interaktivního projektoru na dotyk prstem, zejména minimální vibrace při používání dotyku prstem a odchylku rovinnosti plochy tabule na délce 2000 mm maximálně 2 mm, která je nutná pro správnou funkčnost interaktivity na dotyk prstem. - Rám tabule je z hliníku v bílé barvě, včetně bílých plastových hloubkově probarvených rohů. - Hliníková odkládací polička s povrchovou úpravou stříbrný elox v šířce středního dílu tabule, polička má minimální hloubku 100 mm a zároveň slouží jako madlo k vertikálnímu posuvu tabule. - Zvedací systém: Hliníkový zvedací systém – stojan odolný proti korozi, barevné provedení stříbrný elox, šedé krytování. Kotvení do stěny. Variabilní závaží umožňující dovážení uživatelem při změně projektoru bez zásahu servisní firmy. Bezúdržbové komponenty odolné dlouhodobé zátěži – kuličková ložiska, ocelové kladky Šířka x výška stojanu max. 1000x1700 mm. Minimální rozsah vertikálního pohybu tabule je 550 mm. Bezpečnostní pojistka proti vytržení ze stěny. - Rameno pro montáž projektoru: Rameno je certifikováno výrobcem tabule nebo zvedacího systému pro bezpečnou montáž na tabuli a stojan bez ztráty záruky. Teleskopický výsuv ramene v horizontálním a vertikálním směru pro možnost montáže a seřízení libovolného projektoru.
6 C | Tabule | Třídílná s posuvem a přípravou pro interaktivní projektor: - Třídílná magnetická tabule tabule s křídly, rozměr středního dílu 200x120 cm. - Kombinace ploch tabulových desek: plocha tabule bílá pro popis fixem, křídla oboustranně černá - Povrch tabule tvoří certifikovaná dvouvrstvá keramika e3 vypalovaná nad 800°C (požadavek zadavatele: doložení certifikátu o splnění jakosti e3), - Celková tloušťka tabule je minimálně 20 mm, sendvičová konstrukce tabulových desek odolná proti kroucení. - Rovinnost a tuhost tabule musí splňovat nároky na použití interaktivního projektoru na dotyk prstem, zejména minimální vibrace při používání dotyku prstem a odchylku rovinnosti plochy tabule na délce 2000 mm maximálně 2 mm, která je nutná pro správnou funkčnost interaktivity na dotyk prstem. - Rám tabule je z hliníku v bílé barvě, včetně bílých plastových hloubkově probarvených rohů. - Hliníková odkládací polička s povrchovou úpravou stříbrný elox v šířce středního dílu tabule, polička má minimální hloubku 100 mm a zároveň slouží jako madlo k vertikálnímu posuvu tabule. - Zvedací systém: Hliníkový zvedací systém – stojan odolný proti korozi, barevné provedení stříbrný elox, šedé krytování. Kotvení do stěny. Variabilní závaží umožňující dovážení uživatelem při změně projektoru bez zásahu servisní firmy. Bezúdržbové komponenty odolné dlouhodobé zátěži – kuličková ložiska, ocelové kladky Šířka x výška stojanu max. 1000x1700 mm. Minimální rozsah vertikálního pohybu tabule je 550 mm. Bezpečnostní pojistka proti vytržení ze stěny. - Rameno pro montáž projektoru: Rameno je certifikováno výrobcem tabule nebo zvedacího systému pro bezpečnou montáž na tabuli a stojan bez ztráty záruky. Teleskopický výsuv ramene v horizontálním a vertikálním směru pro možnost montáže a seřízení libovolného projektoru.
6 D | Tabule | Obdélníková bílá magnetická tabule rozměru 200x120 cm s keramickým povrchem pro popis fixem; povrch tabule tvoří certifikovaná dvouvrstvá keramika e3 vypalovaná nad 800°C (požadavek zadavatele: doložení certifikátu o splnění jakosti e3). Keramický povrch vhodný pro nejvyšší zatížení, který je vysoce odolný proti mechanickému poškození. - Celková tloušťka tabule je minimálně 20 mm, sendvičová konstrukce tabulových desek odolná proti kroucení. Rovinnost a tuhost tabule musí splňovat nároky na použití interaktivního projektoru na dotyk prstem, zejména minimální vibrace při používání dotyku prstem a odchylku rovinnosti plochy tabule na délce 2000 mm maximálně 2 mm, která je nutná pro správnou funkčnost interaktivity na dotyk prstem. - Rám tabule je z hliníku v bílé barvě, včetně bílých plastových hloubkově probarvených rohů. Hliníková odkládací polička s povrchovou úpravou stříbrný elox v šířce středního dílu tabule, polička má minimální hloubku 100 mm. - Zvedací systém: Hliníkový zvedací systém – stojan odolný proti korozi, barevné provedení stříbrný elox, šedé krytování. Kotvení do stěny. Variabilní závaží umožňující dovážení uživatelem při změně projektoru bez zásahu servisní firmy. Bezúdržbové komponenty odolné dlouhodobé zátěži – kuličková ložiska, ocelové kladky. Šířka x výška stojanu max. 1000x1700 mm. Minimální rozsah vertikálního pohybu tabule je 550 mm. - Bezpečnostní pojistka proti vytržení ze stěny.
7 | Vizualizér | Vizualizer ohebné rameno, Full HD1080p (1920 x 1080), min. 200X total zoom, (z toho min. 8X optical zoom), 30 snímků za sek., A4 portrét, int. paměť: 240 obrázků (max.), ext. paměť: SDHC (32GB max.), vestavěný mikrofon, mini USB, USB port, VGA, HDMI, RS-232 port
8 | Projekční plátno | Projekční plátno elektrické 16:10, promítací plocha v rozmezí: šířka (230 - 250cm), výška (130 - 150cm),

## Rozpis místnostní
Rozpis rozmístění vybavení dle místností - místo plnění
Místnost | Typ položky | Název položky | Požadovaný počet kusů
Cvičná kuchyňka | 1 | Dataprojektor 1. | 1
| 3 | Reproduktory | 1
| 4 | Rozbočovač | 1
| 5 | Zapojení techniky | 1
| 6 | Tabule A | 1
Laboratoř fyziky | 1 | Dataprojektor 1. | 1
| 3 | Reproduktory | 1
| 5 | Zapojení techniky | 1
Učebna fyziky | 1 | Dataprojektor 1. | 1
| 3 | Reproduktory | 1
| 4 | Rozbočovač | 1
| 7 | Vizualizér | 1
| 5 | Zapojení techniky | 1
| 6 | Tabule C | 1
Učebna chemie | 1 | Dataprojektor 1. | 1
| 3 | Reproduktory | 1
| 4 | Rozbočovač | 1
| 7 | Vizualizér | 1
| 5 | Zapojení techniky | 1
| 6 | Tabule C | 1
Učebna ICT | 2 | Dataprojektor 2. | 1
| 8 | Projekční plátno | 1
| 3 | Reproduktory | 1
| 4 | Rozbočovač | 1
| 7 | Vizualizér | 1
| 5 | Zapojení techniky | 1
| 6 | Tabule D | 1
učebna pěstitelství | 1 | Dataprojektor 1. | 1
| 3 | Reproduktory | 1
| 4 | Rozbočovač | 1
| 7 | Vizualizér | 1
| 5 | Zapojení techniky | 1
| 6 | Tabule B | 1
Učebna přírodopisu | 1 | Dataprojektor 1. | 1
| 3 | Reproduktory | 1
| 4 | Rozbočovač | 1
| 7 | Vizualizér | 1
| 5 | Zapojení techniky | 1
| 6 | Tabule B | 1