## Rekapitulace stavby
Export Komplet | [27 empty] | 2.0 | ZAMOK |  |  |  |  | False | False | {0a694646-b9f7-4df2-b028-162a521a7557}
[33 empty] | 0,1 | 21
[33 empty] | 1 | 15
|  | REKAPITULACE STAVBY | [17 empty] | v --- níže se nacházejí doplnkové a pomocné údaje k sestavám --- v | [11 empty] | Návod na vyplnění | 0,001
|  | Kód: |  |  |  |  | 20209-1 | [24 empty] | Měnit lze pouze buňky se žlutým podbarvením! 1) na prvním listu Rekapitulace stavby vyplňte v sestavě a) Souhrnný list - údaje o Uchazeči (přenesou se do ostatních sestav i v jiných listech) b) Rekapitulace objektů - potřebné Ostatní náklady 2) na vybraných listech vyplňte v sestavě a) Krycí list - údaje o Uchazeči, pokud se liší od údajů o Uchazeči na Souhrnném listu (údaje se přenesou do ostatních sestav v daném listu) b) Rekapitulace rozpočtu - potřebné Ostatní náklady c) Celkové náklady za stavbu - ceny u položek - množství, pokud má žluté podbarvení - a v případě potřeby poznámku (ta je ve skrytém sloupci) | 0,1
|  | Stavba: |  |  |  |  | Kotelna U Hroznu, Mnichovo Hradiště | [25 empty] | 0,1
|  | KSO: | [13 empty] | CC-CZ: | [16 empty] | 0,1
|  | Místo: |  |  |  |  | Mnichovo Hradiště | [8 empty] | Datum: |  | 1. 7. 2020 | [14 empty] | 0,1
0,1
|  | Zadavatel: | [13 empty] | IČ: | [16 empty] | 0,1
[16 empty] | DIČ: | [16 empty] | 0,1
0,1
|  | Uchazeč: | [13 empty] | IČ: |  | Vyplň údaj | [14 empty] | 0,1
|  |  | Vyplň údaj | [12 empty] | DIČ: |  | Vyplň údaj | [14 empty] | 0,1
False
|  | Projektant: | [13 empty] | IČ: | [16 empty] | False
|  |  | ENESA a.s. | [12 empty] | DIČ: | [16 empty] | False
1
|  | Zpracovatel: | [13 empty] | IČ: | [16 empty] | 1
[16 empty] | DIČ: | [16 empty] | True
Poznámka:
|  | Cena bez DPH | [13 empty] | 0
[8 empty] | Sazba daně |  |  | Základ daně |  |  |  |  | Výše daně
|  | DPH |  | základní |  |  |  | 21% |  |  | 0 |  |  |  |  | 0
|  |  |  | snížená |  |  |  | 15% |  |  | 0 |  |  |  |  | 0
|  |  |  | zákl. přenesená |  |  |  | 21% |  |  | 0 |  |  |  |  | 0
|  |  |  | sníž. přenesená |  |  |  | 15% |  |  | 0 |  |  |  |  | 0
|  |  |  | nulová |  |  |  | 0% |  |  | 0 |  |  |  |  | 0
|  | Cena s DPH | [6 empty] | v |  |  | CZK |  |  |  | 0
|  | Projektant | [11 empty] | Zpracovatel
|  | Datum a podpis: | [7 empty] | Razítko |  |  |  | Datum a podpis: |  |  | Razítko
|  | Objednavatel | [11 empty] | Uchazeč
|  | Datum a podpis: | [7 empty] | Razítko |  |  |  | Datum a podpis: |  |  | Razítko
REKAPITULACE OBJEKTŮ STAVBY A SOUPISŮ PRACÍ
| Kód: | [6 empty] | 20209-1
| Stavba: | [6 empty] | Kotelna U Hroznu, Mnichovo Hradiště
| Místo: | [6 empty] | Mnichovo Hradiště | [6 empty] | Datum: |  | 1. 7. 2020
| Zadavatel: | [13 empty] | Projektant: |  | ENESA a.s. |  |  | Informatívní údaje z listů zakázek
| Uchazeč: | [13 empty] | Zpracovatel:
| Kód |  |  |  | Popis | [7 empty] | Cena bez DPH [CZK] |  |  |  |  | Cena s DPH [CZK] | Typ | z toho Ostat. náklady [CZK] | DPH [CZK] | Normohodiny [h] | DPH základní [CZK] | DPH snížená [CZK] | DPH základní přenesená [CZK] | DPH snížená přenesená [CZK] | Základna DPH základní | Základna DPH snížená | Základna DPH zákl. přenesená | Základna DPH sníž. přenesená | Základna DPH nulová
| Náklady z rozpočtů | [11 empty] | 0 |  |  |  |  | 0 |  | 0 | 0 | 0 | 0 | 0 | 0 | 0 | 0 | 0 | 0 | 0 | 0 |  | D | 0 | ###NOIMPORT### | IMPORT | {0a694646-b9f7-4df2-b028-162a521a7557} | {00000000-0000-0000-0000-000000000000}
/ |  | 20209-0_PBŘ |  |  |  | Požárně bezpečnostní řešení | [6 empty] | 0 |  |  |  |  | 0 | STA | 0 | 0 | 0 | 0 | 0 | 0 | 0 | 0 | 0 | 0 | 0 | 0 |  |  | 1 |  | IMPORT | {83088d05-15f0-4625-a881-caa5ca49d93c} | {0a694646-b9f7-4df2-b028-162a521a7557} | 2
|  | PS 01 |  |  |  | Plynová kotelna | [6 empty] | 0 |  |  |  |  | 0 | STA | 0 | 0 | 0 | 0 | 0 | 0 | 0 | 0 | 0 | 0 | 0 | 0 |  | D | 1 | ###NOIMPORT### | IMPORT | {5ab82590-1914-4796-a625-83f91b76a1f6} | {0a694646-b9f7-4df2-b028-162a521a7557} | 2
/ |  |  | PS01_PL |  |  |  | Profese Plyn | [5 empty] | 0 |  |  |  |  | 0 | Soupis | 0 | 0 | 0 | 0 | 0 | 0 | 0 | 0 | 0 | 0 | 0 | 0 |  |  | 2 |  | IMPORT | {fa2751a1-6ade-4041-b59d-21cc46eb9b02} | {5ab82590-1914-4796-a625-83f91b76a1f6}
/ |  |  | PS01_STR |  |  |  | Profese Strojní | [5 empty] | 0 |  |  |  |  | 0 | Soupis | 0 | 0 | 0 | 0 | 0 | 0 | 0 | 0 | 0 | 0 | 0 | 0 |  |  | 2 |  | IMPORT | {c6a19dc4-feae-4650-9b3c-772d16be5d5f} | {5ab82590-1914-4796-a625-83f91b76a1f6}
/ |  |  | PS01_STAV |  |  |  | Profese Stavební | [5 empty] | 0 |  |  |  |  | 0 | Soupis | 0 | 0 | 0 | 0 | 0 | 0 | 0 | 0 | 0 | 0 | 0 | 0 |  |  | 2 |  | IMPORT | {3e529e4d-91e8-4c97-8106-0d15f09baa01} | {5ab82590-1914-4796-a625-83f91b76a1f6}
/ |  |  | PS01_EL-MaR |  |  |  | Profese Elektro + MaR | [5 empty] | 0 |  |  |  |  | 0 | Soupis | 0 | 0 | 0 | 0 | 0 | 0 | 0 | 0 | 0 | 0 | 0 | 0 |  |  | 2 |  | IMPORT | {346f98c8-feef-4350-89a1-c2bdd5d2d396} | {5ab82590-1914-4796-a625-83f91b76a1f6}
|  | PS 02 |  |  |  | Zateplení půdy | [6 empty] | 0 |  |  |  |  | 0 | STA | 0 | 0 | 0 | 0 | 0 | 0 | 0 | 0 | 0 | 0 | 0 | 0 |  | D | 1 | ###NOIMPORT### | IMPORT | {6a7d9e8e-4a00-4d1b-93ec-098fd7cc604e} | {0a694646-b9f7-4df2-b028-162a521a7557} | 2
/ |  |  | PS02_STAV |  |  |  | Profese stavební | [5 empty] | 0 |  |  |  |  | 0 | Soupis | 0 | 0 | 0 | 0 | 0 | 0 | 0 | 0 | 0 | 0 | 0 | 0 |  |  | 2 |  | IMPORT | {76315eaf-0060-42f9-9e85-26f4c6db9557} | {6a7d9e8e-4a00-4d1b-93ec-098fd7cc604e}

## 20209-0_PBŘ - Požárně bez...
{83088d05-15f0-4625-a881-caa5ca49d93c}
2
| KRYCÍ LIST SOUPISU PRACÍ | [7 empty] | v --- níže se nacházejí doplnkové a pomocné údaje k sestavám --- v | [8 empty] | False
Stavba:
Kotelna U Hroznu, Mnichovo Hradiště
Objekt:
20209-0_PBŘ - Požárně bezpečnostní řešení
| KSO: |  |  |  |  | CC-CZ:
| Místo: |  | Mnichovo Hradiště |  |  | Datum: | 1. 7. 2020
| Zadavatel: |  |  |  |  | IČ:
DIČ:
| Uchazeč: |  |  |  |  | IČ: | Vyplň údaj
|  | Vyplň údaj |  |  |  | DIČ: | Vyplň údaj
| Projektant: |  |  |  |  | IČ:
|  | ENESA a.s. |  |  |  | DIČ:
| Zpracovatel: |  |  |  |  | IČ:
DIČ:
Poznámka:
| Cena bez DPH | [5 empty] | 0
|  |  | Základ daně |  |  | Sazba daně | Výše daně
| DPH | základní | 0 |  |  | 21% | 0
|  | snížená | 0 |  |  | 15% | 0
|  | zákl. přenesená | 0 |  |  | 21% | 0
|  | sníž. přenesená | 0 |  |  | 15% | 0
|  | nulová | 0 |  |  | 0% | 0
| Cena s DPH |  |  | v | CZK |  | 0
| Projektant |  |  | Zpracovatel
| Datum a podpis: |  | Razítko | Datum a podpis: |  |  | Razítko
| Objednavatel |  |  | Uchazeč
| Datum a podpis: |  | Razítko | Datum a podpis: |  |  | Razítko
REKAPITULACE ČLENĚNÍ SOUPISU PRACÍ
Stavba:
Kotelna U Hroznu, Mnichovo Hradiště
Objekt:
20209-0_PBŘ - Požárně bezpečnostní řešení
Místo: |  |  | Mnichovo Hradiště |  |  | Datum: | 1. 7. 2020
Zadavatel: | [5 empty] | Projektant: | ENESA a.s.
Uchazeč: |  |  | Vyplň údaj |  |  | Zpracovatel:
Kód dílu - Popis | [6 empty] | Cena celkem [CZK]
Náklady ze soupisu prací | [6 empty] | 0 | [11 empty] | -1
| HSV - HSV | [5 empty] | 0
| B1 K1 - PBŘ kotelna III. kategorie | [5 empty] | 0
| PSV - Práce a dodávky PSV | [5 empty] | 0
| 731 - Ústřední vytápění - kotelny | [5 empty] | 0
| 727 - Zdravotechnika - požární ochrana | [5 empty] | 0
SOUPIS PRACÍ
Stavba:
Kotelna U Hroznu, Mnichovo Hradiště
Objekt:
20209-0_PBŘ - Požárně bezpečnostní řešení
Místo: |  |  | Mnichovo Hradiště |  |  | Datum: | 1. 7. 2020
Zadavatel: | [5 empty] | Projektant: | ENESA a.s.
Uchazeč: |  |  | Vyplň údaj |  |  | Zpracovatel:
PČ | Typ | Kód | Popis | MJ | Množství | J.cena [CZK] | Cena celkem [CZK] | Cenová soustava |  | DPH | J. Nh [h] | Nh celkem [h] | J. hmotnost [t] | Hmotnost celkem [t] | J. suť [t] | Suť Celkem [t]
Náklady soupisu celkem | [6 empty] | 0 |  |  |  |  | 0 |  | 0.00542 |  | 0 |  | D | -1 | [7 empty] | 0
| D | HSV | HSV |  |  |  | 0 |  |  |  |  | 0 |  | 0 |  | 0 | 1 | D | 0 | ROZPOCET | [6 empty] | 0
| D | B1 K1 | PBŘ kotelna III. kategorie |  |  |  | 0 |  |  |  |  | 0 |  | 0 |  | 0 | 1 | D | 1 | ROZPOCET | [6 empty] | 0
1 | K | baterka | Bateriová svítilna | kus | 1 |  | 0 |  |  | základní |  | 0 | 0 | 0 | 0 | 0 | 4 | K | 2 | ROZPOCET | 0 | 0 | 0 | 0 | 0 | 1 | 0 | 4 | -193085607
2 | K | det. těsnosti | Pěnotvorný prostředek nebo vhodný detektor pro kontrolu těsnosti spojů | kus | 1 |  | 0 |  |  | základní |  | 0 | 0 | 0 | 0 | 0 | 4 | K | 2 | ROZPOCET | 0 | 0 | 0 | 0 | 0 | 1 | 0 | 4 | -1766250001
3 | K | detektor CO | Měřící přístroj koncentrace oxidu uhelnatého | kus | 1 |  | 0 |  |  | základní |  | 0 | 0 | 0 | 0 | 0 | 4 | K | 2 | ROZPOCET | 0 | 0 | 0 | 0 | 0 | 1 | 0 | 4 | -1975690773
4 | K | lékárna | Lékárnička pro první pomoc závěsná na zeď s náplní | kus | 1 |  | 0 |  |  | základní |  | 0 | 0 | 0 | 0 | 0 | 4 | K | 2 | ROZPOCET | 0 | 0 | 0 | 0 | 0 | 1 | 0 | 4 | -1266072727
5 | K | PHP | Hasicí přístroj přenosný práškový P6Te – 21A, 113B,C | kus | 1 |  | 0 |  |  | základní |  | 0 | 0 | 0 | 0 | 0 | 4 | K | 2 | ROZPOCET | 0 | 0 | 0 | 0 | 0 | 1 | 0 | 4 | -2035162739
6 | K | PHP mon | Hasicí přístroj přenosný práškový montáž na stěnu | kus | 1 |  | 0 |  |  | základní |  | 0 | 0 | 0 | 0 | 0 | 4 | K | 2 | ROZPOCET | 0 | 0 | 0 | 0 | 0 | 1 | 0 | 4 | -631728082
7 | K | PHP rev | Hasicí přístroj přenosný práškový revize | kus | 1 |  | 0 |  |  | základní |  | 0 | 0 | 0 | 0 | 0 | 4 | K | 2 | ROZPOCET | 0 | 0 | 0 | 0 | 0 | 1 | 0 | 4 | 298178003
8 | K | tabulky | Výstražné tabulky dle PBŘ | kus | 6 |  | 0 |  |  | základní |  | 0 | 0 | 0 | 0 | 0 | 4 | K | 2 | ROZPOCET | 0 | 0 | 0 | 0 | 0 | 1 | 0 | 4 | -301527445
| D | PSV | Práce a dodávky PSV |  |  |  | 0 |  |  |  |  | 0 |  | 0.00542 |  | 0 | 2 | D | 0 | ROZPOCET | [6 empty] | 0
| D | 731 | Ústřední vytápění - kotelny |  |  |  | 0 |  |  |  |  | 0 |  | 0.00542 |  | 0 | 2 | D | 1 | ROZPOCET | [6 empty] | 0
| D | 727 | Zdravotechnika - požární ochrana |  |  |  | 0 |  |  |  |  | 0 |  | 0.00542 |  | 0 | 2 | D | 2 | ROZPOCET | [6 empty] | 0
9 | K | 727111304 | Prostup kovového potrubí D 50 mm stěnou tl 10 cm včetně dodatečné izolace požární odolnost EI 30 | kus | 2 |  | 0 |  |  | základní |  | 0 | 0.00074 | 0.00148 | 0 | 0 | 16 | K | 3 | ROZPOCET | 0 | 0 | 0 | 0 | 0 | 1 | 0 | 16 | 2137458353
10 | K | 727111306 | Prostup kovového potrubí D 76 mm stěnou tl 10 cm včetně dodatečné izolace požární odolnost EI 30 | kus | 2 |  | 0 |  |  | základní |  | 0 | 0.00074 | 0.00148 | 0 | 0 | 16 | K | 3 | ROZPOCET | 0 | 0 | 0 | 0 | 0 | 1 | 0 | 16 | 81938255
11 | K | 727111503 | Prostup kovového potrubí D 33 mm příčkou tl 10cm bez izolace požární odolnost EI 30 | kus | 1 |  | 0 |  |  | základní |  | 0 | 0.00033 | 0.00033 | 0 | 0 | 16 | K | 3 | ROZPOCET | 0 | 0 | 0 | 0 | 0 | 1 | 0 | 16 | -2125825988
12 | K | 727111505 | Prostup kovového potrubí D 76 mm příčkou tl 10cm bez izolace požární odolnost EI 30 | kus | 1 |  | 0 |  |  | základní |  | 0 | 0.00048 | 0.00048 | 0 | 0 | 16 | K | 3 | ROZPOCET | 0 | 0 | 0 | 0 | 0 | 1 | 0 | 16 | 1773294942
13 | K | 727111603 | Prostup plastového potrubí D 25 mm příčkou tl 10cm bez izolace požární odolnost EI 30 | kus | 1 |  | 0 |  |  | základní |  | 0 | 0.00033 | 0.00033 | 0 | 0 | 16 | K | 3 | ROZPOCET | 0 | 0 | 0 | 0 | 0 | 1 | 0 | 16 | -619736163
14 | K | 727111604 | Prostup plastového potrubí D 40 mm příčkou tl 10cm bez izolace požární odolnost EI 30 | kus | 1 |  | 0 |  |  | základní |  | 0 | 0.00033 | 0.00033 | 0 | 0 | 16 | K | 3 | ROZPOCET | 0 | 0 | 0 | 0 | 0 | 1 | 0 | 16 | -1381812046
15 | K | 727111605 | Prostup plastového potrubí D 50 mm příčkou tl 10cm bez izolace požární odolnost EI 30 | kus | 1 |  | 0 |  |  | základní |  | 0 | 0.00033 | 0.00033 | 0 | 0 | 16 | K | 3 | ROZPOCET | 0 | 0 | 0 | 0 | 0 | 1 | 0 | 16 | 2135497684
16 | K | 727111702 | Prostup el. svazku kabelů příčkou tl 10cm požární odolnost EI 30 | kus | 2 |  | 0 |  |  | základní |  | 0 | 0.00033 | 0.00066 | 0 | 0 | 16 | K | 3 | ROZPOCET | 0 | 0 | 0 | 0 | 0 | 1 | 0 | 16 | -135031706

## PS01_PL - Profese Plyn
{fa2751a1-6ade-4041-b59d-21cc46eb9b02}
2
| KRYCÍ LIST SOUPISU PRACÍ | [7 empty] | v --- níže se nacházejí doplnkové a pomocné údaje k sestavám --- v | [8 empty] | False
Stavba:
Kotelna U Hroznu, Mnichovo Hradiště
Objekt:
PS 01 - Plynová kotelna
Soupis:
PS01_PL - Profese Plyn
| KSO: |  |  |  |  | CC-CZ:
| Místo: |  | Mnichovo Hradiště |  |  | Datum: | 1. 7. 2020
| Zadavatel: |  |  |  |  | IČ:
DIČ:
| Uchazeč: |  |  |  |  | IČ: | Vyplň údaj
|  | Vyplň údaj |  |  |  | DIČ: | Vyplň údaj
| Projektant: |  |  |  |  | IČ:
|  | ENESA a.s. |  |  |  | DIČ:
| Zpracovatel: |  |  |  |  | IČ:
DIČ:
Poznámka:
| Cena bez DPH | [5 empty] | 0
|  |  | Základ daně |  |  | Sazba daně | Výše daně
| DPH | základní | 0 |  |  | 21% | 0
|  | snížená | 0 |  |  | 15% | 0
|  | zákl. přenesená | 0 |  |  | 21% | 0
|  | sníž. přenesená | 0 |  |  | 15% | 0
|  | nulová | 0 |  |  | 0% | 0
| Cena s DPH |  |  | v | CZK |  | 0
| Projektant |  |  | Zpracovatel
| Datum a podpis: |  | Razítko | Datum a podpis: |  |  | Razítko
| Objednavatel |  |  | Uchazeč
| Datum a podpis: |  | Razítko | Datum a podpis: |  |  | Razítko
REKAPITULACE ČLENĚNÍ SOUPISU PRACÍ
Stavba:
Kotelna U Hroznu, Mnichovo Hradiště
Objekt:
PS 01 - Plynová kotelna
Soupis:
PS01_PL - Profese Plyn
Místo: |  |  | Mnichovo Hradiště |  |  | Datum: | 1. 7. 2020
Zadavatel: | [5 empty] | Projektant: | ENESA a.s.
Uchazeč: |  |  | Vyplň údaj |  |  | Zpracovatel:
Kód dílu - Popis | [6 empty] | Cena celkem [CZK]
Náklady ze soupisu prací | [6 empty] | 0 | [11 empty] | -1
| HSV - HSV | [5 empty] | 0
| 8 - Trubní vedení | [5 empty] | 0
| 9 - Ostatní konstrukce a práce, bourání | [5 empty] | 0
| PSV - Práce a dodávky PSV | [5 empty] | 0
| 723 - Zdravotechnika - vnitřní plynovod | [5 empty] | 0
| 783 - Dokončovací práce - nátěry | [5 empty] | 0
| M - Práce a dodávky M | [5 empty] | 0
| 23-M - Montáže potrubí | [5 empty] | 0
| 36-M - Montáž prov.,měř. a regul. zařízení | [5 empty] | 0
| HZS - Hodinové zúčtovací sazby | [5 empty] | 0
| Ostatní - Ostatní | [5 empty] | 0
| OST2 - Poznámka | [5 empty] | 0
SOUPIS PRACÍ
Stavba:
Kotelna U Hroznu, Mnichovo Hradiště
Objekt:
PS 01 - Plynová kotelna
Soupis:
PS01_PL - Profese Plyn
Místo: |  |  | Mnichovo Hradiště |  |  | Datum: | 1. 7. 2020
Zadavatel: | [5 empty] | Projektant: | ENESA a.s.
Uchazeč: |  |  | Vyplň údaj |  |  | Zpracovatel:
PČ | Typ | Kód | Popis | MJ | Množství | J.cena [CZK] | Cena celkem [CZK] | Cenová soustava |  | DPH | J. Nh [h] | Nh celkem [h] | J. hmotnost [t] | Hmotnost celkem [t] | J. suť [t] | Suť Celkem [t]
Náklady soupisu celkem | [6 empty] | 0 |  |  |  |  | 0 |  | 1.1095 |  | 0.0491 |  | D | -1 | [7 empty] | 0
| D | HSV | HSV |  |  |  | 0 |  |  |  |  | 0 |  | 0.94819 |  | 0 | 1 | D | 0 | ROZPOCET | [6 empty] | 0
| D | 8 | Trubní vedení |  |  |  | 0 |  |  |  |  | 0 |  | 0.94704 |  | 0 | 1 | D | 1 | ROZPOCET | [6 empty] | 0
1 | K | 899911111 | Osazení ocelových součástí pro potrubí závěsných a úložných hmotnosti jednotlivě do 5 kg | kg | 28 |  | 0 |  |  | základní |  | 0 | 0.00468 | 0.13104 | 0 | 0 | 4 | K | 2 | ROZPOCET | 0 | 0 | 0 | 0 | 0 | 1 | 0 | 4 | 1120086376
2 | M | 8/1 | Systémové podpory | kus | 16 |  | 0 |  |  | základní |  | 0 | 0.051 | 0.816 | 0 | 0 | 8 | M | 2 | ROZPOCET | 0 | 0 | 0 | 0 | 0 | 1 | 0 | 4 | 955948524
| D | 9 | Ostatní konstrukce a práce, bourání |  |  |  | 0 |  |  |  |  | 0 |  | 0.001155 |  | 0 | 1 | D | 1 | ROZPOCET | [6 empty] | 0
3 | K | 945412113 | Teleskopická hydraulická montážní plošina | den | 1 |  | 0 |  |  | základní |  | 0 | 0 | 0 | 0 | 0 | 4 | K | 2 | ROZPOCET | 0 | 0 | 0 | 0 | 0 | 1 | 0 | 4 | 1052275238
4 | K | 949101112 | Lešení pomocné pro objekty pozemních staveb s lešeňovou podlahou v do 3,5 m zatížení do 150 kg/m2 | m2 | 5.5 |  | 0 |  |  | základní |  | 0 | 0.00021 | 0.001155 | 0 | 0 | 4 | K | 2 | ROZPOCET | 0 | 0 | 0 | 0 | 0 | 1 | 0 | 4 | 14621742
| D | PSV | Práce a dodávky PSV |  |  |  | 0 |  |  |  |  | 0 |  | 0.16129 |  | 0.0491 | 2 | D | 0 | ROZPOCET | [6 empty] | 0
| D | 723 | Zdravotechnika - vnitřní plynovod |  |  |  | 0 |  |  |  |  | 0 |  | 0.1572 |  | 0.0491 | 2 | D | 1 | ROZPOCET | [6 empty] | 0
5 | K | 723111202 | Potrubí ocelové závitové černé bezešvé svařované běžné DN 15 | m | 0.5 |  | 0 |  |  | základní |  | 0 | 0.00147 | 0.000735 | 0 | 0 | 16 | K | 2 | ROZPOCET | 0 | 0 | 0 | 0 | 0 | 1 | 0 | 16 | -2015487316
6 | K | 723150304 | Potrubí ocelové hladké černé bezešvé spojované svařováním tvářené za tepla D 32x2,6 mm | m | 11 |  | 0 |  |  | základní |  | 0 | 0.00264 | 0.02904 | 0 | 0 | 16 | K | 2 | ROZPOCET | 0 | 0 | 0 | 0 | 0 | 1 | 0 | 16 | -2140922860
7 | K | 723150306 | Potrubí ocelové hladké černé bezešvé spojované svařováním tvářené za tepla D 44,5x3,2 mm | m | 3.5 |  | 0 |  |  | základní |  | 0 | 0.00405 | 0.014175 | 0 | 0 | 16 | K | 2 | ROZPOCET | 0 | 0 | 0 | 0 | 0 | 1 | 0 | 16 | 1923334304
8 | K | 723150312 | Potrubí ocelové hladké černé bezešvé spojované svařováním tvářené za tepla D 57x3,2 mm | m | 13.5 |  | 0 |  |  | základní |  | 0 | 0.00493 | 0.066555 | 0 | 0 | 16 | K | 2 | ROZPOCET | 0 | 0 | 0 | 0 | 0 | 1 | 0 | 16 | -1561150806
9 | K | 723150313 | Potrubí ocelové hladké černé bezešvé spojované svařováním tvářené za tepla D 76x3,2 mm | m | 0.5 |  | 0 |  |  | základní |  | 0 | 0.0068 | 0.0034 | 0 | 0 | 16 | K | 2 | ROZPOCET | 0 | 0 | 0 | 0 | 0 | 1 | 0 | 16 | 99948495
10 | K | 723150367 | Chránička D 57x2,9 mm | m | 0.5 |  | 0 |  |  | základní |  | 0 | 0.00468 | 0.00234 | 0 | 0 | 16 | K | 2 | ROZPOCET | 0 | 0 | 0 | 0 | 0 | 1 | 0 | 16 | 1598211250
11 | K | 723150369 | Chránička D 89x3,6 mm | m | 0.5 |  | 0 |  |  | základní |  | 0 | 0.00861 | 0.004305 | 0 | 0 | 16 | K | 2 | ROZPOCET | 0 | 0 | 0 | 0 | 0 | 1 | 0 | 16 | 1294557515
12 | K | 7231503a | Redukce zhotovená kováním přes 1 DN DN 65/50 | kus | 1 |  | 0 |  |  | základní |  | 0 | 0.00176 | 0.00176 | 0 | 0 | 16 | K | 2 | ROZPOCET | 0 | 0 | 0 | 0 | 0 | 1 | 0 | 16 | 789327621
13 | K | 7231503b | Redukce zhotovená kováním přes 1 DN DN 50/40 | kus | 2 |  | 0 |  |  | základní |  | 0 | 0.00149 | 0.00298 | 0 | 0 | 16 | K | 2 | ROZPOCET | 0 | 0 | 0 | 0 | 0 | 1 | 0 | 16 | 680377354
50 | K | 723160206 | Přípojka k plynoměru spojované na závit bez ochozu G 6/4 | soubor | 1 |  | 0 |  |  | základní |  | 0 | 0.00529 | 0.00529 | 0 | 0 | 16 | K | 2 | ROZPOCET | 0 | 0 | 0 | 0 | 0 | 1 | 0 | 16 | 256142891
51 | K | 723160336 | Rozpěrka přípojek plynoměru G 6/4 | soubor | 1 |  | 0 |  |  | základní |  | 0 | 0.00147 | 0.00147 | 0 | 0 | 16 | K | 2 | ROZPOCET | 0 | 0 | 0 | 0 | 0 | 1 | 0 | 16 | -1658665775
52 | K | 723231166 | Kohout kulový přímý G 1 1/2 | kus | 2 |  | 0 |  |  | základní |  | 0 | 0.0013 | 0.0026 | 0 | 0 | 16 | K | 2 | ROZPOCET | 0 | 0 | 0 | 0 | 0 | 1 | 0 | 16 | -1354294340
14 | K | 733124113 | Příplatek k potrubí ocelovému hladkému za zhotovení přechodů z trubek hladkých kováním DN 25/15 | kus | 1 |  | 0 |  |  | základní |  | 0 | 0.00101 | 0.00101 | 0 | 0 | 16 | K | 2 | ROZPOCET | 0 | 0 | 0 | 0 | 0 | 1 | 0 | 16 | 28869970
15 | K | 723190207 | Přípojka plynovodní ocelová DN 50 | soubor | 1 |  | 0 |  |  | základní |  | 0 | 0.0163 | 0.0163 | 0 | 0 | 16 | K | 2 | ROZPOCET | 0 | 0 | 0 | 0 | 0 | 1 | 0 | 16 | -1023668372
16 | K | 723221304 | Ventil vzorkovací rohový G 1/2 | kus | 1 |  | 0 |  |  | základní |  | 0 | 0.00018 | 0.00018 | 0 | 0 | 16 | K | 2 | ROZPOCET | 0 | 0 | 0 | 0 | 0 | 1 | 0 | 16 | 1750708026
17 | K | 723231162 | Kohout kulový přímý G 1/2 | kus | 1 |  | 0 |  |  | základní |  | 0 | 0.00024 | 0.00024 | 0 | 0 | 16 | K | 2 | ROZPOCET | 0 | 0 | 0 | 0 | 0 | 1 | 0 | 16 | 1595250840
18 | K | 723231167 | Kohout kulový přímý G 2 | kus | 1 |  | 0 |  |  | základní |  | 0 | 0.00208 | 0.00208 | 0 | 0 | 16 | K | 2 | ROZPOCET | 0 | 0 | 0 | 0 | 0 | 1 | 0 | 16 | -1065294738
19 | K | 723239105 | Montáž armatur plynovodních se dvěma závity G 1 1/2 ostatní typ | kus | 1 |  | 0 |  |  | základní |  | 0 | 0 | 0 | 0 | 0 | 16 | K | 2 | ROZPOCET | 0 | 0 | 0 | 0 | 0 | 1 | 0 | 16 | 193037258
20 | K | 723239106 | Montáž armatur plynovodních se dvěma závity G 2 ostatní typ | kus | 1 |  | 0 |  |  | základní |  | 0 | 0 | 0 | 0 | 0 | 16 | K | 2 | ROZPOCET | 0 | 0 | 0 | 0 | 0 | 1 | 0 | 16 | -1599819238
21 | M | 723/1 | Membránový uzávěr DN40 PŘETLAK 2kPa | kus | 1 |  | 0 |  |  | základní |  | 0 | 0 | 0 | 0 | 0 | 32 | M | 2 | ROZPOCET | 0 | 0 | 0 | 0 | 0 | 1 | 0 | 16 | -949357676
22 | M | 723/2 | Plynový filtr DN50 | kus | 1 |  | 0 |  |  | základní |  | 0 | 0 | 0 | 0 | 0 | 32 | M | 2 | ROZPOCET | 0 | 0 | 0 | 0 | 0 | 1 | 0 | 16 | -785781501
53 | M | 723/3 | Membránový plynoměr G10 DN40, přetlak 2kPa | kus | 1 |  | 0 |  |  | základní |  | 0 | 0 | 0 | 0 | 0 | 32 | M | 2 | ROZPOCET | 0 | 0 | 0 | 0 | 0 | 1 | 0 | 16 | -477621420
54 | M | 723/3a | Nízkofrekvenční snímač k membránovým plynoměrům | kus | 1 |  | 0 |  |  | základní |  | 0 | 0 | 0 | 0 | 0 | 32 | M | 2 | ROZPOCET | 0 | 0 | 0 | 0 | 0 | 1 | 0 | 16 | -114134442
55 | M | 723/3b | Potvrzení o ověření plynoměru | kus | 1 |  | 0 |  |  | základní |  | 0 | 0 | 0 | 0 | 0 | 32 | M | 2 | ROZPOCET | 0 | 0 | 0 | 0 | 0 | 1 | 0 | 16 | 1392838666
56 | M | 723/3c | Šroubení plyynoměrné R6/4" | kus | 2 |  | 0 |  |  | základní |  | 0 | 0 | 0 | 0 | 0 | 32 | M | 2 | ROZPOCET | 0 | 0 | 0 | 0 | 0 | 1 | 0 | 16 | 2039475181
23 | M | 723/6 | Tlakoměr D160, 0-4kPa | kus | 2 |  | 0 |  |  | základní |  | 0 | 0 | 0 | 0 | 0 | 32 | M | 2 | ROZPOCET | 0 | 0 | 0 | 0 | 0 | 1 | 0 | 16 | 424765071
24 | M | 723/6a | Dod. ventil tlakoměr. druh A AVL1110410 | kus | 2 |  | 0 |  |  | základní |  | 0 | 0 | 0 | 0 | 0 | 32 | M | 2 | ROZPOCET | 0 | 0 | 0 | 0 | 0 | 1 | 0 | 16 | -532188864
25 | K | 733194922 | Navaření odbočky na potrubí ocelové hladké D 76x3,2 mm | kus | 1 |  | 0 |  |  | základní |  | 0 | 0.00034 | 0.00034 | 0 | 0 | 16 | K | 2 | ROZPOCET | 0 | 0 | 0 | 0 | 0 | 1 | 0 | 16 | 1243140201
26 | K | 723190901 | Uzavření,otevření plynovodního potrubí při opravě | kus | 2 |  | 0 |  |  | základní |  | 0 | 0 | 0 | 0 | 0 | 16 | K | 2 | ROZPOCET | 0 | 0 | 0 | 0 | 0 | 1 | 0 | 16 | -845873150
27 | K | 723190907 | Odvzdušnění nebo napuštění plynovodního potrubí | m | 36 |  | 0 |  |  | základní |  | 0 | 0 | 0 | 0 | 0 | 16 | K | 2 | ROZPOCET | 0 | 0 | 0 | 0 | 0 | 1 | 0 | 16 | 237600623
28 | K | 723150801 | Demontáž potrubí ocelové hladké svařované do D 32 | m | 5 |  | 0 |  |  | základní |  | 0 | 0.00024 | 0.0012 | 0.00254 | 0.0127 | 16 | K | 2 | ROZPOCET | 0 | 0 | 0 | 0 | 0 | 1 | 0 | 16 | -1390585401
48 | K | 723150802 | Demontáž potrubí ocelové hladké svařované do D 44,5 | m | 1 |  | 0 |  |  | základní |  | 0 | 0.00024 | 0.00024 | 0.00473 | 0.00473 | 16 | K | 2 | ROZPOCET | 0 | 0 | 0 | 0 | 0 | 1 | 0 | 16 | -1367774222
49 | K | 723150803 | Demontáž potrubí ocelové hladké svařované do D 76 | m | 4 |  | 0 |  |  | základní |  | 0 | 0.00024 | 0.00096 | 0.00553 | 0.02212 | 16 | K | 2 | ROZPOCET | 0 | 0 | 0 | 0 | 0 | 1 | 0 | 16 | 394736105
46 | K | 722220861 | Demontáž armatur závitových G do 3/4 | kus | 2 |  | 0 |  |  | základní |  | 0 | 0 | 0 | 0.00053 | 0.00106 | 16 | K | 2 | ROZPOCET | 0 | 0 | 0 | 0 | 0 | 1 | 0 | 16 | -948512835
47 | K | 722220862 | Demontáž armatur závitových se dvěma závity G do 5/4 | kus | 1 |  | 0 |  |  | základní |  | 0 | 0 | 0 | 0.00123 | 0.00123 | 16 | K | 2 | ROZPOCET | 0 | 0 | 0 | 0 | 0 | 1 | 0 | 16 | -1130684934
45 | K | 722220865 | Demontáž armatur závitových se dvěma závity G 2 1/2 | kus | 1 |  | 0 |  |  | základní |  | 0 | 0 | 0 | 0.00726 | 0.00726 | 16 | K | 2 | ROZPOCET | 0 | 0 | 0 | 0 | 0 | 1 | 0 | 16 | -1228156267
29 | K | 998723102 | Přesun hmot tonážní pro vnitřní plynovod v objektech v do 12 m | t | 0.157 |  | 0 |  |  | základní |  | 0 | 0 | 0 | 0 | 0 | 16 | K | 2 | ROZPOCET | 0 | 0 | 0 | 0 | 0 | 1 | 0 | 16 | -1562000312
30 | K | 998723181 | Příplatek k přesunu hmot tonážní 723 prováděný bez použití mechanizace | t | 0.157 |  | 0 |  |  | základní |  | 0 | 0 | 0 | 0 | 0 | 16 | K | 2 | ROZPOCET | 0 | 0 | 0 | 0 | 0 | 1 | 0 | 16 | -2126613056
| D | 783 | Dokončovací práce - nátěry |  |  |  | 0 |  |  |  |  | 0 |  | 0.004085 |  | 0 | 2 | D | 1 | ROZPOCET | [6 empty] | 0
31 | K | 783614651 | Základní antikorozní jednonásobný syntetický potrubí DN do 50 mm | m | 28.5 |  | 0 |  |  | základní |  | 0 | 2e-05 | 0.00057 | 0 | 0 | 16 | K | 2 | ROZPOCET | 0 | 0 | 0 | 0 | 0 | 1 | 0 | 16 | 1912810270
32 | K | 783614661 | Základní antikorozní jednonásobný syntetický potrubí DN do 100 mm | m | 0.5 |  | 0 |  |  | základní |  | 0 | 5e-05 | 2.5e-05 | 0 | 0 | 16 | K | 2 | ROZPOCET | 0 | 0 | 0 | 0 | 0 | 1 | 0 | 16 | 1581648088
33 | K | 783615551 | Mezinátěr jednonásobný syntetický nátěr potrubí DN do 50 mm | m | 28.5 |  | 0 |  |  | základní |  | 0 | 6e-05 | 0.00171 | 0 | 0 | 16 | K | 2 | ROZPOCET | 0 | 0 | 0 | 0 | 0 | 1 | 0 | 16 | -248407872
34 | K | 783615561 | Mezinátěr jednonásobný syntetický nátěr potrubí DN do 100 mm | m | 0.5 |  | 0 |  |  | základní |  | 0 | 4e-05 | 2e-05 | 0 | 0 | 16 | K | 2 | ROZPOCET | 0 | 0 | 0 | 0 | 0 | 1 | 0 | 16 | -120516469
35 | K | 783667611 | Krycí dvojnásobný olejový nátěr potrubí DN do 50 mm | m | 28.5 |  | 0 |  |  | základní |  | 0 | 6e-05 | 0.00171 | 0 | 0 | 16 | K | 2 | ROZPOCET | 0 | 0 | 0 | 0 | 0 | 1 | 0 | 16 | -203834400
36 | K | 783667631 | Krycí dvojnásobný olejový nátěr potrubí DN do 100 mm | m | 0.5 |  | 0 |  |  | základní |  | 0 | 0.0001 | 5e-05 | 0 | 0 | 16 | K | 2 | ROZPOCET | 0 | 0 | 0 | 0 | 0 | 1 | 0 | 16 | -979691291
| D | M | Práce a dodávky M |  |  |  | 0 |  |  |  |  | 0 |  | 0 |  | 0 | 3 | D | 0 | ROZPOCET | [6 empty] | 0
| D | 23-M | Montáže potrubí |  |  |  | 0 |  |  |  |  | 0 |  | 0 |  | 0 | 3 | D | 1 | ROZPOCET | [6 empty] | 0
37 | K | 23/3 | Revizní kniha + revize | kus | 1 |  | 0 |  |  | základní |  | 0 | 0 | 0 | 0 | 0 | 64 | K | 2 | ROZPOCET | 0 | 0 | 0 | 0 | 0 | 1 | 0 | 64 | 2065048850
38 | K | 230230016 | Hlavní tlaková zkouška vzduchem 0,6 MPa DN 50 | m | 22.5 |  | 0 |  |  | základní |  | 0 | 0 | 0 | 0 | 0 | 64 | K | 2 | ROZPOCET | 0 | 0 | 0 | 0 | 0 | 1 | 0 | 64 | -1962440298
39 | K | 230230017 | Hlavní tlaková zkouška vzduchem 0,6 MPa DN 80 | m | 0.5 |  | 0 |  |  | základní |  | 0 | 0 | 0 | 0 | 0 | 64 | K | 2 | ROZPOCET | 0 | 0 | 0 | 0 | 0 | 1 | 0 | 64 | -77887654
40 | K | 230230076 | Čištění potrubí PN 38 6416 DN 200 | m | 23 |  | 0 |  |  | základní |  | 0 | 0 | 0 | 0 | 0 | 64 | K | 2 | ROZPOCET | 0 | 0 | 0 | 0 | 0 | 1 | 0 | 64 | 256977626
| D | 36-M | Montáž prov.,měř. a regul. zařízení |  |  |  | 0 |  |  |  |  | 0 |  | 0 |  | 0 | 3 | D | 1 | ROZPOCET | [6 empty] | 0
41 | K | 360410075 | Montáž tlakoměru diferenčního, průměr D 160, 033 78, bez přenosu | kus | 2 |  | 0 |  |  | základní |  | 0 | 0 | 0 | 0 | 0 | 64 | K | 2 | ROZPOCET | 0 | 0 | 0 | 0 | 0 | 1 | 0 | 64 | -1926870396
| D | HZS | Hodinové zúčtovací sazby |  |  |  | 0 |  |  |  |  | 0 |  | 0 |  | 0 | 4 | D | 0 | ROZPOCET | [6 empty] | 0
42 | K | HZS4212 | Hodinová zúčtovací sazba revizní technik specialista | hod | 6 |  | 0 |  |  | základní |  | 0 | 0 | 0 | 0 | 0 | 512 | K | 1 | ROZPOCET | 0 | 0 | 0 | 0 | 0 | 1 | 0 | 512 | 1148823397
| D | Ostatní | Ostatní |  |  |  | 0 |  |  |  |  | 0 |  | 0 |  | 0 | 4 | D | 0 | ROZPOCET | [6 empty] | 0
| D | OST2 | Poznámka |  |  |  | 0 |  |  |  |  | 0 |  | 0 |  | 0 | 4 | D | 1 | ROZPOCET | [6 empty] | 0
43 | K | Poz | Poznámka | soubor | 1 |  | 0 |  |  | základní |  | 0 | 0 | 0 | 0 | 0 | 512 | K | 2 | ROZPOCET | 0 | 0 | 0 | 0 | 0 | 1 | 0 | 512 | -508864970
| P |  | Poznámka k položce: Při zpracování cenové nabídky je nutné vycházet ze všech částí projektové dokumentace (technické zprávy, seznamu pozic, všech výkresů a specifikace materiálu). Povinností dodavatele je překontrolovat specifikaci materiálu a případný chybějící materiál doplnit a ocenit. Součástí ceny musí být veškeré náklady, aby cena byla konečná a zahrnovala celou dodávku a montáž akce. Dodávka akce se předpokládá včetně kompletní montáže, veškerého souvisejícího doplňkového, podružného a montážního materiálu tak, aby celé zařízení bylo funkční a splňovalo všechny předpisy, které se na ně vztahují. | [14 empty] | P | 2

## PS01_STR - Profese Strojní
{c6a19dc4-feae-4650-9b3c-772d16be5d5f}
2
| KRYCÍ LIST SOUPISU PRACÍ | [7 empty] | v --- níže se nacházejí doplnkové a pomocné údaje k sestavám --- v | [8 empty] | False
Stavba:
Kotelna U Hroznu, Mnichovo Hradiště
Objekt:
PS 01 - Plynová kotelna
Soupis:
PS01_STR - Profese Strojní
| KSO: |  |  |  |  | CC-CZ:
| Místo: |  | Mnichovo Hradiště |  |  | Datum: | 1. 7. 2020
| Zadavatel: |  |  |  |  | IČ:
DIČ:
| Uchazeč: |  |  |  |  | IČ: | Vyplň údaj
|  | Vyplň údaj |  |  |  | DIČ: | Vyplň údaj
| Projektant: |  |  |  |  | IČ:
|  | ENESA a.s. |  |  |  | DIČ:
| Zpracovatel: |  |  |  |  | IČ:
DIČ:
Poznámka:
| Cena bez DPH | [5 empty] | 0
|  |  | Základ daně |  |  | Sazba daně | Výše daně
| DPH | základní | 0 |  |  | 21% | 0
|  | snížená | 0 |  |  | 15% | 0
|  | zákl. přenesená | 0 |  |  | 21% | 0
|  | sníž. přenesená | 0 |  |  | 15% | 0
|  | nulová | 0 |  |  | 0% | 0
| Cena s DPH |  |  | v | CZK |  | 0
| Projektant |  |  | Zpracovatel
| Datum a podpis: |  | Razítko | Datum a podpis: |  |  | Razítko
| Objednavatel |  |  | Uchazeč
| Datum a podpis: |  | Razítko | Datum a podpis: |  |  | Razítko
REKAPITULACE ČLENĚNÍ SOUPISU PRACÍ
Stavba:
Kotelna U Hroznu, Mnichovo Hradiště
Objekt:
PS 01 - Plynová kotelna
Soupis:
PS01_STR - Profese Strojní
Místo: |  |  | Mnichovo Hradiště |  |  | Datum: | 1. 7. 2020
Zadavatel: | [5 empty] | Projektant: | ENESA a.s.
Uchazeč: |  |  | Vyplň údaj |  |  | Zpracovatel:
Kód dílu - Popis | [6 empty] | Cena celkem [CZK]
Náklady ze soupisu prací | [6 empty] | 0 | [11 empty] | -1
| PSV - Práce a dodávky PSV | [5 empty] | 0
| 713 - Izolace tepelné | [5 empty] | 0
| 722 - Zdravotechnika - vnitřní vodovod | [5 empty] | 0
| 731 - Ústřední vytápění - kotelny | [5 empty] | 0
| 732 - Ústřední vytápění - strojovny | [5 empty] | 0
| 733 - Ústřední vytápění - rozvodné potrubí | [5 empty] | 0
| 734 - Ústřední vytápění - armatury | [5 empty] | 0
| 767 - Konstrukce zámečnické | [5 empty] | 0
| 783 - Dokončovací práce - nátěry | [5 empty] | 0
| 789 - Povrchové úpravy ocelových konstrukcí a technologických zařízení | [5 empty] | 0
| OST - Ostatní | [5 empty] | 0
SOUPIS PRACÍ
Stavba:
Kotelna U Hroznu, Mnichovo Hradiště
Objekt:
PS 01 - Plynová kotelna
Soupis:
PS01_STR - Profese Strojní
Místo: |  |  | Mnichovo Hradiště |  |  | Datum: | 1. 7. 2020
Zadavatel: | [5 empty] | Projektant: | ENESA a.s.
Uchazeč: |  |  | Vyplň údaj |  |  | Zpracovatel:
PČ | Typ | Kód | Popis | MJ | Množství | J.cena [CZK] | Cena celkem [CZK] | Cenová soustava |  | DPH | J. Nh [h] | Nh celkem [h] | J. hmotnost [t] | Hmotnost celkem [t] | J. suť [t] | Suť Celkem [t]
Náklady soupisu celkem | [6 empty] | 0 |  |  |  |  | 0 |  | 0.58645 |  | 0 |  | D | -1 | [7 empty] | 0
| D | PSV | Práce a dodávky PSV |  |  |  | 0 |  |  |  |  | 0 |  | 0.58645 |  | 0 | 2 | D | 0 | ROZPOCET | [6 empty] | 0
| D | 713 | Izolace tepelné |  |  |  | 0 |  |  |  |  | 0 |  | 0.00216 |  | 0 | 2 | D | 1 | ROZPOCET | [6 empty] | 0
1 | K | 713_03 | Izolační pouzdro s Al. fólií pro DN25 tl. 35/30 mm | m | 2 |  | 0 |  |  | základní |  | 0 | 0 | 0 | 0 | 0 | 16 | K | 2 | ROZPOCET | 0 | 0 | 0 | 0 | 0 | 1 | 0 | 16 | 1736908578
2 | K | 713_04 | Izolační pouzdro s Al. fólií pro DN32 tl. 42/30 mm | m | 14 |  | 0 |  |  | základní |  | 0 | 0 | 0 | 0 | 0 | 16 | K | 2 | ROZPOCET | 0 | 0 | 0 | 0 | 0 | 1 | 0 | 16 | 507175263
3 | K | 713_05 | Izolační pouzdro s Al. fólií pro DN40 tl. 48/40 mm | m | 16 |  | 0 |  |  | základní |  | 0 | 0 | 0 | 0 | 0 | 16 | K | 2 | ROZPOCET | 0 | 0 | 0 | 0 | 0 | 1 | 0 | 16 | 1337111226
4 | K | 713_06 | Izolační pouzdro s Al. fólií pro DN50 tl. 60/50 mm | m | 6 |  | 0 |  |  | základní |  | 0 | 0 | 0 | 0 | 0 | 16 | K | 2 | ROZPOCET | 0 | 0 | 0 | 0 | 0 | 1 | 0 | 16 | -1925136497
5 | K | 713_07 | Izolační pouzdro s Al. fólií pro DN65 tl. 76/70 mm | m | 14 |  | 0 |  |  | základní |  | 0 | 0 | 0 | 0 | 0 | 16 | K | 2 | ROZPOCET | 0 | 0 | 0 | 0 | 0 | 1 | 0 | 16 | -1324920939
6 | K | 713_10 | Tepelná izolace lamelovými pásy s Al. fólií pro rozdělovač / sběrač DN100 tl. 100 mm | m2 | 3 |  | 0 |  |  | základní |  | 0 | 0 | 0 | 0 | 0 | 16 | K | 2 | ROZPOCET | 0 | 0 | 0 | 0 | 0 | 1 | 0 | 16 | 719477655
7 | K | 713_M1 | Montáž tepelné izolace, spoj Al. páskou pro potrubí do DN50 | m | 38 |  | 0 |  |  | základní |  | 0 | 0 | 0 | 0 | 0 | 16 | K | 2 | ROZPOCET | 0 | 0 | 0 | 0 | 0 | 1 | 0 | 16 | 251833774
8 | K | 713_M2 | Montáž tepelné izolace, spoj Al. páskou pro potrubí nad DN50 | m | 14 |  | 0 |  |  | základní |  | 0 | 0 | 0 | 0 | 0 | 16 | K | 2 | ROZPOCET | 0 | 0 | 0 | 0 | 0 | 1 | 0 | 16 | 1762328285
9 | K | 713411142 | Montáž izolace tepelné potrubí pásy nebo rohožemi s Al fólií staženými Al páskou 2x | m2 | 3 |  | 0 |  |  | základní |  | 0 | 0.00072 | 0.00216 | 0 | 0 | 16 | K | 2 | ROZPOCET | 0 | 0 | 0 | 0 | 0 | 1 | 0 | 16 | -1586908037
10 | K | 998713202 | Přesun hmot procentní pro izolace tepelné v objektech v do 12 m | % |  |  | 0 |  |  | základní |  | 0 | 0 | 0 | 0 | 0 | 16 | K | 2 | ROZPOCET | 0 | 0 | 0 | 0 | 0 | 1 | 0 | 16 | 618312114
| D | 722 | Zdravotechnika - vnitřní vodovod |  |  |  | 0 |  |  |  |  | 0 |  | 0.0939 |  | 0 | 2 | D | 1 | ROZPOCET | [6 empty] | 0
11 | K | 722_R_01 | Oddělovací člen pro doplňovací systémy, PN10, Kv=0,7-0,8 m3/h, připojení R 1/2", Tmax=60°C | kus | 1 |  | 0 |  |  | základní |  | 0 | 0 | 0 | 0 | 0 | 16 | K | 2 | ROZPOCET | 0 | 0 | 0 | 0 | 0 | 1 | 0 | 16 | -1645978804
12 | K | 722_R_02 | Změkčovací / doplňovací zařízení, kapacita 6.000°dH, průtok <0,4 m3/h | kus | 1 |  | 0 |  |  | základní |  | 0 | 0 | 0 | 0 | 0 | 16 | K | 2 | ROZPOCET | 0 | 0 | 0 | 0 | 0 | 1 | 0 | 16 | 1039351070
13 | K | 722_R_03 | Náplň pro demineralizaci (příslušenství pro změkčovací zařízení) | kus | 1 |  | 0 |  |  | základní |  | 0 | 0 | 0 | 0 | 0 | 16 | K | 2 | ROZPOCET | 0 | 0 | 0 | 0 | 0 | 1 | 0 | 16 | 560528607
14 | K | 722_R_M1 | Montáž oddělovacího členu do potrubí | soubor | 1 |  | 0 |  |  | základní |  | 0 | 0 | 0 | 0 | 0 | 16 | K | 2 | ROZPOCET | 0 | 0 | 0 | 0 | 0 | 1 | 0 | 16 | 196122215
15 | K | 722_R_M2 | Montáž změkčovacího / doplňovacího zařízení vč. osazení demineralizační patrony | soubor | 1 |  | 0 |  |  | základní |  | 0 | 0 | 0 | 0 | 0 | 16 | K | 2 | ROZPOCET | 0 | 0 | 0 | 0 | 0 | 1 | 0 | 16 | 1818354831
16 | K | 722_S-01 | Sifon pro odvedení kondenzátu z kouřovodu a přívodu vzduchu - materiál+montáž | soubor | 2 |  | 0 |  |  | základní |  | 0 | 0 | 0 | 0 | 0 | 16 | K | 2 | ROZPOCET | 0 | 0 | 0 | 0 | 0 | 1 | 0 | 16 | 54777086
17 | K | 722_VDM_01 | Vodoměr studené vody suchoběžný G 3/4", PN16, qp=1,6 m3/h | kus | 1 |  | 0 |  |  | základní |  | 0 | 0 | 0 | 0 | 0 | 16 | K | 2 | ROZPOCET | 0 | 0 | 0 | 0 | 0 | 1 | 0 | 16 | 192918495
18 | K | 722_VDM_01.2 | Přídavný modul M-Bus AT-MBUS-01 pro vodoměr G 3/4" | kus | 1 |  | 0 |  |  | základní |  | 0 | 0 | 0 | 0 | 0 | 16 | K | 2 | ROZPOCET | 0 | 0 | 0 | 0 | 0 | 1 | 0 | 16 | 66670750
19 | K | 722_VDM_01.3 | Přídavný modul M-Bus AT-MBUS-01 pro vodoměr G 1" | kus | 1 |  | 0 |  |  | základní |  | 0 | 0 | 0 | 0 | 0 | 16 | K | 2 | ROZPOCET | 0 | 0 | 0 | 0 | 0 | 1 | 0 | 16 | -867260311
20 | K | 722_VDM_02 | Vodoměr studené vody suchoběžný G 1", PN16, qp=4 m3/h | kus | 1 |  | 0 |  |  | základní |  | 0 | 0 | 0 | 0 | 0 | 16 | K | 2 | ROZPOCET | 0 | 0 | 0 | 0 | 0 | 1 | 0 | 16 | -405689195
21 | K | 722174003 | Potrubí vodovodní plastové PPR svar polyfuze PN 16 D 25 x 3,5 mm | m | 30 |  | 0 |  |  | základní |  | 0 | 0.00116 | 0.0348 | 0 | 0 | 16 | K | 2 | ROZPOCET | 0 | 0 | 0 | 0 | 0 | 1 | 0 | 16 | 1069212125
22 | K | 722174005 | Potrubí vodovodní plastové PPR svar polyfuze PN 16 D 40 x 5,5 mm | m | 10 |  | 0 |  |  | základní |  | 0 | 0.00281 | 0.0281 | 0 | 0 | 16 | K | 2 | ROZPOCET | 0 | 0 | 0 | 0 | 0 | 1 | 0 | 16 | 1850424085
23 | K | 722174006 | Potrubí vodovodní plastové PPR svar polyfuze PN 16 D 50 x 6,9 mm | m | 5 |  | 0 |  |  | základní |  | 0 | 0.00363 | 0.01815 | 0 | 0 | 16 | K | 2 | ROZPOCET | 0 | 0 | 0 | 0 | 0 | 1 | 0 | 16 | 961034977
24 | K | 722181242 | Ochrana vodovodního potrubí přilepenými termoizolačními trubicemi z PE tl do 20 mm DN do 45 mm | m | 18 |  | 0 |  |  | základní |  | 0 | 0.00016 | 0.00288 | 0 | 0 | 16 | K | 2 | ROZPOCET | 0 | 0 | 0 | 0 | 0 | 1 | 0 | 16 | 7118611
25 | K | 722181243 | Ochrana vodovodního potrubí přilepenými termoizolačními trubicemi z PE tl do 20 mm DN do 63 mm | m | 5 |  | 0 |  |  | základní |  | 0 | 0.00019 | 0.00095 | 0 | 0 | 16 | K | 2 | ROZPOCET | 0 | 0 | 0 | 0 | 0 | 1 | 0 | 16 | -1593854903
26 | K | 722220232 | Přechodka dGK PPR PN 20 D 25 x G 3/4 s kovovým vnitřním závitem | kus | 22 |  | 0 |  |  | základní |  | 0 | 0.0001 | 0.0022 | 0 | 0 | 16 | K | 2 | ROZPOCET | 0 | 0 | 0 | 0 | 0 | 1 | 0 | 16 | 926753261
27 | K | 722220234 | Přechodka dGK PPR PN 20 D 40 x G 5/4 s kovovým vnitřním závitem | kus | 6 |  | 0 |  |  | základní |  | 0 | 0.0003 | 0.0018 | 0 | 0 | 16 | K | 2 | ROZPOCET | 0 | 0 | 0 | 0 | 0 | 1 | 0 | 16 | -119491740
28 | K | 722220241 | Přechodka dGK PPR PN 20 D 20 x G 1/2 s kovovým vnitřním závitem a převlečnou maticí | kus | 2 |  | 0 |  |  | základní |  | 0 | 0.00011 | 0.00022 | 0 | 0 | 16 | K | 2 | ROZPOCET | 0 | 0 | 0 | 0 | 0 | 1 | 0 | 16 | 457174616
29 | K | 722220242 | Přechodka dGK PPR PN 20 D 25 x G 3/4 s kovovým vnitřním závitem a převlečnou maticí | kus | 2 |  | 0 |  |  | základní |  | 0 | 0.0002 | 0.0004 | 0 | 0 | 16 | K | 2 | ROZPOCET | 0 | 0 | 0 | 0 | 0 | 1 | 0 | 16 | -1860512420
30 | K | 722224115 | Kohout plnicí nebo vypouštěcí G 1/2 PN 10 s jedním závitem | kus | 1 |  | 0 |  |  | základní |  | 0 | 0.00022 | 0.00022 | 0 | 0 | 16 | K | 2 | ROZPOCET | 0 | 0 | 0 | 0 | 0 | 1 | 0 | 16 | 317375415
31 | K | 722231073 | Ventil zpětný mosazný G 3/4 PN 10 do 110°C se dvěma závity | kus | 1 |  | 0 |  |  | základní |  | 0 | 0.00017 | 0.00017 | 0 | 0 | 16 | K | 2 | ROZPOCET | 0 | 0 | 0 | 0 | 0 | 1 | 0 | 16 | 26146920
32 | K | 722231075 | Ventil zpětný mosazný G 5/4 PN 10 do 110°C se dvěma závity | kus | 1 |  | 0 |  |  | základní |  | 0 | 0.00036 | 0.00036 | 0 | 0 | 16 | K | 2 | ROZPOCET | 0 | 0 | 0 | 0 | 0 | 1 | 0 | 16 | -1510529204
33 | K | 722232044 | Kohout kulový přímý G 3/4 PN 42 do 185°C vnitřní závit | kus | 6 |  | 0 |  |  | základní |  | 0 | 0.00034 | 0.00204 | 0 | 0 | 16 | K | 2 | ROZPOCET | 0 | 0 | 0 | 0 | 0 | 1 | 0 | 16 | -437519221
34 | K | 722232046 | Kohout kulový přímý G 5/4 PN 42 do 185°C vnitřní závit | kus | 1 |  | 0 |  |  | základní |  | 0 | 0.0007 | 0.0007 | 0 | 0 | 16 | K | 2 | ROZPOCET | 0 | 0 | 0 | 0 | 0 | 1 | 0 | 16 | -1436629488
35 | K | 722234264 | Filtr mosazný G 3/4 PN 20 do 80°C s 2x vnitřním závitem | kus | 2 |  | 0 |  |  | základní |  | 0 | 0.00022 | 0.00044 | 0 | 0 | 16 | K | 2 | ROZPOCET | 0 | 0 | 0 | 0 | 0 | 1 | 0 | 16 | -1536039254
36 | K | 722234266 | Filtr mosazný G 5/4 PN 20 do 80°C s 2x vnitřním závitem | kus | 1 |  | 0 |  |  | základní |  | 0 | 0.00043 | 0.00043 | 0 | 0 | 16 | K | 2 | ROZPOCET | 0 | 0 | 0 | 0 | 0 | 1 | 0 | 16 | 1734431024
37 | K | 722239102 | Montáž armatur vodovodních se dvěma závity G 3/4 | kus | 1 |  | 0 |  |  | základní |  | 0 | 2e-05 | 2e-05 | 0 | 0 | 16 | K | 2 | ROZPOCET | 0 | 0 | 0 | 0 | 0 | 1 | 0 | 16 | 283560697
38 | K | 722239103 | Montáž armatur vodovodních se dvěma závity G 1 | kus | 1 |  | 0 |  |  | základní |  | 0 | 2e-05 | 2e-05 | 0 | 0 | 16 | K | 2 | ROZPOCET | 0 | 0 | 0 | 0 | 0 | 1 | 0 | 16 | 1970012201
39 | K | 722X_01 | Přesunutí stávající sestavy armatur na cirkulační potrubí (VK, zpětný ventil, čerpadlo, uzavírací ventil) - jen montáž | soubor | 1 |  | 0 |  |  | základní |  | 0 | 0 | 0 | 0 | 0 | 16 | K | 2 | ROZPOCET | 0 | 0 | 0 | 0 | 0 | 1 | 0 | 16 | 150005586
40 | K | 998722202 | Přesun hmot procentní pro vnitřní vodovod v objektech v do 12 m | % |  |  | 0 |  |  | základní |  | 0 | 0 | 0 | 0 | 0 | 16 | K | 2 | ROZPOCET | 0 | 0 | 0 | 0 | 0 | 1 | 0 | 16 | 1322220557
| D | 731 | Ústřední vytápění - kotelny |  |  |  | 0 |  |  |  |  | 0 |  | 0 |  | 0 | 2 | D | 1 | ROZPOCET | [6 empty] | 0
41 | K | 731_K_01 | Plynový kondenzační kotel, výkon 7,2-65 kW (80/60°C), PN 3,8 bar - veškeré parametry viz. technická zpráva | soubor | 2 |  | 0 |  |  | základní |  | 0 | 0 | 0 | 0 | 0 | 4 | K | 2 | ROZPOCET | 0 | 0 | 0 | 0 | 0 | 1 | 0 | 4 | 362653937
42 | K | 731_K_02 | Připojovací sada pro kaskádu kotlů (výstup/zpátečka, zátky, izolace, čerpadla, anuloid....) vč. zabezpečovacího zařízení a sady HVDT DN65 | soubor | 1 |  | 0 |  |  | základní |  | 0 | 0 | 0 | 0 | 0 | 4 | K | 2 | ROZPOCET | 0 | 0 | 0 | 0 | 0 | 1 | 0 | 4 | 505086657
43 | K | 731_K_03 | Neutralizační zařízení s granulátem (bez čerpadla) pro systémy do 450 kW | soubor | 1 |  | 0 |  |  | základní |  | 0 | 0 | 0 | 0 | 0 | 4 | K | 2 | ROZPOCET | 0 | 0 | 0 | 0 | 0 | 1 | 0 | 4 | 1718952304
44 | K | 731_K_04 | Koaxiální sada odkouření pro 2 kotle v kaskádě Ø160/225 mm | soubor | 1 |  | 0 |  |  | základní |  | 0 | 0 | 0 | 0 | 0 | 4 | K | 2 | ROZPOCET | 0 | 0 | 0 | 0 | 0 | 1 | 0 | 4 | -954929868
45 | K | 731_K_05 | Revizní koleno 87° Ø160/225 mm (plast/kov) | soubor | 2 |  | 0 |  |  | základní |  | 0 | 0 | 0 | 0 | 0 | 4 | K | 2 | ROZPOCET | 0 | 0 | 0 | 0 | 0 | 1 | 0 | 4 | -562269682
46 | K | 731_K_06 | Revizní T-Kus s kontrolním víčkem Ø160/225 mm pro montáž do potrubí (plast/kov) | soubor | 2 |  | 0 |  |  | základní |  | 0 | 0 | 0 | 0 | 0 | 4 | K | 2 | ROZPOCET | 0 | 0 | 0 | 0 | 0 | 1 | 0 | 4 | 1658871470
47 | K | 731_K_07 | Koaxiální trubky Ø160/225 mm, délka 1000 mm (plast/kov) | soubor | 7 |  | 0 |  |  | základní |  | 0 | 0 | 0 | 0 | 0 | 4 | K | 2 | ROZPOCET | 0 | 0 | 0 | 0 | 0 | 1 | 0 | 4 | 1575722616
48 | K | 731_K_08 | Vertikální komínová koncovka Ø160/225 mm, délka 1,1 m (0,7 m nad střechu) - plast/kov | soubor | 1 |  | 0 |  |  | základní |  | 0 | 0 | 0 | 0 | 0 | 4 | K | 2 | ROZPOCET | 0 | 0 | 0 | 0 | 0 | 1 | 0 | 4 | -1289152748
49 | K | 731_K_10 | Vnější teplotní čidlo pro regulaci kotle rozsah -50 až +60°C | soubor | 1 |  | 0 |  |  | základní |  | 0 | 0 | 0 | 0 | 0 | 4 | K | 2 | ROZPOCET | 0 | 0 | 0 | 0 | 0 | 1 | 0 | 4 | -784735313
50 | K | 731_K_11 | Interface pro plynové kondenzační kotle | soubor | 2 |  | 0 |  |  | základní |  | 0 | 0 | 0 | 0 | 0 | 4 | K | 2 | ROZPOCET | 0 | 0 | 0 | 0 | 0 | 1 | 0 | 4 | -2115960653
51 | K | 731_K_12 | Rozšiřovací kaskádový modul pro kotle (součástí dodávky je i teplotní sonda) | soubor | 1 |  | 0 |  |  | základní |  | 0 | 0 | 0 | 0 | 0 | 4 | K | 2 | ROZPOCET | 0 | 0 | 0 | 0 | 0 | 1 | 0 | 4 | -1449743770
52 | K | 731_K_M1 | Dodávka kotlů a kompletního příslušenství na stavbu - Hotel U Hroznu, Mnichovo Hradiště | soubor | 1 |  | 0 |  |  | základní |  | 0 | 0 | 0 | 0 | 0 | 4 | K | 2 | ROZPOCET | 0 | 0 | 0 | 0 | 0 | 1 | 0 | 4 | 660703887
53 | K | 731_K_M2 | Montáž kotlů a sestavení veškerého příslušenství | soubor | 1 |  | 0 |  |  | základní |  | 0 | 0 | 0 | 0 | 0 | 4 | K | 2 | ROZPOCET | 0 | 0 | 0 | 0 | 0 | 1 | 0 | 4 | 2046212326
54 | K | 731_K_M3 | Montáž kouřovodů | soubor | 1 |  | 0 |  |  | základní |  | 0 | 0 | 0 | 0 | 0 | 4 | K | 2 | ROZPOCET | 0 | 0 | 0 | 0 | 0 | 1 | 0 | 4 | 159026905
55 | K | 731_K_M4 | Uvedení do provozu kotlů | soubor | 1 |  | 0 |  |  | základní |  | 0 | 0 | 0 | 0 | 0 | 4 | K | 2 | ROZPOCET | 0 | 0 | 0 | 0 | 0 | 1 | 0 | 4 | -1919863125
56 | K | 731_R-01 | Ruční dávkovač chemie, vyroben dle ideového nákresu tr; výška 0,75m; vč. vypouštění, napouštění a napojení. | kus | 1 |  | 0 |  |  | základní |  | 0 | 0 | 0 | 0 | 0 | 4 | K | 2 | ROZPOCET | 0 | 0 | 0 | 0 | 0 | 1 | 0 | 4 | -263155685
57 | K | 731_R-M | Montáž a osazení ručního dávkovače chemie | kus | 1 |  | 0 |  |  | základní |  | 0 | 0 | 0 | 0 | 0 | 4 | K | 2 | ROZPOCET | 0 | 0 | 0 | 0 | 0 | 1 | 0 | 4 | 324535441
| D | 732 | Ústřední vytápění - strojovny |  |  |  | 0 |  |  |  |  | 0 |  | 0.08637 |  | 0 | 2 | D | 1 | ROZPOCET | [6 empty] | 0
58 | K | 732_EXP_01 | Membránová expanzní nádoba 300 litrů, PN6, připojení 1" | soubor | 1 |  | 0 |  |  | základní |  | 0 | 0 | 0 | 0 | 0 | 16 | K | 2 | ROZPOCET | 0 | 0 | 0 | 0 | 0 | 1 | 0 | 16 | 65787054
59 | K | 732_EXP_01.2 | Servisní ventil 1" k expanzní nádobě 300 litrů | soubor | 1 |  | 0 |  |  | základní |  | 0 | 0 | 0 | 0 | 0 | 16 | K | 2 | ROZPOCET | 0 | 0 | 0 | 0 | 0 | 1 | 0 | 16 | -1010203969
60 | K | 732_EXP_02 | Membránová expanzní nádoba na pitnou vodu - 18 litrů, PN10, připojení 3/4" | soubor | 1 |  | 0 |  |  | základní |  | 0 | 0 | 0 | 0 | 0 | 16 | K | 2 | ROZPOCET | 0 | 0 | 0 | 0 | 0 | 1 | 0 | 16 | 1027440520
61 | K | 732_EXP_02.2 | Armatura s vypouštěním a zajištěním 3/4" pro připojení k EXP nádobě | soubor | 1 |  | 0 |  |  | základní |  | 0 | 0 | 0 | 0 | 0 | 16 | K | 2 | ROZPOCET | 0 | 0 | 0 | 0 | 0 | 1 | 0 | 16 | 2058682957
62 | K | 732_EXP_02.3 | Konzole s páskou pro uchycení EXP 18 litrů na zeď | soubor | 1 |  | 0 |  |  | základní |  | 0 | 0 | 0 | 0 | 0 | 16 | K | 2 | ROZPOCET | 0 | 0 | 0 | 0 | 0 | 1 | 0 | 16 | -1313697128
63 | K | 732_EXP_M1 | Montáž expanzní nádoby 300 litrů vč. ventilu 1" | soubor | 1 |  | 0 |  |  | základní |  | 0 | 0 | 0 | 0 | 0 | 16 | K | 2 | ROZPOCET | 0 | 0 | 0 | 0 | 0 | 1 | 0 | 16 | -2072333644
64 | K | 732_EXP_M2 | Montáž expanzní nádoby 18 litrů vč. armatury 3/4" | soubor | 1 |  | 0 |  |  | základní |  | 0 | 0 | 0 | 0 | 0 | 16 | K | 2 | ROZPOCET | 0 | 0 | 0 | 0 | 0 | 1 | 0 | 16 | -942648195
65 | K | 732_OC_01 | Oběhové topné čerpadlo G 2", PN6/10, 1x230V/50Hz - parametry viz. technická zpráva | soubor | 1 |  | 0 |  |  | základní |  | 0 | 0 | 0 | 0 | 0 | 16 | K | 2 | ROZPOCET | 0 | 0 | 0 | 0 | 0 | 1 | 0 | 16 | 1900703163
66 | K | 732_OC_02 | Oběhové topné čerpadlo G 1 1/2", PN6/10, 1x230V/50Hz - parametry viz. technická zpráva | soubor | 1 |  | 0 |  |  | základní |  | 0 | 0 | 0 | 0 | 0 | 16 | K | 2 | ROZPOCET | 0 | 0 | 0 | 0 | 0 | 1 | 0 | 16 | -300868629
67 | K | 732_RS_01 | Montáž rozdělovače a sběrače v kotelně | soubor | 2 |  | 0 |  |  | základní |  | 0 | 0 | 0 | 0 | 0 | 16 | K | 2 | ROZPOCET | 0 | 0 | 0 | 0 | 0 | 1 | 0 | 16 | 703090984
68 | K | 732111128 | Tělesa rozdělovačů a sběračů DN 100 z trub ocelových bezešvých | kus | 2 |  | 0 |  |  | základní |  | 0 | 0.03181 | 0.06362 | 0 | 0 | 16 | K | 2 | ROZPOCET | 0 | 0 | 0 | 0 | 0 | 1 | 0 | 16 | -1554387865
69 | K | 732111228 | Příplatek k rozdělovačům a sběračům za každých dalších 0,5 m tělesa DN 100 | kus | 1 |  | 0 |  |  | základní |  | 0 | 0.00792 | 0.00792 | 0 | 0 | 16 | K | 2 | ROZPOCET | 0 | 0 | 0 | 0 | 0 | 1 | 0 | 16 | -2066908240
70 | K | 732111315 | Trubková hrdla rozdělovačů a sběračů bez přírub DN 32 | kus | 6 |  | 0 |  |  | základní |  | 0 | 0.00078 | 0.00468 | 0 | 0 | 16 | K | 2 | ROZPOCET | 0 | 0 | 0 | 0 | 0 | 1 | 0 | 16 | 1036415565
71 | K | 732111316 | Trubková hrdla rozdělovačů a sběračů bez přírub DN 40 | kus | 2 |  | 0 |  |  | základní |  | 0 | 0.00138 | 0.00276 | 0 | 0 | 16 | K | 2 | ROZPOCET | 0 | 0 | 0 | 0 | 0 | 1 | 0 | 16 | 1836742584
72 | K | 732111322 | Trubková hrdla rozdělovačů a sběračů bez přírub DN 65 | kus | 2 |  | 0 |  |  | základní |  | 0 | 0.00242 | 0.00484 | 0 | 0 | 16 | K | 2 | ROZPOCET | 0 | 0 | 0 | 0 | 0 | 1 | 0 | 16 | 1539262293
73 | K | 732429212 | Montáž čerpadla oběhového mokroběžného závitového DN 25 | soubor | 2 |  | 0 |  |  | základní |  | 0 | 0.00068 | 0.00136 | 0 | 0 | 16 | K | 2 | ROZPOCET | 0 | 0 | 0 | 0 | 0 | 1 | 0 | 16 | 1275391147
74 | K | 732429215 | Montáž čerpadla oběhového mokroběžného závitového DN 32 | soubor | 1 |  | 0 |  |  | základní |  | 0 | 0.00119 | 0.00119 | 0 | 0 | 16 | K | 2 | ROZPOCET | 0 | 0 | 0 | 0 | 0 | 1 | 0 | 16 | 563426425
75 | K | 732R_01 | Přesun stávajícího zásobníkového ohřívače OKC 400 NTRR na nové místo | soubor | 1 |  | 0 |  |  | základní |  | 0 | 0 | 0 | 0 | 0 | 16 | K | 2 | ROZPOCET | 0 | 0 | 0 | 0 | 0 | 1 | 0 | 16 | -1303288508
76 | K | 998732202 | Přesun hmot procentní pro strojovny v objektech v do 12 m | % |  |  | 0 |  |  | základní |  | 0 | 0 | 0 | 0 | 0 | 16 | K | 2 | ROZPOCET | 0 | 0 | 0 | 0 | 0 | 1 | 0 | 16 | 1366640778
| D | 733 | Ústřední vytápění - rozvodné potrubí |  |  |  | 0 |  |  |  |  | 0 |  | 0.29462 |  | 0 | 2 | D | 1 | ROZPOCET | [6 empty] | 0
77 | K | 733111124 | Potrubí ocelové závitové bezešvé běžné nízkotlaké nebo středotlaké DN 20 | m | 2 |  | 0 |  |  | základní |  | 0 | 0.00188 | 0.00376 | 0 | 0 | 16 | K | 2 | ROZPOCET | 0 | 0 | 0 | 0 | 0 | 1 | 0 | 16 | -1594383624
78 | K | 733111125 | Potrubí ocelové závitové bezešvé běžné nízkotlaké nebo středotlaké DN 25 | m | 8 |  | 0 |  |  | základní |  | 0 | 0.00284 | 0.02272 | 0 | 0 | 16 | K | 2 | ROZPOCET | 0 | 0 | 0 | 0 | 0 | 1 | 0 | 16 | -1534891168
79 | K | 733111126 | Potrubí ocelové závitové bezešvé běžné nízkotlaké nebo středotlaké DN 32 | m | 14 |  | 0 |  |  | základní |  | 0 | 0.00366 | 0.05124 | 0 | 0 | 16 | K | 2 | ROZPOCET | 0 | 0 | 0 | 0 | 0 | 1 | 0 | 16 | -1476860280
80 | K | 733111127 | Potrubí ocelové závitové bezešvé běžné nízkotlaké nebo středotlaké DN 40 | m | 16 |  | 0 |  |  | základní |  | 0 | 0.00428 | 0.06848 | 0 | 0 | 16 | K | 2 | ROZPOCET | 0 | 0 | 0 | 0 | 0 | 1 | 0 | 16 | 16065442
81 | K | 733121218 | Potrubí ocelové hladké bezešvé v kotelnách nebo strojovnách D 57x2,9 | m | 6 |  | 0 |  |  | základní |  | 0 | 0.00617 | 0.03702 | 0 | 0 | 16 | K | 2 | ROZPOCET | 0 | 0 | 0 | 0 | 0 | 1 | 0 | 16 | -1156858471
82 | K | 733121222 | Potrubí ocelové hladké bezešvé v kotelnách nebo strojovnách D 76x3,2 | m | 14 |  | 0 |  |  | základní |  | 0 | 0.00667 | 0.09338 | 0 | 0 | 16 | K | 2 | ROZPOCET | 0 | 0 | 0 | 0 | 0 | 1 | 0 | 16 | -1250126345
83 | K | 733124114.1 | Příplatek k potrubí ocelovému hladkému za zhotovení přechodů z trubek hladkých kováním DN 32/20 | kus | 2 |  | 0 |  |  | základní |  | 0 | 0.00125 | 0.0025 | 0 | 0 | 16 | K | 2 | ROZPOCET | 0 | 0 | 0 | 0 | 0 | 1 | 0 | 16 | 622700312
84 | K | 733124115 | Příplatek k potrubí ocelovému hladkému za zhotovení přechodů z trubek hladkých kováním DN 40/25 | kus | 1 |  | 0 |  |  | základní |  | 0 | 0.00114 | 0.00114 | 0 | 0 | 16 | K | 2 | ROZPOCET | 0 | 0 | 0 | 0 | 0 | 1 | 0 | 16 | 1765968665
85 | K | 733124119 | Příplatek k potrubí ocelovému hladkému za zhotovení přechodů z trubek hladkých kováním DN 65/40 | kus | 2 |  | 0 |  |  | základní |  | 0 | 0.00176 | 0.00352 | 0 | 0 | 16 | K | 2 | ROZPOCET | 0 | 0 | 0 | 0 | 0 | 1 | 0 | 16 | -1104397060
86 | K | 733191916 | Zaslepení potrubí ocelového závitového zavařením a skováním DN 32 | kus | 4 |  | 0 |  |  | základní |  | 0 | 0.00043 | 0.00172 | 0 | 0 | 16 | K | 2 | ROZPOCET | 0 | 0 | 0 | 0 | 0 | 1 | 0 | 16 | 1740643667
87 | K | 733191924 | Navaření odbočky na potrubí ocelové závitové DN 20 | kus | 2 |  | 0 |  |  | základní |  | 0 | 0.0006 | 0.0012 | 0 | 0 | 16 | K | 2 | ROZPOCET | 0 | 0 | 0 | 0 | 0 | 1 | 0 | 16 | -629992941
88 | K | 733191925 | Navaření odbočky na potrubí ocelové závitové DN 25 | kus | 1 |  | 0 |  |  | základní |  | 0 | 0.0007 | 0.0007 | 0 | 0 | 16 | K | 2 | ROZPOCET | 0 | 0 | 0 | 0 | 0 | 1 | 0 | 16 | -260066567
89 | K | 733191926 | Navaření odbočky na potrubí ocelové závitové DN 32 | kus | 1 |  | 0 |  |  | základní |  | 0 | 0.0008 | 0.0008 | 0 | 0 | 16 | K | 2 | ROZPOCET | 0 | 0 | 0 | 0 | 0 | 1 | 0 | 16 | 34151661
90 | K | 733191927 | Navaření odbočky na potrubí ocelové závitové DN 40 | kus | 2 |  | 0 |  |  | základní |  | 0 | 0.00092 | 0.00184 | 0 | 0 | 16 | K | 2 | ROZPOCET | 0 | 0 | 0 | 0 | 0 | 1 | 0 | 16 | -1031327802
91 | K | 733193928 | Zaslepení potrubí ocelového hladkého dýnkem D 108 | kus | 4 |  | 0 |  |  | základní |  | 0 | 0.00115 | 0.0046 | 0 | 0 | 16 | K | 2 | ROZPOCET | 0 | 0 | 0 | 0 | 0 | 1 | 0 | 16 | -2058843820
92 | K | 998733202 | Přesun hmot procentní pro rozvody potrubí v objektech v do 12 m | % |  |  | 0 |  |  | základní |  | 0 | 0 | 0 | 0 | 0 | 16 | K | 2 | ROZPOCET | 0 | 0 | 0 | 0 | 0 | 1 | 0 | 16 | -120901526
| D | 734 | Ústřední vytápění - armatury |  |  |  | 0 |  |  |  |  | 0 |  | 0.10326 |  | 0 | 2 | D | 1 | ROZPOCET | [6 empty] | 0
93 | K | 734_KKB-03 | Kulový kohout uzavírací - solenoid DN15, PN16, Tmax = 120°C | kus | 1 |  | 0 |  |  | základní |  | 0 | 0 | 0 | 0 | 0 | 16 | K | 2 | ROZPOCET | 0 | 0 | 0 | 0 | 0 | 1 | 0 | 16 | 1277240660
94 | K | 734_KKB-04 | Pohon k solenoidu, 1x230V, ovládání otevřeno/zavřeno | kus | 1 |  | 0 |  |  | základní |  | 0 | 0 | 0 | 0 | 0 | 16 | K | 2 | ROZPOCET | 0 | 0 | 0 | 0 | 0 | 1 | 0 | 16 | 579193998
95 | K | 734_MO_01 | Magnetický odkalovač se sadou, připojení 2" FF, max. průtok 9 m3/h | soubor | 1 |  | 0 |  |  | základní |  | 0 | 0 | 0 | 0 | 0 | 16 | K | 2 | ROZPOCET | 0 | 0 | 0 | 0 | 0 | 1 | 0 | 16 | -2039210940
96 | K | 734_MT1 | Měřič tepla ultrazvukový: průtokoměr + počítadlo DN40 - přírubový, qp= 10 m3/h, L=300 mm, max. tlak ztráta 6 kPa při qp | kus | 1 |  | 0 |  |  | základní |  | 0 | 0 | 0 | 0 | 0 | 16 | K | 2 | ROZPOCET | 0 | 0 | 0 | 0 | 0 | 1 | 0 | 16 | -1741677146
97 | K | 734_MT1.1 | Příslušenství k MT: Moduly: M-bus (analog. výstupy 0/4-20 mA), napájení 230V AC, vč. jímkových čidel L= 5,0 m, montáže senzorů 2x R1/2 x 90mm jímka prům. 5,8 mm - nerez, plochý držák na stěnu | kus | 1 |  | 0 |  |  | základní |  | 0 | 0 | 0 | 0 | 0 | 16 | K | 2 | ROZPOCET | 0 | 0 | 0 | 0 | 0 | 1 | 0 | 16 | -1762481455
98 | K | 734_TRV-01 | 3-cestný regulační ventil závitový DN20, Kvs=6,3, PN16 vč. el. pohonu AC/DC 24V, reg. 0-10V | kus | 1 |  | 0 |  |  | základní |  | 0 | 0 | 0 | 0 | 0 | 16 | K | 2 | ROZPOCET | 0 | 0 | 0 | 0 | 0 | 1 | 0 | 16 | 111671651
99 | K | 734_TRV-02 | 3-cestný regulační ventil závitový DN32, Kvs=16, PN16 vč. el. pohonu AC/DC 24V, reg. 0-10V | kus | 1 |  | 0 |  |  | základní |  | 0 | 0 | 0 | 0 | 0 | 16 | K | 2 | ROZPOCET | 0 | 0 | 0 | 0 | 0 | 1 | 0 | 16 | 1561559481
100 | K | 734109313 | Montáž armatury přírubové se dvěma přírubami PN 25-40 DN 40 | soubor | 1 |  | 0 |  |  | základní |  | 0 | 0.00606 | 0.00606 | 0 | 0 | 16 | K | 2 | ROZPOCET | 0 | 0 | 0 | 0 | 0 | 1 | 0 | 16 | -1396161985
101 | K | 734173416 | Spoj přírubový PN 16/I do 200°C DN 65 | soubor | 1 |  | 0 |  |  | základní |  | 0 | 0.00845 | 0.00845 | 0 | 0 | 16 | K | 2 | ROZPOCET | 0 | 0 | 0 | 0 | 0 | 1 | 0 | 16 | -1024460829
102 | K | 734193115 | Klapka mezipřírubová uzavírací DN 65 PN 16 do 120°C disk tvárná litina | soubor | 3 |  | 0 |  |  | základní |  | 0 | 0.01159 | 0.03477 | 0 | 0 | 16 | K | 2 | ROZPOCET | 0 | 0 | 0 | 0 | 0 | 1 | 0 | 16 | 1717727254
103 | K | 734209103 | Montáž armatury závitové s jedním závitem G 1/2 | kus | 1 |  | 0 |  |  | základní |  | 0 | 3e-05 | 3e-05 | 0 | 0 | 16 | K | 2 | ROZPOCET | 0 | 0 | 0 | 0 | 0 | 1 | 0 | 16 | -195490718
104 | K | 734209104 | Montáž armatury závitové s jedním závitem G 3/4 | kus | 1 |  | 0 |  |  | základní |  | 0 | 3e-05 | 3e-05 | 0 | 0 | 16 | K | 2 | ROZPOCET | 0 | 0 | 0 | 0 | 0 | 1 | 0 | 16 | -1773205549
105 | K | 734209113 | Montáž armatury závitové s dvěma závity G 1/2 | kus | 1 |  | 0 |  |  | základní |  | 0 | 8e-05 | 8e-05 | 0 | 0 | 16 | K | 2 | ROZPOCET | 0 | 0 | 0 | 0 | 0 | 1 | 0 | 16 | -1588128689
106 | K | 734209118 | Montáž armatury závitové s dvěma závity G 2 | kus | 1 |  | 0 |  |  | základní |  | 0 | 0.00033 | 0.00033 | 0 | 0 | 16 | K | 2 | ROZPOCET | 0 | 0 | 0 | 0 | 0 | 1 | 0 | 16 | 207269250
107 | K | 734209124 | Montáž armatury závitové s třemi závity G 3/4 | kus | 1 |  | 0 |  |  | základní |  | 0 | 0.00015 | 0.00015 | 0 | 0 | 16 | K | 2 | ROZPOCET | 0 | 0 | 0 | 0 | 0 | 1 | 0 | 16 | -276467864
108 | K | 734209126 | Montáž armatury závitové s třemi závity G 5/4 | kus | 1 |  | 0 |  |  | základní |  | 0 | 0.00031 | 0.00031 | 0 | 0 | 16 | K | 2 | ROZPOCET | 0 | 0 | 0 | 0 | 0 | 1 | 0 | 16 | -2063967910
109 | K | 734211120 | Ventil závitový odvzdušňovací G 1/2 PN 14 do 120°C automatický | kus | 8 |  | 0 |  |  | základní |  | 0 | 0.00024 | 0.00192 | 0 | 0 | 16 | K | 2 | ROZPOCET | 0 | 0 | 0 | 0 | 0 | 1 | 0 | 16 | 476409015
110 | K | 734242415 | Ventil závitový zpětný přímý G 5/4 PN 16 do 110°C | kus | 1 |  | 0 |  |  | základní |  | 0 | 0.00038 | 0.00038 | 0 | 0 | 16 | K | 2 | ROZPOCET | 0 | 0 | 0 | 0 | 0 | 1 | 0 | 16 | 1723893838
111 | K | 734242416 | Ventil závitový zpětný přímý G 6/4 PN 16 do 110°C | kus | 2 |  | 0 |  |  | základní |  | 0 | 0.00052 | 0.00104 | 0 | 0 | 16 | K | 2 | ROZPOCET | 0 | 0 | 0 | 0 | 0 | 1 | 0 | 16 | -1693272996
112 | K | 734291123 | Kohout plnící a vypouštěcí G 1/2 PN 10 do 90°C závitový | kus | 12 |  | 0 |  |  | základní |  | 0 | 0.00022 | 0.00264 | 0 | 0 | 16 | K | 2 | ROZPOCET | 0 | 0 | 0 | 0 | 0 | 1 | 0 | 16 | -1941637156
113 | K | 734291124 | Kohout plnící a vypouštěcí G 3/4 PN 10 do 90°C závitový | kus | 2 |  | 0 |  |  | základní |  | 0 | 0.00027 | 0.00054 | 0 | 0 | 16 | K | 2 | ROZPOCET | 0 | 0 | 0 | 0 | 0 | 1 | 0 | 16 | 828409470
114 | K | 734291265 | Filtr závitový přímý G 1 1/4 PN 30 do 110°C s vnitřními závity | kus | 1 |  | 0 |  |  | základní |  | 0 | 0.00124 | 0.00124 | 0 | 0 | 16 | K | 2 | ROZPOCET | 0 | 0 | 0 | 0 | 0 | 1 | 0 | 16 | -997811692
115 | K | 734291266 | Filtr závitový přímý G 1 1/2 PN 30 do 110°C s vnitřními závity | kus | 2 |  | 0 |  |  | základní |  | 0 | 0.00114 | 0.00228 | 0 | 0 | 16 | K | 2 | ROZPOCET | 0 | 0 | 0 | 0 | 0 | 1 | 0 | 16 | 1967828726
116 | K | 734292716 | Kohout kulový přímý G 1 1/4 PN 42 do 185°C vnitřní závit | kus | 8 |  | 0 |  |  | základní |  | 0 | 0.0007 | 0.0056 | 0 | 0 | 16 | K | 2 | ROZPOCET | 0 | 0 | 0 | 0 | 0 | 1 | 0 | 16 | -196386188
117 | K | 734292717 | Kohout kulový přímý G 1 1/2 PN 42 do 185°C vnitřní závit | kus | 6 |  | 0 |  |  | základní |  | 0 | 0.00107 | 0.00642 | 0 | 0 | 16 | K | 2 | ROZPOCET | 0 | 0 | 0 | 0 | 0 | 1 | 0 | 16 | 805362560
118 | K | 998734202 | Přesun hmot procentní pro armatury v objektech v do 12 m | % |  |  | 0 |  |  | základní |  | 0 | 0 | 0 | 0 | 0 | 16 | K | 2 | ROZPOCET | 0 | 0 | 0 | 0 | 0 | 1 | 0 | 16 | -1897965983
119 | K | IVR.69152020 | Pojistný ventil pro topení - 1/2"x3/4"; Kv 0,444; 2bar; KD15 | kus | 1 |  | 0 |  |  | základní |  | 0 | 0.00011 | 0.00011 | 0 | 0 | 16 | K | 2 | ROZPOCET | 0 | 0 | 0 | 0 | 0 | 1 | 0 | 16 | 693037266
| P |  | Poznámka k položce: IVAR.PV KD | [14 empty] | P | 2
120 | K | 734411102 | Teploměr technický s pevným stonkem a jímkou zadní připojení průměr 63 mm délky 75 mm | kus | 6 |  | 0 |  |  | základní |  | 0 | 0.00052 | 0.00312 | 0 | 0 | 16 | K | 2 | ROZPOCET | 0 | 0 | 0 | 0 | 0 | 1 | 0 | 16 | -1615945578
121 | K | 734411103 | Teploměr technický s pevným stonkem a jímkou zadní připojení průměr 63 mm délky 100 mm | kus | 2 |  | 0 |  |  | základní |  | 0 | 0.00053 | 0.00106 | 0 | 0 | 16 | K | 2 | ROZPOCET | 0 | 0 | 0 | 0 | 0 | 1 | 0 | 16 | -956129685
122 | K | 734411117 | Teploměr technický s pevným stonkem a jímkou zadní připojení průměr 80 mm délky 100 mm | kus | 2 |  | 0 |  |  | základní |  | 0 | 0.00053 | 0.00106 | 0 | 0 | 16 | K | 2 | ROZPOCET | 0 | 0 | 0 | 0 | 0 | 1 | 0 | 16 | -1907492186
123 | K | 734421102 | Tlakoměr s pevným stonkem a zpětnou klapkou tlak 0-16 bar průměr 63 mm spodní připojení | kus | 6 |  | 0 |  |  | základní |  | 0 | 0.00147 | 0.00882 | 0 | 0 | 16 | K | 2 | ROZPOCET | 0 | 0 | 0 | 0 | 0 | 1 | 0 | 16 | 1100201201
124 | K | 734424102 | Kondenzační smyčka k přivaření stočená PN 250 do 300°C | kus | 7 |  | 0 |  |  | základní |  | 0 | 0.00085 | 0.00595 | 0 | 0 | 16 | K | 2 | ROZPOCET | 0 | 0 | 0 | 0 | 0 | 1 | 0 | 16 | 1522430336
125 | K | 734494121 | Návarek s metrickým závitem M 20x1,5 délky do 220 mm | kus | 9 |  | 0 |  |  | základní |  | 0 | 0.00051 | 0.00459 | 0 | 0 | 16 | K | 2 | ROZPOCET | 0 | 0 | 0 | 0 | 0 | 1 | 0 | 16 | -1170084014
126 | K | 734494213 | Návarek s trubkovým závitem G 1/2 | kus | 24 |  | 0 |  |  | základní |  | 0 | 0.00024 | 0.00576 | 0 | 0 | 16 | K | 2 | ROZPOCET | 0 | 0 | 0 | 0 | 0 | 1 | 0 | 16 | 1086410494
127 | K | 734494214 | Návarek s trubkovým závitem G 3/4 | kus | 2 |  | 0 |  |  | základní |  | 0 | 0.00026 | 0.00052 | 0 | 0 | 16 | K | 2 | ROZPOCET | 0 | 0 | 0 | 0 | 0 | 1 | 0 | 16 | 1308652960
| D | 767 | Konstrukce zámečnické |  |  |  | 0 |  |  |  |  | 0 |  | 0 |  | 0 | 2 | D | 1 | ROZPOCET | [6 empty] | 0
128 | K | 767_M01 | Montáže uložení potrubí - závěsy | kus | 14 |  | 0 |  |  | základní |  | 0 | 0 | 0 | 0 | 0 | 512 | K | 2 | ROZPOCET | 0 | 0 | 0 | 0 | 0 | 1 | 0 | 512 | -248988812
129 | K | 767_M02 | Montáže uložení potrubí - třmeny | kus | 50 |  | 0 |  |  | základní |  | 0 | 0 | 0 | 0 | 0 | 512 | K | 2 | ROZPOCET | 0 | 0 | 0 | 0 | 0 | 1 | 0 | 512 | 228905720
130 | K | 767_U-02 | Prostý závěs 1m "U" 80 2x závitová tyč M 12; třmen pro DN 65 - 100; + pomocný materiál - pozinkované matice; podložky | kus | 4 |  | 0 |  |  | základní |  | 0 | 0 | 0 | 0 | 0 | 16 | K | 2 | ROZPOCET | 0 | 0 | 0 | 0 | 0 | 1 | 0 | 16 | -265672273
131 | K | 767_U-03 | Prostý závěs 1m "U" 80 2x závitová tyč M 12; třmen pro DN 32 - 50; + pomocný materiál - pozinkované matice; podložky | kus | 10 |  | 0 |  |  | základní |  | 0 | 0 | 0 | 0 | 0 | 16 | K | 2 | ROZPOCET | 0 | 0 | 0 | 0 | 0 | 1 | 0 | 16 | -294873491
132 | K | 767_U-07 | Závitová tyč M12 + pomocný materiál | m | 6 |  | 0 |  |  | základní |  | 0 | 0 | 0 | 0 | 0 | 16 | K | 2 | ROZPOCET | 0 | 0 | 0 | 0 | 0 | 1 | 0 | 16 | 1288839170
133 | K | 767_U-S1 | Materiál - ocelový "L" profil pro zhotovení stojny k rozdělovači / sběrači | kg | 20 |  | 0 |  |  | základní |  | 0 | 0 | 0 | 0 | 0 | 16 | K | 2 | ROZPOCET | 0 | 0 | 0 | 0 | 0 | 1 | 0 | 16 | -2140037443
134 | K | 767_U-T3 | Třmen pro uchycení potrubí vč. pryžové vložky pro DN 65 - 100; + pomocný materiál | kus | 6 |  | 0 |  |  | základní |  | 0 | 0 | 0 | 0 | 0 | 16 | K | 2 | ROZPOCET | 0 | 0 | 0 | 0 | 0 | 1 | 0 | 16 | -1627869787
135 | K | 767_U-T4 | Třmen pro uchycení potrubí vč. pryžové vložky pro DN 32 - 50; + pomocný materiál | kus | 14 |  | 0 |  |  | základní |  | 0 | 0 | 0 | 0 | 0 | 16 | K | 2 | ROZPOCET | 0 | 0 | 0 | 0 | 0 | 1 | 0 | 16 | 1982406183
136 | K | 767_U-T5 | Třmen pro uchycení potrubí vč. pryžové vložky pro DN 15 - 25; + pomocný materiál | kus | 30 |  | 0 |  |  | základní |  | 0 | 0 | 0 | 0 | 0 | 16 | K | 2 | ROZPOCET | 0 | 0 | 0 | 0 | 0 | 1 | 0 | 16 | -242656775
137 | K | 998767202 | Přesun hmot procentní pro zámečnické konstrukce v objektech v do 12 m | % |  |  | 0 |  |  | základní |  | 0 | 0 | 0 | 0 | 0 | 16 | K | 2 | ROZPOCET | 0 | 0 | 0 | 0 | 0 | 1 | 0 | 16 | -1222356502
| D | 783 | Dokončovací práce - nátěry |  |  |  | 0 |  |  |  |  | 0 |  | 0.00234 |  | 0 | 2 | D | 1 | ROZPOCET | [6 empty] | 0
138 | K | 783614653 | Základní antikorozní jednonásobný syntetický samozákladující potrubí DN do 50 mm | m | 46 |  | 0 |  |  | základní |  | 0 | 2e-05 | 0.00092 | 0 | 0 | 16 | K | 2 | ROZPOCET | 0 | 0 | 0 | 0 | 0 | 1 | 0 | 16 | -598928354
139 | K | 783614663 | Základní antikorozní jednonásobný syntetický samozákladující potrubí DN do 100 mm | m | 14 |  | 0 |  |  | základní |  | 0 | 5e-05 | 0.0007 | 0 | 0 | 16 | K | 2 | ROZPOCET | 0 | 0 | 0 | 0 | 0 | 1 | 0 | 16 | 94950145
140 | K | 783615551 | Mezinátěr jednonásobný syntetický nátěr potrubí DN do 50 mm | m | 8 |  | 0 |  |  | základní |  | 0 | 6e-05 | 0.00048 | 0 | 0 | 16 | K | 2 | ROZPOCET | 0 | 0 | 0 | 0 | 0 | 1 | 0 | 16 | -13569807
141 | K | 783647611 | Krycí dvojnásobný polyuretanový nátěr potrubí DN do 50 mm | m | 8 |  | 0 |  |  | základní |  | 0 | 3e-05 | 0.00024 | 0 | 0 | 16 | K | 2 | ROZPOCET | 0 | 0 | 0 | 0 | 0 | 1 | 0 | 16 | -1279304767
| D | 789 | Povrchové úpravy ocelových konstrukcí a technologických zařízení |  |  |  | 0 |  |  |  |  | 0 |  | 0.0038 |  | 0 | 2 | D | 1 | ROZPOCET | [6 empty] | 0
142 | K | 789325210 | Nátěr ocelových konstrukcí třídy I 2složkový epoxidový základní tl do 40 μm | m2 | 5 |  | 0 |  |  | základní |  | 0 | 0.00053 | 0.00265 | 0 | 0 | 16 | K | 2 | ROZPOCET | 0 | 0 | 0 | 0 | 0 | 1 | 0 | 16 | 1334618793
143 | K | 789325220 | Nátěr ocelových konstrukcí třídy I 2složkový epoxidový krycí (vrchní) do 40 μm | m2 | 5 |  | 0 |  |  | základní |  | 0 | 0.00023 | 0.00115 | 0 | 0 | 16 | K | 2 | ROZPOCET | 0 | 0 | 0 | 0 | 0 | 1 | 0 | 16 | 1625241269
| D | OST | Ostatní |  |  |  | 0 |  |  |  |  | 0 |  | 0 |  | 0 | 4 | D | 0 | ROZPOCET | [6 empty] | 0
144 | K | OST_03 | Autorizované měření emisí spalin | soubor | 1 |  | 0 |  |  | základní |  | 0 | 0 | 0 | 0 | 0 | 512 | K | 1 | ROZPOCET | 0 | 0 | 0 | 0 | 0 | 1 | 0 | 512 | -1153033797
145 | K | OST_04 | Zkouška pevnosti a těsnosti systému ÚT | soubor | 1 |  | 0 |  |  | základní |  | 0 | 0 | 0 | 0 | 0 | 512 | K | 1 | ROZPOCET | 0 | 0 | 0 | 0 | 0 | 1 | 0 | 512 | 1494842291
146 | K | OST_05 | Čištění, proplachy potrubí po montáži | soubor | 1 |  | 0 |  |  | základní |  | 0 | 0 | 0 | 0 | 0 | 512 | K | 1 | ROZPOCET | 0 | 0 | 0 | 0 | 0 | 1 | 0 | 512 | 1756557373
147 | K | OST_06 | Zaškolení obsluhy pro provoz kotlů | soubor | 1 |  | 0 |  |  | základní |  | 0 | 0 | 0 | 0 | 0 | 512 | K | 1 | ROZPOCET | 0 | 0 | 0 | 0 | 0 | 1 | 0 | 512 | -589805989
148 | K | OST_07 | Dokumentace skutečného provedení stavby | soubor | 1 |  | 0 |  |  | základní |  | 0 | 0 | 0 | 0 | 0 | 512 | K | 1 | ROZPOCET | 0 | 0 | 0 | 0 | 0 | 1 | 0 | 512 | -1313943460
149 | K | OST_08 | Kontrolní a certifikační činnost tlakových zařízení | soubor | 1 |  | 0 |  |  | základní |  | 0 | 0 | 0 | 0 | 0 | 512 | K | 1 | ROZPOCET | 0 | 0 | 0 | 0 | 0 | 1 | 0 | 512 | 2102857931
150 | K | OST_09 | Bezpečnost a dohled po sváření | soubor | 1 |  | 0 |  |  | základní |  | 0 | 0 | 0 | 0 | 0 | 512 | K | 1 | ROZPOCET | 0 | 0 | 0 | 0 | 0 | 1 | 0 | 512 | -413315699
151 | K | OST_10 | Hlavní topná zkouška dle ČSN 06 0310 | hod | 72 |  | 0 |  |  | základní |  | 0 | 0 | 0 | 0 | 0 | 512 | K | 1 | ROZPOCET | 0 | 0 | 0 | 0 | 0 | 1 | 0 | 512 | -19639970
152 | K | OST_11 | Revize zařízení | soubor | 1 |  | 0 |  |  | základní |  | 0 | 0 | 0 | 0 | 0 | 512 | K | 1 | ROZPOCET | 0 | 0 | 0 | 0 | 0 | 1 | 0 | 512 | 1093449504
153 | K | OST_13 | Napouštění systému upravenou topnou vodou | soubor | 1 |  | 0 |  |  | základní |  | 0 | 0 | 0 | 0 | 0 | 512 | K | 1 | ROZPOCET | 0 | 0 | 0 | 0 | 0 | 1 | 0 | 512 | 1333070020
154 | K | OST_14 | Demontáž stávajících 3 kotlů, potrubí, EXP nádoby, výměníků, vybraných armatur a dalšího zařízení vč. izolací, vytřídění odpadů, ekologická likvidace | soubor | 1 |  | 0 |  |  | základní |  | 0 | 0 | 0 | 0 | 0 | 512 | K | 1 | ROZPOCET | 0 | 0 | 0 | 0 | 0 | 1 | 0 | 512 | -1116533428
155 | K | OST_15 | Místní provozní řád kotelny, provozní deník, provozní a bezpečnostní předpisy, postup pro vypnutí el. energie | soubor | 1 |  | 0 |  |  | základní |  | 0 | 0 | 0 | 0 | 0 | 512 | K | 1 | ROZPOCET | 0 | 0 | 0 | 0 | 0 | 1 | 0 | 512 | 133200326
156 | K | OST_16 | Průběžný úklid společných prostor, závěrečný úklid pracoviště | soubor | 1 |  | 0 |  |  | základní |  | 0 | 0 | 0 | 0 | 0 | 512 | K | 1 | ROZPOCET | 0 | 0 | 0 | 0 | 0 | 1 | 0 | 512 | -279981230
157 | K | OST_17 | Provizorní propoje související s realizací kotelny v topném období | soubor | 1 |  | 0 |  |  | základní |  | 0 | 0 | 0 | 0 | 0 | 512 | K | 1 | ROZPOCET | 0 | 0 | 0 | 0 | 0 | 1 | 0 | 512 | -1823117590

## PS01_STAV - Profese Stavební
{3e529e4d-91e8-4c97-8106-0d15f09baa01}
2
| KRYCÍ LIST SOUPISU PRACÍ | [7 empty] | v --- níže se nacházejí doplnkové a pomocné údaje k sestavám --- v | [8 empty] | False
Stavba:
Kotelna U Hroznu, Mnichovo Hradiště
Objekt:
PS 01 - Plynová kotelna
Soupis:
PS01_STAV - Profese Stavební
| KSO: |  |  |  |  | CC-CZ:
| Místo: |  | Mnichovo Hradiště |  |  | Datum: | 1. 7. 2020
| Zadavatel: |  |  |  |  | IČ:
DIČ:
| Uchazeč: |  |  |  |  | IČ: | Vyplň údaj
|  | Vyplň údaj |  |  |  | DIČ: | Vyplň údaj
| Projektant: |  |  |  |  | IČ:
|  | ENESA a.s. |  |  |  | DIČ:
| Zpracovatel: |  |  |  |  | IČ:
DIČ:
Poznámka:
| Cena bez DPH | [5 empty] | 0
|  |  | Základ daně |  |  | Sazba daně | Výše daně
| DPH | základní | 0 |  |  | 21% | 0
|  | snížená | 0 |  |  | 15% | 0
|  | zákl. přenesená | 0 |  |  | 21% | 0
|  | sníž. přenesená | 0 |  |  | 15% | 0
|  | nulová | 0 |  |  | 0% | 0
| Cena s DPH |  |  | v | CZK |  | 0
| Projektant |  |  | Zpracovatel
| Datum a podpis: |  | Razítko | Datum a podpis: |  |  | Razítko
| Objednavatel |  |  | Uchazeč
| Datum a podpis: |  | Razítko | Datum a podpis: |  |  | Razítko
REKAPITULACE ČLENĚNÍ SOUPISU PRACÍ
Stavba:
Kotelna U Hroznu, Mnichovo Hradiště
Objekt:
PS 01 - Plynová kotelna
Soupis:
PS01_STAV - Profese Stavební
Místo: |  |  | Mnichovo Hradiště |  |  | Datum: | 1. 7. 2020
Zadavatel: | [5 empty] | Projektant: | ENESA a.s.
Uchazeč: |  |  | Vyplň údaj |  |  | Zpracovatel:
Kód dílu - Popis | [6 empty] | Cena celkem [CZK]
Náklady ze soupisu prací | [6 empty] | 0 | [11 empty] | -1
| 34 - Stěny a příčky | [5 empty] | 0
| 4 - Vodorovné konstrukce | [5 empty] | 0
| 6 - Úpravy povrchu, podlahy | [5 empty] | 0
| 61 - Úpravy povrchů vnitřní | [5 empty] | 0
| 64 - Výplně otvorů | [5 empty] | 0
| 9 - Ostatní konstrukce, bourání | [5 empty] | 0
| 94 - Lešení a stavební výtahy | [5 empty] | 0
| 95 - Dokončovací konstrukce na pozemních stavbách | [5 empty] | 0
| 96 - Bourání konstrukcí | [5 empty] | 0
| 99 - Staveništní přesun hmot | [5 empty] | 0
| D96 - Přesuny suti a vybouraných hmot | [5 empty] | 0
| VN - Vedlejší náklady | [5 empty] | 0
| 715 - Izolace chemické | [5 empty] | 0
| 764 - Konstrukce klempířské | [5 empty] | 0
| 767 - Konstrukce zámečnické | [5 empty] | 0
| 783 - Nátěry | [5 empty] | 0
| 784 - Malby | [5 empty] | 0
SOUPIS PRACÍ
Stavba:
Kotelna U Hroznu, Mnichovo Hradiště
Objekt:
PS 01 - Plynová kotelna
Soupis:
PS01_STAV - Profese Stavební
Místo: |  |  | Mnichovo Hradiště |  |  | Datum: | 1. 7. 2020
Zadavatel: | [5 empty] | Projektant: | ENESA a.s.
Uchazeč: |  |  | Vyplň údaj |  |  | Zpracovatel:
PČ | Typ | Kód | Popis | MJ | Množství | J.cena [CZK] | Cena celkem [CZK] | Cenová soustava |  | DPH | J. Nh [h] | Nh celkem [h] | J. hmotnost [t] | Hmotnost celkem [t] | J. suť [t] | Suť Celkem [t]
Náklady soupisu celkem | [6 empty] | 0 |  |  |  |  | 0 |  | 1.6283 |  | 0 |  | D | -1 | [10 empty] | 0
| D | 34 | Stěny a příčky |  |  |  | 0 |  |  |  |  | 0 |  | 0.92416 |  | 0 | 1 | D | 0 |  |  |  | ROZPOCET | [6 empty] | 0
1 | K | 310271420R00 | Zazdívka otvorů do 0,25 m2, pórobet.tvár., tl.20cm | kus | 1 |  | 0 |  |  | základní |  | 0 | 0.0373 | 0.0373 | 0 | 0 | 4 | K | 1 |  |  |  | ROZPOCET | 0 | 0 | 0 | 0 | 0 | 1 | 0 | 4 | -92266725
2 | K | 317121047RT2 | Překlad nenosný pórobeton, světlost otv. do 105 cm překlad nenosný NEP 10 P4,4 124 x 24,9 x 10 cm | kus | 1 |  | 0 |  |  | základní |  | 0 | 0.02651 | 0.02651 | 0 | 0 | 4 | K | 1 |  |  |  | ROZPOCET | 0 | 0 | 0 | 0 | 0 | 1 | 0 | 4 | 566406531
3 | K | 342668111R00 | Těsnění styku příčky se stáv. konstrukcí PU pěnou | m | 3.59 |  | 0 |  |  | základní |  | 0 | 8e-05 | 0.0002872 | 0 | 0 | 4 | K | 1 |  |  |  | ROZPOCET | 0 | 0 | 0 | 0 | 0 | 1 | 0 | 4 | 739596875
4 | K | 342948111R00 | Ukotvení příček k cihel.konstr. kotvami na hmožd. | m | 5.2 |  | 0 |  |  | základní |  | 0 | 0.00102 | 0.005304 | 0 | 0 | 4 | K | 1 |  |  |  | ROZPOCET | 0 | 0 | 0 | 0 | 0 | 1 | 0 | 4 | 1282724031
| VV |  | 2,2*2+0,4*2 |  | 5.2 | [12 empty] | VV | 1 | 2 | True | 0 | ROZPOCET
| VV |  | Součet |  | 5.2 | [12 empty] | VV | 1 | 4 | True | 1 | ROZPOCET
5 | K | 346275113R00 | Přizdívky z desek porobeton tl. 100 mm | m2 | 7.016 |  | 0 |  |  | základní |  | 0 | 0.12183 | 0.85476 | 0 | 0 | 4 | K | 1 |  |  |  | ROZPOCET | 0 | 0 | 0 | 0 | 0 | 1 | 0 | 4 | -1641294320
| D | 4 | Vodorovné konstrukce |  |  |  | 0 |  |  |  |  | 0 |  | 0.26925 |  | 0 | 1 | D | 0 |  |  |  | ROZPOCET | [6 empty] | 0
7 | K | 411320140RAB | Strop ŽB z betonu C25/30, tl. 10 cm, ztrac.bednění ocelový pozinkovaný plech, výztuž 120 kg/m3, úhelník | m2 | 0.634 |  | 0 |  |  | základní |  | 0 | 0.28853 | 0.18293 | 0 | 0 | 4 | K | 1 |  |  |  | ROZPOCET | 0 | 0 | 0 | 0 | 0 | 1 | 0 | 4 | -940416415
| VV |  | 1,31*0,35+0,35*0,5 |  | 0.6335 | [12 empty] | VV | 1 | 2 | True | 0 | ROZPOCET
| VV |  | Součet |  | 0.6335 | [12 empty] | VV | 1 | 4 | True | 1 | ROZPOCET
6 | K | 411388531R00 | Zabetonování otvorů o ploše do 1 m2 ve stropech | m3 | 0.032 |  | 0 |  |  | základní |  | 0 | 2.6975 | 0.086321 | 0 | 0 | 4 | K | 1 |  |  |  | ROZPOCET | 0 | 0 | 0 | 0 | 0 | 1 | 0 | 4 | -533699072
| VV |  | (1,31*0,35+0,35*0,5)*0,05 |  | 0.031675 | [12 empty] | VV | 1 | 2 | True | 0 | ROZPOCET
| VV |  | Součet |  | 0.031675 | [12 empty] | VV | 1 | 4 | True | 1 | ROZPOCET
| D | 6 | Úpravy povrchu, podlahy |  |  |  | 0 |  |  |  |  | 0 |  | 0.090311 |  | 0 | 1 | D | 0 |  |  |  | ROZPOCET | [6 empty] | 0
8 | K | 632477123R00 | Reprofil.polymercement.maltou,tl.do10 mm+penetrace | m2 | 2.5 |  | 0 |  |  | základní |  | 0 | 0.02118 | 0.05295 | 0 | 0 | 4 | K | 1 |  |  |  | ROZPOCET | 0 | 0 | 0 | 0 | 0 | 1 | 0 | 4 | -334212858
9 | K | 632477126R00 | Reprofil.polymercement.maltou,tl.do25 mm+penetrace | m2 | 0.72 |  | 0 |  |  | základní |  | 0 | 0.05189 | 0.037361 | 0 | 0 | 4 | K | 1 |  |  |  | ROZPOCET | 0 | 0 | 0 | 0 | 0 | 1 | 0 | 4 | 454670003
| VV |  | 8*0,3*0,3 |  | 0.72 | [12 empty] | VV | 1 | 2 | True | 0 | ROZPOCET
| VV |  | Součet |  | 0.72 | [12 empty] | VV | 1 | 4 | True | 1 | ROZPOCET
| D | 61 | Úpravy povrchů vnitřní |  |  |  | 0 |  |  |  |  | 0 |  | 0.1572 |  | 0 | 1 | D | 0 |  |  |  | ROZPOCET | [6 empty] | 0
10 | K | 601011193R00 | Kontaktní nátěr pod omítky bílý | m2 | 13.171 |  | 0 |  |  | základní |  | 0 | 0.00032 | 0.0042147 | 0 | 0 | 4 | K | 1 |  |  |  | ROZPOCET | 0 | 0 | 0 | 0 | 0 | 1 | 0 | 4 | -834987017
11 | K | 602011141RT3 | Štuk na stěnách vnitřní, ručně tloušťka vrstvy 4 mm | m2 | 13.171 |  | 0 |  |  | základní |  | 0 | 0.0049 | 0.064538 | 0 | 0 | 4 | K | 1 |  |  |  | ROZPOCET | 0 | 0 | 0 | 0 | 0 | 1 | 0 | 4 | -1321202136
12 | K | 612401291RT2 | Omítka malých ploch vnitřních stěn do 0,25 m2 vápennou štukovovou omítkou | kus | 1 |  | 0 |  |  | základní |  | 0 | 0.00867 | 0.00867 | 0 | 0 | 4 | K | 1 |  |  |  | ROZPOCET | 0 | 0 | 0 | 0 | 0 | 1 | 0 | 4 | 676458697
13 | K | 612409991RT2 | Začištění omítek kolem oken,dveří apod. s použitím suché maltové směsi | m | 13.54 |  | 0 |  |  | základní |  | 0 | 0.00238 | 0.032225 | 0 | 0 | 4 | K | 1 |  |  |  | ROZPOCET | 0 | 0 | 0 | 0 | 0 | 1 | 0 | 4 | 517035956
| VV |  | (1,97+0,85+1,97)*2+0,4*4+0,44*4+(0,2+0,1)*2 |  | 13.54 | [12 empty] | VV | 1 | 2 | True | 0 | ROZPOCET
| VV |  | Součet |  | 13.54 | [12 empty] | VV | 1 | 4 | True | 1 | ROZPOCET
14 | K | 612481211RT8 | Montáž výztužné sítě(perlinky)do stěrky-vnit.stěny včetně výztužné sítě a stěrkového tmelu | m2 | 13.171 |  | 0 |  |  | základní |  | 0 | 0.00361 | 0.047547 | 0 | 0 | 4 | K | 1 |  |  |  | ROZPOCET | 0 | 0 | 0 | 0 | 0 | 1 | 0 | 4 | 1506698617
| D | 64 | Výplně otvorů |  |  |  | 0 |  |  |  |  | 0 |  | 0.06332 |  | 0 | 1 | D | 0 |  |  |  | ROZPOCET | [6 empty] | 0
17 | K | 5533301126R | Zárubeň ocelová YHtm 100/1970/800 L, P, EI, EW 30 pro pórobetonové tvárnice, s těsněním, se šroubovanými závěsy | kus | 1 |  | 0 |  |  | základní |  | 0 | 0.013 | 0.013 | 0 | 0 | 4 | K | 1 |  |  |  | ROZPOCET | 0 | 0 | 0 | 0 | 0 | 1 | 0 | 4 | 2079856997
15 | K | 642945121R00 | Osazení zárubní ocel. požár.1křídl., zazděním | kus | 1 |  | 0 |  |  | základní |  | 0 | 0.0432 | 0.0432 | 0 | 0 | 4 | K | 1 |  |  |  | ROZPOCET | 0 | 0 | 0 | 0 | 0 | 1 | 0 | 4 | -2065287081
16 | K | 713582114RS1 | Revizní dvířka do masivních stěn,400x400 mm typ SP, požární odolnost EW 30 | kus | 1 |  | 0 |  |  | základní |  | 0 | 0.00712 | 0.00712 | 0 | 0 | 4 | K | 1 |  |  |  | ROZPOCET | 0 | 0 | 0 | 0 | 0 | 1 | 0 | 4 | 24297147
| D | 9 | Ostatní konstrukce, bourání |  |  |  | 0 |  |  |  |  | 0 |  | 0 |  | 0 | 1 | D | 0 |  |  |  | ROZPOCET | [6 empty] | 0
18 | K | 910 T01 | Hzs-nezměřitelné stavební práce a přípomoci | h | 16 |  | 0 |  |  | základní |  | 0 | 0 | 0 | 0 | 0 | 4 | K | 1 |  |  |  | ROZPOCET | 0 | 0 | 0 | 0 | 0 | 1 | 0 | 4 | -1500317103
| D | 94 | Lešení a stavební výtahy |  |  |  | 0 |  |  |  |  | 0 |  | 0.0242 |  | 0 | 1 | D | 0 |  |  |  | ROZPOCET | [6 empty] | 0
19 | K | 941955001R00 | Lešení lehké pomocné, výška podlahy do 1,2 m | m2 | 20 |  | 0 |  |  | základní |  | 0 | 0.00121 | 0.0242 | 0 | 0 | 4 | K | 1 |  |  |  | ROZPOCET | 0 | 0 | 0 | 0 | 0 | 1 | 0 | 4 | -1933311167
| D | 95 | Dokončovací konstrukce na pozemních stavbách |  |  |  | 0 |  |  |  |  | 0 |  | 0.00388 |  | 0 | 1 | D | 0 |  |  |  | ROZPOCET | [6 empty] | 0
22 | K | 42972853R | Mřížka čtyřhranná vel. 200x100. do zdi | kus | 1 |  | 0 |  |  | základní |  | 0 | 0.001 | 0.001 | 0 | 0 | 4 | K | 1 |  |  |  | ROZPOCET | 0 | 0 | 0 | 0 | 0 | 1 | 0 | 4 | -742321102
23 | K | 42972869R | Mřížka čtyřhranná vel. 440x440, do zdi | kus | 1 |  | 0 |  |  | základní |  | 0 | 0.0028 | 0.0028 | 0 | 0 | 4 | K | 1 |  |  |  | ROZPOCET | 0 | 0 | 0 | 0 | 0 | 1 | 0 | 4 | -1088210117
20 | K | 952902110R00 | Čištění zametáním v místnostech a chodbách | m2 | 500 |  | 0 |  |  | základní |  | 0 | 0 | 0 | 0 | 0 | 4 | K | 1 |  |  |  | ROZPOCET | 0 | 0 | 0 | 0 | 0 | 1 | 0 | 4 | 517129834
21 | K | 953946111R00 | Osazení ventilačních mřížek | kus | 2 |  | 0 |  |  | základní |  | 0 | 4e-05 | 8e-05 | 0 | 0 | 4 | K | 1 |  |  |  | ROZPOCET | 0 | 0 | 0 | 0 | 0 | 1 | 0 | 4 | -1897920213
| D | 96 | Bourání konstrukcí |  |  |  | 0 |  |  |  |  | 0 |  | 0.00052375 |  | 0 | 1 | D | 0 |  |  |  | ROZPOCET | [6 empty] | 0
27 | K | 767991912R00 | Řezání plamenem (samostatně) | m | 8 |  | 0 |  |  | základní |  | 0 | 0 | 0 | 0 | 0 | 4 | K | 1 |  |  |  | ROZPOCET | 0 | 0 | 0 | 0 | 0 | 1 | 0 | 4 | -1670551883
24 | K | 962052211R00 | Bourání zdiva železobetonového nadzákladového | m3 | 0.125 |  | 0 |  |  | základní |  | 0 | 0.00147 | 0.00018375 | 0 | 0 | 4 | K | 1 |  |  |  | ROZPOCET | 0 | 0 | 0 | 0 | 0 | 1 | 0 | 4 | -529895335
25 | K | 971033431R00 | Vybourání otv. zeď cihel. pl.0,25 m2, tl.15cm, MVC | kus | 1 |  | 0 |  |  | základní |  | 0 | 0.00034 | 0.00034 | 0 | 0 | 4 | K | 1 |  |  |  | ROZPOCET | 0 | 0 | 0 | 0 | 0 | 1 | 0 | 4 | 62072371
26 | K | 973049221R00 | Vysekání kapes zeď bet, osaz. konstr. 10x15x15 cm | kus | 8 |  | 0 |  |  | základní |  | 0 | 0 | 0 | 0 | 0 | 4 | K | 1 |  |  |  | ROZPOCET | 0 | 0 | 0 | 0 | 0 | 1 | 0 | 4 | 695506062
| D | 99 | Staveništní přesun hmot |  |  |  | 0 |  |  |  |  | 0 |  | 0 |  | 0 | 1 | D | 0 |  |  |  | ROZPOCET | [6 empty] | 0
28 | K | 999281148R00 | Přesun hmot pro opravy a údržbu do v. 12 m,nošením | t | 1.349 |  | 0 |  |  | základní |  | 0 | 0 | 0 | 0 | 0 | 4 | K | 1 |  |  |  | ROZPOCET | 0 | 0 | 0 | 0 | 0 | 1 | 0 | 4 | 1808014690
| D | D96 | Přesuny suti a vybouraných hmot |  |  |  | 0 |  |  |  |  | 0 |  | 0 |  | 0 | 1 | D | 0 |  |  |  | ROZPOCET | [6 empty] | 0
47 | K | 979011211R00 | Svislá doprava suti a vybour. hmot za 2.NP nošením | t | 0.409 |  | 0 |  |  | základní |  | 0 | 0 | 0 | 0 | 0 | 4 | K | 1 |  |  |  | ROZPOCET | 0 | 0 | 0 | 0 | 0 | 1 | 0 | 4 | 1807042079
48 | K | 979011219R00 | Přípl.k svislé dopr.suti za každé další NP nošením | t | 0.409 |  | 0 |  |  | základní |  | 0 | 0 | 0 | 0 | 0 | 4 | K | 1 |  |  |  | ROZPOCET | 0 | 0 | 0 | 0 | 0 | 1 | 0 | 4 | 110146860
49 | K | 979081111R00 | Odvoz suti a vybour. hmot na skládku do 1 km | t | 0.409 |  | 0 |  |  | základní |  | 0 | 0 | 0 | 0 | 0 | 4 | K | 1 |  |  |  | ROZPOCET | 0 | 0 | 0 | 0 | 0 | 1 | 0 | 4 | -33098541
50 | K | 979081121R00 | Příplatek k odvozu za každý další 1 km | t | 3.681 |  | 0 |  |  | základní |  | 0 | 0 | 0 | 0 | 0 | 4 | K | 1 |  |  |  | ROZPOCET | 0 | 0 | 0 | 0 | 0 | 1 | 0 | 4 | 1759884521
51 | K | 979082111R00 | Vnitrostaveništní doprava suti do 10 m | t | 0.409 |  | 0 |  |  | základní |  | 0 | 0 | 0 | 0 | 0 | 4 | K | 1 |  |  |  | ROZPOCET | 0 | 0 | 0 | 0 | 0 | 1 | 0 | 4 | 620919546
52 | K | 979082121R00 | Příplatek k vnitrost. dopravě suti za dalších 5 m | t | 1.636 |  | 0 |  |  | základní |  | 0 | 0 | 0 | 0 | 0 | 4 | K | 1 |  |  |  | ROZPOCET | 0 | 0 | 0 | 0 | 0 | 1 | 0 | 4 | 1827763307
54 | K | 979093111R00 | Uložení suti na skládku bez zhutnění | t | 0.409 |  | 0 |  |  | základní |  | 0 | 0 | 0 | 0 | 0 | 4 | K | 1 |  |  |  | ROZPOCET | 0 | 0 | 0 | 0 | 0 | 1 | 0 | 4 | -645560691
46 | K | 979094211R00 | Nakládání nebo překládání vybourané suti | t | 0.409 |  | 0 |  |  | základní |  | 0 | 0 | 0 | 0 | 0 | 4 | K | 1 |  |  |  | ROZPOCET | 0 | 0 | 0 | 0 | 0 | 1 | 0 | 4 | -269233598
53 | K | 979990103R00 | Poplatek za skládku suti - beton do 30x30 cm | t | 0.409 |  | 0 |  |  | základní |  | 0 | 0 | 0 | 0 | 0 | 4 | K | 1 |  |  |  | ROZPOCET | 0 | 0 | 0 | 0 | 0 | 1 | 0 | 4 | 1698338871
| D | VN | Vedlejší náklady |  |  |  | 0 |  |  |  |  | 0 |  | 0 |  | 0 | 1 | D | 0 |  |  |  | ROZPOCET | [6 empty] | 0
55 | K | 005121 R | Zařízení staveniště | Soubor | 1 |  | 0 |  |  | základní |  | 0 | 0 | 0 | 0 | 0 | 4 | K | 1 |  |  |  | ROZPOCET | 0 | 0 | 0 | 0 | 0 | 1 | 0 | 4 | 1323903629
56 | K | 005122 R | Provozní vlivy | Soubor | 1 |  | 0 |  |  | základní |  | 0 | 0 | 0 | 0 | 0 | 4 | K | 1 |  |  |  | ROZPOCET | 0 | 0 | 0 | 0 | 0 | 1 | 0 | 4 | 364328231
57 | K | 005124010R | Koordinační činnost | Soubor | 1 |  | 0 |  |  | základní |  | 0 | 0 | 0 | 0 | 0 | 4 | K | 1 |  |  |  | ROZPOCET | 0 | 0 | 0 | 0 | 0 | 1 | 0 | 4 | -773826936
58 | K | 005211080R | Bezpečnostní a hygienická opatření na staveništi | Soubor | 1 |  | 0 |  |  | základní |  | 0 | 0 | 0 | 0 | 0 | 4 | K | 1 |  |  |  | ROZPOCET | 0 | 0 | 0 | 0 | 0 | 1 | 0 | 4 | -1665161269
| D | 715 | Izolace chemické |  |  |  | 0 |  |  |  |  | 0 |  | 0.02625 |  | 0 | 2 | D | 0 |  |  |  | ROZPOCET | [6 empty] | 0
29 | K | 713551156RU1 | Protipožár. kabel. přepážka typ P, EI 60, do 0,5m2 Intumex CSP | kus | 1 |  | 0 |  |  | základní |  | 0 | 0.00735 | 0.00735 | 0 | 0 | 16 | K | 1 |  |  |  | ROZPOCET | 0 | 0 | 0 | 0 | 0 | 1 | 0 | 16 | 922666576
30 | K | 713552121R00 | Protipož.trubní ucpávka EI 120, do D 108 mm, stěna | kus | 10 |  | 0 |  |  | základní |  | 0 | 0.00189 | 0.0189 | 0 | 0 | 16 | K | 1 |  |  |  | ROZPOCET | 0 | 0 | 0 | 0 | 0 | 1 | 0 | 16 | -540399438
31 | K | 998715102R00 | Přesun hmot pro izolace chemické, výšky do 12 m | t | 0.026 |  | 0 |  |  | základní |  | 0 | 0 | 0 | 0 | 0 | 16 | K | 1 |  |  |  | ROZPOCET | 0 | 0 | 0 | 0 | 0 | 1 | 0 | 16 | -71521021
| D | 764 | Konstrukce klempířské |  |  |  | 0 |  |  |  |  | 0 |  | 0.00073 |  | 0 | 2 | D | 0 |  |  |  | ROZPOCET | [6 empty] | 0
32 | K | 712378104RT1 | Prostup pro kabely s manžetou PVC průměr prostupu 24 mm | kus | 1 |  | 0 |  |  | základní |  | 0 | 0.00065 | 0.00065 | 0 | 0 | 16 | K | 1 |  |  |  | ROZPOCET | 0 | 0 | 0 | 0 | 0 | 1 | 0 | 16 | -72574840
35 | K | 764454295KPL | Montáž manžety ochranné Pz kruhové | kpl. | 1 |  | 0 |  |  | základní |  | 0 | 3e-05 | 3e-05 | 0 | 0 | 16 | K | 1 |  |  |  | ROZPOCET | 0 | 0 | 0 | 0 | 0 | 1 | 0 | 16 | 218760762
33 | K | 764775320R00 | manžeta pro utěs.průchod.nástavce odvětr | kus | 1 |  | 0 |  |  | základní |  | 0 | 5e-05 | 5e-05 | 0 | 0 | 16 | K | 1 |  |  |  | ROZPOCET | 0 | 0 | 0 | 0 | 0 | 1 | 0 | 16 | 968672834
34 | K | 765339928R00 | Přisekání bodové, betonová krytina | kus | 1 |  | 0 |  |  | základní |  | 0 | 0 | 0 | 0 | 0 | 16 | K | 1 |  |  |  | ROZPOCET | 0 | 0 | 0 | 0 | 0 | 1 | 0 | 16 | -2046744189
36 | K | 998764103R00 | Přesun hmot pro klempířské konstr., výšky do 24 m | t | 0.001 |  | 0 |  |  | základní |  | 0 | 0 | 0 | 0 | 0 | 16 | K | 1 |  |  |  | ROZPOCET | 0 | 0 | 0 | 0 | 0 | 1 | 0 | 16 | 708049308
| D | 767 | Konstrukce zámečnické |  |  |  | 0 |  |  |  |  | 0 |  | 0.06177 |  | 0 | 2 | D | 0 |  |  |  | ROZPOCET | [6 empty] | 0
40 | K | 54914594R | Kliky se štítem dveř. | kus | 1 |  | 0 |  |  | základní |  | 0 | 0.00075 | 0.00075 | 0 | 0 | 16 | K | 1 |  |  |  | ROZPOCET | 0 | 0 | 0 | 0 | 0 | 1 | 0 | 16 | -480457823
41 | K | 54917025R | Zavírač dveří hydraulický R 12 č.14 zlatá bronz | kus | 1 |  | 0 |  |  | základní |  | 0 | 0.00558 | 0.00558 | 0 | 0 | 16 | K | 1 |  |  |  | ROZPOCET | 0 | 0 | 0 | 0 | 0 | 1 | 0 | 16 | -1264413438
42 | K | 55341453.AR | Dveře kovové 80/197 PB 30 | kus | 1 |  | 0 |  |  | základní |  | 0 | 0.055 | 0.055 | 0 | 0 | 16 | K | 1 |  |  |  | ROZPOCET | 0 | 0 | 0 | 0 | 0 | 1 | 0 | 16 | -1290901848
37 | K | 766670021R00 | Montáž kliky a štítku | kus | 1 |  | 0 |  |  | základní |  | 0 | 0 | 0 | 0 | 0 | 16 | K | 1 |  |  |  | ROZPOCET | 0 | 0 | 0 | 0 | 0 | 1 | 0 | 16 | -366627087
38 | K | 767646510R00 | Montáž dveří protipožárních jednokřídlových | kus | 1 |  | 0 |  |  | základní |  | 0 | 0.00043 | 0.00043 | 0 | 0 | 16 | K | 1 |  |  |  | ROZPOCET | 0 | 0 | 0 | 0 | 0 | 1 | 0 | 16 | -1513989236
39 | K | 767649191R00 | Montáž doplňků dveří, samozavírače hydraulického | kus | 1 |  | 0 |  |  | základní |  | 0 | 1e-05 | 1e-05 | 0 | 0 | 16 | K | 1 |  |  |  | ROZPOCET | 0 | 0 | 0 | 0 | 0 | 1 | 0 | 16 | 721041306
43 | K | 998767102R00 | Přesun hmot pro zámečnické konstr., výšky do 12 m | t | 0.062 |  | 0 |  |  | základní |  | 0 | 0 | 0 | 0 | 0 | 16 | K | 1 |  |  |  | ROZPOCET | 0 | 0 | 0 | 0 | 0 | 1 | 0 | 16 | 224784098
| D | 783 | Nátěry |  |  |  | 0 |  |  |  |  | 0 |  | 0.00039616 |  | 0 | 2 | D | 0 |  |  |  | ROZPOCET | [6 empty] | 0
44 | K | 783220010RAC | Nátěr kovových doplňkových konstrukcí syntetický dvojnásobný krycí s 1x emailováním | m2 | 1.238 |  | 0 |  |  | základní |  | 0 | 0.00032 | 0.00039616 | 0 | 0 | 16 | K | 1 |  |  |  | ROZPOCET | 0 | 0 | 0 | 0 | 0 | 1 | 0 | 16 | 1403730650
| D | 784 | Malby |  |  |  | 0 |  |  |  |  | 0 |  | 0.0063 |  | 0 | 2 | D | 0 |  |  |  | ROZPOCET | [6 empty] | 0
45 | K | 784450020RA0 | Malba ze směsi, penetrace 1x, bílá 2x | m2 | 15 |  | 0 |  |  | základní |  | 0 | 0.00042 | 0.0063 | 0 | 0 | 16 | K | 1 |  |  |  | ROZPOCET | 0 | 0 | 0 | 0 | 0 | 1 | 0 | 16 | 1876665535

## PS01_EL-MaR - Profese Ele...
{346f98c8-feef-4350-89a1-c2bdd5d2d396}
2
| KRYCÍ LIST SOUPISU PRACÍ | [7 empty] | v --- níže se nacházejí doplnkové a pomocné údaje k sestavám --- v | [8 empty] | False
Stavba:
Kotelna U Hroznu, Mnichovo Hradiště
Objekt:
PS 01 - Plynová kotelna
Soupis:
PS01_EL-MaR - Profese Elektro + MaR
| KSO: |  |  |  |  | CC-CZ:
| Místo: |  | Mnichovo Hradiště |  |  | Datum: | 1. 7. 2020
| Zadavatel: |  |  |  |  | IČ:
DIČ:
| Uchazeč: |  |  |  |  | IČ: | Vyplň údaj
|  | Vyplň údaj |  |  |  | DIČ: | Vyplň údaj
| Projektant: |  |  |  |  | IČ:
|  | ENESA a.s. |  |  |  | DIČ:
| Zpracovatel: |  |  |  |  | IČ:
DIČ:
Poznámka:
| Cena bez DPH | [5 empty] | 0
|  |  | Základ daně |  |  | Sazba daně | Výše daně
| DPH | základní | 0 |  |  | 21% | 0
|  | snížená | 0 |  |  | 15% | 0
|  | zákl. přenesená | 0 |  |  | 21% | 0
|  | sníž. přenesená | 0 |  |  | 15% | 0
|  | nulová | 0 |  |  | 0% | 0
| Cena s DPH |  |  | v | CZK |  | 0
| Projektant |  |  | Zpracovatel
| Datum a podpis: |  | Razítko | Datum a podpis: |  |  | Razítko
| Objednavatel |  |  | Uchazeč
| Datum a podpis: |  | Razítko | Datum a podpis: |  |  | Razítko
REKAPITULACE ČLENĚNÍ SOUPISU PRACÍ
Stavba:
Kotelna U Hroznu, Mnichovo Hradiště
Objekt:
PS 01 - Plynová kotelna
Soupis:
PS01_EL-MaR - Profese Elektro + MaR
Místo: |  |  | Mnichovo Hradiště |  |  | Datum: | 1. 7. 2020
Zadavatel: | [5 empty] | Projektant: | ENESA a.s.
Uchazeč: |  |  | Vyplň údaj |  |  | Zpracovatel:
Kód dílu - Popis | [6 empty] | Cena celkem [CZK]
Náklady ze soupisu prací | [6 empty] | 0 | [11 empty] | -1
| D1 - HARDWARE A PERIFERIE | [5 empty] | 0
| D2 - ŘS | [5 empty] | 0
| D3 - Periferie | [5 empty] | 0
| D4 - Osvětlení | [5 empty] | 0
| D7 - Monitoring spotřeb | [5 empty] | 0
| D5 - SOFTWARE A SLUŽBY | [5 empty] | 0
| D6 - ROZVADĚČE A MONTÁŽNÍ PRÁCE | [5 empty] | 0
SOUPIS PRACÍ
Stavba:
Kotelna U Hroznu, Mnichovo Hradiště
Objekt:
PS 01 - Plynová kotelna
Soupis:
PS01_EL-MaR - Profese Elektro + MaR
Místo: |  |  | Mnichovo Hradiště |  |  | Datum: | 1. 7. 2020
Zadavatel: | [5 empty] | Projektant: | ENESA a.s.
Uchazeč: |  |  | Vyplň údaj |  |  | Zpracovatel:
PČ | Typ | Kód | Popis | MJ | Množství | J.cena [CZK] | Cena celkem [CZK] | Cenová soustava |  | DPH | J. Nh [h] | Nh celkem [h] | J. hmotnost [t] | Hmotnost celkem [t] | J. suť [t] | Suť Celkem [t]
Náklady soupisu celkem | [6 empty] | 0 |  |  |  |  | 0 |  | 0 |  | 0 |  | D | -1 | [7 empty] | 0
| D | D1 | HARDWARE A PERIFERIE |  |  |  | 0 |  |  |  |  | 0 |  | 0 |  | 0 | 1 | D | 0 | ROZPOCET | [6 empty] | 0
| D | D2 | ŘS |  |  |  | 0 |  |  |  |  | 0 |  | 0 |  | 0 | 1 | D | 1 | ROZPOCET | [6 empty] | 0
2 | K | HT102 | ovládací panel, LCD displej 4 x 20 znaků, 6 tlačítek, komunikace přes Ethernet, napájení 24Vss/st +/- 10%Montáž do dveří rozvaděče, IP65 | kus | 1 |  | 0 |  |  | základní |  | 0 | 0 | 0 | 0 | 0 | 4 | K | 2 | ROZPOCET | 0 | 0 | 0 | 0 | 0 | 1 | 0 | 4 | 1217918561
1 | K | markMX | PLC, Ethernet, 2x RS232, 2x RS485, 16AI, 8AO, 32DI, 32DO | kus | 1 |  | 0 |  |  | základní |  | 0 | 0 | 0 | 0 | 0 | 4 | K | 2 | ROZPOCET | 0 | 0 | 0 | 0 | 0 | 1 | 0 | 4 | 321895651
5 | K | routerboard-GPRS | Routerboard s procesorem 600 MHz, 64MB operační paměti, 1x miniPCIe, 2x MMCX, 1x LAN, 1x USB, 1x SIM vč. L4, včetně napájecího zdroje a kovového indoor case pro RB912, anténa + kabel | kus | 1 |  | 0 |  |  | základní |  | 0 | 0 | 0 | 0 | 0 | 4 | K | 2 | ROZPOCET | 0 | 0 | 0 | 0 | 0 | 1 | 0 | 4 | -1869343154
4 | K | router-WiFi | Router pro připojení internetové síti bezdrátově i přes kabel, podpora PoE napájení, 650 MHz, 5x LAN, 2,4 GHz, 5 GHz 802.11b/g/n/a/ac, L4 | kus | 1 |  | 0 |  |  | základní |  | 0 | 0 | 0 | 0 | 0 | 4 | K | 2 | ROZPOCET | 0 | 0 | 0 | 0 | 0 | 1 | 0 | 4 | 1427279851
3 | K | R095 | Převodník M-bus - RS232 - do 25 připojených míst, napájení 20..24 V st / 14...24 V ss, montáž na DIN lištu, 98x70x61 mm | kus | 1 |  | 0 |  |  | základní |  | 0 | 0 | 0 | 0 | 0 | 4 | K | 2 | ROZPOCET | 0 | 0 | 0 | 0 | 0 | 1 | 0 | 4 | -557281604
| D | D3 | Periferie |  |  |  | 0 |  |  |  |  | 0 |  | 0 |  | 0 | 1 | D | 1 | ROZPOCET | [6 empty] | 0
11 | K | ALTR-090 | Příložný termostat 0...90°C | kus | 1 |  | 0 |  |  | základní |  | 0 | 0 | 0 | 0 | 0 | 4 | K | 2 | ROZPOCET | 0 | 0 | 0 | 0 | 0 | 1 | 0 | 4 | -1735961441
18 | K | AOS3 | Optická a akustická signalizace | kus | 1 |  | 0 |  |  | základní |  | 0 | 0 | 0 | 0 | 0 | 4 | K | 2 | ROZPOCET | 0 | 0 | 0 | 0 | 0 | 1 | 0 | 4 | 261661505
17 | K | EN-24 | Kontrola zaplavení včetně sond | kus | 1 |  | 0 |  |  | základní |  | 0 | 0 | 0 | 0 | 0 | 4 | K | 2 | ROZPOCET | 0 | 0 | 0 | 0 | 0 | 1 | 0 | 4 | -1172137215
16 | K | GABA 2S22/RE | Detektor úniku CO | kus | 1 |  | 0 |  |  | základní |  | 0 | 0 | 0 | 0 | 0 | 4 | K | 2 | ROZPOCET | 0 | 0 | 0 | 0 | 0 | 1 | 0 | 4 | 1150727609
10 | K | HTF50 PT1000 PVC | Kabelové čidlo teploty Pt1000, l=50mm 6mm, kabel 1,5m PVC -35….+105°C | kus | 1 |  | 0 |  |  | základní |  | 0 | 0 | 0 | 0 | 0 | 4 | K | 2 | ROZPOCET | 0 | 0 | 0 | 0 | 0 | 1 | 0 | 4 | 684397346
14 | K | RT-400kPa | Regulátor tlaku 40-400 kPa (405 612 146 032) | kus | 1 |  | 0 |  |  | základní |  | 0 | 0 | 0 | 0 | 0 | 4 | K | 2 | ROZPOCET | 0 | 0 | 0 | 0 | 0 | 1 | 0 | 4 | 676914600
15 | K | SE-22D | Detektor hořlavých plynů, katalytický senzor | kus | 1 |  | 0 |  |  | základní |  | 0 | 0 | 0 | 0 | 0 | 4 | K | 2 | ROZPOCET | 0 | 0 | 0 | 0 | 0 | 1 | 0 | 4 | -232309918
13 | K | SHD-U 6 | Čidlo tlaku pro kapaliny a plyny / 0…6bar, 0-10V | kus | 1 |  | 0 |  |  | základní |  | 0 | 0 | 0 | 0 | 0 | 4 | K | 2 | ROZPOCET | 0 | 0 | 0 | 0 | 0 | 1 | 0 | 4 | -1153736836
8 | K | TF-65 Pt1000, 100mm | Stonkové teplotní čidlo Pt1000, 100mm, IP65 | kus | 8 |  | 0 |  |  | základní |  | 0 | 0 | 0 | 0 | 0 | 4 | K | 2 | ROZPOCET | 0 | 0 | 0 | 0 | 0 | 1 | 0 | 4 | -529597094
9 | K | TH08-MS 100MM | Mosazná poniklovaná jímka, Ø8×100 mm, max. 150 °C, max. 10 barů | kus | 8 |  | 0 |  |  | základní |  | 0 | 0 | 0 | 0 | 0 | 4 | K | 2 | ROZPOCET | 0 | 0 | 0 | 0 | 0 | 1 | 0 | 4 | 1824694885
19 | K | TLAL | Tlačítko v krabici, IP54 | kus | 1 |  | 0 |  |  | základní |  | 0 | 0 | 0 | 0 | 0 | 4 | K | 2 | ROZPOCET | 0 | 0 | 0 | 0 | 0 | 1 | 0 | 4 | -1312601635
12 | K | TR-060 | Prostorový termostat 0...+60 °C | kus | 1 |  | 0 |  |  | základní |  | 0 | 0 | 0 | 0 | 0 | 4 | K | 2 | ROZPOCET | 0 | 0 | 0 | 0 | 0 | 1 | 0 | 4 | -1316629453
7 | K | UT001 | Prostorové čidlo teploty, měřící prvek Pt1000, montáž na stěnu, 90×107×26 mm | kus | 1 |  | 0 |  |  | základní |  | 0 | 0 | 0 | 0 | 0 | 4 | K | 2 | ROZPOCET | 0 | 0 | 0 | 0 | 0 | 1 | 0 | 4 | 1762701958
6 | K | UT051 | Venkovní čidlo teploty, měřící prvek Pt1000, montáž na stěnu, -20...70 °C, IP43, 90×107×26 mm | kus | 1 |  | 0 |  |  | základní |  | 0 | 0 | 0 | 0 | 0 | 4 | K | 2 | ROZPOCET | 0 | 0 | 0 | 0 | 0 | 1 | 0 | 4 | -351290657
| D | D4 | Osvětlení |  |  |  | 0 |  |  |  |  | 0 |  | 0 |  | 0 | 1 | D | 1 | ROZPOCET | [6 empty] | 0
21 | K | NOUZ230 | Nouzové svítidlo IP65, 11W, 1h | kus | 1 |  | 0 |  |  | základní |  | 0 | 0 | 0 | 0 | 0 | 4 | K | 2 | ROZPOCET | 0 | 0 | 0 | 0 | 0 | 1 | 0 | 4 | -258528290
20 | K | ZAR230 | Zářivkové svítidlo 2x36W, IP65 | kus | 2 |  | 0 |  |  | základní |  | 0 | 0 | 0 | 0 | 0 | 4 | K | 2 | ROZPOCET | 0 | 0 | 0 | 0 | 0 | 1 | 0 | 4 | -1227155848
22 | K | ZAS230 | Zásuvka 230V/16A | kus | 2 |  | 0 |  |  | základní |  | 0 | 0 | 0 | 0 | 0 | 4 | K | 2 | ROZPOCET | 0 | 0 | 0 | 0 | 0 | 1 | 0 | 4 | 1958236899
| D | D7 | Monitoring spotřeb |  |  |  | 0 |  |  |  |  | 0 |  | 0 |  | 0 | 1 | D | 2 | ROZPOCET | [6 empty] | 0
33 | K | AEW310.2 | M-Bus pulsní adaptér - 2 vstupy | kus | 1 |  | 0 |  |  | základní |  | 0 | 0 | 0 | 0 | 0 | 4 | K | 3 | ROZPOCET | 0 | 0 | 0 | 0 | 0 | 1 | 0 | 4 | -1350772640
34 | K | IM1-12-EX | Oddělovací bariéra Ex | kus | 1 |  | 0 |  |  | základní |  | 0 | 0 | 0 | 0 | 0 | 4 | K | 3 | ROZPOCET | 0 | 0 | 0 | 0 | 0 | 1 | 0 | 4 | -1171636895
32 | K | MGDIZ36565A | Digitální elektroměr 3-fázový, 63A, s výstupem M-bus | kus | 1 |  | 0 |  |  | základní |  | 0 | 0 | 0 | 0 | 0 | 4 | K | 3 | ROZPOCET | 0 | 0 | 0 | 0 | 0 | 1 | 0 | 4 | -1783553856
| D | D5 | SOFTWARE A SLUŽBY |  |  |  | 0 |  |  |  |  | 0 |  | 0 |  | 0 | 1 | D | 0 | ROZPOCET | [6 empty] | 0
23 | K | K1 | Vypracování uživatelských programů pro procesní stanice | soubor | 45 |  | 0 |  |  | základní |  | 0 | 0 | 0 | 0 | 0 | 4 | K | 1 | ROZPOCET | 0 | 0 | 0 | 0 | 0 | 1 | 0 | 4 | -1200306319
24 | K | K2 | Vypracování uživatelských programů pro HMI - WEB | soubor | 45 |  | 0 |  |  | základní |  | 0 | 0 | 0 | 0 | 0 | 4 | K | 1 | ROZPOCET | 0 | 0 | 0 | 0 | 0 | 1 | 0 | 4 | -1640452647
25 | K | K3 | Oživení regulace, provedení potřebných zkoušek a zaškolení obsluhy | soubor | 45 |  | 0 |  |  | základní |  | 0 | 0 | 0 | 0 | 0 | 4 | K | 1 | ROZPOCET | 0 | 0 | 0 | 0 | 0 | 1 | 0 | 4 | 300957218
26 | K | K4 | Vypracování projektové dokumentace | soubor | 1 |  | 0 |  |  | základní |  | 0 | 0 | 0 | 0 | 0 | 4 | K | 1 | ROZPOCET | 0 | 0 | 0 | 0 | 0 | 1 | 0 | 4 | -1910299352
| D | D6 | ROZVADĚČE A MONTÁŽNÍ PRÁCE |  |  |  | 0 |  |  |  |  | 0 |  | 0 |  | 0 | 1 | D | 0 | ROZPOCET | [6 empty] | 0
27 | K | K5 | Dodávka rozvaděčů včetně silové části, příslušenství a revizí | soubor | 1 |  | 0 |  |  | základní |  | 0 | 0 | 0 | 0 | 0 | 4 | K | 1 | ROZPOCET | 0 | 0 | 0 | 0 | 0 | 1 | 0 | 4 | -1752774039
28 | K | K6 | Dodávka kabelů a vybudování kabelových tras, zapojení kabelů na obou koncích | soubor | 1 |  | 0 |  |  | základní |  | 0 | 0 | 0 | 0 | 0 | 4 | K | 1 | ROZPOCET | 0 | 0 | 0 | 0 | 0 | 1 | 0 | 4 | 1277769267
29 | K | K7 | Montáž periferií | soubor | 1 |  | 0 |  |  | základní |  | 0 | 0 | 0 | 0 | 0 | 4 | K | 1 | ROZPOCET | 0 | 0 | 0 | 0 | 0 | 1 | 0 | 4 | 1382793209
30 | K | K8 | Demontáž stávající MaR, ekologická likvidace | soubor | 1 |  | 0 |  |  | základní |  | 0 | 0 | 0 | 0 | 0 | 4 | K | 1 | ROZPOCET | 0 | 0 | 0 | 0 | 0 | 1 | 0 | 4 | 1696639240
31 | K | K9 | Doprava, inženýring | soubor | 1 |  | 0 |  |  | základní |  | 0 | 0 | 0 | 0 | 0 | 4 | K | 1 | ROZPOCET | 0 | 0 | 0 | 0 | 0 | 1 | 0 | 4 | -1744788996

## PS02_STAV - Profese stavební
{76315eaf-0060-42f9-9e85-26f4c6db9557}
2
| KRYCÍ LIST SOUPISU PRACÍ | [7 empty] | v --- níže se nacházejí doplnkové a pomocné údaje k sestavám --- v | [8 empty] | False
Stavba:
Kotelna U Hroznu, Mnichovo Hradiště
Objekt:
PS 02 - Zateplení půdy
Soupis:
PS02_STAV - Profese stavební
| KSO: |  |  |  |  | CC-CZ:
| Místo: |  |  |  |  | Datum: | 1. 7. 2020
| Zadavatel: |  |  |  |  | IČ:
DIČ:
| Uchazeč: |  |  |  |  | IČ: | Vyplň údaj
|  | Vyplň údaj |  |  |  | DIČ: | Vyplň údaj
| Projektant: |  |  |  |  | IČ:
|  | ENESA a.s. |  |  |  | DIČ:
| Zpracovatel: |  |  |  |  | IČ:
DIČ:
Poznámka:
| Cena bez DPH | [5 empty] | 0
|  |  | Základ daně |  |  | Sazba daně | Výše daně
| DPH | základní | 0 |  |  | 21% | 0
|  | snížená | 0 |  |  | 15% | 0
|  | zákl. přenesená | 0 |  |  | 21% | 0
|  | sníž. přenesená | 0 |  |  | 15% | 0
|  | nulová | 0 |  |  | 0% | 0
| Cena s DPH |  |  | v | CZK |  | 0
| Projektant |  |  | Zpracovatel
| Datum a podpis: |  | Razítko | Datum a podpis: |  |  | Razítko
| Objednavatel |  |  | Uchazeč
| Datum a podpis: |  | Razítko | Datum a podpis: |  |  | Razítko
REKAPITULACE ČLENĚNÍ SOUPISU PRACÍ
Stavba:
Kotelna U Hroznu, Mnichovo Hradiště
Objekt:
PS 02 - Zateplení půdy
Soupis:
PS02_STAV - Profese stavební
Místo: | [5 empty] | Datum: | 1. 7. 2020
Zadavatel: | [5 empty] | Projektant: | ENESA a.s.
Uchazeč: |  |  | Vyplň údaj |  |  | Zpracovatel:
Kód dílu - Popis | [6 empty] | Cena celkem [CZK]
Náklady ze soupisu prací | [6 empty] | 0 | [11 empty] | -1
| 311 - Sádrokartony | [5 empty] | 0
| D1 - | [5 empty] | 0
| 61 - Úpravy povrchů vnitřní | [5 empty] | 0
| D1 - | [5 empty] | 0
| 9 - Ostatní konstrukce, bourání | [5 empty] | 0
| 94 - Lešení a stavební výtahy | [5 empty] | 0
| 95 - Dokončovací konstrukce na pozemních stavbách | [5 empty] | 0
| 99 - Staveništní přesun hmot | [5 empty] | 0
| D96 - Přesuny suti a vybouraných hmot | [5 empty] | 0
| VN - Vedlejší náklady | [5 empty] | 0
| 713 - Izolace tepelné | [5 empty] | 0
| 762 - Konstrukce tesařské | [5 empty] | 0
| 764 - Konstrukce klempířské | [5 empty] | 0
| 765 - Krytiny tvrdé | [5 empty] | 0
| 766 - Konstrukce truhlářské | [5 empty] | 0
| D1 - | [5 empty] | 0
| D1 - | [5 empty] | 0
| 783 - Nátěry | [5 empty] | 0
| 784 - Malby | [5 empty] | 0
SOUPIS PRACÍ
Stavba:
Kotelna U Hroznu, Mnichovo Hradiště
Objekt:
PS 02 - Zateplení půdy
Soupis:
PS02_STAV - Profese stavební
Místo: | [5 empty] | Datum: | 1. 7. 2020
Zadavatel: | [5 empty] | Projektant: | ENESA a.s.
Uchazeč: |  |  | Vyplň údaj |  |  | Zpracovatel:
PČ | Typ | Kód | Popis | MJ | Množství | J.cena [CZK] | Cena celkem [CZK] | Cenová soustava |  | DPH | J. Nh [h] | Nh celkem [h] | J. hmotnost [t] | Hmotnost celkem [t] | J. suť [t] | Suť Celkem [t]
Náklady soupisu celkem | [6 empty] | 0 |  |  |  |  | 0 |  | 0 |  | 0 |  | D | -1 | [7 empty] | 0
| D | 311 | Sádrokartony |  |  |  | 0 |  |  |  |  | 0 |  | 0 |  | 0 | 1 | D | 0 | ROZPOCET | [6 empty] | 0
6 | K | 342264051RT4 | Podhled sádrokartonový na zavěšenou ocel. konstr. desky požár. impreg. tl. 12,5 mm, bez izolace | m2 | 9 |  | 0 |  |  | základní |  | 0 | 0 | 0 | 0 | 0 | 4 | K | 1 | ROZPOCET | 0 | 0 | 0 | 0 | 0 | 1 | 0 | 4 | 2
7 | K | 342264091R00 | Příplatek k podhledu sádrokart. za tl. desek 15 mm | m2 | 9 |  | 0 |  |  | základní |  | 0 | 0 | 0 | 0 | 0 | 4 | K | 1 | ROZPOCET | 0 | 0 | 0 | 0 | 0 | 1 | 0 | 4 | 4
9 | K | 342265122RT8 | Úprava podkroví sádrokarton. na ocel. rošt, šikmá desky požár. impreg. tl. 12,5 mm, bez izolace | m2 | 12 |  | 0 |  |  | základní |  | 0 | 0 | 0 | 0 | 0 | 4 | K | 1 | ROZPOCET | 0 | 0 | 0 | 0 | 0 | 1 | 0 | 4 | 6
10 | K | 342265193R00 | Příplatek za otvor v podhledu podkroví pl. 1,00 m2 | kus | 1 |  | 0 |  |  | základní |  | 0 | 0 | 0 | 0 | 0 | 4 | K | 1 | ROZPOCET | 0 | 0 | 0 | 0 | 0 | 1 | 0 | 4 | 8
11 | K | 342265991R00 | Příplatek k úpravě podkroví za tloušťku desek 15mm | m2 | 12 |  | 0 |  |  | základní |  | 0 | 0 | 0 | 0 | 0 | 4 | K | 1 | ROZPOCET | 0 | 0 | 0 | 0 | 0 | 1 | 0 | 4 | 10
8 | K | 416091071RT1 | Příplatek za opláštění ostění střešního okna včetně dodávky materiálu | kus | 1 |  | 0 |  |  | základní |  | 0 | 0 | 0 | 0 | 0 | 4 | K | 1 | ROZPOCET | 0 | 0 | 0 | 0 | 0 | 1 | 0 | 4 | 12
| D | D1 |  |  |  |  | 0 |  |  |  |  | 0 |  | 0 |  | 0 | 1 | D | 0 | ROZPOCET | [6 empty] | 0
| D | 61 | Úpravy povrchů vnitřní |  |  |  | 0 |  |  |  |  | 0 |  | 0 |  | 0 | 1 | D | 0 | ROZPOCET | [6 empty] | 0
13 | K | 612409991RT2.1 | Začištění omítek kolem oken,dveří apod. s použitím suché maltové směsi | m | 1 |  | 0 |  |  | základní |  | 0 | 0 | 0 | 0 | 0 | 4 | K | 1 | ROZPOCET | 0 | 0 | 0 | 0 | 0 | 1 | 0 | 4 | 14
14 | K | 612421431RT2 | Oprava vápen.omítek stěn do 50 % pl. - štukových s použitím suché maltové směsi | m2 | 1 |  | 0 |  |  | základní |  | 0 | 0 | 0 | 0 | 0 | 4 | K | 1 | ROZPOCET | 0 | 0 | 0 | 0 | 0 | 1 | 0 | 4 | 16
| D | D1 |  |  |  |  | 0 |  |  |  |  | 0 |  | 0 |  | 0 | 1 | D | 0 | ROZPOCET | [6 empty] | 0
| D | 9 | Ostatní konstrukce, bourání |  |  |  | 0 |  |  |  |  | 0 |  | 0 |  | 0 | 1 | D | 0 | ROZPOCET | [6 empty] | 0
28 | K | 713101221R00 | Odstr.tep.izol.stropů,kotvené,minerál tl.do 100 mm | m2 | 9 |  | 0 |  |  | základní |  | 0 | 0 | 0 | 0 | 0 | 4 | K | 1 | ROZPOCET | 0 | 0 | 0 | 0 | 0 | 1 | 0 | 4 | 18
29 | K | 713105231R00 | Odstr.tep.izol.střech šik,kotvené,dřev.tl.do 100mm | m2 | 12 |  | 0 |  |  | základní |  | 0 | 0 | 0 | 0 | 0 | 4 | K | 1 | ROZPOCET | 0 | 0 | 0 | 0 | 0 | 1 | 0 | 4 | 20
30 | K | 762841811R00 | Demontáž podbití stropů z prken hrubých bez omítky | m2 | 21 |  | 0 |  |  | základní |  | 0 | 0 | 0 | 0 | 0 | 4 | K | 1 | ROZPOCET | 0 | 0 | 0 | 0 | 0 | 1 | 0 | 4 | 22
31 | K | 764361812R00 | Demontáž střešního okna ve vlnité krytině, nad 45° | kus | 7 |  | 0 |  |  | základní |  | 0 | 0 | 0 | 0 | 0 | 4 | K | 1 | ROZPOCET | 0 | 0 | 0 | 0 | 0 | 1 | 0 | 4 | 24
32 | K | 765421810R00 | Demontáž oblož. stěn AZC čtverce, bed.+lep., suť | m2 | 21 |  | 0 |  |  | základní |  | 0 | 0 | 0 | 0 | 0 | 4 | K | 1 | ROZPOCET | 0 | 0 | 0 | 0 | 0 | 1 | 0 | 4 | 26
121 | K | 765 AZC | Příplatek za bezpečnostní opatření při nakládání s azbestem | soubor | 1 |  | 0 |  |  | základní |  | 0 | 0 | 0 | 0 | 0 | 4 | K | 1 | ROZPOCET | 0 | 0 | 0 | 0 | 0 | 1 | 0 | 4 | 28
33 | K | 765799301R00 | Demontáž podstřešní fólie | m2 | 21 |  | 0 |  |  | základní |  | 0 | 0 | 0 | 0 | 0 | 4 | K | 1 | ROZPOCET | 0 | 0 | 0 | 0 | 0 | 1 | 0 | 4 | 30
34 | K | 766421811R00 | Demontáž obložení podhledů panely do 1,5 m2 | m2 | 21 |  | 0 |  |  | základní |  | 0 | 0 | 0 | 0 | 0 | 4 | K | 1 | ROZPOCET | 0 | 0 | 0 | 0 | 0 | 1 | 0 | 4 | 32
35 | K | 766421822R00 | Demontáž podkladových roštů obložení podhledů | m2 | 21 |  | 0 |  |  | základní |  | 0 | 0 | 0 | 0 | 0 | 4 | K | 1 | ROZPOCET | 0 | 0 | 0 | 0 | 0 | 1 | 0 | 4 | 34
39 | K | 900 RTX3 | HZS Práce v tarifní třídě 3 | h | 24 |  | 0 |  |  | základní |  | 0 | 0 | 0 | 0 | 0 | 4 | K | 1 | ROZPOCET | 0 | 0 | 0 | 0 | 0 | 1 | 0 | 4 | 36
38 | K | 910 T01.1 | Hzs-nezměřitelné stavební práce a přípomoci | h | 40 |  | 0 |  |  | základní |  | 0 | 0 | 0 | 0 | 0 | 4 | K | 1 | ROZPOCET | 0 | 0 | 0 | 0 | 0 | 1 | 0 | 4 | 38
| D | 94 | Lešení a stavební výtahy |  |  |  | 0 |  |  |  |  | 0 |  | 0 |  | 0 | 1 | D | 0 | ROZPOCET | [6 empty] | 0
40 | K | 941955001R00.1 | Lešení lehké pomocné, výška podlahy do 1,2 m | m2 | 20 |  | 0 |  |  | základní |  | 0 | 0 | 0 | 0 | 0 | 4 | K | 1 | ROZPOCET | 0 | 0 | 0 | 0 | 0 | 1 | 0 | 4 | 40
41 | K | 941955002R00 | Lešení lehké pomocné, výška podlahy do 1,9 m | m2 | 10 |  | 0 |  |  | základní |  | 0 | 0 | 0 | 0 | 0 | 4 | K | 1 | ROZPOCET | 0 | 0 | 0 | 0 | 0 | 1 | 0 | 4 | 42
42 | K | 941955004R00 | Lešení lehké pomocné, výška podlahy do 3,5 m | m2 | 8 |  | 0 |  |  | základní |  | 0 | 0 | 0 | 0 | 0 | 4 | K | 1 | ROZPOCET | 0 | 0 | 0 | 0 | 0 | 1 | 0 | 4 | 44
| D | 95 | Dokončovací konstrukce na pozemních stavbách |  |  |  | 0 |  |  |  |  | 0 |  | 0 |  | 0 | 1 | D | 0 | ROZPOCET | [6 empty] | 0
49 | K | 777101101R00 | Příprava podkladu - vysávání podlah prům.vysavačem | m2 | 35 |  | 0 |  |  | základní |  | 0 | 0 | 0 | 0 | 0 | 4 | K | 1 | ROZPOCET | 0 | 0 | 0 | 0 | 0 | 1 | 0 | 4 | 46
43 | K | 938902121R00 | Čištění dřevěných konstrukcí ocelovými kartáči | m2 | 8 |  | 0 |  |  | základní |  | 0 | 0 | 0 | 0 | 0 | 4 | K | 1 | ROZPOCET | 0 | 0 | 0 | 0 | 0 | 1 | 0 | 4 | 48
44 | K | 952901111R00 | Vyčištění budov o výšce podlaží do 4 m | m2 | 18 |  | 0 |  |  | základní |  | 0 | 0 | 0 | 0 | 0 | 4 | K | 1 | ROZPOCET | 0 | 0 | 0 | 0 | 0 | 1 | 0 | 4 | 50
45 | K | 952902110R00.1 | Čištění zametáním v místnostech a chodbách | m2 | 18 |  | 0 |  |  | základní |  | 0 | 0 | 0 | 0 | 0 | 4 | K | 1 | ROZPOCET | 0 | 0 | 0 | 0 | 0 | 1 | 0 | 4 | 52
46 | K | 952902121R00 | Odstranění holubího trusu z podlah do tl. 5 cm | m2 | 18 |  | 0 |  |  | základní |  | 0 | 0 | 0 | 0 | 0 | 4 | K | 1 | ROZPOCET | 0 | 0 | 0 | 0 | 0 | 1 | 0 | 4 | 54
47 | K | 952902212R00 | Dezinsekce-postřik podlah a stěn-holubí roztoči 1x | m2 | 18 |  | 0 |  |  | základní |  | 0 | 0 | 0 | 0 | 0 | 4 | K | 1 | ROZPOCET | 0 | 0 | 0 | 0 | 0 | 1 | 0 | 4 | 56
48 | K | 952903111R00 | Odstranění prachu z trámů | m2 | 25 |  | 0 |  |  | základní |  | 0 | 0 | 0 | 0 | 0 | 4 | K | 1 | ROZPOCET | 0 | 0 | 0 | 0 | 0 | 1 | 0 | 4 | 58
| D | 99 | Staveništní přesun hmot |  |  |  | 0 |  |  |  |  | 0 |  | 0 |  | 0 | 1 | D | 0 | ROZPOCET | [6 empty] | 0
50 | K | 999281148R00.1 | Přesun hmot pro opravy a údržbu do v. 12 m,nošením | t | 2.1 |  | 0 |  |  | základní |  | 0 | 0 | 0 | 0 | 0 | 4 | K | 1 | ROZPOCET | 0 | 0 | 0 | 0 | 0 | 1 | 0 | 4 | 60
| D | D96 | Přesuny suti a vybouraných hmot |  |  |  | 0 |  |  |  |  | 0 |  | 0 |  | 0 | 1 | D | 0 | ROZPOCET | [6 empty] | 0
109 | K | 979011211R00.1 | Svislá doprava suti a vybour. hmot za 2.NP nošením | t | 1.08 |  | 0 |  |  | základní |  | 0 | 0 | 0 | 0 | 0 | 4 | K | 1 | ROZPOCET | 0 | 0 | 0 | 0 | 0 | 1 | 0 | 4 | 62
110 | K | 979011219R00.1 | Přípl.k svislé dopr.suti za každé další NP nošením | t | 1.08 |  | 0 |  |  | základní |  | 0 | 0 | 0 | 0 | 0 | 4 | K | 1 | ROZPOCET | 0 | 0 | 0 | 0 | 0 | 1 | 0 | 4 | 64
111 | K | 979081111R00.1 | Odvoz suti a vybour. hmot na skládku do 1 km | t | 1.08 |  | 0 |  |  | základní |  | 0 | 0 | 0 | 0 | 0 | 4 | K | 1 | ROZPOCET | 0 | 0 | 0 | 0 | 0 | 1 | 0 | 4 | 66
112 | K | 979081121R00.1 | Příplatek k odvozu za každý další 1 km | t | 12.036 |  | 0 |  |  | základní |  | 0 | 0 | 0 | 0 | 0 | 4 | K | 1 | ROZPOCET | 0 | 0 | 0 | 0 | 0 | 1 | 0 | 4 | 68
113 | K | 979082111R00.1 | Vnitrostaveništní doprava suti do 10 m | t | 1.08 |  | 0 |  |  | základní |  | 0 | 0 | 0 | 0 | 0 | 4 | K | 1 | ROZPOCET | 0 | 0 | 0 | 0 | 0 | 1 | 0 | 4 | 70
114 | K | 979082121R00.1 | Příplatek k vnitrost. dopravě suti za dalších 5 m | t | 5.351 |  | 0 |  |  | základní |  | 0 | 0 | 0 | 0 | 0 | 4 | K | 1 | ROZPOCET | 0 | 0 | 0 | 0 | 0 | 1 | 0 | 4 | 72
115 | K | 979093111R00.1 | Uložení suti na skládku bez zhutnění | t | 1.08 |  | 0 |  |  | základní |  | 0 | 0 | 0 | 0 | 0 | 4 | K | 1 | ROZPOCET | 0 | 0 | 0 | 0 | 0 | 1 | 0 | 4 | 74
108 | K | 979094211R00.1 | Nakládání nebo překládání vybourané suti | t | 1.08 |  | 0 |  |  | základní |  | 0 | 0 | 0 | 0 | 0 | 4 | K | 1 | ROZPOCET | 0 | 0 | 0 | 0 | 0 | 1 | 0 | 4 | 76
103 | K | 979990001R00 | Poplatek za skládku stavební suti | t | 0.2 |  | 0 |  |  | základní |  | 0 | 0 | 0 | 0 | 0 | 4 | K | 1 | ROZPOCET | 0 | 0 | 0 | 0 | 0 | 1 | 0 | 4 | 78
104 | K | 979990144R00 | Poplatek za skládku suti - minerální vata | t | 0.065 |  | 0 |  |  | základní |  | 0 | 0 | 0 | 0 | 0 | 4 | K | 1 | ROZPOCET | 0 | 0 | 0 | 0 | 0 | 1 | 0 | 4 | 80
105 | K | 979990161R00 | Poplatek za skládku suti - dřevo | t | 0.15 |  | 0 |  |  | základní |  | 0 | 0 | 0 | 0 | 0 | 4 | K | 1 | ROZPOCET | 0 | 0 | 0 | 0 | 0 | 1 | 0 | 4 | 82
106 | K | 979990201R00 | Poplatek za skládku suti -azbestocementové výrobky | t | 0.15 |  | 0 |  |  | základní |  | 0 | 0 | 0 | 0 | 0 | 4 | K | 1 | ROZPOCET | 0 | 0 | 0 | 0 | 0 | 1 | 0 | 4 | 84
107 | K | 979990210R00 | Poplatek za skládku nebezpeč. odpadu - holubí trus | t | 0.03 |  | 0 |  |  | základní |  | 0 | 0 | 0 | 0 | 0 | 4 | K | 1 | ROZPOCET | 0 | 0 | 0 | 0 | 0 | 1 | 0 | 4 | 86
| D | VN | Vedlejší náklady |  |  |  | 0 |  |  |  |  | 0 |  | 0 |  | 0 | 1 | D | 0 | ROZPOCET | [6 empty] | 0
116 | K | 00411 R | Přípravné a průzkumné služby či práce | Soubor | 1 |  | 0 |  |  | základní |  | 0 | 0 | 0 | 0 | 0 | 4 | K | 1 | ROZPOCET | 0 | 0 | 0 | 0 | 0 | 1 | 0 | 4 | 88
117 | K | 005121 R.1 | Zařízení staveniště | Soubor | 1 |  | 0 |  |  | základní |  | 0 | 0 | 0 | 0 | 0 | 4 | K | 1 | ROZPOCET | 0 | 0 | 0 | 0 | 0 | 1 | 0 | 4 | 90
118 | K | 005122 R.1 | Provozní vlivy | Soubor | 1 |  | 0 |  |  | základní |  | 0 | 0 | 0 | 0 | 0 | 4 | K | 1 | ROZPOCET | 0 | 0 | 0 | 0 | 0 | 1 | 0 | 4 | 92
119 | K | 005124010R.1 | Koordinační činnost | Soubor | 1 |  | 0 |  |  | základní |  | 0 | 0 | 0 | 0 | 0 | 4 | K | 1 | ROZPOCET | 0 | 0 | 0 | 0 | 0 | 1 | 0 | 4 | 94
120 | K | 005211080R.1 | Bezpečnostní a hygienická opatření na staveništi | Soubor | 1 |  | 0 |  |  | základní |  | 0 | 0 | 0 | 0 | 0 | 4 | K | 1 | ROZPOCET | 0 | 0 | 0 | 0 | 0 | 1 | 0 | 4 | 96
| D | 713 | Izolace tepelné |  |  |  | 0 |  |  |  |  | 0 |  | 0 |  | 0 | 2 | D | 0 | ROZPOCET | [6 empty] | 0
63 | K | 622393113R50 | Ostění, nadpraží š.400 mm z fenol. pěny tl.50 mm | m | 29.7 |  | 0 |  |  | základní |  | 0 | 0 | 0 | 0 | 0 | 16 | K | 1 | ROZPOCET | 0 | 0 | 0 | 0 | 0 | 1 | 0 | 16 | 98
64 | K | 63151395R | Deska izolační tl. 120 mm | m2 | 44 |  | 0 |  |  | základní |  | 0 | 0 | 0 | 0 | 0 | 16 | K | 1 | ROZPOCET | 0 | 0 | 0 | 0 | 0 | 1 | 0 | 16 | 100
65 | K | 67352316.AR | Fólie speciál podstřešní difúzní | m2 | 22 |  | 0 |  |  | základní |  | 0 | 0 | 0 | 0 | 0 | 16 | K | 1 | ROZPOCET | 0 | 0 | 0 | 0 | 0 | 1 | 0 | 16 | 102
51 | K | 713111121RT2 | Izolace tepelné stropů rovných spodem, drátem 2 vrstvy - materiál ve specifikaci | m2 | 9 |  | 0 |  |  | základní |  | 0 | 0 | 0 | 0 | 0 | 16 | K | 1 | ROZPOCET | 0 | 0 | 0 | 0 | 0 | 1 | 0 | 16 | 104
52 | K | 713111130RT2 | Izolace tepelné stropů, vložená mezi krokve 2 vrstvy - materiál ve specifikaci | m2 | 12 |  | 0 |  |  | základní |  | 0 | 0 | 0 | 0 | 0 | 16 | K | 1 | ROZPOCET | 0 | 0 | 0 | 0 | 0 | 1 | 0 | 16 | 106
53 | K | 713111211RK4 | Montáž parozábrany krovů spodem s přelepením spojů | m2 | 12 |  | 0 |  |  | základní |  | 0 | 0 | 0 | 0 | 0 | 16 | K | 1 | ROZPOCET | 0 | 0 | 0 | 0 | 0 | 1 | 0 | 16 | 108
54 | K | 713111221RK4 | Montáž parozábrany, zavěšené podhl., přelep. spojů | m2 | 9 |  | 0 |  |  | základní |  | 0 | 0 | 0 | 0 | 0 | 16 | K | 1 | ROZPOCET | 0 | 0 | 0 | 0 | 0 | 1 | 0 | 16 | 110
56 | K | 713131121R00 | Izolace tepelná stěn přichycením drátem | m2 | 22 |  | 0 |  |  | základní |  | 0 | 0 | 0 | 0 | 0 | 16 | K | 1 | ROZPOCET | 0 | 0 | 0 | 0 | 0 | 1 | 0 | 16 | 112
57 | K | 713131130R00 | Izolace tepelná stěn vložením do konstrukce | m2 | 22 |  | 0 |  |  | základní |  | 0 | 0 | 0 | 0 | 0 | 16 | K | 1 | ROZPOCET | 0 | 0 | 0 | 0 | 0 | 1 | 0 | 16 | 114
60 | K | 713135114RK1 | Montáž difúzní fólie na stěny, samolepicí spoj včetně dodávky fólie | m2 | 22 |  | 0 |  |  | základní |  | 0 | 0 | 0 | 0 | 0 | 16 | K | 1 | ROZPOCET | 0 | 0 | 0 | 0 | 0 | 1 | 0 | 16 | 116
61 | K | 713191100R00 | Položení separační fólie | m2 | 22 |  | 0 |  |  | základní |  | 0 | 0 | 0 | 0 | 0 | 16 | K | 1 | ROZPOCET | 0 | 0 | 0 | 0 | 0 | 1 | 0 | 16 | 118
62 | K | 765901122R00 | Fólie podstřešní paropropustná | m2 | 22 |  | 0 |  |  | základní |  | 0 | 0 | 0 | 0 | 0 | 16 | K | 1 | ROZPOCET | 0 | 0 | 0 | 0 | 0 | 1 | 0 | 16 | 120
66 | K | 998713103R00 | Přesun hmot pro izolace tepelné, výšky do 24 m | t | 0.23 |  | 0 |  |  | základní |  | 0 | 0 | 0 | 0 | 0 | 16 | K | 1 | ROZPOCET | 0 | 0 | 0 | 0 | 0 | 1 | 0 | 16 | 122
| D | 762 | Konstrukce tesařské |  |  |  | 0 |  |  |  |  | 0 |  | 0 |  | 0 | 2 | D | 0 | ROZPOCET | [6 empty] | 0
70 | K | 6051502612 | Hranolek SM/JD 2 80-120 cm2 dl. 400-600 cm | m3 | 0.3 |  | 0 |  |  | základní |  | 0 | 0 | 0 | 0 | 0 | 16 | K | 1 | ROZPOCET | 0 | 0 | 0 | 0 | 0 | 1 | 0 | 16 | 124
| D | 764 | Konstrukce klempířské |  |  |  | 0 |  |  |  |  | 0 |  | 0 |  | 0 | 2 | D | 0 | ROZPOCET | [6 empty] | 0
72 | K | 764238611N | Lemování střešního okna Pz + nátěr | kus | 7 |  | 0 |  |  | základní |  | 0 | 0 | 0 | 0 | 0 | 16 | K | 1 | ROZPOCET | 0 | 0 | 0 | 0 | 0 | 1 | 0 | 16 | 126
71 | K | 764775314R00 | střešní výlez rozměr 600x600 mm | kus | 1 |  | 0 |  |  | základní |  | 0 | 0 | 0 | 0 | 0 | 16 | K | 1 | ROZPOCET | 0 | 0 | 0 | 0 | 0 | 1 | 0 | 16 | 128
73 | K | 998764103R00.1 | Přesun hmot pro klempířské konstr., výšky do 24 m | t | 0.048 |  | 0 |  |  | základní |  | 0 | 0 | 0 | 0 | 0 | 16 | K | 1 | ROZPOCET | 0 | 0 | 0 | 0 | 0 | 1 | 0 | 16 | 130
| D | 765 | Krytiny tvrdé |  |  |  | 0 |  |  |  |  | 0 |  | 0 |  | 0 | 2 | D | 0 | ROZPOCET | [6 empty] | 0
74 | K | 762950020RAA | Výměna laťování a bednění včetně přeložení krytiny ploch do 4 m2 | m2 | 3 |  | 0 |  |  | základní |  | 0 | 0 | 0 | 0 | 0 | 16 | K | 1 | ROZPOCET | 0 | 0 | 0 | 0 | 0 | 1 | 0 | 16 | 132
| D | 766 | Konstrukce truhlářské |  |  |  | 0 |  |  |  |  | 0 |  | 0 |  | 0 | 2 | D | 0 | ROZPOCET | [6 empty] | 0
82 | K | 6114020190A | Okno střešní ATYP 90x143cm, š.ostění až 630mm, z dřevěných plných profilů, celk. Uw,max=1,1 W.m2.K-1 sklo Ug,max=0,90W.m2.K-1., kyvné, celodřevěné, s hliníkovým oplechováním, barva tm.červená/hnědá | kus | 5 |  | 0 |  |  | základní |  | 0 | 0 | 0 | 0 | 0 | 16 | K | 1 | ROZPOCET | 0 | 0 | 0 | 0 | 0 | 1 | 0 | 16 | 134
83 | K | 611402793R | Okno střešní 78 x 118 cm, š.ostění až 630mm, z dřevěných plných profilů, celk. Uw,max=1,1 W.m2.K-1 sklo Ug,max=0,90W.m2.K-1., kyvné, celodřevěné, s hliníkovým oplechováním, barva tm.červená/hnědá | kus | 1 |  | 0 |  |  | základní |  | 0 | 0 | 0 | 0 | 0 | 16 | K | 1 | ROZPOCET | 0 | 0 | 0 | 0 | 0 | 1 | 0 | 16 | 136
84 | K | 611403056R | Lemování okna 78 x 118 cm se zateplovací sadou, pro profilovou krytinu, šedá manžeta | kus | 1 |  | 0 |  |  | základní |  | 0 | 0 | 0 | 0 | 0 | 16 | K | 1 | ROZPOCET | 0 | 0 | 0 | 0 | 0 | 1 | 0 | 16 | 138
85 | K | 611403080A | Lemování okna ATYP 90 x 143 cm se zateplovací sadou, pro plochou krytinu, šedá manžeta | kus | 5 |  | 0 |  |  | základní |  | 0 | 0 | 0 | 0 | 0 | 16 | K | 1 | ROZPOCET | 0 | 0 | 0 | 0 | 0 | 1 | 0 | 16 | 140
75 | K | 766624042R00 | Montáž střešních oken rozměr 78/98 - 118 cm | kus | 1 |  | 0 |  |  | základní |  | 0 | 0 | 0 | 0 | 0 | 16 | K | 1 | ROZPOCET | 0 | 0 | 0 | 0 | 0 | 1 | 0 | 16 | 142
76 | K | 766624043R00 | Montáž střešních oken rozměr 78/140 - 160 cm | kus | 5 |  | 0 |  |  | základní |  | 0 | 0 | 0 | 0 | 0 | 16 | K | 1 | ROZPOCET | 0 | 0 | 0 | 0 | 0 | 1 | 0 | 16 | 144
77 | K | 766624047R00 | Montáž zateplovací sady pro střešní okna | kus | 6 |  | 0 |  |  | základní |  | 0 | 0 | 0 | 0 | 0 | 16 | K | 1 | ROZPOCET | 0 | 0 | 0 | 0 | 0 | 1 | 0 | 16 | 146
78 | K | 766624052R00 | Montáž střešního výlezu rozměr 60/60 cm | kus | 1 |  | 0 |  |  | základní |  | 0 | 0 | 0 | 0 | 0 | 16 | K | 1 | ROZPOCET | 0 | 0 | 0 | 0 | 0 | 1 | 0 | 16 | 148
87 | K | 998766103R00 | Přesun hmot pro truhlářské konstr., výšky do 24 m | t | 0.307 |  | 0 |  |  | základní |  | 0 | 0 | 0 | 0 | 0 | 16 | K | 1 | ROZPOCET | 0 | 0 | 0 | 0 | 0 | 1 | 0 | 16 | 150
| D | D1 |  |  |  |  | 0 |  |  |  |  | 0 |  | 0 |  | 0 | 1 | D | 0 | ROZPOCET | [6 empty] | 0
| D | D1 |  |  |  |  | 0 |  |  |  |  | 0 |  | 0 |  | 0 | 1 | D | 0 | ROZPOCET | [6 empty] | 0
| D | 783 | Nátěry |  |  |  | 0 |  |  |  |  | 0 |  | 0 |  | 0 | 2 | D | 0 | ROZPOCET | [6 empty] | 0
100 | K | 783220010RAC.1 | Nátěr kovových doplňkových konstrukcí syntetický dvojnásobný krycí s 1x emailováním | m2 | 0.5 |  | 0 |  |  | základní |  | 0 | 0 | 0 | 0 | 0 | 16 | K | 1 | ROZPOCET | 0 | 0 | 0 | 0 | 0 | 1 | 0 | 16 | 152
99 | K | 783782221R00 | Nátěr tesařských konstrukcí 2x | m2 | 43 |  | 0 |  |  | základní |  | 0 | 0 | 0 | 0 | 0 | 16 | K | 1 | ROZPOCET | 0 | 0 | 0 | 0 | 0 | 1 | 0 | 16 | 154
| D | 784 | Malby |  |  |  | 0 |  |  |  |  | 0 |  | 0 |  | 0 | 2 | D | 0 | ROZPOCET | [6 empty] | 0
101 | K | 784450020RA0.1 | Malba ze směsi, penetrace 1x, bílá 2x | m2 | 22 |  | 0 |  |  | základní |  | 0 | 0 | 0 | 0 | 0 | 16 | K | 1 | ROZPOCET | 0 | 0 | 0 | 0 | 0 | 1 | 0 | 16 | 156
102 | K | 784450025RA0 | Malba ze směsi na SDK, penetrace 1x, bílá 2x | m2 | 22 |  | 0 |  |  | základní |  | 0 | 0 | 0 | 0 | 0 | 16 | K | 1 | ROZPOCET | 0 | 0 | 0 | 0 | 0 | 1 | 0 | 16 | 158