## Výpočet výroby
|  | MVE Slezská Harta mlýn | [5 empty] | Qtmax = |  | m3/s
[8 empty] | Qtmin = |  | m3/s
Výpočet výroby elektrické energie dle ČHMU - 1x vertikální Kaplan průměr ok cca 1290 mm
poř. | dny | Průtok v řece | Zbytkový průtok | Využitelný průtok | Průtok turbinou | Horní voda | Dolní voda | Hrubý spád | Ztráta | Čistý spád
číslo |  | Q[m3/s] | MQ[m3/s] | Qv[m3/s] | Qt[m3/s] | [m n.m.] | [m n.m.] | Hb[m] | Z[m] | Hn[m]
0 | 0 | 22.8 | 0.9 | 21.9 | 0 | 433 | 431.45 | 1.3 | 0 | 1.3
1 | 10 | 14.12 | 0.9 | 13.22 | 0 | 432.9 | 431.3 | 1.6 | 0 | 1.6
2 | 30 | 11.3 | 0.9 | 10.4 | 0 | 432.85 | 431.2 | 1.65 | 0 | 1.65
3 | 60 | 6.82 | 0.9 | 5.92 | 0 | 432.75 | 431.1 | 1.65 | 0 | 1.65
4 | 90 | 6.13 | 0.9 | 5.23 | 0 | 432.75 | 431.05 | 1.7 | 0 | 1.7
5 | 120 | 5.68 | 0.9 | 4.78 | 0 | 432.75 | 431 | 1.75 | 0 | 1.75
6 | 150 | 5.18 | 0.9 | 4.28 | 0 | 432.75 | 430.97 | 1.78 | 0 | 1.78
7 | 180 | 4.66 | 0.9 | 3.76 | 0 | 432.75 | 430.93 | 1.82 | 0 | 1.82
8 | 210 | 3.84 | 0.9 | 2.94 | 0 | 432.75 | 430.88 | 1.87 | 0 | 1.87
9 | 240 | 2.68 | 0.9 | 1.78 | 0 | 432.75 | 430.82 | 1.93 | 0 | 1.93
10 | 270 | 1.33 | 0.9 | 0.43 | 0 | 432.75 | 430.75 | 2 | 0 | 2
11 | 300 | 1.03 | 0.9 | 0.13 | 0 | 432.75 | 430.7 | 2.05 | 0 | 2.05
12 | 330 | 0.89 | 0.9 | 0 | 0 | 432.75 | 430.7 | 2.05 | 0 | 2.05
13 | 355 | 0.732 | 0.9 | 0 | 0 | 432.75 | 430.7 | 2.05 | 0 | 2.05
14 | 364 | 0.561 | 0.9 | 0 | 0 | 432.75 | 430.65 | 2.1 | 0 | 2.1
| K = | 0.004
poř. | dny | Účinnost turbíny | Výkon turbíny | Účinnost převodu | Účinnost generátoru | Výkon generátoru | Účinnost trafa | Výkon elektrárny | Výkon střední | Výroba
číslo |  | eta t[-] | Pt[kW] | eta p[-] | eta g[-] | Pg[kW] | eta tr[-] | Pel[kW] | Pelstř[kW] | Ei[MWh]
0 | 0 |  | 0 |  |  | 0 | 1 | 0 | 0 | 0
1 | 10 |  | 0 |  |  | 0 | 1 | 0 | 0 | 0
2 | 30 |  | 0 |  |  | 0 | 1 | 0 | 0 | 0
3 | 60 |  | 0 |  |  | 0 | 1 | 0 | 0 | 0
4 | 90 |  | 0 |  |  | 0 | 1 | 0 | 0 | 0
5 | 120 |  | 0 |  |  | 0 | 1 | 0 | 0 | 0
6 | 150 |  | 0 |  |  | 0 | 1 | 0 | 0 | 0
7 | 180 |  | 0 |  |  | 0 | 1 | 0 | 0 | 0
8 | 210 |  | 0 |  |  | 0 | 1 | 0 | 0 | 0
9 | 240 |  | 0 |  |  | 0 | 1 | 0 | 0 | 0
10 | 270 |  | 0 |  |  | 0 | 1 | 0 | 0 | 0
11 | 300 |  | 0 |  |  | 0 | 1 | 0 | 0 | 0
12 | 330 |  | 0 |  |  | 0 | 1 | 0 | 0 | 0
13 | 355 |  | 0 |  |  | 0 | 1 | 0 | 0 | 0
14 | 364 |  | 0 |  |  | 0 | 1 | 0 | 0 | 0
[5 empty] | TEORETICKÁ CELKOVÁ ROČNÍ VÝROBA EL. ENERGIE Ec = |  |  |  |  | 0 | [MWh]
Účastník vyplnění žlutě vyznačená pole.