## List1
Příloha č. 3 - Rozpočet
Č. poz. | Popis položky | Ks / Kpl | Cena bez DPH v Kč | DPH 21 % | Cena celkem vč. DPH | Označení/typ
1. NP
1.13 – PŘÍPRAVNA
1 | Pracovní stůl nerezový s dřezem 450x450 mm vlevo, s volným spodním prostorem pro mrazničku vpravo, směšovací baterie, sifon, zadní a levý lem | 1 |  | 0 | 0
1A | Mrazicí skříň podstolová -10 °C / -20 °C, 160 l, 2 výparníkové rošty, nosnost roštů min. 25 kg | 1 |  | 0 | 0
2 | Nástěnná skříňka nerezová, s posuvnými nerezovými dvířky, střední police | 4 |  | 0 | 0
3 | Výdejní stůl nerezový s policí, s atyp. výřezem a s nerez umývátkem vlevo se stojánkovou směšovací baterií a sifonem, lem vlevo, vpravo, částečný zadní lem | 1 |  | 0 | 0
3A | Výdejní jednoetážová nástavba nerezová s infraohřevem 2× 250W, vypínač, regulátor ohřevu | 1 |  | 0 | 0
4 | Vodní lázeň nerezová vyhřívaná elektrická pro 1x GN 1/1, | 1 |  | 0 | 0
5 | Sporák indukční dvouzónový, 2× plocha á 3,5 kW, možnost pospojení s okolní technologií, jednotný přední rádius pracovní desky, bez podestavby | 1 |  | 0 | 0
6 | Chlazená podestavba, 3 sekcová -2 °C / +8 °C, 6× nerez zásuvka GN 1/1, pod zařízení č. 4, 5, 7, 8 | 1 |  | 0 | 0
7 | Fritéza elektrická 1x 10 l, možnost pospojení s okolní technologií, jednotný přední rádius pracovní desky, bez podestavby | 1 |  | 0 | 0
8 | Grilovací elektrická deska s ocelolitinovou hladkou deskou, možnost pospojení s okolní technologií, jednotný přední rádius pracovní desky, bez podestavby | 1 |  | 0 | 0
9 | Indukční WOK, vč. podestavby | 1 |  | 0 | 0
10 | Pracovní stůl, nerez pod konvektomat se vsuny pro GN | 1 |  | 0 | 0
11 | Konvektomat horkovzdušný se zvlhčováním funkce pro nepřetržitý provoz, | 1 |  | 0 | 0
12 | Odsávací zákryt nástěnný dělený, nad varnými aparáty s osvětlením, tukovými filtry, | 1 |  | 0 | 0
13 | Pracovní stůl nerezový, s policí a zásuvkovým blokem, zadní lem | 1 |  | 0 | 0
14 | Nářezový stroj, průměr 250 mm, teflonový nůž na krájení sýrů, | 1 |  | 0 | 0
15 | Pracovní stůl nerez s policí, s dřezem 450x450 mm vpravo, směšovací baterie, sifon, zadní a pravý lem | 1 |  | 0 | 0
16 | Váha stolní max. 15 kg | 1 |  | 0 | 0
17 | Chladicí skříň -2 °C / +8 °C, objem 700 l nerezové provedení, GN 2/1 | 2 |  | 0 | 0
18 | Chladicí/mrazicí skříň, čistý objem 261+232 lt, GN 2/1, nerezové provedení | 1 |  | 0 | 0
Cena přípravna celkem vč. DPH |  |  | 0
1.14 – SKLAD
1 | Regál skladový, komaxit, 5 polic, šroubovaný nosnost police 50 kg | 1 |  | 0 | 0
2 | Regál skladový, komaxit, 5, polic, šroubovaný, nosnost police 50 kg | 2 |  | 0 | 0
Cena sklad celkem vč. DPH |  |  | 0
1.15 – KAVÁRNA
2 | Výčepní zařízení zabudované do kavárenského pultu | 1 |  | 0 | 0
3 | Chlazený stůl barový, (2 sekce - 1x dvířka, 2x zásuvka) vč. chladicího agregátu, bez pracovní desky, zabudován do prodejního pultu | 1 |  | 0 | 0
4 | Třípatrová chlazená vitrína obslužná, zabudovaná do poz. č. 1, s odděleným chladicím agregátem ve stole | 1 |  | 0 | 0
6 | Kávovar, dvoupákový | 1 |  | 0 | 0
7 | Nápojová prosklená chladicí skříň jednodveřová, teplotní rozsah +8 °C / +15 °C | 1 |  | 0 | 0
8 | Regál pro uložení stolního nádobí, nerez, 4 police | 1 |  | 0 | 0
9 | Pracovní stůl s dřezem 450x450 mm vlevo, směšovací baterie, sifon a s prostorem pro podstolový mycí stroj stolního nádobí | 1 |  | 0 | 0
10 | Mycí stroj stolního nádobí podstolový, koš 500×500 mm, dvouplášťové provedení, | 1 |  | 0 | 0
11 | Nástěnná skříňka nerezová, s posuvnými nerezovými dvířky, střední police | 2 |  | 0 | 0
12 | Automatický změkčovač vody pro pozici č. 10 a 1.13.11 | 1 |  | 0 | 0
13 | Podlahový nerez žlab s roštem | 1 |  | 0 | 0
Cena kavárna celkem vč. DPH |  |  | 0
2. NP
2.03 – OBČERSTVENÍ
2 | Třípatrová chlazená vitrína obslužná, s agregátem ve stole | 1 |  | 0 | 0
3 | Chlazený stůl s dvířky s vanou pro 3 GN 1/1, vč. agregátu, zabudovaný do barového pultu | 1 |  | 0 | 0
4 | Podstolový výrobník ledu min. 20 kg / 24 h, zásobník min. 4 kg, vzduchem chlazený | 1 |  | 0 | 0
5 | Výčepní zařízení zabudované do kavárenského pultu Chladicí zařízení s čerpadlem o výtlaku 6m Chladicí výkon 50 - 70 l/hod. (100 - 140 kvalitně vychlazených piv během jedné hodiny). | 1 |  | 0 | 0
6 | Chlazený stůl barový, (2 sekce - 1x dvířka, 2x zásuvka) vč. chladicího agregátu, bez pracovní desky, zabudován do prodejního pultu | 1 |  | 0 | 0
6A | Chlazený stůl pod vitrínu (2 sekce - 1x dvířka, 2x zásuvka) vč. chladicího agregátu, bez pracovní desky, zabudován do prodejního pultu | 1 |  | 0 | 0
7 | Třípatrová chlazená vitrína obslužná bez vlastního chladicího agregátu, chlazení zprostředkuje agregát pozice č. 6A | 1 |  | 0 | 0
9 | Mycí stroj stolního nádobí podstolový, koš 500×500 mm | 1 |  | 0 | 0
10 | Automatický změkčovač vody pro pozici č. 9, propojení provede gastro | 1 |  | 0 | 0
11 | Automatický stolní kávovar s dávkovačem mléka, vč. možnosti výroby nápojů ze suchých směsí, | 1 |  | 0 | 0
12 | Nápojová prosklená chladicí skříň jednodveřová, teplotní rozsah +8 °C / +15 °C | 2 |  | 0 | 0
Cena občerstvení celkem v Kč vč. DPH |  |  | 0
2.39 – SKLAD
17 | Chladicí skříň -2 °C / +8 °C, objem 700 l nerezové provedení, GN 2/1 | 2 |  | 0 | 0
1 | Regál skladový, komaxit, 5 polic, šroubovaný nosnost police 50 kg | 2 |  | 0 | 0
2 | Regál skladový, komaxit, 5, polic, šroubovaný, nosnost police 50 kg | 1 |  | 0 | 0
Cena sklad celkem vč. DPH |  |  | 0
| Cena celkem za dodávku |  | 0
Účastník vyplní modře vyznačená pole