## List1
Příloha č. 5 - Technický popis
Č. poz. | Popis | Ks / Kpl | Rozměry (Š × H × V) [mm] | 230 V [kW] | 400 V [kW] | Příkon celkový [kW] | Plyn | Voda studená | Voda teplá | Voda studená změkčená | Odpad | Poznámka
1. NP
1.13 – PŘÍPRAVNA
1 | Pracovní stůl nerezový s dřezem 450x450 mm vlevo, s volným spodním prostorem pro mrazničku vpravo, směšovací baterie, sifon, zadní a levý lem | 1 | 1800x600x900 |  |  |  |  | DN15 | DN15 |  | DN50 | rozměr nutno dodržet
1A | Mrazicí skříň podstolová -10 °C / -20 °C, 160 l, 2 výparníkové rošty, nosnost roštů min. 25 kg | 1 | 603x695x855 | 0.15 | 0 | 0.15 | [5 empty] | půdorysný rozměr a příkon v toleranci ± 10%, výšku nutno dodržet
2 | Nástěnná skříňka nerezová, s posuvnými nerezovými dvířky, střední police | 4 | 900x350x600 | [8 empty] | rozměr nutno dodržet
3 | Výdejní stůl nerezový s policí, s atyp. výřezem a s nerez umývátkem vlevo se stojánkovou směšovací baterií a sifonem, lem vlevo, vpravo, částečný zadní lem | 1 | 1850x700(550)x900 |  |  |  |  | DN15 | DN15 |  | DN50 | rozměr nutno dodržet
3A | Výdejní jednoetážová nástavba nerezová s infraohřevem 2× 250W, vypínač, regulátor ohřevu | 1 | 700x400x300 | 0.5 | 0 | 0.5 | [5 empty] | rozměr nutno dodržet
4 | Vodní lázeň nerezová vyhřívaná elektrická pro 1x GN 1/1, bez napouštění vody, bezpečnostní pojistka, výpustný ventil, možnost pospojení s okolní technologií, jednotný přední rádius pracovní desky, bez podestavby | 1 | 400x700x320 | 1.8 | 0 | 1.8 | [5 empty] | rozměr nutno dodržet
5 | Sporák indukční dvouzónový, 2× plocha á 3,5 kW, možnost pospojení s okolní technologií, jednotný přední rádius pracovní desky, bez podestavby | 1 | 400x700x320 | 0 | 8 | 8 | [5 empty] | rozměr nutno dodržet, el.příkon v toleranci ± 5%
6 | Chlazená podestavba, 3 sekcová -2 °C / +8 °C, 6× nerez zásuvka GN 1/1, pod zařízení č. 4, 5, 7, 8 | 1 | 1600x700x610 | 0.2 | 0 | 0.2 | [5 empty] | rozměr nutno dodržet
7 | Fritéza elektrická 1x 10 l, možnost pospojení s okolní technologií, jednotný přední rádius pracovní desky, bez podestavby | 1 | 400x700x320 | 0 | 9 | 9 | [5 empty] | rozměr nutno dodržet, el.příkon v toleranci ± 5%
8 | Grilovací elektrická deska s ocelolitinovou hladkou deskou, možnost pospojení s okolní technologií, jednotný přední rádius pracovní desky, bez podestavby | 1 | 400x700x320 | 0 | 5.4 | 5.4 | [5 empty] | rozměr nutno dodržet, el.příkon v toleranci ± 5%
9 | Indukční WOK, vč. podestavby | 1 | 400x700x900 | 0 | 5 | 5 | [5 empty] | rozměr nutno dodržet, el.příkon v toleranci ± 5%
10 | Pracovní stůl, nerez pod konvektomat se vsuny pro GN | 1 | 1000x700x900 | [8 empty] | rozměr nutno dodržet
11 | Konvektomat horkovzdušný se zvlhčováním funkce pro nepřetržitý provoz, bezpečnostní termostat, otevíratelné vnitřní sklo pro snadnější údržbu, osvětlením vnitřní komory halogenovým osvětlením. nádoby: 5xGN1/1 rozteč vsunů: 67 mm konvekční vaření 30 °C - 260 °C kombinovaný režim páry a konvekčního vaření 48 °C - 260 °C maximální teplota předehřátí 260 °C vč. příslušenství: ruční sprcha, instalační sada | 1 | 750×773×772 | 0 | 7.1 | 7.1 |  | DN20 |  | DN20 | DN50 | rozměr a el.příkon v toleranci ± 5%. Přívod SVzm. provede stavba z pozice č. 1.15.12
12 | Odsávací zákryt nástěnný dělený, nad varnými aparáty s osvětlením, tukovými filtry, | 1 | 3100x900x500 | 0.5 | 0 | 0.5 | [5 empty] | rozměr nutno dodržet, napojení odsávacího zákrytu provede stavba
13 | Pracovní stůl nerezový, s policí a zásuvkovým blokem, zadní lem | 1 | 850x700x900 | [8 empty] | rozměr nutno dodržet
14 | Nářezový stroj, průměr 250 mm, teflonový nůž na krájení sýrů, zařízení na broušení nože Řemenový druh pohonu Šikmé uložení řezného stolu Maximální řez (d × v) - Ø 165 mm | 1 | 480×365×340 | 0.15 | 0 | 0.15 | [5 empty] | rozměr a el.příkon v toleranci ± 5%.
15 | Pracovní stůl nerez s policí, s dřezem 450x450 mm vpravo, směšovací baterie, sifon, zadní a pravý lem | 1 | 1200x700x900 |  |  |  |  | DN15 | DN15 |  | DN50 | rozměr nutno dodržet
16 | Váha stolní max. 15 kg | 1 | 300x310x150 | 0.1 | 0 | 0.1 | [5 empty] | rozměr v toleranci 5%t
17 | Chladicí skříň -2 °C / +8 °C, objem 700 l nerezové provedení, GN 2/1 chlazení s cirkulací vzduchu, autmatické odtávání, zámek, vnitřní prostor vhodný pro GN 2/1 (650x530mm) s možností vložení dvou GN1/1 (350x530mm) za sebou, počet zásuvů/roštů 23/3 s nosností min. 40 kg, Tloušťka izolace min. 60 mm | 2 | 653×842×2040 | 0.16 | 0 | 0.32 | [5 empty] | rozměr a el.příkon v toleranci ± 5%.
18 | Chladicí/mrazicí skříň, čistý objem 261+232 lt, GN 2/1, nerezové provedení S dvěmi oddělenými prostory, samostatným chladícím systémem a elektronickým řízením pro každou komoru. Vnitřní prostor vhodný pro GN 2/1 (650x530mm) s možností vložení dvou GN1/1 (350x530mm) za sebou. I. Teplotní rozsah : -2°C / +8°C II. Teplotní rozsah : -16°C / -21° Tloušťka izolace min. 60 mm, dveře umožňují rozevření až 120° s aut.uzavíráním při méně než 90°, automatické odtávání a odpařování kondenzátu, drátěné roštové police s nosností min. 40 kg | 1 | 653×842×2040 | 1.2 | 0 | 1.2 | [5 empty] | rozměr a el.příkon v toleranci ± 5%.
1.14 – SKLAD
1 | Regál skladový, komaxit, 5 polic, šroubovaný nosnost police 50 kg | 1 | 1200x400x1800 | [8 empty] | rozměr nutno dodržet
2 | Regál skladový, komaxit, 5, polic, šroubovaný, nosnost police min. 50 kg | 2 | 750x400x1800 | [8 empty] | rozměr nutno dodržet
1.15 – KAVÁRNA
1 | Kavárenský pult s dřezem, nutno uvažovat se zabudováním technologických zařízení | 1 | 3800x800x900 |  |  |  |  | DN15 | DN15 |  | DN50 | dodávka interiéru
2 | Výčepní zařízení zabudované do kavárenského pultu Chladicí zařízení s čerpadlem o výtlaku 6m Chladicí výkon 50 - 70 l/hod. (100 - 140 kvalitně vychlazených piv během jedné hodiny). Chladicí smyčky vyvedené nad horní víko chladiče a osazené rychlospojkami umožňují snadné připojení nápojového vedení. Stojan 2xkoh, redukční ventily CO2 + Biogon, 2× narážeč dle dodavatele, hadice a pythony, odkapová mřížka, ostřik zabudovaný do stolu | 1 |  | 0.6 | 0 | 0.6 |  | DN15 |  |  | DN50 | el.příkon v toleranci ± 5%.
3 | Chlazený stůl barový, (2 sekce - 1x dvířka, 2x zásuvka) vč. chladicího agregátu, bez pracovní desky, zabudován do prodejního pultu | 1 | 1330x700x850 | 0.5 | 0 | 0.5 | [5 empty] | rozměr nutno dodržet, el.příkon v toleranci ± 5%
4 | Třípatrová chlazená vitrína obslužná, zabudovaná do poz. č. 1, s odděleným chladicím agregátem ve stole | 1 | 1072x622x720 | 0.5 | 0 | 0.5 | [5 empty] | rozměr a el.příkon v toleranci ± 5%.
5 | Barové zápultí s nerez umývátkem se stojánkovou směšovací baterií a sifonem | 1 | 1800x600x900 |  |  |  |  | DN15 | DN15 |  | DN50 | dodávka interiéru
6 | Kávovar, dvoupákový, bojler 11lt, výška šálku max 140 mm, 1× horká voda, 2× pára, prostor pro ohřev šálků, programovatelné dávkování, přípojka vody + odpad + jednoporcový mlýnek na kávu | 1 | 665x563x530 | 3.7 | 0 | 3.7 |  | DN15 |  |  | DN50 | rozměr v toleranci ± 15%, el.příkon v toleranci ± 5%.
7 | Nápojová prosklená chladicí skříň jednodveřová, teplotní rozsah +8 °C / +15 °C | 1 | 600x600x1890 | 0.2 | 0 | 0.2 | [5 empty] | rozměr a el.příkon v toleranci ± 5%.
8 | Regál pro uložení stolního nádobí, nerez, 4 police | 1 | 800x400x1800 | [8 empty] | rozměr nutno dodržet
9 | Pracovní stůl s dřezem 450x450 mm vlevo, směšovací baterie, sifon a s prostorem pro podstolový mycí stroj stolního nádobí | 1 | 1600x600x900 |  |  |  |  | DN15 | DN15 |  | DN50 | rozměr nutno dodržet
10 | Mycí stroj stolního nádobí podstolový, koš 500×500 mm, dvouplášťové provedení, elektronické ovládání pomocí soft touch panelu, výška skla 320 mm, výška talířů, 3400 mm, vč. dávkovače oplachového a mycího prostředku, vč. základní sady chemie, | 1 | 695x610x845 | 3.7 | 0 | 3.7 |  |  |  | DN20 | DN50 | rozměr a el.příkon v toleranci ± 5%, přívod SVzm. provede gastro
11 | Nástěnná skříňka nerezová, s posuvnými nerezovými dvířky, střední police | 2 | 800x350x600 | [8 empty] | rozměr nutno dodržet
12 | Automatický změkčovač vody pro pozici č. 10 a 1.13.11 | 1 | 250x480x540 | 0.4 | 0 | 0.4 |  | DN20 |  |  | DN50 | rozměr a el.příkon v toleranci ± 5%.
13 | Podlahový nerez žlab s roštem | 1 | 800 x 300 x 200 | [7 empty] | DN 100 | rozměr nutno dodržet
2. NP
2.03 – OBČERSTVENÍ
1 | Prodejní pult s dřezem, nutno uvažovat se zabudováním technologických zařízení | 1 | 7600x800x900 |  |  |  |  | DN15 | DN15 |  | DN50 | dodávka interiéru
2 | Třípatrová chlazená vitrína obslužná, s agregátem ve stole | 1 | 1417x622x720 | 0.5 | 0 | 0.5 | [5 empty] | rozměr a el.příkon v toleranci ± 5%.
3 | Chlazený stůl s dvířky s vanou pro 3 GN 1/1, vč. agregátu, zabudovaný do barového pultu | 1 | 1330x700x850 | 0.5 | 0 | 0.5 | [5 empty] | rozměr a el.příkon v toleranci ± 5%.
4 | Podstolový výrobník ledu min. 20 kg / 24 h, zásobník min. 4 kg, vzduchem chlazený | 1 | 355x400x590 | 0.35 | 0 | 0.35 | [5 empty] | rozměr a el.příkon v toleranci ± 5%.
5 | Výčepní zařízení zabudované do kavárenského pultu Chladicí zařízení s čerpadlem o výtlaku 6m Chladicí výkon 50 - 70 l/hod. (100 - 140 kvalitně vychlazených piv během jedné hodiny). Chladicí smyčky vyvedené nad horní víko chladiče a osazené rychlospojkami umožňují snadné připojení nápojového vedení. Stojan 2xkoh, redukční ventily CO2 + Biogon, 2× narážeč dle dodavatele, hadice a pythony, odkapová mřížka, ostřik zabudovaný do stolu | 1 |  | 0.6 | 0 | 0.6 |  | DN15 |  |  | DN50 | el.příkon v toleranci ± 5%.
6 | Chlazený stůl barový, (2 sekce - 1x dvířka, 2x zásuvka) vč. chladicího agregátu, bez pracovní desky, zabudován do prodejního pultu | 1 | 1330x700x850 | 0.5 | 0 | 0.5 | [5 empty] | rozměr nutno dodržet, el.příkon v toleranci ± 5%
6A | Chlazený stůl pod vitrínu (2 sekce - 1x dvířka, 2x zásuvka) vč. chladicího agregátu, bez pracovní desky, zabudován do prodejního pultu | 1 | 1500x700x850 | 0.8 | 0 | 0.8 | [5 empty] | rozměr nutno dodržet, el.příkon v toleranci ± 5%
7 | Třípatrová chlazená vitrína obslužná bez vlastního chladicího agregátu, chlazení zprostředkuje agregát pozice č. 6A | 1 | 1417x622x720 | [8 empty] | rozměr nutno dodržet, el.příkon v toleranci ± 5%
8 | Barové zápultí s dřezem 450x450 mm a nerez umývátkem se stojánkovou směšovací baterií a sifonem, nutno uvažovat se zabudováním technologických zařízení | 1 | 5000x700x900 |  |  |  |  | DN15 | DN15 |  | DN50 | dodávka interiéru
9 | Mycí stroj stolního nádobí podstolový, koš 500×500 mm, dvouplášťové provedení, elektronické ovládání pomocí soft touch panelu, výška skla 320 mm, výška talířů, 3400 mm, vč. dávkovače oplachového a mycího prostředku, vč. základní sady chemie, | 1 | 590x610x845 | 0 | 5.2 | 5.2 |  |  |  | DN20 | DN50 | rozměr a el.příkon v toleranci ± 5%, přívod SVzm. provede gastro
10 | Automatický změkčovač vody pro pozici č. 9, propojení provede gastro | 1 | 250x480x540 | 0.4 | 0 | 0.4 |  | DN20 |  |  | DN50 | rozměr a el.příkon v toleranci ± 5%.
11 | Automatický stolní kávovar s dávkovačem mléka, vč. možnosti výroby nápojů ze suchých směsí,min. 3 zásobníky,z toho jeden na zrnkovou kávu, programovatelné dávkování, přípojka vody + odpad. Výkon min. 200 šálků instantních nápojů/hod. | 1 | 310x460x590 | 2.3 | 0 | 2.3 |  | DN15 |  |  | DN50 | rozměr v toleranci ± 15%, el.příkon v toleranci ± 5%.
12 | Nápojová prosklená chladicí skříň jednodveřová, teplotní rozsah +8 °C / +15 °C | 2 | 600x600x1890 | 0.2 | 0 | 0.4 | [5 empty] | rozměr a el.příkon v toleranci ± 5%.
2.39 – SKLAD
17 | Chladicí skříň -2 °C / +8 °C, objem 700 l nerezové provedení, GN 2/1 chlazení s cirkulací vzduchu, autmatické odtávání, zámek, vnitřní prostor vhodný pro GN 2/1 (650x530mm) s možností vložení dvou GN1/1 (350x530mm) za sebou, počet zásuvů/roštů 23/3 s nosností min. 40 kg, Tloušťka izolace min. 60 mm | 2 | 653×842×2040 | 0.16 | 0 | 0.32 | [5 empty] | rozměr a el.příkon v toleranci ± 5%.
1 | Regál skladový, komaxit, 5 polic, šroubovaný nosnost police min. 50 kg | 2 | 1200x400x1800 | [8 empty] | rozměr a el.příkon v toleranci ± 5%.
2 | Regál skladový, komaxit, 5, polic, šroubovaný, nosnost police min. 50 kg | 1 | 1100x400x1800 | [8 empty] | rozměr a el.příkon v toleranci ± 5%.
takto označené položky nejsou předmětem dodávky