## Gastro
Výkaz výměr na dodávku a montáž gastronomického zařízení
AKCE : ZŠ Svítání - Pardubice
poz. | Předmět - název | Rozměry | Napětí | Počet ks | Cena/kus bez DPH | Cena celkem bez DPH | Tolerance rozměrů
A | Prodejna | Požadované rozměry | Max hodnoty v kW |  |  | 0 | ANO/NE
A1 | Chlazená vitrína cukrářská, ventilované chlazení s odvlhčováním, vestavěný agregát, digitální termostat, automatické odtávání, automatické odtávání kondenzátu, 3x pevná skleněná police, nerezová chlazená výstavní plocha | 645x850x1370 | 0,9kW/230V | 1 |  | 0 | +/- 10 %
A2 | Prodejní pult - nerezová deska, lamino opláštění, 2x police | 2000x850x850 |  | 1 |  | 0 | NE
A3 | Plná nerezová dráha + 3x konzole | 2000x300 |  | 1 |  | 0 | NE
B | Čajová kuchyňka |  |  |  |  | 0
B1 | Profesionální chladnička, čistý objem 130 lt, bílá, vnitřní rozměry: min. 510x485x620mm, 1x plné dveře, ventilované chlazení zajišťující rychlejší dosažení požadované vnitřní teploty po otevření dveří, digitální termostat, automatické odtávání, 2x výškově nastavitelná roštová police, integrovaný zámek dveří, teplotní rozsah 0°C až +10°C | 600x600x1850 | 0,15kW/230V | 1 |  | 0 | +/- 5 %
C | Výdej stravy |  |  |  |  | 0
C1 | Vykrývací stěna, čelní oplechování a sokl | 800x200x850 |  | 1 |  | 0 | NE skutečný stav dle zaměření
C2 | Vozík výdejní na příbory a tácy, celonerezové provedení, kolečka pr. 100 mm (2x s brzdou) | 720x595x1250 |  | 1 |  | 0 | NE
C3 | Výdejní lázeň dělená, 3x GN 1/1-200 hl., statické provedení, celonerezové provedení, každá vana disponuje samostatným topným tělesem, termostatem pro regulaci teploty až do 90 °C a vypouštěcím ventilem , opláštění čelní stěny | 1200x700x850 | 230V/2,1kW | 1 |  | 0 | NE
C4 | Dechová clona jeklová, čelní sklo KONEX 6, police nerez | 1200x300x350 |  | 1 |  | 0 | NE skutečný stav dle zaměření
C5 | Pojezdová dráha jeklová, cena včetně konzolí | 2000x350 |  | 1 |  | 0 | NE skutečný stav dle zaměření
C6 | Pracovní stůl se dvěma zásuvkami a policí, pojízdné provedení (2x bržděná kolečka) | 1500x700x850 |  | 1 |  | 0 | NE
C7 | Skříňka otevřená s policí, celonerezové provedení | 1500x350 |  | 1 |  | 0 | NE
C8 | Podstavec pod termosy, s pojízdou dráhou trubkovou | 800x900x850 |  | 1 |  | 0 | NE
C9 | Várnice velikosti: 10l, tvar: oválný, TNV: elektrický ohřev s regulací PTC, dvouplášťové nerezové provedení, skryté topení, výborné izolační vlastnosti, jednoduchá obsluha, snadné čištění | 320x580x350 | 0,08kW/230V | 2 |  | 0 | +/- 5 %
C10 | Vozík na koše 500x500 | 560x590 |  | 1 |  | 0 | +/- 5 %
C11 | Vozík na GN, plechy, tácy nebo tablety, kapacita 2x13 zásuvů, celonerezové provedení, kolečka pr. 100 mm (2x s brzdou) | 850x550x1800 |  | 1 |  | 0 | +/- 5 %
C12 | Mycí stůl s lisovaným dřezem, 1x dřez 400x400x250 | 2100x650x900 |  | 1 |  | 0 | NE
C13 | Sprcha s baterií ze stolu a s ramínkem, nerezová tlaková hadice, vyrovnávací pružina, tlaková sprcha s pákovým ovladačem | 150x200x1100 |  | 1 |  | 0 | +/- 5 %
C14 | Myčka s čelním zakládáním,rozměr koše 500x500, pracovní výkon 40 košu za hod, mycí cykly 90/120" - 180" , spotřeba vody max. 2,4 l , objem mycí vany min. 20 litrů, objem bojleru min. 7 litrů , magnetický spínač dvířek | 600x610x830 | 6,20kW | 1 |  | 0 | NE
C15 | Skladový regál s plnými policemi, 4x police, zaplaštěný jeden bok, celonerezové provedení | 600x600x1800 |  | 1 |  | 0 | NE
C16 | Mycí stůl s lisovanými dřezy, 2x dřez 500x500x300 | 1200x700x850 |  | 1 |  | 0 | NE
C17 | Skladový regál s plnými policemi, 4x police, zaplaštěný jeden bok, celonerezové provedení | 800x400x1800 |  | 1 |  | 0 | NE
C18 | Změkčovač vody pro myčku nádobí, provedení automatické s objemovým řízením - ne časovým !!!, teplota vody max. 43°C, objem pryskyřice 10 lt, nastavení regenerace v rozsahu 0 až 99 m3, |  |  | 1 |  | 0 | --
Cenová rekapitulace
| Dodávka celkem bez DPH |  | 0
| Dodávka celkem vč. DPH 21% |  | 0