## Souhrn
Část E – Robot
Celková cena bez DPH | 0
Hodnota DPH | 0
Celková cena včetně DPH | 0

## Strand
V tabulce níže jsou uvedeny požadované technické parametry poptávaného zařízení. Parametry jsou definovány buď jako minimální, maximální, rozmezí či jako přesně daná hodnota či vlastnost.
Minimální technické požadavky | ANO/NE/hodnota
Průmyslový robot typ : SCARA
Nosnost min. 12Kg
Dosah robota (osa základny po osu hřídele) min. 900Mm
Zdvih hřídele robota v ose Z min. 300Mm
Dutá hřídel robota pro možnost vedení hadiček nebo kabeláže
Integrované vedení vzduchu uvnitř paže robota
Integrované pneumatické ventily uvnitř paže robota
Počet integrovaných pneumatických ventilů: 2
Mechanická hmotnost robotické ruky max. 70Kg
Tlační síla pro funkci lisování pomocí hřídele směrem dolů min. 250N
Opakovatelná přesnost robota +/-0,02mm nebo lepší
Rozvaděč robota obsahuje digitální vstupy (tranzistor 24VDC)
Rozvaděč robota obsahuje digitální výstupy (tranzistor 24VDC)
Napájení robota ze sítě 1x230VAC
Součástí dodávky robota je ruční programovací jednotka
Programovací jednotka obsahuje dotykový displej min. 6“ (palců)
Ruční programovací jednotka součástí dodávky
Hot-line bezplatné technické podpory na telefonu
Garance dostupnosti náhradních dílů min. 10 let od dodání
V kolonkách, kde je požadavek specifikován číselně, účastník uvede nabízenou hodnotu
V kolonkách, kde není požadavek uveden číselně, účastník uvede ANO/NE