## Část B1_Wifi SK
| Strukturovaná kabeláž (SK) |  |  | nabídková cena
Pol. | Popis položky | MJ | Počet | cena bez DPH / MJ | celkem bez DPH
Instalační materiál
1. | Trubka 1423, 320N, v podhledu/vč. příchytky | m | 120 |  | 0
2 | Trubka 1436, 320N,v podhledu/vč. příchytky | m | 30 |  | 0
3 | Lišta vkládací 20x 20 bílá LHD 2m | m | 60 |  | 0
4 | Pomocný stavební a instalační materiál | soubor | 1 |  | 0
Kabely
5 | Kabel UTP cat.6, drát AWG23 LSZOH | m | 100 |  | 0
6 | Patch kabel CAT6 UTP 5m červený | ks | 8 |  | 0
7 | Patch kabel UTP CAT6, 10m | ks | 4 |  | 0
8 | Patch kabel CAT6 UTP 5m | ks | 20 |  | 0
9 | Patch kabel CAT6 UTP 3m | ks | 20 |  | 0
10 | Patch kabel CAT6 UTP 1m | ks | 130 |  | 0
11 | Kabel S/FTP Cat.6a 500MHz AWG23/1 LS0H (nová instalace v sále) | m | 300 |  | 0
12 | Patch kabel CAT6a S-FTP, RJ45-RJ45, AWG 26/7 5m, červený | ks | 8 |  | 0
13. | Patch kabelCAT6a S-FTP, RJ45-RJ45, AWG 26/7 1m | ks | 10 |  | 0
Rozvaděče, zásuvky, ukončovací hw
14. | Patch panel 24 RJ45 modulární | ks | 1 |  | 0
15. | Modul zařezávací keystone CAT6a STP | ks | 8 |  | 0
16. | konektor RJ45 CAT6A STP 8p8c stíněný | ks | 8 |  | 0
17. | Vyvazovací panel 19" 1U | ks | 20 |  | 0
18. | Drobný montážní materiál | soubor | 1 |  | 0
Ostatní montáže a servisní činnost
19. | Příprava na montáž | hod | 16 |  | 0
20. | Průraz beton - d 50 mm do tl. 1000 mm | ks | 4 |  | 0
21. | Utěsnění otvoru montážní pěnou | ks | 4 |  | 0
22. | Pomocné montážní práce | hod | 24 |  | 0
23. | Ztížené podmínky pro montáže | hod | 24 |  | 0
24. | Koordinace se správcem sítě | hod | 24 |  | 0
25. | Montážní práce ve stávajících rozvaděčích | hod | 24 |  | 0
26. | Měření metalické kabeláže, vč. měřícího protokolu | ks | 6 |  | 0
27. | Práce na stávajících ele. zařízeních | hod | 100 |  | 0
VRN
28. | Dokumentace skutečného provedení stavby | soubor | 1 |  | 0
29. | Doprava materiálu a pracovníků | soubor | 1 |  | 0
| Cena za část B1_ WiFi SK |  |  |  | 0

## Část B1_Wifi AP
Aktivní technologie
Pol. | Obchodní název | MJ | Počet | Cena bez DPH/MJ | Celkem bez DPH
Materiál
1. | Přepínač páteřní typ Core | ks | 2 |  | 0
2 | Přepínač přístupový typ A2 | ks | 8 |  | 0
3 | Přepínač kompaktní typ C1 | ks | 5 |  | 0
4 | Firewall | ks | 1 |  | 0
5 | Transceiver model - 10GBASE-BX, SFP+ LC simplex | ks | 60 |  | 0
6 | Transceiver model - 10GBASE-T, SFP+ RJ-45 | ks | 2 |  | 0
7 | Transceiver model - 1000BASE-T, SFP+ RJ-45 | ks | 6 |  | 0
8 | Ttransceiver model - 1000BASE-SX, SFP+ LC duplex | ks | 8 |  | 0
9 | Transceiver model - 10GBASE-SR/SW, SFP+ LC duplex | ks | 12 |  | 0
10 | WiFi kontroler | ks | 1 |  | 0
11 | WiFi AP typ A | ks | 10 |  | 0
12 | WiFi AP typ B | ks | 3 |  | 0
13. | WiFi AP typ C | ks | 4 |  | 0
14. | Optický patch cord SM 2m LC-PC/SC-PC | ks | 30 |  | 0
15. | Optický patch cord SM 2m LC-PC/SC-APC | ks | 10 |  | 0
16. | Optický patch cord SM 2m SC-PC/SC-APC | ks | 10 |  | 0
17. | Optický patch cord SM 2m SC-PC/SC-PC | ks | 6 |  | 0
18. | Optický patch cord MM/OM3 2m 2LC-2LC | ks | 10 |  | 0
19. | Montážní sada M6 do racku | ks | 30 |  | 0
Služby
1. | Implementace a konfigurace hardware | MD | 37 |  | 0
VRN
1. | Doprava materiálu, techniků | soubor | 1 |  | 0
| Cena za část B1_WiFi AP |  |  |  | 0

## Část B2_Doplnění SK
Strukturovaná kabeláž (SK)
Pol. | Popis položky | MJ | Počet | Cena bez DPH/MJ | Celkem bez DPH
Instalační materiál
1. | Trubka 1423, 320N, v podhledu/vč. příchytky | m | 90 |  | 0
2 | Lišta vkládací 20x 20 bílá LHD 2m | m | 25 |  | 0
3 | Lišta vkládací 40x 40 bílá LHD 2m | m | 50 |  | 0
4 | Pomocný stavební a instalační materiál | soubor | 1 |  | 0
Kabely
5 | Kabel UTP cat.6, drát AWG23 LSZOH | m | 700 |  | 0
6 | Patch kabel CAT6 SFTP 5m | ks | 1 |  | 0
7 | Patch kabel CAT6 UTP 1m | ks | 30 |  | 0
8 | Kabel optický OS2 SM 24, univerzální | m | 100 |  | 0
9 | Optický pigtail SC / APC SM, 1m | ks | 48 |  | 0
Rozvaděče, zásuvky, ukončovací hw
10 | Patch panel 24 RJ45 modulární | ks | 1 |  | 0
11 | Modul zařezávací keystone CAT6 UTP | ks | 18 |  | 0
12 | konektor RJ45 CAT6 8p8c nestíněný | ks | 8 |  | 0
13. | Vyvazovací panel 19" 1U | ks | 1 |  | 0
14. | 19" optická vana výsuvná 1U 24 SC simplex černá + kazeta (Součástí balení jsou také hřebínky, ochrany svaru, pg průchodky a stahovací pásky) | ks | 2 |  | 0
15. | Optická spojka - adaptér SC / APC, SM OS | ks | 48 |  | 0
16. | Zásuvka datová neosázená, kryt s popisovým polem, pro dvě komunikační zásuvky keystone, bílá | ks | 7 |  | 0
17. | Modul zařezávací keystone CAT6 UTP | ks | 14 |  | 0
18. | Drobný montážní materiál | soubor | 1 |  | 0
Ostatní montáže a servisní činnost
19. | Příprava na montáž | hod | 16 |  | 0
20. | Průraz beton - d 50 mm do tl. 1000 mm | ks | 4 |  | 0
21. | Utěsnění otvoru montážní pěnou | ks | 4 |  | 0
22. | Pomocné montážní práce | hod | 96 |  | 0
23. | Koordinace se správcem sítě | hod | 10 |  | 0
24. | Montážní práce ve stávajících rozvaděčích | hod | 6 |  | 0
25. | Měření metalické kabeláže, vč. měřícího protokolu | ks | 6 |  | 0
26. | Měření optické kabeláže oboustranné, vč. měřícího protokolu | ks | 48 |  | 0
27. | Práce na stávajících ele. zařízeních | hod | 100 |  | 0
VRN
28. | Dokumentace skutečného provedení stavby | soubor | 1 |  | 0
29. | Doprava materiálu a pracovníků | soubor | 1 |  | 0
| Celková cena za část B2_doplnění SK |  |  |  | 0

## Část B2_doplnění AP
Aktivní technologie
Pol. | Obchodní název | MJ | Počet | Cena bez DPH/MJ | Celkem bez DPH
Materiál
1. | Přepínač přístupový typ A2 | ks | 1 |  | 0
2 | WiFi AP typ A | ks | 5 |  | 0
3 | Montážní sada M6 do racku | ks | 2 |  | 0
Služby
1. | Implementace a konfigurace hardware | MD | 2.5 |  | 0
VRN
1. | Doprava materiálu, techniků | soubor | 1 |  | 0
| Celková cena za část B2_doplnění AP |  |  |  | 0

## Souhrnný VV Nájem + Nákup
KULTURNÍ DŮM MILOVICE - celková cena
Rekapitulace
Část | Základní rozpočtové náklady | Nabídková cena bez DPH | Hodnota DPH 21 % | Nabídková cena vč. DPH
A | Nájem |  | 0 | 0
Pozn. Účastník doplní cenu za část A předmětu - Nájem
B1 | WiFi | 0 | 0 | 0
B2 | Doplnění SK | 0 | 0 | 0
| Cena celkem: | 0 | 0 | 0
Pozn.: dílčí hodnoticí kritérium č. 1

## Servisní služby a technická pod
Servisní služby a technická podpora
| MJ | počet | cena bez DPH / MJ | Celkem bez DPH
Pracovní dny | 1 člověkohodina | 150 |  | 0
mimo pracovní dny, tj. o víkendech, státních svátcích a dnech pracovního volna. | 1 člověkohodina | 150 |  | 0
Celková cena za servisní služby |  |  |  | 0
Pozn.: dílčí hodnoticí kritérium č. 4