## Pokyny pro vyplnění
Pokyny pro vyplnění
Ve všech listech tohoto souboru můžete měnit pouze buňky s modrým pozadím. Jedná se o tyto údaje : - údaje o firmě - jednotkové ceny položek zadané na maximálně dvě desetinná místa

## Stavba
#RTSROZP# | Soupis stavebních prací, dodávek a služeb
| Stavba: |  | Revitalizace CZT Liberec - GreenNet II G1 - Králův Háj - Kunratice
277 |  |  | G1.5 - Kunratice - ZOV
| Zadavatel |  | Teplárna Liberec, a.s. |  |  |  | IČO: | 62241672
|  |  | Dr. Milady Horákové 641/34a |  |  |  | DIČ:
|  |  | 460 01 | Liberec
| Projektant: | [5 empty] | IČO:
DIČ:
| Zhotovitel: | [5 empty] | IČO:
DIČ:
| Vypracoval: |  | SITEZ s.r.o.
| Rozpis ceny | [6 empty] | Celkem
HSV | HSV | [6 empty] | 0
PSV | PSV | [6 empty] | 0
MON | MON | [6 empty] | 0
VN | Vedlejší náklady | [6 empty] | 0
ON | Ostatní náklady | [6 empty] | 0
| Celkem | [6 empty] | 0
Rekapitulace daní
| Základ pro sníženou DPH |  |  | 15 | % | 0 |  |  | CZK
| Snížená DPH |  |  | 15 | % | 0 |  |  | CZK
| Základ pro základní DPH |  |  | 21 | % | 0 |  |  | CZK
| Základní DPH |  |  | 21 | % | 0 |  |  | CZK
0 | Zaokrouhlení |  |  |  |  | 0 |  |  | CZK
0 | Cena celkem bez DPH |  |  |  |  | 0 |  |  | CZK
| Cena celkem s DPH |  |  |  |  | 0 |  |  | CZK
|  | v |  |  | dne
|  |  | Za zhotovitele |  |  |  | Za objednatele
Rekapitulace dílčích částí
#CASTI>> | Číslo | Název |  |  | Základ pro sníženou DPH | Základ pro základní DPH | DPH celkem | Cena celkem | %
1 | Stavba |  |  |  | 0 | 0 |  | 0
2 |  | Stavební objekt
2 | D1_5 | PROVIZOR |  |  | 0 | 0 |  | 0
3 | 1 | 1 |  |  | 0 | 0 |  | 0
| Celkem za stavbu |  |  |  | 0 | 0 | 0 | 0 | 0
Rekapitulace dílů
| Číslo | Název |  |  | Typ dílu |  |  | Celkem | %
| 1 | Zemní práce |  |  | HSV |  |  | 0
| 5 | Komunikace |  |  | HSV |  |  | 0
| 724 | Strojní vybavení |  |  | PSV |  |  | 0
| 731 | Kotelny |  |  | PSV |  |  | 0
| 732 | Strojovny |  |  | PSV |  |  | 0
| Cena celkem | [6 empty] | 0 | 0
Note on D11: Název
Note on I11: IČO
Note on D12: Ulice
Note on I12: DIČ
Note on D13: PSČ
Note on E13: Místo

## VzorPolozky (hidden)
Položkový rozpočet
S:
O:
R:

## G1.5 - ZOV
Položkový soupis prací a dodávek | [27 empty] | #TypZaznamu#
S: |  | Revitalizace CZT Liberec - GreenNet II G1 - Králův Háj - Kunratice | [25 empty] | STA
O: | G1.5 | ZOV | [22 empty] | STA |  |  | OBJ
R: | [27 empty] | ROZ
P.č. | Číslo položky | Název položky | MJ | Množství | Cena / MJ | Celkem | Dodávka | Dodávka celk. | Montáž | Montáž celk. | DPH | Cena s DPH | Hmotnost / MJ | Hmotnost celk.(t) | Dem. hmotnost / MJ | Dem. hmotnost celk.(t) | Ceník | Cen. soustava / platnost | Cenová úroveň | Nhod / MJ | Nhod celk. | Dodavatel | Typ položky | Stav položky
Díl: | 1 | Zemní práce |  |  |  | 0 |  | 0 |  | 0 |  | 0 |  | 0 |  | 55.64 |  |  |  |  | 67.14 | [6 empty] | DIL
1 | 121100001RAA | Sejmutí ornice naložení a uložení odvoz do 1 000 m | m3 | 8.4 |  | 0 |  | 0 |  | 0 | 21 | 0 | 0 | 0 | 0 | 0 | AP-HSV | RTS 23/ I | Indiv | 0.17 | 1.43 |  |  | Běžná |  |  |  | POL2_0
|  | popř. lesní půdy s naložením, vodorovným přemístěním a složením na hromady nebo se zpětným přemístěním a rozprostřením. | [25 empty] | SPI |  | popř. lesní půdy s naložením, vodorovným přemístěním a složením na hromady nebo se zpětným přemístěním a rozprostřením.
|  | 7*8*0,15 |  | 8.4 | [23 empty] | VV | 0
2 | 131100010RAB | Hloubení jam nezapažených v hornině 1 ÷ 4, odvoz do 5 000 m, uložení na skládku | m3 | 14 |  | 0 |  | 0 |  | 0 | 21 | 0 | 0 | 0 | 0 | 0 | AP-HSV | RTS 23/ I | Indiv | 0.32334 | 4.53 |  |  | Běžná |  |  |  | POL2_0
|  | 7*8*0,25 |  | 14 | [23 empty] | VV | 0
3 | 113151111R00 | Rozebrání zpevněných ploch rozebrání ploch ze silničních panelů | m2 | 56 |  | 0 |  | 0 |  | 0 | 21 | 0 | 0 | 0 | 0.355 | 19.88 | 800-2 | RTS 23/ I | Indiv | 0.062 | 3.47 |  |  | Běžná |  |  |  | POL1_0
|  | s přemístěním na skládku na vzdálenost do 20 m nebo s naložením na dopravní prostředek, | [25 empty] | SPI
|  | 7*8 |  | 56 | [23 empty] | VV | 0
4 | 174201101R00 | Zásyp sypaninou bez zhutnění jam, šachet, rýh nebo kolem objektů v těchto vykopávkách | m3 | 14 |  | 0 |  | 0 |  | 0 | 21 | 0 | 0 | 0 | 0 | 0 | 800-1 | RTS 23/ I | RTS 23/ I | 0.132 | 1.85 |  |  | Běžná |  |  |  | POL1_0
|  | z jakékoliv horniny s uložením výkopku po vrstvách, | [25 empty] | SPI
|  | 7*8*0,25 |  | 14 | [23 empty] | VV | 0
5 | 181300010RAC | Rozprostření ornice v rovině nebo svahu do 1 : 5 a osetí travou při tloušťce 150 mm, dovoz ornice ze vzdálenosti 5 000 m | m2 | 56 |  | 0 |  | 0 |  | 0 | 21 | 0 | 3e-05 | 0 | 0 | 0 | AP-HSV | RTS 23/ I | RTS 23/ I | 0.25752 | 14.42 |  |  | Běžná |  |  |  | POL2_0
|  | vč. urovnání ornice, naložení na skládce, vodorovným přemístěním ornice na místo rozprostření, založení trávníku osetím a dodávky travního semene. | [25 empty] | SPI |  | vč. urovnání ornice, naložení na skládce, vodorovným přemístěním ornice na místo rozprostření, založení trávníku osetím a dodávky travního semene.
|  | 7*8 |  | 56 | [23 empty] | VV | 0
6 | 113111125R00 | Odstranění podkladů nebo krytů z kameniva zpevněného cementem, v ploše jednotlivě do 50 m2, tloušťka vrstvy 250 mm | m2 | 56 |  | 0 |  | 0 |  | 0 | 21 | 0 | 0 | 0 | 0.63857 | 35.76 | 822-1 | RTS 23/ I | Indiv | 0.74 | 41.44 |  |  | Běžná |  |  |  | POL1_0
|  | 7*8 |  | 56 | [23 empty] | VV | 0
Díl: | 5 | Komunikace |  |  |  | 0 |  | 0 |  | 0 |  | 0 |  | 54.18 |  | 0 |  |  |  |  | 7.9 | [6 empty] | DIL
7 | 584921121RT4 | Zřízení zpev. ploch ze silničních panelů do lože zřízení zpevněné plochy ze silničních panelů osazených do lože z kameniva tl. 50 mm | m2 | 56 |  | 0 |  | 0 |  | 0 | 21 | 0 | 0.4615 | 25.84 | 0 | 0 | 800-2 | RTS 23/ I | RTS 23/ I | 0.121 | 6.78 |  |  | Běžná |  |  |  | POL1_0
|  | 7*8 |  | 56 | [23 empty] | VV | 0
8 | 564271111R00 | Podklad nebo podsyp ze štěrkopísku tloušťka po zhutnění 250 mm | m2 | 56 |  | 0 |  | 0 |  | 0 | 21 | 0 | 0.50601 | 28.34 | 0 | 0 | 822-1 | RTS 23/ I | Indiv | 0.02 | 1.12 |  |  | Běžná |  |  |  | POL1_0
|  | s rozprostřením, vlhčením a zhutněním | [25 empty] | SPI
|  | 7*8 |  | 56 | [23 empty] | VV | 0
Díl: | 724 | Strojní vybavení |  |  |  | 0 |  | 0 |  | 0 |  | 0 |  | 0.04 |  | 0 |  |  |  |  | 0 | [6 empty] | DIL
9 | R1 | Kontejnerová kotelna, osazení, zprovoznění, pronájem (150 dní), demontáž | soubor | 1 |  | 0 |  | 0 |  | 0 | 21 | 0 | 0 | 0 | 0 | 0 |  | Vlastní | Indiv | 0 | 0 |  |  | Běžná |  |  |  | POL1_0
10 | R2 | Napojení provizorní kotelny na rozvod ÚT a elektro, vzdálenost cca 30 m | soubor | 1 |  | 0 |  | 0 |  | 0 | 21 | 0 | 0 | 0 | 0 | 0 |  | Vlastní | Indiv | 0 | 0 |  |  | Běžná |  |  |  | POL1_0
11 | R3 | Olejová nádrž k provizorní kotelně, osazení, zprovoznění, pronájem (150 dní), demontáž | soubor | 1 |  | 0 |  | 0 |  | 0 | 21 | 0 | 0 | 0 | 0 | 0 |  | Vlastní | Indiv | 0 | 0 |  |  | Běžná |  |  |  | POL1_0
12 | R4 | Doprava kontejnerové kotelny a olejové nádrže | soubor | 1 |  | 0 |  | 0 |  | 0 | 21 | 0 | 0 | 0 | 0 | 0 |  | Vlastní | Indiv | 0 | 0 |  |  | Běžná |  |  |  | POL1_0
13 | 48417753.AR | Kotel elektro závěsný; topný výkon 24 kW; v = 640 mm; š = 410 mm; hloubka kotle 225 mm | kus | 1 |  | 0 |  | 0 |  | 0 | 21 | 0 | 0.022 | 0.02 | 0 | 0 | SPCM | RTS 23/ I | RTS 23/ I | 0 | 0 |  |  | Běžná |  |  |  | POL3_0
|  | Provizorní ohřev TV pro ZŠ Aloisina výšina. | [25 empty] | POP
|  | Pro provizorní ohřev TV využíta stávající AN | [25 empty] | POP
|  | Napájení elkotle zajistí zhotovitel provizorním napojením ze stávajícího rozvodu ZŠ. | [25 empty] | POP
14 | 48417753.AR | kotel elektro závěsný; topný výkon 24 kW; v = 640 mm; š = 410 mm; hloubka kotle 225 mm | kus | 1 |  | 0 |  | 0 |  | 0 | 21 | 0 | 0.022 | 0.02 | 0 | 0 | SPCM | RTS 23/ I | RTS 23/ I | 0 | 0 |  |  | Běžná |  |  |  | POL3_0
|  | Provizorní ohřev TV pro VS Franklinova 723 | [25 empty] | POP
|  | Napájení elkotle zajistí zhotovitel provizorním napojením ze stávajícího rozvodu VS. | [25 empty] | POP
15 | AKU500 | Nerezové akumulační nádrže PN10, 500l, ASI 316L, vč.izolace | kpl | 1 |  | 0 |  | 0 |  | 0 | 21 | 0 | 0 | 0 | 0 | 0 |  | Vlastní | Indiv | 0 | 0 |  |  | Běžná |  |  |  | POL3_0
Díl: | 731 | Kotelny |  |  |  | 0 |  | 0 |  | 0 |  | 0 |  | 0 |  | 0 |  |  |  |  | 12.62 | [6 empty] | DIL
16 | 731249134R00 | Montáž ocelových kotlů do 50 kW (100 kW) elektrokotlů přes 23 do 29 kW | soubor | 2 |  | 0 |  | 0 |  | 0 | 21 | 0 | 0.00046 | 0 | 0 | 0 | 800-731 | RTS 23/ I | Indiv | 6.308 | 12.62 |  |  | Běžná |  |  |  | POL1_0
17 | 998731101R00 | Přesun hmot pro kotelny umístěné ve výšce (hloubce) do 6 m | t | 0.00046 |  | 0 |  | 0 |  | 0 | 21 | 0 | 0 | 0 | 0 | 0 | 800-731 | RTS 23/ I | Indiv | 10.582 | 0 |  |  | Běžná |  |  |  | POL1_0
|  | vodorovně do 50 m | [25 empty] | SPI
Díl: | 732 | Strojovny |  |  |  | 0 |  | 0 |  | 0 |  | 0 |  | 0.02 |  | 0 |  |  |  |  | 11.53 | [6 empty] | DIL
18 | 732219315R00 | Montáž ohříváků vody zásobníkových stojatých, PN 0,6/0,6, do 1000 l | soubor | 2 |  | 0 |  | 0 |  | 0 | 21 | 0 | 0.00932 | 0.02 | 0 | 0 | 800-731 | RTS 23/ I | Indiv | 5.724 | 11.45 |  |  | Běžná |  |  |  | POL1_0
19 | 998732101R00 | Přesun hmot pro strojovny v objektech výšky do 6 m | t | 0.0186 |  | 0 |  | 0 |  | 0 | 21 | 0 | 0 | 0 | 0 | 0 | 800-731 | RTS 23/ I | Indiv | 4.043 | 0.08 |  |  | Běžná |  |  |  | POL1_0
[26 empty] | 15 | 21 | DPH
| Celkem |  |  |  |  | 0 | [19 empty] | 0 | 0 | SUM
END
Note on S6: Jedná se o informaci, zda se jedná o položku, která je do rozpočtu zadána z cenové soustavy RTS, nebo vlastní.
Note on T6: Jedná se o název CÚ, která je zadána u položky rozpočtu