## Pokyny pro vyplnění
Pokyny pro vyplnění
Ve všech listech tohoto souboru můžete měnit pouze buňky s modrým pozadím. Jedná se o tyto údaje : - údaje o firmě - jednotkové ceny položek zadané na maximálně dvě desetinná místa

## Stavba
#RTSROZP# | Soupis stavebních prací, dodávek a služeb
| Stavba: |  | Revitalizace CZT Liberec - GreenNet III G7 - Neumann - Vratislavice
G7.2 - VS, OPS
393 |  |  | G7.2.X.1 - Technologie
| Zadavatel |  | Teplárna Liberec, a.s. |  |  |  | IČO: | 62241672
|  |  | Dr. Milady Horákové 641/34a |  |  |  | DIČ:
|  |  | 460 01 | Liberec
| Projektant: | [5 empty] | IČO:
DIČ:
| Zhotovitel: | [5 empty] | IČO:
DIČ:
| Vypracoval: |  | SITEZ s.r.o.
| Rozpis ceny | [6 empty] | Celkem
HSV | HSV | [6 empty] | 0
PSV | PSV | [6 empty] | 0
MON | MON | [6 empty] | 0
VN | Vedlejší náklady | [6 empty] | 0
ON | Ostatní náklady | [6 empty] | 0
| Celkem | [6 empty] | 0
Rekapitulace daní
| Základ pro sníženou DPH |  |  | 15 | % | 0 |  |  | CZK
| Snížená DPH |  |  | 15 | % | 0 |  |  | CZK
| Základ pro základní DPH |  |  | 21 | % | 0 |  |  | CZK
| Základní DPH |  |  | 21 | % | 0 |  |  | CZK
0 | Zaokrouhlení |  |  |  |  | 0 |  |  | CZK
0 | Cena celkem bez DPH |  |  |  |  | 0 |  |  | CZK
| Cena celkem s DPH |  |  |  |  | 0 |  |  | CZK
|  | v |  |  | dne
|  |  | Za zhotovitele |  |  |  | Za objednatele
Rekapitulace dílčích částí
#CASTI>> | Číslo | Název |  |  | Základ pro sníženou DPH | Základ pro základní DPH | DPH celkem | Cena celkem | %
1 | Stavba |  |  |  | 0 | 0 |  | 0
2 |  | Stavební objekt
2 | G7_2_1 | OPS-TECHNOLOGIE |  |  | 0 | 0 |  | 0
3 | 0 | sloučení |  |  | 0 | 0 |  | 0
| Celkem za stavbu |  |  |  | 0 | 0 | 0 | 0 | 0
Rekapitulace dílů
| Číslo | Název |  |  | Typ dílu |  |  | Celkem | %
| 2 | Základy,zvláštní zakládání |  |  | HSV |  |  | 0
| 3 | Svislé a kompletní konstrukce |  |  | HSV |  |  | 0
| 61 | Upravy povrchů vnitřní |  |  | HSV |  |  | 0
| 93 | Dokončovací práce inž.staveb |  |  | HSV |  |  | 0
| 96 | Bourání konstrukcí |  |  | HSV |  |  | 0
| 97 | Prorážení otvorů |  |  | HSV |  |  | 0
| 713 | Izolace tepelné |  |  | PSV |  |  | 0
| 721 | Vnitřní kanalizace |  |  | PSV |  |  | 0
| 722 | Vnitřní vodovod |  |  | PSV |  |  | 0
| 732 | Strojovny |  |  | PSV |  |  | 0
| 733 | Rozvod potrubí |  |  | PSV |  |  | 0
| 734 | Armatury |  |  | PSV |  |  | 0
| 767 | Konstrukce zámečnické |  |  | PSV |  |  | 0
| 771 | Podlahy z dlaždic a obklady |  |  | PSV |  |  | 0
| 777 | Podlahy ze syntetických hmot |  |  | PSV |  |  | 0
| 781 | Obklady keramické |  |  | PSV |  |  | 0
| 783 | Nátěry |  |  | PSV |  |  | 0
| M23 | Montáže potrubí |  |  | MON |  |  | 0
| M43 | Montáže ocelových konstrukcí |  |  | MON |  |  | 0
| VN | Vedlejší náklady |  |  | VN |  |  | 0
| Cena celkem | [6 empty] | 0 | 0
Note on D11: Název
Note on I11: IČO
Note on D12: Ulice
Note on I12: DIČ
Note on D13: PSČ
Note on E13: Místo

## VzorPolozky (hidden)
Položkový rozpočet
S:
O:
R:

## G7.2.1 - VS, OPS - Technologie
Položkový soupis prací a dodávek | [27 empty] | #TypZaznamu#
S: | G7 | Revitalizace CZT Liberec - GreenNet III Neumann - Vratislavice | [25 empty] | STA
O: | G7.2 | VS, OPS | [22 empty] | STA |  |  | OBJ
R: | G7.2.X.1 | Technologie | [25 empty] | ROZ
P.č. | Číslo položky | Název položky | MJ | Množství | Cena / MJ | Celkem | Dodávka | Dodávka celk. | Montáž | Montáž celk. | DPH | Cena s DPH | Hmotnost / MJ | Hmotnost celk.(t) | Dem. hmotnost / MJ | Dem. hmotnost celk.(t) | Ceník | Cen. soustava / platnost | Cenová úroveň | Nhod / MJ | Nhod celk. | Dodavatel | Typ položky | Stav položky
Díl: | 2 | Základy,zvláštní zakládání |  |  |  | 0 |  | 0 |  | 0 |  | 0 |  | 0.94 |  | 0 |  |  |  |  | 3.24 | [6 empty] | DIL
1 | 278320050RAA | Základy pod stroje ze železobetonu včetně bednění kompletní provedení, z betonu C 25/30 (B 30), výztuž 120 kg/m3, objem 5 m3 | m3 | 0.3 |  | 0 |  | 0 |  | 0 | 21 | 0 | 3.1298 | 0.94 | 0 | 0 | AP-HSV | RTS 23/ I | RTS 23/ I | 10.8116 | 3.24 |  | Agregovaná položka | Běžná |  |  |  | POL2_0
|  | výztuže, odbednění a podkladu ze štěrkopísku. | [25 empty] | SPI
|  | beton C25/30 - 0,3m3, KARI síť 100x100x5mm - 2m2 | [25 empty] | POP
|  | 0,066+0,09+0,036 |  | 0.192 | [23 empty] | VV | 0
|  | 0,108 |  | 0.108 | [23 empty] | VV | 0
Díl: | 3 | Svislé a kompletní konstrukce |  |  |  | 0 |  | 0 |  | 0 |  | 0 |  | 0.87 |  | 0 |  |  |  |  | 9.66 | [6 empty] | DIL
2 | 310271630R00 | Zazdívka otvorů z pórobetonových tvárnic plochy od 1 m2 do 4 m2, tloušťka zdiva 300 mm | m3 | 1.5 |  | 0 |  | 0 |  | 0 | 21 | 0 | 0.5818 | 0.87 | 0 | 0 | 801-4 | RTS 23/ I | Indiv | 6.4407 | 9.66 |  | Práce | Běžná |  |  |  | POL1_0
|  | ve zdivu nadzákladovém, včetně pomocného pracovního lešení | [25 empty] | SPI
|  | 1,5*1 |  | 1.5 | [23 empty] | VV | 0
Díl: | 61 | Upravy povrchů vnitřní |  |  |  | 0 |  | 0 |  | 0 |  | 0 |  | 13.94 |  | 8.17 |  |  |  |  | 524.35 | [6 empty] | DIL
3 | 611100012RAA | Oprava vnitřních omítek stropů štukových vápenocementových, oprava ze 30%, malba | m2 | 381.663 |  | 0 |  | 0 |  | 0 | 21 | 0 | 0.01807 | 6.9 | 0.01 | 3.82 | AP-HSV | RTS 23/ I | Indiv | 0.66237 | 252.8 |  | Agregovaná položka | Běžná |  |  |  | POL2_0
|  | otlučení vnitřních omítek stropů, oprava omítek stropů ve stejném rozsahu jako otlučení, pačokování celého povrchu jednonásobné s broušením a přesádrováním, malba klihová dvojnásobná jednobarevná s obroušením v místnostech výšky do 3,8 m. | [25 empty] | SPI |  | otlučení vnitřních omítek stropů, oprava omítek stropů ve stejném rozsahu jako otlučení, pačokování celého povrchu jednonásobné s broušením a přesádrováním, malba klihová dvojnásobná jednobarevná s obroušením v místnostech výšky do 3,8 m.
|  | 178,49000 |  | 178.49 | [23 empty] | VV | 0
|  | 108,17300 |  | 108.173 | [23 empty] | VV | 0
|  | 95 |  | 95 | [23 empty] | VV | 0
4 | 612100020RAA | Začištění omítek kolem oken, dveří, a podobně podlah a obkladů | m | 9.6 |  | 0 |  | 0 |  | 0 | 21 | 0 | 0.00371 | 0.04 | 0 | 0 | AP-HSV | RTS 23/ I | Indiv | 0.19136 | 1.84 |  | Agregovaná položka | Běžná |  |  |  | POL2_0
|  | 0,2*4 |  | 0.8 | [23 empty] | VV | 0
|  | 0,2*4 |  | 0.8 | [23 empty] | VV | 0
|  | 0,2*4 |  | 0.8 | [23 empty] | VV | 0
|  | 0,2*4 |  | 0.8 | [23 empty] | VV | 0
|  | 0,2*4 |  | 0.8 | [23 empty] | VV | 0
|  | 0,2*4 |  | 0.8 | [23 empty] | VV | 0
|  | 0,2*4 |  | 0.8 | [23 empty] | VV | 0
|  | 0,2*4 |  | 0.8 | [23 empty] | VV | 0
|  | 0,2*4 |  | 0.8 | [23 empty] | VV | 0
|  | 0,2*4 |  | 0.8 | [23 empty] | VV | 0
|  | 0,2*4 |  | 0.8 | [23 empty] | VV | 0
|  | 0,2*4 |  | 0.8 | [23 empty] | VV | 0
5 | 612100032RAA | Oprava vnitřních omítek stěn štukových vápenocementových, -, oprava z 30%, malba | m2 | 434.985 |  | 0 |  | 0 |  | 0 | 21 | 0 | 0.01596 | 6.94 | 0.01 | 4.35 | AP-HSV | RTS 23/ I | Indiv | 0.61817 | 268.89 |  | Agregovaná položka | Běžná |  |  |  | POL2_0
|  | otlučení vnitřních omítek stěn, oprava omítek stěn ve stejném rozsahu jako otlučení, pačokování celého povrchu jednonásobné s broušením a přesádrováním, malba klihová dvojnásobná jednobarevná s obroušením v místnostech výšky do 3,8 m. | [25 empty] | SPI |  | otlučení vnitřních omítek stěn, oprava omítek stěn ve stejném rozsahu jako otlučení, pačokování celého povrchu jednonásobné s broušením a přesádrováním, malba klihová dvojnásobná jednobarevná s obroušením v místnostech výšky do 3,8 m.
|  | 45,83000 |  | 45.83 | [23 empty] | VV | 0
|  | 189,35500 |  | 189.355 | [23 empty] | VV | 0
|  | 199,8 |  | 199.8 | [23 empty] | VV | 0
6 | 612450010RA0 | Omítka vnitřní, stěn, cementová hrubá zatřená, montáž a demontáž pomocného lešení | m2 | 1.5 |  | 0 |  | 0 |  | 0 | 21 | 0 | 0.04127 | 0.06 | 0 | 0 | AP-HSV | RTS 23/ I | RTS 23/ I | 0.54661 | 0.82 |  | Agregovaná položka | Běžná |  |  |  | POL2_0
|  | 1,5*1 |  | 1.5 | [23 empty] | VV | 0
Díl: | 93 | Dokončovací práce inž.staveb |  |  |  | 0 |  | 0 |  | 0 |  | 0 |  | 0 |  | 0 |  |  |  |  | 51.38 | [6 empty] | DIL
7 | 216904112R00 | Očištění ploch tlak. vodou nebo stlač. vzduchem očištění tlakovou vodou, zdiva stěn a rubu kleneb, | m2 | 124.7 |  | 0 |  | 0 |  | 0 | 21 | 0 | 2e-05 | 0 | 0 | 0 | 800-2 | RTS 23/ I | Indiv | 0.32 | 39.9 |  | Práce | Běžná |  |  |  | POL1_0
8 | 938907121R00 | Očištění stěn, tlakovou vodou, tlak do 500 bar | m2 | 327.985 |  | 0 |  | 0 |  | 0 | 21 | 0 | 0 | 0 | 0 | 0 | 801-5 | RTS 23/ I | RTS 23/ I | 0.035 | 11.48 |  | Práce | Běžná |  |  |  | POL1_0
|  | 148,74000 |  | 148.74 | [23 empty] | VV | 0
|  | 84,24500 |  | 84.245 | [23 empty] | VV | 0
|  | 95,00000 |  | 95 | [23 empty] | VV | 0
Díl: | 96 | Bourání konstrukcí |  |  |  | 0 |  | 0 |  | 0 |  | 0 |  | 0 |  | 9.39 |  |  |  |  | 82.3 | [6 empty] | DIL
9 | 979081111R00 | Odvoz suti a vybouraných hmot na skládku do 1 km | t | 8.4135 |  | 0 |  | 0 |  | 0 | 21 | 0 | 0 | 0 | 0 | 0 | 801-3 | RTS 23/ I | RTS 23/ I | 0.49 | 4.12 |  | Práce | Běžná |  |  |  | POL1_0
|  | 0,025+0,00983 |  | 0.03483 | [23 empty] | VV | 0
|  | ,01436+0,025 |  | 0.03936 | [23 empty] | VV | 0
|  | 0,05897+0,025 |  | 0.08397 | [23 empty] | VV | 0
|  | 2,948+0,025+0,0857+4,5486 |  | 7.6073 | [23 empty] | VV | 0
|  | 0,01436+0,025 |  | 0.03936 | [23 empty] | VV | 0
|  | 0,01724+0,025 |  | 0.04224 | [23 empty] | VV | 0
|  | 0,01724+0,025 |  | 0.04224 | [23 empty] | VV | 0
|  | 0,01724+0,025 |  | 0.04224 | [23 empty] | VV | 0
|  | 0,01724+0,025 |  | 0.04224 | [23 empty] | VV | 0
|  | 0,01436+0,025 |  | 0.03936 | [23 empty] | VV | 0
|  | 0,17772+0,025 |  | 0.20272 | [23 empty] | VV | 0
|  | 0,17265+0,025 |  | 0.19765 | [23 empty] | VV | 0
10 | 979081121R00 | Odvoz suti a vybouraných hmot na skládku příplatek za každý další 1 km | t | 19.7005 |  | 0 |  | 0 |  | 0 | 21 | 0 | 0 | 0 | 0 | 0 | 801-3 | RTS 23/ I | Indiv | 0 | 0 |  | Práce | Běžná |  |  |  | POL1_0
|  | ,03483*15 |  | 0.52245 | [23 empty] | VV | 0
|  | ,03936*15 |  | 0.5904 | [23 empty] | VV | 0
|  | ,08397*15 |  | 1.2595 | [23 empty] | VV | 0
|  | 2,948+0,025+0,0857+4,5486 |  | 7.6073 | [23 empty] | VV | 0
|  | ,03936*15 |  | 0.5904 | [23 empty] | VV | 0
|  | ,04224*15 |  | 0.6336 | [23 empty] | VV | 0
|  | ,04224*15 |  | 0.6336 | [23 empty] | VV | 0
|  | ,04224*15 |  | 0.6336 | [23 empty] | VV | 0
|  | ,04224*15 |  | 0.6336 | [23 empty] | VV | 0
|  | ,03936*15 |  | 0.5904 | [23 empty] | VV | 0
|  | ,20272*15 |  | 3.0408 | [23 empty] | VV | 0
|  | ,19765*15 |  | 2.9647 | [23 empty] | VV | 0
11 | 979990101R00 | Poplatek za skládku za uložení, směsi betonu a cihel, , skupina 17 01 01 a 17 01 02 z Katalogu odpadů | t | 114.9157 |  | 0 |  | 0 |  | 0 | 21 | 0 | 0 | 0 | 0 | 0 | 801-3 | RTS 23/ I | Indiv | 0 | 0 |  | Práce | Běžná |  |  |  | POL1_0
|  | 0,025+0,00983 |  | 0.03483 | [23 empty] | VV | 0
|  | ,01436+0,025 |  | 0.03936 | [23 empty] | VV | 0
|  | 0,05897+0,025 |  | 0.08397 | [23 empty] | VV | 0
|  | 7,6073*15 |  | 114.1095 | [23 empty] | VV | 0
|  | 0,01436+0,025 |  | 0.03936 | [23 empty] | VV | 0
|  | 0,01724+0,025 |  | 0.04224 | [23 empty] | VV | 0
|  | 0,01724+0,025 |  | 0.04224 | [23 empty] | VV | 0
|  | 0,01724+0,025 |  | 0.04224 | [23 empty] | VV | 0
|  | 0,01724+0,025 |  | 0.04224 | [23 empty] | VV | 0
|  | 0,01436+0,025 |  | 0.03936 | [23 empty] | VV | 0
|  | 0,17772+0,025 |  | 0.20272 | [23 empty] | VV | 0
|  | 0,17265+0,025 |  | 0.19765 | [23 empty] | VV | 0
12 | 961100016RA0 | Bourání základů z železobetonu | m3 | 3.912 |  | 0 |  | 0 |  | 0 | 21 | 0 | 0 | 0 | 2.4 | 9.39 | AP-HSV | RTS 23/ I | Indiv | 19.985 | 78.18 |  | Agregovaná položka | Běžná |  |  |  | POL2_0
|  | nebo vybourání otvorů průřezové plochy přes 4 m2 v základech. Svislá a vodorovná doprava suti, odvoz do 10 km. | [25 empty] | SPI |  | nebo vybourání otvorů průřezové plochy přes 4 m2 v základech. Svislá a vodorovná doprava suti, odvoz do 10 km.
|  | 2,325 |  | 2.325 | [23 empty] | VV | 0
|  | 0,048+1,539 |  | 1.587 | [23 empty] | VV | 0
Díl: | 97 | Prorážení otvorů |  |  |  | 0 |  | 0 |  | 0 |  | 0 |  | 0.01 |  | 0.35 |  |  |  |  | 53.16 | [6 empty] | DIL
13 | 971052251R00 | Vybourání a prorážení otvorů v železobetonových zdech a příčkách plochy do 0,0225 m2, tloušťky do 450 mm | kus | 14 |  | 0 |  | 0 |  | 0 | 21 | 0 | 0.00067 | 0.01 | 0.025 | 0.35 | 801-3 | RTS 23/ I | RTS 23/ I | 2.95 | 41.3 |  | Práce | Běžná |  |  |  | POL1_0
|  | základových nebo nadzákladových, | [25 empty] | SPI
|  | 1,00000 |  | 1 | [23 empty] | VV | 0
|  | 1,00000 |  | 1 | [23 empty] | VV | 0
|  | 1,00000 |  | 1 | [23 empty] | VV | 0
|  | 1,00000 |  | 1 | [23 empty] | VV | 0
|  | 1,00000 |  | 1 | [23 empty] | VV | 0
|  | 1,00000 |  | 1 | [23 empty] | VV | 0
|  | 1,00000 |  | 1 | [23 empty] | VV | 0
|  | 1,00000 |  | 1 | [23 empty] | VV | 0
|  | 1,00000 |  | 1 | [23 empty] | VV | 0
|  | 1,00000 |  | 1 | [23 empty] | VV | 0
|  | 1,00000 |  | 1 | [23 empty] | VV | 0
|  | 1,00000 |  | 1 | [23 empty] | VV | 0
|  | 1,00000 |  | 1 | [23 empty] | VV | 0
|  | 1,00000 |  | 1 | [23 empty] | VV | 0
14 | 979081111R00 | Odvoz suti a vybouraných hmot na skládku do 1 km | t | 24.2001 |  | 0 |  | 0 |  | 0 | 21 | 0 | 0 | 0 | 0 | 0 | 801-3 | RTS 23/ I | RTS 23/ I | 0.49 | 11.86 |  | Práce | Běžná |  |  |  | POL1_0
|  | 2,432+5,58+0,025+0,0857+3,88211+2,54388 |  | 14.5487 | [23 empty] | VV | 0
|  | 2,97528+3,80880+0,0857+1,50036+1,28127 |  | 9.6514 | [23 empty] | VV | 0
15 | 979081121R00 | Odvoz suti a vybouraných hmot na skládku příplatek za každý další 1 km | t | 363.0015 |  | 0 |  | 0 |  | 0 | 21 | 0 | 0 | 0 | 0 | 0 | 801-3 | RTS 23/ I | Indiv | 0 | 0 |  | Práce | Běžná |  |  |  | POL1_0
|  | 14,54869*15 |  | 218.2303 | [23 empty] | VV | 0
|  | 9,65141*15 |  | 144.7712 | [23 empty] | VV | 0
16 | 979990101R00 | Poplatek za skládku za uložení, směsi betonu a cihel, , skupina 17 01 01 a 17 01 02 z Katalogu odpadů | t | 10.7188 |  | 0 |  | 0 |  | 0 | 21 | 0 | 0 | 0 | 0 | 0 | 801-3 | RTS 23/ I | Indiv | 0 | 0 |  | Práce | Běžná |  |  |  | POL1_0
|  | 2,432+0,025+0,0857 |  | 2.5427 | [23 empty] | VV | 0
|  | 2,97528+3,8088+0,025+0,0857+1,28127 |  | 8.1761 | [23 empty] | VV | 0
17 | 979990108R00 | Poplatek za skládku za uložení, železobeton, , skupina 17 01 01 z Katalogu odpadů | t | 5.58 |  | 0 |  | 0 |  | 0 | 21 | 0 | 0 | 0 | 0 | 0 | 801-3 | RTS 23/ I | Indiv | 0 | 0 |  | Práce | Běžná |  |  |  | POL1_0
18 | 979990111R00 | Poplatek za skládku za uložení, tašky, stavební keramika, , skupina 17 01 03 z Katalogu odpadů | t | 7.9264 |  | 0 |  | 0 |  | 0 | 21 | 0 | 0 | 0 | 0 | 0 | 801-3 | RTS 23/ I | Indiv | 0 | 0 |  | Práce | Běžná |  |  |  | POL1_0
|  | 3,88211+2,54388 |  | 6.426 | [23 empty] | VV | 0
|  | 1,50036 |  | 1.5004 | [23 empty] | VV | 0
Díl: | 713 | Izolace tepelné |  |  |  | 0 |  | 0 |  | 0 |  | 0 |  | 1.6 |  | 1.64 |  |  |  |  | 156.82 | [6 empty] | DIL
19 | 713400821R00 | Odstranění tepelné izolace potrubí pásy nebo foĺiemi potrubí | m2 | 780 |  | 0 |  | 0 |  | 0 | 21 | 0 | 0 | 0 | 0.0021 | 1.64 | 800-713 | RTS 23/ I | Indiv | 0.2 | 156 |  | Práce | Běžná |  |  |  | POL1_0
|  | 200,00000 |  | 200 | [23 empty] | VV | 0
|  | 150,00000 |  | 150 | [23 empty] | VV | 0
|  | 30,00000 |  | 30 | [23 empty] | VV | 0
|  | 80,00000 |  | 80 | [23 empty] | VV | 0
|  | 30,00000 |  | 30 | [23 empty] | VV | 0
|  | 30,00000 |  | 30 | [23 empty] | VV | 0
|  | 100,00000 |  | 100 | [23 empty] | VV | 0
|  | 30,00000 |  | 30 | [23 empty] | VV | 0
|  | 30,00000 |  | 30 | [23 empty] | VV | 0
|  | 50,00000 |  | 50 | [23 empty] | VV | 0
|  | 50,00000 |  | 50 | [23 empty] | VV | 0
20 | 979081111RT2 | Odvoz suti a vybouraných hmot na skládku do 1 km | t | 1.665 |  | 0 |  | 0 |  | 0 | 21 | 0 | 0 | 0 | 0 | 0 | 801-3 | RTS 23/ I | RTS 23/ I | 0.49 | 0.82 |  | Práce | Běžná |  |  |  | POL1_0
|  | 0,42000 |  | 0.42 | [23 empty] | VV | 0
|  | 0,31500 |  | 0.315 | [23 empty] | VV | 0
|  | 0,06300 |  | 0.063 | [23 empty] | VV | 0
|  | 0,16800 |  | 0.168 | [23 empty] | VV | 0
|  | 0,06300 |  | 0.063 | [23 empty] | VV | 0
|  | 0,06300 |  | 0.063 | [23 empty] | VV | 0
|  | 0,21000 |  | 0.21 | [23 empty] | VV | 0
|  | 0,09000 |  | 0.09 | [23 empty] | VV | 0
|  | 0,06300 |  | 0.063 | [23 empty] | VV | 0
|  | 0,10500 |  | 0.105 | [23 empty] | VV | 0
|  | 0,10500 |  | 0.105 | [23 empty] | VV | 0
21 | 979097011R00 | Odvoz suti a vybouraných hmot na skládku pronájem kontejneru na suť | den | 12 |  | 0 |  | 0 |  | 0 | 21 | 0 | 0 | 0 | 0 | 0 | 801-3 | RTS 23/ I | Indiv | 0 | 0 |  | Práce | Běžná |  |  |  | POL1_0
|  | 1,00000 |  | 1 | [23 empty] | VV | 0
|  | 1,00000 |  | 1 | [23 empty] | VV | 0
|  | 1,00000 |  | 1 | [23 empty] | VV | 0
|  | 2,00000 |  | 2 | [23 empty] | VV | 0
|  | 1,00000 |  | 1 | [23 empty] | VV | 0
|  | 1,00000 |  | 1 | [23 empty] | VV | 0
|  | 1,00000 |  | 1 | [23 empty] | VV | 0
|  | 1,00000 |  | 1 | [23 empty] | VV | 0
|  | 1,00000 |  | 1 | [23 empty] | VV | 0
|  | 1,00000 |  | 1 | [23 empty] | VV | 0
|  | 1,00000 |  | 1 | [23 empty] | VV | 0
22 | 979990144R00 | Poplatek za skládku za uložení, minerální vata, , skupina 17 06 04 z Katalogu odpadů | t | 1.497 |  | 0 |  | 0 |  | 0 | 21 | 0 | 0 | 0 | 0 | 0 | 801-3 | RTS 23/ I | Indiv | 0 | 0 |  | Práce | Běžná |  |  |  | POL1_0
|  | 0,42000 |  | 0.42 | [23 empty] | VV | 0
|  | 0,31500 |  | 0.315 | [23 empty] | VV | 0
|  | 0,06300 |  | 0.063 | [23 empty] | VV | 0
|  | 0,06300 |  | 0.063 | [23 empty] | VV | 0
|  | 0,06300 |  | 0.063 | [23 empty] | VV | 0
|  | 0,21000 |  | 0.21 | [23 empty] | VV | 0
|  | 0,09000 |  | 0.09 | [23 empty] | VV | 0
|  | 0,06300 |  | 0.063 | [23 empty] | VV | 0
|  | 0,10500 |  | 0.105 | [23 empty] | VV | 0
|  | 0,10500 |  | 0.105 | [23 empty] | VV | 0
23 | 631547315R | pouzdro potrubní řezané; minerální vlákno; povrchová úprava Al fólie se skelnou mřížkou; vnitřní průměr 35,0 mm; tl. izolace 50,0 mm; provozní teplota do 250 °C; tepelná vodivost (10°C) 0,0330 W/mK; tepelná vodivost (50°C) 0,037 W/mK | m | 30 |  | 0 |  | 0 |  | 0 | 21 | 0 | 0.00094 | 0.03 | 0 | 0 |  | RTS 23/ I | RTS 23/ I | 0 | 0 |  | Specifikace | Běžná |  |  |  | POL12_0
24 | 631547729R | pouzdro potrubní řezané; minerální vlákno; povrchová úprava Al fólie se skelnou mřížkou; vnitřní průměr 169,0 mm; tl. izolace 100,0 mm; provozní teplota do 250 °C; tepelná vodivost (10°C) 0,0330 W/mK; tepelná vodivost (50°C) 0,037 W/mK | m | 56 |  | 0 |  | 0 |  | 0 | 21 | 0 | 0.0058 | 0.32 | 0 | 0 |  | RTS 23/ I | RTS 23/ I | 0 | 0 |  | Specifikace | Běžná |  |  |  | POL12_0
|  | 50,00000 |  | 50 | [23 empty] | VV | 0
|  | 6,00000 |  | 6 | [23 empty] | VV | 0
25 | 28378005R | izolace armatur a zařízení pro uzavírací ventil; DN 40 mm; max. teplota izol. povrchu 150 °C; tepelná vodivost 0,0363 W/mK | kus | 14 |  | 0 |  | 0 |  | 0 | 21 | 0 | 0.0007 | 0.01 | 0 | 0 | SPCM | RTS 23/ I | RTS 23/ I | 0 | 0 |  | Specifikace | Běžná |  |  |  | POL3_0
|  | 7,00000 |  | 7 | [23 empty] | VV | 0
|  | 7,00000 |  | 7 | [23 empty] | VV | 0
26 | 283780217R | izolace armatur a zařízení pro trojcestný ventil; DN 65 mm; max. teplota izol. povrchu 150 °C; tepelná vodivost 0,0363 W/mK | kus | 19 |  | 0 |  | 0 |  | 0 | 21 | 0 | 0.00105 | 0.02 | 0 | 0 | SPCM | RTS 23/ I | RTS 23/ I | 0 | 0 |  | Specifikace | Běžná |  |  |  | POL3_0
27 | 283780218R | izolace armatur a zařízení pro trojcestný ventil; DN 80 mm; max. teplota izol. povrchu 150 °C; tepelná vodivost 0,0363 W/mK | kus | 11 |  | 0 |  | 0 |  | 0 | 21 | 0 | 0.00115 | 0.01 | 0 | 0 | SPCM | RTS 23/ I | RTS 23/ I | 0 | 0 |  | Specifikace | Běžná |  |  |  | POL3_0
28 | 283780219R | izolace armatur a zařízení pro trojcestný ventil; DN 100 mm; max. teplota izol. povrchu 150 °C; tepelná vodivost 0,0363 W/mK | kus | 2 |  | 0 |  | 0 |  | 0 | 21 | 0 | 0.00125 | 0 | 0 | 0 | SPCM | RTS 23/ I | RTS 23/ I | 0 | 0 |  | Specifikace | Běžná |  |  |  | POL3_0
29 | 28378025R | izolace armatur a zařízení pro redukční ventil; DN 40 mm; max. teplota izol. povrchu 150 °C; tepelná vodivost 0,0363 W/mK | kus | 12 |  | 0 |  | 0 |  | 0 | 21 | 0 | 0.00075 | 0.01 | 0 | 0 | SPCM | RTS 23/ I | RTS 23/ I | 0 | 0 |  | Specifikace | Běžná |  |  |  | POL3_0
30 | 28378026R | izolace armatur a zařízení pro redukční ventil; DN 50 mm; max. teplota izol. povrchu 150 °C; tepelná vodivost 0,0363 W/mK | kus | 19 |  | 0 |  | 0 |  | 0 | 21 | 0 | 0.00085 | 0.02 | 0 | 0 | SPCM | RTS 23/ I | RTS 23/ I | 0 | 0 |  | Specifikace | Běžná |  |  |  | POL3_0
31 | 631547017R | pouzdro potrubní řezané; minerální vlákno; povrchová úprava Al fólie se skelnou mřížkou; vnitřní průměr 48,0 mm; tl. izolace 20,0 mm; provozní teplota do 250 °C; tepelná vodivost (10°C) 0,0330 W/mK; tepelná vodivost (50°C) 0,037 W/mK | m | 40 |  | 0 |  | 0 |  | 0 | 21 | 0 | 0.00016 | 0.01 | 0 | 0 | SPCM | RTS 23/ I | RTS 23/ I | 0 | 0 |  | Specifikace | Běžná |  |  |  | POL3_0
|  | 20,00000 |  | 20 | [23 empty] | VV | 0
|  | 20,00000 |  | 20 | [23 empty] | VV | 0
32 | 631547115R | pouzdro potrubní řezané; minerální vlákno; povrchová úprava Al fólie se skelnou mřížkou; vnitřní průměr 35,0 mm; tl. izolace 30,0 mm; provozní teplota do 250 °C; tepelná vodivost (10°C) 0,0330 W/mK; tepelná vodivost (50°C) 0,037 W/mK | m | 1 |  | 0 |  | 0 |  | 0 | 21 | 0 | 0.00034 | 0 | 0 | 0 | SPCM | RTS 23/ I | RTS 23/ I | 0 | 0 |  | Specifikace | Běžná |  |  |  | POL3_0
33 | 631547215R | pouzdro potrubní řezané; minerální vlákno; povrchová úprava Al fólie se skelnou mřížkou; vnitřní průměr 35,0 mm; tl. izolace 40,0 mm; provozní teplota do 250 °C; tepelná vodivost (10°C) 0,0330 W/mK; tepelná vodivost (50°C) 0,037 W/mK | m | 46 |  | 0 |  | 0 |  | 0 | 21 | 0 | 0.00067 | 0.03 | 0 | 0 | SPCM | RTS 23/ I | RTS 23/ I | 0 | 0 |  | Specifikace | Běžná |  |  |  | POL3_0
|  | 2,00000 |  | 2 | [23 empty] | VV | 0
|  | 10,00000 |  | 10 | [23 empty] | VV | 0
|  | 6,00000 |  | 6 | [23 empty] | VV | 0
|  | 16,00000 |  | 16 | [23 empty] | VV | 0
|  | 12,00000 |  | 12 | [23 empty] | VV | 0
34 | 631547217R | pouzdro potrubní řezané; minerální vlákno; povrchová úprava Al fólie se skelnou mřížkou; vnitřní průměr 48,0 mm; tl. izolace 40,0 mm; provozní teplota do 250 °C; tepelná vodivost (10°C) 0,0330 W/mK; tepelná vodivost (50°C) 0,037 W/mK | m | 5 |  | 0 |  | 0 |  | 0 | 21 | 0 | 0.0008 | 0 | 0 | 0 | SPCM | RTS 23/ I | RTS 23/ I | 0 | 0 |  | Specifikace | Běžná |  |  |  | POL3_0
35 | 631547219R | pouzdro potrubní řezané; minerální vlákno; povrchová úprava Al fólie se skelnou mřížkou; vnitřní průměr 60,0 mm; tl. izolace 40,0 mm; provozní teplota do 250 °C; tepelná vodivost (10°C) 0,0330 W/mK; tepelná vodivost (50°C) 0,037 W/mK | m | 80 |  | 0 |  | 0 |  | 0 | 21 | 0 | 0.0009 | 0.07 | 0 | 0 | SPCM | RTS 23/ I | RTS 23/ I | 0 | 0 |  | Specifikace | Běžná |  |  |  | POL3_0
|  | 40,00000 |  | 40 | [23 empty] | VV | 0
|  | 40,00000 |  | 40 | [23 empty] | VV | 0
36 | 631547315R | pouzdro potrubní řezané; minerální vlákno; povrchová úprava Al fólie se skelnou mřížkou; vnitřní průměr 35,0 mm; tl. izolace 50,0 mm; provozní teplota do 250 °C; tepelná vodivost (10°C) 0,0330 W/mK; tepelná vodivost (50°C) 0,037 W/mK | m | 88 |  | 0 |  | 0 |  | 0 | 21 | 0 | 0.00094 | 0.08 | 0 | 0 | SPCM | RTS 23/ I | RTS 23/ I | 0 | 0 |  | Specifikace | Běžná |  |  |  | POL3_0
|  | 4,00000 |  | 4 | [23 empty] | VV | 0
|  | 15,00000 |  | 15 | [23 empty] | VV | 0
|  | 40,00000 |  | 40 | [23 empty] | VV | 0
|  | 5,00000 |  | 5 | [23 empty] | VV | 0
|  | 12,00000 |  | 12 | [23 empty] | VV | 0
|  | 12,00000 |  | 12 | [23 empty] | VV | 0
37 | 631547316R | pouzdro potrubní řezané; minerální vlákno; povrchová úprava Al fólie se skelnou mřížkou; vnitřní průměr 42,0 mm; tl. izolace 50,0 mm; provozní teplota do 250 °C; tepelná vodivost (10°C) 0,0330 W/mK; tepelná vodivost (50°C) 0,037 W/mK | m | 15 |  | 0 |  | 0 |  | 0 | 21 | 0 | 0.00103 | 0.02 | 0 | 0 | SPCM | RTS 23/ I | RTS 23/ I | 0 | 0 |  | Specifikace | Běžná |  |  |  | POL3_0
38 | 631547317R | pouzdro potrubní řezané; minerální vlákno; povrchová úprava Al fólie se skelnou mřížkou; vnitřní průměr 48,0 mm; tl. izolace 50,0 mm; provozní teplota do 250 °C; tepelná vodivost (10°C) 0,0330 W/mK; tepelná vodivost (50°C) 0,037 W/mK | m | 78 |  | 0 |  | 0 |  | 0 | 21 | 0 | 0.00111 | 0.09 | 0 | 0 | SPCM | RTS 23/ I | RTS 23/ I | 0 | 0 |  | Specifikace | Běžná |  |  |  | POL3_0
|  | 60,00000 |  | 60 | [23 empty] | VV | 0
|  | 3,00000 |  | 3 | [23 empty] | VV | 0
|  | 5,00000 |  | 5 | [23 empty] | VV | 0
|  | 5,00000 |  | 5 | [23 empty] | VV | 0
|  | 5,00000 |  | 5 | [23 empty] | VV | 0
39 | 631547319R | pouzdro potrubní řezané; minerální vlákno; povrchová úprava Al fólie se skelnou mřížkou; vnitřní průměr 60,0 mm; tl. izolace 50,0 mm; provozní teplota do 250 °C; tepelná vodivost (10°C) 0,0330 W/mK; tepelná vodivost (50°C) 0,037 W/mK | m | 93 |  | 0 |  | 0 |  | 0 | 21 | 0 | 0.00123 | 0.11 | 0 | 0 | SPCM | RTS 23/ I | RTS 23/ I | 0 | 0 |  | Specifikace | Běžná |  |  |  | POL3_0
|  | 65,00000 |  | 65 | [23 empty] | VV | 0
|  | 20,00000 |  | 20 | [23 empty] | VV | 0
|  | 2,00000 |  | 2 | [23 empty] | VV | 0
|  | 6,00000 |  | 6 | [23 empty] | VV | 0
40 | 631547320R | pouzdro potrubní řezané; minerální vlákno; povrchová úprava Al fólie se skelnou mřížkou; vnitřní průměr 64,0 mm; tl. izolace 50,0 mm; provozní teplota do 250 °C; tepelná vodivost (10°C) 0,0330 W/mK; tepelná vodivost (50°C) 0,037 W/mK | m | 10 |  | 0 |  | 0 |  | 0 | 21 | 0 | 0.00132 | 0.01 | 0 | 0 | SPCM | RTS 23/ I | RTS 23/ I | 0 | 0 |  | Specifikace | Běžná |  |  |  | POL3_0
41 | 631547322R | pouzdro potrubní řezané; minerální vlákno; povrchová úprava Al fólie se skelnou mřížkou; vnitřní průměr 76,0 mm; tl. izolace 50,0 mm; provozní teplota do 250 °C; tepelná vodivost (10°C) 0,0330 W/mK; tepelná vodivost (50°C) 0,037 W/mK | m | 85 |  | 0 |  | 0 |  | 0 | 21 | 0 | 0.00141 | 0.12 | 0 | 0 | SPCM | RTS 23/ I | RTS 23/ I | 0 | 0 |  | Specifikace | Běžná |  |  |  | POL3_0
42 | 631547323R | pouzdro potrubní řezané; minerální vlákno; povrchová úprava Al fólie se skelnou mřížkou; vnitřní průměr 89,0 mm; tl. izolace 50,0 mm; provozní teplota do 250 °C; tepelná vodivost (10°C) 0,0330 W/mK; tepelná vodivost (50°C) 0,037 W/mK | m | 3 |  | 0 |  | 0 |  | 0 | 21 | 0 | 0.00153 | 0 | 0 | 0 | SPCM | RTS 23/ I | RTS 23/ I | 0 | 0 |  | Specifikace | Běžná |  |  |  | POL3_0
43 | 631547419R | pouzdro potrubní řezané; minerální vlákno; povrchová úprava Al fólie se skelnou mřížkou; vnitřní průměr 60,0 mm; tl. izolace 60,0 mm; provozní teplota do 250 °C; tepelná vodivost (10°C) 0,0330 W/mK; tepelná vodivost (50°C) 0,037 W/mK | m | 10 |  | 0 |  | 0 |  | 0 | 21 | 0 | 0.00172 | 0.02 | 0 | 0 | SPCM | RTS 23/ I | RTS 23/ I | 0 | 0 |  | Specifikace | Běžná |  |  |  | POL3_0
44 | 631547422R | pouzdro potrubní řezané; minerální vlákno; povrchová úprava Al fólie se skelnou mřížkou; vnitřní průměr 76,0 mm; tl. izolace 60,0 mm; provozní teplota do 250 °C; tepelná vodivost (10°C) 0,0330 W/mK; tepelná vodivost (50°C) 0,037 W/mK | m | 78 |  | 0 |  | 0 |  | 0 | 21 | 0 | 0.00187 | 0.15 | 0 | 0 | SPCM | RTS 23/ I | RTS 23/ I | 0 | 0 |  | Specifikace | Běžná |  |  |  | POL3_0
|  | 8,00000 |  | 8 | [23 empty] | VV | 0
|  | 70,00000 |  | 70 | [23 empty] | VV | 0
45 | 631547423R | pouzdro potrubní řezané; minerální vlákno; povrchová úprava Al fólie se skelnou mřížkou; vnitřní průměr 89,0 mm; tl. izolace 60,0 mm; provozní teplota do 250 °C; tepelná vodivost (10°C) 0,0330 W/mK; tepelná vodivost (50°C) 0,037 W/mK | m | 71 |  | 0 |  | 0 |  | 0 | 21 | 0 | 0.00199 | 0.14 | 0 | 0 | SPCM | RTS 23/ I | RTS 23/ I | 0 | 0 |  | Specifikace | Běžná |  |  |  | POL3_0
|  | 56,00000 |  | 56 | [23 empty] | VV | 0
|  | 10,00000 |  | 10 | [23 empty] | VV | 0
|  | 5,00000 |  | 5 | [23 empty] | VV | 0
46 | 631547425R | pouzdro potrubní řezané; minerální vlákno; povrchová úprava Al fólie se skelnou mřížkou; vnitřní průměr 114,0 mm; tl. izolace 60,0 mm; provozní teplota do 250 °C; tepelná vodivost (10°C) 0,0330 W/mK; tepelná vodivost (50°C) 0,037 W/mK | m | 54 |  | 0 |  | 0 |  | 0 | 21 | 0 | 0.00222 | 0.12 | 0 | 0 | SPCM | RTS 23/ I | RTS 23/ I | 0 | 0 |  | Specifikace | Běžná |  |  |  | POL3_0
|  | 15,00000 |  | 15 | [23 empty] | VV | 0
|  | 15,00000 |  | 15 | [23 empty] | VV | 0
|  | 24,00000 |  | 24 | [23 empty] | VV | 0
47 | 631547427R | pouzdro potrubní řezané; minerální vlákno; povrchová úprava Al fólie se skelnou mřížkou; vnitřní průměr 140,0 mm; tl. izolace 60,0 mm; provozní teplota do 250 °C; tepelná vodivost (10°C) 0,0330 W/mK; tepelná vodivost (50°C) 0,037 W/mK | m | 3 |  | 0 |  | 0 |  | 0 | 21 | 0 | 0.0025 | 0.01 | 0 | 0 | SPCM | RTS 23/ I | RTS 23/ I | 0 | 0 |  | Specifikace | Běžná |  |  |  | POL3_0
48 | 631547522R1 | Pouzdro potrubní izolační 76/80 mm, kamenná vlna s polepem Al fólií vyztuženou skleněnou mřížkou | m | 3 |  | 0 |  | 0 |  | 0 | 21 | 0 | 0.0024 | 0.01 | 0 | 0 |  | Vlastní | Indiv | 0 | 0 |  | Specifikace | Běžná |  |  |  | POL3_0
49 | 631547523R1 | Pouzdro potrubní izolační 89/80 mm, kamenná vlna s polepem Al fólií vyztuženou skleněnou mřížkou | m | 16 |  | 0 |  | 0 |  | 0 | 21 | 0 | 0.00252 | 0.04 | 0 | 0 |  | Vlastní | Indiv | 0 | 0 |  | Specifikace | Běžná |  |  |  | POL3_0
50 | 631547625R | pouzdro potrubní řezané; minerální vlákno; povrchová úprava Al fólie se skelnou mřížkou; vnitřní průměr 114,0 mm; tl. izolace 80,0 mm; provozní teplota do 250 °C; tepelná vodivost (10°C) 0,0330 W/mK; tepelná vodivost (50°C) 0,037 W/mK | m | 3 |  | 0 |  | 0 |  | 0 | 21 | 0 | 0.00346 | 0.01 | 0 | 0 | SPCM | RTS 23/ I | RTS 23/ I | 0 | 0 |  | Specifikace | Běžná |  |  |  | POL3_0
51 | 631547627R | pouzdro potrubní řezané; minerální vlákno; povrchová úprava Al fólie se skelnou mřížkou; vnitřní průměr 140,0 mm; tl. izolace 80,0 mm; provozní teplota do 250 °C; tepelná vodivost (10°C) 0,0330 W/mK; tepelná vodivost (50°C) 0,037 W/mK | m | 6 |  | 0 |  | 0 |  | 0 | 21 | 0 | 0.00384 | 0.02 | 0 | 0 | SPCM | RTS 23/ I | RTS 23/ I | 0 | 0 |  | Specifikace | Běžná |  |  |  | POL3_0
52 | 631547629R | pouzdro potrubní řezané; minerální vlákno; povrchová úprava Al fólie se skelnou mřížkou; vnitřní průměr 169,0 mm; tl. izolace 80,0 mm; provozní teplota do 250 °C; tepelná vodivost (10°C) 0,0330 W/mK; tepelná vodivost (50°C) 0,037 W/mK | m | 6 |  | 0 |  | 0 |  | 0 | 21 | 0 | 0.00414 | 0.02 | 0 | 0 | SPCM | RTS 23/ I | RTS 23/ I | 0 | 0 |  | Specifikace | Běžná |  |  |  | POL3_0
53 | 631547725R | pouzdro potrubní řezané; minerální vlákno; povrchová úprava Al fólie se skelnou mřížkou; vnitřní průměr 114,0 mm; tl. izolace 100,0 mm; provozní teplota do 250 °C; tepelná vodivost (10°C) 0,0330 W/mK; tepelná vodivost (50°C) 0,037 W/mK | m | 15 |  | 0 |  | 0 |  | 0 | 21 | 0 | 0.00495 | 0.07 | 0 | 0 | SPCM | RTS 23/ I | RTS 23/ I | 0 | 0 |  | Specifikace | Běžná |  |  |  | POL3_0
54 | 631547729R | pouzdro potrubní řezané; minerální vlákno; povrchová úprava Al fólie se skelnou mřížkou; vnitřní průměr 169,0 mm; tl. izolace 100,0 mm; provozní teplota do 250 °C; tepelná vodivost (10°C) 0,0330 W/mK; tepelná vodivost (50°C) 0,037 W/mK | m | 6 |  | 0 |  | 0 |  | 0 | 21 | 0 | 0.0058 | 0.03 | 0 | 0 | SPCM | RTS 23/ I | RTS 23/ I | 0 | 0 |  | Specifikace | Běžná |  |  |  | POL3_0
Díl: | 721 | Vnitřní kanalizace |  |  |  | 0 |  | 0 |  | 0 |  | 0 |  | 0 |  | 0.26 |  |  |  |  | 9.37 | [6 empty] | DIL
55 | 721210814R00 | Demontáž vpusti z kameniny, DN 125 | kus | 6 |  | 0 |  | 0 |  | 0 | 21 | 0 | 0 | 0 | 0.04285 | 0.26 | 800-721 | RTS 23/ I | Indiv | 0.558 | 3.35 |  | Práce | Běžná |  |  |  | POL1_0
|  | 2,00000 |  | 2 | [23 empty] | VV | 0
|  | 2,00000 |  | 2 | [23 empty] | VV | 0
|  | 2,00000 |  | 2 | [23 empty] | VV | 0
56 | 72121OA0 | PODLAHOVE VPUSTI | KUS | 6 |  | 0 |  | 0 |  | 0 | 21 | 0 | 0 | 0 | 0 | 0 |  | RTS 23/ I | EXP 22 | 0 | 0 |  | Agregovaná položka | Běžná |  |  |  | POL2_
|  | 2,00000 |  | 2 | [23 empty] | VV | 0
|  | 2,00000 |  | 2 | [23 empty] | VV | 0
|  | 2,00000 |  | 2 | [23 empty] | VV | 0
57 | 721100020RA0 | Pročištění podlahové vpusti | kus | 6 |  | 0 |  | 0 |  | 0 | 21 | 0 | 0 | 0 | 0 | 0 | AP-PSV | RTS 23/ I | Indiv | 1.003 | 6.02 |  | Agregovaná položka | Běžná |  |  |  | POL2_0
|  | Pročištění podlahové vpusti, pročištění svislého odpad v jednom podlaží. | [25 empty] | SPI
|  | 2,00000 |  | 2 | [23 empty] | VV | 0
|  | 2,00000 |  | 2 | [23 empty] | VV | 0
|  | 2,00000 |  | 2 | [23 empty] | VV | 0
Díl: | 722 | Vnitřní vodovod |  |  |  | 0 |  | 0 |  | 0 |  | 0 |  | 2 |  | 0 |  |  |  |  | 473.24 | [6 empty] | DIL
58 | 722151114R00 | Potrubí z trubek nerezových spojované lisováním D 22 mm, s 1,2 mm | m | 6 |  | 0 |  | 0 |  | 0 | 21 | 0 | 0.00095 | 0.01 | 0 | 0 | 800-721 | RTS 23/ I | RTS 23/ I | 0.274 | 1.64 |  | Práce | Běžná |  |  |  | POL1_0
|  | včetně tvarovek, bez zednických výpomocí, | [25 empty] | SPI
59 | 722151115R00 | Potrubí z trubek nerezových spojované lisováním D 28 mm, s 1,2 mm | m | 2 |  | 0 |  | 0 |  | 0 | 21 | 0 | 0.00116 | 0 | 0 | 0 | 800-721 | RTS 23/ I | RTS 23/ I | 0.285 | 0.57 |  | Práce | Běžná |  |  |  | POL1_0
|  | včetně tvarovek, bez zednických výpomocí, | [25 empty] | SPI
60 | 722151116R00 | Potrubí z trubek nerezových spojované lisováním D 35 mm, s 1,5 mm | m | 2 |  | 0 |  | 0 |  | 0 | 21 | 0 | 0.00166 | 0 | 0 | 0 | 800-721 | RTS 23/ I | RTS 23/ I | 0.319 | 0.64 |  | Práce | Běžná |  |  |  | POL1_0
|  | včetně tvarovek, bez zednických výpomocí, | [25 empty] | SPI
61 | 722151117R00 | Potrubí z trubek nerezových spojované lisováním D 42 mm, s 1,5 mm | m | 15 |  | 0 |  | 0 |  | 0 | 21 | 0 | 0.00198 | 0.03 | 0 | 0 | 800-721 | RTS 23/ I | RTS 23/ I | 0.332 | 4.98 |  | Práce | Běžná |  |  |  | POL1_0
|  | včetně tvarovek, bez zednických výpomocí, | [25 empty] | SPI
62 | 722151118R00 | Potrubí z trubek nerezových spojované lisováním D 54 mm, s 1,5 mm | m | 2 |  | 0 |  | 0 |  | 0 | 21 | 0 | 0.00253 | 0.01 | 0 | 0 | 800-721 | RTS 23/ I | RTS 23/ I | 0.348 | 0.7 |  | Práce | Běžná |  |  |  | POL1_0
|  | včetně tvarovek, bez zednických výpomocí, | [25 empty] | SPI
63 | 722172311R00 | Potrubí z plastických hmot polypropylenové potrubí PP-R, D 20 mm, s 2,8 mm, PN 16, polyfúzně svařované, včetně zednických výpomocí | m | 5 |  | 0 |  | 0 |  | 0 | 21 | 0 | 0.00399 | 0.02 | 0 | 0 | 800-721 | RTS 23/ I | RTS 23/ I | 0.5429 | 2.71 |  | Práce | Běžná |  |  |  | POL1_0
|  | včetně tvarovek, bez zednických výpomocí | [25 empty] | SPI
|  | 3,00000 |  | 3 | [23 empty] | VV | 0
|  | 2,00000 |  | 2 | [23 empty] | VV | 0
64 | 722172312R00 | Potrubí z plastických hmot polypropylenové potrubí PP-R, D 25 mm, s 3,5 mm, PN 16, polyfúzně svařované, včetně zednických výpomocí | m | 14 |  | 0 |  | 0 |  | 0 | 21 | 0 | 0.00518 | 0.07 | 0 | 0 | 800-721 | RTS 23/ I | RTS 23/ I | 0.6343 | 8.88 |  | Práce | Běžná |  |  |  | POL1_0
|  | včetně tvarovek, bez zednických výpomocí | [25 empty] | SPI
|  | 6,00000 |  | 6 | [23 empty] | VV | 0
|  | 8,00000 |  | 8 | [23 empty] | VV | 0
65 | 722172313R00 | Potrubí z plastických hmot polypropylenové potrubí PP-R, D 32 mm, s 4,4 mm, PN 16, polyfúzně svařované, včetně zednických výpomocí | m | 44 |  | 0 |  | 0 |  | 0 | 21 | 0 | 0.00535 | 0.24 | 0 | 0 | 800-721 | RTS 23/ I | RTS 23/ I | 0.6828 | 30.04 |  | Práce | Běžná |  |  |  | POL1_0
|  | včetně tvarovek, bez zednických výpomocí | [25 empty] | SPI
|  | 10,00000 |  | 10 | [23 empty] | VV | 0
|  | 10,00000 |  | 10 | [23 empty] | VV | 0
|  | 12,00000 |  | 12 | [23 empty] | VV | 0
|  | 12,00000 |  | 12 | [23 empty] | VV | 0
66 | 722172315R00 | Potrubí z plastických hmot polypropylenové potrubí PP-R, D 50 mm, s 6,9 mm, PN 16, polyfúzně svařované, včetně zednických výpomocí | m | 122 |  | 0 |  | 0 |  | 0 | 21 | 0 | 0.00594 | 0.72 | 0 | 0 | 800-721 | RTS 23/ I | RTS 23/ I | 0.9257 | 112.94 |  | Práce | Běžná |  |  |  | POL1_0
|  | včetně tvarovek, bez zednických výpomocí | [25 empty] | SPI
|  | 50,00000 |  | 50 | [23 empty] | VV | 0
|  | 36,00000 |  | 36 | [23 empty] | VV | 0
|  | 36,00000 |  | 36 | [23 empty] | VV | 0
67 | 722172316R00 | Potrubí z plastických hmot polypropylenové potrubí PP-R, D 63 mm, s 8,6 mm, PN 16, polyfúzně svařované, včetně zednických výpomocí | m | 50 |  | 0 |  | 0 |  | 0 | 21 | 0 | 0.00654 | 0.33 | 0 | 0 | 800-721 | RTS 23/ I | RTS 23/ I | 1.0048 | 50.24 |  | Práce | Běžná |  |  |  | POL1_0
|  | včetně tvarovek, bez zednických výpomocí | [25 empty] | SPI
68 | 722172317R00 | Potrubí z plastických hmot polypropylenové potrubí PP-R, D 75 mm, s 10,3 mm, PN 16, polyfúzně svařované, včetně zednických výpomocí | m | 50 |  | 0 |  | 0 |  | 0 | 21 | 0 | 0.00479 | 0.24 | 0 | 0 | 800-721 | RTS 23/ I | RTS 23/ I | 1.038 | 51.9 |  | Práce | Běžná |  |  |  | POL1_0
|  | včetně tvarovek, bez zednických výpomocí | [25 empty] | SPI
69 | 722172318R00 | Potrubí z plastických hmot polypropylenové potrubí PP-R, D 90 mm, s 12,3 mm, PN 16, polyfúzně svařované, včetně zednických výpomocí | m | 1 |  | 0 |  | 0 |  | 0 | 21 | 0 | 0.00562 | 0.01 | 0 | 0 | 800-721 | RTS 23/ I | RTS 23/ I | 0.9685 | 0.97 |  | Práce | Běžná |  |  |  | POL1_0
|  | včetně tvarovek, bez zednických výpomocí | [25 empty] | SPI
70 | 722176112R00 | Montáž rozvodů vody podle technologie spojování svařovaných polyfuzně, D přes 16 do 20 mm | m | 5 |  | 0 |  | 0 |  | 0 | 21 | 0 | 0.00028 | 0 | 0 | 0 | 800-721 | RTS 23/ I | RTS 23/ I | 0.36517 | 1.83 |  | Práce | Běžná |  |  |  | POL1_0
|  | 3,00000 |  | 3 | [23 empty] | VV | 0
|  | 2,00000 |  | 2 | [23 empty] | VV | 0
71 | 722176113R00 | Montáž rozvodů vody podle technologie spojování svařovaných polyfuzně, D přes 20 do 25 mm | m | 6 |  | 0 |  | 0 |  | 0 | 21 | 0 | 0.00028 | 0 | 0 | 0 | 800-721 | RTS 23/ I | RTS 23/ I | 0.40019 | 2.4 |  | Práce | Běžná |  |  |  | POL1_0
72 | 722176114R00 | Montáž rozvodů vody podle technologie spojování svařovaných polyfuzně, D přes 25 do 32 mm | m | 34 |  | 0 |  | 0 |  | 0 | 21 | 0 | 0.00028 | 0.01 | 0 | 0 | 800-721 | RTS 23/ I | RTS 23/ I | 0.47626 | 16.19 |  | Práce | Běžná |  |  |  | POL1_0
|  | 10,00000 |  | 10 | [23 empty] | VV | 0
|  | 12,00000 |  | 12 | [23 empty] | VV | 0
|  | 12,00000 |  | 12 | [23 empty] | VV | 0
73 | 722176116R00 | Montáž rozvodů vody podle technologie spojování svařovaných polyfuzně, D přes 40 do 50 mm | m | 122 |  | 0 |  | 0 |  | 0 | 21 | 0 | 0.0003 | 0.04 | 0 | 0 | 800-721 | RTS 23/ I | RTS 23/ I | 0.65447 | 79.85 |  | Práce | Běžná |  |  |  | POL1_0
|  | 50,00000 |  | 50 | [23 empty] | VV | 0
|  | 36,00000 |  | 36 | [23 empty] | VV | 0
|  | 36,00000 |  | 36 | [23 empty] | VV | 0
74 | 722176117R00 | Montáž rozvodů vody podle technologie spojování svařovaných polyfuzně, D přes 50 do 63 mm | m | 50 |  | 0 |  | 0 |  | 0 | 21 | 0 | 0.0003 | 0.02 | 0 | 0 | 800-721 | RTS 23/ I | RTS 23/ I | 0.7492 | 37.46 |  | Práce | Běžná |  |  |  | POL1_0
75 | 722176118R00 | Montáž rozvodů vody podle technologie spojování svařovaných polyfuzně, D přes 63 do 75 mm | m | 50 |  | 0 |  | 0 |  | 0 | 21 | 0 | 0.00031 | 0.02 | 0 | 0 | 800-721 | RTS 23/ I | RTS 23/ I | 0.97325 | 48.66 |  | Práce | Běžná |  |  |  | POL1_0
76 | 722176119R00 | Montáž rozvodů vody podle technologie spojování svařovaných polyfuzně, D přes 75 do 90 mm | m | 1 |  | 0 |  | 0 |  | 0 | 21 | 0 | 0.00031 | 0 | 0 | 0 | 800-721 | RTS 23/ I | RTS 23/ I | 1.1513 | 1.15 |  | Práce | Běžná |  |  |  | POL1_0
77 | 722181242RT9 | Izolace vodovodního potrubí návleková z trubic z pěnového polyetylenu s povrchovou ochrannou polyetylenovou tkaninou, tloušťka stěny 9 mm, d 28 mm | m | 1 |  | 0 |  | 0 |  | 0 | 21 | 0 | 4e-05 | 0 | 0 | 0 | 800-721 | RTS 23/ I | RTS 23/ I | 0.129 | 0.13 |  | Práce | Běžná |  |  |  | POL1_0
78 | 722181243RT7 | Izolace vodovodního potrubí návleková z trubic z pěnového polyetylenu s povrchovou ochrannou polyetylenovou tkaninou, tloušťka stěny 13 mm, d 22 mm | m | 10 |  | 0 |  | 0 |  | 0 | 21 | 0 | 3e-05 | 0 | 0 | 0 | 800-721 | RTS 23/ I | RTS 23/ I | 0.129 | 1.29 |  | Práce | Běžná |  |  |  | POL1_0
79 | 722181243RT8 | Izolace vodovodního potrubí návleková z trubic z pěnového polyetylenu s povrchovou ochrannou polyetylenovou tkaninou, tloušťka stěny 13 mm, d 25 mm | m | 10 |  | 0 |  | 0 |  | 0 | 21 | 0 | 4e-05 | 0 | 0 | 0 | 800-721 | RTS 23/ I | RTS 23/ I | 0.129 | 1.29 |  | Práce | Běžná |  |  |  | POL1_0
80 | 722181244RY1 | Izolace vodovodního potrubí návleková z trubic z pěnového polyetylenu s povrchovou ochrannou polyetylenovou tkaninou, tloušťka stěny 20 mm, d 60 mm | m | 1 |  | 0 |  | 0 |  | 0 | 21 | 0 | 0.00019 | 0 | 0 | 0 | 800-721 | RTS 23/ I | RTS 23/ I | 0.187 | 0.19 |  | Práce | Běžná |  |  |  | POL1_0
81 | 722181244RY5 | Izolace vodovodního potrubí návleková z trubic z pěnového polyetylenu s povrchovou ochrannou polyetylenovou tkaninou, tloušťka stěny 20 mm, d 76 mm | m | 25 |  | 0 |  | 0 |  | 0 | 21 | 0 | 0.00024 | 0.01 | 0 | 0 | 800-721 | RTS 23/ I | RTS 23/ I | 0.217 | 5.43 |  | Práce | Běžná |  |  |  | POL1_0
82 | 722231164R00 | Ventil vodovodní, pojistný, pružinový, litinový, , DN 32, PN 16, včetně dodávky materiálu | kus | 1 |  | 0 |  | 0 |  | 0 | 21 | 0 | 0.0035 | 0 | 0 | 0 | 800-721 | RTS 23/ I | Indiv | 0.269 | 0.27 |  | Práce | Běžná |  |  |  | POL1_0
83 | 722236515R00 | Filtr vodovodní, mosazný, vnitřní-vnitřní závit , DN 40, PN 10, včetně dodávky materiálu | kus | 2 |  | 0 |  | 0 |  | 0 | 21 | 0 | 0.0012 | 0 | 0 | 0 | 800-721 | RTS 23/ I | RTS 23/ I | 0.351 | 0.7 |  | Práce | Běžná |  |  |  | POL1_0
84 | 722236516R00 | Filtr vodovodní, mosazný, vnitřní-vnitřní závit , DN 50, PN 10, včetně dodávky materiálu | kus | 1 |  | 0 |  | 0 |  | 0 | 21 | 0 | 0.0017 | 0 | 0 | 0 | 800-721 | RTS 23/ I | RTS 23/ I | 0.424 | 0.42 |  | Práce | Běžná |  |  |  | POL1_0
85 | 722235642R00 | Klapka vodovodní, zpětná, vodorovná, mosazná, vnitřní-vnitřní závit, DN 20, PN 10, včetně dodávky materiálu | kus | 2 |  | 0 |  | 0 |  | 0 | 21 | 0 | 0.00025 | 0 | 0 | 0 | 800-721 | RTS 23/ I | RTS 23/ I | 0.207 | 0.41 |  | Práce | Běžná |  |  |  | POL1_0
|  | 1,00000 |  | 1 | [23 empty] | VV | 0
|  | 1,00000 |  | 1 | [23 empty] | VV | 0
86 | 722235644R00 | Klapka vodovodní, zpětná, vodorovná, mosazná, vnitřní-vnitřní závit, DN 32, PN 10, včetně dodávky materiálu | kus | 1 |  | 0 |  | 0 |  | 0 | 21 | 0 | 0.0007 | 0 | 0 | 0 | 800-721 | RTS 23/ I | RTS 23/ I | 0.269 | 0.27 |  | Práce | Běžná |  |  |  | POL1_0
87 | 722235646R00 | Klapka vodovodní, zpětná, vodorovná, mosazná, vnitřní-vnitřní závit, DN 50, PN 10, včetně dodávky materiálu | kus | 2 |  | 0 |  | 0 |  | 0 | 21 | 0 | 0.00135 | 0 | 0 | 0 | 800-721 | RTS 23/ I | RTS 23/ I | 0.424 | 0.85 |  | Práce | Běžná |  |  |  | POL1_0
|  | 1,00000 |  | 1 | [23 empty] | VV | 0
|  | 1,00000 |  | 1 | [23 empty] | VV | 0
88 | 722265246R00 | Vodoměr domovní, závitový, vícevtokový, suchoběžný, DN 25, pro teplotu vody do 30°C, montáž horizontálně , jmenovitý průtok 4,0 m3/hod, PN 16, délka 260 mm | kus | 1 |  | 0 |  | 0 |  | 0 | 21 | 0 | 0.00338 | 0 | 0 | 0 | 800-721 | RTS 23/ I | RTS 23/ I | 0.423 | 0.42 |  | Práce | Běžná |  |  |  | POL1_0
|  | Qp=4.0m3/h; 30°C, vč. připojovacího materiálu, impulzní výstup | [25 empty] | POP
89 | 734173413R00 | Přírubový spoj PN 1,6/I MPa, DN 40, včetně dodávky materiálu | soubor | 2 |  | 0 |  | 0 |  | 0 | 21 | 0 | 0.00414 | 0.01 | 0 | 0 | 800-731 | RTS 23/ I | Indiv | 0.593 | 1.19 |  | Práce | Běžná |  |  |  | POL1_0
90 | 734173614R00 | Přírubový spoj PN 4,0/I MPa, DN 50, včetně dodávky materiálu | soubor | 2 |  | 0 |  | 0 |  | 0 | 21 | 0 | 0.00612 | 0.01 | 0 | 0 | 800-731 | RTS 23/ I | Indiv | 0.676 | 1.35 |  | Práce | Běžná |  |  |  | POL1_0
91 | 230032026R00 | Montáž přírubových spojů do PN 16, DN 40 | kus | 2 |  | 0 |  | 0 |  | 0 | 21 | 0 | 0 | 0 | 0 | 0 |  | RTS 23/ I | Indiv | 0.141 | 0.28 |  | Práce | Běžná |  |  |  | POL1_0
92 | 230033027R00 | Montáž přírubových spojů do PN 40, DN 50 | kus | 2 |  | 0 |  | 0 |  | 0 | 21 | 0 | 0 | 0 | 0 | 0 |  | RTS 23/ I | Indiv | 0.151 | 0.3 |  | Práce | Běžná |  |  |  | POL1_0
93 | 998722101R00 | Přesun hmot pro vnitřní vodovod v objektech výšky do 6 m | t | 0.04 |  | 0 |  | 0 |  | 0 | 21 | 0 | 0 | 0 | 0 | 0 | 800-721 | RTS 23/ I | Indiv | 1.327 | 0.05 |  | Práce | Běžná |  |  |  | POL1_0
|  | vodorovně do 50 m | [25 empty] | SPI
|  | 0,02000 |  | 0.02 | [23 empty] | VV | 0
|  | 0,02000 |  | 0.02 | [23 empty] | VV | 0
94 | T40-32N316L | T-kus, redukovaný EN 10253-4, mat. 316 DN40/32 | ks | 1 |  | 0 |  | 0 |  | 0 | 21 | 0 | 0 | 0 | 0 | 0 |  | Vlastní | Indiv | 0 | 0 |  | Práce | Běžná |  |  |  | POL1_0
95 | T40-40N316L | T-kus, EN 10253-4, mat. 316 DN40/40 | ks | 2 |  | 0 |  | 0 |  | 0 | 21 | 0 | 0 | 0 | 0 | 0 |  | Vlastní | Indiv | 0 | 0 |  | Práce | Běžná |  |  |  | POL1_0
96 | T65-40N316L | T-kus, redukovaný EN 10253-4, mat. 316 DN65/40 | ks | 2 |  | 0 |  | 0 |  | 0 | 21 | 0 | 0 | 0 | 0 | 0 |  | Vlastní | Indiv | 0 | 0 |  | Práce | Běžná |  |  |  | POL1_0
97 | T65-50N316L | T-kus, redukovaný EN 10253-4, mat. 316 DN65/50 | ks | 2 |  | 0 |  | 0 |  | 0 | 21 | 0 | 0 | 0 | 0 | 0 |  | Vlastní | Indiv | 0 | 0 |  | Práce | Běžná |  |  |  | POL1_0
98 | T80-50N316L | T-kus, redukovaný EN 10253-4, mat. 316 DN80/50 | ks | 2 |  | 0 |  | 0 |  | 0 | 21 | 0 | 0 | 0 | 0 | 0 |  | Vlastní | Indiv | 0 | 0 |  | Práce | Běžná |  |  |  | POL1_0
99 | T80-65N316L | T-kus, redukovaný EN 10253-4, mat. 316 DN80/65 | ks | 2 |  | 0 |  | 0 |  | 0 | 21 | 0 | 0 | 0 | 0 | 0 |  | Vlastní | Indiv | 0 | 0 |  | Práce | Běžná |  |  |  | POL1_0
100 | 38833202R | teploměr pro topný systém s jímkou; rozměr 1/2"; měřená teplota 0 až 120 °C; pr. 63 mm | kus | 4 |  | 0 |  | 0 |  | 0 | 21 | 0 | 0.0001 | 0 | 0 | 0 |  | RTS 23/ I | RTS 23/ I | 0 | 0 |  | Specifikace | Běžná |  |  |  | POL12_0
|  | Teploměrová sestava | [25 empty] | POP
|  | 0-80°C, G1/2", Omin.80mm, pro sys. TV, vč. jímky a napojení na potrubí SS/PP PN10 | [25 empty] | POP
|  | 2,00000 |  | 2 | [23 empty] | VV | 0
|  | 2,00000 |  | 2 | [23 empty] | VV | 0
101 | 722TP40-40 | T-kus plastový O40x5.6/40x5.6, ČSN EN ISO 15874, mat. PPR | ks | 10 |  | 0 |  | 0 |  | 0 | 21 | 0 | 0 | 0 | 0 | 0 |  | Vlastní | Indiv | 0 | 0 |  | Specifikace | Běžná |  |  |  | POL12_0
|  | 5,00000 |  | 5 | [23 empty] | VV | 0
|  | 5,00000 |  | 5 | [23 empty] | VV | 0
102 | 28654296R | DG přechodka PPR; závit vnější; kovový; SDR 6,0; PN 20; DN 20 mm; G 1/2"; spoj svařovaný | kus | 20 |  | 0 |  | 0 |  | 0 | 21 | 0 | 8e-05 | 0 | 0 | 0 | SPCM | RTS 23/ I | RTS 23/ I | 0 | 0 |  | Specifikace | Běžná |  |  |  | POL3_0
|  | 13,00000 |  | 13 | [23 empty] | VV | 0
|  | 7,00000 |  | 7 | [23 empty] | VV | 0
103 | 28654298R | DG přechodka PPR; závit vnější; kovový; SDR 6,0; PN 20; DN 25 mm; G 3/4"; spoj svařovaný | kus | 50 |  | 0 |  | 0 |  | 0 | 21 | 0 | 0.00012 | 0.01 | 0 | 0 | SPCM | RTS 23/ I | RTS 23/ I | 0 | 0 |  | Specifikace | Běžná |  |  |  | POL3_0
|  | 29,00000 |  | 29 | [23 empty] | VV | 0
|  | 21,00000 |  | 21 | [23 empty] | VV | 0
104 | 28654300R | DG přechodka PPR; závit vnější; kovový; SDR 6,0; PN 20; DN 40 mm; G 5/4"; spoj svařovaný | kus | 4 |  | 0 |  | 0 |  | 0 | 21 | 0 | 0.00034 | 0 | 0 | 0 | SPCM | RTS 23/ I | RTS 23/ I | 0 | 0 |  | Specifikace | Běžná |  |  |  | POL3_0
105 | 28654301R | DG přechodka PPR; závit vnější; kovový; SDR 6,0; PN 20; DN 50 mm; G 6/4"; spoj svařovaný | kus | 27 |  | 0 |  | 0 |  | 0 | 21 | 0 | 0.00044 | 0.01 | 0 | 0 | SPCM | RTS 23/ I | RTS 23/ I | 0 | 0 |  | Specifikace | Běžná |  |  |  | POL3_0
|  | 21,00000 |  | 21 | [23 empty] | VV | 0
|  | 2,00000 |  | 2 | [23 empty] | VV | 0
|  | 2,00000 |  | 2 | [23 empty] | VV | 0
|  | 2,00000 |  | 2 | [23 empty] | VV | 0
106 | 28654302R | DG přechodka PPR; závit vnější; kovový; SDR 6,0; PN 20; DN 63 mm; G 2"; spoj svařovaný | kus | 13 |  | 0 |  | 0 |  | 0 | 21 | 0 | 0.00075 | 0.01 | 0 | 0 | SPCM | RTS 23/ I | RTS 23/ I | 0 | 0 |  | Specifikace | Běžná |  |  |  | POL3_0
107 | 28654303R | DG přechodka PPR; závit vnější; kovový; SDR 6,0; PN 20; DN 75 mm; G 2 1/2"; spoj svařovaný | kus | 8 |  | 0 |  | 0 |  | 0 | 21 | 0 | 0.00127 | 0.01 | 0 | 0 | SPCM | RTS 23/ I | RTS 23/ I | 0 | 0 |  | Specifikace | Běžná |  |  |  | POL3_0
108 | 286543041R1 | Přechodka dGK kovový závit vnější d 110x4" PPR | kus | 3 |  | 0 |  | 0 |  | 0 | 21 | 0 | 0.00193 | 0.01 | 0 | 0 |  | Vlastní | Indiv | 0 | 0 |  | Specifikace | Běžná |  |  |  | POL3_0
109 | 31946507R1 | Příruba přivařovací s krkem PN 40 DN 50, nerez EN 1092-1, mat 316 | kus | 2 |  | 0 |  | 0 |  | 0 | 21 | 0 | 0.00283 | 0.01 | 0 | 0 |  | Vlastní | Indiv | 0 | 0 |  | Specifikace | Běžná |  |  |  | POL3_0
110 | 31946507R2 | Příruba přivařovací s krkem PN 16 DN 40, nerez EN 1092-1, mat 316 | kus | 2 |  | 0 |  | 0 |  | 0 | 21 | 0 | 0.00283 | 0.01 | 0 | 0 |  | Vlastní | Indiv | 0 | 0 |  | Specifikace | Běžná |  |  |  | POL3_0
111 | 31960103R1 | Dno klenuté-EN 10253- 1.4301: 88,9x3,0 | kus | 2 |  | 0 |  | 0 |  | 0 | 21 | 0 | 0.0005 | 0 | 0 | 0 |  | Vlastní | Indiv | 0 | 0 |  | Specifikace | Běžná |  |  |  | POL3_0
112 | 31960103R2 | Dno klenuté-EN 10253- 1.4301: 76,1x3,0 | kus | 2 |  | 0 |  | 0 |  | 0 | 21 | 0 | 0.0005 | 0 | 0 | 0 |  | Vlastní | Indiv | 0 | 0 |  | Specifikace | Běžná |  |  |  | POL3_0
113 | 38833202R | teploměr pro topný systém s jímkou; rozměr 1/2"; měřená teplota 0 až 120 °C; pr. 63 mm | kus | 10 |  | 0 |  | 0 |  | 0 | 21 | 0 | 0.0001 | 0 | 0 | 0 | SPCM | RTS 23/ I | RTS 23/ I | 0 | 0 |  | Specifikace | Běžná |  |  |  | POL3_0
|  | Teploměrová sestava | [25 empty] | POP
|  | 0-80°C, G1/2", Omin.80mm, pro sys. TV, vč. jímky a napojení na potrubí SS/PP PN10 | [25 empty] | POP
114 | 42234500R1 | Ventil tlakoměrový zkušební M20 x 1,5 mm | kus | 2 |  | 0 |  | 0 |  | 0 | 21 | 0 | 0.0005 | 0 | 0 | 0 |  | Vlastní | Indiv | 0 | 0 |  | Specifikace | Běžná |  |  |  | POL3_0
115 | 42237514R | kohout kulový jednodílný, redukovaný průtok; dvoucestný závitový; pro vodovod, pro vzduch, pro chemický a potravinářský průmysl; PN 70; 1 "; L = 71 mm; ovládání jednoramennou pákou; nevhodné k regulaci | kus | 5 |  | 0 |  | 0 |  | 0 | 21 | 0 | 0.00043 | 0 | 0 | 0 | SPCM | RTS 23/ I | RTS 23/ I | 0 | 0 |  | Specifikace | Běžná |  |  |  | POL3_0
|  | 3,00000 |  | 3 | [23 empty] | VV | 0
|  | 1,00000 |  | 1 | [23 empty] | VV | 0
|  | 1,00000 |  | 1 | [23 empty] | VV | 0
116 | 42237523R | kohout kulový dvoudílný, plný průtok; dvoucestný závitový; pro vodovod, pro vzduch, pro chemický a potravinářský průmysl; PN 70; 3/4 "; L = 65 mm; ovládání jednoramennou pákou; nevhodné k regulaci | kus | 13 |  | 0 |  | 0 |  | 0 | 21 | 0 | 0.00039 | 0.01 | 0 | 0 | SPCM | RTS 23/ I | RTS 23/ I | 0 | 0 |  | Specifikace | Běžná |  |  |  | POL3_0
|  | 7,00000 |  | 7 | [23 empty] | VV | 0
|  | 6,00000 |  | 6 | [23 empty] | VV | 0
117 | 42237525R | kohout kulový dvoudílný, plný průtok; dvoucestný závitový; pro vodovod, pro vzduch, pro chemický a potravinářský průmysl; PN 70; 5/4 "; L = 90 mm; ovládání jednoramennou pákou; nevhodné k regulaci | kus | 1 |  | 0 |  | 0 |  | 0 | 21 | 0 | 0.00099 | 0 | 0 | 0 | SPCM | RTS 23/ I | RTS 23/ I | 0 | 0 |  | Specifikace | Běžná |  |  |  | POL3_0
118 | 42237526R | kohout kulový dvoudílný, plný průtok; dvoucestný závitový; pro vodovod, pro vzduch, pro chemický a potravinářský průmysl; PN 70; 6/4 "; L = 98 mm; ovládání jednoramennou pákou; nevhodné k regulaci | kus | 29 |  | 0 |  | 0 |  | 0 | 21 | 0 | 0.00132 | 0.04 | 0 | 0 | SPCM | RTS 23/ I | RTS 23/ I | 0 | 0 |  | Specifikace | Běžná |  |  |  | POL3_0
|  | 15,00000 |  | 15 | [23 empty] | VV | 0
|  | 7,00000 |  | 7 | [23 empty] | VV | 0
|  | 7,00000 |  | 7 | [23 empty] | VV | 0
119 | 42237527R | kohout kulový dvoudílný, plný průtok; dvoucestný závitový; pro vodovod, pro vzduch, pro chemický a potravinářský průmysl; PN 70; 2 "; L = 121 mm; ovládání jednoramennou pákou; nevhodné k regulaci | kus | 10 |  | 0 |  | 0 |  | 0 | 21 | 0 | 0.00246 | 0.02 | 0 | 0 | SPCM | RTS 23/ I | RTS 23/ I | 0 | 0 |  | Specifikace | Běžná |  |  |  | POL3_0
120 | 42237528R | kohout kulový dvoudílný, plný průtok; dvoucestný závitový; pro vodovod, pro vzduch, pro chemický a potravinářský průmysl; PN 70; 2 1/2 "; L = 145 mm; ovládání jednoramennou pákou; nevhodné k regulaci | kus | 6 |  | 0 |  | 0 |  | 0 | 21 | 0 | 0.00483 | 0.03 | 0 | 0 | SPCM | RTS 23/ I | RTS 23/ I | 0 | 0 |  | Specifikace | Běžná |  |  |  | POL3_0
121 | 42277800R | příslušenství tlakoměru přípojka tlakoměrová nátrubková; pro armaturu AN 137524; M 20x1,5; použití k připojení tl.armatur k tlak.zařízení do tlaku 63MPa pro vodu, vzduch vodní páru | kus | 2 |  | 0 |  | 0 |  | 0 | 21 | 0 | 0.0001 | 0 | 0 | 0 | SPCM | RTS 23/ I | RTS 23/ I | 0 | 0 |  | Specifikace | Běžná |  |  |  | POL3_0
122 | 44981310R | spojka tlaková, hadicová; typ 52; pracovní tlak 1,6 MPa | kus | 4 |  | 0 |  | 0 |  | 0 | 21 | 0 | 0.00025 | 0 | 0 | 0 | SPCM | RTS 23/ I | RTS 23/ I | 0 | 0 |  | Specifikace | Běžná |  |  |  | POL3_0
|  | 1,00000 |  | 1 | [23 empty] | VV | 0
|  | 3,00000 |  | 3 | [23 empty] | VV | 0
123 | 722KP25 | Koleno plastové O25x2.8, ČSN EN ISO 15874, mat. PPR | ks | 9 |  | 0 |  | 0 |  | 0 | 21 | 0 | 0 | 0 | 0 | 0 |  | Vlastní | Indiv | 0 | 0 |  | Specifikace | Běžná |  |  |  | POL3_0
|  | 3,00000 |  | 3 | [23 empty] | VV | 0
|  | 6,00000 |  | 6 | [23 empty] | VV | 0
124 | 722KP32 | Koleno plastové O32x3.6, ČSN EN ISO 15874, mat. PPR | ks | 32 |  | 0 |  | 0 |  | 0 | 21 | 0 | 0 | 0 | 0 | 0 |  | Vlastní | Indiv | 0 | 0 |  | Specifikace | Běžná |  |  |  | POL3_0
|  | 10,00000 |  | 10 | [23 empty] | VV | 0
|  | 10,00000 |  | 10 | [23 empty] | VV | 0
|  | 6,00000 |  | 6 | [23 empty] | VV | 0
|  | 6,00000 |  | 6 | [23 empty] | VV | 0
125 | 722KP40 | Koleno plastové O40x4.5, ČSN EN ISO 15874, mat. PPR | ks | 2 |  | 0 |  | 0 |  | 0 | 21 | 0 | 0 | 0 | 0 | 0 |  | Vlastní | Indiv | 0 | 0 |  | Specifikace | Běžná |  |  |  | POL3_0
126 | 722KP50 | Koleno plastové O50x5.6, ČSN EN ISO 15874, mat. PPR | ks | 89 |  | 0 |  | 0 |  | 0 | 21 | 0 | 0 | 0 | 0 | 0 |  | Vlastní | Indiv | 0 | 0 |  | Specifikace | Běžná |  |  |  | POL3_0
|  | 43,00000 |  | 43 | [23 empty] | VV | 0
|  | 23,00000 |  | 23 | [23 empty] | VV | 0
|  | 23,00000 |  | 23 | [23 empty] | VV | 0
127 | 722KP63 | Koleno plastové O63x7,1, ČSN EN ISO 15874, mat. PPR | ks | 24 |  | 0 |  | 0 |  | 0 | 21 | 0 | 0 | 0 | 0 | 0 |  | Vlastní | Indiv | 0 | 0 |  | Specifikace | Běžná |  |  |  | POL3_0
128 | 722KP75 | Koleno plastové O75x8.4, ČSN EN ISO 15874, mat. PPR | ks | 25 |  | 0 |  | 0 |  | 0 | 21 | 0 | 0 | 0 | 0 | 0 |  | Vlastní | Indiv | 0 | 0 |  | Specifikace | Běžná |  |  |  | POL3_0
129 | 722KP90 | Koleno plastové O90x10.1, ČSN EN ISO 15874, mat. PPR | ks | 3 |  | 0 |  | 0 |  | 0 | 21 | 0 | 0 | 0 | 0 | 0 |  | Vlastní | Indiv | 0 | 0 |  | Specifikace | Běžná |  |  |  | POL3_0
130 | 722RP20-16 | Redukce plastová O20/16, ČSN EN ISO 15874, mat. PPR | ks | 2 |  | 0 |  | 0 |  | 0 | 21 | 0 | 0 | 0 | 0 | 0 |  | Vlastní | Indiv | 0 | 0 |  | Specifikace | Běžná |  |  |  | POL3_0
131 | 722RP25-20 | Redukce plastová O25/20, ČSN EN ISO 15874, mat. PPR | ks | 2 |  | 0 |  | 0 |  | 0 | 21 | 0 | 0 | 0 | 0 | 0 |  | Vlastní | Indiv | 0 | 0 |  | Specifikace | Běžná |  |  |  | POL3_0
132 | 722RP40-20 | Redukce plastová O40/20, ČSN EN ISO 15874, mat. PPR | ks | 2 |  | 0 |  | 0 |  | 0 | 21 | 0 | 0 | 0 | 0 | 0 |  | Vlastní | Indiv | 0 | 0 |  | Specifikace | Běžná |  |  |  | POL3_0
133 | 722RP50-25 | Redukce plastová O50/25, ČSN EN ISO 15874, mat. PPR | ks | 1 |  | 0 |  | 0 |  | 0 | 21 | 0 | 0 | 0 | 0 | 0 |  | Vlastní | Indiv | 0 | 0 |  | Specifikace | Běžná |  |  |  | POL3_0
134 | 722RP63-25 | Redukce plastová O63/25, ČSN EN ISO 15874, mat. PPR | ks | 9 |  | 0 |  | 0 |  | 0 | 21 | 0 | 0 | 0 | 0 | 0 |  | Vlastní | Indiv | 0 | 0 |  | Specifikace | Běžná |  |  |  | POL3_0
135 | 722RP75-40 | Redukce plastová O75/40, ČSN EN ISO 15874, mat. PPR | ks | 8 |  | 0 |  | 0 |  | 0 | 21 | 0 | 0 | 0 | 0 | 0 |  | Vlastní | Indiv | 0 | 0 |  | Specifikace | Běžná |  |  |  | POL3_0
|  | 2,00000 |  | 2 | [23 empty] | VV | 0
|  | 3,00000 |  | 3 | [23 empty] | VV | 0
|  | 3,00000 |  | 3 | [23 empty] | VV | 0
136 | 722RP90-63 | Redukce plastová O90/63, ČSN EN ISO 15874, mat. PPR | ks | 3 |  | 0 |  | 0 |  | 0 | 21 | 0 | 0 | 0 | 0 | 0 |  | Vlastní | Indiv | 0 | 0 |  | Specifikace | Běžná |  |  |  | POL3_0
|  | 1,00000 |  | 1 | [23 empty] | VV | 0
|  | 1,00000 |  | 1 | [23 empty] | VV | 0
|  | 1,00000 |  | 1 | [23 empty] | VV | 0
137 | 722SP25 | Spojka plastová PPR d25 | ks | 2 |  | 0 |  | 0 |  | 0 | 21 | 0 | 0 | 0 | 0 | 0 |  | Vlastní | Indiv | 0 | 0 |  | Specifikace | Běžná |  |  |  | POL3_0
138 | 722SP50 | Spojka plastová PPR d50 | ks | 3 |  | 0 |  | 0 |  | 0 | 21 | 0 | 0 | 0 | 0 | 0 |  | Vlastní | Indiv | 0 | 0 |  | Specifikace | Běžná |  |  |  | POL3_0
139 | 722SP75 | Spojka plastová PPR d75 | ks | 2 |  | 0 |  | 0 |  | 0 | 21 | 0 | 0 | 0 | 0 | 0 |  | Vlastní | Indiv | 0 | 0 |  | Specifikace | Běžná |  |  |  | POL3_0
140 | 722TP20-20 | T-kus plastový O20x20, ČSN EN ISO 15874, mat. PPR | ks | 2 |  | 0 |  | 0 |  | 0 | 21 | 0 | 0 | 0 | 0 | 0 |  | Vlastní | Indiv | 0 | 0 |  | Specifikace | Běžná |  |  |  | POL3_0
141 | 722TP40-40 | T-kus plastový O40x40, ČSN EN ISO 15874, mat. PPR | ks | 1 |  | 0 |  | 0 |  | 0 | 21 | 0 | 0 | 0 | 0 | 0 |  | Vlastní | Indiv | 0 | 0 |  | Specifikace | Běžná |  |  |  | POL3_0
142 | 722TPR50-40 | T-kus plastový O50x7.1/40x5.6, ČSN EN ISO 15874, mat. PPR | ks | 1 |  | 0 |  | 0 |  | 0 | 21 | 0 | 0 | 0 | 0 | 0 |  | Vlastní | Indiv | 0 | 0 |  | Specifikace | Běžná |  |  |  | POL3_0
143 | 734PRLEM40-10 | Příruba s lemovým nákružkem plastovým, DN40, PN10, ČSN EN ISO 15874, mat. PPR | ks | 1 |  | 0 |  | 0 |  | 0 | 21 | 0 | 0 | 0 | 0 | 0 |  | Vlastní | Indiv | 0 | 0 |  | Specifikace | Běžná |  |  |  | POL3_0
144 | OHN32-90 | Oblouk 3D, o42.4x2.6 / 90°, EN 10253-4, mat. 316 | ks | 1 |  | 0 |  | 0 |  | 0 | 21 | 0 | 0 | 0 | 0 | 0 |  | Vlastní | Indiv | 0 | 0 |  | Specifikace | Běžná |  |  |  | POL3_0
145 | OHN40-90 | Oblouk 3D, o48.3x2.6 / 90°, EN 10253-4, mat. 316 | ks | 4 |  | 0 |  | 0 |  | 0 | 21 | 0 | 0 | 0 | 0 | 0 |  | Vlastní | Indiv | 0 | 0 |  | Specifikace | Běžná |  |  |  | POL3_0
146 | OHN50-90 | Oblouk 3D, o60.3x2.9 / 90°, EN 10253-4, mat. 316 | ks | 1 |  | 0 |  | 0 |  | 0 | 21 | 0 | 0 | 0 | 0 | 0 |  | Vlastní | Indiv | 0 | 0 |  | Specifikace | Běžná |  |  |  | POL3_0
147 | 722151117R00 | Potrubí z trubek nerezových spojované lisováním D 42 mm, s 1,5 mm | m | 14 |  | 0 |  | 0 |  | 0 | 21 | 0 | 0.00198 | 0.03 | 0 | 0 | 800-721 | RTS 23/ I | RTS 23/ I | 0.332 | 4.65 |  | Práce | Běžná |  |  |  | POL12_1
|  | včetně tvarovek, bez zednických výpomocí, | [25 empty] | SPI
|  | 10,00000 |  | 10 | [23 empty] | VV | 0
|  | 4,00000 |  | 4 | [23 empty] | VV | 0
Díl: | 732 | Strojovny |  |  |  | 0 |  | 0 |  | 0 |  | 0 |  | 1.83 |  | 25.99 |  |  |  |  | 530.08 | [6 empty] | DIL
148 | 732110811R00 | Demontáž rozdělovačů a sběračů do DN 100 | m | 3 |  | 0 |  | 0 |  | 0 | 21 | 0 | 0 | 0 | 0.07742 | 0.23 | 800-731 | RTS 23/ I | Indiv | 0.18 | 0.54 |  | Práce | Běžná |  |  |  | POL1_0
149 | 732110813R00 | Demontáž rozdělovačů a sběračů přes 200 do DN 300 | m | 6 |  | 0 |  | 0 |  | 0 | 21 | 0 | 0 | 0 | 0.20748 | 1.24 | 800-731 | RTS 23/ I | RTS 23/ I | 0.57 | 3.42 |  | Práce | Běžná |  |  |  | POL1_0
150 | 732199100RM1 | Montáž orientačních štítků s dodávkou orientačního štítku | soubor | 222 |  | 0 |  | 0 |  | 0 | 21 | 0 | 0.00113 | 0.25 | 0 | 0 | 800-731 | RTS 23/ I | Indiv | 0.114 | 25.31 |  | Práce | Běžná |  |  |  | POL1_0
|  | 60,00000 |  | 60 | [23 empty] | VV | 0
|  | 60,00000 |  | 60 | [23 empty] | VV | 0
|  | 3,00000 |  | 3 | [23 empty] | VV | 0
|  | 3,00000 |  | 3 | [23 empty] | VV | 0
|  | 6,00000 |  | 6 | [23 empty] | VV | 0
|  | 60,00000 |  | 60 | [23 empty] | VV | 0
|  | 3,00000 |  | 3 | [23 empty] | VV | 0
|  | 3,00000 |  | 3 | [23 empty] | VV | 0
|  | 3,00000 |  | 3 | [23 empty] | VV | 0
|  | 3,00000 |  | 3 | [23 empty] | VV | 0
|  | 3,00000 |  | 3 | [23 empty] | VV | 0
|  | 3,00000 |  | 3 | [23 empty] | VV | 0
|  | 6,00000 |  | 6 | [23 empty] | VV | 0
|  | 6,00000 |  | 6 | [23 empty] | VV | 0
151 | 732211821R00 | Demontáž ohříváků zásobníkových ležatých o obsahu přes 1 600 do 2 500 l | kus | 3 |  | 0 |  | 0 |  | 0 | 21 | 0 | 0 | 0 | 1.0079 | 3.02 | 800-731 | RTS 23/ I | RTS 23/ I | 4.755 | 14.27 |  | Práce | Běžná |  |  |  | POL1_0
|  | 1,00000 |  | 1 | [23 empty] | VV | 0
|  | 1,00000 |  | 1 | [23 empty] | VV | 0
|  | 1,00000 |  | 1 | [23 empty] | VV | 0
152 | 732212824R00 | Demontáž ohříváků zásobníkových stojatých o obsahu přes 6 300 do 10 000 l | kus | 4 |  | 0 |  | 0 |  | 0 | 21 | 0 | 0 | 0 | 2.8541 | 11.42 | 800-731 | RTS 23/ I | Indiv | 5.575 | 22.3 |  | Práce | Běžná |  |  |  | POL1_0
|  | 3,00000 |  | 3 | [23 empty] | VV | 0
|  | 1,00000 |  | 1 | [23 empty] | VV | 0
153 | 732213823R00 | Demontáž ohříváků zásobníkových - rozřezání demontovaných zásobníků o obsahu přes 2 500 do 6 300 l | kus | 1 |  | 0 |  | 0 |  | 0 | 21 | 0 | 0.01536 | 0.02 | 0 | 0 | 800-731 | RTS 23/ I | Indiv | 7.74 | 7.74 |  | Práce | Běžná |  |  |  | POL1_0
154 | 732213824R00 | Demontáž ohříváků zásobníkových - rozřezání demontovaných zásobníků o obsahu přes 6 300 do 10 000 l | kus | 1 |  | 0 |  | 0 |  | 0 | 21 | 0 | 0.01997 | 0.02 | 0 | 0 | 800-731 | RTS 23/ I | Indiv | 9.55 | 9.55 |  | Práce | Běžná |  |  |  | POL1_0
155 | 732214823R00 | Demontáž ohříváků zásobníkových - vypouštění vody z ohříváků o obsahu přes 2 500 do 6 300 l | kus | 1 |  | 0 |  | 0 |  | 0 | 21 | 0 | 0 | 0 | 0 | 0 | 800-731 | RTS 23/ I | Indiv | 2.55 | 2.55 |  | Práce | Běžná |  |  |  | POL1_0
156 | 732229651R00 | Montáž výměníků tepla montáž výměníků tepla vlásenkových zkrácených PN 0,6/1,6 DN 300 - výhřevná plocha 4,5 m2 | soubor | 6 |  | 0 |  | 0 |  | 0 | 21 | 0 | 0.05633 | 0.34 | 0 | 0 | 800-731 | RTS 23/ I | RTS 23/ I | 9.344 | 56.06 |  | Práce | Běžná |  |  |  | POL1_0
|  | 3,00000 |  | 3 | [23 empty] | VV | 0
|  | 3,00000 |  | 3 | [23 empty] | VV | 0
157 | 732221809R00 | Demontáž výměníků tepla protiproudých s vložkami tvar U o výhřevné ploše do 1,6 m2 | kus | 8 |  | 0 |  | 0 |  | 0 | 21 | 0 | 0 | 0 | 0.301 | 2.41 | 800-731 | RTS 23/ I | Indiv | 4.222 | 33.78 |  | Práce | Běžná |  |  |  | POL1_0
|  | 1,00000 |  | 1 | [23 empty] | VV | 0
|  | 1,00000 |  | 1 | [23 empty] | VV | 0
|  | 1,00000 |  | 1 | [23 empty] | VV | 0
|  | 1,00000 |  | 1 | [23 empty] | VV | 0
|  | 1,00000 |  | 1 | [23 empty] | VV | 0
|  | 1,00000 |  | 1 | [23 empty] | VV | 0
|  | 1,00000 |  | 1 | [23 empty] | VV | 0
|  | 1,00000 |  | 1 | [23 empty] | VV | 0
158 | 732221813R00 | Demontáž výměníků tepla protiproudých s vložkami tvar U o výhřevné ploše přes 6,3 do 16 m2 | kus | 7 |  | 0 |  | 0 |  | 0 | 21 | 0 | 0 | 0 | 0.624 | 4.37 | 800-731 | RTS 23/ I | Indiv | 8.34 | 58.38 |  | Práce | Běžná |  |  |  | POL1_0
|  | 2,00000 |  | 2 | [23 empty] | VV | 0
|  | 2,00000 |  | 2 | [23 empty] | VV | 0
|  | 3,00000 |  | 3 | [23 empty] | VV | 0
159 | 732239101R00 | Montáž předávacích stanic montáž bytové předávací stanice | kpl | 8 |  | 0 |  | 0 |  | 0 | 21 | 0 | 0 | 0 | 0 | 0 | 800-731 | RTS 23/ I | RTS 23/ I | 0.87 | 6.96 |  | Práce | Běžná |  |  |  | POL1_0
|  | 1,00000 |  | 1 | [23 empty] | VV | 0
|  | 1,00000 |  | 1 | [23 empty] | VV | 0
|  | 1,00000 |  | 1 | [23 empty] | VV | 0
|  | 1,00000 |  | 1 | [23 empty] | VV | 0
|  | 1,00000 |  | 1 | [23 empty] | VV | 0
|  | 1,00000 |  | 1 | [23 empty] | VV | 0
|  | 1,00000 |  | 1 | [23 empty] | VV | 0
|  | 1,00000 |  | 1 | [23 empty] | VV | 0
160 | 732292810R00 | Demontáž ostatní rozřezání podpěrných konstrukcí ohříváků TUV | soubor | 1 |  | 0 |  | 0 |  | 0 | 21 | 0 | 0.00029 | 0 | 0.027 | 0.03 | 800-731 | RTS 23/ I | Indiv | 1.19 | 1.19 |  | Práce | Běžná |  |  |  | POL1_0
161 | 732320815R00 | Demontáž nádrží beztlakých nebo tlakových - odpojení od rozvodů potrubí nádrží o obsahu přes 500 do 1 000 l | kus | 3 |  | 0 |  | 0 |  | 0 | 21 | 0 | 0 | 0 | 0 | 0 | 800-731 | RTS 23/ I | Indiv | 1.46 | 4.38 |  | Práce | Běžná |  |  |  | POL1_0
|  | 1,00000 |  | 1 | [23 empty] | VV | 0
|  | 1,00000 |  | 1 | [23 empty] | VV | 0
|  | 1,00000 |  | 1 | [23 empty] | VV | 0
162 | 732320816R00 | Demontáž nádrží beztlakých nebo tlakových - odpojení od rozvodů potrubí nádrží o obsahu přes 1 000 do 2 000 l | kus | 1 |  | 0 |  | 0 |  | 0 | 21 | 0 | 0 | 0 | 0 | 0 | 800-731 | RTS 23/ I | Indiv | 3.57 | 3.57 |  | Práce | Běžná |  |  |  | POL1_0
163 | 732320817R00 | Demontáž nádrží beztlakých nebo tlakových - odpojení od rozvodů potrubí nádrží o obsahu přes 2 000 do 3 000 l | kus | 2 |  | 0 |  | 0 |  | 0 | 21 | 0 | 0 | 0 | 0 | 0 | 800-731 | RTS 23/ I | Indiv | 3.73 | 7.46 |  | Práce | Běžná |  |  |  | POL1_0
164 | 732324815R00 | Demontáž nádrží beztlakých nebo tlakových - vypuštění vody z nádrží o obsahu přes 500 do 1 000 l | kus | 3 |  | 0 |  | 0 |  | 0 | 21 | 0 | 0 | 0 | 0 | 0 | 800-731 | RTS 23/ I | Indiv | 0.63 | 1.89 |  | Práce | Běžná |  |  |  | POL1_0
|  | 1,00000 |  | 1 | [23 empty] | VV | 0
|  | 1,00000 |  | 1 | [23 empty] | VV | 0
|  | 1,00000 |  | 1 | [23 empty] | VV | 0
165 | 732324816R00 | Demontáž nádrží beztlakých nebo tlakových - vypuštění vody z nádrží o obsahu přes 1 000 do 2 000 l | kus | 1 |  | 0 |  | 0 |  | 0 | 21 | 0 | 0 | 0 | 0 | 0 | 800-731 | RTS 23/ I | Indiv | 0.79 | 0.79 |  | Práce | Běžná |  |  |  | POL1_0
166 | 732324817R00 | Demontáž nádrží beztlakých nebo tlakových - vypuštění vody z nádrží o obsahu přes 2 000 do 3 000 l | kus | 2 |  | 0 |  | 0 |  | 0 | 21 | 0 | 0 | 0 | 0 | 0 | 800-731 | RTS 23/ I | Indiv | 0.93 | 1.86 |  | Práce | Běžná |  |  |  | POL1_0
167 | 732339111R00 | Nádoby expanzní tlakové Montáž nádob expanzních tlakových o obsahu 500 l | soubor | 1 |  | 0 |  | 0 |  | 0 | 21 | 0 | 0.00476 | 0 | 0 | 0 | 800-731 | RTS 23/ I | Indiv | 2.106 | 2.11 |  | Práce | Běžná |  |  |  | POL1_0
168 | 732339114R00 | Nádoby expanzní tlakové Montáž nádob expanzních tlakových o obsahu 1000 l | soubor | 1 |  | 0 |  | 0 |  | 0 | 21 | 0 | 0.00476 | 0 | 0 | 0 | 800-731 | RTS 23/ I | Indiv | 2.591 | 2.59 |  | Práce | Běžná |  |  |  | POL1_0
169 | 732429111R00 | Čerpadla teplovodní Montáž čerpadel teplovodních oběhových spirálních DN 25 | soubor | 2 |  | 0 |  | 0 |  | 0 | 21 | 0 | 0 | 0 | 0 | 0 | 800-731 | RTS 23/ I | Indiv | 0.281 | 0.56 |  | Práce | Běžná |  |  |  | POL1_0
170 | 732429112R00 | Čerpadla teplovodní Montáž čerpadel teplovodních oběhových spirálních DN 40 | soubor | 4 |  | 0 |  | 0 |  | 0 | 21 | 0 | 0.00059 | 0 | 0 | 0 | 800-731 | RTS 23/ I | Indiv | 0.53 | 2.12 |  | Práce | Běžná |  |  |  | POL1_0
|  | 2,00000 |  | 2 | [23 empty] | VV | 0
|  | 2,00000 |  | 2 | [23 empty] | VV | 0
171 | 732429114R00 | Čerpadla teplovodní Montáž čerpadel teplovodních oběhových spirálních DN 65 | soubor | 1 |  | 0 |  | 0 |  | 0 | 21 | 0 | 0.00059 | 0 | 0 | 0 | 800-731 | RTS 23/ I | Indiv | 0.593 | 0.59 |  | Práce | Běžná |  |  |  | POL1_0
172 | 732429115R00 | Čerpadla teplovodní Montáž čerpadel teplovodních oběhových spirálních DN 80 | soubor | 1 |  | 0 |  | 0 |  | 0 | 21 | 0 | 0.00035 | 0 | 0 | 0 | 800-731 | RTS 23/ I | Indiv | 0.634 | 0.63 |  | Práce | Běžná |  |  |  | POL1_0
173 | 732429116R00 | Čerpadla teplovodní Montáž čerpadel teplovodních oběhových spirálních DN 100 | soubor | 2 |  | 0 |  | 0 |  | 0 | 21 | 0 | 0.00035 | 0 | 0 | 0 | 800-731 | RTS 23/ I | Indiv | 0.853 | 1.71 |  | Práce | Běžná |  |  |  | POL1_0
174 | 732420811R00 | Demontáž čerpadel oběhových spirálních(do potrubí) DN 25 | kus | 5 |  | 0 |  | 0 |  | 0 | 21 | 0 | 7e-05 | 0 | 0.0045 | 0.02 | 800-731 | RTS 23/ I | Indiv | 0.42 | 2.1 |  | Práce | Běžná |  |  |  | POL1_0
|  | 1,00000 |  | 1 | [23 empty] | VV | 0
|  | 1,00000 |  | 1 | [23 empty] | VV | 0
|  | 1,00000 |  | 1 | [23 empty] | VV | 0
|  | 1,00000 |  | 1 | [23 empty] | VV | 0
|  | 1,00000 |  | 1 | [23 empty] | VV | 0
175 | 732420813R00 | Demontáž čerpadel oběhových spirálních(do potrubí) DN 50 | kus | 9 |  | 0 |  | 0 |  | 0 | 21 | 0 | 7e-05 | 0 | 0.022 | 0.2 | 800-731 | RTS 23/ I | Indiv | 0.5 | 4.5 |  | Práce | Běžná |  |  |  | POL1_0
|  | 3,00000 |  | 3 | [23 empty] | VV | 0
|  | 3,00000 |  | 3 | [23 empty] | VV | 0
|  | 1,00000 |  | 1 | [23 empty] | VV | 0
|  | 2,00000 |  | 2 | [23 empty] | VV | 0
176 | 732420814R00 | Demontáž čerpadel oběhových spirálních(do potrubí) DN 65 | kus | 10 |  | 0 |  | 0 |  | 0 | 21 | 0 | 7e-05 | 0 | 0.024 | 0.24 | 800-731 | RTS 23/ I | Indiv | 0.54 | 5.4 |  | Práce | Běžná |  |  |  | POL1_0
|  | 2,00000 |  | 2 | [23 empty] | VV | 0
|  | 3,00000 |  | 3 | [23 empty] | VV | 0
|  | 1,00000 |  | 1 | [23 empty] | VV | 0
|  | 1,00000 |  | 1 | [23 empty] | VV | 0
|  | 2,00000 |  | 2 | [23 empty] | VV | 0
|  | 1,00000 |  | 1 | [23 empty] | VV | 0
177 | 732420815R00 | Demontáž čerpadel oběhových spirálních(do potrubí) DN 80 | kus | 9 |  | 0 |  | 0 |  | 0 | 21 | 0 | 1e-05 | 0 | 0.028 | 0.25 | 800-731 | RTS 23/ I | Indiv | 0.66 | 5.94 |  | Práce | Běžná |  |  |  | POL1_0
|  | 1,00000 |  | 1 | [23 empty] | VV | 0
|  | 3,00000 |  | 3 | [23 empty] | VV | 0
|  | 1,00000 |  | 1 | [23 empty] | VV | 0
|  | 4,00000 |  | 4 | [23 empty] | VV | 0
178 | 732420816R00 | Demontáž čerpadel oběhových spirálních(do potrubí) DN 100 | kus | 1 |  | 0 |  | 0 |  | 0 | 21 | 0 | 1e-05 | 0 | 0.044 | 0.04 | 800-731 | RTS 23/ I | Indiv | 0.69 | 0.69 |  | Práce | Běžná |  |  |  | POL1_0
179 | 732890801R00 | Vnitrostaveništní přemístění demontovaných hmot strojoven z objektu výšky do 6 m | t | 12.98 |  | 0 |  | 0 |  | 0 | 21 | 0 | 0 | 0 | 0 | 0 | 800-731 | RTS 23/ I | Indiv | 4.043 | 52.48 |  | Práce | Běžná |  |  |  | POL1_0
|  | vodorovně 100 m | [25 empty] | SPI
|  | 0,31000 |  | 0.31 | [23 empty] | VV | 0
|  | 0,30000 |  | 0.3 | [23 empty] | VV | 0
|  | 0,31000 |  | 0.31 | [23 empty] | VV | 0
|  | 0,30000 |  | 0.3 | [23 empty] | VV | 0
|  | 2,00000 |  | 2 | [23 empty] | VV | 0
|  | 2,50000 |  | 2.5 | [23 empty] | VV | 0
|  | 2,50000 |  | 2.5 | [23 empty] | VV | 0
|  | 0,31000 |  | 0.31 | [23 empty] | VV | 0
|  | 0,30000 |  | 0.3 | [23 empty] | VV | 0
|  | 0,31000 |  | 0.31 | [23 empty] | VV | 0
|  | 0,30000 |  | 0.3 | [23 empty] | VV | 0
|  | 0,31000 |  | 0.31 | [23 empty] | VV | 0
|  | 0,30000 |  | 0.3 | [23 empty] | VV | 0
|  | 0,31000 |  | 0.31 | [23 empty] | VV | 0
|  | 0,30000 |  | 0.3 | [23 empty] | VV | 0
|  | 0,31000 |  | 0.31 | [23 empty] | VV | 0
|  | 0,30000 |  | 0.3 | [23 empty] | VV | 0
|  | 0,31000 |  | 0.31 | [23 empty] | VV | 0
|  | 0,30000 |  | 0.3 | [23 empty] | VV | 0
|  | 0,50000 |  | 0.5 | [23 empty] | VV | 0
|  | 0,60000 |  | 0.6 | [23 empty] | VV | 0
180 | 998732101R00 | Přesun hmot pro strojovny v objektech výšky do 6 m | t | 35.46 |  | 0 |  | 0 |  | 0 | 21 | 0 | 0 | 0 | 0 | 0 | 800-731 | RTS 23/ I | Indiv | 4.043 | 143.36 |  | Práce | Běžná |  |  |  | POL1_0
|  | 11,00000 |  | 11 | [23 empty] | VV | 0
|  | 0,50000 |  | 0.5 | [23 empty] | VV | 0
|  | 5,00000 |  | 5 | [23 empty] | VV | 0
|  | 2,50000 |  | 2.5 | [23 empty] | VV | 0
|  | 2,00000 |  | 2 | [23 empty] | VV | 0
|  | 0,50000 |  | 0.5 | [23 empty] | VV | 0
|  | 1,00000 |  | 1 | [23 empty] | VV | 0
|  | 6,06000 |  | 6.06 | [23 empty] | VV | 0
|  | 0,50000 |  | 0.5 | [23 empty] | VV | 0
|  | 1,00000 |  | 1 | [23 empty] | VV | 0
|  | 0,80000 |  | 0.8 | [23 empty] | VV | 0
|  | 0,50000 |  | 0.5 | [23 empty] | VV | 0
|  | 0,50000 |  | 0.5 | [23 empty] | VV | 0
|  | 0,50000 |  | 0.5 | [23 empty] | VV | 0
|  | 0,50000 |  | 0.5 | [23 empty] | VV | 0
|  | 0,50000 |  | 0.5 | [23 empty] | VV | 0
|  | 0,50000 |  | 0.5 | [23 empty] | VV | 0
|  | 0,80000 |  | 0.8 | [23 empty] | VV | 0
|  | 0,80000 |  | 0.8 | [23 empty] | VV | 0
181 | 998732194R00 | Přesun hmot pro strojovny příplatek k ceně za zvětšený přesun přes vymezenou největší dopravní vzdálenost do 1000 m | t | 22.06 |  | 0 |  | 0 |  | 0 | 21 | 0 | 0 | 0 | 0 | 0 | 800-731 | RTS 23/ I | Indiv | 0.489 | 10.79 |  | Práce | Běžná |  |  |  | POL1_0
|  | 11,00000 |  | 11 | [23 empty] | VV | 0
|  | 2,50000 |  | 2.5 | [23 empty] | VV | 0
|  | 6,06000 |  | 6.06 | [23 empty] | VV | 0
|  | 2,50000 |  | 2.5 | [23 empty] | VV | 0
182 | 998732199R00 | Přesun hmot pro strojovny příplatek k ceně za zvětšený přesun přes vymezenou největší dopravní vzdálenost za každých dalších i započatých 1000 m přes 1000 m | t | 330.9 |  | 0 |  | 0 |  | 0 | 21 | 0 | 0 | 0 | 0 | 0 | 800-731 | RTS 23/ I | Indiv | 0 | 0 |  | Práce | Běžná |  |  |  | POL1_0
|  | 11*15 |  | 165 | [23 empty] | VV | 0
|  | 2,5*15 |  | 37.5 | [23 empty] | VV | 0
|  | 6,06*15 |  | 90.9 | [23 empty] | VV | 0
|  | 2,5*15 |  | 37.5 | [23 empty] | VV | 0
183 | 436-ÚpravnaDOP | Úpravna vody - stávající pro sytémy ÚT, kontrola stavu, doplnění regeneračních tablet | hod | 6 |  | 0 |  | 0 |  | 0 | 21 | 0 | 0 | 0 | 0 | 0 |  | Vlastní | Indiv | 0 | 0 |  | Práce | Běžná |  |  |  | POL1_0
|  | Tabletová sůl - 3 pytle | [25 empty] | POP
184 | 42610657R2 | Čerpadlo doplňovací, přírubové, PN25, DN32, nerezové, Q=2,0m3/h, P=850kPa | kus | 2 |  | 0 |  | 0 |  | 0 | 21 | 0 | 0.0176 | 0.04 | 0 | 0 |  | Vlastní | Indiv | 0 | 0 |  | Specifikace | Běžná |  |  |  | POL12_0
|  | přírubové nerezové, Q=12,9m3/h, P=150kPa; 1x230V, 1100W, s integrovanou regulací otáček | [25 empty] | POP
|  | PN10 DN40 | [25 empty] | POP
185 | 42610663R | čerpadlo elektronické oběhové, autoadaptivní; pro výměníkové stanice; provozní rozsah do 73,5 m3/h; teplotní rozsah kapaliny -10 až 110 °C; standardní vstupní napětí jednofázové 230 V | kus | 3 |  | 0 |  | 0 |  | 0 | 21 | 0 | 0.0288 | 0.09 | 0 | 0 |  | RTS 23/ I | RTS 23/ I | 0 | 0 |  | Specifikace | Běžná |  |  |  | POL12_0
|  | Q=4,4m3/h - P=60kPa, 50 Hz - 1x 230V - 200 W, s integrovanou regulací otáček | [25 empty] | POP
|  | 2,00000 |  | 2 | [23 empty] | VV | 0
|  | 1,00000 |  | 1 | [23 empty] | VV | 0
186 | 48466213R | nádrž tlaková expanzní membránová; pro topné a chladící soustavy; objem 500 l; d nádrže 740 mm; uložení: stojatý; max. přetlak do 6 bar; přetlak plynu 1,5 bar; prac. látka plyn; membrána pevná; prac. teplota do 70 °C; připojení R 1"; barva bílá, červená, šedá | kus | 1 |  | 0 |  | 0 |  | 0 | 21 | 0 | 0.06 | 0.06 | 0 | 0 |  | RTS 23/ I | RTS 23/ I | 0 | 0 |  | Specifikace | Běžná |  |  |  | POL12_0
187 | 732V-UT-370 | Deskový výměník letovaný, ÚT, 375kW, vč. tepelné izololace | ks | 2 |  | 0 |  | 0 |  | 0 | 21 | 0 | 0 | 0 | 0 | 0 |  | Vlastní | Indiv | 0 | 0 |  | Specifikace | Běžná |  |  |  | POL12_0
|  | Výměník tepla deskový | [25 empty] | POP
|  | letovaný, 570kW, | [25 empty] | POP
|  | vč. tepelné izolace a nosné konstrukce PN25 / PN25 | [25 empty] | POP
|  | DN80 / DN80 | [25 empty] | POP
|  | 120/60°C, 75/55°C | [25 empty] | POP
188 | KPSUT20 | Kompaktní předávací stanice 130/70°C, ÚT 20kW | kpl | 4 |  | 0 |  | 0 |  | 0 | 21 | 0 | 0 | 0 | 0 | 0 |  | Vlastní | Indiv | 0 | 0 |  | R-položka | Běžná |  |  |  | POL12_0
|  | Primár Sekundár ÚT1 | [25 empty] | POP
|  | Výkon P: 20 kW 20 kW | [25 empty] | POP
|  | Teplotní program TC: 130/56,6 °C 75/55 °C | [25 empty] | POP
|  | Výpočtová teplota TS: 130 °C 75 °C | [25 empty] | POP
|  | Výpočtový tlak PS: 1500 kPa 300 kPa | [25 empty] | POP
|  | Jmenovitý tlak PN: PN16 PN6 | [25 empty] | POP
|  | Dynamický tlak: 100 kPa | [25 empty] | POP
POP
|  | Primární okruh | [25 empty] | POP
|  | 1.1 1 Kulový kohout přivařovací | [25 empty] | POP
|  | 1.2-1 2 Manometr 100 mm | [25 empty] | POP
|  | 1.2-2 2 Manometrový ventil | [25 empty] | POP
|  | 1.2-3 2 Kondenzační smyčka zahnutá | [25 empty] | POP
|  | 1.3 1 Teploměr bimetalový | [25 empty] | POP
|  | 1.4 1 Filtr přivařovací | [25 empty] | POP
|  | 11.1 1 Zpětný ventil mezipřírubový | [25 empty] | POP
|  | 11.3 1 Teploměr bimetalový | [25 empty] | POP
|  | 11.4 1 Měřič tepla ultrazvukový s M-BUS Q1,5 | [25 empty] | POP
|  | 11.5 1 Kulový kohout přivařovací | [25 empty] | POP
|  | Společný sekundární okruh ÚT1 | [25 empty] | POP
|  | 2.1-1 1 Regulační ventil 2V | [25 empty] | POP
|  | 2.1-2 1 Pohon 24V | [25 empty] | POP
|  | 2.8 1 Kulový kohout přivařovací, vypouštěcí | [25 empty] | POP
|  | 3-1 1 Výměník tepla deskový 20kW | [25 empty] | POP
|  | 3-2 1 Izolace deskového výměníku | [25 empty] | POP
|  | 3.1a-1 1 Čidlo teploty ponorné NTC 10kOhm | [25 empty] | POP
|  | 3.1a-2 1 Jímka pro teplotní čidlo | [25 empty] | POP
|  | 3.1b 1 Termostat příložný | [25 empty] | POP
|  | 3.1d-1 1 Snímač tlaku | [25 empty] | POP
|  | 3.1d-2 1 Kulový kohout závitový s vypouštěním | [25 empty] | POP
|  | 3.1d-3 1 Ohyb DN15 | [25 empty] | POP
|  | 3.3 1 Pojistný ventil závitový | [25 empty] | POP
|  | 3.6-1 1 Manometr 100 mm | [25 empty] | POP
|  | 3.6-2 1 Kulový kohout závitový s vypouštěním | [25 empty] | POP
|  | 3.6-3 1 Ohyb DN15 | [25 empty] | POP
|  | 3.7 1 Teploměr bimetalový | [25 empty] | POP
|  | 3.8 1 Kulový kohout vyp/nap | [25 empty] | POP
|  | 3.9b 1 Kulový kohout závitový s vypouštěním | [25 empty] | POP
|  | Doplňovací a expanzní systém ÚT1 | [25 empty] | POP
|  | 5.2a 2 Kulový kohout přivařovací | [25 empty] | POP
|  | 5.2b 1 Filtr závitový nerez | [25 empty] | POP
|  | 5.2c 1 Kulový kohout přivařovací, vypouštěcí | [25 empty] | POP
|  | 5.2d 1 Solenoidový ventil s cívkou | [25 empty] | POP
|  | 5.2g 1 Vodoměr lopatkový, s impulsním výstupem | [25 empty] | POP
|  | 5.2h 1 Zpětný ventil zavitový | [25 empty] | POP
|  | 5.4 1 Expanzní nádoba 20l | [25 empty] | POP
|  | Sekundární okruh: Sekundární okruh 1 | [25 empty] | POP
|  | 4.4 1 Čerpadlo 1x230V | [25 empty] | POP
|  | 4.5 1 Filtr závitový | [25 empty] | POP
|  | 4.6-1 1 Manometr 100 mm | [25 empty] | POP
|  | 4.6-2 1 Kulový kohout závitový s vypouštěním | [25 empty] | POP
|  | 4.6-3 1 Ohyb DN15 | [25 empty] | POP
|  | 4.7 1 Teploměr bimetalový | [25 empty] | POP
|  | 4.10a 2 Kulový kohout závitový | [25 empty] | POP
|  | Řídící systém | [25 empty] | POP
|  | 13.1 1 Regulátor | [25 empty] | POP
|  | 13.2 1 Svorky | [25 empty] | POP
|  | 13.4 1 Čidlo teploty venkovní | [25 empty] | POP
|  | 13.5 1 Termostat prostorový | [25 empty] | POP
|  | 13.6 1 Hlídač hladiny 230AC IP20 | [25 empty] | POP
|  | 13.10 1 Control box | [25 empty] | POP
|  | 13.11 1 Oživení a zaškolení obsluhy | [25 empty] | POP
|  | 1,00000 |  | 1 | [23 empty] | VV | 0
|  | 1,00000 |  | 1 | [23 empty] | VV | 0
|  | 1,00000 |  | 1 | [23 empty] | VV | 0
|  | 1 |  | 1 | [23 empty] | VV | 0
189 | 42610657R2 | Čerpadlo cirkulační, přírubové PN10,DN50, nerez., Q=7,6m3/h - H=19,0m, 50 Hz -1x 230V-1500W | kus | 1 |  | 0 |  | 0 |  | 0 | 21 | 0 | 0.0176 | 0.02 | 0 | 0 |  | Vlastní | Indiv | 0 | 0 |  | Specifikace | Běžná |  |  |  | POL3_0
|  | přírubové nerezové, Q=12,9m3/h, P=150kPa; 1x230V, 1100W, s integrovanou regulací otáček | [25 empty] | POP
|  | PN10 DN40 | [25 empty] | POP
190 | 42610657R3 | Čerpadlo nabíjení TV, přírubové PN10,DN40, nerezové, Q=8m3/h - H=3,0m, 50 Hz - 1x 230V-200W | kus | 1 |  | 0 |  | 0 |  | 0 | 21 | 0 | 0.0176 | 0.02 | 0 | 0 |  | Vlastní | Indiv | 0 | 0 |  | Specifikace | Běžná |  |  |  | POL3_0
|  | nerezové, Q=13,4m3/h, P=35kPa; 1x230V, 370W, s integrovanou regulací otáček | [25 empty] | POP
191 | 42610663R | čerpadlo elektronické oběhové, autoadaptivní; pro výměníkové stanice; provozní rozsah do 73,5 m3/h; teplotní rozsah kapaliny -10 až 110 °C; standardní vstupní napětí jednofázové 230 V | kus | 4 |  | 0 |  | 0 |  | 0 | 21 | 0 | 0.0288 | 0.12 | 0 | 0 | SPCM | RTS 23/ I | RTS 23/ I | 0 | 0 |  | Specifikace | Běžná |  |  |  | POL3_0
|  | Q=4,4m3/h - P=60kPa, 50 Hz - 1x 230V - 200 W, s integrovanou regulací otáček | [25 empty] | POP
|  | 1,00000 |  | 1 | [23 empty] | VV | 0
|  | 1,00000 |  | 1 | [23 empty] | VV | 0
|  | 2,00000 |  | 2 | [23 empty] | VV | 0
192 | 43632460R | sůl tabletovaná regeneračníl, vhodná pro všechny typy změkčovačů, čištěna pomocí opakované krystalizace | kus | 5 |  | 0 |  | 0 |  | 0 | 21 | 0 | 0.025 | 0.13 | 0 | 0 | SPCM | RTS 23/ I | RTS 23/ I | 0 | 0 |  | Specifikace | Běžná |  |  |  | POL3_0
193 | 48466205R | nádrž tlaková expanzní membránová; pro topné a chladící soustavy; objem 50 l; d nádrže 409 mm; uložení: stojatý; max. přetlak do 6 bar; přetlak plynu 1,5 bar; prac. látka plyn; membrána vyměnitelná; prac. teplota do 70 °C; připojení R 3/4"; barva bílá, červená, šedá | kus | 1 |  | 0 |  | 0 |  | 0 | 21 | 0 | 0.00715 | 0.01 | 0 | 0 | SPCM | RTS 23/ I | RTS 23/ I | 0 | 0 |  | Specifikace | Běžná |  |  |  | POL3_0
194 | 48466211R | nádrž tlaková expanzní membránová; pro topné a chladící soustavy; objem 300 l; d nádrže 634 mm; uložení: stojatý; max. přetlak do 6 bar; přetlak plynu 1,5 bar; prac. látka plyn; membrána pevná; prac. teplota do 70 °C; připojení R 1"; barva bílá, červená, šedá | kus | 1 |  | 0 |  | 0 |  | 0 | 21 | 0 | 0.034 | 0.03 | 0 | 0 | SPCM | RTS 23/ I | RTS 23/ I | 0 | 0 |  | Specifikace | Běžná |  |  |  | POL3_0
195 | 48466213R | nádrž tlaková expanzní membránová; pro topné a chladící soustavy; objem 500 l; d nádrže 740 mm; uložení: stojatý; max. přetlak do 6 bar; přetlak plynu 1,5 bar; prac. látka plyn; membrána pevná; prac. teplota do 70 °C; připojení R 1"; barva bílá, červená, šedá | kus | 1 |  | 0 |  | 0 |  | 0 | 21 | 0 | 0.06 | 0.06 | 0 | 0 | SPCM | RTS 23/ I | RTS 23/ I | 0 | 0 |  | Specifikace | Běžná |  |  |  | POL3_0
196 | 48466216R | nádrž tlaková expanzní membránová; pro topné a chladící soustavy; objem 1 000 l; d nádrže 740 mm; uložení: stojatý; max. přetlak do 6 bar; přetlak plynu 1,5 bar; prac. látka plyn; membrána pevná; prac. teplota do 70 °C; připojení R 1"; barva bílá, červená, šedá | kus | 2 |  | 0 |  | 0 |  | 0 | 21 | 0 | 0.126 | 0.25 | 0 | 0 | SPCM | RTS 23/ I | RTS 23/ I | 0 | 0 |  | Specifikace | Běžná |  |  |  | POL3_0
|  | 1,00000 |  | 1 | [23 empty] | VV | 0
|  | 1,00000 |  | 1 | [23 empty] | VV | 0
197 | 732V-TV-400N | Deskový výměník celonorezový TV, 400kW, vč. tepelné izololace | ks | 1 |  | 0 |  | 0 |  | 0 | 21 | 0 | 0 | 0 | 0 | 0 |  | Vlastní | Indiv | 0 | 0 |  | Specifikace | Běžná |  |  |  | POL3_0
|  | celonerezový, letovaný nerezem, 400kW, | [25 empty] | POP
|  | vč. tepelné izolace a nosné konstrukce | [25 empty] | POP
|  | PN25/PN25, DN50/DN50 | [25 empty] | POP
|  | 75/35°C, 10/55°C | [25 empty] | POP
198 | 732V-UT-370 | Deskový výměník letovaný, ÚT, 370kW, vč. tepelné izololace | ks | 2 |  | 0 |  | 0 |  | 0 | 21 | 0 | 0 | 0 | 0 | 0 |  | Vlastní | Indiv | 0 | 0 |  | Specifikace | Běžná |  |  |  | POL3_0
|  | Výměník tepla deskový | [25 empty] | POP
|  | letovaný, 570kW, | [25 empty] | POP
|  | vč. tepelné izolace a nosné konstrukce PN25 / PN25 | [25 empty] | POP
|  | DN80 / DN80 | [25 empty] | POP
|  | 120/60°C, 75/55°C | [25 empty] | POP
199 | 732V-UT-840 | Deskový výměník letovaný, ÚT, 840KW, vč. tepelné izololace | ks | 3 |  | 0 |  | 0 |  | 0 | 21 | 0 | 0.123 | 0.37 | 0.123 | 0.37 |  | Vlastní | Indiv | 0 | 0 |  | Specifikace | Běžná |  |  |  | POL3_0
|  | Výměník tepla deskový | [25 empty] | POP
|  | letovaný, 570kW, | [25 empty] | POP
|  | vč. tepelné izolace a nosné konstrukce PN25 / PN25 | [25 empty] | POP
|  | DN80 / DN80 | [25 empty] | POP
|  | 120/60°C, 75/55°C | [25 empty] | POP
200 | AKU1500 | Nerezové akumulační nádrže PN10, 1500l, ASI 316L, vč.izolace | kpl | 1 |  | 0 |  | 0 |  | 0 | 21 | 0 | 0 | 0 | 0 | 0 |  | Vlastní | Indiv | 0 | 0 |  | Specifikace | Běžná |  |  |  | POL3_0
201 | EN-SYS-VS1 | Expanzní automat čerpadlový, udržování tlaku, odplyňování a doplňování | kpl | 2 |  | 0 |  | 0 |  | 0 | 21 | 0 | 0 | 0 | 0 | 0 |  | Vlastní | Indiv | 0 | 0 |  | Specifikace | Běžná |  |  |  | POL3_0
|  | udržování tlaku, odplyňování a doplňování, systém vytápění 600kW, max Po=6MPa, 1x 230V, 1,1kW | [25 empty] | POP
|  | vč.Základní expanzní nádoby pro expanzní automat, s vyměnitelným vakem, vč připojovací sady | [25 empty] | POP
|  | 1,00000 |  | 1 | [23 empty] | VV | 0
|  | 1,00000 |  | 1 | [23 empty] | VV | 0
202 | KPSDOPR | Kompaktní předávací stanice , Doprava na stavbu | kpl | 11 |  | 0 |  | 0 |  | 0 | 21 | 0 | 0 | 0 | 0 | 0 |  | Vlastní | Indiv | 0 | 0 |  | Specifikace | Běžná |  |  |  | POL3_0
|  | 1,00000 |  | 1 | [23 empty] | VV | 0
|  | 1,00000 |  | 1 | [23 empty] | VV | 0
|  | 1,00000 |  | 1 | [23 empty] | VV | 0
|  | 1,00000 |  | 1 | [23 empty] | VV | 0
|  | 1 |  | 1 | [23 empty] | VV | 0
|  | 1 |  | 1 | [23 empty] | VV | 0
|  | 1 |  | 1 | [23 empty] | VV | 0
|  | 1 |  | 1 | [23 empty] | VV | 0
|  | 1 |  | 1 | [23 empty] | VV | 0
|  | 1 |  | 1 | [23 empty] | VV | 0
|  | 1 |  | 1 | [23 empty] | VV | 0
203 | KPSOZO | Kompaktní předávací stanice , Oživení a zaškolení obsluhy | kpl | 11 |  | 0 |  | 0 |  | 0 | 21 | 0 | 0 | 0 | 0 | 0 |  | Vlastní | Indiv | 0 | 0 |  | Specifikace | Běžná |  |  |  | POL3_0
|  | 1,00000 |  | 1 | [23 empty] | VV | 0
|  | 1,00000 |  | 1 | [23 empty] | VV | 0
|  | 1,00000 |  | 1 | [23 empty] | VV | 0
|  | 1,00000 |  | 1 | [23 empty] | VV | 0
|  | 1 |  | 1 | [23 empty] | VV | 0
|  | 1 |  | 1 | [23 empty] | VV | 0
|  | 1 |  | 1 | [23 empty] | VV | 0
|  | 1 |  | 1 | [23 empty] | VV | 0
|  | 1 |  | 1 | [23 empty] | VV | 0
|  | 1 |  | 1 | [23 empty] | VV | 0
|  | 1 |  | 1 | [23 empty] | VV | 0
204 | KPSUT140 | Kompaktní předávací stanice 130/70°C, ÚT 140kW | kpl | 1 |  | 0 |  | 0 |  | 0 | 21 | 0 | 0 | 0 | 0 | 0 |  | Vlastní | Indiv | 0 | 0 |  | Specifikace | Běžná |  |  |  | POL3_0
|  | Primár Sekundár ÚT1 | [25 empty] | POP
|  | Výkon P: 140 kW 140 kW | [25 empty] | POP
|  | Teplotní program TC: 130/57 °C 75/55 °C | [25 empty] | POP
|  | Výpočtová teplota TS: 130 °C 75 °C | [25 empty] | POP
|  | Výpočtový tlak PS: 1500 kPa 300 kPa | [25 empty] | POP
|  | Jmenovitý tlak PN: PN16 PN6 | [25 empty] | POP
|  | Dynamický tlak: 100 kPa | [25 empty] | POP
POP
|  | Pozice ks Název komponentu Typ komponentu | [25 empty] | POP
|  | Primární okruh | [25 empty] | POP
|  | 1.1 1 Kulový kohout přivařovací | [25 empty] | POP
|  | 1.2-1 2 Manometr 100 mm | [25 empty] | POP
|  | 1.2-2 2 Manometrový ventil | [25 empty] | POP
|  | 1.2-3 2 Kondenzační smyčka zahnutá | [25 empty] | POP
|  | 1.3 1 Teploměr bimetalový | [25 empty] | POP
|  | 1.4 1 Filtr přivařovací | [25 empty] | POP
|  | 11.1 1 Zpětný ventil mezipřírubový | [25 empty] | POP
|  | 11.3 1 Teploměr bimetalový | [25 empty] | POP
|  | 11.4 1 Měřič tepla ultrazvukový s M-BUS G1 Qn2,5 | [25 empty] | POP
|  | 11.5 1 Kulový kohout přivařovací | [25 empty] | POP
|  | Společný sekundární okruh ÚT1 | [25 empty] | POP
|  | 2.1-1 1 Regulační ventil 2V | [25 empty] | POP
|  | 2.1-2 1 Pohon 24V | [25 empty] | POP
|  | 2.8 1 Kulový kohout přivařovací, vypouštěcí | [25 empty] | POP
|  | 3-1 1 Výměník tepla deskový | [25 empty] | POP
|  | 3-2 1 Izolace deskového výměníku | [25 empty] | POP
|  | 3.1a-1 1 Čidlo teploty ponorné NTC 10kOhm | [25 empty] | POP
|  | 3.1a-2 1 Jímka pro teplotní čidlo | [25 empty] | POP
|  | 3.1b 1 Termostat příložný | [25 empty] | POP
|  | 3.1d-1 1 Snímač tlaku | [25 empty] | POP
|  | 3.1d-2 1 Kulový kohout závitový s vypouštěním | [25 empty] | POP
|  | 3.1d-3 1 Ohyb DN15 | [25 empty] | POP
|  | 3.3 1 Pojistný ventil závitový | [25 empty] | POP
|  | 3.6-1 1 Manometr 100 mm | [25 empty] | POP
|  | 3.6-2 1 Kulový kohout závitový s vypouštěním | [25 empty] | POP
|  | 3.6-3 1 Ohyb DN15 | [25 empty] | POP
|  | 3.7 1 Teploměr bimetalový | [25 empty] | POP
|  | 3.8 1 Kulový kohout vyp/nap | [25 empty] | POP
|  | 3.9b 1 Kulový kohout závitový s vypouštěním | [25 empty] | POP
|  | Doplňovací a expanzní systém ÚT1 | [25 empty] | POP
|  | 5.2a 1 Kulový kohout závitový | [25 empty] | POP
|  | 5.2b 1 Filtr závitový | [25 empty] | POP
|  | 5.2c 1 Kulový kohout vyp/nap | [25 empty] | POP
|  | 5.2d 1 Solenoidový ventil s cívkou | [25 empty] | POP
|  | 5.2g 1 Vodoměr lopatkový, s impulsním výstupem | [25 empty] | POP
|  | 5.2h 1 Zpětný ventil zavitový | [25 empty] | POP
|  | Sekundární okruh: Sekundární okruh 1 150 kW | [25 empty] | POP
|  | 4.5 1 Filtr závitový | [25 empty] | POP
|  | 4.6-1 1 Manometr 100 mm | [25 empty] | POP
|  | 4.6-2 1 Kulový kohout závitový s vypouštěním | [25 empty] | POP
|  | 4.6-3 1 Ohyb DN15 | [25 empty] | POP
|  | 4.7 1 Teploměr bimetalový | [25 empty] | POP
|  | 4.10a 2 Kulový kohout závitový | [25 empty] | POP
|  | Řídící systém | [25 empty] | POP
|  | 13.1 1 Regulátor Regulátor | [25 empty] | POP
|  | 13.2 1 Svorky | [25 empty] | POP
|  | 13.4 1 Čidlo teploty venkovní | [25 empty] | POP
|  | 13.5 1 Termostat prostorový | [25 empty] | POP
|  | 13.6 1 Hlídač hladiny 230AC IP20 | [25 empty] | POP
|  | 13.10 1 Control box | [25 empty] | POP
|  | 13.11 1 Oživení a zaškolení obsluhy | [25 empty] | POP
205 | KPSUT200 | Kompaktní předávací stanice 130/70°C, ÚT-200kW | kpl | 1 |  | 0 |  | 0 |  | 0 | 21 | 0 | 0 | 0 | 0 | 0 |  | Vlastní | Indiv | 0 | 0 |  | Specifikace | Běžná |  |  |  | POL3_0
|  | Primár Sekundár ÚT1 | [25 empty] | POP
|  | Výkon P: 200 kW 200 kW | [25 empty] | POP
|  | Teplotní program TC: 130/56,8 °C 75/55 °C | [25 empty] | POP
|  | Výpočtová teplota TS: 130 °C 75 °C | [25 empty] | POP
|  | Výpočtový tlak PS: 1500 kPa 300 kPa | [25 empty] | POP
|  | Jmenovitý tlak PN: PN16 PN6 | [25 empty] | POP
|  | Dynamický tlak: 100 kPa | [25 empty] | POP
POP
|  | 1.1 1 Kulový kohout přivařovací | [25 empty] | POP
|  | 1.2-1 2 Manometr 100 mm | [25 empty] | POP
|  | 1.2-2 2 Manometrový ventil | [25 empty] | POP
|  | 1.2-3 2 Kondenzační smyčka zahnutá | [25 empty] | POP
|  | 1.3 1 Teploměr bimetalový | [25 empty] | POP
|  | 1.4 1 Filtr přivařovací | [25 empty] | POP
|  | 11.1 1 Zpětný ventil mezipřírubový | [25 empty] | POP
|  | 11.3 1 Teploměr bimetalový | [25 empty] | POP
|  | 11.4 1 Měřič tepla ultrazvukový s M-BUS G1 Qn2,5 | [25 empty] | POP
|  | 11.5 1 Kulový kohout přivařovací | [25 empty] | POP
|  | Společný sekundární okruh ÚT1 | [25 empty] | POP
|  | 2.1-1 1 Regulační ventil 2V | [25 empty] | POP
|  | 2.1-2 1 Pohon 24V | [25 empty] | POP
|  | 2.8 1 Kulový kohout přivařovací, vypouštěcí | [25 empty] | POP
|  | 3-1 1 Výměník tepla deskový | [25 empty] | POP
|  | 3-2 1 Izolace deskového výměníku | [25 empty] | POP
|  | 3.1a-1 1 Čidlo teploty ponorné NTC 10kOhm | [25 empty] | POP
|  | 3.1a-2 1 Jímka pro teplotní čidlo | [25 empty] | POP
|  | 3.1b 1 Termostat příložný | [25 empty] | POP
|  | 3.1d-1 1 Snímač tlaku | [25 empty] | POP
|  | 3.1d-2 1 Kulový kohout závitový s vypouštěním | [25 empty] | POP
|  | 3.1d-3 1 Ohyb DN15 | [25 empty] | POP
|  | 3.3 1 Pojistný ventil závitový | [25 empty] | POP
|  | 3.6-1 1 Manometr 100 mm | [25 empty] | POP
|  | 3.6-2 1 Kulový kohout závitový s vypouštěním | [25 empty] | POP
|  | 3.6-3 1 Ohyb DN15 | [25 empty] | POP
|  | 3.7 1 Teploměr bimetalový | [25 empty] | POP
|  | 3.8 1 Kulový kohout vyp/nap | [25 empty] | POP
|  | 3.9b 1 Kulový kohout závitový s vypouštěním | [25 empty] | POP
|  | Doplňovací a expanzní systém ÚT1 | [25 empty] | POP
|  | 5.2a 1 Kulový kohout závitový | [25 empty] | POP
|  | 5.2b 1 Filtr závitový | [25 empty] | POP
|  | 5.2c 1 Kulový kohout vyp/nap | [25 empty] | POP
|  | 5.2d 1 Solenoidový ventil s cívkou | [25 empty] | POP
|  | 5.2g 1 Vodoměr lopatkový, s impulsním výstupem DN15/TV ER-AM Qn1,5; 1l/impuls | [25 empty] | POP
|  | 5.2h 1 Zpětný ventil zavitový | [25 empty] | POP
|  | Sekundární okruh: Sekundární okruh 1 | [25 empty] | POP
|  | 4.5 1 Filtr přírubový PN16 | [25 empty] | POP
|  | 4.6-1 1 Manometr 100 mm | [25 empty] | POP
|  | 4.6-2 1 Kulový kohout závitový s vypouštěním | [25 empty] | POP
|  | 4.6-3 1 Ohyb DN15 | [25 empty] | POP
|  | 4.7 1 Teploměr bimetalový | [25 empty] | POP
|  | 4.10a 2 Uzavírací klapka mezipřírubová | [25 empty] | POP
|  | Řídící systém | [25 empty] | POP
|  | 13.1 1 Regulátor | [25 empty] | POP
|  | 13.2 1 Svorky | [25 empty] | POP
|  | 13.4 1 Čidlo teploty venkovní | [25 empty] | POP
|  | 13.5 1 Termostat prostorový | [25 empty] | POP
|  | 13.6 1 Hlídač hladiny 230AC IP20 | [25 empty] | POP
|  | 13.10 1 Control box | [25 empty] | POP
|  | 13.11 1 Oživení a zaškolení obsluhy | [25 empty] | POP
206 | KPSUT55 | Kompaktní předávací stanice 130/70°C, ÚT-55kW | kpl | 1 |  | 0 |  | 0 |  | 0 | 21 | 0 | 0 | 0 | 0 | 0 |  | Vlastní | Indiv | 0 | 0 |  | Specifikace | Běžná |  |  |  | POL3_0
|  | Primár Sekundár ÚT1 | [25 empty] | POP
|  | Výkon P: 55 kW 55 kW | [25 empty] | POP
|  | Teplotní program TC: 130/57,3 °C 75/55 °C | [25 empty] | POP
|  | Výpočtová teplota TS: 130 °C 75 °C | [25 empty] | POP
|  | Výpočtový tlak PS: 1500 kPa 300 kPa | [25 empty] | POP
|  | Jmenovitý tlak PN: PN16 PN6 | [25 empty] | POP
|  | Dynamický tlak: 100 kPa | [25 empty] | POP
POP
|  | Primární okruh | [25 empty] | POP
|  | 1.1 1 Kulový kohout přivařovací | [25 empty] | POP
|  | 1.2-1 2 Manometr 100 mm | [25 empty] | POP
|  | 1.2-2 2 Manometrový ventil | [25 empty] | POP
|  | 1.2-3 2 Kondenzační smyčka zahnutá | [25 empty] | POP
|  | 1.3 1 Teploměr bimetalový | [25 empty] | POP
|  | 1.4 1 Filtr přivařovací | [25 empty] | POP
|  | 11.1 1 Zpětný ventil mezipřírubový | [25 empty] | POP
|  | 11.3 1 Teploměr bimetalový | [25 empty] | POP
|  | 11.4 1 Měřič tepla ultrazvukový s M-BUS G3/4 Qn1,5 | [25 empty] | POP
|  | 11.5 1 Kulový kohout přivařovací | [25 empty] | POP
|  | Společný sekundární okruh ÚT1 | [25 empty] | POP
|  | 2.1-1 1 Regulační ventil 2V | [25 empty] | POP
|  | 2.1-2 1 Pohon 24V | [25 empty] | POP
|  | 2.8 1 Kulový kohout přivařovací, vypouštěcí | [25 empty] | POP
|  | 3-1 1 Výměník tepla deskový | [25 empty] | POP
|  | 3-2 1 Izolace deskového výměníku | [25 empty] | POP
|  | 3.1a-1 1 Čidlo teploty ponorné NTC 10kOhm | [25 empty] | POP
|  | 3.1a-2 1 Jímka pro teplotní čidlo | [25 empty] | POP
|  | 3.1b 1 Termostat příložný | [25 empty] | POP
|  | 3.1d-1 1 Snímač tlaku | [25 empty] | POP
|  | 3.1d-2 1 Kulový kohout závitový s vypouštěním | [25 empty] | POP
|  | 3.1d-3 1 Ohyb DN15 | [25 empty] | POP
|  | 3.3 1 Pojistný ventil závitový | [25 empty] | POP
|  | 3.6-1 1 Manometr 100 mm | [25 empty] | POP
|  | 3.6-2 1 Kulový kohout závitový s vypouštěním | [25 empty] | POP
|  | 3.6-3 1 Ohyb DN15 | [25 empty] | POP
|  | 3.7 1 Teploměr bimetalový | [25 empty] | POP
|  | 3.8 1 Kulový kohout vyp/nap | [25 empty] | POP
|  | 3.9b 1 Kulový kohout závitový s vypouštěním | [25 empty] | POP
|  | Doplňovací a expanzní systém ÚT1 | [25 empty] | POP
|  | 5.2a 1 Kulový kohout závitový | [25 empty] | POP
|  | 5.2b 1 Filtr závitový | [25 empty] | POP
|  | 5.2c 1 Kulový kohout vyp/nap | [25 empty] | POP
|  | 5.2d 1 Solenoidový ventil s cívkou | [25 empty] | POP
|  | 5.2g 1 Vodoměr lopatkový, s impulsním výstupem DN15/TV ER-AM Qn1,5; 1l/impuls | [25 empty] | POP
|  | 5.2h 1 Zpětný ventil zavitový | [25 empty] | POP
|  | Sekundární okruh: Sekundární okruh 1 | [25 empty] | POP
|  | 4.5 1 Filtr závitový | [25 empty] | POP
|  | 4.6-1 1 Manometr 100 mm | [25 empty] | POP
|  | 4.6-2 1 Kulový kohout závitový s vypouštěním | [25 empty] | POP
|  | 4.6-3 1 Ohyb DN15 | [25 empty] | POP
|  | 4.7 1 Teploměr bimetalový | [25 empty] | POP
|  | 4.10a 2 Kulový kohout závitový | [25 empty] | POP
|  | Řídící systém | [25 empty] | POP
|  | 13.1 1 Regulátor | [25 empty] | POP
|  | 13.2 1 Svorky | [25 empty] | POP
|  | 13.4 1 Čidlo teploty venkovní | [25 empty] | POP
|  | 13.5 1 Termostat prostorový | [25 empty] | POP
|  | 13.6 1 Hlídač hladiny 230AC IP20 | [25 empty] | POP
|  | 13.10 1 Control box | [25 empty] | POP
|  | 13.11 1 Oživení a zaškolení obsluhy | [25 empty] | POP
207 | KPSUT60-TV65 | Kompaktní předávací stanice 130/70°C, ÚT/TV 60/65kW | kpl | 1 |  | 0 |  | 0 |  | 0 | 21 | 0 | 0 | 0 | 0 | 0 |  | Vlastní | Indiv | 0 | 0 |  | Specifikace | Běžná |  |  |  | POL3_0
|  | Primár Sekundár ÚT1 Sekundár ÚT2 | [25 empty] | POP
|  | Výkon P: 125 kW 60 kW 65 kW | [25 empty] | POP
|  | Teplotní program TC: 130/54,7 °C 75/55 °C 70/50 °C | [25 empty] | POP
|  | Výpočtová teplota TS: 130 °C 75 °C 70 °C | [25 empty] | POP
|  | Výpočtový tlak PS: 1500 kPa 400 kPa 400 kPa | [25 empty] | POP
|  | Jmenovitý tlak PN: PN16 PN6 PN6 | [25 empty] | POP
|  | Dynamický tlak: 100 kPa | [25 empty] | POP
POP
|  | Primární okruh | [25 empty] | POP
|  | 1.1 1 Kulový kohout přivařovací | [25 empty] | POP
|  | 1.2-1 2 Manometr 100 mm | [25 empty] | POP
|  | 1.2-2 2 Manometrový ventil | [25 empty] | POP
|  | 1.2-3 2 Kondenzační smyčka zahnutá | [25 empty] | POP
|  | 1.3 1 Teploměr bimetalový | [25 empty] | POP
|  | 1.4 1 Filtr přivařovací | [25 empty] | POP
|  | 11.1 1 Zpětný ventil mezipřírubový | [25 empty] | POP
|  | 11.3 1 Teploměr bimetalový | [25 empty] | POP
|  | 11.4 1 Měřič tepla ultrazvukový s M-BUS G5/4 Qn3,5 | [25 empty] | POP
|  | 11.5 1 Kulový kohout přivařovací | [25 empty] | POP
|  | Společný sekundární okruh ÚT1 | [25 empty] | POP
|  | 2.1-1 1 Regulační ventil 2V | [25 empty] | POP
|  | 2.1-2 1 Pohon 24V | [25 empty] | POP
|  | 2.4 1 Měřič tepla ultrazvukový s M-BUS | [25 empty] | POP
|  | 2.8 1 Kulový kohout přivařovací, vypouštěcí | [25 empty] | POP
|  | 3-1 1 Výměník tepla deskový | [25 empty] | POP
|  | 3-2 1 Izolace deskového výměníku | [25 empty] | POP
|  | 3.1a-1 1 Čidlo teploty ponorné NTC 10kOhm | [25 empty] | POP
|  | 3.1a-2 1 Jímka pro teplotní čidlo | [25 empty] | POP
|  | 3.1b 1 Termostat příložný | [25 empty] | POP
|  | 3.1d-1 1 Snímač tlaku | [25 empty] | POP
|  | 3.1d-2 1 Kulový kohout závitový s vypouštěním | [25 empty] | POP
|  | 3.1d-3 1 Ohyb DN15 | [25 empty] | POP
|  | 3.3 1 Pojistný ventil závitový | [25 empty] | POP
|  | 3.6-1 1 Manometr 100 mm | [25 empty] | POP
|  | 3.6-2 1 Kulový kohout závitový s vypouštěním | [25 empty] | POP
|  | 3.6-3 1 Ohyb DN15 | [25 empty] | POP
|  | 3.7 1 Teploměr bimetalový | [25 empty] | POP
|  | 3.8 1 Kulový kohout vyp/nap | [25 empty] | POP
|  | 3.9b 1 Kulový kohout závitový s vypouštěním | [25 empty] | POP
|  | Doplňovací a expanzní systém ÚT1 | [25 empty] | POP
|  | 5.2a 1 Kulový kohout závitový | [25 empty] | POP
|  | 5.2b 1 Filtr závitový | [25 empty] | POP
|  | 5.2c 1 Kulový kohout vyp/nap | [25 empty] | POP
|  | 5.2d 1 Solenoidový ventil s cívkou | [25 empty] | POP
|  | 5.2g 1 Vodoměr lopatkový, s impulsním výstupem DN15/TV ER-AM Qn1,5; 1l/impuls | [25 empty] | POP
|  | 5.2h 1 Zpětný ventil zavitový | [25 empty] | POP
|  | Sekundární okruh: Sekundární okruh 1 | [25 empty] | POP
|  | 4.5 1 Filtr závitový | [25 empty] | POP
|  | 4.6-1 1 Manometr 100 mm | [25 empty] | POP
|  | 4.6-2 1 Kulový kohout závitový s vypouštěním | [25 empty] | POP
|  | 4.6-3 1 Ohyb DN15 | [25 empty] | POP
|  | 4.7 1 Teploměr bimetalový | [25 empty] | POP
|  | 4.10a 2 Kulový kohout závitový | [25 empty] | POP
|  | Společný sekundární okruh ÚT2 | [25 empty] | POP
|  | 2.1-1 1 Regulační ventil 2V | [25 empty] | POP
|  | 2.1-2 1 Pohon 24V | [25 empty] | POP
|  | 2.8 1 Kulový kohout přivařovací, vypouštěcí | [25 empty] | POP
|  | 3-1 1 Výměník tepla deskový | [25 empty] | POP
|  | 3-2 1 Izolace deskového výměníku | [25 empty] | POP
|  | 3.1a-1 1 Čidlo teploty ponorné NTC 10kOhm | [25 empty] | POP
|  | 3.1a-2 1 Jímka pro teplotní čidlo | [25 empty] | POP
|  | 3.1b 1 Termostat příložný | [25 empty] | POP
|  | 3.1d-1 1 Snímač tlaku | [25 empty] | POP
|  | 3.1d-2 1 Kulový kohout závitový s vypouštěním | [25 empty] | POP
|  | 3.1d-3 1 Ohyb DN15 | [25 empty] | POP
|  | 3.3 1 Pojistný ventil závitový | [25 empty] | POP
|  | 3.6-1 1 Manometr 100 mm | [25 empty] | POP
|  | 3.6-2 1 Kulový kohout závitový s vypouštěním | [25 empty] | POP
|  | 3.6-3 1 Ohyb DN15 | [25 empty] | POP
|  | 3.7 1 Teploměr bimetalový | [25 empty] | POP
|  | 3.8 2 Kulový kohout vyp/nap | [25 empty] | POP
|  | 3.9b 1 Kulový kohout závitový s vypouštěním | [25 empty] | POP
|  | Doplňovací a expanzní systém ÚT2 | [25 empty] | POP
|  | 5.2a 1 Kulový kohout závitový | [25 empty] | POP
|  | 5.2b 1 Filtr závitový | [25 empty] | POP
|  | 5.2c 1 Kulový kohout závitový | [25 empty] | POP
|  | 5.2d 1 Solenoidový ventil s cívkou | [25 empty] | POP
|  | 5.2g 1 Vodoměr lopatkový, s impulsním výstupem DN15/TV ER-AM Qn1,5; 1l/impuls | [25 empty] | POP
|  | 5.2h 1 Zpětný ventil zavitový | [25 empty] | POP
|  | 5.2i 1 Pojistný ventil závitový | [25 empty] | POP
|  | Sekundární okruh: TUV | [25 empty] | POP
|  | 4.5 1 Filtr závitový | [25 empty] | POP
|  | 4.6-1 1 Manometr 100 mm | [25 empty] | POP
|  | 4.6-2 1 Kulový kohout závitový s vypouštěním | [25 empty] | POP
|  | 4.6-3 1 Ohyb DN15 | [25 empty] | POP
|  | 4.7 1 Teploměr bimetalový | [25 empty] | POP
|  | 4.10a 2 Kulový kohout závitový | [25 empty] | POP
|  | Řídící systém | [25 empty] | POP
|  | 13.1 1 Regulátor | [25 empty] | POP
|  | 13.2 1 Svorky | [25 empty] | POP
|  | 13.4 1 Čidlo teploty venkovní | [25 empty] | POP
|  | 13.5 1 Termostat prostorový | [25 empty] | POP
|  | 13.6 1 Hlídač hladiny 230AC IP20 | [25 empty] | POP
|  | 13.11 1 Control box | [25 empty] | POP
|  | 13.12 1 Oživení a zaškolení obsluhy | [25 empty] | POP
208 | KPSUT65-TV100 | Kompaktní předávací stanice 130/70°C, ÚT/TV 65/100kW | kpl | 2 |  | 0 |  | 0 |  | 0 | 21 | 0 | 0 | 0 | 0 | 0 |  | Vlastní | Indiv | 0 | 0 |  | Specifikace | Běžná |  |  |  | POL3_0
|  | Primár Sekundár ÚT1 Sekundár TV1 | [25 empty] | POP
|  | Výkon P: 165 (100) kW 65 kW 100 (100) kW | [25 empty] | POP
|  | Teplotní program TC: 130/37,3 (80/32,2) °C 75/55 °C 55/10 °C | [25 empty] | POP
|  | Výpočtová teplota TS: 130 °C 75 °C 55 °C | [25 empty] | POP
|  | Výpočtový tlak PS: 1500 kPa 400 kPa 900 kPa | [25 empty] | POP
|  | Jmenovitý tlak PN: PN16 PN6 PN10 | [25 empty] | POP
|  | Dynamický tlak: 100 kPa | [25 empty] | POP
POP
POP
|  | Primární okruh | [25 empty] | POP
|  | 1.1 1 Kulový kohout přivařovací | [25 empty] | POP
|  | 1.2-1 2 Manometr 100 mm | [25 empty] | POP
|  | 1.2-2 2 Manometrový ventil | [25 empty] | POP
|  | 1.2-3 2 Kondenzační smyčka zahnutá | [25 empty] | POP
|  | 1.3 1 Teploměr bimetalový | [25 empty] | POP
|  | 1.4 1 Filtr přivařovací | [25 empty] | POP
|  | 11.1 1 Zpětný ventil mezipřírubový | [25 empty] | POP
|  | 11.3 1 Teploměr bimetalový | [25 empty] | POP
|  | 11.4 1 Měřič tepla ultrazvukový s M-BUS G1 Qn2,5 | [25 empty] | POP
|  | 11.5 1 Kulový kohout přivařovací | [25 empty] | POP
|  | Společný sekundární okruh ÚT1 | [25 empty] | POP
|  | 2.1-1 1 Regulační ventil 2V | [25 empty] | POP
|  | 2.1-2 1 Pohon 24V | [25 empty] | POP
|  | 2.8 1 Kulový kohout přivařovací, vypouštěcí | [25 empty] | POP
|  | 3-1 1 Výměník tepla deskový | [25 empty] | POP
|  | 3-2 1 Izolace deskového výměníku | [25 empty] | POP
|  | 3.1a-1 1 Čidlo teploty ponorné NTC 10kOhm | [25 empty] | POP
|  | 3.1a-2 1 Jímka pro teplotní čidlo | [25 empty] | POP
|  | 3.1b 1 Termostat příložný | [25 empty] | POP
|  | 3.1d-1 1 Snímač tlaku | [25 empty] | POP
|  | 3.1d-2 1 Kulový kohout závitový s vypouštěním | [25 empty] | POP
|  | 3.1d-3 1 Ohyb DN15 | [25 empty] | POP
|  | 3.3 1 Pojistný ventil závitový | [25 empty] | POP
|  | 3.6-1 1 Manometr 100 mm | [25 empty] | POP
|  | 3.6-2 1 Kulový kohout závitový s vypouštěním | [25 empty] | POP
|  | 3.6-3 1 Ohyb DN15 | [25 empty] | POP
|  | 3.7 1 Teploměr bimetalový | [25 empty] | POP
|  | 3.8 1 Kulový kohout vyp/nap | [25 empty] | POP
|  | 3.9b 1 Kulový kohout závitový s vypouštěním | [25 empty] | POP
|  | Doplňovací a expanzní systém ÚT1 | [25 empty] | POP
|  | 5.2a 1 Kulový kohout závitový | [25 empty] | POP
|  | 5.2b 1 Filtr závitový | [25 empty] | POP
|  | 5.2c 1 Kulový kohout vyp/nap | [25 empty] | POP
|  | 5.2d 1 Solenoidový ventil s cívkou DN15 230V | [25 empty] | POP
|  | 5.2g 1 Vodoměr lopatkový, s impulsním výstupem DN15/TV ER-AM Qn1,5; 1l/impuls | [25 empty] | POP
|  | 5.2h 1 Zpětný ventil zavitový EUROPA | [25 empty] | POP
|  | 5.4 1 Expanzní nádoba N 200/6 | [25 empty] | POP
POP
|  | Sekundární okruh: Sekundární okruh 1 65 kW | [25 empty] | POP
|  | 4.4 1 Čerpadlo 1x230V | [25 empty] | POP
|  | 4.5 1 Filtr závitový | [25 empty] | POP
|  | 4.6-1 1 Manometr 100 mm | [25 empty] | POP
|  | 4.6-2 1 Kulový kohout závitový s vypouštěním | [25 empty] | POP
|  | 4.6-3 1 Ohyb DN15 | [25 empty] | POP
|  | 4.7 1 Teploměr bimetalový | [25 empty] | POP
|  | 4.10a 2 Kulový kohout závitový | [25 empty] | POP
|  | Společný sekundární okruh TV1 | [25 empty] | POP
|  | 6.1-1 1 Regulační ventil 2V | [25 empty] | POP
|  | 6.1-2 1 Pohon 24V | [25 empty] | POP
|  | 6.8 1 Kulový kohout přivařovací, vypouštěcí | [25 empty] | POP
|  | 7-1 1 Výměník tepla deskový | [25 empty] | POP
|  | 7-2 1 Izolace deskového výměníku | [25 empty] | POP
|  | 7.1a 1 Čidlo teploty ponorné rychlé NTC 10kOhm | [25 empty] | POP
|  | 7.1b 1 Termostat příložný | [25 empty] | POP
|  | 7.3 1 Pojistný ventil závitový | [25 empty] | POP
|  | 7.6-1 1 Manometr 100 mm | [25 empty] | POP
|  | 7.6-2 1 Kulový kohout závitový s vypouštěním | [25 empty] | POP
|  | 7.6-3 1 Návarek nerezový 1.4571 | [25 empty] | POP
|  | 7.7 1 Teploměr bimetalový | [25 empty] | POP
|  | 7.8 1 Kulový kohout vyp/nap | [25 empty] | POP
|  | Sekundární okruh TV1 | [25 empty] | POP
|  | 8.1 1 Kulový kohout závitový | [25 empty] | POP
|  | 8.3-1 1 Čidlo teploty ponorné NTC 10kOhm | [25 empty] | POP
|  | 8.3-2 1 Jímka pro teplotní čidlo SS | [25 empty] | POP
|  | 8.4 1 Kulový kohout závitový | [25 empty] | POP
|  | 8.5 1 Čerpadlo 1x230V | [25 empty] | POP
|  | 8.6 1 Zpětný ventil zavitový | [25 empty] | POP
|  | 9.1 1 Kulový kohout závitový s vypouštěním | [25 empty] | POP
|  | 9.2 1 Filtr závitový | [25 empty] | POP
|  | 9.3 1 Vodoměr suchoběžný, s impulsním výstupem | [25 empty] | POP
|  | 9.4 1 Zpětný ventil zavitový EUROPA | [25 empty] | POP
|  | 9.6-1 1 Manometr 100 mm | [25 empty] | POP
|  | 9.6-2 1 Kulový kohout závitový s vypouštěním | [25 empty] | POP
|  | 9.6-3 1 Návarek nerezový 1.4571 | [25 empty] | POP
|  | 9.8 1 Pojistný ventil závitový | [25 empty] | POP
|  | 10.1 1 Kulový kohout závitový | [25 empty] | POP
|  | 10.2 1 Filtr závitový | [25 empty] | POP
|  | 10.3 1 Čerpadlo 1x230V | [25 empty] | POP
|  | 10.4 1 Zpětný ventil zavitový | [25 empty] | POP
|  | 12 1 Akumulační zásobník nerezový, s izolací 500 L | [25 empty] | POP
|  | 12.1 1 Teploměr bimetalový | [25 empty] | POP
POP
|  | Řídící systém | [25 empty] | POP
|  | 13.1 1 Regulátor | [25 empty] | POP
|  | 13.4 1 Čidlo teploty venkovní | [25 empty] | POP
|  | 13.5 1 Termostat prostorový | [25 empty] | POP
|  | 13.6 1 Hlídač hladiny 230AC IP20 | [25 empty] | POP
|  | 13.11 1 Control box | [25 empty] | POP
|  | 13.12 1 Oživení a zaškolení obsluhy | [25 empty] | POP
|  | 1,00000 |  | 1 | [23 empty] | VV | 0
|  | 1,00000 |  | 1 | [23 empty] | VV | 0
209 | KPSUT90 | Kompaktní předávací stanice 130/70°C, ÚT-90kW | kpl | 1 |  | 0 |  | 0 |  | 0 | 21 | 0 | 0 | 0 | 0 | 0 |  | Vlastní | Indiv | 0 | 0 |  | Specifikace | Běžná |  |  |  | POL3_0
|  | Primár Sekundár ÚT1 | [25 empty] | POP
|  | Výkon P: 90 kW 90 kW | [25 empty] | POP
|  | Teplotní program TC: 130/57,3 °C 75/55 °C | [25 empty] | POP
|  | Výpočtová teplota TS: 130 °C 75 °C | [25 empty] | POP
|  | Výpočtový tlak PS: 1500 kPa 300 kPa | [25 empty] | POP
|  | Jmenovitý tlak PN: PN16 PN6 | [25 empty] | POP
|  | Dynamický tlak: 100 kPa | [25 empty] | POP
POP
|  | Primární okruh | [25 empty] | POP
|  | 1.1 1 Kulový kohout přivařovací | [25 empty] | POP
|  | 1.2-1 2 Manometr 100 mm | [25 empty] | POP
|  | 1.2-2 2 Manometrový ventil | [25 empty] | POP
|  | 1.2-3 2 Kondenzační smyčka zahnutá | [25 empty] | POP
|  | 1.3 1 Teploměr bimetalový | [25 empty] | POP
|  | 1.4 1 Filtr přivařovací | [25 empty] | POP
|  | 11.1 1 Zpětný ventil mezipřírubový | [25 empty] | POP
|  | 11.3 1 Teploměr bimetalový | [25 empty] | POP
|  | 11.4 1 Měřič tepla ultrazvukový s M-BUS G3/4 Qn1,5 | [25 empty] | POP
|  | 11.5 1 Kulový kohout přivařovací | [25 empty] | POP
|  | Společný sekundární okruh ÚT1 | [25 empty] | POP
|  | 2.1-1 1 Regulační ventil 2V | [25 empty] | POP
|  | 2.1-2 1 Pohon 24V | [25 empty] | POP
|  | 2.8 1 Kulový kohout přivařovací, vypouštěcí | [25 empty] | POP
|  | 3-1 1 Výměník tepla deskový | [25 empty] | POP
|  | 3-2 1 Izolace deskového výměníku | [25 empty] | POP
|  | 3.1a-1 1 Čidlo teploty ponorné NTC 10kOhm | [25 empty] | POP
|  | 3.1a-2 1 Jímka pro teplotní čidlo | [25 empty] | POP
|  | 3.1b 1 Termostat příložný | [25 empty] | POP
|  | 3.1d-1 1 Snímač tlaku | [25 empty] | POP
|  | 3.1d-2 1 Kulový kohout závitový s vypouštěním | [25 empty] | POP
|  | 3.1d-3 1 Ohyb DN15 | [25 empty] | POP
|  | 3.3 1 Pojistný ventil závitový | [25 empty] | POP
|  | 3.6-1 1 Manometr 100 mm | [25 empty] | POP
|  | 3.6-2 1 Kulový kohout závitový s vypouštěním | [25 empty] | POP
|  | 3.6-3 1 Ohyb DN15 | [25 empty] | POP
|  | 3.7 1 Teploměr bimetalový | [25 empty] | POP
|  | 3.8 1 Kulový kohout vyp/nap | [25 empty] | POP
|  | 3.9b 1 Kulový kohout závitový s vypouštěním | [25 empty] | POP
|  | Doplňovací a expanzní systém ÚT1 | [25 empty] | POP
|  | 5.2a 1 Kulový kohout závitový | [25 empty] | POP
|  | 5.2b 1 Filtr závitový | [25 empty] | POP
|  | 5.2c 1 Kulový kohout vyp/nap | [25 empty] | POP
|  | 5.2d 1 Solenoidový ventil s cívkou | [25 empty] | POP
|  | 5.2g 1 Vodoměr lopatkový, s impulsním výstupem DN15/TV ER-AM Qn1,5; 1l/impuls | [25 empty] | POP
|  | 5.2h 1 Zpětný ventil zavitový | [25 empty] | POP
|  | Sekundární okruh: Sekundární okruh 1 | [25 empty] | POP
|  | 4.5 1 Filtr závitový | [25 empty] | POP
|  | 4.6-1 1 Manometr 100 mm | [25 empty] | POP
|  | 4.6-2 1 Kulový kohout závitový s vypouštěním | [25 empty] | POP
|  | 4.6-3 1 Ohyb DN15 | [25 empty] | POP
|  | 4.7 1 Teploměr bimetalový | [25 empty] | POP
|  | 4.10a 2 Kulový kohout závitový | [25 empty] | POP
|  | Řídící systém | [25 empty] | POP
|  | 13.1 1 Regulátor | [25 empty] | POP
|  | 13.2 1 Svorky | [25 empty] | POP
|  | 13.4 1 Čidlo teploty venkovní | [25 empty] | POP
|  | 13.5 1 Termostat prostorový | [25 empty] | POP
|  | 13.6 1 Hlídač hladiny 230AC IP20 | [25 empty] | POP
|  | 13.10 1 Control box | [25 empty] | POP
|  | 13.11 1 Oživení a zaškolení obsluhy | [25 empty] | POP
210 | SO-15 | Systémový oddělovač DN15, PN10 | ks | 2 |  | 0 |  | 0 |  | 0 | 21 | 0 | 0 | 0 | 0 | 0 |  | Vlastní | Indiv | 0 | 0 |  | Specifikace | Běžná |  |  |  | POL3_0
|  | Zamezovač zpětného průtoku | [25 empty] | POP
|  | 1,00000 |  | 1 | [23 empty] | VV | 0
|  | 1,00000 |  | 1 | [23 empty] | VV | 0
211 | 732221809R00 | Demontáž výměníků tepla protiproudých s vložkami tvar U o výhřevné ploše do 1,6 m2 | kus | 2 |  | 0 |  | 0 |  | 0 | 21 | 0 | 0 | 0 | 0.301 | 0.6 | 800-731 | RTS 23/ I | RTS 23/ I | 4.222 | 8.44 |  | Práce | Běžná |  |  |  | POL12_1
212 | 732221809R00 | Demontáž výměníků tepla protiproudých s vložkami tvar U o výhřevné ploše do 1,6 m2 | kus | 1 |  | 0 |  | 0 |  | 0 | 21 | 0 | 0 | 0 | 0.301 | 0.3 | 800-731 | RTS 23/ I | RTS 23/ I | 4.222 | 4.22 |  | Práce | Běžná |  |  |  | POL12_1
213 | 732221813R00 | Demontáž výměníků tepla protiproudých s vložkami tvar U o výhřevné ploše přes 6,3 do 16 m2 | kus | 2 |  | 0 |  | 0 |  | 0 | 21 | 0 | 0 | 0 | 0.624 | 1.25 | 800-731 | RTS 23/ I | RTS 23/ I | 8.34 | 16.68 |  | Práce | Běžná |  |  |  | POL12_1
214 | 732239101R00 | Montáž předávacích stanic montáž bytové předávací stanice | kus | 3 |  | 0 |  | 0 |  | 0 | 21 | 0 | 0 | 0 | 0 | 0 | 800-731 | RTS 23/ I | RTS 23/ I | 0.87 | 2.61 |  | Práce | Běžná |  |  |  | POL12_1
|  | 1,00000 |  | 1 | [23 empty] | VV | 0
|  | 1,00000 |  | 1 | [23 empty] | VV | 0
|  | 1,00000 |  | 1 | [23 empty] | VV | 0
215 | 732429111R00 | Čerpadla teplovodní Montáž čerpadel teplovodních oběhových spirálních DN 25 | soubor | 2 |  | 0 |  | 0 |  | 0 | 21 | 0 | 0 | 0 | 0 | 0 | 800-731 | RTS 23/ I | RTS 23/ I | 0.281 | 0.56 |  | Práce | Běžná |  |  |  | POL12_1
Díl: | 733 | Rozvod potrubí |  |  |  | 0 |  | 0 |  | 0 |  | 0 |  | 13.07 |  | 11.64 |  |  |  |  | 1295.51 | [6 empty] | DIL
216 | 733121152R00 | Potrubí z trubek hladkých ocelových bezešvých tvářených za tepla nízkotlaké a středotlaké, D 28 mm, tloušťka stěny 2,6 mm | m | 232 |  | 0 |  | 0 |  | 0 | 21 | 0 | 0.00526 | 1.22 | 0 | 0 | 800-731 | RTS 23/ I | RTS 23/ I | 0.361 | 83.75 |  | Práce | Běžná |  |  |  | POL1_0
|  | 70,00000 |  | 70 | [23 empty] | VV | 0
|  | 66,00000 |  | 66 | [23 empty] | VV | 0
|  | 32,00000 |  | 32 | [23 empty] | VV | 0
|  | 60,00000 |  | 60 | [23 empty] | VV | 0
|  | 2,00000 |  | 2 | [23 empty] | VV | 0
|  | 2,00000 |  | 2 | [23 empty] | VV | 0
217 | 733121154R00 | Potrubí z trubek hladkých ocelových bezešvých tvářených za tepla nízkotlaké a středotlaké, D 31,8 mm, tloušťka stěny 2,6 mm | m | 62 |  | 0 |  | 0 |  | 0 | 21 | 0 | 0.00556 | 0.34 | 0 | 0 | 800-731 | RTS 23/ I | RTS 23/ I | 0.382 | 23.68 |  | Práce | Běžná |  |  |  | POL1_0
|  | 20,00000 |  | 20 | [23 empty] | VV | 0
|  | 20,00000 |  | 20 | [23 empty] | VV | 0
|  | 18,00000 |  | 18 | [23 empty] | VV | 0
|  | 2,00000 |  | 2 | [23 empty] | VV | 0
|  | 2,00000 |  | 2 | [23 empty] | VV | 0
218 | 733121156R00 | Potrubí z trubek hladkých ocelových bezešvých tvářených za tepla nízkotlaké a středotlaké, D 48,3 mm, tloušťka stěny 2,6 mm | m | 114 |  | 0 |  | 0 |  | 0 | 21 | 0 | 0.00656 | 0.75 | 0 | 0 | 800-731 | RTS 23/ I | RTS 23/ I | 0.502 | 57.23 |  | Práce | Běžná |  |  |  | POL1_0
|  | 25,00000 |  | 25 | [23 empty] | VV | 0
|  | 26,00000 |  | 26 | [23 empty] | VV | 0
|  | 40,00000 |  | 40 | [23 empty] | VV | 0
|  | 13,00000 |  | 13 | [23 empty] | VV | 0
|  | 5,00000 |  | 5 | [23 empty] | VV | 0
|  | 5,00000 |  | 5 | [23 empty] | VV | 0
219 | 733121210R00 | Potrubí z trubek hladkých ocelových bezešvých tvářených za tepla v kotelnách a strojovnách, D 22 mm, tloušťka stěny 2,6 mm | m | 38 |  | 0 |  | 0 |  | 0 | 21 | 0 | 0.00558 | 0.21 | 0 | 0 | 800-731 | RTS 23/ I | RTS 23/ I | 0.478 | 18.16 |  | Práce | Běžná |  |  |  | POL1_0
|  | 10,00000 |  | 10 | [23 empty] | VV | 0
|  | 10,00000 |  | 10 | [23 empty] | VV | 0
|  | 10,00000 |  | 10 | [23 empty] | VV | 0
|  | 8,00000 |  | 8 | [23 empty] | VV | 0
220 | 733121212R00 | Potrubí z trubek hladkých ocelových bezešvých tvářených za tepla v kotelnách a strojovnách, D 28 mm, tloušťka stěny 2,6 mm | m | 6 |  | 0 |  | 0 |  | 0 | 21 | 0 | 0.00537 | 0.03 | 0 | 0 | 800-731 | RTS 23/ I | RTS 23/ I | 0.466 | 2.8 |  | Práce | Běžná |  |  |  | POL1_0
|  | 2,00000 |  | 2 | [23 empty] | VV | 0
|  | 2,00000 |  | 2 | [23 empty] | VV | 0
|  | 2,00000 |  | 2 | [23 empty] | VV | 0
221 | 733121215R00 | Potrubí z trubek hladkých ocelových bezešvých tvářených za tepla v kotelnách a strojovnách, D 38 mm, tloušťka stěny 2,6 mm | m | 62 |  | 0 |  | 0 |  | 0 | 21 | 0 | 0.00633 | 0.39 | 0 | 0 | 800-731 | RTS 23/ I | RTS 23/ I | 0.596 | 36.95 |  | Práce | Běžná |  |  |  | POL1_0
|  | 26,00000 |  | 26 | [23 empty] | VV | 0
|  | 10,00000 |  | 10 | [23 empty] | VV | 0
|  | 6,00000 |  | 6 | [23 empty] | VV | 0
|  | 10,00000 |  | 10 | [23 empty] | VV | 0
|  | 10,00000 |  | 10 | [23 empty] | VV | 0
222 | 733121216R00 | Potrubí z trubek hladkých ocelových bezešvých tvářených za tepla v kotelnách a strojovnách, D 48,3 mm, tloušťka stěny 2,6 mm | m | 91 |  | 0 |  | 0 |  | 0 | 21 | 0 | 0.00685 | 0.62 | 0 | 0 | 800-731 | RTS 23/ I | RTS 23/ I | 0.648 | 58.97 |  | Práce | Běžná |  |  |  | POL1_0
|  | 10,00000 |  | 10 | [23 empty] | VV | 0
|  | 6,00000 |  | 6 | [23 empty] | VV | 0
|  | 15,00000 |  | 15 | [23 empty] | VV | 0
|  | 12,00000 |  | 12 | [23 empty] | VV | 0
|  | 24,00000 |  | 24 | [23 empty] | VV | 0
|  | 24,00000 |  | 24 | [23 empty] | VV | 0
223 | 733121217R00 | Potrubí z trubek hladkých ocelových bezešvých tvářených za tepla v kotelnách a strojovnách, D 48,3 mm, tloušťka stěny 2,6 mm | m | 8 |  | 0 |  | 0 |  | 0 | 21 | 0 | 0.00716 | 0.06 | 0 | 0 | 800-731 | RTS 23/ I | RTS 23/ I | 0.71 | 5.68 |  | Práce | Běžná |  |  |  | POL1_0
|  | 5,00000 |  | 5 | [23 empty] | VV | 0
|  | 3,00000 |  | 3 | [23 empty] | VV | 0
224 | 733121218R00 | Potrubí z trubek hladkých ocelových bezešvých tvářených za tepla v kotelnách a strojovnách, D 60,3 mm, tloušťka stěny 2,9 mm | m | 60 |  | 0 |  | 0 |  | 0 | 21 | 0 | 0.0076 | 0.46 | 0 | 0 | 800-731 | RTS 23/ I | RTS 23/ I | 0.748 | 44.88 |  | Práce | Běžná |  |  |  | POL1_0
|  | 30,00000 |  | 30 | [23 empty] | VV | 0
|  | 24,00000 |  | 24 | [23 empty] | VV | 0
|  | 6,00000 |  | 6 | [23 empty] | VV | 0
225 | 733121219R00 | Potrubí z trubek hladkých ocelových bezešvých tvářených za tepla v kotelnách a strojovnách, D 60,3 mm, tloušťka stěny 2,9 mm | m | 8 |  | 0 |  | 0 |  | 0 | 21 | 0 | 0.00783 | 0.06 | 0 | 0 | 800-731 | RTS 23/ I | RTS 23/ I | 0.766 | 6.13 |  | Práce | Běžná |  |  |  | POL1_0
226 | 733121222R00 | Potrubí z trubek hladkých ocelových bezešvých tvářených za tepla v kotelnách a strojovnách, D 76, tloušťka stěny 3,2 mm | m | 151 |  | 0 |  | 0 |  | 0 | 21 | 0 | 0.00985 | 1.49 | 0 | 0 | 800-731 | RTS 23/ I | RTS 23/ I | 0.919 | 138.77 |  | Práce | Běžná |  |  |  | POL1_0
|  | 70,00000 |  | 70 | [23 empty] | VV | 0
|  | 75,00000 |  | 75 | [23 empty] | VV | 0
|  | 6,00000 |  | 6 | [23 empty] | VV | 0
227 | 733121225R00 | Potrubí z trubek hladkých ocelových bezešvých tvářených za tepla v kotelnách a strojovnách, D 89, tloušťka stěny 3,6 mm | m | 116 |  | 0 |  | 0 |  | 0 | 21 | 0 | 0.01362 | 1.58 | 0 | 0 | 800-731 | RTS 23/ I | RTS 23/ I | 1.04 | 120.64 |  | Práce | Běžná |  |  |  | POL1_0
|  | 86,00000 |  | 86 | [23 empty] | VV | 0
|  | 20,00000 |  | 20 | [23 empty] | VV | 0
|  | 10,00000 |  | 10 | [23 empty] | VV | 0
228 | 733121228R00 | Potrubí z trubek hladkých ocelových bezešvých tvářených za tepla v kotelnách a strojovnách, D 114,3, tloušťka stěny 4 mm | m | 70 |  | 0 |  | 0 |  | 0 | 21 | 0 | 0.01713 | 1.2 | 0 | 0 | 800-731 | RTS 23/ I | RTS 23/ I | 1.206 | 84.42 |  | Práce | Běžná |  |  |  | POL1_0
|  | 15,00000 |  | 15 | [23 empty] | VV | 0
|  | 15,00000 |  | 15 | [23 empty] | VV | 0
|  | 40,00000 |  | 40 | [23 empty] | VV | 0
229 | 733121232R00 | Potrubí z trubek hladkých ocelových bezešvých tvářených za tepla v kotelnách a strojovnách, D 139,7, tloušťka stěny 4,5 mm | m | 14 |  | 0 |  | 0 |  | 0 | 21 | 0 | 0.02173 | 0.3 | 0 | 0 | 800-731 | RTS 23/ I | RTS 23/ I | 1.4 | 19.6 |  | Práce | Běžná |  |  |  | POL1_0
|  | 2,00000 |  | 2 | [23 empty] | VV | 0
|  | 12,00000 |  | 12 | [23 empty] | VV | 0
230 | 733121235R00 | Potrubí z trubek hladkých ocelových bezešvých tvářených za tepla v kotelnách a strojovnách, D 160,3, tloušťka stěny 4,5 mm | m | 11 |  | 0 |  | 0 |  | 0 | 21 | 0 | 0.02386 | 0.26 | 0 | 0 | 800-731 | RTS 23/ I | RTS 23/ I | 1.612 | 17.73 |  | Práce | Běžná |  |  |  | POL1_0
|  | 5,00000 |  | 5 | [23 empty] | VV | 0
|  | 6,00000 |  | 6 | [23 empty] | VV | 0
231 | 733121239R00 | Potrubí z trubek hladkých ocelových bezešvých tvářených za tepla v kotelnách a strojovnách, D 219, tloušťka stěny 6,3 mm | m | 50 |  | 0 |  | 0 |  | 0 | 21 | 0 | 0.04045 | 2.02 | 0 | 0 | 800-731 | RTS 23/ I | RTS 23/ I | 2.205 | 110.25 |  | Práce | Běžná |  |  |  | POL1_0
232 | 733123110R00 | Potrubí z trubek hladkých příplatek k ceně za zhotovení přípojky z trubek hladkých D 22, tloušťka stěny 2,6 mm | kus | 140 |  | 0 |  | 0 |  | 0 | 21 | 0 | 0 | 0 | 0 | 0 | 800-731 | RTS 23/ I | RTS 23/ I | 0.343 | 48.02 |  | Práce | Běžná |  |  |  | POL1_0
|  | 74,00000 |  | 74 | [23 empty] | VV | 0
|  | 66,00000 |  | 66 | [23 empty] | VV | 0
233 | 733123112R00 | Potrubí z trubek hladkých příplatek k ceně za zhotovení přípojky z trubek hladkých D 28, tloušťka stěny 2,6 mm | kus | 2 |  | 0 |  | 0 |  | 0 | 21 | 0 | 0 | 0 | 0 | 0 | 800-731 | RTS 23/ I | RTS 23/ I | 0.437 | 0.87 |  | Práce | Běžná |  |  |  | POL1_0
234 | 733123114R00 | Potrubí z trubek hladkých příplatek k ceně za zhotovení přípojky z trubek hladkých D 31,8, tloušťka stěny 2,6 mm | kus | 112 |  | 0 |  | 0 |  | 0 | 21 | 0 | 0 | 0 | 0 | 0 | 800-731 | RTS 23/ I | RTS 23/ I | 0.437 | 48.94 |  | Práce | Běžná |  |  |  | POL1_0
|  | 58,00000 |  | 58 | [23 empty] | VV | 0
|  | 54,00000 |  | 54 | [23 empty] | VV | 0
235 | 733123115R00 | Potrubí z trubek hladkých příplatek k ceně za zhotovení přípojky z trubek hladkých D 38, tloušťka stěny 2,6 mm | kus | 58 |  | 0 |  | 0 |  | 0 | 21 | 0 | 0 | 0 | 0 | 0 | 800-731 | RTS 23/ I | RTS 23/ I | 0.666 | 38.63 |  | Práce | Běžná |  |  |  | POL1_0
|  | 30,00000 |  | 30 | [23 empty] | VV | 0
|  | 28,00000 |  | 28 | [23 empty] | VV | 0
236 | 733123116R00 | Potrubí z trubek hladkých příplatek k ceně za zhotovení přípojky z trubek hladkých D 48,3 tloušťka stěny 2,6 mm | kus | 5 |  | 0 |  | 0 |  | 0 | 21 | 0 | 0 | 0 | 0 | 0 | 800-731 | RTS 23/ I | RTS 23/ I | 0.79 | 3.95 |  | Práce | Běžná |  |  |  | POL1_0
237 | 733123117R00 | Potrubí z trubek hladkých příplatek k ceně za zhotovení přípojky z trubek hladkých D 48,3, tloušťka stěny 2,6 mm | kus | 3 |  | 0 |  | 0 |  | 0 | 21 | 0 | 0 | 0 | 0 | 0 | 800-731 | RTS 23/ I | RTS 23/ I | 0.957 | 2.87 |  | Práce | Běžná |  |  |  | POL1_0
238 | 733123118R00 | Potrubí z trubek hladkých příplatek k ceně za zhotovení přípojky z trubek hladkých D 60,3, tloušťka stěny 2,9 mm | kus | 5 |  | 0 |  | 0 |  | 0 | 21 | 0 | 0 | 0 | 0 | 0 | 800-731 | RTS 23/ I | RTS 23/ I | 0.915 | 4.58 |  | Práce | Běžná |  |  |  | POL1_0
|  | 2,00000 |  | 2 | [23 empty] | VV | 0
|  | 3,00000 |  | 3 | [23 empty] | VV | 0
239 | 733123122R00 | Potrubí z trubek hladkých příplatek k ceně za zhotovení přípojky z trubek hladkých 76, tloušťka stěny 3,6 mm | kus | 4 |  | 0 |  | 0 |  | 0 | 21 | 0 | 0 | 0 | 0 | 0 | 800-731 | RTS 23/ I | RTS 23/ I | 1.373 | 5.49 |  | Práce | Běžná |  |  |  | POL1_0
240 | 733123128R00 | Potrubí z trubek hladkých příplatek k ceně za zhotovení přípojky z trubek hladkých D 114,3, tloušťka stěny 4,0 mm | kus | 2 |  | 0 |  | 0 |  | 0 | 21 | 0 | 0 | 0 | 0 | 0 | 800-731 | RTS 23/ I | RTS 23/ I | 2.756 | 5.51 |  | Práce | Běžná |  |  |  | POL1_0
241 | 733120819R00 | Demontáž potrubí z ocelových trubek hladkých přes 38 do D 60,3 | m | 150 |  | 0 |  | 0 |  | 0 | 21 | 0 | 5e-05 | 0.01 | 0.00473 | 0.71 | 800-731 | RTS 23/ I | Indiv | 0.125 | 18.75 |  | Práce | Běžná |  |  |  | POL1_0
|  | 20,00000 |  | 20 | [23 empty] | VV | 0
|  | 20,00000 |  | 20 | [23 empty] | VV | 0
|  | 20,00000 |  | 20 | [23 empty] | VV | 0
|  | 10,00000 |  | 10 | [23 empty] | VV | 0
|  | 20,00000 |  | 20 | [23 empty] | VV | 0
|  | 20,00000 |  | 20 | [23 empty] | VV | 0
|  | 20,00000 |  | 20 | [23 empty] | VV | 0
|  | 20,00000 |  | 20 | [23 empty] | VV | 0
242 | 733120826R00 | Demontáž potrubí z ocelových trubek hladkých přes 60,3 do D 89 | m | 238 |  | 0 |  | 0 |  | 0 | 21 | 0 | 6e-05 | 0.01 | 0.00841 | 2 | 800-731 | RTS 23/ I | RTS 23/ I | 0.187 | 44.51 |  | Práce | Běžná |  |  |  | POL1_0
|  | 60,00000 |  | 60 | [23 empty] | VV | 0
|  | 50,00000 |  | 50 | [23 empty] | VV | 0
|  | 68,00000 |  | 68 | [23 empty] | VV | 0
|  | 30,00000 |  | 30 | [23 empty] | VV | 0
|  | 20,00000 |  | 20 | [23 empty] | VV | 0
|  | 10,00000 |  | 10 | [23 empty] | VV | 0
243 | 733120832R00 | Demontáž potrubí z ocelových trubek hladkých přes 89 do D 139,7 | m | 202 |  | 0 |  | 0 |  | 0 | 21 | 0 | 0.0001 | 0.02 | 0.01384 | 2.8 | 800-731 | RTS 23/ I | RTS 23/ I | 0.198 | 40 |  | Práce | Běžná |  |  |  | POL1_0
|  | 60,00000 |  | 60 | [23 empty] | VV | 0
|  | 50,00000 |  | 50 | [23 empty] | VV | 0
|  | 52,00000 |  | 52 | [23 empty] | VV | 0
|  | 40,00000 |  | 40 | [23 empty] | VV | 0
244 | 733120839R00 | Demontáž potrubí z ocelových trubek hladkých D 219 | m | 155 |  | 0 |  | 0 |  | 0 | 21 | 0 | 0.00015 | 0.02 | 0.03956 | 6.13 | 800-731 | RTS 23/ I | RTS 23/ I | 0.266 | 41.23 |  | Práce | Běžná |  |  |  | POL1_0
|  | 40,00000 |  | 40 | [23 empty] | VV | 0
|  | 30,00000 |  | 30 | [23 empty] | VV | 0
|  | 25,00000 |  | 25 | [23 empty] | VV | 0
|  | 60,00000 |  | 60 | [23 empty] | VV | 0
245 | 733890801R00 | Vnitrostaveništní přemístění demontovaných hmot rozvodů potrubí vodorovně do 100 m z objektů výšky do 6 m | t | 11.72 |  | 0 |  | 0 |  | 0 | 21 | 0 | 0 | 0 | 0 | 0 | 800-731 | RTS 23/ I | Indiv | 3.563 | 41.76 |  | Práce | Běžná |  |  |  | POL1_0
|  | 3,00000 |  | 3 | [23 empty] | VV | 0
|  | 2,30000 |  | 2.3 | [23 empty] | VV | 0
|  | 0,50000 |  | 0.5 | [23 empty] | VV | 0
|  | 0,30000 |  | 0.3 | [23 empty] | VV | 0
|  | 0,25000 |  | 0.25 | [23 empty] | VV | 0
|  | 3,00000 |  | 3 | [23 empty] | VV | 0
|  | 0,30000 |  | 0.3 | [23 empty] | VV | 0
|  | 0,30000 |  | 0.3 | [23 empty] | VV | 0
|  | 0,30000 |  | 0.3 | [23 empty] | VV | 0
|  | 0,30000 |  | 0.3 | [23 empty] | VV | 0
|  | 0,30000 |  | 0.3 | [23 empty] | VV | 0
|  | 0,30000 |  | 0.3 | [23 empty] | VV | 0
|  | 0,17000 |  | 0.17 | [23 empty] | VV | 0
|  | 0,10000 |  | 0.1 | [23 empty] | VV | 0
|  | 0,30000 |  | 0.3 | [23 empty] | VV | 0
246 | 998733101R00 | Přesun hmot pro rozvody potrubí v objektech výšky do 6 m | t | 19.5 |  | 0 |  | 0 |  | 0 | 21 | 0 | 0 | 0 | 0 | 0 | 800-731 | RTS 23/ I | Indiv | 3.563 | 69.48 |  | Práce | Běžná |  |  |  | POL1_0
|  | 5,00000 |  | 5 | [23 empty] | VV | 0
|  | 3,00000 |  | 3 | [23 empty] | VV | 0
|  | 1,00000 |  | 1 | [23 empty] | VV | 0
|  | 0,50000 |  | 0.5 | [23 empty] | VV | 0
|  | 1,00000 |  | 1 | [23 empty] | VV | 0
|  | 5,00000 |  | 5 | [23 empty] | VV | 0
|  | 0,50000 |  | 0.5 | [23 empty] | VV | 0
|  | 0,50000 |  | 0.5 | [23 empty] | VV | 0
|  | 0,50000 |  | 0.5 | [23 empty] | VV | 0
|  | 0,50000 |  | 0.5 | [23 empty] | VV | 0
|  | 0,50000 |  | 0.5 | [23 empty] | VV | 0
|  | 0,50000 |  | 0.5 | [23 empty] | VV | 0
|  | 0,50000 |  | 0.5 | [23 empty] | VV | 0
|  | 0,50000 |  | 0.5 | [23 empty] | VV | 0
247 | 31630509R | oblouk trubkový mat. ocel S 235; typ 3; úhel 90 °; DN 20 mm; vnější pr. 31,8 mm; síla stěny 2,6 mm | kus | 31 |  | 0 |  | 0 |  | 0 | 21 | 0 | 0.00011 | 0 | 0 | 0 |  | RTS 23/ I | RTS 23/ I | 0 | 0 |  | Specifikace | Běžná |  |  |  | POL12_0
|  | 2,00000 |  | 2 | [23 empty] | VV | 0
|  | 2,00000 |  | 2 | [23 empty] | VV | 0
|  | 7,00000 |  | 7 | [23 empty] | VV | 0
|  | 5,00000 |  | 5 | [23 empty] | VV | 0
|  | 7,00000 |  | 7 | [23 empty] | VV | 0
|  | 5,00000 |  | 5 | [23 empty] | VV | 0
|  | 3,00000 |  | 3 | [23 empty] | VV | 0
248 | 31630509R | oblouk trubkový mat. ocel S 235; typ 3; úhel 90 °; DN 20 mm; vnější pr. 31,8 mm; síla stěny 2,6 mm | kus | 36 |  | 0 |  | 0 |  | 0 | 21 | 0 | 0.00011 | 0 | 0 | 0 |  | RTS 23/ I | RTS 23/ I | 0 | 0 |  | Specifikace | Běžná |  |  |  | POL12_0
249 | 31630509R | oblouk trubkový mat. ocel S 235; typ 3; úhel 90 °; DN 20 mm; vnější pr. 31,8 mm; síla stěny 2,6 mm | kus | 4 |  | 0 |  | 0 |  | 0 | 21 | 0 | 0.00011 | 0 | 0 | 0 |  | RTS 23/ I | RTS 23/ I | 0 | 0 |  | Specifikace | Běžná |  |  |  | POL12_0
|  | 2,00000 |  | 2 | [23 empty] | VV | 0
|  | 2,00000 |  | 2 | [23 empty] | VV | 0
250 | 31630509R | oblouk trubkový mat. ocel S 235; typ 3; úhel 90 °; DN 20 mm; vnější pr. 31,8 mm; síla stěny 2,6 mm | kus | 16 |  | 0 |  | 0 |  | 0 | 21 | 0 | 0.00011 | 0 | 0 | 0 |  | RTS 23/ I | RTS 23/ I | 0 | 0 |  | Specifikace | Běžná |  |  |  | POL12_0
|  | 3,00000 |  | 3 | [23 empty] | VV | 0
|  | 5,00000 |  | 5 | [23 empty] | VV | 0
|  | 3,00000 |  | 3 | [23 empty] | VV | 0
|  | 5,00000 |  | 5 | [23 empty] | VV | 0
251 | 31630511R | oblouk trubkový mat. ocel S 235; typ 3; úhel 90 °; DN 25 mm; vnější pr. 38,0 mm; síla stěny 2,6 mm | kus | 70 |  | 0 |  | 0 |  | 0 | 21 | 0 | 0.00017 | 0.01 | 0 | 0 |  | RTS 23/ I | RTS 23/ I | 0 | 0 |  | Specifikace | Běžná |  |  |  | POL12_0
|  | 14,00000 |  | 14 | [23 empty] | VV | 0
|  | 15,00000 |  | 15 | [23 empty] | VV | 0
|  | 19,00000 |  | 19 | [23 empty] | VV | 0
|  | 22,00000 |  | 22 | [23 empty] | VV | 0
252 | 31630513R | oblouk trubkový mat. ocel S 235; typ 3; úhel 90 °; DN 40 mm; vnější pr. 48,3 mm; síla stěny 2,6 mm | kus | 1 |  | 0 |  | 0 |  | 0 | 21 | 0 | 0.00023 | 0 | 0 | 0 |  | RTS 23/ I | RTS 23/ I | 0 | 0 |  | Specifikace | Běžná |  |  |  | POL12_0
253 | 31630513R | oblouk trubkový mat. ocel S 235; typ 3; úhel 90 °; DN 40 mm; vnější pr. 48,3 mm; síla stěny 2,6 mm | kus | 37 |  | 0 |  | 0 |  | 0 | 21 | 0 | 0.00023 | 0.01 | 0 | 0 |  | RTS 23/ I | RTS 23/ I | 0 | 0 |  | Specifikace | Běžná |  |  |  | POL12_0
|  | 33,00000 |  | 33 | [23 empty] | VV | 0
|  | 2,00000 |  | 2 | [23 empty] | VV | 0
|  | 2,00000 |  | 2 | [23 empty] | VV | 0
254 | 31630513R | oblouk trubkový mat. ocel S 235; typ 3; úhel 90 °; DN 40 mm; vnější pr. 48,3 mm; síla stěny 2,6 mm | kus | 21 |  | 0 |  | 0 |  | 0 | 21 | 0 | 0.00023 | 0 | 0 | 0 |  | RTS 23/ I | RTS 23/ I | 0 | 0 |  | Specifikace | Běžná |  |  |  | POL12_0
|  | 5,00000 |  | 5 | [23 empty] | VV | 0
|  | 10,00000 |  | 10 | [23 empty] | VV | 0
|  | 6,00000 |  | 6 | [23 empty] | VV | 0
255 | 31630515.AR | Oblouk K3 60° 11353.1 d 48,3 x 2,6 mm | kus | 1 |  | 0 |  | 0 |  | 0 | 21 | 0 | 0.00028 | 0 | 0 | 0 |  | Vlastní | Indiv | 0 | 0 |  | R-položka | Běžná |  |  |  | POL12_0
256 | 31630515.AR | Oblouk K3 90° PG235GH d 48,3 x 2,6 mm | kus | 12 |  | 0 |  | 0 |  | 0 | 21 | 0 | 0.00028 | 0 | 0 | 0 |  | Vlastní | Indiv | 0 | 0 |  | Specifikace | Běžná |  |  |  | POL12_0
257 | 31630519R | oblouk trubkový mat. ocel S 235; typ 3; úhel 90 °; DN 50 mm; vnější pr. 60,3 mm; síla stěny 2,9 mm | kus | 8 |  | 0 |  | 0 |  | 0 | 21 | 0 | 0.00052 | 0 | 0 | 0 |  | RTS 23/ I | RTS 23/ I | 0 | 0 |  | Specifikace | Běžná |  |  |  | POL12_0
|  | 2,00000 |  | 2 | [23 empty] | VV | 0
|  | 1,00000 |  | 1 | [23 empty] | VV | 0
|  | 5,00000 |  | 5 | [23 empty] | VV | 0
258 | 316R | T-kus 20/20, EN 10253-2, materiál P235GH | kus | 1 |  | 0 |  | 0 |  | 0 | 21 | 0 | 0.00429 | 0 | 0 | 0 |  | Vlastní | Indiv | 0 | 0 |  | R-položka | Běžná |  |  |  | POL12_0
259 | 42234500R1 | Ventil tlakoměrový zkušební M20 x 1,5 mm | ks | 2 |  | 0 |  | 0 |  | 0 | 21 | 0 | 0 | 0 | 0 | 0 |  | Vlastní | Indiv | 0 | 0 |  | Specifikace | Běžná |  |  |  | POL12_0
260 | 31630509R | oblouk trubkový mat. ocel S 235; typ 3; úhel 90 °; DN 20 mm; vnější pr. 31,8 mm; síla stěny 2,6 mm | kus | 304 |  | 0 |  | 0 |  | 0 | 21 | 0 | 0.00011 | 0.03 | 0 | 0 | SPCM | RTS 23/ I | RTS 23/ I | 0 | 0 |  | Specifikace | Běžná |  |  |  | POL3_0
|  | 30,00000 |  | 30 | [23 empty] | VV | 0
|  | 74,00000 |  | 74 | [23 empty] | VV | 0
|  | 30,00000 |  | 30 | [23 empty] | VV | 0
|  | 74,00000 |  | 74 | [23 empty] | VV | 0
|  | 24,00000 |  | 24 | [23 empty] | VV | 0
|  | 72,00000 |  | 72 | [23 empty] | VV | 0
261 | 31630509R1 | Oblouk K3 90° 11353.1 d 21,3 x 2,6 mm | kus | 8 |  | 0 |  | 0 |  | 0 | 21 | 0 | 0.00011 | 0 | 0 | 0 |  | Vlastní | Indiv | 0 | 0 |  | Specifikace | Běžná |  |  |  | POL3_0
|  | 4,00000 |  | 4 | [23 empty] | VV | 0
|  | 4,00000 |  | 4 | [23 empty] | VV | 0
262 | 31630511R | oblouk trubkový mat. ocel S 235; typ 3; úhel 90 °; DN 25 mm; vnější pr. 38,0 mm; síla stěny 2,6 mm | kus | 10 |  | 0 |  | 0 |  | 0 | 21 | 0 | 0.00017 | 0 | 0 | 0 | SPCM | RTS 23/ I | RTS 23/ I | 0 | 0 |  | Specifikace | Běžná |  |  |  | POL3_0
263 | 31630513R | oblouk trubkový mat. ocel S 235; typ 3; úhel 90 °; DN 40 mm; vnější pr. 48,3 mm; síla stěny 2,6 mm | kus | 44 |  | 0 |  | 0 |  | 0 | 21 | 0 | 0.00023 | 0.01 | 0 | 0 | SPCM | RTS 23/ I | RTS 23/ I | 0 | 0 |  | Specifikace | Běžná |  |  |  | POL3_0
|  | 17,00000 |  | 17 | [23 empty] | VV | 0
|  | 19,00000 |  | 19 | [23 empty] | VV | 0
|  | 8,00000 |  | 8 | [23 empty] | VV | 0
264 | 31630515.AR | Oblouk K3 90° 11353.1 d 48,3 x 2,6 mm | kus | 57 |  | 0 |  | 0 |  | 0 | 21 | 0 | 0.00028 | 0.02 | 0 | 0 |  | Vlastní | Indiv | 0 | 0 |  | Specifikace | Běžná |  |  |  | POL3_0
|  | 17,00000 |  | 17 | [23 empty] | VV | 0
|  | 19,00000 |  | 19 | [23 empty] | VV | 0
|  | 21,00000 |  | 21 | [23 empty] | VV | 0
265 | 31630515R | oblouk trubkový mat. ocel S 235; typ 3; úhel 90 °; DN 40 mm; vnější pr. 48,3 mm; síla stěny 2,6 mm | kus | 9 |  | 0 |  | 0 |  | 0 | 21 | 0 | 0.00033 | 0 | 0 | 0 | SPCM | RTS 23/ I | RTS 23/ I | 0 | 0 |  | Specifikace | Běžná |  |  |  | POL3_0
|  | 4,00000 |  | 4 | [23 empty] | VV | 0
|  | 5,00000 |  | 5 | [23 empty] | VV | 0
266 | 31630515R1 | Oblouk K3 30° 11353.1 DN40 | kus | 1 |  | 0 |  | 0 |  | 0 | 21 | 0 | 0.00033 | 0 | 0 | 0 |  | Vlastní | Indiv | 0 | 0 |  | Specifikace | Běžná |  |  |  | POL3_0
267 | 31630519R | oblouk trubkový mat. ocel S 235; typ 3; úhel 90 °; DN 50 mm; vnější pr. 60,3 mm; síla stěny 2,9 mm | kus | 38 |  | 0 |  | 0 |  | 0 | 21 | 0 | 0.00052 | 0.02 | 0 | 0 | SPCM | RTS 23/ I | RTS 23/ I | 0 | 0 |  | Specifikace | Běžná |  |  |  | POL3_0
|  | 20,00000 |  | 20 | [23 empty] | VV | 0
|  | 1,00000 |  | 1 | [23 empty] | VV | 0
|  | 15,00000 |  | 15 | [23 empty] | VV | 0
|  | 2,00000 |  | 2 | [23 empty] | VV | 0
268 | 31630525R | oblouk trubkový mat. ocel S 235; typ 3; úhel 90 °; DN 65 mm; vnější pr. 76,1 mm; síla stěny 2,9 mm | kus | 62 |  | 0 |  | 0 |  | 0 | 21 | 0 | 0.00084 | 0.05 | 0 | 0 | SPCM | RTS 23/ I | RTS 23/ I | 0 | 0 |  | Specifikace | Běžná |  |  |  | POL3_0
|  | 28,00000 |  | 28 | [23 empty] | VV | 0
|  | 34,00000 |  | 34 | [23 empty] | VV | 0
269 | 31630529R | oblouk trubkový mat. ocel S 235; typ 3; úhel 90 °; DN 80 mm; vnější pr. 88,9 mm; síla stěny 3,2 mm | kus | 60 |  | 0 |  | 0 |  | 0 | 21 | 0 | 0.00132 | 0.08 | 0 | 0 | SPCM | RTS 23/ I | RTS 23/ I | 0 | 0 |  | Specifikace | Běžná |  |  |  | POL3_0
|  | 39,00000 |  | 39 | [23 empty] | VV | 0
|  | 9,00000 |  | 9 | [23 empty] | VV | 0
|  | 12,00000 |  | 12 | [23 empty] | VV | 0
270 | 31630529R1 | Oblouk K3 45° PG235GH d 88,9 x 3,2 mm | kus | 1 |  | 0 |  | 0 |  | 0 | 21 | 0 | 0.00132 | 0 | 0 | 0 |  | Vlastní | Indiv | 0 | 0 |  | Specifikace | Běžná |  |  |  | POL3_0
271 | 31630532R | oblouk trubkový mat. ocel S 235; typ 3; úhel 90 °; DN 80 mm; vnější pr. 88,9 mm; síla stěny 3,6 mm | kus | 32 |  | 0 |  | 0 |  | 0 | 21 | 0 | 0.00219 | 0.07 | 0 | 0 | SPCM | RTS 23/ I | RTS 23/ I | 0 | 0 |  | Specifikace | Běžná |  |  |  | POL3_0
|  | 6,00000 |  | 6 | [23 empty] | VV | 0
|  | 4,00000 |  | 4 | [23 empty] | VV | 0
|  | 22,00000 |  | 22 | [23 empty] | VV | 0
272 | 31630532R1 | Oblouk K3 30° PG235GH d 114 x 4 mm | kus | 1 |  | 0 |  | 0 |  | 0 | 21 | 0 | 0.00219 | 0 | 0 | 0 |  | Vlastní | Indiv | 0 | 0 |  | Specifikace | Běžná |  |  |  | POL3_0
273 | 31630535R | oblouk trubkový mat. ocel S 235; typ 3; úhel 90 °; DN 100 mm; vnější pr. 114,3 mm; síla stěny 4,0 mm | kus | 7 |  | 0 |  | 0 |  | 0 | 21 | 0 | 0.00388 | 0.03 | 0 | 0 | SPCM | RTS 23/ I | RTS 23/ I | 0 | 0 |  | Specifikace | Běžná |  |  |  | POL3_0
|  | 2,00000 |  | 2 | [23 empty] | VV | 0
|  | 5,00000 |  | 5 | [23 empty] | VV | 0
274 | 31630535R1 | Oblouk K3 45° P235GH d 139,7 x 4,5 mm | kus | 1 |  | 0 |  | 0 |  | 0 | 21 | 0 | 0.00388 | 0 | 0 | 0 |  | Vlastní | Indiv | 0 | 0 |  | Specifikace | Běžná |  |  |  | POL3_0
275 | 31630535R2 | Oblouk K3 90° P235GH d 219.1x6.3 | kus | 15 |  | 0 |  | 0 |  | 0 | 21 | 0 | 0.00388 | 0.06 | 0 | 0 |  | Vlastní | Indiv | 0 | 0 |  | Specifikace | Běžná |  |  |  | POL3_0
276 | 316R100-65 | Redukce 100/65, EN 10253-2, materiál P235GH | kus | 2 |  | 0 |  | 0 |  | 0 | 21 | 0 | 0.00429 | 0.01 | 0 | 0 |  | Vlastní | Indiv | 0 | 0 |  | Specifikace | Běžná |  |  |  | POL3_0
277 | 316R100-80 | Redukce 100/80, EN 10253-2, materiál P235GH | kus | 8 |  | 0 |  | 0 |  | 0 | 21 | 0 | 0.00429 | 0.03 | 0 | 0 |  | Vlastní | Indiv | 0 | 0 |  | Specifikace | Běžná |  |  |  | POL3_0
278 | 316R125-80 | Redukce 125/80, EN 10253-2, materiál P235GH | kus | 4 |  | 0 |  | 0 |  | 0 | 21 | 0 | 0.00429 | 0.02 | 0 | 0 |  | Vlastní | Indiv | 0 | 0 |  | Specifikace | Běžná |  |  |  | POL3_0
|  | 2,00000 |  | 2 | [23 empty] | VV | 0
|  | 2,00000 |  | 2 | [23 empty] | VV | 0
279 | 316R200-150 | Redukce 200/150, EN 10253-2, materiál P235GH | kus | 4 |  | 0 |  | 0 |  | 0 | 21 | 0 | 0.00429 | 0.02 | 0 | 0 |  | Vlastní | Indiv | 0 | 0 |  | Specifikace | Běžná |  |  |  | POL3_0
280 | 316R25-20 | Redukce 25/20, EN 10253-2, materiál P235GH | kus | 4 |  | 0 |  | 0 |  | 0 | 21 | 0 | 0.00429 | 0.02 | 0 | 0 |  | Vlastní | Indiv | 0 | 0 |  | Specifikace | Běžná |  |  |  | POL3_0
|  | 2,00000 |  | 2 | [23 empty] | VV | 0
|  | 2,00000 |  | 2 | [23 empty] | VV | 0
281 | 316R32-25 | Redukce 32/25, EN 10253-2, materiál P235GH | kus | 7 |  | 0 |  | 0 |  | 0 | 21 | 0 | 0.00429 | 0.03 | 0 | 0 |  | Vlastní | Indiv | 0 | 0 |  | Specifikace | Běžná |  |  |  | POL3_0
|  | 1,00000 |  | 1 | [23 empty] | VV | 0
|  | 5,00000 |  | 5 | [23 empty] | VV | 0
|  | 1,00000 |  | 1 | [23 empty] | VV | 0
282 | 316R40-25 | Redukce 40/25, EN 10253-2, materiál P235GH | kus | 4 |  | 0 |  | 0 |  | 0 | 21 | 0 | 0.00429 | 0.02 | 0 | 0 |  | Vlastní | Indiv | 0 | 0 |  | Specifikace | Běžná |  |  |  | POL3_0
|  | 2,00000 |  | 2 | [23 empty] | VV | 0
|  | 2,00000 |  | 2 | [23 empty] | VV | 0
283 | 316R40-32 | Redukce 40/32, EN 10253-2, materiál P235GH | kus | 2 |  | 0 |  | 0 |  | 0 | 21 | 0 | 0.00429 | 0.01 | 0 | 0 |  | Vlastní | Indiv | 0 | 0 |  | Specifikace | Běžná |  |  |  | POL3_0
284 | 316R50-20 | Redukce 50/20, EN 10253-2, materiál P235GH | kus | 1 |  | 0 |  | 0 |  | 0 | 21 | 0 | 0.00429 | 0 | 0 | 0 |  | Vlastní | Indiv | 0 | 0 |  | Specifikace | Běžná |  |  |  | POL3_0
285 | 316R50-25 | Redukce 50/25, EN 10253-2, materiál P235GH | kus | 9 |  | 0 |  | 0 |  | 0 | 21 | 0 | 0.00429 | 0.04 | 0 | 0 |  | Vlastní | Indiv | 0 | 0 |  | Specifikace | Běžná |  |  |  | POL3_0
|  | 2,00000 |  | 2 | [23 empty] | VV | 0
|  | 4,00000 |  | 4 | [23 empty] | VV | 0
|  | 3,00000 |  | 3 | [23 empty] | VV | 0
286 | 316R50-32 | Redukce 50/32, EN 10253-2, materiál P235GH | kus | 10 |  | 0 |  | 0 |  | 0 | 21 | 0 | 0.00429 | 0.04 | 0 | 0 |  | Vlastní | Indiv | 0 | 0 |  | Specifikace | Běžná |  |  |  | POL3_0
|  | 4,00000 |  | 4 | [23 empty] | VV | 0
|  | 4,00000 |  | 4 | [23 empty] | VV | 0
|  | 1,00000 |  | 1 | [23 empty] | VV | 0
|  | 1,00000 |  | 1 | [23 empty] | VV | 0
287 | 316R50-40 | Redukce 50/40, EN 10253-2, materiál P235GH | kus | 8 |  | 0 |  | 0 |  | 0 | 21 | 0 | 0.00429 | 0.03 | 0 | 0 |  | Vlastní | Indiv | 0 | 0 |  | Specifikace | Běžná |  |  |  | POL3_0
|  | 4,00000 |  | 4 | [23 empty] | VV | 0
|  | 2,00000 |  | 2 | [23 empty] | VV | 0
|  | 1,00000 |  | 1 | [23 empty] | VV | 0
|  | 1,00000 |  | 1 | [23 empty] | VV | 0
288 | 316R65-25 | Redukce 65/25, EN 10253-2, materiál P235GH | kus | 1 |  | 0 |  | 0 |  | 0 | 21 | 0 | 0.00429 | 0 | 0 | 0 |  | Vlastní | Indiv | 0 | 0 |  | Specifikace | Běžná |  |  |  | POL3_0
289 | 316R65-40 | Redukce 65/40, EN 10253-2, materiál P235GH | kus | 17 |  | 0 |  | 0 |  | 0 | 21 | 0 | 0.00429 | 0.07 | 0 | 0 |  | Vlastní | Indiv | 0 | 0 |  | Specifikace | Běžná |  |  |  | POL3_0
|  | 5,00000 |  | 5 | [23 empty] | VV | 0
|  | 10,00000 |  | 10 | [23 empty] | VV | 0
|  | 2,00000 |  | 2 | [23 empty] | VV | 0
290 | 316R65-50 | Redukce 65/50, EN 10253-2, materiál P235GH | kus | 1 |  | 0 |  | 0 |  | 0 | 21 | 0 | 0.00429 | 0 | 0 | 0 |  | Vlastní | Indiv | 0 | 0 |  | Specifikace | Běžná |  |  |  | POL3_0
291 | 316R80-32 | Redukce 80/32, EN 10253-2, materiál P235GH | kus | 4 |  | 0 |  | 0 |  | 0 | 21 | 0 | 0.00429 | 0.02 | 0 | 0 |  | Vlastní | Indiv | 0 | 0 |  | Specifikace | Běžná |  |  |  | POL3_0
|  | 2,00000 |  | 2 | [23 empty] | VV | 0
|  | 2,00000 |  | 2 | [23 empty] | VV | 0
292 | 316R80-40 | Redukce 80/40, EN 10253-2, materiál P235GH | kus | 7 |  | 0 |  | 0 |  | 0 | 21 | 0 | 0.00429 | 0.03 | 0 | 0 |  | Vlastní | Indiv | 0 | 0 |  | Specifikace | Běžná |  |  |  | POL3_0
|  | 5,00000 |  | 5 | [23 empty] | VV | 0
|  | 2,00000 |  | 2 | [23 empty] | VV | 0
293 | 316R80-50 | Redukce 80/50, EN 10253-2, materiál P235GH | kus | 16 |  | 0 |  | 0 |  | 0 | 21 | 0 | 0.00429 | 0.07 | 0 | 0 |  | Vlastní | Indiv | 0 | 0 |  | Specifikace | Běžná |  |  |  | POL3_0
|  | 3,00000 |  | 3 | [23 empty] | VV | 0
|  | 2,00000 |  | 2 | [23 empty] | VV | 0
|  | 9,00000 |  | 9 | [23 empty] | VV | 0
|  | 2,00000 |  | 2 | [23 empty] | VV | 0
294 | 316R80-65 | Redukce 80/65, EN 10253-2, materiál P235GH | kus | 11 |  | 0 |  | 0 |  | 0 | 21 | 0 | 0.00429 | 0.05 | 0 | 0 |  | Vlastní | Indiv | 0 | 0 |  | Specifikace | Běžná |  |  |  | POL3_0
|  | 4,00000 |  | 4 | [23 empty] | VV | 0
|  | 4,00000 |  | 4 | [23 empty] | VV | 0
|  | 3,00000 |  | 3 | [23 empty] | VV | 0
295 | 316R-T100-80 | T-kus redukovaný 100/80, EN 10253-2, materiál P235GH | kus | 14 |  | 0 |  | 0 |  | 0 | 21 | 0 | 0.00429 | 0.06 | 0 | 0 |  | Vlastní | Indiv | 0 | 0 |  | Specifikace | Běžná |  |  |  | POL3_0
|  | 4,00000 |  | 4 | [23 empty] | VV | 0
|  | 4,00000 |  | 4 | [23 empty] | VV | 0
|  | 6,00000 |  | 6 | [23 empty] | VV | 0
296 | 316R-T125-80 | T-kus redukovaný 125/80, EN 10253-2, materiál P235GH | kus | 3 |  | 0 |  | 0 |  | 0 | 21 | 0 | 0.00429 | 0.01 | 0 | 0 |  | Vlastní | Indiv | 0 | 0 |  | Specifikace | Běžná |  |  |  | POL3_0
297 | 316R-T200-100 | T-kus redukovaný 200/100, EN 10253-2, materiál P235GH | kus | 6 |  | 0 |  | 0 |  | 0 | 21 | 0 | 0.00429 | 0.03 | 0 | 0 |  | Vlastní | Indiv | 0 | 0 |  | Specifikace | Běžná |  |  |  | POL3_0
298 | 316R-T200-125 | T-kus redukovaný 200/125, EN 10253-2, materiál P235GH | kus | 2 |  | 0 |  | 0 |  | 0 | 21 | 0 | 0.00429 | 0.01 | 0 | 0 |  | Vlastní | Indiv | 0 | 0 |  | Specifikace | Běžná |  |  |  | POL3_0
299 | 316R-T20-20 | T-kus 20/20, EN 10253-2, materiál P235GH | kus | 7 |  | 0 |  | 0 |  | 0 | 21 | 0 | 0.00429 | 0.03 | 0 | 0 |  | Vlastní | Indiv | 0 | 0 |  | Specifikace | Běžná |  |  |  | POL3_0
|  | 1,00000 |  | 1 | [23 empty] | VV | 0
|  | 1,00000 |  | 1 | [23 empty] | VV | 0
|  | 1,00000 |  | 1 | [23 empty] | VV | 0
|  | 1,00000 |  | 1 | [23 empty] | VV | 0
|  | 1,00000 |  | 1 | [23 empty] | VV | 0
|  | 1,00000 |  | 1 | [23 empty] | VV | 0
|  | 1,00000 |  | 1 | [23 empty] | VV | 0
300 | 316R-T25-20 | T-kus redukovaný 25/20, EN 10253-2, materiál P235GH | kus | 4 |  | 0 |  | 0 |  | 0 | 21 | 0 | 0.00429 | 0.02 | 0 | 0 |  | Vlastní | Indiv | 0 | 0 |  | Specifikace | Běžná |  |  |  | POL3_0
|  | 2,00000 |  | 2 | [23 empty] | VV | 0
|  | 2,00000 |  | 2 | [23 empty] | VV | 0
301 | 316R-T32-20 | T-kus redukovaný 32/20, EN 10253-2, materiál P235GH | kus | 8 |  | 0 |  | 0 |  | 0 | 21 | 0 | 0.00429 | 0.03 | 0 | 0 |  | Vlastní | Indiv | 0 | 0 |  | Specifikace | Běžná |  |  |  | POL3_0
|  | 2,00000 |  | 2 | [23 empty] | VV | 0
|  | 2,00000 |  | 2 | [23 empty] | VV | 0
|  | 2,00000 |  | 2 | [23 empty] | VV | 0
|  | 2,00000 |  | 2 | [23 empty] | VV | 0
302 | 316R-T40-32 | T-kus redukovaný 40/32, EN 10253-2, materiál P235GH | kus | 4 |  | 0 |  | 0 |  | 0 | 21 | 0 | 0.00429 | 0.02 | 0 | 0 |  | Vlastní | Indiv | 0 | 0 |  | Specifikace | Běžná |  |  |  | POL3_0
|  | 2,00000 |  | 2 | [23 empty] | VV | 0
|  | 2,00000 |  | 2 | [23 empty] | VV | 0
303 | 316R-T50-40 | T-kus redukovaný 50/40, EN 10253-2, materiál P235GH | kus | 1 |  | 0 |  | 0 |  | 0 | 21 | 0 | 0.00429 | 0 | 0 | 0 |  | Vlastní | Indiv | 0 | 0 |  | Specifikace | Běžná |  |  |  | POL3_0
304 | 316R-T65-50 | T-kus redukovaný 65/50, EN 10253-2, materiál P235GH | kus | 3 |  | 0 |  | 0 |  | 0 | 21 | 0 | 0.00429 | 0.01 | 0 | 0 |  | Vlastní | Indiv | 0 | 0 |  | Specifikace | Běžná |  |  |  | POL3_0
|  | 2,00000 |  | 2 | [23 empty] | VV | 0
|  | 1,00000 |  | 1 | [23 empty] | VV | 0
305 | 316R-T80-50 | T-kus redukovaný 80/50, EN 10253-2, materiál P235GH | kus | 12 |  | 0 |  | 0 |  | 0 | 21 | 0 | 0.00429 | 0.05 | 0 | 0 |  | Vlastní | Indiv | 0 | 0 |  | Specifikace | Běžná |  |  |  | POL3_0
|  | 6,00000 |  | 6 | [23 empty] | VV | 0
|  | 6,00000 |  | 6 | [23 empty] | VV | 0
306 | 316T200-200 | T-kus 200/200, EN 10253-2, materiál P235GH | kus | 4 |  | 0 |  | 0 |  | 0 | 21 | 0 | 0.00429 | 0.02 | 0 | 0 |  | Vlastní | Indiv | 0 | 0 |  | Specifikace | Běžná |  |  |  | POL3_0
307 | 316T25-25 | T-kus 25/25, EN 10253-2, materiál P235GH | kus | 4 |  | 0 |  | 0 |  | 0 | 21 | 0 | 0.00429 | 0.02 | 0 | 0 |  | Vlastní | Indiv | 0 | 0 |  | Specifikace | Běžná |  |  |  | POL3_0
|  | 2,00000 |  | 2 | [23 empty] | VV | 0
|  | 2,00000 |  | 2 | [23 empty] | VV | 0
308 | 316T32-32 | T-kus 32/32, EN 10253-2, materiál P235GH | kus | 3 |  | 0 |  | 0 |  | 0 | 21 | 0 | 0.00429 | 0.01 | 0 | 0 |  | Vlastní | Indiv | 0 | 0 |  | Specifikace | Běžná |  |  |  | POL3_0
|  | 1,00000 |  | 1 | [23 empty] | VV | 0
|  | 1,00000 |  | 1 | [23 empty] | VV | 0
|  | 1,00000 |  | 1 | [23 empty] | VV | 0
309 | 316T40-40 | T-kus 40/40, EN 10253-2, materiál P235GH | kus | 2 |  | 0 |  | 0 |  | 0 | 21 | 0 | 0.00429 | 0.01 | 0 | 0 |  | Vlastní | Indiv | 0 | 0 |  | Specifikace | Běžná |  |  |  | POL3_0
310 | 316T50-50 | T-kus 50/50, EN 10253-2, materiál P235GH | kus | 6 |  | 0 |  | 0 |  | 0 | 21 | 0 | 0.00429 | 0.03 | 0 | 0 |  | Vlastní | Indiv | 0 | 0 |  | Specifikace | Běžná |  |  |  | POL3_0
|  | 3,00000 |  | 3 | [23 empty] | VV | 0
|  | 2,00000 |  | 2 | [23 empty] | VV | 0
|  | 1,00000 |  | 1 | [23 empty] | VV | 0
311 | 316T80-80 | T-kus 80/80, EN 10253-2, materiál P235GH | kus | 4 |  | 0 |  | 0 |  | 0 | 21 | 0 | 0.00429 | 0.02 | 0 | 0 |  | Vlastní | Indiv | 0 | 0 |  | Specifikace | Běžná |  |  |  | POL3_0
|  | 1,00000 |  | 1 | [23 empty] | VV | 0
|  | 3,00000 |  | 3 | [23 empty] | VV | 0
312 | 31960101R | dno klenuté dle DIN 28011; Js (DN) 50 mm; jmen. tlak Jt 100; materiál ocel 11 416.1; vnější průměr 60,3 mm; tl. stěny 5,0 mm; celková výška 30,0 mm | kus | 1 |  | 0 |  | 0 |  | 0 | 21 | 0 | 0.00026 | 0 | 0 | 0 | SPCM | RTS 23/ I | RTS 23/ I | 0 | 0 |  | Specifikace | Běžná |  |  |  | POL3_0
313 | 31960101R1 | Dno klenuté elipsovité P265GH, DN40 | kus | 18 |  | 0 |  | 0 |  | 0 | 21 | 0 | 0.00026 | 0 | 0 | 0 |  | Vlastní | Indiv | 0 | 0 |  | Specifikace | Běžná |  |  |  | POL3_0
|  | 8,00000 |  | 8 | [23 empty] | VV | 0
|  | 8,00000 |  | 8 | [23 empty] | VV | 0
|  | 2,00000 |  | 2 | [23 empty] | VV | 0
314 | 31960102R | dno klenuté dle DIN 28011; Js (DN) 65 mm; jmen. tlak Jt 63; materiál ocel 11 416.1; vnější průměr 76,0 mm; tl. stěny 5,0 mm; celková výška 35,0 mm | kus | 37 |  | 0 |  | 0 |  | 0 | 21 | 0 | 0.00044 | 0.02 | 0 | 0 | SPCM | RTS 23/ I | RTS 23/ I | 0 | 0 |  | Specifikace | Běžná |  |  |  | POL3_0
|  | 17,00000 |  | 17 | [23 empty] | VV | 0
|  | 16,00000 |  | 16 | [23 empty] | VV | 0
|  | 4,00000 |  | 4 | [23 empty] | VV | 0
315 | 31960103R | dno klenuté dle DIN 28011; Js (DN) 80 mm; jmen. tlak Jt 63; materiál ocel 11 416.1; vnější průměr 89,0 mm; tl. stěny 5,0 mm; celková výška 40,0 mm | kus | 5 |  | 0 |  | 0 |  | 0 | 21 | 0 | 0.0005 | 0 | 0 | 0 | SPCM | RTS 23/ I | RTS 23/ I | 0 | 0 |  | Specifikace | Běžná |  |  |  | POL3_0
|  | 2,00000 |  | 2 | [23 empty] | VV | 0
|  | 3,00000 |  | 3 | [23 empty] | VV | 0
316 | 31960104R | dno klenuté dle DIN 28011; Js (DN) 100 mm; jmen. tlak Jt 63; materiál ocel 11 416.1; vnější průměr 114,3 mm; tl. stěny 6,0 mm; celková výška 50,0 mm | kus | 10 |  | 0 |  | 0 |  | 0 | 21 | 0 | 0.0009 | 0.01 | 0 | 0 | SPCM | RTS 23/ I | RTS 23/ I | 0 | 0 |  | Specifikace | Běžná |  |  |  | POL3_0
|  | 2,00000 |  | 2 | [23 empty] | VV | 0
|  | 2,00000 |  | 2 | [23 empty] | VV | 0
|  | 6,00000 |  | 6 | [23 empty] | VV | 0
317 | 31960106R | dno klenuté dle DIN 28011; Js (DN) 125 mm; jmen. tlak Jt 40; materiál ocel 11 416.1; vnější průměr 139,7 mm; tl. stěny 5,0 mm; celková výška 60,0 mm | kus | 1 |  | 0 |  | 0 |  | 0 | 21 | 0 | 0.0012 | 0 | 0 | 0 | SPCM | RTS 23/ I | RTS 23/ I | 0 | 0 |  | Specifikace | Běžná |  |  |  | POL3_0
318 | 31960108R | dno klenuté dle DIN 28011; Js (DN) 150 mm; jmen. tlak Jt 40; materiál ocel 11 416.1; vnější průměr 160,3 mm; tl. stěny 6,0 mm; celková výška 65,0 mm | kus | 8 |  | 0 |  | 0 |  | 0 | 21 | 0 | 0.002 | 0.02 | 0 | 0 | SPCM | RTS 23/ I | RTS 23/ I | 0 | 0 |  | Specifikace | Běžná |  |  |  | POL3_0
|  | 4,00000 |  | 4 | [23 empty] | VV | 0
|  | 4,00000 |  | 4 | [23 empty] | VV | 0
319 | 31960110R | dno klenuté dle DIN 28011; Js (DN) 200 mm; jmen. tlak Jt 40; materiál ocel 11 416.1; vnější průměr 219,0 mm; tl. stěny 7,0 mm; celková výška 85,0 mm | kus | 4 |  | 0 |  | 0 |  | 0 | 21 | 0 | 0.004 | 0.02 | 0 | 0 | SPCM | RTS 23/ I | RTS 23/ I | 0 | 0 |  | Specifikace | Běžná |  |  |  | POL3_0
320 | 38841220R | tlakoměr standardní s přední přírubou; d tlakoměru 100,0 mm; připojení zadní M20x1,5; třída přesnosti 1,6 % | kus | 2 |  | 0 |  | 0 |  | 0 | 21 | 0 | 0.0006 | 0 | 0 | 0 | SPCM | RTS 23/ I | RTS 23/ I | 0 | 0 |  | Specifikace | Běžná |  |  |  | POL3_0
321 | 38841290R | tlakoměr membránový vodotěsný s přední přírubou; d tlakoměru 80,0 mm; připojení zadní M20x1,5; třída přesnosti 2,5 % | kus | 70 |  | 0 |  | 0 |  | 0 | 21 | 0 | 0.00076 | 0.05 | 0 | 0 | SPCM | RTS 23/ I | RTS 23/ I | 0 | 0 |  | Specifikace | Běžná |  |  |  | POL3_0
|  | 24,00000 |  | 24 | [23 empty] | VV | 0
|  | 23,00000 |  | 23 | [23 empty] | VV | 0
|  | 23,00000 |  | 23 | [23 empty] | VV | 0
322 | 42234500R1 | Ventil tlakoměrový zkušební M20 x 1,5 mm | kus | 73 |  | 0 |  | 0 |  | 0 | 21 | 0 | 0.0005 | 0.04 | 0 | 0 |  | Vlastní | Indiv | 0 | 0 |  | Specifikace | Běžná |  |  |  | POL3_0
|  | 9,00000 |  | 9 | [23 empty] | VV | 0
|  | 32,00000 |  | 32 | [23 empty] | VV | 0
|  | 32,00000 |  | 32 | [23 empty] | VV | 0
323 | 42272610R | smyčka kondenzační druh zahnutá přivařovací; konstrukční ocel uhlíková; Tmax 300 °C; PN 250; připoj.rozměry M 20x1,5 | kus | 29 |  | 0 |  | 0 |  | 0 | 21 | 0 | 0.0006 | 0.02 | 0 | 0 | SPCM | RTS 23/ I | RTS 23/ I | 0 | 0 |  | Specifikace | Běžná |  |  |  | POL3_0
|  | 2,00000 |  | 2 | [23 empty] | VV | 0
|  | 27,00000 |  | 27 | [23 empty] | VV | 0
324 | 42277798R | příslušenství tlakoměru přípojka tlakoměrová nátrubková; pro armaturu AN 137524 A; M 12x1,5; použití k připojení tl.armatur k tlak.zařízení do tlaku 63MPa pro vodu, vzduch vodní páru | kus | 5 |  | 0 |  | 0 |  | 0 | 21 | 0 | 2e-05 | 0 | 0 | 0 | SPCM | RTS 23/ I | RTS 23/ I | 0 | 0 |  | Specifikace | Běžná |  |  |  | POL3_0
|  | 2,00000 |  | 2 | [23 empty] | VV | 0
|  | 2,00000 |  | 2 | [23 empty] | VV | 0
|  | 1,00000 |  | 1 | [23 empty] | VV | 0
325 | 42277800R | příslušenství tlakoměru přípojka tlakoměrová nátrubková; pro armaturu AN 137524; M 20x1,5; použití k připojení tl.armatur k tlak.zařízení do tlaku 63MPa pro vodu, vzduch vodní páru | kus | 90 |  | 0 |  | 0 |  | 0 | 21 | 0 | 0.0001 | 0.01 | 0 | 0 | SPCM | RTS 23/ I | RTS 23/ I | 0 | 0 |  | Specifikace | Běžná |  |  |  | POL3_0
|  | 31,00000 |  | 31 | [23 empty] | VV | 0
|  | 30,00000 |  | 30 | [23 empty] | VV | 0
|  | 2,00000 |  | 2 | [23 empty] | VV | 0
|  | 27,00000 |  | 27 | [23 empty] | VV | 0
326 | 733121210R00 | Potrubí z trubek hladkých ocelových bezešvých tvářených za tepla v kotelnách a strojovnách, D 22 mm, tloušťka stěny 2,6 mm | m | 8 |  | 0 |  | 0 |  | 0 | 21 | 0 | 0.00558 | 0.04 | 0 | 0 | 800-731 | RTS 23/ I | RTS 23/ I | 0.478 | 3.82 |  | Práce | Běžná |  |  |  | POL12_1
|  | 3,00000 |  | 3 | [23 empty] | VV | 0
|  | 3,00000 |  | 3 | [23 empty] | VV | 0
|  | 2,00000 |  | 2 | [23 empty] | VV | 0
327 | 733121210R00 | Potrubí z trubek hladkých ocelových bezešvých tvářených za tepla v kotelnách a strojovnách, D 22 mm, tloušťka stěny 2,6 mm | m | 12 |  | 0 |  | 0 |  | 0 | 21 | 0 | 0.00558 | 0.07 | 0 | 0 | 800-731 | RTS 23/ I | RTS 23/ I | 0.478 | 5.74 |  | Práce | Běžná |  |  |  | POL12_1
|  | 6,00000 |  | 6 | [23 empty] | VV | 0
|  | 6,00000 |  | 6 | [23 empty] | VV | 0
328 | 733121212R00 | Potrubí z trubek hladkých ocelových bezešvých tvářených za tepla v kotelnách a strojovnách, D 28 mm, tloušťka stěny 2,6 mm | m | 35 |  | 0 |  | 0 |  | 0 | 21 | 0 | 0.00537 | 0.19 | 0 | 0 | 800-731 | RTS 23/ I | RTS 23/ I | 0.466 | 16.31 |  | Práce | Běžná |  |  |  | POL12_1
|  | 3,00000 |  | 3 | [23 empty] | VV | 0
|  | 6,00000 |  | 6 | [23 empty] | VV | 0
|  | 6,00000 |  | 6 | [23 empty] | VV | 0
|  | 10,00000 |  | 10 | [23 empty] | VV | 0
|  | 10,00000 |  | 10 | [23 empty] | VV | 0
329 | 733121216R00 | Potrubí z trubek hladkých ocelových bezešvých tvářených za tepla v kotelnách a strojovnách, D 48,3 mm, tloušťka stěny 2,6 mm | m | 5 |  | 0 |  | 0 |  | 0 | 21 | 0 | 0.00685 | 0.03 | 0 | 0 | 800-731 | RTS 23/ I | RTS 23/ I | 0.648 | 3.24 |  | Práce | Běžná |  |  |  | POL12_1
330 | 733121216R00 | Potrubí z trubek hladkých ocelových bezešvých tvářených za tepla v kotelnách a strojovnách, D 48,3 mm, tloušťka stěny 2,6 mm | m | 25 |  | 0 |  | 0 |  | 0 | 21 | 0 | 0.00685 | 0.17 | 0 | 0 | 800-731 | RTS 23/ I | RTS 23/ I | 0.648 | 16.2 |  | Práce | Běžná |  |  |  | POL12_1
|  | 5,00000 |  | 5 | [23 empty] | VV | 0
|  | 15,00000 |  | 15 | [23 empty] | VV | 0
|  | 5,00000 |  | 5 | [23 empty] | VV | 0
331 | 733121219R00 | Potrubí z trubek hladkých ocelových bezešvých tvářených za tepla v kotelnách a strojovnách, D 60,3 mm, tloušťka stěny 2,9 mm | m | 6 |  | 0 |  | 0 |  | 0 | 21 | 0 | 0.00783 | 0.05 | 0 | 0 | 800-731 | RTS 23/ I | RTS 23/ I | 0.766 | 4.6 |  | Práce | Běžná |  |  |  | POL12_1
332 | 733123110R00 | Potrubí z trubek hladkých příplatek k ceně za zhotovení přípojky z trubek hladkých D 22, tloušťka stěny 2,6 mm | kus | 4 |  | 0 |  | 0 |  | 0 | 21 | 0 | 0 | 0 | 0 | 0 | 800-731 | RTS 23/ I | Indiv | 0.343 | 1.37 |  | Práce | Běžná |  |  |  | POL12_1
|  | 2,00000 |  | 2 | [23 empty] | VV | 0
|  | 2,00000 |  | 2 | [23 empty] | VV | 0
Díl: | 734 | Armatury |  |  |  | 0 |  | 0 |  | 0 |  | 0 |  | 5.82 |  | 13.56 |  |  |  |  | 754.69 | [6 empty] | DIL
333 | 734109212R00 | Montáž přírubových armatur se dvěma přírubami, PN 1,6, DN 25, bez dodávky materiálu | soubor | 1 |  | 0 |  | 0 |  | 0 | 21 | 0 | 0.00294 | 0 | 0 | 0 | 800-731 | RTS 23/ I | Indiv | 0.759 | 0.76 |  | Práce | Běžná |  |  |  | POL1_0
334 | 734109213R00 | Montáž přírubových armatur se dvěma přírubami, PN 1,6, DN 40, bez dodávky materiálu | soubor | 3 |  | 0 |  | 0 |  | 0 | 21 | 0 | 0.00434 | 0.01 | 0 | 0 | 800-731 | RTS 23/ I | Indiv | 0.978 | 2.93 |  | Práce | Běžná |  |  |  | POL1_0
335 | 734109214R00 | Montáž přírubových armatur se dvěma přírubami, PN 1,6, DN 50, bez dodávky materiálu | soubor | 4 |  | 0 |  | 0 |  | 0 | 21 | 0 | 0.00571 | 0.02 | 0 | 0 | 800-731 | RTS 23/ I | Indiv | 1.102 | 4.41 |  | Práce | Běžná |  |  |  | POL1_0
|  | 1,00000 |  | 1 | [23 empty] | VV | 0
|  | 3,00000 |  | 3 | [23 empty] | VV | 0
336 | 734109215R00 | Montáž přírubových armatur se dvěma přírubami, PN 1,6, DN 65, bez dodávky materiálu | soubor | 4 |  | 0 |  | 0 |  | 0 | 21 | 0 | 0.00683 | 0.03 | 0 | 0 | 800-731 | RTS 23/ I | Indiv | 1.29 | 5.16 |  | Práce | Běžná |  |  |  | POL1_0
|  | 2,00000 |  | 2 | [23 empty] | VV | 0
|  | 2,00000 |  | 2 | [23 empty] | VV | 0
337 | 734109216R00 | Montáž přírubových armatur se dvěma přírubami, PN 1,6, DN 80, bez dodávky materiálu | soubor | 3 |  | 0 |  | 0 |  | 0 | 21 | 0 | 0.00886 | 0.03 | 0 | 0 | 800-731 | RTS 23/ I | Indiv | 1.539 | 4.62 |  | Práce | Běžná |  |  |  | POL1_0
|  | 1,00000 |  | 1 | [23 empty] | VV | 0
|  | 1,00000 |  | 1 | [23 empty] | VV | 0
|  | 1,00000 |  | 1 | [23 empty] | VV | 0
338 | 734109217R00 | Montáž přírubových armatur se dvěma přírubami, PN 1,6, DN 100, bez dodávky materiálu | soubor | 2 |  | 0 |  | 0 |  | 0 | 21 | 0 | 0.01053 | 0.02 | 0 | 0 | 800-731 | RTS 23/ I | Indiv | 2.465 | 4.93 |  | Práce | Běžná |  |  |  | POL1_0
|  | 1,00000 |  | 1 | [23 empty] | VV | 0
|  | 1,00000 |  | 1 | [23 empty] | VV | 0
339 | 734109224R00 | Montáž přírubových armatur se dvěma přírubami, PN 1,6, DN 32, bez dodávky materiálu | soubor | 8 |  | 0 |  | 0 |  | 0 | 21 | 0 | 0.00409 | 0.03 | 0 | 0 | 800-731 | RTS 23/ I | Indiv | 0.869 | 6.95 |  | Práce | Běžná |  |  |  | POL1_0
|  | 3,00000 |  | 3 | [23 empty] | VV | 0
|  | 5,00000 |  | 5 | [23 empty] | VV | 0
340 | 734109313R00 | Montáž přírubových armatur se dvěma přírubami, PN 2,5, PN 4,0, DN 40, bez dodávky materiálu | soubor | 5 |  | 0 |  | 0 |  | 0 | 21 | 0 | 0.00486 | 0.02 | 0 | 0 | 800-731 | RTS 23/ I | Indiv | 0.998 | 4.99 |  | Práce | Běžná |  |  |  | POL1_0
341 | 734109315R00 | Montáž přírubových armatur se dvěma přírubami, PN 2,5, PN 4,0, DN 65, bez dodávky materiálu | soubor | 4 |  | 0 |  | 0 |  | 0 | 21 | 0 | 0.00833 | 0.03 | 0 | 0 | 800-731 | RTS 23/ I | Indiv | 1.57 | 6.28 |  | Práce | Běžná |  |  |  | POL1_0
342 | 734109316R00 | Montáž přírubových armatur se dvěma přírubami, PN 2,5, PN 4,0, DN 80, bez dodávky materiálu | soubor | 3 |  | 0 |  | 0 |  | 0 | 21 | 0 | 0.0106 | 0.03 | 0 | 0 | 800-731 | RTS 23/ I | Indiv | 1.83 | 5.49 |  | Práce | Běžná |  |  |  | POL1_0
343 | 734100811R00 | Demontáž přírubových armatur se dvěma přírubami, do DN 50 | kus | 67 |  | 0 |  | 0 |  | 0 | 21 | 0 | 2e-05 | 0 | 0.014 | 0.94 | 800-731 | RTS 23/ I | Indiv | 0.52 | 34.84 |  | Práce | Běžná |  |  |  | POL1_0
|  | 5,00000 |  | 5 | [23 empty] | VV | 0
|  | 27,00000 |  | 27 | [23 empty] | VV | 0
|  | 5,00000 |  | 5 | [23 empty] | VV | 0
|  | 5,00000 |  | 5 | [23 empty] | VV | 0
|  | 5,00000 |  | 5 | [23 empty] | VV | 0
|  | 5,00000 |  | 5 | [23 empty] | VV | 0
|  | 5,00000 |  | 5 | [23 empty] | VV | 0
|  | 5,00000 |  | 5 | [23 empty] | VV | 0
|  | 5,00000 |  | 5 | [23 empty] | VV | 0
344 | 734100812R00 | Demontáž přírubových armatur se dvěma přírubami, přes 50 do DN 100 | kus | 84 |  | 0 |  | 0 |  | 0 | 21 | 0 | 2e-05 | 0 | 0.039 | 3.28 | 800-731 | RTS 23/ I | Indiv | 0.707 | 59.39 |  | Práce | Běžná |  |  |  | POL1_0
|  | 20,00000 |  | 20 | [23 empty] | VV | 0
|  | 20,00000 |  | 20 | [23 empty] | VV | 0
|  | 16,00000 |  | 16 | [23 empty] | VV | 0
|  | 8,00000 |  | 8 | [23 empty] | VV | 0
|  | 12,00000 |  | 12 | [23 empty] | VV | 0
|  | 6,00000 |  | 6 | [23 empty] | VV | 0
|  | 2,00000 |  | 2 | [23 empty] | VV | 0
345 | 734100813R00 | Demontáž přírubových armatur se dvěma přírubami, přes 100 do DN 150 | kus | 51 |  | 0 |  | 0 |  | 0 | 21 | 0 | 2e-05 | 0 | 0.083 | 4.23 | 800-731 | RTS 23/ I | Indiv | 1.238 | 63.14 |  | Práce | Běžná |  |  |  | POL1_0
|  | 14,00000 |  | 14 | [23 empty] | VV | 0
|  | 14,00000 |  | 14 | [23 empty] | VV | 0
|  | 18,00000 |  | 18 | [23 empty] | VV | 0
|  | 5,00000 |  | 5 | [23 empty] | VV | 0
346 | 734100814R00 | Demontáž přírubových armatur se dvěma přírubami, přes 150 do DN 200 | kus | 37 |  | 0 |  | 0 |  | 0 | 21 | 0 | 2e-05 | 0 | 0.138 | 5.11 | 800-731 | RTS 23/ I | Indiv | 1.81 | 66.97 |  | Práce | Běžná |  |  |  | POL1_0
|  | 8,00000 |  | 8 | [23 empty] | VV | 0
|  | 8,00000 |  | 8 | [23 empty] | VV | 0
|  | 7,00000 |  | 7 | [23 empty] | VV | 0
|  | 14,00000 |  | 14 | [23 empty] | VV | 0
347 | 734163116R00 | Filtr přírubový, litinový, DN 50, PN 16, spoj s navařením přírub, včetně dodávky materiálu | kus | 2 |  | 0 |  | 0 |  | 0 | 21 | 0 | 0.01576 | 0.03 | 0 | 0 | 800-731 | RTS 23/ I | RTS 23/ I | 1.03 | 2.06 |  | Práce | Běžná |  |  |  | POL1_0
|  | 1,00000 |  | 1 | [23 empty] | VV | 0
|  | 1,00000 |  | 1 | [23 empty] | VV | 0
348 | 734163117R00 | Filtr přírubový, litinový, DN 65, PN 16, spoj s navařením přírub, včetně dodávky materiálu | kus | 4 |  | 0 |  | 0 |  | 0 | 21 | 0 | 0.02019 | 0.08 | 0 | 0 | 800-731 | RTS 23/ I | RTS 23/ I | 1.217 | 4.87 |  | Práce | Běžná |  |  |  | POL1_0
|  | 2,00000 |  | 2 | [23 empty] | VV | 0
|  | 2,00000 |  | 2 | [23 empty] | VV | 0
349 | 734163118R00 | Filtr přírubový, litinový, DN 80, PN 16, spoj s navařením přírub, včetně dodávky materiálu | kus | 2 |  | 0 |  | 0 |  | 0 | 21 | 0 | 0.03059 | 0.06 | 0 | 0 | 800-731 | RTS 23/ I | RTS 23/ I | 1.425 | 2.85 |  | Práce | Běžná |  |  |  | POL1_0
|  | 1,00000 |  | 1 | [23 empty] | VV | 0
|  | 1,00000 |  | 1 | [23 empty] | VV | 0
350 | 734163119R00 | Filtr přírubový, litinový, DN 100, PN 16, spoj s navařením přírub, včetně dodávky materiálu | kus | 2 |  | 0 |  | 0 |  | 0 | 21 | 0 | 0.04024 | 0.08 | 0 | 0 | 800-731 | RTS 23/ I | RTS 23/ I | 2.34 | 4.68 |  | Práce | Běžná |  |  |  | POL1_0
|  | 1,00000 |  | 1 | [23 empty] | VV | 0
|  | 1,00000 |  | 1 | [23 empty] | VV | 0
351 | 734163121R00 | Filtr přírubový, litinový, DN 125, PN 16, spoj s navařením přírub, včetně dodávky materiálu | kus | 1 |  | 0 |  | 0 |  | 0 | 21 | 0 | 0.05673 | 0.06 | 0 | 0 | 800-731 | RTS 23/ I | RTS 23/ I | 2.901 | 2.9 |  | Práce | Běžná |  |  |  | POL1_0
352 | 734163123R00 | Filtr přírubový, litinový, DN 200, PN 16, spoj s navařením přírub, včetně dodávky materiálu | kus | 3 |  | 0 |  | 0 |  | 0 | 21 | 0 | 0.12092 | 0.36 | 0 | 0 | 800-731 | RTS 23/ I | RTS 23/ I | 3.474 | 10.42 |  | Práce | Běžná |  |  |  | POL1_0
353 | 734173412R00 | Přírubový spoj PN 1,6/I MPa, DN 25, včetně dodávky materiálu | soubor | 16 |  | 0 |  | 0 |  | 0 | 21 | 0 | 0.00264 | 0.04 | 0 | 0 | 800-731 | RTS 23/ I | Indiv | 0.468 | 7.49 |  | Práce | Běžná |  |  |  | POL1_0
|  | 4,00000 |  | 4 | [23 empty] | VV | 0
|  | 4,00000 |  | 4 | [23 empty] | VV | 0
|  | 4,00000 |  | 4 | [23 empty] | VV | 0
|  | 4,00000 |  | 4 | [23 empty] | VV | 0
354 | 734173413R00 | Přírubový spoj PN 1,6/I MPa, DN 40, včetně dodávky materiálu | soubor | 15 |  | 0 |  | 0 |  | 0 | 21 | 0 | 0.00414 | 0.06 | 0 | 0 | 800-731 | RTS 23/ I | Indiv | 0.593 | 8.9 |  | Práce | Běžná |  |  |  | POL1_0
|  | 4,00000 |  | 4 | [23 empty] | VV | 0
|  | 3,00000 |  | 3 | [23 empty] | VV | 0
|  | 4,00000 |  | 4 | [23 empty] | VV | 0
|  | 4,00000 |  | 4 | [23 empty] | VV | 0
355 | 734173414R00 | Přírubový spoj PN 1,6/I MPa, DN 50, včetně dodávky materiálu | soubor | 21 |  | 0 |  | 0 |  | 0 | 21 | 0 | 0.0055 | 0.12 | 0 | 0 | 800-731 | RTS 23/ I | Indiv | 0.666 | 13.99 |  | Práce | Běžná |  |  |  | POL1_0
|  | 3,00000 |  | 3 | [23 empty] | VV | 0
|  | 9,00000 |  | 9 | [23 empty] | VV | 0
|  | 2,00000 |  | 2 | [23 empty] | VV | 0
|  | 7,00000 |  | 7 | [23 empty] | VV | 0
356 | 734173416R00 | Přírubový spoj PN 1,6/I MPa, DN 65, včetně dodávky materiálu | soubor | 73 |  | 0 |  | 0 |  | 0 | 21 | 0 | 0.00662 | 0.48 | 0 | 0 | 800-731 | RTS 23/ I | Indiv | 0.78 | 56.94 |  | Práce | Běžná |  |  |  | POL1_0
|  | 34,00000 |  | 34 | [23 empty] | VV | 0
|  | 36,00000 |  | 36 | [23 empty] | VV | 0
|  | 3,00000 |  | 3 | [23 empty] | VV | 0
357 | 734173417R00 | Přírubový spoj PN 1,6/I MPa, DN 80, včetně dodávky materiálu | soubor | 36 |  | 0 |  | 0 |  | 0 | 21 | 0 | 0.00846 | 0.3 | 0 | 0 | 800-731 | RTS 23/ I | Indiv | 0.957 | 34.45 |  | Práce | Běžná |  |  |  | POL1_0
|  | 24,00000 |  | 24 | [23 empty] | VV | 0
|  | 10,00000 |  | 10 | [23 empty] | VV | 0
|  | 2,00000 |  | 2 | [23 empty] | VV | 0
358 | 734173418R00 | Přírubový spoj PN 1,6/I MPa, DN 100, včetně dodávky materiálu | soubor | 42 |  | 0 |  | 0 |  | 0 | 21 | 0 | 0.01013 | 0.43 | 0 | 0 | 800-731 | RTS 23/ I | Indiv | 1.726 | 72.49 |  | Práce | Běžná |  |  |  | POL1_0
|  | 8,00000 |  | 8 | [23 empty] | VV | 0
|  | 10,00000 |  | 10 | [23 empty] | VV | 0
|  | 24,00000 |  | 24 | [23 empty] | VV | 0
359 | 734173421R00 | Přírubový spoj PN 1,6/I MPa, DN 125, včetně dodávky materiálu | soubor | 10 |  | 0 |  | 0 |  | 0 | 21 | 0 | 0.01358 | 0.14 | 0 | 0 | 800-731 | RTS 23/ I | RTS 23/ I | 2.142 | 21.42 |  | Práce | Běžná |  |  |  | POL1_0
|  | 2,00000 |  | 2 | [23 empty] | VV | 0
|  | 8,00000 |  | 8 | [23 empty] | VV | 0
360 | 734173423R00 | Přírubový spoj PN 1,6/I MPa, DN 200, včetně dodávky materiálu | soubor | 19 |  | 0 |  | 0 |  | 0 | 21 | 0 | 0.0288 | 0.55 | 0 | 0 | 800-731 | RTS 23/ I | Indiv | 2.402 | 45.64 |  | Práce | Běžná |  |  |  | POL1_0
361 | 734173612R00 | Přírubový spoj PN 4,0/I MPa, DN 25, včetně dodávky materiálu | soubor | 2 |  | 0 |  | 0 |  | 0 | 21 | 0 | 0.00301 | 0.01 | 0 | 0 | 800-731 | RTS 23/ I | Indiv | 0.478 | 0.96 |  | Práce | Běžná |  |  |  | POL1_0
362 | 734173613R00 | Přírubový spoj PN 4,0/I MPa, DN 40, včetně dodávky materiálu | soubor | 39 |  | 0 |  | 0 |  | 0 | 21 | 0 | 0.00464 | 0.18 | 0 | 0 | 800-731 | RTS 23/ I | RTS 23/ I | 0.603 | 23.52 |  | Práce | Běžná |  |  |  | POL1_0
|  | 9,00000 |  | 9 | [23 empty] | VV | 0
|  | 10,00000 |  | 10 | [23 empty] | VV | 0
|  | 13,00000 |  | 13 | [23 empty] | VV | 0
|  | 6,00000 |  | 6 | [23 empty] | VV | 0
|  | 1,00000 |  | 1 | [23 empty] | VV | 0
363 | 734173614R00 | Přírubový spoj PN 4,0/I MPa, DN 50, včetně dodávky materiálu | soubor | 2 |  | 0 |  | 0 |  | 0 | 21 | 0 | 0.00612 | 0.01 | 0 | 0 | 800-731 | RTS 23/ I | Indiv | 0.676 | 1.35 |  | Práce | Běžná |  |  |  | POL1_0
364 | 734173616R00 | Přírubový spoj PN 4,0/I MPa, DN 65, včetně dodávky materiálu | soubor | 2 |  | 0 |  | 0 |  | 0 | 21 | 0 | 0.00793 | 0.02 | 0 | 0 | 800-731 | RTS 23/ I | Indiv | 0.894 | 1.79 |  | Práce | Běžná |  |  |  | POL1_0
365 | 734173617R00 | Přírubový spoj PN 4,0/I MPa, DN 80, včetně dodávky materiálu | soubor | 30 |  | 0 |  | 0 |  | 0 | 21 | 0 | 0.0102 | 0.31 | 0 | 0 | 800-731 | RTS 23/ I | Indiv | 1.082 | 32.46 |  | Práce | Běžná |  |  |  | POL1_0
|  | 8,00000 |  | 8 | [23 empty] | VV | 0
|  | 8,00000 |  | 8 | [23 empty] | VV | 0
|  | 14,00000 |  | 14 | [23 empty] | VV | 0
366 | 734173618R00 | Přírubový spoj PN 4,0/I MPa, DN 100, včetně dodávky materiálu | soubor | 2 |  | 0 |  | 0 |  | 0 | 21 | 0 | 0.01566 | 0.03 | 0 | 0 | 800-731 | RTS 23/ I | Indiv | 1.789 | 3.58 |  | Práce | Běžná |  |  |  | POL1_0
367 | 734194317R00 | Klapka mezipřírubová uzavírací a regulační, litinová, PN 16, spoj bez navaření přírub, DN 65, včetně dodávky materiálu | kus | 12 |  | 0 |  | 0 |  | 0 | 21 | 0 | 0.00754 | 0.09 | 0 | 0 | 800-731 | RTS 23/ I | RTS 23/ I | 0.151 | 1.81 |  | Práce | Běžná |  |  |  | POL1_0
|  | 4,00000 |  | 4 | [23 empty] | VV | 0
|  | 8,00000 |  | 8 | [23 empty] | VV | 0
368 | 734194318R00 | Klapka mezipřírubová uzavírací a regulační, litinová, PN 16, spoj bez navaření přírub, DN 80, včetně dodávky materiálu | kus | 10 |  | 0 |  | 0 |  | 0 | 21 | 0 | 0.00939 | 0.09 | 0 | 0 | 800-731 | RTS 23/ I | RTS 23/ I | 0.251 | 2.51 |  | Práce | Běžná |  |  |  | POL1_0
|  | 6,00000 |  | 6 | [23 empty] | VV | 0
|  | 4,00000 |  | 4 | [23 empty] | VV | 0
369 | 734194319R00 | Klapka mezipřírubová uzavírací a regulační, litinová, PN 16, spoj bez navaření přírub, DN 100, včetně dodávky materiálu | kus | 4 |  | 0 |  | 0 |  | 0 | 21 | 0 | 0.01013 | 0.04 | 0 | 0 | 800-731 | RTS 23/ I | RTS 23/ I | 0.261 | 1.04 |  | Práce | Běžná |  |  |  | POL1_0
|  | 2,00000 |  | 2 | [23 empty] | VV | 0
|  | 2,00000 |  | 2 | [23 empty] | VV | 0
370 | 734194321R00 | Klapka mezipřírubová uzavírací a regulační, litinová, PN 16, spoj bez navaření přírub, DN 125, včetně dodávky materiálu | kus | 2 |  | 0 |  | 0 |  | 0 | 21 | 0 | 0.01188 | 0.02 | 0 | 0 | 800-731 | RTS 23/ I | RTS 23/ I | 0.271 | 0.54 |  | Práce | Běžná |  |  |  | POL1_0
371 | 734194323R00 | Klapka mezipřírubová uzavírací a regulační, litinová, PN 16, spoj bez navaření přírub, DN 200, včetně dodávky materiálu | kus | 5 |  | 0 |  | 0 |  | 0 | 21 | 0 | 0.02183 | 0.11 | 0 | 0 | 800-731 | RTS 23/ I | RTS 23/ I | 0.472 | 2.36 |  | Práce | Běžná |  |  |  | POL1_0
372 | 734209117R00 | Montáž závitové armatury se dvěma závity, G 6/4", bez dodávky materiálu | kus | 2 |  | 0 |  | 0 |  | 0 | 21 | 0 | 0 | 0 | 0 | 0 | 800-731 | RTS 23/ I | Indiv | 0.35 | 0.7 |  | Práce | Běžná |  |  |  | POL1_0
373 | 734209118R00 | Montáž závitové armatury se dvěma závity, G 2", bez dodávky materiálu | kus | 1 |  | 0 |  | 0 |  | 0 | 21 | 0 | 0 | 0 | 0 | 0 | 800-731 | RTS 23/ I | Indiv | 0.422 | 0.42 |  | Práce | Běžná |  |  |  | POL1_0
374 | 734223815R00 | Ventil vyvažovací (regulační), bez měřících ventilků, šikmý, mosazný, DN 40, , PN 20, vnitřní-vnitřní, včetně dodávky materiálu | kus | 2 |  | 0 |  | 0 |  | 0 | 21 | 0 | 0.00189 | 0 | 0 | 0 | 800-731 | RTS 23/ I | RTS 23/ I | 0.351 | 0.7 |  | Práce | Běžná |  |  |  | POL1_0
375 | 734223816R00 | Ventil vyvažovací (regulační), bez měřících ventilků, šikmý, mosazný, DN 50, , PN 20, vnitřní-vnitřní, včetně dodávky materiálu | kus | 1 |  | 0 |  | 0 |  | 0 | 21 | 0 | 0.0028 | 0 | 0 | 0 | 800-731 | RTS 23/ I | RTS 23/ I | 0.424 | 0.42 |  | Práce | Běžná |  |  |  | POL1_0
376 | 734224817R00 | Ventil vyvažovací (regulační), s měřícími ventilky, přímý, mosazný, DN 65, , PN 10, vnitřní-vnitřní, včetně dodávky materiálu | kus | 2 |  | 0 |  | 0 |  | 0 | 21 | 0 | 0.0053 | 0.01 | 0 | 0 | 800-731 | RTS 23/ I | RTS 23/ I | 0.538 | 1.08 |  | Práce | Běžná |  |  |  | POL1_0
377 | 734224818R00 | Ventil vyvažovací (regulační), s měřícími ventilky, přímý, mosazný, DN 80, , PN 10, vnitřní-vnitřní, včetně dodávky materiálu | kus | 1 |  | 0 |  | 0 |  | 0 | 21 | 0 | 0.00713 | 0.01 | 0 | 0 | 800-731 | RTS 23/ I | RTS 23/ I | 0.641 | 0.64 |  | Práce | Běžná |  |  |  | POL1_0
378 | 734233213R00 | Kohout kulový, mosazný, DN 15, PN 40, vnitřní-vnitřní, včetně dodávky materiálu | kus | 1 |  | 0 |  | 0 |  | 0 | 21 | 0 | 0.00018 | 0 | 0 | 0 | 800-731 | RTS 23/ I | RTS 23/ I | 0.165 | 0.17 |  | Práce | Běžná |  |  |  | POL1_0
379 | 734233214R00 | Kohout kulový, mosazný, DN 20, PN 40, vnitřní-vnitřní, včetně dodávky materiálu | kus | 28 |  | 0 |  | 0 |  | 0 | 21 | 0 | 0.00028 | 0.01 | 0 | 0 | 800-731 | RTS 23/ I | RTS 23/ I | 0.207 | 5.8 |  | Práce | Běžná |  |  |  | POL1_0
|  | 18,00000 |  | 18 | [23 empty] | VV | 0
|  | 10,00000 |  | 10 | [23 empty] | VV | 0
380 | 734233215R00 | Kohout kulový, mosazný, DN 25, PN 30, vnitřní-vnitřní, včetně dodávky materiálu | kus | 24 |  | 0 |  | 0 |  | 0 | 21 | 0 | 0.00046 | 0.01 | 0 | 0 | 800-731 | RTS 23/ I | RTS 23/ I | 0.227 | 5.45 |  | Práce | Běžná |  |  |  | POL1_0
|  | 12,00000 |  | 12 | [23 empty] | VV | 0
|  | 12,00000 |  | 12 | [23 empty] | VV | 0
381 | 734233216R00 | Kohout kulový, mosazný, DN 32, PN 25, vnitřní-vnitřní, včetně dodávky materiálu | kus | 3 |  | 0 |  | 0 |  | 0 | 21 | 0 | 0.00068 | 0 | 0 | 0 | 800-731 | RTS 23/ I | RTS 23/ I | 0.269 | 0.81 |  | Práce | Běžná |  |  |  | POL1_0
382 | 734233217R00 | Kohout kulový, mosazný, DN 40, PN 20, vnitřní-vnitřní, včetně dodávky materiálu | kus | 3 |  | 0 |  | 0 |  | 0 | 21 | 0 | 0.00099 | 0 | 0 | 0 | 800-731 | RTS 23/ I | RTS 23/ I | 0.351 | 1.05 |  | Práce | Běžná |  |  |  | POL1_0
383 | 734233218R00 | Kohout kulový, mosazný, DN 50, PN 20, vnitřní-vnitřní, včetně dodávky materiálu | kus | 2 |  | 0 |  | 0 |  | 0 | 21 | 0 | 0.00165 | 0 | 0 | 0 | 800-731 | RTS 23/ I | RTS 23/ I | 0.424 | 0.85 |  | Práce | Běžná |  |  |  | POL1_0
384 | 734234123R00 | Kohout kulový, mosazný, DN 20, PN 50, vnitřní-vnitřní, včetně dodávky materiálu | kus | 8 |  | 0 |  | 0 |  | 0 | 21 | 0 | 0.00027 | 0 | 0 | 0 | 800-731 | RTS 23/ I | RTS 23/ I | 0.207 | 1.66 |  | Práce | Běžná |  |  |  | POL1_0
385 | 734235122R00 | Kohout kulový, mosazný, DN 20, PN 42, vnitřní-vnitřní, včetně dodávky materiálu | kus | 18 |  | 0 |  | 0 |  | 0 | 21 | 0 | 0.00031 | 0.01 | 0 | 0 | 800-731 | RTS 23/ I | RTS 23/ I | 0.207 | 3.73 |  | Práce | Běžná |  |  |  | POL1_0
386 | 734235123R00 | Kohout kulový, mosazný, DN 25, PN 35, vnitřní-vnitřní, včetně dodávky materiálu | kus | 12 |  | 0 |  | 0 |  | 0 | 21 | 0 | 0.00048 | 0.01 | 0 | 0 | 800-731 | RTS 23/ I | RTS 23/ I | 0.227 | 2.72 |  | Práce | Běžná |  |  |  | POL1_0
387 | 734243124R00 | Ventil zpětný, mosazný, DN 32, PN 20, vnitřní-vnitřní závit, včetně dodávky materiálu | kus | 2 |  | 0 |  | 0 |  | 0 | 21 | 0 | 0.00048 | 0 | 0 | 0 | 800-731 | RTS 23/ I | RTS 23/ I | 0.269 | 0.54 |  | Práce | Běžná |  |  |  | POL1_0
388 | 734263314R00 | Šroubení topenářské, přímé, mosazné, DN 25, PN 10, včetně dodávky materiálu | kus | 2 |  | 0 |  | 0 |  | 0 | 21 | 0 | 0.0012 | 0 | 0 | 0 | 800-731 | RTS 23/ I | RTS 23/ I | 0.103 | 0.21 |  | Práce | Běžná |  |  |  | POL1_0
|  | 1,00000 |  | 1 | [23 empty] | VV | 0
|  | 1,00000 |  | 1 | [23 empty] | VV | 0
389 | 734319113R00 | Montáž horkovodního ventilu regulačního, DN 15, bez dodávky materiálu | kus | 2 |  | 0 |  | 0 |  | 0 | 21 | 0 | 0.00025 | 0 | 0 | 0 | 800-731 | RTS 23/ I | RTS 23/ I | 0.422 | 0.84 |  | Práce | Běžná |  |  |  | POL1_0
390 | 734319114R00 | Montáž horkovodního ventilu regulačního, DN 20, bez dodávky materiálu | kus | 24 |  | 0 |  | 0 |  | 0 | 21 | 0 | 0.00025 | 0.01 | 0 | 0 | 800-731 | RTS 23/ I | RTS 23/ I | 0.484 | 11.62 |  | Práce | Běžná |  |  |  | POL1_0
|  | 3,00000 |  | 3 | [23 empty] | VV | 0
|  | 3,00000 |  | 3 | [23 empty] | VV | 0
|  | 3,00000 |  | 3 | [23 empty] | VV | 0
|  | 3,00000 |  | 3 | [23 empty] | VV | 0
|  | 3,00000 |  | 3 | [23 empty] | VV | 0
|  | 3,00000 |  | 3 | [23 empty] | VV | 0
|  | 3,00000 |  | 3 | [23 empty] | VV | 0
|  | 3,00000 |  | 3 | [23 empty] | VV | 0
391 | 734391114R00 | Kondenzační smyčka k přivaření zahnutá, včetně dodávky materiálu | kus | 32 |  | 0 |  | 0 |  | 0 | 21 | 0 | 0.00075 | 0.02 | 0 | 0 | 800-731 | RTS 23/ I | Indiv | 0.206 | 6.59 |  | Práce | Běžná |  |  |  | POL1_0
392 | 734411144R00 | Teploměr dvoukovový s pevným stonkem a jímkou rozsah do 200° C DTR, pevný stonek 250 mm, včetně dodávky materiálu | kus | 50 |  | 0 |  | 0 |  | 0 | 21 | 0 | 0.00077 | 0.04 | 0 | 0 | 800-731 | RTS 23/ I | RTS 23/ I | 0.381 | 19.05 |  | Práce | Běžná |  |  |  | POL1_0
|  | 0-160°C, G1/2", Omin.80mm, pro sys. HV, vč. jímky a napojení na potrubí CS | [25 empty] | POP
|  | 8,00000 |  | 8 | [23 empty] | VV | 0
|  | 9,00000 |  | 9 | [23 empty] | VV | 0
|  | 8,00000 |  | 8 | [23 empty] | VV | 0
|  | 9,00000 |  | 9 | [23 empty] | VV | 0
|  | 8,00000 |  | 8 | [23 empty] | VV | 0
|  | 8,00000 |  | 8 | [23 empty] | VV | 0
393 | 734413134R00 | Teploměr s jímkou D 80 mm, délka jímky 100 mm, T = 0 až 120°C, včetně dodávky materiálu | kus | 2 |  | 0 |  | 0 |  | 0 | 21 | 0 | 0.00073 | 0 | 0 | 0 | 800-731 | RTS 23/ I | RTS 23/ I | 0.381 | 0.76 |  | Práce | Běžná |  |  |  | POL1_0
|  | 0-160°C, G1/2", Omin.80mm, pro sys. HV, vč. jímky a napojení na potrubí CS | [25 empty] | POP
394 | 734494213R00 | Návarek s trubkovým závitem G 1/2", včetně dodávky materiálu | kus | 8 |  | 0 |  | 0 |  | 0 | 21 | 0 | 0.00024 | 0 | 0 | 0 | 800-731 | RTS 23/ I | Indiv | 0.278 | 2.22 |  | Práce | Běžná |  |  |  | POL1_0
|  | 2,00000 |  | 2 | [23 empty] | VV | 0
|  | 3,00000 |  | 3 | [23 empty] | VV | 0
|  | 3,00000 |  | 3 | [23 empty] | VV | 0
395 | 734890801R00 | Vnitrostaveništní přemístění demontovaných hmot armatur vodorovně do 100 m z objektů výšky do 6 m | t | 3.022 |  | 0 |  | 0 |  | 0 | 21 | 0 | 0 | 0 | 0 | 0 | 800-731 | RTS 23/ I | Indiv | 2.575 | 7.78 |  | Práce | Běžná |  |  |  | POL1_0
|  | 0,07000 |  | 0.07 | [23 empty] | VV | 0
|  | 0,07000 |  | 0.07 | [23 empty] | VV | 0
|  | 0,31200 |  | 0.312 | [23 empty] | VV | 0
|  | 0,50000 |  | 0.5 | [23 empty] | VV | 0
|  | 0,20000 |  | 0.2 | [23 empty] | VV | 0
|  | 0,30000 |  | 0.3 | [23 empty] | VV | 0
|  | 0,30000 |  | 0.3 | [23 empty] | VV | 0
|  | 0,30000 |  | 0.3 | [23 empty] | VV | 0
|  | 0,30000 |  | 0.3 | [23 empty] | VV | 0
|  | 0,07000 |  | 0.07 | [23 empty] | VV | 0
|  | 0,30000 |  | 0.3 | [23 empty] | VV | 0
|  | 0,30000 |  | 0.3 | [23 empty] | VV | 0
396 | 998734101R00 | Přesun hmot pro armatury v objektech výšky do 6 m | t | 7.3 |  | 0 |  | 0 |  | 0 | 21 | 0 | 0 | 0 | 0 | 0 | 800-731 | RTS 23/ I | Indiv | 2.575 | 18.8 |  | Práce | Běžná |  |  |  | POL1_0
|  | 0,80000 |  | 0.8 | [23 empty] | VV | 0
|  | 0,50000 |  | 0.5 | [23 empty] | VV | 0
|  | 0,50000 |  | 0.5 | [23 empty] | VV | 0
|  | 0,50000 |  | 0.5 | [23 empty] | VV | 0
|  | 0,50000 |  | 0.5 | [23 empty] | VV | 0
|  | 0,50000 |  | 0.5 | [23 empty] | VV | 0
|  | 0,50000 |  | 0.5 | [23 empty] | VV | 0
|  | 0,50000 |  | 0.5 | [23 empty] | VV | 0
|  | 0,50000 |  | 0.5 | [23 empty] | VV | 0
|  | 0,50000 |  | 0.5 | [23 empty] | VV | 0
|  | 0,50000 |  | 0.5 | [23 empty] | VV | 0
|  | 0,50000 |  | 0.5 | [23 empty] | VV | 0
|  | 0,50000 |  | 0.5 | [23 empty] | VV | 0
|  | 0,50000 |  | 0.5 | [23 empty] | VV | 0
397 | 31946411R | příruba přivařovací s krkem; mat. uhlík. ocel (11 416); Js (DN) 125 mm; 1,6 MPa; PN 16; vnitř.D = 125,0 mm; vnější D1= 245 mm; V = 55 mm; ČSN 13 1231 | kus | 13 |  | 0 |  | 0 |  | 0 | 21 | 0 | 0.00629 | 0.08 | 0 | 0 |  | RTS 23/ I | RTS 23/ I | 0 | 0 |  | Specifikace | Běžná |  |  |  | POL12_0
|  | 8,00000 |  | 8 | [23 empty] | VV | 0
|  | 5,00000 |  | 5 | [23 empty] | VV | 0
398 | 4223170102R | kohout kulový uzavírací armatura; přivařovací; pro vodu; PN 40; DN 15; L = 210 mm; ovládání jednoramennou pákou; průměr vrtání koule 10 mm; nevhodné k regulaci | kus | 4 |  | 0 |  | 0 |  | 0 | 21 | 0 | 0.0008 | 0 | 0 | 0 |  | RTS 23/ I | RTS 23/ I | 0 | 0 |  | Specifikace | Běžná |  |  |  | POL12_0
|  | 2,00000 |  | 2 | [23 empty] | VV | 0
|  | 2,00000 |  | 2 | [23 empty] | VV | 0
399 | 31946304R | příruba přivařovací s krkem; mat. uhlík. ocel (11 416); Js (DN) 25 mm; 0,6 MPa; PN 6; vnitř.D = 27,0 mm; vnější D1= 100 mm; V = 35 mm; ČSN 13 1229 | kus | 8 |  | 0 |  | 0 |  | 0 | 21 | 0 | 0.00075 | 0.01 | 0 | 0 | SPCM | RTS 23/ I | RTS 23/ I | 0 | 0 |  | Specifikace | Běžná |  |  |  | POL3_0
|  | 2,00000 |  | 2 | [23 empty] | VV | 0
|  | 2,00000 |  | 2 | [23 empty] | VV | 0
|  | 2,00000 |  | 2 | [23 empty] | VV | 0
|  | 2,00000 |  | 2 | [23 empty] | VV | 0
400 | 31946306R | příruba přivařovací s krkem; mat. uhlík. ocel (11 416); Js (DN) 40 mm; 0,6 MPa; PN 6; vnitř.D = 39,5 mm; vnější D1= 130 mm; V = 38 mm; ČSN 13 1229 | kus | 8 |  | 0 |  | 0 |  | 0 | 21 | 0 | 0.00145 | 0.01 | 0 | 0 | SPCM | RTS 23/ I | RTS 23/ I | 0 | 0 |  | Specifikace | Běžná |  |  |  | POL3_0
|  | 2,00000 |  | 2 | [23 empty] | VV | 0
|  | 2,00000 |  | 2 | [23 empty] | VV | 0
|  | 2,00000 |  | 2 | [23 empty] | VV | 0
|  | 2,00000 |  | 2 | [23 empty] | VV | 0
401 | 31946307R | příruba přivařovací s krkem; mat. uhlík. ocel (11 416); Js (DN) 50 mm; 0,6 MPa; PN 6; vnitř.D = 51,0 mm; vnější D1= 140 mm; V = 38 mm; ČSN 13 1229 | kus | 4 |  | 0 |  | 0 |  | 0 | 21 | 0 | 0.00156 | 0.01 | 0 | 0 | SPCM | RTS 23/ I | RTS 23/ I | 0 | 0 |  | Specifikace | Běžná |  |  |  | POL3_0
|  | 2,00000 |  | 2 | [23 empty] | VV | 0
|  | 2,00000 |  | 2 | [23 empty] | VV | 0
402 | 31946404R | příruba přivařovací s krkem; mat. uhlík. ocel (11 416); Js (DN) 25 mm; 1,6 MPa; PN 16; vnitř.D = 27,0 mm; vnější D1= 115 mm; V = 38 mm; ČSN 13 1231 | kus | 8 |  | 0 |  | 0 |  | 0 | 21 | 0 | 0.00109 | 0.01 | 0 | 0 | SPCM | RTS 23/ I | RTS 23/ I | 0 | 0 |  | Specifikace | Běžná |  |  |  | POL3_0
|  | 2,00000 |  | 2 | [23 empty] | VV | 0
|  | 2,00000 |  | 2 | [23 empty] | VV | 0
|  | 2,00000 |  | 2 | [23 empty] | VV | 0
|  | 2,00000 |  | 2 | [23 empty] | VV | 0
403 | 31946405R | příruba přivařovací s krkem; mat. uhlík. ocel (11 416); Js (DN) 32 mm; 1,6 MPa; PN 16; vnitř.D = 33,0 mm; vnější D1= 135 mm; V = 44 mm; ČSN 13 1231 | kus | 31 |  | 0 |  | 0 |  | 0 | 21 | 0 | 0.00165 | 0.05 | 0 | 0 | SPCM | RTS 23/ I | RTS 23/ I | 0 | 0 |  | Specifikace | Běžná |  |  |  | POL3_0
|  | 9,00000 |  | 9 | [23 empty] | VV | 0
|  | 13,00000 |  | 13 | [23 empty] | VV | 0
|  | 2,00000 |  | 2 | [23 empty] | VV | 0
|  | 2,00000 |  | 2 | [23 empty] | VV | 0
|  | 1,00000 |  | 1 | [23 empty] | VV | 0
|  | 2,00000 |  | 2 | [23 empty] | VV | 0
|  | 2,00000 |  | 2 | [23 empty] | VV | 0
404 | 31946406R | příruba přivařovací s krkem; mat. uhlík. ocel (11 416); Js (DN) 40 mm; 1,6 MPa; PN 16; vnitř.D = 39,5 mm; vnější D1= 145 mm; V = 44 mm; ČSN 13 1231 | kus | 11 |  | 0 |  | 0 |  | 0 | 21 | 0 | 0.00187 | 0.02 | 0 | 0 | SPCM | RTS 23/ I | RTS 23/ I | 0 | 0 |  | Specifikace | Běžná |  |  |  | POL3_0
|  | 4,00000 |  | 4 | [23 empty] | VV | 0
|  | 3,00000 |  | 3 | [23 empty] | VV | 0
|  | 2,00000 |  | 2 | [23 empty] | VV | 0
|  | 2,00000 |  | 2 | [23 empty] | VV | 0
405 | 31946407R | příruba přivařovací s krkem; mat. uhlík. ocel (11 416); Js (DN) 50 mm; 1,6 MPa; PN 16; vnitř.D = 51,0 mm; vnější D1= 160 mm; V = 45 mm; ČSN 13 1231 | kus | 19 |  | 0 |  | 0 |  | 0 | 21 | 0 | 0.00252 | 0.05 | 0 | 0 | SPCM | RTS 23/ I | RTS 23/ I | 0 | 0 |  | Specifikace | Běžná |  |  |  | POL3_0
|  | 3,00000 |  | 3 | [23 empty] | VV | 0
|  | 9,00000 |  | 9 | [23 empty] | VV | 0
|  | 7,00000 |  | 7 | [23 empty] | VV | 0
406 | 31946408R | příruba přivařovací s krkem; mat. uhlík. ocel (11 416); Js (DN) 65 mm; 1,6 MPa; PN 16; vnitř.D = 65,0 mm; vnější D1= 185 mm; V = 45 mm; ČSN 13 1231 | kus | 73 |  | 0 |  | 0 |  | 0 | 21 | 0 | 0.00305 | 0.22 | 0 | 0 | SPCM | RTS 23/ I | RTS 23/ I | 0 | 0 |  | Specifikace | Běžná |  |  |  | POL3_0
|  | 34,00000 |  | 34 | [23 empty] | VV | 0
|  | 36,00000 |  | 36 | [23 empty] | VV | 0
|  | 3,00000 |  | 3 | [23 empty] | VV | 0
407 | 31946409R | příruba přivařovací s krkem; mat. uhlík. ocel (11 416); Js (DN) 80 mm; 1,6 MPa; PN 16; vnitř.D = 80,0 mm; vnější D1= 200 mm; V = 50 mm; ČSN 13 1231 | kus | 36 |  | 0 |  | 0 |  | 0 | 21 | 0 | 0.00384 | 0.14 | 0 | 0 | SPCM | RTS 23/ I | RTS 23/ I | 0 | 0 |  | Specifikace | Běžná |  |  |  | POL3_0
|  | 24,00000 |  | 24 | [23 empty] | VV | 0
|  | 10,00000 |  | 10 | [23 empty] | VV | 0
|  | 2,00000 |  | 2 | [23 empty] | VV | 0
408 | 31946410R | příruba přivařovací s krkem; mat. uhlík. ocel (11 416); Js (DN) 100 mm; 1,6 MPa; PN 16; vnitř.D = 100,0 mm; vnější D1= 215 mm; V = 52 mm; ČSN 13 1231 | kus | 40 |  | 0 |  | 0 |  | 0 | 21 | 0 | 0.00462 | 0.18 | 0 | 0 | SPCM | RTS 23/ I | RTS 23/ I | 0 | 0 |  | Specifikace | Běžná |  |  |  | POL3_0
|  | 8,00000 |  | 8 | [23 empty] | VV | 0
|  | 10,00000 |  | 10 | [23 empty] | VV | 0
|  | 22,00000 |  | 22 | [23 empty] | VV | 0
409 | 31946411R | příruba přivařovací s krkem; mat. uhlík. ocel (11 416); Js (DN) 125 mm; 1,6 MPa; PN 16; vnitř.D = 125,0 mm; vnější D1= 245 mm; V = 55 mm; ČSN 13 1231 | kus | 2 |  | 0 |  | 0 |  | 0 | 21 | 0 | 0.00629 | 0.01 | 0 | 0 | SPCM | RTS 23/ I | RTS 23/ I | 0 | 0 |  | Specifikace | Běžná |  |  |  | POL3_0
410 | 31946413R | příruba přivařovací s krkem; mat. uhlík. ocel (11 416); Js (DN) 200 mm; 1,6 MPa; PN 16; vnitř.D = 200,0 mm; vnější D1= 340 mm; V = 32 mm; ČSN 13 1231 | kus | 19 |  | 0 |  | 0 |  | 0 | 21 | 0 | 0.0108 | 0.21 | 0 | 0 | SPCM | RTS 23/ I | RTS 23/ I | 0 | 0 |  | Specifikace | Běžná |  |  |  | POL3_0
411 | 31946504R | příruba přivařovací s krkem; mat. uhlík. ocel (11 416); Js (DN) 25 mm; 4 MPa; PN 40; vnitř.D = 27,0 mm; vnější D1= 115 mm; V = 40 mm; ČSN 13 1233 | kus | 2 |  | 0 |  | 0 |  | 0 | 21 | 0 | 0.00126 | 0 | 0 | 0 | SPCM | RTS 23/ I | RTS 23/ I | 0 | 0 |  | Specifikace | Běžná |  |  |  | POL3_0
412 | 31946505R | příruba přivařovací s krkem; mat. uhlík. ocel (11 416); Js (DN) 32 mm; 4 MPa; PN 40; vnitř.D = 33,0 mm; vnější D1= 135 mm; V = 42 mm; ČSN 13 1233 | kus | 6 |  | 0 |  | 0 |  | 0 | 21 | 0 | 0.00181 | 0.01 | 0 | 0 | SPCM | RTS 23/ I | RTS 23/ I | 0 | 0 |  | Specifikace | Běžná |  |  |  | POL3_0
|  | 2,00000 |  | 2 | [23 empty] | VV | 0
|  | 4,00000 |  | 4 | [23 empty] | VV | 0
413 | 31946506R | příruba přivařovací s krkem; mat. uhlík. ocel (11 416); Js (DN) 40 mm; 4 MPa; PN 40; vnitř.D = 39,5 mm; vnější D1= 145 mm; V = 45 mm; ČSN 13 1233 | kus | 16 |  | 0 |  | 0 |  | 0 | 21 | 0 | 0.00212 | 0.03 | 0 | 0 | SPCM | RTS 23/ I | RTS 23/ I | 0 | 0 |  | Specifikace | Běžná |  |  |  | POL3_0
|  | 10,00000 |  | 10 | [23 empty] | VV | 0
|  | 6,00000 |  | 6 | [23 empty] | VV | 0
414 | 31946507R | příruba přivařovací s krkem; mat. uhlík. ocel (11 416); Js (DN) 50 mm; 4 MPa; PN 40; vnitř.D = 51,0 mm; vnější D1= 160 mm; V = 48 mm; ČSN 13 1233 | kus | 2 |  | 0 |  | 0 |  | 0 | 21 | 0 | 0.00283 | 0.01 | 0 | 0 | SPCM | RTS 23/ I | RTS 23/ I | 0 | 0 |  | Specifikace | Běžná |  |  |  | POL3_0
415 | 31946508R | příruba přivařovací s krkem; mat. uhlík. ocel (11 416); Js (DN) 65 mm; 4 MPa; PN 40; vnitř.D = 65,0 mm; vnější D1= 185 mm; V = 52 mm; ČSN 13 1233 | kus | 2 |  | 0 |  | 0 |  | 0 | 21 | 0 | 0.00361 | 0.01 | 0 | 0 | SPCM | RTS 23/ I | RTS 23/ I | 0 | 0 |  | Specifikace | Běžná |  |  |  | POL3_0
416 | 31946509R | příruba přivařovací s krkem; mat. uhlík. ocel (11 416); Js (DN) 80 mm; 4 MPa; PN 40; vnitř.D = 80,0 mm; vnější D1= 200 mm; V = 58 mm; ČSN 13 1233 | kus | 30 |  | 0 |  | 0 |  | 0 | 21 | 0 | 0.00471 | 0.14 | 0 | 0 | SPCM | RTS 23/ I | RTS 23/ I | 0 | 0 |  | Specifikace | Běžná |  |  |  | POL3_0
|  | 8,00000 |  | 8 | [23 empty] | VV | 0
|  | 8,00000 |  | 8 | [23 empty] | VV | 0
|  | 14,00000 |  | 14 | [23 empty] | VV | 0
417 | 31946510R | příruba přivařovací s krkem; mat. uhlík. ocel (11 416); Js (DN) 100 mm; 4 MPa; PN 40; vnitř.D = 100,0 mm; vnější D1= 230 mm; V = 65 mm; ČSN 13 1233 | kus | 2 |  | 0 |  | 0 |  | 0 | 21 | 0 | 0.00628 | 0.01 | 0 | 0 | SPCM | RTS 23/ I | RTS 23/ I | 0 | 0 |  | Specifikace | Běžná |  |  |  | POL3_0
418 | 38832943R | jímka teploměrová závit M20x1,5; délka stonku do 400 mm; délka jímky 165 mm; chrom; montáž závit | kus | 6 |  | 0 |  | 0 |  | 0 | 21 | 0 | 0.00013 | 0 | 0 | 0 | SPCM | RTS 23/ I | RTS 23/ I | 0 | 0 |  | Specifikace | Běžná |  |  |  | POL3_0
|  | 3,00000 |  | 3 | [23 empty] | VV | 0
|  | 3,00000 |  | 3 | [23 empty] | VV | 0
419 | 38832943R1 | Jímka teploměrová vč.návarku G1/2" | kus | 61 |  | 0 |  | 0 |  | 0 | 21 | 0 | 0.00013 | 0.01 | 0 | 0 |  | Vlastní | Indiv | 0 | 0 |  | Specifikace | Běžná |  |  |  | POL3_0
|  | Příprava pro snímač teploty | [25 empty] | POP
|  | 24,00000 |  | 24 | [23 empty] | VV | 0
|  | 19,00000 |  | 19 | [23 empty] | VV | 0
|  | 18,00000 |  | 18 | [23 empty] | VV | 0
420 | 38832943R2 | Jímka teploměrová vč.návarku M27 | kus | 4 |  | 0 |  | 0 |  | 0 | 21 | 0 | 0.00013 | 0 | 0 | 0 |  | Vlastní | Indiv | 0 | 0 |  | Specifikace | Běžná |  |  |  | POL3_0
|  | Příprava pro spínač teploty | [25 empty] | POP
|  | 2,00000 |  | 2 | [23 empty] | VV | 0
|  | 1,00000 |  | 1 | [23 empty] | VV | 0
|  | 1,00000 |  | 1 | [23 empty] | VV | 0
421 | 4223170102R | kohout kulový uzavírací armatura; přivařovací; pro vodu; PN 40; DN 15; L = 210 mm; ovládání jednoramennou pákou; průměr vrtání koule 10 mm; nevhodné k regulaci | kus | 2 |  | 0 |  | 0 |  | 0 | 21 | 0 | 0.0008 | 0 | 0 | 0 | SPCM | RTS 23/ I | RTS 23/ I | 0 | 0 |  | Specifikace | Běžná |  |  |  | POL3_0
422 | 4223170203R | kohout kulový uzavírací armatura pro výměníkové stanice; přivařovací; pro páru; PN 16/25/40; DN 20; L = 230 mm; ovládání jednoramennou pákou; průměr vrtání koule 15 mm; nevhodné k regulaci | kus | 74 |  | 0 |  | 0 |  | 0 | 21 | 0 | 0.0009 | 0.07 | 0 | 0 | SPCM | RTS 23/ I | RTS 23/ I | 0 | 0 |  | Specifikace | Běžná |  |  |  | POL3_0
|  | 14,00000 |  | 14 | [23 empty] | VV | 0
|  | 14,00000 |  | 14 | [23 empty] | VV | 0
|  | 3,00000 |  | 3 | [23 empty] | VV | 0
|  | 3,00000 |  | 3 | [23 empty] | VV | 0
|  | 2,00000 |  | 2 | [23 empty] | VV | 0
|  | 14,00000 |  | 14 | [23 empty] | VV | 0
|  | 3,00000 |  | 3 | [23 empty] | VV | 0
|  | 3,00000 |  | 3 | [23 empty] | VV | 0
|  | 3,00000 |  | 3 | [23 empty] | VV | 0
|  | 3,00000 |  | 3 | [23 empty] | VV | 0
|  | 3,00000 |  | 3 | [23 empty] | VV | 0
|  | 3,00000 |  | 3 | [23 empty] | VV | 0
|  | 3,00000 |  | 3 | [23 empty] | VV | 0
|  | 3,00000 |  | 3 | [23 empty] | VV | 0
423 | 4223170204R | kohout kulový uzavírací armatura pro výměníkové stanice; přivařovací; pro páru; PN 16/25/40; DN 25; L = 230 mm; ovládání jednoramennou pákou; průměr vrtání koule 20 mm; nevhodné k regulaci | kus | 36 |  | 0 |  | 0 |  | 0 | 21 | 0 | 0.0011 | 0.04 | 0 | 0 | SPCM | RTS 23/ I | RTS 23/ I | 0 | 0 |  | Specifikace | Běžná |  |  |  | POL3_0
|  | 12,00000 |  | 12 | [23 empty] | VV | 0
|  | 12,00000 |  | 12 | [23 empty] | VV | 0
|  | 12,00000 |  | 12 | [23 empty] | VV | 0
424 | 4223170205R | kohout kulový uzavírací armatura pro výměníkové stanice; přivařovací; pro páru; PN 16/25/40; DN 32; L = 260 mm; ovládání jednoramennou pákou; průměr vrtání koule 25 mm; nevhodné k regulaci | kus | 6 |  | 0 |  | 0 |  | 0 | 21 | 0 | 0.0014 | 0.01 | 0 | 0 | SPCM | RTS 23/ I | RTS 23/ I | 0 | 0 |  | Specifikace | Běžná |  |  |  | POL3_0
425 | 4223170207R | kohout kulový uzavírací armatura pro výměníkové stanice; přivařovací; pro páru; PN 16/25/40; DN 50; L = 300 mm; ovládání jednoramennou pákou; průměr vrtání koule 40 mm; nevhodné k regulaci | kus | 16 |  | 0 |  | 0 |  | 0 | 21 | 0 | 0.0027 | 0.04 | 0 | 0 | SPCM | RTS 23/ I | RTS 23/ I | 0 | 0 |  | Specifikace | Běžná |  |  |  | POL3_0
|  | 6,00000 |  | 6 | [23 empty] | VV | 0
|  | 9,00000 |  | 9 | [23 empty] | VV | 0
|  | 1,00000 |  | 1 | [23 empty] | VV | 0
426 | 4223910131R | kohout kulový uzavírací armatura pro výměníkové stanice; přivařovací; pro páru; PN 16/25; DN 65; L = 360 mm; ovládání jednoramennou pákou; průměr vrtání koule 50 mm; nevhodné k regulaci | kus | 3 |  | 0 |  | 0 |  | 0 | 21 | 0 | 0.005 | 0.02 | 0 | 0 | SPCM | RTS 23/ I | RTS 23/ I | 0 | 0 |  | Specifikace | Běžná |  |  |  | POL3_0
427 | 4223910132R | kohout kulový uzavírací armatura pro výměníkové stanice; přivařovací; pro páru; PN 16/25; DN 80; L = 370 mm; ovládání jednoramennou pákou; průměr vrtání koule 65 mm; nevhodné k regulaci | kus | 7 |  | 0 |  | 0 |  | 0 | 21 | 0 | 0.0065 | 0.05 | 0 | 0 | SPCM | RTS 23/ I | RTS 23/ I | 0 | 0 |  | Specifikace | Běžná |  |  |  | POL3_0
|  | 1,00000 |  | 1 | [23 empty] | VV | 0
|  | 6,00000 |  | 6 | [23 empty] | VV | 0
428 | 4223910133R | kohout kulový uzavírací armatura pro výměníkové stanice; přivařovací; pro páru; PN 16/25; DN 100; L = 390 mm; ovládání jednoramennou pákou; průměr vrtání koule 80 mm; nevhodné k regulaci | kus | 1 |  | 0 |  | 0 |  | 0 | 21 | 0 | 0.0098 | 0.01 | 0 | 0 | SPCM | RTS 23/ I | RTS 23/ I | 0 | 0 |  | Specifikace | Běžná |  |  |  | POL3_0
429 | 4223910141R | kohout kulový uzavírací armatura pro výměníkové stanice; přírubový; pro páru; PN 16/25; DN 65; L = 290 mm; ovládání jednoramennou pákou; průměr vrtání koule 50 mm; nevhodné k regulaci | kus | 4 |  | 0 |  | 0 |  | 0 | 21 | 0 | 0.01 | 0.04 | 0 | 0 | SPCM | RTS 23/ I | RTS 23/ I | 0 | 0 |  | Specifikace | Běžná |  |  |  | POL3_0
430 | 4223910142R | kohout kulový uzavírací armatura pro výměníkové stanice; přírubový; pro páru; PN 16/25; DN 80; L = 280 mm; ovládání jednoramennou pákou; průměr vrtání koule 65 mm; nevhodné k regulaci | kus | 2 |  | 0 |  | 0 |  | 0 | 21 | 0 | 0.0132 | 0.03 | 0 | 0 | SPCM | RTS 23/ I | RTS 23/ I | 0 | 0 |  | Specifikace | Běžná |  |  |  | POL3_0
431 | 42251133R1 | Ventil pojistný přírubový, mat. EN-JL1040 DN40/65, PN16 | kus | 3 |  | 0 |  | 0 |  | 0 | 21 | 0 | 0.024 | 0.07 | 0 | 0 |  | Vlastní | Indiv | 3 | 9 |  | Specifikace | Běžná |  |  |  | POL3_0
432 | 42285581R | klapka mezipřírubová zpětná vodorovná, bez pružiny; pro topení, pro vodovod, pro klimatizace, pro čerpací systémy; materiál těla a disku uhlíková ocel WCB, těsnění NBR,; médium voda; DN 65; provozní tlak PN 25 | kus | 2 |  | 0 |  | 0 |  | 0 | 21 | 0 | 0.00125 | 0 | 0 | 0 | SPCM | RTS 23/ I | RTS 23/ I | 0 | 0 |  | Specifikace | Běžná |  |  |  | POL3_0
433 | 42285584R | klapka mezipřírubová zpětná vodorovná, bez pružiny; pro topení, pro vodovod, pro klimatizace, pro čerpací systémy; materiál těla a disku uhlíková ocel WCB, těsnění NBR,; médium voda; DN 125; provozní tlak PN 16 | kus | 1 |  | 0 |  | 0 |  | 0 | 21 | 0 | 0.0031 | 0 | 0 | 0 | SPCM | RTS 23/ I | RTS 23/ I | 0 | 0 |  | Specifikace | Běžná |  |  |  | POL3_0
434 | 42285586R | klapka mezipřírubová zpětná vodorovná, bez pružiny; pro topení, pro vodovod, pro klimatizace, pro čerpací systémy; materiál těla a disku uhlíková ocel WCB, těsnění NBR,; médium voda; DN 200; provozní tlak PN 16 | kus | 2 |  | 0 |  | 0 |  | 0 | 21 | 0 | 0.0085 | 0.02 | 0 | 0 | SPCM | RTS 23/ I | RTS 23/ I | 0 | 0 |  | Specifikace | Běžná |  |  |  | POL3_0
435 | MT10-40 | Měřič tepla DN 40, qp 10 m3/h, l=300 mm, PN25 | kpl | 8 |  | 0 |  | 0 |  | 0 | 21 | 0 | 0 | 0 | 0 | 0 |  | Vlastní | Indiv | 0 | 0 |  | Specifikace | Běžná |  |  |  | POL3_0
|  | 5,00000 |  | 5 | [23 empty] | VV | 0
|  | 3,00000 |  | 3 | [23 empty] | VV | 0
436 | MT3,5-25 | Měřič tepla DN 25, qp 3,5 m3/h, l=260 mm, PN25 | kpl | 1 |  | 0 |  | 0 |  | 0 | 21 | 0 | 0 | 0 | 0 | 0 |  | Vlastní | Indiv | 0 | 0 |  | Specifikace | Běžná |  |  |  | POL3_0
437 | MT40-80 | Měřič tepla DN 80, qp 40 m3/h, l=300 mm, PN25 | kpl | 1 |  | 0 |  | 0 |  | 0 | 21 | 0 | 0 | 0 | 0 | 0 |  | Vlastní | Indiv | 0 | 0 |  | Specifikace | Běžná |  |  |  | POL3_0
438 | MT632 | Měřič tepla DN 32, qp 6,0 m3/h, l=260 mm, PN25 | kpl | 1 |  | 0 |  | 0 |  | 0 | 21 | 0 | 0 | 0 | 0 | 0 |  | Vlastní | Indiv | 0 | 0 |  | Specifikace | Běžná |  |  |  | POL3_0
439 | PV32-50 | Pojistný ventil přírubový PN16, DN32/50 | ks | 7 |  | 0 |  | 0 |  | 0 | 21 | 0 | 0 | 0 | 0 | 0 |  | Vlastní | Indiv | 0 | 0 |  | Specifikace | Běžná |  |  |  | POL3_0
|  | 3,00000 |  | 3 | [23 empty] | VV | 0
|  | 3,00000 |  | 3 | [23 empty] | VV | 0
|  | 1,00000 |  | 1 | [23 empty] | VV | 0
440 | RV-200-32 | Regulační ventil přírubový DN32/PN16, mat. EN-JS 1025, s pohonem s havarijní funkcí, vč. | ks | 5 |  | 0 |  | 0 |  | 0 | 21 | 0 | 0 | 0 | 0 | 0 |  | Vlastní | Indiv | 0 | 0 |  | Specifikace | Běžná |  |  |  | POL3_0
|  | 3,00000 |  | 3 | [23 empty] | VV | 0
|  | 2,00000 |  | 2 | [23 empty] | VV | 0
441 | RV-200-50 | Regulační ventil přírubový DN50/PN16, mat. EN-JS 1025, s pohonem s havarijní funkcí, vč. | ks | 3 |  | 0 |  | 0 |  | 0 | 21 | 0 | 0 | 0 | 0 | 0 |  | Vlastní | Indiv | 0 | 0 |  | Specifikace | Běžná |  |  |  | POL3_0
442 | 734173413R00 | Přírubový spoj PN 1,6/I MPa, DN 40, včetně dodávky materiálu | soubor | 12 |  | 0 |  | 0 |  | 0 | 21 | 0 | 0.00414 | 0.05 | 0 | 0 | 800-731 | RTS 23/ I | RTS 23/ I | 0.593 | 7.12 |  | Práce | Běžná |  |  |  | POL12_1
|  | 2,00000 |  | 2 | [23 empty] | VV | 0
|  | 2,00000 |  | 2 | [23 empty] | VV | 0
|  | 2,00000 |  | 2 | [23 empty] | VV | 0
|  | 2,00000 |  | 2 | [23 empty] | VV | 0
|  | 2,00000 |  | 2 | [23 empty] | VV | 0
|  | 2,00000 |  | 2 | [23 empty] | VV | 0
443 | 734173414R00 | Přírubový spoj PN 1,6/I MPa, DN 50, včetně dodávky materiálu | soubor | 2 |  | 0 |  | 0 |  | 0 | 21 | 0 | 0.0055 | 0.01 | 0 | 0 | 800-731 | RTS 23/ I | RTS 23/ I | 0.666 | 1.33 |  | Práce | Běžná |  |  |  | POL12_1
444 | 734194319R00 | Klapka mezipřírubová uzavírací a regulační, litinová, PN 16, spoj bez navaření přírub, DN 100, včetně dodávky materiálu | kus | 6 |  | 0 |  | 0 |  | 0 | 21 | 0 | 0.01013 | 0.06 | 0 | 0 | 800-731 | RTS 23/ I | RTS 23/ I | 0.261 | 1.57 |  | Práce | Běžná |  |  |  | POL12_1
445 | 734319113R00 | Montáž horkovodního ventilu regulačního, DN 15, bez dodávky materiálu | kus | 4 |  | 0 |  | 0 |  | 0 | 21 | 0 | 0.00025 | 0 | 0 | 0 | 800-731 | RTS 23/ I | RTS 23/ I | 0.422 | 1.69 |  | Práce | Běžná |  |  |  | POL12_1
|  | 2,00000 |  | 2 | [23 empty] | VV | 0
|  | 2,00000 |  | 2 | [23 empty] | VV | 0
446 | 734319114R00 | Montáž horkovodního ventilu regulačního, DN 20, bez dodávky materiálu | kus | 6 |  | 0 |  | 0 |  | 0 | 21 | 0 | 0.00025 | 0 | 0 | 0 | 800-731 | RTS 23/ I | RTS 23/ I | 0.484 | 2.9 |  | Práce | Běžná |  |  |  | POL12_1
|  | 3,00000 |  | 3 | [23 empty] | VV | 0
|  | 3,00000 |  | 3 | [23 empty] | VV | 0
447 | 734319114R00 | Montáž horkovodního ventilu regulačního, DN 20, bez dodávky materiálu | kus | 2 |  | 0 |  | 0 |  | 0 | 21 | 0 | 0.00025 | 0 | 0 | 0 | 800-731 | RTS 23/ I | RTS 23/ I | 0.484 | 0.97 |  | Práce | Běžná |  |  |  | POL12_1
448 | 734173613R01 | Přírubové spoje PN 4,0/I MPa, DN 32 | soubor | 6 |  | 0 |  | 0 |  | 0 | 21 | 0 | 0.00464 | 0.03 | 0 | 0 |  | Vlastní | Indiv | 0.603 | 3.62 |  | R-položka | Běžná |  |  |  | POL12_1
|  | 2,00000 |  | 2 | [23 empty] | VV | 0
|  | 4,00000 |  | 4 | [23 empty] | VV | 0
Díl: | 767 | Konstrukce zámečnické |  |  |  | 0 |  | 0 |  | 0 |  | 0 |  | 0.32 |  | 2.19 |  |  |  |  | 826.65 | [6 empty] | DIL
449 | 767995103R00 | Výroba a montáž atypických kovovových doplňků staveb hmotnosti přes 10 do 20 kg | kg | 1740 |  | 0 |  | 0 |  | 0 | 21 | 0 | 6e-05 | 0.1 | 0 | 0 | 800-767 | RTS 23/ I | RTS 23/ I | 0.221 | 384.54 |  | Práce | Běžná |  |  |  | POL1_0
|  | Uložení potrubí | [25 empty] | POP
|  | Doplňkové konstrukce | [25 empty] | POP
|  | 540,00000 |  | 540 | [23 empty] | VV | 0
|  | 480,00000 |  | 480 | [23 empty] | VV | 0
|  | 220,00000 |  | 220 | [23 empty] | VV | 0
|  | 400,00000 |  | 400 | [23 empty] | VV | 0
|  | 50,00000 |  | 50 | [23 empty] | VV | 0
|  | 50,00000 |  | 50 | [23 empty] | VV | 0
450 | 767999802R00 | Demontáž ostatních doplňků staveb doplňků staveb o hmotnosti přes 50 do 100 kg | kg | 2190 |  | 0 |  | 0 |  | 0 | 21 | 0 | 6e-05 | 0.13 | 0.001 | 2.19 | 800-767 | RTS 23/ I | Indiv | 0.05 | 109.5 |  | Práce | Běžná |  |  |  | POL1_0
|  | 630,00000 |  | 630 | [23 empty] | VV | 0
|  | 630,00000 |  | 630 | [23 empty] | VV | 0
|  | 630,00000 |  | 630 | [23 empty] | VV | 0
|  | 300,00000 |  | 300 | [23 empty] | VV | 0
451 | 767-UloženíP | Uložení potrubí | kg | 1280 |  | 0 |  | 0 |  | 0 | 21 | 0 | 6e-05 | 0.08 | 0 | 0 |  | Vlastní | Indiv | 0.221 | 282.88 |  | Práce | Běžná |  |  |  | POL1_0
|  | 460,00000 |  | 460 | [23 empty] | VV | 0
|  | 420,00000 |  | 420 | [23 empty] | VV | 0
|  | 400,00000 |  | 400 | [23 empty] | VV | 0
452 | 13890201R | příplatek pozinkování drobných dílů, zámečnických prvků nebo konstrukcí do 50 kg | kg | 3195 |  | 0 |  | 0 |  | 0 | 21 | 0 | 0 | 0 | 0 | 0 | SPCM | RTS 23/ I | RTS 23/ I | 0 | 0 |  | Specifikace | Běžná |  |  |  | POL3_0
|  | 540,00000 |  | 540 | [23 empty] | VV | 0
|  | 460,00000 |  | 460 | [23 empty] | VV | 0
|  | 480,00000 |  | 480 | [23 empty] | VV | 0
|  | 420,00000 |  | 420 | [23 empty] | VV | 0
|  | 35,00000 |  | 35 | [23 empty] | VV | 0
|  | 90,00000 |  | 90 | [23 empty] | VV | 0
|  | 220,00000 |  | 220 | [23 empty] | VV | 0
|  | 400,00000 |  | 400 | [23 empty] | VV | 0
|  | 400,00000 |  | 400 | [23 empty] | VV | 0
|  | 50,00000 |  | 50 | [23 empty] | VV | 0
|  | 50,00000 |  | 50 | [23 empty] | VV | 0
|  | 50,00000 |  | 50 | [23 empty] | VV | 0
453 | 767995103R00 | Výroba a montáž atypických kovovových doplňků staveb hmotnosti přes 10 do 20 kg | kg | 225 |  | 0 |  | 0 |  | 0 | 21 | 0 | 6e-05 | 0.01 | 0 | 0 | 800-767 | RTS 23/ I | RTS 23/ I | 0.221 | 49.73 |  | Práce | Běžná |  |  |  | POL12_1
|  | 20,00000 |  | 20 | [23 empty] | VV | 0
|  | 15,00000 |  | 15 | [23 empty] | VV | 0
|  | 50,00000 |  | 50 | [23 empty] | VV | 0
|  | 40,00000 |  | 40 | [23 empty] | VV | 0
|  | 50,00000 |  | 50 | [23 empty] | VV | 0
|  | 50,00000 |  | 50 | [23 empty] | VV | 0
Díl: | 771 | Podlahy z dlaždic a obklady |  |  |  | 0 |  | 0 |  | 0 |  | 0 |  | 4.06 |  | 5.38 |  |  |  |  | 97 | [6 empty] | DIL
454 | 783851223R00 | Nátěry omítek a betonů epoxidové, epoxidehtové a epoxiesterové epoxidové, betonové podlahy, dvojnásobné | m2 | 2.7065 |  | 0 |  | 0 |  | 0 | 21 | 0 | 0.00047 | 0 | 0 | 0 | 800-783 | RTS 23/ I | RTS 23/ I | 0.315 | 0.85 |  | Práce | Běžná |  |  |  | POL1_0
|  | 2,7065 |  | 2.7065 | [23 empty] | VV | 0
455 | 771950010RA0 | Výměna dlažby s dodávkou dlaždic | m2 | 61.8675 |  | 0 |  | 0 |  | 0 | 21 | 0 | 0.0655 | 4.05 | 0.087 | 5.38 | AP-PSV | RTS 23/ I | RTS 23/ I | 1.5541 | 96.15 |  | Agregovaná položka | Běžná |  |  |  | POL2_0
|  | Vybourání dlažeb bez podkladního lože, s jakoukoliv výplní spár z dlaždic kameninových, cementových, teracových, čedičových nebo keramických tloušťky do 10 mm. | [25 empty] | SPI |  | Vybourání dlažeb bez podkladního lože, s jakoukoliv výplní spár z dlaždic kameninových, cementových, teracových, čedičových nebo keramických tloušťky do 10 mm.
|  | 148,74*0,3 |  | 44.622 | [23 empty] | VV | 0
|  | 57,485*0,3 |  | 17.2455 | [23 empty] | VV | 0
456 | 15411640R | Profil ocelový otevřený průřez: L; značka: S235JR (1.0038); h = 30 mm; b = 30 mm; t = 3,0 mm | t | 0.01392 |  | 0 |  | 0 |  | 0 | 21 | 0 | 1 | 0.01 | 0 | 0 | SPCM | RTS 23/ I | RTS 23/ I | 0 | 0 |  | Specifikace | Běžná |  |  |  | POL3_0
|  | 9,6*1,45/1000 |  | 0.01392 | [23 empty] | VV | 0
Díl: | 777 | Podlahy ze syntetických hmot |  |  |  | 0 |  | 0 |  | 0 |  | 0 |  | 2.54 |  | 6.36 |  |  |  |  | 227.54 | [6 empty] | DIL
457 | 783851223R00 | Nátěry omítek a betonů epoxidové, epoxidehtové a epoxiesterové epoxidové, betonové podlahy, dvojnásobné | m2 | 1.8 |  | 0 |  | 0 |  | 0 | 21 | 0 | 0.00047 | 0 | 0 | 0 | 800-783 | RTS 23/ I | RTS 23/ I | 0.315 | 0.57 |  | Práce | Běžná |  |  |  | POL1_0
458 | 777615110RAA | Oprava betonových podlah povrch epoxidový nátěr, opravovaná plocha do 10% | m2 | 12.795 |  | 0 |  | 0 |  | 0 | 21 | 0 | 0.01494 | 0.19 | 0.03276 | 0.42 | AP-PSV | RTS 23/ I | RTS 23/ I | 1.5381 | 19.68 |  | Agregovaná položka | Běžná |  |  |  | POL2_0
|  | broušení a frézování podlahy, vodorovné vnitrostaveništní přemístění suti do 30 m, odvoz suti na skládku do 10 km bez poplatku za skládku, penetrace podkladu, oprava výtluků cementovou opravnou hmotou, broušení po vytvrdnutí, podlahová stěrka, penetrace podkladu se zásypem z písku, epoxidový nátěr v celé ploše. | [25 empty] | SPI |  | broušení a frézování podlahy, vodorovné vnitrostaveništní přemístění suti do 30 m, odvoz suti na skládku do 10 km bez poplatku za skládku, penetrace podkladu, oprava výtluků cementovou opravnou hmotou, broušení po vytvrdnutí, podlahová stěrka, penetrace podkladu se zásypem z písku, epoxidový nátěr v celé ploše.
|  | 0,4*0,75 |  | 0.3 | [23 empty] | VV | 0
|  | 1*1,8 |  | 1.8 | [23 empty] | VV | 0
|  | 3,5*1,55 |  | 5.425 | [23 empty] | VV | 0
|  | 3,4*1,55 |  | 5.27 | [23 empty] | VV | 0
459 | 777615110RAD | Oprava betonových podlah povrch epoxidový nátěr, opravovaná plocha od 10% do 30% | m2 | 124.1 |  | 0 |  | 0 |  | 0 | 21 | 0 | 0.01813 | 2.25 | 0.04788 | 5.94 | AP-PSV | RTS 23/ I | RTS 23/ I | 1.6704 | 207.29 |  | Agregovaná položka | Běžná |  |  |  | POL2_0
|  | broušení a frézování podlahy, vodorovné vnitrostaveništní přemístění suti do 30 m, odvoz suti na skládku do 10 km bez poplatku za skládku, penetrace podkladu, oprava výtluků cementovou opravnou hmotou, broušení po vytvrdnutí, podlahová stěrka, penetrace podkladu se zásypem z písku, epoxidový nátěr v celé ploše. | [25 empty] | SPI |  | broušení a frézování podlahy, vodorovné vnitrostaveništní přemístění suti do 30 m, odvoz suti na skládku do 10 km bez poplatku za skládku, penetrace podkladu, oprava výtluků cementovou opravnou hmotou, broušení po vytvrdnutí, podlahová stěrka, penetrace podkladu se zásypem z písku, epoxidový nátěr v celé ploše.
|  | 26,76000 |  | 26.76 | [23 empty] | VV | 0
|  | 0,75*0,4 |  | 0.3 | [23 empty] | VV | 0
|  | 95,00000 |  | 95 | [23 empty] | VV | 0
|  | 0,4*0,75 |  | 0.3 | [23 empty] | VV | 0
|  | 0,4*0,9 |  | 0.36 | [23 empty] | VV | 0
|  | 0,4*0,9 |  | 0.36 | [23 empty] | VV | 0
|  | 0,4*0,9 |  | 0.36 | [23 empty] | VV | 0
|  | 0,4*0,9 |  | 0.36 | [23 empty] | VV | 0
|  | 0,4*0,75 |  | 0.3 | [23 empty] | VV | 0
460 | 15411640R | Profil ocelový otevřený průřez: L; značka: S235JR (1.0038); h = 30 mm; b = 30 mm; t = 3,0 mm | t | 0.1044 |  | 0 |  | 0 |  | 0 | 21 | 0 | 1 | 0.1 | 0 | 0 | SPCM | RTS 23/ I | RTS 23/ I | 0 | 0 |  | Specifikace | Běžná |  |  |  | POL3_0
|  | 72,*1,45/1000 |  | 0.1044 | [23 empty] | VV | 0
Díl: | 781 | Obklady keramické |  |  |  | 0 |  | 0 |  | 0 |  | 0 |  | 2.62 |  | 2.54 |  |  |  |  | 91.71 | [6 empty] | DIL
461 | 781950010RAA | Opravy obkladů keramických výměna vnitřního obkladu | m2 | 37.41 |  | 0 |  | 0 |  | 0 | 21 | 0 | 0.06996 | 2.62 | 0.068 | 2.54 | AP-PSV | RTS 23/ I | RTS 23/ I | 2.4515 | 91.71 |  | Agregovaná položka | Běžná |  |  |  | POL2_0
|  | 124,7*0,3 |  | 37.41 | [23 empty] | VV | 0
Díl: | 783 | Nátěry |  |  |  | 0 |  | 0 |  | 0 |  | 0 |  | 0.34 |  | 0 |  |  |  |  | 125.85 | [6 empty] | DIL
462 | 783122210R00 | Nátěry ocelových konstrukcí syntetické A - ocelová konstrukce těžká, jednonásobné + 2x email | m2 | 100 |  | 0 |  | 0 |  | 0 | 21 | 0 | 0.00038 | 0.04 | 0 | 0 | 800-783 | RTS 23/ I | RTS 23/ I | 0.15 | 15 |  | Práce | Běžná |  |  |  | POL1_0
|  | na vzduchu schnoucí | [25 empty] | SPI
|  | 30,00000 |  | 30 | [23 empty] | VV | 0
|  | 30,00000 |  | 30 | [23 empty] | VV | 0
|  | 20,00000 |  | 20 | [23 empty] | VV | 0
|  | 20,00000 |  | 20 | [23 empty] | VV | 0
463 | 783424140R00 | Nátěry potrubí a armatur syntetické potrubí, do DN 50 mm, dvojnásobné se základním nátěrem | m | 685 |  | 0 |  | 0 |  | 0 | 21 | 0 | 7e-05 | 0.05 | 0 | 0 | 800-783 | RTS 23/ I | Indiv | 0.087 | 59.6 |  | Práce | Běžná |  |  |  | POL1_0
|  | na vzduchu schnoucí | [25 empty] | SPI
|  | 140,00000 |  | 140 | [23 empty] | VV | 0
|  | 140,00000 |  | 140 | [23 empty] | VV | 0
|  | 10,00000 |  | 10 | [23 empty] | VV | 0
|  | 20,00000 |  | 20 | [23 empty] | VV | 0
|  | 90,00000 |  | 90 | [23 empty] | VV | 0
|  | 96,00000 |  | 96 | [23 empty] | VV | 0
|  | 40,00000 |  | 40 | [23 empty] | VV | 0
|  | 16,00000 |  | 16 | [23 empty] | VV | 0
|  | 12,00000 |  | 12 | [23 empty] | VV | 0
|  | 16,00000 |  | 16 | [23 empty] | VV | 0
|  | 20,00000 |  | 20 | [23 empty] | VV | 0
|  | 15,00000 |  | 15 | [23 empty] | VV | 0
|  | 35,00000 |  | 35 | [23 empty] | VV | 0
|  | 35,00000 |  | 35 | [23 empty] | VV | 0
464 | 783426160R00 | Nátěry potrubí a armatur syntetické potrubí, do DN 150 mm, dvojnásobné se základním nátěrem | m | 300 |  | 0 |  | 0 |  | 0 | 21 | 0 | 0.00014 | 0.04 | 0 | 0 | 800-783 | RTS 23/ I | Indiv | 0.125 | 37.5 |  | Práce | Běžná |  |  |  | POL1_0
|  | na vzduchu schnoucí | [25 empty] | SPI
|  | 180,00000 |  | 180 | [23 empty] | VV | 0
|  | 120,00000 |  | 120 | [23 empty] | VV | 0
465 | 24621554R | Hmota nátěrová alkydová (AK); typ: email; funkce: dekorační; barva: červeň rumělková; lesk: lesklý (G1) | l | 10 |  | 0 |  | 0 |  | 0 | 21 | 0 | 0.0012 | 0.01 | 0 | 0 | SPCM | RTS 23/ I | RTS 23/ I | 0 | 0 |  | Specifikace | Běžná |  |  |  | POL3_0
|  | 5,00000 |  | 5 | [23 empty] | VV | 0
|  | 5,00000 |  | 5 | [23 empty] | VV | 0
466 | 24621591R | Hmota nátěrová alkydová (AK); funkce: protikorozní; barva: šedá | l | 125 |  | 0 |  | 0 |  | 0 | 21 | 0 | 0.0014 | 0.18 | 0 | 0 | SPCM | RTS 23/ I | RTS 23/ I | 0 | 0 |  | Specifikace | Běžná |  |  |  | POL3_0
|  | 30,00000 |  | 30 | [23 empty] | VV | 0
|  | 30,00000 |  | 30 | [23 empty] | VV | 0
|  | 2,00000 |  | 2 | [23 empty] | VV | 0
|  | 3,00000 |  | 3 | [23 empty] | VV | 0
|  | 5,00000 |  | 5 | [23 empty] | VV | 0
|  | 30,00000 |  | 30 | [23 empty] | VV | 0
|  | 5,00000 |  | 5 | [23 empty] | VV | 0
|  | 2,00000 |  | 2 | [23 empty] | VV | 0
|  | 2,00000 |  | 2 | [23 empty] | VV | 0
|  | 2,00000 |  | 2 | [23 empty] | VV | 0
|  | 2,00000 |  | 2 | [23 empty] | VV | 0
|  | 2,00000 |  | 2 | [23 empty] | VV | 0
|  | 5,00000 |  | 5 | [23 empty] | VV | 0
|  | 5,00000 |  | 5 | [23 empty] | VV | 0
467 | 783426160R00 | Nátěry potrubí a armatur syntetické potrubí, do DN 150 mm, dvojnásobné se základním nátěrem | m | 110 |  | 0 |  | 0 |  | 0 | 21 | 0 | 0.00014 | 0.02 | 0 | 0 | 800-783 | RTS 23/ I | RTS 23/ I | 0.125 | 13.75 |  | Práce | Běžná |  |  |  | POL12_1
|  | na vzduchu schnoucí | [25 empty] | SPI
|  | 60,00000 |  | 60 | [23 empty] | VV | 0
|  | 50,00000 |  | 50 | [23 empty] | VV | 0
Díl: | M23 | Montáže potrubí |  |  |  | 0 |  | 0 |  | 0 |  | 0 |  | 0.58 |  | 0 |  |  |  |  | 2066.3 | [6 empty] | DIL
468 | 230020628R00 | Zhotovení odbočky třída 11-13, 22 x 2,9 | kus | 132 |  | 0 |  | 0 |  | 0 | 21 | 0 | 0.00013 | 0.02 | 0 | 0 |  | RTS 23/ I | RTS 23/ I | 0.632 | 83.42 |  | Práce | Běžná |  |  |  | POL1_0
|  | 106,00000 |  | 106 | [23 empty] | VV | 0
|  | 22,00000 |  | 22 | [23 empty] | VV | 0
|  | 2,00000 |  | 2 | [23 empty] | VV | 0
|  | 2,00000 |  | 2 | [23 empty] | VV | 0
469 | 230020637R00 | Zhotovení odbočky třída 11-13, 28 x 3,6 | kus | 93 |  | 0 |  | 0 |  | 0 | 21 | 0 | 0.00019 | 0.02 | 0 | 0 |  | RTS 23/ I | RTS 23/ I | 0.752 | 69.94 |  | Práce | Běžná |  |  |  | POL1_0
|  | 64,00000 |  | 64 | [23 empty] | VV | 0
|  | 25,00000 |  | 25 | [23 empty] | VV | 0
|  | 2,00000 |  | 2 | [23 empty] | VV | 0
|  | 2,00000 |  | 2 | [23 empty] | VV | 0
470 | 230020641R00 | Zhotovení odbočky třída 11-13, 31,8 x 3,2 | kus | 36 |  | 0 |  | 0 |  | 0 | 21 | 0 | 0.00019 | 0.01 | 0 | 0 |  | RTS 23/ I | RTS 23/ I | 0.755 | 27.18 |  | Práce | Běžná |  |  |  | POL1_0
471 | 230020648R00 | Zhotovení odbočky třída 11-13, 48,3 x 2,9 | kus | 3 |  | 0 |  | 0 |  | 0 | 21 | 0 | 0.00025 | 0 | 0 | 0 |  | RTS 23/ I | RTS 23/ I | 0.837 | 2.51 |  | Práce | Běžná |  |  |  | POL1_0
|  | 2,00000 |  | 2 | [23 empty] | VV | 0
|  | 1,00000 |  | 1 | [23 empty] | VV | 0
472 | 230020665R00 | Zhotovení odbočky třída 11-13, 76 x 3,6 | kus | 4 |  | 0 |  | 0 |  | 0 | 21 | 0 | 0.00078 | 0 | 0 | 0 |  | RTS 23/ I | RTS 23/ I | 1.221 | 4.88 |  | Práce | Běžná |  |  |  | POL1_0
473 | 230020674R00 | Zhotovení odbočky třída 11-13, 89 x 3,6 | kus | 2 |  | 0 |  | 0 |  | 0 | 21 | 0 | 0.00047 | 0 | 0 | 0 |  | RTS 23/ I | RTS 23/ I | 1.335 | 2.67 |  | Práce | Běžná |  |  |  | POL1_0
474 | 230020685R00 | Zhotovení odbočky třída 11-13, 114,3 x 4,5 | kus | 2 |  | 0 |  | 0 |  | 0 | 21 | 0 | 0.0007 | 0 | 0 | 0 |  | RTS 23/ I | RTS 23/ I | 1.71 | 3.42 |  | Práce | Běžná |  |  |  | POL1_0
475 | 230022008R00 | Montáž trub.dílů přivař.do 3 kg tř.11-13, 22 x 2,6 | kus | 2 |  | 0 |  | 0 |  | 0 | 21 | 0 | 7e-05 | 0 | 0 | 0 |  | RTS 23/ I | Indiv | 0.618 | 1.24 |  | Práce | Běžná |  |  |  | POL1_0
476 | 230022017R00 | Montáž trub.dílů přivař.do 3 kg tř.11-13, 28 x 2,6 | kus | 19 |  | 0 |  | 0 |  | 0 | 21 | 0 | 8e-05 | 0 | 0 | 0 |  | RTS 23/ I | RTS 23/ I | 0.658 | 12.5 |  | Práce | Běžná |  |  |  | POL1_0
|  | 6,00000 |  | 6 | [23 empty] | VV | 0
|  | 6,00000 |  | 6 | [23 empty] | VV | 0
|  | 7,00000 |  | 7 | [23 empty] | VV | 0
477 | 230022027R00 | Montáž trub.dílů přivař.do 3 kg tř.11-13, 38 x 2,9 | kus | 33 |  | 0 |  | 0 |  | 0 | 21 | 0 | 0.00012 | 0 | 0 | 0 |  | RTS 23/ I | RTS 23/ I | 0.734 | 24.22 |  | Práce | Běžná |  |  |  | POL1_0
|  | 9,00000 |  | 9 | [23 empty] | VV | 0
|  | 14,00000 |  | 14 | [23 empty] | VV | 0
|  | 10,00000 |  | 10 | [23 empty] | VV | 0
478 | 230022037R00 | Montáž trub.dílů přivař.do 3 kg tř.11-13, 48,3 x 2,6 | kus | 14 |  | 0 |  | 0 |  | 0 | 21 | 0 | 0.00016 | 0 | 0 | 0 |  | RTS 23/ I | RTS 23/ I | 0.77 | 10.78 |  | Práce | Běžná |  |  |  | POL1_0
|  | 6,00000 |  | 6 | [23 empty] | VV | 0
|  | 8,00000 |  | 8 | [23 empty] | VV | 0
479 | 230022045R00 | Montáž trub.dílů přivař.do 3 kg tř.11-13, 60,3 x 2,9 | kus | 7 |  | 0 |  | 0 |  | 0 | 21 | 0 | 0.0002 | 0 | 0 | 0 |  | RTS 23/ I | RTS 23/ I | 0.827 | 5.79 |  | Práce | Běžná |  |  |  | POL1_0
|  | 5,00000 |  | 5 | [23 empty] | VV | 0
|  | 2,00000 |  | 2 | [23 empty] | VV | 0
480 | 230023015R00 | Montáž trub.dílů přivař.do 10 kg tř.11-13, 25 x 3,2 | kus | 318 |  | 0 |  | 0 |  | 0 | 21 | 0 | 8e-05 | 0.03 | 0 | 0 |  | RTS 23/ I | RTS 23/ I | 0.869 | 276.34 |  | Práce | Běžná |  |  |  | POL1_0
|  | 88,00000 |  | 88 | [23 empty] | VV | 0
|  | 88,00000 |  | 88 | [23 empty] | VV | 0
|  | 38,00000 |  | 38 | [23 empty] | VV | 0
|  | 86,00000 |  | 86 | [23 empty] | VV | 0
|  | 9,00000 |  | 9 | [23 empty] | VV | 0
|  | 9,00000 |  | 9 | [23 empty] | VV | 0
481 | 230023021R00 | Montáž trub.dílů přivař.do 10 kg tř.11-13, 31,8 x 2,9 | kus | 132 |  | 0 |  | 0 |  | 0 | 21 | 0 | 0.0001 | 0.01 | 0 | 0 |  | RTS 23/ I | RTS 23/ I | 0.892 | 117.74 |  | Práce | Běžná |  |  |  | POL1_0
|  | 44,00000 |  | 44 | [23 empty] | VV | 0
|  | 46,00000 |  | 46 | [23 empty] | VV | 0
|  | 36,00000 |  | 36 | [23 empty] | VV | 0
|  | 3,00000 |  | 3 | [23 empty] | VV | 0
|  | 3,00000 |  | 3 | [23 empty] | VV | 0
482 | 230023027R00 | Montáž trub.dílů přivař.do 10 kg tř.11-13, 38 x 2,9 | kus | 117 |  | 0 |  | 0 |  | 0 | 21 | 0 | 0.00012 | 0.01 | 0 | 0 |  | RTS 23/ I | RTS 23/ I | 0.925 | 108.23 |  | Práce | Běžná |  |  |  | POL1_0
|  | 23,00000 |  | 23 | [23 empty] | VV | 0
|  | 46,00000 |  | 46 | [23 empty] | VV | 0
|  | 33,00000 |  | 33 | [23 empty] | VV | 0
|  | 9,00000 |  | 9 | [23 empty] | VV | 0
|  | 3,00000 |  | 3 | [23 empty] | VV | 0
|  | 3,00000 |  | 3 | [23 empty] | VV | 0
483 | 230023030R00 | Montáž trub.dílů přivař.do 10 kg tř.11-13, 48,3 x 2,9 | kus | 15 |  | 0 |  | 0 |  | 0 | 21 | 0 | 0.00015 | 0 | 0 | 0 |  | RTS 23/ I | RTS 23/ I | 0.957 | 14.36 |  | Práce | Běžná |  |  |  | POL1_0
|  | 1,00000 |  | 1 | [23 empty] | VV | 0
|  | 14,00000 |  | 14 | [23 empty] | VV | 0
484 | 230023037R00 | Montáž trub.dílů přivař.do 10 kg tř.11-13, 48,3 x 2,6 | kus | 136 |  | 0 |  | 0 |  | 0 | 21 | 0 | 0.00016 | 0.02 | 0 | 0 |  | RTS 23/ I | RTS 23/ I | 0.963 | 130.97 |  | Práce | Běžná |  |  |  | POL1_0
|  | 27,00000 |  | 27 | [23 empty] | VV | 0
|  | 18,00000 |  | 18 | [23 empty] | VV | 0
|  | 20,00000 |  | 20 | [23 empty] | VV | 0
|  | 23,00000 |  | 23 | [23 empty] | VV | 0
|  | 23,00000 |  | 23 | [23 empty] | VV | 0
|  | 25,00000 |  | 25 | [23 empty] | VV | 0
485 | 230023045R00 | Montáž trub.dílů přivař.do 10 kg tř.11-13, 60,3 x 2,9 | kus | 112 |  | 0 |  | 0 |  | 0 | 21 | 0 | 0.0002 | 0.02 | 0 | 0 |  | RTS 23/ I | RTS 23/ I | 1.027 | 115.02 |  | Práce | Běžná |  |  |  | POL1_0
|  | 49,00000 |  | 49 | [23 empty] | VV | 0
|  | 43,00000 |  | 43 | [23 empty] | VV | 0
|  | 3,00000 |  | 3 | [23 empty] | VV | 0
|  | 17,00000 |  | 17 | [23 empty] | VV | 0
486 | 230023048R00 | Montáž trub.dílů přivař.do 10 kg tř.11-13, 76 x 3,6 | kus | 205 |  | 0 |  | 0 |  | 0 | 21 | 0 | 0.00026 | 0.05 | 0 | 0 |  | RTS 23/ I | RTS 23/ I | 1.154 | 236.57 |  | Práce | Běžná |  |  |  | POL1_0
|  | 93,00000 |  | 93 | [23 empty] | VV | 0
|  | 103,00000 |  | 103 | [23 empty] | VV | 0
|  | 7,00000 |  | 7 | [23 empty] | VV | 0
|  | 2,00000 |  | 2 | [23 empty] | VV | 0
487 | 230023058R00 | Montáž trub.dílů přivař.do 10 kg tř.11-13, 89 x 4 | kus | 197 |  | 0 |  | 0 |  | 0 | 21 | 0 | 0.00033 | 0.07 | 0 | 0 |  | RTS 23/ I | RTS 23/ I | 1.246 | 245.46 |  | Práce | Běžná |  |  |  | POL1_0
|  | 102,00000 |  | 102 | [23 empty] | VV | 0
|  | 44,00000 |  | 44 | [23 empty] | VV | 0
|  | 49,00000 |  | 49 | [23 empty] | VV | 0
|  | 2,00000 |  | 2 | [23 empty] | VV | 0
488 | 230023067R00 | Montáž trub.dílů přivař.do 10 kg tř.11-13, 114,3 x 4 | kus | 110 |  | 0 |  | 0 |  | 0 | 21 | 0 | 0.00041 | 0.05 | 0 | 0 |  | RTS 23/ I | RTS 23/ I | 1.322 | 145.42 |  | Práce | Běžná |  |  |  | POL1_0
|  | 23,00000 |  | 23 | [23 empty] | VV | 0
|  | 20,00000 |  | 20 | [23 empty] | VV | 0
|  | 67,00000 |  | 67 | [23 empty] | VV | 0
489 | 230023077R00 | Montáž trub.dílů přivař.do 10 kg tř.11-13, 139,7 x 4,5 | kus | 31 |  | 0 |  | 0 |  | 0 | 21 | 0 | 0.00051 | 0.02 | 0 | 0 |  | RTS 23/ I | RTS 23/ I | 1.471 | 45.6 |  | Práce | Běžná |  |  |  | POL1_0
|  | 6,00000 |  | 6 | [23 empty] | VV | 0
|  | 25,00000 |  | 25 | [23 empty] | VV | 0
490 | 230023088R00 | Montáž trub.dílů přivař.do 10 kg tř.11-13, 160,3 x 4,5 | kus | 44 |  | 0 |  | 0 |  | 0 | 21 | 0 | 0.00064 | 0.03 | 0 | 0 |  | RTS 23/ I | RTS 23/ I | 1.565 | 68.86 |  | Práce | Běžná |  |  |  | POL1_0
|  | 4,00000 |  | 4 | [23 empty] | VV | 0
|  | 4,00000 |  | 4 | [23 empty] | VV | 0
|  | 36,00000 |  | 36 | [23 empty] | VV | 0
491 | 230023101R00 | Montáž trub.dílů přivař.do 10 kg tř.11-13, 219 x 6,3 | kus | 54 |  | 0 |  | 0 |  | 0 | 21 | 0 | 0.00126 | 0.07 | 0 | 0 |  | RTS 23/ I | RTS 23/ I | 2.005 | 108.27 |  | Práce | Běžná |  |  |  | POL1_0
492 | 230032025R00 | Montáž přírubových spojů do PN 16, DN 32 | kus | 14 |  | 0 |  | 0 |  | 0 | 21 | 0 | 0 | 0 | 0 | 0 |  | RTS 23/ I | Indiv | 0.131 | 1.83 |  | Práce | Běžná |  |  |  | POL1_0
|  | 9,00000 |  | 9 | [23 empty] | VV | 0
|  | 2,00000 |  | 2 | [23 empty] | VV | 0
|  | 1,00000 |  | 1 | [23 empty] | VV | 0
|  | 2,00000 |  | 2 | [23 empty] | VV | 0
493 | 230032026R00 | Montáž přírubových spojů do PN 16, DN 40 | kus | 9 |  | 0 |  | 0 |  | 0 | 21 | 0 | 0 | 0 | 0 | 0 |  | RTS 23/ I | Indiv | 0.141 | 1.27 |  | Práce | Běžná |  |  |  | POL1_0
|  | 2,00000 |  | 2 | [23 empty] | VV | 0
|  | 2,00000 |  | 2 | [23 empty] | VV | 0
|  | 3,00000 |  | 3 | [23 empty] | VV | 0
|  | 2,00000 |  | 2 | [23 empty] | VV | 0
494 | 230032027R00 | Montáž přírubových spojů do PN 16, DN 50 | kus | 10 |  | 0 |  | 0 |  | 0 | 21 | 0 | 0 | 0 | 0 | 0 |  | RTS 23/ I | Indiv | 0.141 | 1.41 |  | Práce | Běžná |  |  |  | POL1_0
|  | 3,00000 |  | 3 | [23 empty] | VV | 0
|  | 7,00000 |  | 7 | [23 empty] | VV | 0
495 | 230032028R00 | Montáž přírubových spojů do PN 16, DN 65 | kus | 37 |  | 0 |  | 0 |  | 0 | 21 | 0 | 0 | 0 | 0 | 0 |  | RTS 23/ I | Indiv | 0.151 | 5.59 |  | Práce | Běžná |  |  |  | POL1_0
|  | 34,00000 |  | 34 | [23 empty] | VV | 0
|  | 3,00000 |  | 3 | [23 empty] | VV | 0
496 | 230032029R00 | Montáž přírubových spojů do PN 16, DN 80 | kus | 26 |  | 0 |  | 0 |  | 0 | 21 | 0 | 0 | 0 | 0 | 0 |  | RTS 23/ I | Indiv | 0.251 | 6.53 |  | Práce | Běžná |  |  |  | POL1_0
|  | 24,00000 |  | 24 | [23 empty] | VV | 0
|  | 2,00000 |  | 2 | [23 empty] | VV | 0
497 | 230032030R00 | Montáž přírubových spojů do PN 16, DN 100 | kus | 28 |  | 0 |  | 0 |  | 0 | 21 | 0 | 0 | 0 | 0 | 0 |  | RTS 23/ I | Indiv | 0.261 | 7.31 |  | Práce | Běžná |  |  |  | POL1_0
|  | 8,00000 |  | 8 | [23 empty] | VV | 0
|  | 20,00000 |  | 20 | [23 empty] | VV | 0
498 | 230032031R00 | Montáž přírubových spojů do PN 16, DN 125 | kus | 10 |  | 0 |  | 0 |  | 0 | 21 | 0 | 0 | 0 | 0 | 0 |  | RTS 23/ I | RTS 23/ I | 0.271 | 2.71 |  | Práce | Běžná |  |  |  | POL1_0
|  | 2,00000 |  | 2 | [23 empty] | VV | 0
|  | 8,00000 |  | 8 | [23 empty] | VV | 0
499 | 230032033R00 | Montáž přírubových spojů do PN 16, DN 200 | kus | 19 |  | 0 |  | 0 |  | 0 | 21 | 0 | 0 | 0 | 0 | 0 |  | RTS 23/ I | Indiv | 0.472 | 8.97 |  | Práce | Běžná |  |  |  | POL1_0
500 | 230033025R00 | Montáž přírubových spojů do PN 40, DN 32 | kus | 4 |  | 0 |  | 0 |  | 0 | 21 | 0 | 0 | 0 | 0 | 0 |  | RTS 23/ I | Indiv | 0.131 | 0.52 |  | Práce | Běžná |  |  |  | POL1_0
501 | 230033026R00 | Montáž přírubových spojů do PN 40, DN 40 | kus | 10 |  | 0 |  | 0 |  | 0 | 21 | 0 | 0 | 0 | 0 | 0 |  | RTS 23/ I | Indiv | 0.141 | 1.41 |  | Práce | Běžná |  |  |  | POL1_0
502 | 230033027R00 | Montáž přírubových spojů do PN 40, DN 50 | kus | 4 |  | 0 |  | 0 |  | 0 | 21 | 0 | 0 | 0 | 0 | 0 |  | RTS 23/ I | Indiv | 0.151 | 0.6 |  | Práce | Běžná |  |  |  | POL1_0
503 | 230033029R00 | Montáž přírubových spojů do PN 40, DN 80 | kus | 22 |  | 0 |  | 0 |  | 0 | 21 | 0 | 0 | 0 | 0 | 0 |  | RTS 23/ I | Indiv | 0.271 | 5.96 |  | Práce | Běžná |  |  |  | POL1_0
|  | 8,00000 |  | 8 | [23 empty] | VV | 0
|  | 14,00000 |  | 14 | [23 empty] | VV | 0
504 | 230033030R00 | Montáž přírubových spojů do PN 40, DN 100 | kus | 2 |  | 0 |  | 0 |  | 0 | 21 | 0 | 0 | 0 | 0 | 0 |  | RTS 23/ I | Indiv | 0.311 | 0.62 |  | Práce | Běžná |  |  |  | POL1_0
505 | 230140032R00 | Montáž trubek z nerez.oceli tř.17, 48,3 x 4 | m | 1 |  | 0 |  | 0 |  | 0 | 21 | 0 | 0.00106 | 0 | 0 | 0 |  | RTS 23/ I | RTS 23/ I | 0.572 | 0.57 |  | Práce | Běžná |  |  |  | POL1_0
506 | 230140160R00 | Montáž trubních dílů přivařovacích tř.17, 48,3 x 2 | kus | 9 |  | 0 |  | 0 |  | 0 | 21 | 0 | 0.0026 | 0.02 | 0 | 0 |  | RTS 23/ I | RTS 23/ I | 0.802 | 7.22 |  | Práce | Běžná |  |  |  | POL1_0
507 | 230140166R00 | Montáž trubních dílů přivařovacích tř. 17, 60,3 x 2 | kus | 6 |  | 0 |  | 0 |  | 0 | 21 | 0 | 0.00343 | 0.02 | 0 | 0 |  | RTS 23/ I | RTS 23/ I | 0.915 | 5.49 |  | Práce | Běžná |  |  |  | POL1_0
508 | 230140172R00 | Montáž trubních dílů přivařovacích tř. 17, 76 x 3 | kus | 6 |  | 0 |  | 0 |  | 0 | 21 | 0 | 0.0067 | 0.04 | 0 | 0 |  | RTS 23/ I | Indiv | 1.368 | 8.21 |  | Práce | Běžná |  |  |  | POL1_0
509 | 230140179R00 | Montáž trubních dílů přivařovacích tř. 17, 89 x 4 | kus | 6 |  | 0 |  | 0 |  | 0 | 21 | 0 | 0.00992 | 0.06 | 0 | 0 |  | RTS 23/ I | RTS 23/ I | 1.81 | 10.86 |  | Práce | Běžná |  |  |  | POL1_0
510 | 230022008R00 | Montáž trub.dílů přivař.do 3 kg tř.11-13, 22 x 2,6 | kus | 12 |  | 0 |  | 0 |  | 0 | 21 | 0 | 7e-05 | 0 | 0 | 0 |  | RTS 23/ I | RTS 23/ I | 0.618 | 7.42 |  | Práce | Běžná |  |  |  | POL12_1
|  | 6,00000 |  | 6 | [23 empty] | VV | 0
|  | 6,00000 |  | 6 | [23 empty] | VV | 0
511 | 230022017R00 | Montáž trub.dílů přivař.do 3 kg tř.11-13, 28 x 2,6 | kus | 38 |  | 0 |  | 0 |  | 0 | 21 | 0 | 8e-05 | 0 | 0 | 0 |  | RTS 23/ I | Indiv | 0.658 | 25 |  | Práce | Běžná |  |  |  | POL12_1
|  | 6,00000 |  | 6 | [23 empty] | VV | 0
|  | 11,00000 |  | 11 | [23 empty] | VV | 0
|  | 5,00000 |  | 5 | [23 empty] | VV | 0
|  | 11,00000 |  | 11 | [23 empty] | VV | 0
|  | 5,00000 |  | 5 | [23 empty] | VV | 0
512 | 230022027R00 | Montáž trub.dílů přivař.do 3 kg tř.11-13, 38 x 2,9 | kus | 116 |  | 0 |  | 0 |  | 0 | 21 | 0 | 0.00012 | 0.01 | 0 | 0 |  | RTS 23/ I | Indiv | 0.734 | 85.14 |  | Práce | Běžná |  |  |  | POL12_1
|  | 22,00000 |  | 22 | [23 empty] | VV | 0
|  | 22,00000 |  | 22 | [23 empty] | VV | 0
|  | 19,00000 |  | 19 | [23 empty] | VV | 0
|  | 27,00000 |  | 27 | [23 empty] | VV | 0
|  | 26,00000 |  | 26 | [23 empty] | VV | 0
513 | 230022037R00 | Montáž trub.dílů přivař.do 3 kg tř.11-13, 48,3 x 2,6 | kus | 4 |  | 0 |  | 0 |  | 0 | 21 | 0 | 0.00016 | 0 | 0 | 0 |  | RTS 23/ I | Indiv | 0.77 | 3.08 |  | Práce | Běžná |  |  |  | POL12_1
|  | 2,00000 |  | 2 | [23 empty] | VV | 0
|  | 2,00000 |  | 2 | [23 empty] | VV | 0
514 | 230023045R00 | Montáž trub.dílů přivař.do 10 kg tř.11-13, 60,3 x 2,9 | kus | 7 |  | 0 |  | 0 |  | 0 | 21 | 0 | 0.0002 | 0 | 0 | 0 |  | RTS 23/ I | Indiv | 1.027 | 7.19 |  | Práce | Běžná |  |  |  | POL12_1
Díl: | M43 | Montáže ocelových konstrukcí |  |  |  | 0 |  | 0 |  | 0 |  | 0 |  | 2.46 |  | 0 |  |  |  |  | 62.21 | [6 empty] | DIL
515 | 430861001R00 | Křivka cenová první, hmotnost do 300 kg | kg | 2140 |  | 0 |  | 0 |  | 0 | 21 | 0 | 0 | 0 | 0 | 0 |  | RTS 23/ I | RTS 23/ I | 0.02907 | 62.21 |  | Práce | Běžná |  |  |  | POL1_0
|  | 540,00000 |  | 540 | [23 empty] | VV | 0
|  | 900,00000 |  | 900 | [23 empty] | VV | 0
|  | 700,00000 |  | 700 | [23 empty] | VV | 0
516 | 13380515R | Tyč ocelová válcovaná za tepla průřez: I; značka: S235JR (1.0038); h = 100 mm; b = 50 mm; s = 4,5 mm; t = 6,8 mm | t | 2.46 |  | 0 |  | 0 |  | 0 | 21 | 0 | 1 | 2.46 | 0 | 0 | SPCM | RTS 23/ I | RTS 23/ I | 0 | 0 |  | Specifikace | Běžná |  |  |  | POL3_0
|  | 0,54000 |  | 0.54 | [23 empty] | VV | 0
|  | 0,90000 |  | 0.9 | [23 empty] | VV | 0
|  | 0,22000 |  | 0.22 | [23 empty] | VV | 0
|  | 0,70000 |  | 0.7 | [23 empty] | VV | 0
|  | 0,05000 |  | 0.05 | [23 empty] | VV | 0
|  | 0,05000 |  | 0.05 | [23 empty] | VV | 0
Díl: | VN | Vedlejší náklady |  |  |  | 0 |  | 0 |  | 0 |  | 0 |  | 0 |  | 0 |  |  |  |  | 29 | [6 empty] | DIL
517 | 220890202R00 | Revize | Soubor | 29 |  | 0 |  | 0 |  | 0 | 21 | 0 | 0 | 0 | 0 | 0 |  | RTS 23/ I | RTS 23/ I | 1 | 29 |  | Práce | Běžná |  |  |  | POL1_0
|  | 2,00000 |  | 2 | [23 empty] | VV | 0
|  | 2,00000 |  | 2 | [23 empty] | VV | 0
|  | 2,00000 |  | 2 | [23 empty] | VV | 0
|  | 2,00000 |  | 2 | [23 empty] | VV | 0
|  | 2,00000 |  | 2 | [23 empty] | VV | 0
|  | 3,00000 |  | 3 | [23 empty] | VV | 0
|  | 2,00000 |  | 2 | [23 empty] | VV | 0
|  | 2,00000 |  | 2 | [23 empty] | VV | 0
|  | 2,00000 |  | 2 | [23 empty] | VV | 0
|  | 2,00000 |  | 2 | [23 empty] | VV | 0
|  | 2,00000 |  | 2 | [23 empty] | VV | 0
|  | 2,00000 |  | 2 | [23 empty] | VV | 0
|  | 2,00000 |  | 2 | [23 empty] | VV | 0
|  | 2,00000 |  | 2 | [23 empty] | VV | 0
518 | 005-AD | Autorský dozor, KD na stavbě | dny | 18 |  | 0 |  | 0 |  | 0 | 21 | 0 | 0 | 0 | 0 | 0 |  | Vlastní | Indiv | 0 | 0 |  | Práce | Běžná |  |  |  | POL1_0
|  | 3,00000 |  | 3 | [23 empty] | VV | 0
|  | 3,00000 |  | 3 | [23 empty] | VV | 0
|  | 0,50000 |  | 0.5 | [23 empty] | VV | 0
|  | 0,50000 |  | 0.5 | [23 empty] | VV | 0
|  | 1,00000 |  | 1 | [23 empty] | VV | 0
|  | 5,00000 |  | 5 | [23 empty] | VV | 0
|  | 0,50000 |  | 0.5 | [23 empty] | VV | 0
|  | 0,50000 |  | 0.5 | [23 empty] | VV | 0
|  | 0,50000 |  | 0.5 | [23 empty] | VV | 0
|  | 0,50000 |  | 0.5 | [23 empty] | VV | 0
|  | 0,50000 |  | 0.5 | [23 empty] | VV | 0
|  | 0,50000 |  | 0.5 | [23 empty] | VV | 0
|  | 1,00000 |  | 1 | [23 empty] | VV | 0
|  | 1,00000 |  | 1 | [23 empty] | VV | 0
519 | 005-PP | Proplach potrubí | Soubor | 14 |  | 0 |  | 0 |  | 0 | 21 | 0 | 0 | 0 | 0 | 0 |  | Vlastní | Indiv | 0 | 0 |  | Práce | Běžná |  |  |  | POL1_0
|  | 1,00000 |  | 1 | [23 empty] | VV | 0
|  | 1,00000 |  | 1 | [23 empty] | VV | 0
|  | 1,00000 |  | 1 | [23 empty] | VV | 0
|  | 1,00000 |  | 1 | [23 empty] | VV | 0
|  | 1,00000 |  | 1 | [23 empty] | VV | 0
|  | 1,00000 |  | 1 | [23 empty] | VV | 0
|  | 1,00000 |  | 1 | [23 empty] | VV | 0
|  | 1,00000 |  | 1 | [23 empty] | VV | 0
|  | 1,00000 |  | 1 | [23 empty] | VV | 0
|  | 1,00000 |  | 1 | [23 empty] | VV | 0
|  | 1,00000 |  | 1 | [23 empty] | VV | 0
|  | 1,00000 |  | 1 | [23 empty] | VV | 0
|  | 1,00000 |  | 1 | [23 empty] | VV | 0
|  | 1,00000 |  | 1 | [23 empty] | VV | 0
520 | 005-PTZT | Příprava pro tlakovou zkoušku těsnosti | kpl | 7 |  | 0 |  | 0 |  | 0 | 21 | 0 | 0 | 0 | 0 | 0 |  | Vlastní | Indiv | 0 | 0 |  | Práce | Běžná |  |  |  | POL1_0
|  | 2,00000 |  | 2 | [23 empty] | VV | 0
|  | 1,00000 |  | 1 | [23 empty] | VV | 0
|  | 1,00000 |  | 1 | [23 empty] | VV | 0
|  | 1,00000 |  | 1 | [23 empty] | VV | 0
|  | 1,00000 |  | 1 | [23 empty] | VV | 0
|  | 1,00000 |  | 1 | [23 empty] | VV | 0
521 | 005-PZ | Provozní zkoušky 24hod | hod | 336 |  | 0 |  | 0 |  | 0 | 21 | 0 | 0 | 0 | 0 | 0 |  | Vlastní | Indiv | 0 | 0 |  | Práce | Běžná |  |  |  | POL1_0
|  | 24,00000 |  | 24 | [23 empty] | VV | 0
|  | 24,00000 |  | 24 | [23 empty] | VV | 0
|  | 24,00000 |  | 24 | [23 empty] | VV | 0
|  | 24,00000 |  | 24 | [23 empty] | VV | 0
|  | 24,00000 |  | 24 | [23 empty] | VV | 0
|  | 24,00000 |  | 24 | [23 empty] | VV | 0
|  | 24,00000 |  | 24 | [23 empty] | VV | 0
|  | 24,00000 |  | 24 | [23 empty] | VV | 0
|  | 24,00000 |  | 24 | [23 empty] | VV | 0
|  | 24,00000 |  | 24 | [23 empty] | VV | 0
|  | 24,00000 |  | 24 | [23 empty] | VV | 0
|  | 24,00000 |  | 24 | [23 empty] | VV | 0
|  | 24,00000 |  | 24 | [23 empty] | VV | 0
|  | 24,00000 |  | 24 | [23 empty] | VV | 0
522 | 005-TZ | Tlaková zkouška | kpl | 14 |  | 0 |  | 0 |  | 0 | 21 | 0 | 0 | 0 | 0 | 0 |  | Vlastní | Indiv | 0 | 0 |  | Práce | Běžná |  |  |  | POL1_0
|  | 1,00000 |  | 1 | [23 empty] | VV | 0
|  | 1,00000 |  | 1 | [23 empty] | VV | 0
|  | 1,00000 |  | 1 | [23 empty] | VV | 0
|  | 1,00000 |  | 1 | [23 empty] | VV | 0
|  | 1,00000 |  | 1 | [23 empty] | VV | 0
|  | 1,00000 |  | 1 | [23 empty] | VV | 0
|  | 1,00000 |  | 1 | [23 empty] | VV | 0
|  | 1,00000 |  | 1 | [23 empty] | VV | 0
|  | 1,00000 |  | 1 | [23 empty] | VV | 0
|  | 1,00000 |  | 1 | [23 empty] | VV | 0
|  | 1,00000 |  | 1 | [23 empty] | VV | 0
|  | 1,00000 |  | 1 | [23 empty] | VV | 0
|  | 1,00000 |  | 1 | [23 empty] | VV | 0
|  | 1,00000 |  | 1 | [23 empty] | VV | 0
523 | 230VODA | Napuštění horkovodu vodou | m3 | 7.1 |  | 0 |  | 0 |  | 0 | 21 | 0 | 0 | 0 | 0 | 0 |  | Vlastní | Indiv | 0 | 0 |  | Specifikace | Běžná |  |  |  | POL3_0
|  | 2,00000 |  | 2 | [23 empty] | VV | 0
|  | 1,00000 |  | 1 | [23 empty] | VV | 0
|  | 0,20000 |  | 0.2 | [23 empty] | VV | 0
|  | 0,20000 |  | 0.2 | [23 empty] | VV | 0
|  | 0,50000 |  | 0.5 | [23 empty] | VV | 0
|  | 1,00000 |  | 1 | [23 empty] | VV | 0
|  | 0,20000 |  | 0.2 | [23 empty] | VV | 0
|  | 0,20000 |  | 0.2 | [23 empty] | VV | 0
|  | 0,20000 |  | 0.2 | [23 empty] | VV | 0
|  | 0,20000 |  | 0.2 | [23 empty] | VV | 0
|  | 0,20000 |  | 0.2 | [23 empty] | VV | 0
|  | 0,50000 |  | 0.5 | [23 empty] | VV | 0
|  | 0,50000 |  | 0.5 | [23 empty] | VV | 0
|  | 0,20000 |  | 0.2 | [23 empty] | VV | 0
524 | 230VODA-UPR | Úprava vody inhybitorem koroze, cca 5l/m3 | l | 35.5 |  | 0 |  | 0 |  | 0 | 21 | 0 | 0 | 0 | 0 | 0 |  | Vlastní | Indiv | 0 | 0 |  | Specifikace | Běžná |  |  |  | POL3_0
|  | 10,00000 |  | 10 | [23 empty] | VV | 0
|  | 5,00000 |  | 5 | [23 empty] | VV | 0
|  | 1,00000 |  | 1 | [23 empty] | VV | 0
|  | 1,00000 |  | 1 | [23 empty] | VV | 0
|  | 2,50000 |  | 2.5 | [23 empty] | VV | 0
|  | 5,00000 |  | 5 | [23 empty] | VV | 0
|  | 1,00000 |  | 1 | [23 empty] | VV | 0
|  | 1,00000 |  | 1 | [23 empty] | VV | 0
|  | 1,00000 |  | 1 | [23 empty] | VV | 0
|  | 1,00000 |  | 1 | [23 empty] | VV | 0
|  | 1,00000 |  | 1 | [23 empty] | VV | 0
|  | 2,50000 |  | 2.5 | [23 empty] | VV | 0
|  | 2,50000 |  | 2.5 | [23 empty] | VV | 0
|  | 1,00000 |  | 1 | [23 empty] | VV | 0
525 | MT100 | Kontrola svarů MT dle ČSN EN ISO 17 638 st., DN100 | ks | 4 |  | 0 |  | 0 |  | 0 | 21 | 0 | 0 | 0 | 0 | 0 |  | Vlastní | Indiv | 0 | 0 |  | Specifikace | Běžná |  |  |  | POL3_0
|  | 1,00000 |  | 1 | [23 empty] | VV | 0
|  | 2,00000 |  | 2 | [23 empty] | VV | 0
|  | 1,00000 |  | 1 | [23 empty] | VV | 0
526 | MT125 | Kontrola svarů MT dle ČSN EN ISO 17 638 st., DN125 | ks | 2 |  | 0 |  | 0 |  | 0 | 21 | 0 | 0 | 0 | 0 | 0 |  | Vlastní | Indiv | 0 | 0 |  | Specifikace | Běžná |  |  |  | POL3_0
|  | 1,00000 |  | 1 | [23 empty] | VV | 0
|  | 1,00000 |  | 1 | [23 empty] | VV | 0
527 | MT150 | Kontrola svarů MT dle ČSN EN ISO 17 638 st., DN150 | ks | 1 |  | 0 |  | 0 |  | 0 | 21 | 0 | 0 | 0 | 0 | 0 |  | Vlastní | Indiv | 0 | 0 |  | Specifikace | Běžná |  |  |  | POL3_0
528 | MT15-100 | Kontrola svarů MT dle ČSN EN ISO 17 638 st., DN15-DN100 | ks | 52 |  | 0 |  | 0 |  | 0 | 21 | 0 | 0 | 0 | 0 | 0 |  | Vlastní | Indiv | 0 | 0 |  | Specifikace | Běžná |  |  |  | POL3_0
|  | 8,00000 |  | 8 | [23 empty] | VV | 0
|  | 5,00000 |  | 5 | [23 empty] | VV | 0
|  | 5,00000 |  | 5 | [23 empty] | VV | 0
|  | 3,00000 |  | 3 | [23 empty] | VV | 0
|  | 3,00000 |  | 3 | [23 empty] | VV | 0
|  | 4,00000 |  | 4 | [23 empty] | VV | 0
|  | 3,00000 |  | 3 | [23 empty] | VV | 0
|  | 3,00000 |  | 3 | [23 empty] | VV | 0
|  | 3,00000 |  | 3 | [23 empty] | VV | 0
|  | 3,00000 |  | 3 | [23 empty] | VV | 0
|  | 3,00000 |  | 3 | [23 empty] | VV | 0
|  | 3,00000 |  | 3 | [23 empty] | VV | 0
|  | 3,00000 |  | 3 | [23 empty] | VV | 0
|  | 3,00000 |  | 3 | [23 empty] | VV | 0
529 | MT200 | Kontrola svarů MT dle ČSN EN ISO 17 638 st., DN200 | ks | 2 |  | 0 |  | 0 |  | 0 | 21 | 0 | 0 | 0 | 0 | 0 |  | Vlastní | Indiv | 0 | 0 |  | Specifikace | Běžná |  |  |  | POL3_0
530 | UT-PA100 | Kontrola svarů UT-PA, dle ČSN ISO 17 640 st. ., DN100 | ks | 4 |  | 0 |  | 0 |  | 0 | 21 | 0 | 0 | 0 | 0 | 0 |  | Vlastní | Indiv | 0 | 0 |  | Specifikace | Běžná |  |  |  | POL3_0
|  | 1,00000 |  | 1 | [23 empty] | VV | 0
|  | 2,00000 |  | 2 | [23 empty] | VV | 0
|  | 1,00000 |  | 1 | [23 empty] | VV | 0
531 | UT-PA125 | Kontrola svarů UT-PA, dle ČSN ISO 17 640 st. , DN125 | ks | 2 |  | 0 |  | 0 |  | 0 | 21 | 0 | 0 | 0 | 0 | 0 |  | Vlastní | Indiv | 0 | 0 |  | Specifikace | Běžná |  |  |  | POL3_0
|  | 1,00000 |  | 1 | [23 empty] | VV | 0
|  | 1,00000 |  | 1 | [23 empty] | VV | 0
532 | UT-PA150 | Kontrola svarů UT-PA, dle ČSN ISO 17 640 st. , DN150 | ks | 1 |  | 0 |  | 0 |  | 0 | 21 | 0 | 0 | 0 | 0 | 0 |  | Vlastní | Indiv | 0 | 0 |  | Specifikace | Běžná |  |  |  | POL3_0
533 | UT-PA15-100 | Kontrola svarů UT-PA, dle ČSN ISO 17 640 st. , DN15-100 | ks | 52 |  | 0 |  | 0 |  | 0 | 21 | 0 | 0 | 0 | 0 | 0 |  | Vlastní | Indiv | 0 | 0 |  | Specifikace | Běžná |  |  |  | POL3_0
|  | 8,00000 |  | 8 | [23 empty] | VV | 0
|  | 5,00000 |  | 5 | [23 empty] | VV | 0
|  | 5,00000 |  | 5 | [23 empty] | VV | 0
|  | 3,00000 |  | 3 | [23 empty] | VV | 0
|  | 3,00000 |  | 3 | [23 empty] | VV | 0
|  | 4,00000 |  | 4 | [23 empty] | VV | 0
|  | 3,00000 |  | 3 | [23 empty] | VV | 0
|  | 3,00000 |  | 3 | [23 empty] | VV | 0
|  | 3,00000 |  | 3 | [23 empty] | VV | 0
|  | 3,00000 |  | 3 | [23 empty] | VV | 0
|  | 3,00000 |  | 3 | [23 empty] | VV | 0
|  | 3,00000 |  | 3 | [23 empty] | VV | 0
|  | 3,00000 |  | 3 | [23 empty] | VV | 0
|  | 3,00000 |  | 3 | [23 empty] | VV | 0
534 | UT-PA200 | Kontrola svarů UT-PA, dle ČSN ISO 17 640 st. , DN200 | ks | 2 |  | 0 |  | 0 |  | 0 | 21 | 0 | 0 | 0 | 0 | 0 |  | Vlastní | Indiv | 0 | 0 |  | Specifikace | Běžná |  |  |  | POL3_0
535 | VT100 | Vizuální kontrola (NT) DN100 | ks | 23 |  | 0 |  | 0 |  | 0 | 21 | 0 | 0 | 0 | 0 | 0 |  | Vlastní | Indiv | 0 | 0 |  | Specifikace | Běžná |  |  |  | POL3_0
|  | 3,00000 |  | 3 | [23 empty] | VV | 0
|  | 10,00000 |  | 10 | [23 empty] | VV | 0
|  | 10,00000 |  | 10 | [23 empty] | VV | 0
536 | VT125 | Vizuální kontrola (NT) DN125 | ks | 8 |  | 0 |  | 0 |  | 0 | 21 | 0 | 0 | 0 | 0 | 0 |  | Vlastní | Indiv | 0 | 0 |  | Specifikace | Běžná |  |  |  | POL3_0
|  | 3,00000 |  | 3 | [23 empty] | VV | 0
|  | 5,00000 |  | 5 | [23 empty] | VV | 0
537 | VT150 | Vizuální kontrola (NT) DN150 | ks | 3 |  | 0 |  | 0 |  | 0 | 21 | 0 | 0 | 0 | 0 | 0 |  | Vlastní | Indiv | 0 | 0 |  | Specifikace | Běžná |  |  |  | POL3_0
538 | VT15-100 | Vizuální kontrola (NT) do DN100) | ks | 350 |  | 0 |  | 0 |  | 0 | 21 | 0 | 0 | 0 | 0 | 0 |  | Vlastní | Indiv | 0 | 0 |  | Specifikace | Běžná |  |  |  | POL3_0
|  | 73,00000 |  | 73 | [23 empty] | VV | 0
|  | 20,00000 |  | 20 | [23 empty] | VV | 0
|  | 20,00000 |  | 20 | [23 empty] | VV | 0
|  | 20,00000 |  | 20 | [23 empty] | VV | 0
|  | 20,00000 |  | 20 | [23 empty] | VV | 0
|  | 37,00000 |  | 37 | [23 empty] | VV | 0
|  | 20,00000 |  | 20 | [23 empty] | VV | 0
|  | 20,00000 |  | 20 | [23 empty] | VV | 0
|  | 20,00000 |  | 20 | [23 empty] | VV | 0
|  | 20,00000 |  | 20 | [23 empty] | VV | 0
|  | 20,00000 |  | 20 | [23 empty] | VV | 0
|  | 20,00000 |  | 20 | [23 empty] | VV | 0
|  | 20,00000 |  | 20 | [23 empty] | VV | 0
|  | 20,00000 |  | 20 | [23 empty] | VV | 0
539 | VT200 | Vizuální kontrola (NT) DN200 | ks | 15 |  | 0 |  | 0 |  | 0 | 21 | 0 | 0 | 0 | 0 | 0 |  | Vlastní | Indiv | 0 | 0 |  | Specifikace | Běžná |  |  |  | POL3_0
540 | 004111020R | Vypracování realizační projektové dokumentace (dle podmínek dotační výzvy - Modernizace distribuce tepla v systémech dálkového vytápění - I.výzva) | Soubor | 14 |  | 0 |  | 0 |  | 0 | 21 | 0 | 0 | 0 | 0 | 0 |  | RTS 23/ I | Indiv | 0 | 0 |  | VRN | Běžná |  |  |  | POL99_0
541 | 005124010R | Koordinační činnost | Soubor | 14 |  | 0 |  | 0 |  | 0 | 21 | 0 | 0 | 0 | 0 | 0 |  | RTS 23/ I | Indiv | 0 | 0 |  | VRN | Běžná |  |  |  | POL99_0
542 | 005231040R | Provozní řády | Soubor | 14 |  | 0 |  | 0 |  | 0 | 21 | 0 | 0 | 0 | 0 | 0 |  | RTS 23/ I | Indiv | 0 | 0 |  | VRN | Běžná |  |  |  | POL99_0
543 | 005241010R | Dokumentace skutečného provedení (dle vyhl.499/2006 ve znění pozdějších předpisů příloha 14) | Soubor | 14 |  | 0 |  | 0 |  | 0 | 21 | 0 | 0 | 0 | 0 | 0 |  | RTS 23/ I | Indiv | 0 | 0 |  | VRN | Běžná |  |  |  | POL99_0
[26 empty] | 15 | 21 | DPH
| Celkem |  |  |  |  | 0 | [19 empty] | 0 | 0 | SUM
END
Note on S6: Jedná se o informaci, zda se jedná o položku, která je do rozpočtu zadána z cenové soustavy RTS, nebo vlastní.
Note on T6: Jedná se o název CÚ, která je zadána u položky rozpočtu