## Rekapitulace stavby
Export Komplet | [24 empty] | VZ | 2.0 | ZAMOK |  |  |  |  | False | False | {592fa712-caa3-4dd5-bbf3-8a4939722017}
[31 empty] | 0,01 | 21
[31 empty] | 0,01 | 12
|  | REKAPITULACE STAVBY | [15 empty] | v --- níže se nacházejí doplnkové a pomocné údaje k sestavám --- v | [11 empty] | Návod na vyplnění | 0,001
|  | Kód: |  |  |  |  | 22-055 | [22 empty] | Měnit lze pouze buňky se žlutým podbarvením! 1) v Rekapitulaci stavby vyplňte údaje o Uchazeči (přenesou se do ostatních sestav i v jiných listech) 2) na vybraných listech vyplňte v sestavě Soupis prací ceny u položek | 0,01
|  | Stavba: |  |  |  |  | Revitalizace CZT Liberec - GreenNet III- D10 Úprava zdroje | [23 empty] | 0,01
|  | KSO: | [11 empty] | CC-CZ: | [16 empty] | 0,01
|  | Místo: |  |  |  |  | Liberec | [6 empty] | Datum: |  | 21. 6. 2024 | [14 empty] | 0,01
0,01
|  | Zadavatel: | [11 empty] | IČ: |  | 62241672 | [14 empty] | 0,01
|  |  | Teplárna Liberec, a.s. | [10 empty] | DIČ: | [16 empty] | 0,01
0,01
|  | Uchazeč: | [11 empty] | IČ: |  | Vyplň údaj | [14 empty] | 0,01
|  |  | Vyplň údaj | [10 empty] | DIČ: |  | Vyplň údaj | [14 empty] | 0,01
False
|  | Projektant: | [11 empty] | IČ: |  | 28662814 | [14 empty] | False
|  |  | SITEZ s.r.o. | [10 empty] | DIČ: | [16 empty] | True
0,01
|  | Zpracovatel: | [11 empty] | IČ: |  | 28662814 | [14 empty] | 0,01
|  |  | SITEZ s.r.o. | [10 empty] | DIČ: | [16 empty] | False
Poznámka:
Soupis prací je sestaven s využitím Cenové soustavy ÚRS. Položky, které pochází z této cenové soustavy, jsou ve sloupci 'Cenová soustava' označeny popisem 'CS ÚRS' a úrovní příslušného kalendářního pololetí. Veškeré další informace vymezující popis a podmínky použití těchto položek z Cenové soustavy, které nejsou uvedeny přímo v soupisu prací, jsou neomezeně dálkově k dispozici na webu podminky.urs.cz.
|  | Cena bez DPH | [11 empty] | 0
[8 empty] | Sazba daně |  | Základ daně |  |  |  | Výše daně
|  | DPH |  | základní |  |  |  | 21% |  | 0 |  |  |  | 0
|  |  |  | snížená |  |  |  | 12% |  | 0 |  |  |  | 0
|  |  |  | zákl. přenesená |  |  |  | 21% |  | 0 |  |  |  | 0
|  |  |  | sníž. přenesená |  |  |  | 12% |  | 0 |  |  |  | 0
|  |  |  | nulová |  |  |  | 0% |  | 0 |  |  |  | 0
|  | Cena s DPH | [6 empty] | v |  | CZK |  |  | 0
REKAPITULACE OBJEKTŮ STAVBY A SOUPISŮ PRACÍ
| Kód: | [6 empty] | 22-055
| Stavba: | [6 empty] | Revitalizace CZT Liberec - GreenNet III- D10 Úprava zdroje
| Místo: | [6 empty] | Liberec |  |  |  |  | Datum: |  | 21. 6. 2024
| Zadavatel: | [6 empty] | Teplárna Liberec, a.s. |  |  |  |  | Projektant: |  | SITEZ s.r.o. |  |  | Informatívní údaje z listů zakázek
| Uchazeč: | [11 empty] | Zpracovatel: |  | SITEZ s.r.o.
| Kód |  |  |  | Popis | [6 empty] | Cena bez DPH [CZK] |  |  |  | Cena s DPH [CZK] | Typ | z toho Ostat. náklady [CZK] | DPH [CZK] | Normohodiny [h] | DPH základní [CZK] | DPH snížená [CZK] | DPH základní přenesená [CZK] | DPH snížená přenesená [CZK] | Základna DPH základní | Základna DPH snížená | Základna DPH zákl. přenesená | Základna DPH sníž. přenesená | Základna DPH nulová
| Náklady stavby celkem | [10 empty] | 0 |  |  |  | 0 |  | 0 | 0 | 0 | 0 | 0 | 0 | 0 | 0 | 0 | 0 | 0 | 0 |  | D | 0 | ###NOIMPORT### | IMPORT | {592fa712-caa3-4dd5-bbf3-8a4939722017} | {00000000-0000-0000-0000-000000000000}
/ |  | D10.1 |  |  |  | PS370 - Úprava parních rozvodů | [5 empty] | 0 |  |  |  | 0 | PRO | 0 | 0 | 0 | 0 | 0 | 0 | 0 | 0 | 0 | 0 | 0 | 0 |  |  | 1 |  | IMPORT | {72da30f5-1e11-44f7-8ae9-84433bcd4a91} | {592fa712-caa3-4dd5-bbf3-8a4939722017} | 2
|  | D10.2 |  |  |  | PS371 - Úprava vnitřní technologie | [5 empty] | 0 |  |  |  | 0 | PRO | 0 | 0 | 0 | 0 | 0 | 0 | 0 | 0 | 0 | 0 | 0 | 0 |  | D | 1 | ###NOIMPORT### | IMPORT | {77bbb142-3e41-4ba9-ade2-10cb3c95351b} | {592fa712-caa3-4dd5-bbf3-8a4939722017} | 2
/ |  |  | D10.2.1 |  |  |  | PS371 - Úprava vnitřní technologie - Technologie |  |  |  |  | 0 |  |  |  | 0 | Soupis | 0 | 0 | 0 | 0 | 0 | 0 | 0 | 0 | 0 | 0 | 0 | 0 |  |  | 2 |  | IMPORT | {06e6760d-d39a-42ff-a8a0-353c4dbb21b6} | {77bbb142-3e41-4ba9-ade2-10cb3c95351b}
/ |  |  | D10.2.2 |  |  |  | PS371 - Úprava vnitřní technologie - MaR a elektro |  |  |  |  | 0 |  |  |  | 0 | Soupis | 0 | 0 | 0 | 0 | 0 | 0 | 0 | 0 | 0 | 0 | 0 | 0 |  |  | 2 |  | IMPORT | {01507c9d-788b-49c8-8d05-41b4b9849f91} | {77bbb142-3e41-4ba9-ade2-10cb3c95351b}
/ |  | D10.3. |  |  |  | SO01 - Stavební úpravy | [5 empty] | 0 |  |  |  | 0 | STA | 0 | 0 | 0 | 0 | 0 | 0 | 0 | 0 | 0 | 0 | 0 | 0 |  |  | 1 |  | IMPORT | {0bbc1b78-d4c0-40de-9c0c-52d0a174d5d7} | {592fa712-caa3-4dd5-bbf3-8a4939722017} | 2
|  | D10.4 |  |  |  | SO02 - Potrubní mosty | [5 empty] | 0 |  |  |  | 0 | STA | 0 | 0 | 0 | 0 | 0 | 0 | 0 | 0 | 0 | 0 | 0 | 0 |  | D | 1 | ###NOIMPORT### | IMPORT | {9692c580-7fd8-42be-b3f8-d271d6f62ddc} | {592fa712-caa3-4dd5-bbf3-8a4939722017} | 2
/ |  |  | D10.4.1 |  |  |  | SO02 - Potrubní mosty - Základy |  |  |  |  | 0 |  |  |  | 0 | Soupis | 0 | 0 | 0 | 0 | 0 | 0 | 0 | 0 | 0 | 0 | 0 | 0 |  |  | 2 |  | IMPORT | {973ace84-c4b0-40d8-a715-b0777858aba6} | {9692c580-7fd8-42be-b3f8-d271d6f62ddc}
/ |  |  | D10.4.2 |  |  |  | SO02 - Potrubní mosty - Ocelové konstrukce |  |  |  |  | 0 |  |  |  | 0 | Soupis | 0 | 0 | 0 | 0 | 0 | 0 | 0 | 0 | 0 | 0 | 0 | 0 |  |  | 2 |  | IMPORT | {760f5aee-76a0-4ede-a474-483d5eb3a7a2} | {9692c580-7fd8-42be-b3f8-d271d6f62ddc}
/ |  | VRN |  |  |  | Vedlejší rozpočtové náklady | [5 empty] | 0 |  |  |  | 0 | VON | 0 | 0 | 0 | 0 | 0 | 0 | 0 | 0 | 0 | 0 | 0 | 0 |  |  | 1 |  | IMPORT | {600b85e7-398f-4311-be1b-0b435483de7b} | {592fa712-caa3-4dd5-bbf3-8a4939722017} | 2

## D10.1 - PS370 - Úprava pa...
{72da30f5-1e11-44f7-8ae9-84433bcd4a91}
2
| KRYCÍ LIST SOUPISU PRACÍ | [7 empty] | v --- níže se nacházejí doplnkové a pomocné údaje k sestavám --- v | [8 empty] | False
Stavba:
Revitalizace CZT Liberec - GreenNet III- D10 Úprava zdroje
Objekt:
D10.1 - PS370 - Úprava parních rozvodů
| KSO: |  |  |  |  | CC-CZ:
| Místo: |  | Liberec |  |  | Datum: | 21. 6. 2024
| Zadavatel: |  |  |  |  | IČ: | 62241672
|  | Teplárna Liberec, a.s. |  |  |  | DIČ:
| Uchazeč: |  |  |  |  | IČ: | Vyplň údaj
|  | Vyplň údaj |  |  |  | DIČ: | Vyplň údaj
| Projektant: |  |  |  |  | IČ: | 28662814
|  | SITEZ s.r.o. |  |  |  | DIČ:
| Zpracovatel: |  |  |  |  | IČ: | 28662814
|  | SITEZ s.r.o. |  |  |  | DIČ:
Poznámka:
| Cena bez DPH | [5 empty] | 0
|  |  | Základ daně |  |  | Sazba daně | Výše daně
| DPH | základní | 0 |  |  | 21% | 0
|  | snížená | 0 |  |  | 12% | 0
|  | zákl. přenesená | 0 |  |  | 21% | 0
|  | sníž. přenesená | 0 |  |  | 12% | 0
|  | nulová | 0 |  |  | 0% | 0
| Cena s DPH |  |  | v | CZK |  | 0
REKAPITULACE ČLENĚNÍ SOUPISU PRACÍ
Stavba:
Revitalizace CZT Liberec - GreenNet III- D10 Úprava zdroje
Objekt:
D10.1 - PS370 - Úprava parních rozvodů
Místo: |  |  | Liberec |  |  | Datum: | 21. 6. 2024
Zadavatel: |  |  | Teplárna Liberec, a.s. |  |  | Projektant: | SITEZ s.r.o.
Uchazeč: |  |  | Vyplň údaj |  |  | Zpracovatel: | SITEZ s.r.o.
Kód dílu - Popis | [6 empty] | Cena celkem [CZK]
Náklady stavby celkem | [6 empty] | 0 | [11 empty] | -1
| HSV - Práce a dodávky HSV | [5 empty] | 0
| 997 - Přesun sutě | [5 empty] | 0
| PSV - Práce a dodávky PSV | [5 empty] | 0
| 713 - Izolace tepelné | [5 empty] | 0
| 734 - Ústřední vytápění - armatury | [5 empty] | 0
| 767 - Konstrukce zámečnické | [5 empty] | 0
| 783 - Dokončovací práce - nátěry | [5 empty] | 0
| M - Práce a dodávky M | [5 empty] | 0
| 23-M - Montáže potrubí | [5 empty] | 0
SOUPIS PRACÍ
Stavba:
Revitalizace CZT Liberec - GreenNet III- D10 Úprava zdroje
Objekt:
D10.1 - PS370 - Úprava parních rozvodů
Místo: |  |  | Liberec |  |  | Datum: | 21. 6. 2024
Zadavatel: |  |  | Teplárna Liberec, a.s. |  |  | Projektant: | SITEZ s.r.o.
Uchazeč: |  |  | Vyplň údaj |  |  | Zpracovatel: | SITEZ s.r.o.
PČ | Typ | Kód | Popis | MJ | Množství | J.cena [CZK] | Cena celkem [CZK] | Cenová soustava |  | DPH | J. Nh [h] | Nh celkem [h] | J. hmotnost [t] | Hmotnost celkem [t] | J. suť [t] | Suť Celkem [t]
Náklady soupisu celkem | [6 empty] | 0 |  |  |  |  | 0 |  | 2.4502 |  | 3.3839 |  | D | -1 | [10 empty] | 0
| D | HSV | Práce a dodávky HSV |  |  |  | 0 |  |  |  |  | 0 |  | 0 |  | 0 | 1 | D | 0 |  |  |  | ROZPOCET | [6 empty] | 0
| D | 997 | Přesun sutě |  |  |  | 0 |  |  |  |  | 0 |  | 0 |  | 0 | 1 | D | 1 |  |  |  | ROZPOCET | [6 empty] | 0
1 | K | 997013111 | Vnitrostaveništní doprava suti a vybouraných hmot vodorovně do 50 m s naložením základní pro budovy a haly výšky do 6 m | t | 3.384 |  | 0 | CS ÚRS 2024 01 |  | základní |  | 0 | 0 | 0 | 0 | 0 | 4 | K | 2 |  |  |  | ROZPOCET | 0 | 0 | 0 | 0 | 0 | 1 | 0 | 4 | 530278326
| Online PSC |  | https://podminky.urs.cz/item/CS_URS_2024_01/997013111 | [14 empty] | Online PSC | 2
| D | PSV | Práce a dodávky PSV |  |  |  | 0 |  |  |  |  | 0 |  | 0.9923 |  | 3.3839 | 2 | D | 0 |  |  |  | ROZPOCET | [6 empty] | 0
| D | 713 | Izolace tepelné |  |  |  | 0 |  |  |  |  | 0 |  | 0.53478 |  | 1.5059 | 2 | D | 1 |  |  |  | ROZPOCET | [6 empty] | 0
2 | K | 713420813 | Odstranění tepelné izolace potrubí, ohybů, armatur a přírub rohožemi v pletivu bez povrchové úpravy spojených ocelovým drátem potrubí, tloušťka izolace přes 50 mm | m | 62 |  | 0 | CS ÚRS 2024 01 |  | základní |  | 0 | 0 | 0 | 0.01193 | 0.73966 | 16 | K | 2 |  |  |  | ROZPOCET | 0 | 0 | 0 | 0 | 0 | 1 | 0 | 16 | -1681061250
| Online PSC |  | https://podminky.urs.cz/item/CS_URS_2024_01/713420813 | [14 empty] | Online PSC | 2
| VV |  | 8+4+50 |  | 62 | [12 empty] | VV | 2 | 2 | True | 1 | ROZPOCET
3 | K | 713421112 | Montáž izolace tepelné potrubí, ohybů, armatur a přírub rohožemi v pletivu bez povrchové úpravy (izolační materiál ve specifikaci) v černém šestihranném pletivu spojených ocelovým drátem potrubí dvouvrstvá | m2 | 30 |  | 0 | CS ÚRS 2024 01 |  | základní |  | 0 | 0.00262 | 0.0786 | 0 | 0 | 16 | K | 2 |  |  |  | ROZPOCET | 0 | 0 | 0 | 0 | 0 | 1 | 0 | 16 | 716188672
| Online PSC |  | https://podminky.urs.cz/item/CS_URS_2024_01/713421112 | [14 empty] | Online PSC | 2
4 | M | 63142681 | rohož izolační z minerální vlny prošívaná na pletivu 100kg/m3 tl 80mm | m2 | 34.5 |  | 0 | CS ÚRS 2024 01 |  | základní |  | 0 | 0.008 | 0.276 | 0 | 0 | 32 | M | 2 |  |  |  | ROZPOCET | 0 | 0 | 0 | 0 | 0 | 1 | 0 | 16 | -202416049
| VV |  | 30*1,15 'Přepočtené koeficientem množství |  | 34.5 | [12 empty] | VV | 2 | 2 | False | 1 | ROZPOCET
5 | K | 713421116 | Montáž izolace tepelné potrubí, ohybů, armatur a přírub rohožemi v pletivu bez povrchové úpravy (izolační materiál ve specifikaci) v černém šestihranném pletivu spojených ocelovým drátem ohybů dvouvrstvá | m2 | 4.5 |  | 0 | CS ÚRS 2024 01 |  | základní |  | 0 | 0.00393 | 0.017685 | 0 | 0 | 16 | K | 2 |  |  |  | ROZPOCET | 0 | 0 | 0 | 0 | 0 | 1 | 0 | 16 | -148293629
| Online PSC |  | https://podminky.urs.cz/item/CS_URS_2024_01/713421116 | [14 empty] | Online PSC | 2
| VV |  | 30*0,15 |  | 4.5 | [12 empty] | VV | 2 | 2 | True | 1 | ROZPOCET
6 | M | 63142681 | rohož izolační z minerální vlny prošívaná na pletivu 100kg/m3 tl 80mm | m2 | 5.175 |  | 0 | CS ÚRS 2024 01 |  | základní |  | 0 | 0.008 | 0.0414 | 0 | 0 | 32 | M | 2 |  |  |  | ROZPOCET | 0 | 0 | 0 | 0 | 0 | 1 | 0 | 16 | 1456228301
| VV |  | 4,5*1,15 'Přepočtené koeficientem množství |  | 5.175 | [12 empty] | VV | 2 | 2 | False | 1 | ROZPOCET
7 | K | 713490821 | Odstranění tepelné izolace potrubí a ohybů - doplňky a součásti demontáž oplechování pevného vnějšího obvodu přes 500 mm potrubí | m2 | 162 |  | 0 | CS ÚRS 2024 01 |  | základní |  | 0 | 0 | 0 | 0.00473 | 0.76626 | 16 | K | 2 |  |  |  | ROZPOCET | 0 | 0 | 0 | 0 | 0 | 1 | 0 | 16 | 40030108
| Online PSC |  | https://podminky.urs.cz/item/CS_URS_2024_01/713490821 | [14 empty] | Online PSC | 2
| VV |  | 25+11+126 |  | 162 | [12 empty] | VV | 2 | 2 | True | 1 | ROZPOCET
8 | K | 713491211 | Montáž izolace tepelné potrubí a ohybů - doplňky a konstrukční součástí oplechování pevného vnějšího obvodu přes 500 mm potrubí | m2 | 30 |  | 0 | CS ÚRS 2024 01 |  | základní |  | 0 | 7e-05 | 0.0021 | 0 | 0 | 16 | K | 2 |  |  |  | ROZPOCET | 0 | 0 | 0 | 0 | 0 | 1 | 0 | 16 | 1129807545
| Online PSC |  | https://podminky.urs.cz/item/CS_URS_2024_01/713491211 | [14 empty] | Online PSC | 2
9 | M | 13756520 | plech ocelový hladký válcovaný za studena tl 0,6mm tabule | t | 0.119 |  | 0 | CS ÚRS 2024 01 |  | základní |  | 0 | 1 | 0.119 | 0 | 0 | 32 | M | 2 |  |  |  | ROZPOCET | 0 | 0 | 0 | 0 | 0 | 1 | 0 | 16 | -993629344
| P |  | Poznámka k položce: 6xtabule 1,25*3m, 18kg | [14 empty] | P | 2
| VV |  | 18*6*0,001 |  | 0.108 | [12 empty] | VV | 2 | 2 | True | 1 | ROZPOCET
| VV |  | 0,108*1,1 'Přepočtené koeficientem množství |  | 0.119 | [12 empty] | VV | 2 | 2 | False | 1 | ROZPOCET
10 | K | 998713101 | Přesun hmot pro izolace tepelné stanovený z hmotnosti přesunovaného materiálu vodorovná dopravní vzdálenost do 50 m s užitím mechanizace v objektech výšky do 6 m | t | 0.535 |  | 0 | CS ÚRS 2024 01 |  | základní |  | 0 | 0 | 0 | 0 | 0 | 16 | K | 2 |  |  |  | ROZPOCET | 0 | 0 | 0 | 0 | 0 | 1 | 0 | 16 | -856257905
| Online PSC |  | https://podminky.urs.cz/item/CS_URS_2024_01/998713101 | [14 empty] | Online PSC | 2
| D | 734 | Ústřední vytápění - armatury |  |  |  | 0 |  |  |  |  | 0 |  | 0.45622 |  | 0.878 | 2 | D | 1 |  |  |  | ROZPOCET | [6 empty] | 0
11 | K | 734100814 | Demontáž armatur přírubových se dvěma přírubami přes 150 do DN 200 | kus | 2 |  | 0 | CS ÚRS 2024 01 |  | základní |  | 0 | 2e-05 | 4e-05 | 0.138 | 0.276 | 16 | K | 2 |  |  |  | ROZPOCET | 0 | 0 | 0 | 0 | 0 | 1 | 0 | 16 | -1342847782
| Online PSC |  | https://podminky.urs.cz/item/CS_URS_2024_01/734100814 | [14 empty] | Online PSC | 2
12 | K | 73410081R | Demontáž armatur přírubových se dvěma přírubami přes DN 300 | kus | 2 |  | 0 |  |  | základní |  | 0 | 2e-05 | 4e-05 | 0.232 | 0.464 | 16 | K | 2 |  |  |  | ROZPOCET | 0 | 0 | 0 | 0 | 0 | 1 | 0 | 16 | -170729072
13 | K | 734109320 | Montáž armatur přírubových se dvěma přírubami PN 25, 40 DN 200 | soubor | 2 |  | 0 | CS ÚRS 2024 01 |  | základní |  | 0 | 0.04671 | 0.09342 | 0 | 0 | 16 | K | 2 |  |  |  | ROZPOCET | 0 | 0 | 0 | 0 | 0 | 1 | 0 | 16 | 794324177
| Online PSC |  | https://podminky.urs.cz/item/CS_URS_2024_01/734109320 | [14 empty] | Online PSC | 2
| P |  | Poznámka k položce: Přesun potrubí DN200 a DN150 do nové pozice včetně uzavírací armatury a pojistného ventilu | [14 empty] | P | 2
14 | K | 73410932R | Montáž armatur přírubových se dvěma přírubami PN 25, 40 DN 300 | soubor | 2 |  | 0 |  |  | základní |  | 0 | 0.09898 | 0.19796 | 0 | 0 | 16 | K | 2 |  |  |  | ROZPOCET | 0 | 0 | 0 | 0 | 0 | 1 | 0 | 16 | 1509682047
| P |  | Poznámka k položce: Přesun měřící clony DN350 do nové pozice včetně příslušenství | [14 empty] | P | 2
15 | K | 734109312 | Montáž armatur přírubových se dvěma přírubami PN 25, 40 DN 25 | soubor | 5 |  | 0 | CS ÚRS 2024 01 |  | základní |  | 0 | 0.0036 | 0.018 | 0 | 0 | 16 | K | 2 |  |  |  | ROZPOCET | 0 | 0 | 0 | 0 | 0 | 1 | 0 | 16 | -812869003
| Online PSC |  | https://podminky.urs.cz/item/CS_URS_2024_01/734109312 | [14 empty] | Online PSC | 2
16 | M | 42211316 | ventil uzavírací přímý z ocelolitiny V30 111 540.53 DN 25x160mm | kus | 5 |  | 0 | CS ÚRS 2024 01 |  | základní |  | 0 | 0.0056 | 0.028 | 0 | 0 | 32 | M | 2 |  |  |  | ROZPOCET | 0 | 0 | 0 | 0 | 0 | 1 | 0 | 16 | -1737772046
17 | K | 73412161R | Ventily zpětné přírubové samočinné přímé do svislého potrubí PN 40 do 400°C (Z 15 117 540) DN 25 | soubor | 1 |  | 0 |  |  | základní |  | 0 | 0.00955 | 0.00955 | 0 | 0 | 16 | K | 2 |  |  |  | ROZPOCET | 0 | 0 | 0 | 0 | 0 | 1 | 0 | 16 | 1411935876
18 | K | 734169412 | Filtry montáž odvaděčů kondenzátu přírubových DN 25 | soubor | 1 |  | 0 | CS ÚRS 2024 01 |  | základní |  | 0 | 0.00347 | 0.00347 | 0 | 0 | 16 | K | 2 |  |  |  | ROZPOCET | 0 | 0 | 0 | 0 | 0 | 1 | 0 | 16 | 2041189736
| Online PSC |  | https://podminky.urs.cz/item/CS_URS_2024_01/734169412 | [14 empty] | Online PSC | 2
19 | M | RMAT0007 | odvaděč kondenzátu, Plovákový, PN40,DN25 |  | 1 |  | 0 |  |  | základní |  | 0 | 0 | 0 | 0 | 0 | 32 | M | 2 |  |  |  | ROZPOCET | 0 | 0 | 0 | 0 | 0 | 1 | 0 | 16 | -267906386
20 | K | 734173612 | Mezikusy, přírubové spoje přírubové spoje PN 40/I, 200°C DN 25 | soubor | 10 |  | 0 | CS ÚRS 2024 01 |  | základní |  | 0 | 0.00312 | 0.0312 | 0 | 0 | 16 | K | 2 |  |  |  | ROZPOCET | 0 | 0 | 0 | 0 | 0 | 1 | 0 | 16 | -1898237659
| Online PSC |  | https://podminky.urs.cz/item/CS_URS_2024_01/734173612 | [14 empty] | Online PSC | 2
21 | K | 7341736R | Spoj přírubový PN 40/I do 200°C DN 500 | soubor | 1 |  | 0 |  |  | základní |  | 0 | 0.07452 | 0.07452 | 0 | 0 | 16 | K | 2 |  |  |  | ROZPOCET | 0 | 0 | 0 | 0 | 0 | 1 | 0 | 16 | -156844298
22 | K | 7341R | Demontáž armatur přírubových se dvěma přírubami přes 150 do DN 200 | kus | 1 |  | 0 |  |  | základní |  | 0 | 2e-05 | 2e-05 | 0.138 | 0.138 | 16 | K | 2 |  |  |  | ROZPOCET | 0 | 0 | 0 | 0 | 0 | 1 | 0 | 16 | -1728851521
23 | K | 998734101 | Přesun hmot pro armatury stanovený z hmotnosti přesunovaného materiálu vodorovná dopravní vzdálenost do 50 m základní v objektech výšky do 6 m | t | 0.456 |  | 0 | CS ÚRS 2024 01 |  | základní |  | 0 | 0 | 0 | 0 | 0 | 16 | K | 2 |  |  |  | ROZPOCET | 0 | 0 | 0 | 0 | 0 | 1 | 0 | 16 | -1136121713
| Online PSC |  | https://podminky.urs.cz/item/CS_URS_2024_01/998734101 | [14 empty] | Online PSC | 2
| D | 767 | Konstrukce zámečnické |  |  |  | 0 |  |  |  |  | 0 |  | 0 |  | 1 | 2 | D | 1 |  |  |  | ROZPOCET | [6 empty] | 0
24 | K | 767996701 | Demontáž ostatních zámečnických konstrukcí řezáním o hmotnosti jednotlivých dílů do 50 kg | kg | 1000 |  | 0 | CS ÚRS 2024 01 |  | základní |  | 0 | 0 | 0 | 0.001 | 1 | 16 | K | 2 |  |  |  | ROZPOCET | 0 | 0 | 0 | 0 | 0 | 1 | 0 | 16 | -401436875
| Online PSC |  | https://podminky.urs.cz/item/CS_URS_2024_01/767996701 | [14 empty] | Online PSC | 2
25 | K | 998767101 | Přesun hmot pro zámečnické konstrukce stanovený z hmotnosti přesunovaného materiálu vodorovná dopravní vzdálenost do 50 m základní v objektech výšky do 6 m | t | 0 |  | 0 | CS ÚRS 2024 01 |  | základní |  | 0 | 0 | 0 | 0 | 0 | 16 | K | 2 |  |  |  | ROZPOCET | 0 | 0 | 0 | 0 | 0 | 1 | 0 | 16 | -652551915
| Online PSC |  | https://podminky.urs.cz/item/CS_URS_2024_01/998767101 | [14 empty] | Online PSC | 2
26 | K | 998767199 | Přesun hmot pro zámečnické konstrukce stanovený z hmotnosti přesunovaného materiálu vodorovná dopravní vzdálenost do 50 m Příplatek k cenám za zvětšený přesun přes vymezenou vodorovnou dopravní vzdálenost za každých dalších započatých 1000 m | t | 0 |  | 0 | CS ÚRS 2024 01 |  | základní |  | 0 | 0 | 0 | 0 | 0 | 16 | K | 2 |  |  |  | ROZPOCET | 0 | 0 | 0 | 0 | 0 | 1 | 0 | 16 | 12709479
| Online PSC |  | https://podminky.urs.cz/item/CS_URS_2024_01/998767199 | [14 empty] | Online PSC | 2
27 | K | 998767194 | Přesun hmot pro zámečnické konstrukce stanovený z hmotnosti přesunovaného materiálu vodorovná dopravní vzdálenost do 50 m Příplatek k cenám za zvětšený přesun přes vymezenou vodorovnou dopravní vzdálenost do 1000 m | t | 0 |  | 0 | CS ÚRS 2024 01 |  | základní |  | 0 | 0 | 0 | 0 | 0 | 16 | K | 2 |  |  |  | ROZPOCET | 0 | 0 | 0 | 0 | 0 | 1 | 0 | 16 | 1972958462
| Online PSC |  | https://podminky.urs.cz/item/CS_URS_2024_01/998767194 | [14 empty] | Online PSC | 2
| D | 783 | Dokončovací práce - nátěry |  |  |  | 0 |  |  |  |  | 0 |  | 0.0013 |  | 0 | 2 | D | 1 |  |  |  | ROZPOCET | [6 empty] | 0
28 | K | 783604590 | Provedení nátěru armatur a kovových potrubí základního nebo základního antikorozního jednonásobného potrubí přes DN 200 mm | m2 | 13 |  | 0 | CS ÚRS 2024 01 |  | základní |  | 0 | 0 | 0 | 0 | 0 | 16 | K | 2 |  |  |  | ROZPOCET | 0 | 0 | 0 | 0 | 0 | 1 | 0 | 16 | 501375291
| Online PSC |  | https://podminky.urs.cz/item/CS_URS_2024_01/783604590 | [14 empty] | Online PSC | 2
29 | M | 24621610 | hmota nátěrová silikonová základní na tepelně namáhané kovy | kg | 1.3 |  | 0 | CS ÚRS 2024 01 |  | základní |  | 0 | 0.001 | 0.0013 | 0 | 0 | 32 | M | 2 |  |  |  | ROZPOCET | 0 | 0 | 0 | 0 | 0 | 1 | 0 | 16 | 921584816
| VV |  | 13*0,1 'Přepočtené koeficientem množství |  | 1.3 | [12 empty] | VV | 2 | 2 | False | 1 | ROZPOCET
| D | M | Práce a dodávky M |  |  |  | 0 |  |  |  |  | 0 |  | 1.4579 |  | 0 | 3 | D | 0 |  |  |  | ROZPOCET | [6 empty] | 0
| D | 23-M | Montáže potrubí |  |  |  | 0 |  |  |  |  | 0 |  | 1.4579 |  | 0 | 3 | D | 1 |  |  |  | ROZPOCET | [6 empty] | 0
30 | K | 230011024 | Montáž potrubí z trub ocelových hladkých tř. 11 až 13 Ø 31,8 mm, tl. 5,0 mm | m | 7 |  | 0 | CS ÚRS 2024 01 |  | základní |  | 0 | 2e-05 | 0.00014 | 0 | 0 | 64 | K | 2 |  |  |  | ROZPOCET | 0 | 0 | 0 | 0 | 0 | 1 | 0 | 64 | -437188696
| Online PSC |  | https://podminky.urs.cz/item/CS_URS_2024_01/230011024 | [14 empty] | Online PSC | 2
31 | M | 140110R | trubka ocelová bezešvá hladká jakost EN 10216-2, mat. P235GH 33,7x4mm | m | 7 |  | 0 |  |  | základní |  | 0 | 0.00246 | 0.01722 | 0 | 0 | 128 | M | 2 |  |  |  | ROZPOCET | 0 | 0 | 0 | 0 | 0 | 1 | 0 | 128 | -192544927
32 | K | 230011091 | Montáž potrubí z trub ocelových hladkých tř. 11 až 13 Ø 159 mm, tl. 8,0 mm | m | 0.5 |  | 0 | CS ÚRS 2024 01 |  | základní |  | 0 | 0.00012 | 6e-05 | 0 | 0 | 64 | K | 2 |  |  |  | ROZPOCET | 0 | 0 | 0 | 0 | 0 | 1 | 0 | 64 | 670353166
| Online PSC |  | https://podminky.urs.cz/item/CS_URS_2024_01/230011091 | [14 empty] | Online PSC | 2
33 | M | 552839R | trubka ocelová bezešvá hladká jakost EN 10216-2, mat. P265GH 168x8mm | m | 0.5 |  | 0 |  |  | základní |  | 0 | 0.04387 | 0.021935 | 0 | 0 | 128 | M | 2 |  |  |  | ROZPOCET | 0 | 0 | 0 | 0 | 0 | 1 | 0 | 128 | -913450295
34 | K | 230011135 | Montáž potrubí z trub ocelových hladkých tř. 11 až 13 Ø 377 mm, tl. 9,0 mm | m | 8 |  | 0 | CS ÚRS 2024 01 |  | základní |  | 0 | 0.00037 | 0.00296 | 0 | 0 | 64 | K | 2 |  |  |  | ROZPOCET | 0 | 0 | 0 | 0 | 0 | 1 | 0 | 64 | 1818056815
| Online PSC |  | https://podminky.urs.cz/item/CS_URS_2024_01/230011135 | [14 empty] | Online PSC | 2
35 | M | 140332R | trubka ocelová bezešvá hladká tl 9mm EN 10216-2, mat. P265GH Ø355,6x9 | m | 8.8 |  | 0 |  |  | základní |  | 0 | 0.09113 | 0.80194 | 0 | 0 | 128 | M | 2 |  |  |  | ROZPOCET | 0 | 0 | 0 | 0 | 0 | 1 | 0 | 128 | 1944954961
| VV |  | 8*1,1 'Přepočtené koeficientem množství |  | 8.8 | [12 empty] | VV | 2 | 2 | False | 1 | ROZPOCET
36 | K | 230021024 | Montáž trubních dílů přivařovacích hmotnosti do 1 kg tř. 11 až 13 Ø 31,8 mm, tl. 5,0 mm | kus | 6 |  | 0 | CS ÚRS 2024 01 |  | základní |  | 0 | 7e-05 | 0.00042 | 0 | 0 | 64 | K | 2 |  |  |  | ROZPOCET | 0 | 0 | 0 | 0 | 0 | 1 | 0 | 64 | 628013584
| Online PSC |  | https://podminky.urs.cz/item/CS_URS_2024_01/230021024 | [14 empty] | Online PSC | 2
37 | M | RMAT0002 | trubní díl přivařovací-Oblouk 3D, zesílený,EN 10216-2, mat. P235GH, Ø33,7x4,0 | kus | 4 |  | 0 |  |  | základní |  | 0 | 0.0032 | 0.0128 | 0 | 0 | 128 | M | 2 |  |  |  | ROZPOCET | 0 | 0 | 0 | 0 | 0 | 1 | 0 | 128 | -1617558837
38 | M | RMAT0003 | trubní díl přivařovací-Oblouk 3D, zesílený,EN 10216-2, mat. P235GH, Ø33,7x4,0 | kus | 2 |  | 0 |  |  | základní |  | 0 | 0.0032 | 0.0064 | 0 | 0 | 128 | M | 2 |  |  |  | ROZPOCET | 0 | 0 | 0 | 0 | 0 | 1 | 0 | 128 | 1385046423
39 | K | 230022020 | Montáž trubních dílů přivařovacích hmotnosti přes 1 do 3 kg tř. 11 až 13 Ø 31,8 mm, tl. 2,6 mm | kus | 8 |  | 0 | CS ÚRS 2024 01 |  | základní |  | 0 | 3e-05 | 0.00024 | 0 | 0 | 64 | K | 2 |  |  |  | ROZPOCET | 0 | 0 | 0 | 0 | 0 | 1 | 0 | 64 | 1909057900
| Online PSC |  | https://podminky.urs.cz/item/CS_URS_2024_01/230022020 | [14 empty] | Online PSC | 2
40 | M | RMAT0005 | trubní díl přivařovací-Příruba přivařovací s krkem EN 1092-1, mat. P245GH, vč. těsnění a spojovacího materiálu,PN40 | kus | 8 |  | 0 |  |  | základní |  | 0 | 0.00126 | 0.01008 | 0 | 0 | 128 | M | 2 |  |  |  | ROZPOCET | 0 | 0 | 0 | 0 | 0 | 1 | 0 | 128 | 1533436556
41 | K | 230024167 | Montáž trubních dílů přivařovacích hmotnosti přes 10 do 50 kg tř. 11 až 13 Ø 530 mm, tl. 10,0 mm | kus | 1 |  | 0 | CS ÚRS 2024 01 |  | základní |  | 0 | 0.00433 | 0.00433 | 0 | 0 | 64 | K | 2 |  |  |  | ROZPOCET | 0 | 0 | 0 | 0 | 0 | 1 | 0 | 64 | -1955751478
| Online PSC |  | https://podminky.urs.cz/item/CS_URS_2024_01/230024167 | [14 empty] | Online PSC | 2
42 | M | RMAT0006 | trubní díl přivařovací Příruba zaslepovací,EN 1092-1, mat. P245GH, vč. těsnění a spojovacího materiálu, DN500, PN40 |  | 1 |  | 0 |  |  | základní |  | 0 | 0 | 0 | 0 | 0 | 128 | M | 2 |  |  |  | ROZPOCET | 0 | 0 | 0 | 0 | 0 | 1 | 0 | 128 | -1580302209
43 | K | 230025167 | Montáž trubních dílů přivařovacích hmotnosti přes 50 do 250 kg tř. 11 až 13 Ø 530 mm, tl. 10,0 mm | kus | 1 |  | 0 | CS ÚRS 2024 01 |  | základní |  | 0 | 0.00433 | 0.00433 | 0 | 0 | 64 | K | 2 |  |  |  | ROZPOCET | 0 | 0 | 0 | 0 | 0 | 1 | 0 | 64 | 1987538736
| Online PSC |  | https://podminky.urs.cz/item/CS_URS_2024_01/230025167 | [14 empty] | Online PSC | 2
44 | M | RMAT0004 | trubní díl přivařovací-Redukce EN 10253-2, mat. P265GH,"∅355.6x9/ ∅530x10" | kus | 1 |  | 0 |  |  | základní |  | 0 | 0.07 | 0.07 | 0 | 0 | 128 | M | 2 |  |  |  | ROZPOCET | 0 | 0 | 0 | 0 | 0 | 1 | 0 | 128 | 1531621660
45 | K | 230025135 | Montáž trubních dílů přivařovacích hmotnosti přes 50 do 250 kg tř. 11 až 13 Ø 377 mm, tl. 9 mm | kus | 4 |  | 0 | CS ÚRS 2024 01 |  | základní |  | 0 | 0.00268 | 0.01072 | 0 | 0 | 64 | K | 2 |  |  |  | ROZPOCET | 0 | 0 | 0 | 0 | 0 | 1 | 0 | 64 | -358774291
| Online PSC |  | https://podminky.urs.cz/item/CS_URS_2024_01/230025135 | [14 empty] | Online PSC | 2
46 | M | RMAT0001 | Oblouk 3D,EN 10253-2, mat. P265GH,Ø355,6x9 | kus | 4 |  | 0 |  |  | základní |  | 0 | 0.115 | 0.46 | 0 | 0 | 128 | M | 2 |  |  |  | ROZPOCET | 0 | 0 | 0 | 0 | 0 | 1 | 0 | 128 | -2029114427
47 | K | 230024135 | Montáž trubních dílů přivařovacích hmotnosti přes 10 do 50 kg tř. 11 až 13 Ø 377 mm, tl. 9 mm | kus | 2 |  | 0 | CS ÚRS 2024 01 |  | základní |  | 0 | 0.00268 | 0.00536 | 0 | 0 | 64 | K | 2 |  |  |  | ROZPOCET | 0 | 0 | 0 | 0 | 0 | 1 | 0 | 64 | -1090476111
| Online PSC |  | https://podminky.urs.cz/item/CS_URS_2024_01/230024135 | [14 empty] | Online PSC | 2
48 | M | 552838R | dno klenuté S235JR PN16 324x7mm DN 300 | kus | 1 |  | 0 | CS ÚRS 2024 01 |  | základní |  | 0 | 0.009 | 0.009 | 0 | 0 | 128 | M | 2 |  |  |  | ROZPOCET | 0 | 0 | 0 | 0 | 0 | 1 | 0 | 128 | 903997029
49 | M | 552838R1 | dno klenuté S235JR PN16 324x7mm DN 300 | kus | 1 |  | 0 |  |  | základní |  | 0 | 0.02 | 0.02 | 0 | 0 | 128 | M | 2 |  |  |  | ROZPOCET | 0 | 0 | 0 | 0 | 0 | 1 | 0 | 128 | 584320834

## D10.2.1 - PS371 - Úprava ...
{06e6760d-d39a-42ff-a8a0-353c4dbb21b6}
2
| KRYCÍ LIST SOUPISU PRACÍ | [7 empty] | v --- níže se nacházejí doplnkové a pomocné údaje k sestavám --- v | [8 empty] | False
Stavba:
Revitalizace CZT Liberec - GreenNet III- D10 Úprava zdroje
Objekt:
D10.2 - PS371 - Úprava vnitřní technologie
Soupis:
D10.2.1 - PS371 - Úprava vnitřní technologie - Technologie
| KSO: |  |  |  |  | CC-CZ:
| Místo: |  | Liberec |  |  | Datum: | 21. 6. 2024
| Zadavatel: |  |  |  |  | IČ: | 62241672
|  | Teplárna Liberec, a.s. |  |  |  | DIČ:
| Uchazeč: |  |  |  |  | IČ: | Vyplň údaj
|  | Vyplň údaj |  |  |  | DIČ: | Vyplň údaj
| Projektant: |  |  |  |  | IČ: | 28662814
|  | SITEZ s.r.o. |  |  |  | DIČ:
| Zpracovatel: |  |  |  |  | IČ: | 28662814
|  | SITEZ s.r.o. |  |  |  | DIČ:
Poznámka:
| Cena bez DPH | [5 empty] | 0
|  |  | Základ daně |  |  | Sazba daně | Výše daně
| DPH | základní | 0 |  |  | 21% | 0
|  | snížená | 0 |  |  | 12% | 0
|  | zákl. přenesená | 0 |  |  | 21% | 0
|  | sníž. přenesená | 0 |  |  | 12% | 0
|  | nulová | 0 |  |  | 0% | 0
| Cena s DPH |  |  | v | CZK |  | 0
REKAPITULACE ČLENĚNÍ SOUPISU PRACÍ
Stavba:
Revitalizace CZT Liberec - GreenNet III- D10 Úprava zdroje
Objekt:
D10.2 - PS371 - Úprava vnitřní technologie
Soupis:
D10.2.1 - PS371 - Úprava vnitřní technologie - Technologie
Místo: |  |  | Liberec |  |  | Datum: | 21. 6. 2024
Zadavatel: |  |  | Teplárna Liberec, a.s. |  |  | Projektant: | SITEZ s.r.o.
Uchazeč: |  |  | Vyplň údaj |  |  | Zpracovatel: | SITEZ s.r.o.
Kód dílu - Popis | [6 empty] | Cena celkem [CZK]
Náklady stavby celkem | [6 empty] | 0 | [11 empty] | -1
| HSV - Práce a dodávky HSV | [5 empty] | 0
| 9 - Ostatní konstrukce a práce, bourání | [5 empty] | 0
| 997 - Přesun sutě | [5 empty] | 0
| PSV - Práce a dodávky PSV | [5 empty] | 0
| 713 - Izolace tepelné | [5 empty] | 0
| 732 - Ústřední vytápění - strojovny | [5 empty] | 0
| 733 - Ústřední vytápění - rozvodné potrubí | [5 empty] | 0
| 734 - Ústřední vytápění - armatury-DPS01.02 | [5 empty] | 0
| 767 - Konstrukce zámečnické | [5 empty] | 0
| 783 - Dokončovací práce - nátěry | [5 empty] | 0
| M - Práce a dodávky M | [5 empty] | 0
| 23-M - Montáže potrubí-DPS01.02 | [5 empty] | 0
| 58-M - Revize vyhrazených technických zařízení | [5 empty] | 0
| HZS - Hodinové zúčtovací sazby | [5 empty] | 0
| VRN - Vedlejší rozpočtové náklady | [5 empty] | 0
| VRN4 - Inženýrská činnost | [5 empty] | 0
SOUPIS PRACÍ
Stavba:
Revitalizace CZT Liberec - GreenNet III- D10 Úprava zdroje
Objekt:
D10.2 - PS371 - Úprava vnitřní technologie
Soupis:
D10.2.1 - PS371 - Úprava vnitřní technologie - Technologie
Místo: |  |  | Liberec |  |  | Datum: | 21. 6. 2024
Zadavatel: |  |  | Teplárna Liberec, a.s. |  |  | Projektant: | SITEZ s.r.o.
Uchazeč: |  |  | Vyplň údaj |  |  | Zpracovatel: | SITEZ s.r.o.
PČ | Typ | Kód | Popis | MJ | Množství | J.cena [CZK] | Cena celkem [CZK] | Cenová soustava |  | DPH | J. Nh [h] | Nh celkem [h] | J. hmotnost [t] | Hmotnost celkem [t] | J. suť [t] | Suť Celkem [t]
Náklady soupisu celkem | [6 empty] | 0 |  |  |  |  | 0 |  | 302.2967 |  | 22.3664 |  | D | -1 | [10 empty] | 0
| D | HSV | Práce a dodávky HSV |  |  |  | 0 |  |  |  |  | 0 |  | 0 |  | 0 | 1 | D | 0 |  |  |  | ROZPOCET | [6 empty] | 0
| D | 9 | Ostatní konstrukce a práce, bourání |  |  |  | 0 |  |  |  |  | 0 |  | 0 |  | 0 | 1 | D | 1 |  |  |  | ROZPOCET | [6 empty] | 0
1 | K | 945412112 | Teleskopická hydraulická montážní plošina na samohybném podvozku, s otočným košem výšky zdvihu do 21 m | den | 120 |  | 0 | CS ÚRS 2024 01 |  | základní |  | 0 | 0 | 0 | 0 | 0 | 4 | K | 2 |  |  |  | ROZPOCET | 0 | 0 | 0 | 0 | 0 | 1 | 0 | 4 | -175188361
| Online PSC |  | https://podminky.urs.cz/item/CS_URS_2024_01/945412112 | [14 empty] | Online PSC | 2
| D | 997 | Přesun sutě |  |  |  | 0 |  |  |  |  | 0 |  | 0 |  | 0 | 1 | D | 1 |  |  |  | ROZPOCET | [6 empty] | 0
2 | K | 997013814 | Poplatek za uložení stavebního odpadu na skládce (skládkovné) z izolačních materiálů zatříděného do Katalogu odpadů pod kódem 17 06 04 | t | 1.698 |  | 0 | CS ÚRS 2024 01 |  | základní |  | 0 | 0 | 0 | 0 | 0 | 4 | K | 2 |  |  |  | ROZPOCET | 0 | 0 | 0 | 0 | 0 | 1 | 0 | 4 | 1389954121
| Online PSC |  | https://podminky.urs.cz/item/CS_URS_2024_01/997013814 | [14 empty] | Online PSC | 2
| D | PSV | Práce a dodávky PSV |  |  |  | 0 |  |  |  |  | 0 |  | 247.5891 |  | 22.3664 | 2 | D | 0 |  |  |  | ROZPOCET | [6 empty] | 0
| D | 713 | Izolace tepelné |  |  |  | 0 |  |  |  |  | 0 |  | 71.2656 |  | 1.8295 | 2 | D | 1 |  |  |  | ROZPOCET | [6 empty] | 0
3 | K | 713351312 | Montáž izolace tepelné těles izolací do konstrukce z lišt z pozinkovaného plechu (bez přivaření konstrukce) izolacemi v pletivu z desek z vláknitých materiálů bez povrchové úpravy (izolační materiál ve specifikaci) v černém šestihranném pletivu ploch rovných dvouvrstvá | m2 | 2060 |  | 0 | CS ÚRS 2024 01 |  | základní |  | 0 | 0.00536 | 11.0416 | 0 | 0 | 16 | K | 2 |  |  |  | ROZPOCET | 0 | 0 | 0 | 0 | 0 | 1 | 0 | 16 | 1726297705
| Online PSC |  | https://podminky.urs.cz/item/CS_URS_2024_01/713351312 | [14 empty] | Online PSC | 2
4 | M | 63142674 | rohož izolační z minerální vlny prošívaná na pletivu 80kg/m3 tl 80mm | m2 | 4326 |  | 0 | CS ÚRS 2024 01 |  | základní |  | 0 | 0.0064 | 27.6864 | 0 | 0 | 32 | M | 2 |  |  |  | ROZPOCET | 0 | 0 | 0 | 0 | 0 | 1 | 0 | 16 | -337270735
| VV |  | 2060*2,1 'Přepočtené koeficientem množství |  | 4326 | [12 empty] | VV | 2 | 2 | False | 1 | ROZPOCET
5 | K | 713391112 | Montáž izolace tepelné těles - doplňky a konstrukční součásti oplechování pevného ploch tvarových | m2 | 950 |  | 0 | CS ÚRS 2024 01 |  | základní |  | 0 | 0.00016 | 0.152 | 0 | 0 | 16 | K | 2 |  |  |  | ROZPOCET | 0 | 0 | 0 | 0 | 0 | 1 | 0 | 16 | -1166196520
| Online PSC |  | https://podminky.urs.cz/item/CS_URS_2024_01/713391112 | [14 empty] | Online PSC | 2
6 | M | 13814201 | plech hladký Pz jakost EN 10143 tl 1,5mm tabule | t | 4.5 |  | 0 | CS ÚRS 2024 01 |  | základní |  | 0 | 1 | 4.5 | 0 | 0 | 32 | M | 2 |  |  |  | ROZPOCET | 0 | 0 | 0 | 0 | 0 | 1 | 0 | 16 | 1810665151
7 | K | 713491111 | Montáž izolace tepelné potrubí a ohybů - doplňky a konstrukční součástí oplechování pevného vnějšího obvodu do 500 mm potrubí | m2 | 1260 |  | 0 | CS ÚRS 2024 01 |  | základní |  | 0 | 7e-05 | 0.0882 | 0 | 0 | 16 | K | 2 |  |  |  | ROZPOCET | 0 | 0 | 0 | 0 | 0 | 1 | 0 | 16 | 587465847
| Online PSC |  | https://podminky.urs.cz/item/CS_URS_2024_01/713491111 | [14 empty] | Online PSC | 2
| VV |  | 420*3 |  | 1260 | [12 empty] | VV | 2 | 2 | True | 1 | ROZPOCET
8 | M | 13814185 | plech hladký Pz jakost EN 10143 tl 0,6mm tabule | t | 14.84 |  | 0 | CS ÚRS 2024 01 |  | základní |  | 0 | 1 | 14.84 | 0 | 0 | 32 | M | 2 |  |  |  | ROZPOCET | 0 | 0 | 0 | 0 | 0 | 1 | 0 | 16 | -631508273
9 | K | 713411112 | Montáž izolace tepelné potrubí a ohybů pásy nebo rohožemi bez povrchové úpravy (izolační materiál ve specifikaci) ovinutými kolem potrubí a staženými ocelovým drátem potrubí dvouvrstvá | m2 | 1593.946 |  | 0 | CS ÚRS 2024 01 |  | základní |  | 0 | 0.0002 | 0.31879 | 0 | 0 | 16 | K | 2 |  |  |  | ROZPOCET | 0 | 0 | 0 | 0 | 0 | 1 | 0 | 16 | -2073648079
| Online PSC |  | https://podminky.urs.cz/item/CS_URS_2024_01/713411112 | [14 empty] | Online PSC | 2
10 | M | ISV.8592248041546 | TECH Wired Mat MT 4.1 - Orstech DP 80 - 70mm, MST: 640°C, 2x500x3000x70mm, rohož na pletivu Orstech DP 80 je vhodná jako tepelná a/nebo akustická izolace potrubí, technologických zařízení, kotlů, pecí a kouřovodů s vysokým teplotním zatížením. | m2 | 555.5 |  | 0 |  |  | základní |  | 0 | 0.0056 | 3.1108 | 0 | 0 | 32 | M | 2 |  |  |  | ROZPOCET | 0 | 0 | 0 | 0 | 0 | 1 | 0 | 16 | -1399219084
| VV |  | 100+165+32+109+99 |  | 505 | [12 empty] | VV | 2 | 2 | True | 1 | ROZPOCET
| VV |  | 505*1,1 'Přepočtené koeficientem množství |  | 555.5 | [12 empty] | VV | 2 | 2 | False | 1 | ROZPOCET
11 | M | ISV.8592248032063 | TECH Wired Mat MT 4.1 - Orstech DP 80 - 90mm, MST: 640°C, 2x500x2000x90mm, rohož na pletivu Orstech DP 80 je vhodná jako tepelná a/nebo akustická izolace potrubí, technologických zařízení, kotlů, pecí a kouřovodů s vysokým teplotním zatížením. | m2 | 57.141 |  | 0 |  |  | základní |  | 0 | 0.0072 | 0.41142 | 0 | 0 | 32 | M | 2 |  |  |  | ROZPOCET | 0 | 0 | 0 | 0 | 0 | 1 | 0 | 16 | 1636499261
| VV |  | 51,946*1,1 'Přepočtené koeficientem množství |  | 57.141 | [12 empty] | VV | 2 | 2 | False | 1 | ROZPOCET
12 | M | ISV.8592248034647 | TECH Wired Mat MT 4.1 - Orstech DP 80 - 80mm, MST: 640°C, 2x500x2500x80mm, rohož na pletivu Orstech DP 80 je vhodná jako tepelná a/nebo akustická izolace potrubí, technologických zařízení, kotlů, pecí a kouřovodů s vysokým teplotním zatížením. | m2 | 27.5 |  | 0 |  |  | základní |  | 0 | 0.0064 | 0.176 | 0 | 0 | 32 | M | 2 |  |  |  | ROZPOCET | 0 | 0 | 0 | 0 | 0 | 1 | 0 | 16 | -11242502
| VV |  | 15+10 |  | 25 | [12 empty] | VV | 2 | 2 | True | 1 | ROZPOCET
| VV |  | 25*1,1 'Přepočtené koeficientem množství |  | 27.5 | [12 empty] | VV | 2 | 2 | False | 1 | ROZPOCET
13 | M | ISV.8592248032087 | TECH Wired Mat MT 4.1 - Orstech DP 80 - 60mm, MST: 640°C, 2x500x3000x60mm, rohož na pletivu Orstech DP 80 je vhodná jako tepelná a/nebo akustická izolace potrubí, technologických zařízení, kotlů, pecí a kouřovodů s vysokým teplotním zatížením. | m2 | 282.7 |  | 0 |  |  | základní |  | 0 | 0.0048 | 1.357 | 0 | 0 | 32 | M | 2 |  |  |  | ROZPOCET | 0 | 0 | 0 | 0 | 0 | 1 | 0 | 16 | 697045348
| VV |  | 181+63+13 |  | 257 | [12 empty] | VV | 2 | 2 | True | 1 | ROZPOCET
| VV |  | 257*1,1 'Přepočtené koeficientem množství |  | 282.7 | [12 empty] | VV | 2 | 2 | False | 1 | ROZPOCET
14 | M | ISV.8592248032872 | TECH Wired Mat MT 4.1 - Orstech DP 80 - 120mm, MST: 640°C, 2x500x2000x120mm, rohož na pletivu Orstech DP 80 je vhodná jako tepelná a/nebo akustická izolace potrubí, technologických zařízení, otlů, pecí a kouřovodů s vysokým teplotním zatížením. | m2 | 165 |  | 0 |  |  | základní |  | 0 | 0.0096 | 1.584 | 0 | 0 | 32 | M | 2 |  |  |  | ROZPOCET | 0 | 0 | 0 | 0 | 0 | 1 | 0 | 16 | 168692042
15 | M | ISV.8592248034326 | TECH Wired Mat MT 4.1 - Orstech DP 80 - 100mm, MST: 640°C, 2x500x2000 x100mm, rohož na pletivu Orstech DP 80 je vhodná jako tepelná a/nebo akustická izolace potrubí, technologických zařízení, otlů, pecí a kouřovodů s vysokým teplotním zatížením. | m2 | 545.6 |  | 0 |  |  | základní |  | 0 | 0.008 | 4.3648 | 0 | 0 | 32 | M | 2 |  |  |  | ROZPOCET | 0 | 0 | 0 | 0 | 0 | 1 | 0 | 16 | 1525696423
| VV |  | 171+100+98+127 |  | 496 | [12 empty] | VV | 2 | 2 | True | 1 | ROZPOCET
| VV |  | 496*1,1 'Přepočtené koeficientem množství |  | 545.6 | [12 empty] | VV | 2 | 2 | False | 1 | ROZPOCET
16 | M | ISV.85922480328R | TECH Wired Mat MT 4.1 - Orstech DP 80 - 110mm, MST: 640°C, 2x500x2000x120mm, rohož na pletivu Orstech DP 80 je vhodná jako tepelná a/nebo akustická izolace potrubí, technologických zařízení, otlů, pecí a kouřovodů s vysokým teplotním zatížením. | m2 | 103.4 |  | 0 |  |  | základní |  | 0 | 0.0096 | 0.99264 | 0 | 0 | 32 | M | 2 |  |  |  | ROZPOCET | 0 | 0 | 0 | 0 | 0 | 1 | 0 | 16 | -1300088451
| VV |  | 82+12 |  | 94 | [12 empty] | VV | 2 | 2 | True | 1 | ROZPOCET
| VV |  | 94*1,1 'Přepočtené koeficientem množství |  | 103.4 | [12 empty] | VV | 2 | 2 | False | 1 | ROZPOCET
17 | K | 713420813 | Odstranění tepelné izolace potrubí, ohybů, armatur a přírub rohožemi v pletivu bez povrchové úpravy spojených ocelovým drátem potrubí, tloušťka izolace přes 50 mm | m | 23 |  | 0 | CS ÚRS 2024 01 |  | základní |  | 0 | 0.02 | 0.46 | 0.01193 | 0.27439 | 16 | K | 2 |  |  |  | ROZPOCET | 0 | 0 | 0 | 0 | 0 | 1 | 0 | 16 | 556215329
| Online PSC |  | https://podminky.urs.cz/item/CS_URS_2024_01/713420813 | [14 empty] | Online PSC | 2
18 | K | 713460813 | Odstranění tepelné izolace potrubí, ohybů a armatur tvarovkami nebo deskami skružemi z lehčených hmot připevněnými na tmel potrubí a ohybů, tloušťka izolace přes 50 mm | m | 126 |  | 0 | CS ÚRS 2024 01 |  | základní |  | 0 | 0 | 0 | 0.0113 | 1.4238 | 16 | K | 2 |  |  |  | ROZPOCET | 0 | 0 | 0 | 0 | 0 | 1 | 0 | 16 | 200353367
| Online PSC |  | https://podminky.urs.cz/item/CS_URS_2024_01/713460813 | [14 empty] | Online PSC | 2
19 | K | 713463111 | Montáž izolace tepelné potrubí a ohybů tvarovkami nebo deskami potrubními pouzdry bez povrchové úpravy (izolační materiál ve specifikaci) staženými pozinkovaným drátem potrubí jednovrstvá D do 100 mm | m | 53 |  | 0 | CS ÚRS 2024 01 |  | základní |  | 0 | 0 | 0 | 0 | 0 | 16 | K | 2 |  |  |  | ROZPOCET | 0 | 0 | 0 | 0 | 0 | 1 | 0 | 16 | -397828571
| Online PSC |  | https://podminky.urs.cz/item/CS_URS_2024_01/713463111 | [14 empty] | Online PSC | 2
20 | M | 63154468 | pouzdro izolační potrubní z minerální vlny max. 400°C 89/50mm | m | 4.08 |  | 0 | CS ÚRS 2024 01 |  | základní |  | 0 | 0.00151 | 0.0061608 | 0 | 0 | 32 | M | 2 |  |  |  | ROZPOCET | 0 | 0 | 0 | 0 | 0 | 1 | 0 | 16 | 272704413
| VV |  | 4*1,02 'Přepočtené koeficientem množství |  | 4.08 | [12 empty] | VV | 2 | 2 | False | 1 | ROZPOCET
21 | M | 63154445 | pouzdro izolační potrubní z minerální vlny max. 400°C 60/40mm | m | 49.98 |  | 0 | CS ÚRS 2024 01 |  | základní |  | 0 | 0.00088 | 0.043982 | 0 | 0 | 32 | M | 2 |  |  |  | ROZPOCET | 0 | 0 | 0 | 0 | 0 | 1 | 0 | 16 | -1352064354
| VV |  | 49*1,02 'Přepočtené koeficientem množství |  | 49.98 | [12 empty] | VV | 2 | 2 | False | 1 | ROZPOCET
22 | K | 713490811 | Odstranění tepelné izolace potrubí a ohybů - doplňky a součásti demontáž oplechování pevného vnějšího obvodu do 500 mm potrubí | m2 | 28 |  | 0 | CS ÚRS 2024 01 |  | základní |  | 0 | 0 | 0 | 0.00469 | 0.13132 | 16 | K | 2 |  |  |  | ROZPOCET | 0 | 0 | 0 | 0 | 0 | 1 | 0 | 16 | 105513163
| Online PSC |  | https://podminky.urs.cz/item/CS_URS_2024_01/713490811 | [14 empty] | Online PSC | 2
23 | K | 713471212 | Montáž izolace tepelné potrubí, ohybů, přírub, armatur nebo tvarovek snímatelnými pouzdry s vrstvenou izolací s upevněním na suchý zip (izolační materiál ve specifikaci) armatur | kus | 77 |  | 0 | CS ÚRS 2024 01 |  | základní |  | 0 | 0 | 0 | 0 | 0 | 16 | K | 2 |  |  |  | ROZPOCET | 0 | 0 | 0 | 0 | 0 | 1 | 0 | 16 | -260423167
| Online PSC |  | https://podminky.urs.cz/item/CS_URS_2024_01/713471212 | [14 empty] | Online PSC | 2
24 | M | TEM.AUV40 | Snímatelné izolační pouzdro na armaturu - uzavírací ventil, DN40, do 150 stupňů | kus | 33 |  | 0 |  |  | základní |  | 0 | 0.00081 | 0.02673 | 0 | 0 | 32 | M | 2 |  |  |  | ROZPOCET | 0 | 0 | 0 | 0 | 0 | 1 | 0 | 16 | -571035628
25 | M | TEM.AUK250 | Snímatelné izolační pouzdro na armaturu - Uzavírací klapka, DN250, do 150 stupňů | kus | 15 |  | 0 |  |  | základní |  | 0 | 0.00162 | 0.0243 | 0 | 0 | 32 | M | 2 |  |  |  | ROZPOCET | 0 | 0 | 0 | 0 | 0 | 1 | 0 | 16 | 1108552308
26 | M | TEM.AUK300 | Snímatelné izolační pouzdro na armaturu - Uzavírací klapka, DN250, do 150 stupňů | kus | 27 |  | 0 |  |  | základní |  | 0 | 0.00162 | 0.04374 | 0 | 0 | 32 | M | 2 |  |  |  | ROZPOCET | 0 | 0 | 0 | 0 | 0 | 1 | 0 | 16 | -194425748
27 | M | TEM.AUK400 | Snímatelné izolační pouzdro na armaturu - Uzavírací klapka, DN250, do 150 stupňů | kus | 5 |  | 0 |  |  | základní |  | 0 | 0.00162 | 0.0081 | 0 | 0 | 32 | M | 2 |  |  |  | ROZPOCET | 0 | 0 | 0 | 0 | 0 | 1 | 0 | 16 | -1072720259
28 | M | TEM.AUK200 | Snímatelné izolační pouzdro na armaturu - Uzavírací klapka, DN200, do 150 stupňů | kus | 15 |  | 0 |  |  | základní |  | 0 | 0.00112 | 0.0168 | 0 | 0 | 32 | M | 2 |  |  |  | ROZPOCET | 0 | 0 | 0 | 0 | 0 | 1 | 0 | 16 | -713742272
29 | M | TEM.AUK150 | Snímatelné izolační pouzdro na armaturu - Uzavírací klapka, DN150, do 150 stupňů | kus | 6 |  | 0 |  |  | základní |  | 0 | 0.00097 | 0.00582 | 0 | 0 | 32 | M | 2 |  |  |  | ROZPOCET | 0 | 0 | 0 | 0 | 0 | 1 | 0 | 16 | -851313351
30 | M | TEM.AUK100 | Snímatelné izolační pouzdro na armaturu - Uzavírací klapka, DN100, do 150 stupňů | kus | 8 |  | 0 |  |  | základní |  | 0 | 0.0008 | 0.0064 | 0 | 0 | 32 | M | 2 |  |  |  | ROZPOCET | 0 | 0 | 0 | 0 | 0 | 1 | 0 | 16 | 1319171996
31 | K | 998713123 | Přesun hmot pro izolace tepelné stanovený z hmotnosti přesunovaného materiálu vodorovná dopravní vzdálenost do 50 m ruční (bez užití mechanizace) v objektech výšky přes 12 m do 24 m | t | 71.266 |  | 0 | CS ÚRS 2024 01 |  | základní |  | 0 | 0 | 0 | 0 | 0 | 16 | K | 2 |  |  |  | ROZPOCET | 0 | 0 | 0 | 0 | 0 | 1 | 0 | 16 | 2036461804
| Online PSC |  | https://podminky.urs.cz/item/CS_URS_2024_01/998713123 | [14 empty] | Online PSC | 2
| D | 732 | Ústřední vytápění - strojovny |  |  |  | 0 |  |  |  |  | 0 |  | 102.6591 |  | 5.116 | 2 | D | 1 |  |  |  | ROZPOCET | [6 empty] | 0
32 | K | 7321108R | Demontáž rozdělovače nebo sběrače DN nad 400 do 500 | m | 18 |  | 0 |  |  | základní |  | 0 | 0.125 | 2.25 | 0.27689 | 4.984 | 16 | K | 2 |  |  |  | ROZPOCET | 0 | 0 | 0 | 0 | 0 | 1 | 0 | 16 | 241646317
33 | K | 732420816 | Demontáž čerpadel oběhových spirálních (do potrubí) DN 100 | kus | 3 |  | 0 | CS ÚRS 2024 01 |  | základní |  | 0 | 0.3 | 0.9 | 0.044 | 0.132 | 16 | K | 2 |  |  |  | ROZPOCET | 0 | 0 | 0 | 0 | 0 | 1 | 0 | 16 | -453508234
| Online PSC |  | https://podminky.urs.cz/item/CS_URS_2024_01/732420816 | [14 empty] | Online PSC | 2
34 | K | 7322291R | Montáž výměníku tepla stojatého DN 250 | soubor | 3 |  | 0 |  |  | základní |  | 0 | 0.14713 | 0.44139 | 0 | 0 | 16 | K | 2 |  |  |  | ROZPOCET | 0 | 0 | 0 | 0 | 0 | 1 | 0 | 16 | 796871436
35 | K | 7322291R1 | Výměník tepla stojatý pára-horká voda DN 250 | soubor | 3 |  | 0 |  |  | základní |  | 0 | 0.671 | 2.013 | 0 | 0 | 16 | K | 2 |  |  |  | ROZPOCET | 0 | 0 | 0 | 0 | 0 | 1 | 0 | 16 | 556836120
| P |  | Poznámka k položce: Pára/voda, 10MW, včetně izolace, pozice 2.4 ÷ 2.6 Parametry páry: Teplota TS °C 250 Přetlak PS MPa 1,15 Tlaková úroveň PN PN25 Provozní parametry zima: Maximální příkon kW 3x10MW Suchost % 100 Entalpie kJ/kg 2 878 Teplota kondenzátu °C 65 Parametry HV: Teplota TS °C 130 Přetlak PS MPa 1,30 Tlaková úroveň PN PN25 Provozní parametry zima: Maximální teplota výstup °C 125 Maximální teplota vstup °C 70 | [14 empty] | P | 2
36 | K | 7324292R | Montáž čerpadla oběhového mokroběžného přírubového DN 125 jednodílné | soubor | 3 |  | 0 |  |  | základní |  | 0 | 0.00745 | 0.02235 | 0 | 0 | 16 | K | 2 |  |  |  | ROZPOCET | 0 | 0 | 0 | 0 | 0 | 1 | 0 | 16 | 1056305033
37 | K | 7324225R | Čerpadlo teplovodní mokroběžné přírubové DN 125, 140m3/hod, 60kPa, PN16 | soubor | 1 |  | 0 |  |  | základní |  | 0 | 0.163 | 0.163 | 0 | 0 | 16 | K | 2 |  |  |  | ROZPOCET | 0 | 0 | 0 | 0 | 0 | 1 | 0 | 16 | 437030435
38 | K | 7324225R1 | Čerpadlo teplovodní mokroběžné přírubové DN 125, 350m3/hod, 290kPa, PN16 | soubor | 2 |  | 0 |  |  | základní |  | 0 | 0.525 | 1.05 | 0 | 0 | 16 | K | 2 |  |  |  | ROZPOCET | 0 | 0 | 0 | 0 | 0 | 1 | 0 | 16 | -156187547
39 | K | 732429229 | Čerpadla teplovodní mokroběžná přírubová montáž čerpadel (do potrubí) ostatních typů jednodílných DN 100 | soubor | 4 |  | 0 | CS ÚRS 2024 01 |  | základní |  | 0 | 0.00745 | 0.0298 | 0 | 0 | 16 | K | 2 |  |  |  | ROZPOCET | 0 | 0 | 0 | 0 | 0 | 1 | 0 | 16 | 137133195
| Online PSC |  | https://podminky.urs.cz/item/CS_URS_2024_01/732429229 | [14 empty] | Online PSC | 2
40 | K | 7324225R2 | Čerpadlo teplovodní mokroběžné přírubové DN 125, 350m3/hod, 290kPa, PN16 | soubor | 4 |  | 0 |  |  | základní |  | 0 | 1.36 | 5.44 | 0 | 0 | 16 | K | 2 |  |  |  | ROZPOCET | 0 | 0 | 0 | 0 | 0 | 1 | 0 | 16 | -1377321616
41 | K | 7324292R1 | Montáž čerpadla oběhového mokroběžného přírubového DN 200 jednodílné | soubor | 3 |  | 0 |  |  | základní |  | 0 | 0.00745 | 0.02235 | 0 | 0 | 16 | K | 2 |  |  |  | ROZPOCET | 0 | 0 | 0 | 0 | 0 | 1 | 0 | 16 | 1351487101
42 | K | 7324225R3 | Čerpadlo teplovodní mokroběžné přírubové DN 200, 800m3/hod, 60kPa, PN16 | soubor | 3 |  | 0 |  |  | základní |  | 0 | 0.469 | 1.407 | 0 | 0 | 16 | K | 2 |  |  |  | ROZPOCET | 0 | 0 | 0 | 0 | 0 | 1 | 0 | 16 | -1877055450
43 | K | 7323325R | Hydraulický modul a řídící modul PN16, napětí 400V se dvěma čerpadly, DN80 | soubor | 1 |  | 0 |  |  | základní |  | 0 | 0.08091 | 0.08091 | 0 | 0 | 16 | K | 2 |  |  |  | ROZPOCET | 0 | 0 | 0 | 0 | 0 | 1 | 0 | 16 | -1270650436
| P |  | Poznámka k položce: Sdroj - 90MW, 125/60°C, objem soustavy 1800m3, P0=6,7bar, Psv=13bar | [14 empty] | P | 2
44 | K | 7323324R | Základní nádoba PN6 o obj 10 000 l pro čerpadlové automaty | soubor | 1 |  | 0 |  |  | základní |  | 0 | 0.9005 | 0.9005 | 0 | 0 | 16 | K | 2 |  |  |  | ROZPOCET | 0 | 0 | 0 | 0 | 0 | 1 | 0 | 16 | -493988407
45 | K | 7323324R1 | Přídavná nádoba PN6 o obj 10 000 l pro čerpadlové automaty | soubor | 4 |  | 0 |  |  | základní |  | 0 | 0.9005 | 3.602 | 0 | 0 | 16 | K | 2 |  |  |  | ROZPOCET | 0 | 0 | 0 | 0 | 0 | 1 | 0 | 16 | 660913510
46 | K | 7323321R | Tlaková expanzní nádoba PN 16 o obj 1500 l | soubor | 1 |  | 0 |  |  | základní |  | 0 | 0.33679 | 0.33679 | 0 | 0 | 16 | K | 2 |  |  |  | ROZPOCET | 0 | 0 | 0 | 0 | 0 | 1 | 0 | 16 | 675874231
47 | K | 7323443R | Nádoba tlaková akumulační PN16, 250m3, prům.4000mm | soubor | 3 |  | 0 |  |  | základní |  | 0 | 28 | 84 | 0 | 0 | 16 | K | 2 |  |  |  | ROZPOCET | 0 | 0 | 0 | 0 | 0 | 1 | 0 | 16 | -774794078
48 | K | 998732101 | Přesun hmot pro strojovny stanovený z hmotnosti přesunovaného materiálu vodorovná dopravní vzdálenost do 50 m základní v objektech výšky do 6 m | t | 102.659 |  | 0 | CS ÚRS 2024 01 |  | základní |  | 0 | 0 | 0 | 0 | 0 | 16 | K | 2 |  |  |  | ROZPOCET | 0 | 0 | 0 | 0 | 0 | 1 | 0 | 16 | -1589195167
| Online PSC |  | https://podminky.urs.cz/item/CS_URS_2024_01/998732101 | [14 empty] | Online PSC | 2
| D | 733 | Ústřední vytápění - rozvodné potrubí |  |  |  | 0 |  |  |  |  | 0 |  | 56.7332 |  | 14.8208 | 2 | D | 1 |  |  |  | ROZPOCET | [6 empty] | 0
49 | K | 733120832 | Demontáž potrubí z trubek ocelových hladkých Ø přes 89 do 133 | m | 21 |  | 0 | CS ÚRS 2024 01 |  | základní |  | 0 | 0.0001 | 0.0021 | 0.01384 | 0.29064 | 16 | K | 2 |  |  |  | ROZPOCET | 0 | 0 | 0 | 0 | 0 | 1 | 0 | 16 | -663787406
| Online PSC |  | https://podminky.urs.cz/item/CS_URS_2024_01/733120832 | [14 empty] | Online PSC | 2
| VV |  | 3+18 |  | 21 | [12 empty] | VV | 2 | 2 | True | 1 | ROZPOCET
50 | K | 733120839 | Demontáž potrubí z trubek ocelových hladkých Ø 219 | m | 33 |  | 0 | CS ÚRS 2024 01 |  | základní |  | 0 | 0.00015 | 0.00495 | 0.03956 | 1.3055 | 16 | K | 2 |  |  |  | ROZPOCET | 0 | 0 | 0 | 0 | 0 | 1 | 0 | 16 | 261529069
| Online PSC |  | https://podminky.urs.cz/item/CS_URS_2024_01/733120839 | [14 empty] | Online PSC | 2
51 | K | 733120842 | Demontáž potrubí z trubek ocelových hladkých Ø 273 | m | 37 |  | 0 | CS ÚRS 2024 01 |  | základní |  | 0 | 0.00022 | 0.00814 | 0.05686 | 2.1038 | 16 | K | 2 |  |  |  | ROZPOCET | 0 | 0 | 0 | 0 | 0 | 1 | 0 | 16 | -141653474
| Online PSC |  | https://podminky.urs.cz/item/CS_URS_2024_01/733120842 | [14 empty] | Online PSC | 2
52 | K | 733120843 | Demontáž potrubí z trubek ocelových hladkých Ø 324 | m | 132 |  | 0 | CS ÚRS 2024 01 |  | základní |  | 0 | 0.00249 | 0.32868 | 0.07798 | 10.2934 | 16 | K | 2 |  |  |  | ROZPOCET | 0 | 0 | 0 | 0 | 0 | 1 | 0 | 16 | -1998802671
| Online PSC |  | https://podminky.urs.cz/item/CS_URS_2024_01/733120843 | [14 empty] | Online PSC | 2
| VV |  | 6+126 |  | 132 | [12 empty] | VV | 2 | 2 | True | 1 | ROZPOCET
53 | K | 7331208R | Demontáž potrubí ocelového hladkého D 406,4 | m | 8 |  | 0 |  |  | základní |  | 0 | 0.0028 | 0.0224 | 0.10344 | 0.82752 | 16 | K | 2 |  |  |  | ROZPOCET | 0 | 0 | 0 | 0 | 0 | 1 | 0 | 16 | 2022323488
54 | K | 73312121R | Potrubí ocelové hladké bezešvé v kotelnách nebo strojovnách spojované svařováním D 33,7x2,6 mm, EN 10216-2, mat. P235GH | m | 1 |  | 0 |  |  | základní |  | 0 | 0.00229 | 0.00229 | 0 | 0 | 16 | K | 2 |  |  |  | ROZPOCET | 0 | 0 | 0 | 0 | 0 | 1 | 0 | 16 | 1072488145
55 | K | 73312121R1 | Potrubí ocelové hladké bezešvé v kotelnách nebo strojovnách spojované svařováním D 48,3x2,6 mm, EN 10216-2, mat. P235GH | m | 53.9 |  | 0 |  |  | základní |  | 0 | 0.00514 | 0.27705 | 0 | 0 | 16 | K | 2 |  |  |  | ROZPOCET | 0 | 0 | 0 | 0 | 0 | 1 | 0 | 16 | 886432043
| VV |  | 49*1,1 'Přepočtené koeficientem množství |  | 53.9 | [12 empty] | VV | 2 | 2 | False | 1 | ROZPOCET
56 | K | 73312122R | Potrubí ocelové hladké bezešvé v kotelnách nebo strojovnách spojované svařováním D 76x3,2 mm, EN 10216-2, mat. P235GH | m | 6.6 |  | 0 |  |  | základní |  | 0 | 0.00792 | 0.052272 | 0 | 0 | 16 | K | 2 |  |  |  | ROZPOCET | 0 | 0 | 0 | 0 | 0 | 1 | 0 | 16 | -2086896210
| VV |  | 6*1,1 'Přepočtené koeficientem množství |  | 6.6 | [12 empty] | VV | 2 | 2 | False | 1 | ROZPOCET
57 | K | 73312122R1 | Potrubí ocelové hladké bezešvé v kotelnách nebo strojovnách spojované svařováním D 89x3,6 mm, EN 10216-2, mat. P235GH | m | 220 |  | 0 |  |  | základní |  | 0 | 0.00955 | 2.101 | 0 | 0 | 16 | K | 2 |  |  |  | ROZPOCET | 0 | 0 | 0 | 0 | 0 | 1 | 0 | 16 | 1596922201
| VV |  | 200*1,1 'Přepočtené koeficientem množství |  | 220 | [12 empty] | VV | 2 | 2 | False | 1 | ROZPOCET
58 | K | 73312122R2 | Potrubí ocelové hladké bezešvé v kotelnách nebo strojovnách spojované svařováním D 114,3x4,0 mm, EN 10216-2, mat. P235GH | m | 282.7 |  | 0 |  |  | základní |  | 0 | 0.01348 | 3.8108 | 0 | 0 | 16 | K | 2 |  |  |  | ROZPOCET | 0 | 0 | 0 | 0 | 0 | 1 | 0 | 16 | 1629545958
| VV |  | 257*1,1 'Přepočtené koeficientem množství |  | 282.7 | [12 empty] | VV | 2 | 2 | False | 1 | ROZPOCET
59 | K | 73312123R3 | Potrubí ocelové hladké bezešvé v kotelnách nebo strojovnách spojované svařováním D 168,3x4,5 mm, EN 10216-2, mat. P235GH | m | 11 |  | 0 |  |  | základní |  | 0 | 0.0317 | 0.3487 | 0 | 0 | 16 | K | 2 |  |  |  | ROZPOCET | 0 | 0 | 0 | 0 | 0 | 1 | 0 | 16 | -1045987615
| VV |  | 10*1,1 'Přepočtené koeficientem množství |  | 11 | [12 empty] | VV | 2 | 2 | False | 1 | ROZPOCET
60 | K | 73312123R4 | Potrubí ocelové hladké bezešvé v kotelnách nebo strojovnách spojované svařováním D 219x6,3 mm, EN 10216-2, mat. P235GH | m | 23.1 |  | 0 |  |  | základní |  | 0 | 0.0511 | 1.1804 | 0 | 0 | 16 | K | 2 |  |  |  | ROZPOCET | 0 | 0 | 0 | 0 | 0 | 1 | 0 | 16 | 1450546700
| VV |  | 21*1,1 'Přepočtené koeficientem množství |  | 23.1 | [12 empty] | VV | 2 | 2 | False | 1 | ROZPOCET
61 | K | 733121244 | Potrubí ocelové hladké bezešvé v kotelnách nebo strojovnách spojované svařováním D 273x7,0 mm, EN 10216-2, mat. P235GH | m | 149.6 |  | 0 | CS ÚRS 2024 01 |  | základní |  | 0 | 0.06608 | 9.8856 | 0 | 0 | 16 | K | 2 |  |  |  | ROZPOCET | 0 | 0 | 0 | 0 | 0 | 1 | 0 | 16 | -897711477
| Online PSC |  | https://podminky.urs.cz/item/CS_URS_2024_01/733121244 | [14 empty] | Online PSC | 2
| VV |  | 136*1,1 'Přepočtené koeficientem množství |  | 149.6 | [12 empty] | VV | 2 | 2 | False | 1 | ROZPOCET
62 | K | 73312124R5 | Potrubí ocelové hladké bezešvé v kotelnách nebo strojovnách spojované svařováním D 324x8,0 mm,EN 10216-2, mat. P235GH | m | 224.4 |  | 0 |  |  | základní |  | 0 | 0.07495 | 16.8188 | 0 | 0 | 16 | K | 2 |  |  |  | ROZPOCET | 0 | 0 | 0 | 0 | 0 | 1 | 0 | 16 | -1799271620
| VV |  | 204*1,1 'Přepočtené koeficientem množství |  | 224.4 | [12 empty] | VV | 2 | 2 | False | 1 | ROZPOCET
63 | K | 73312124R6 | Potrubí ocelové hladké bezešvé v kotelnách nebo strojovnách spojované svařováním D 324x8,0 mm,EN 10216-2, mat. P235GH | m | 93.5 |  | 0 |  |  | základní |  | 0 | 0.0953 | 8.9106 | 0 | 0 | 16 | K | 2 |  |  |  | ROZPOCET | 0 | 0 | 0 | 0 | 0 | 1 | 0 | 16 | -1150104973
| VV |  | 85*1,1 'Přepočtené koeficientem množství |  | 93.5 | [12 empty] | VV | 2 | 2 | False | 1 | ROZPOCET
64 | K | 73312124R7 | Potrubí ocelové hladké bezešvé v kotelnách nebo strojovnách spojované svařováním D 508x10 mm,EN 10216-2, mat. P235GH | m | 12.1 |  | 0 |  |  | základní |  | 0 | 0.11971 | 1.4485 | 0 | 0 | 16 | K | 2 |  |  |  | ROZPOCET | 0 | 0 | 0 | 0 | 0 | 1 | 0 | 16 | -425045261
| VV |  | 11*1,1 'Přepočtené koeficientem množství |  | 12.1 | [12 empty] | VV | 2 | 2 | False | 1 | ROZPOCET
65 | K | 73312124R8 | Potrubí ocelové hladké bezešvé v kotelnách nebo strojovnách spojované svařováním D 610x11 mm,EN 10216-2, mat. P235GH | m | 47.3 |  | 0 |  |  | základní |  | 0 | 0.11971 | 5.6623 | 0 | 0 | 16 | K | 2 |  |  |  | ROZPOCET | 0 | 0 | 0 | 0 | 0 | 1 | 0 | 16 | -2115468161
| VV |  | 43*1,1 'Přepočtené koeficientem množství |  | 47.3 | [12 empty] | VV | 2 | 2 | False | 1 | ROZPOCET
66 | K | 73312124R | Potrubí ocelové hladké bezešvé v kotelnách nebo strojovnách spojované svařováním D 273x7,0 mm, EN 10216-2, mat. P265GH, | m | 24.2 |  | 0 |  |  | základní |  | 0 | 0.06608 | 1.5991 | 0 | 0 | 16 | K | 2 |  |  |  | ROZPOCET | 0 | 0 | 0 | 0 | 0 | 1 | 0 | 16 | -213313962
| VV |  | 22*1,1 'Přepočtené koeficientem množství |  | 24.2 | [12 empty] | VV | 2 | 2 | False | 1 | ROZPOCET
67 | K | 73312123R1 | Potrubí ocelové hladké bezešvé v kotelnách nebo strojovnách spojované svařováním EN 10216-2, mat. P265GH, D 219x6,3 mm | m | 5.5 |  | 0 |  |  | základní |  | 0 | 0.0511 | 0.28105 | 0 | 0 | 16 | K | 2 |  |  |  | ROZPOCET | 0 | 0 | 0 | 0 | 0 | 1 | 0 | 16 | -1282307347
| VV |  | 5*1,1 'Přepočtené koeficientem množství |  | 5.5 | [12 empty] | VV | 2 | 2 | False | 1 | ROZPOCET
68 | K | 73312123R | Potrubí ocelové hladké bezešvé v kotelnách nebo strojovnách spojované svařováním D EN 10216-2, mat. P265GH, D168,3x4,5 | m | 93.5 |  | 0 |  |  | základní |  | 0 | 0.0317 | 2.964 | 0 | 0 | 16 | K | 2 |  |  |  | ROZPOCET | 0 | 0 | 0 | 0 | 0 | 1 | 0 | 16 | 1620789467
| VV |  | 85*1,1 'Přepočtené koeficientem množství |  | 93.5 | [12 empty] | VV | 2 | 2 | False | 1 | ROZPOCET
69 | K | 73312124R1 | Potrubí ocelové hladké bezešvé v kotelnách nebo strojovnách spojované svařováním D Ø406 x 10,0 mm, EN 10216-2, mat. P265GH | m | 9.9 |  | 0 |  |  | základní |  | 0 | 0.0953 | 0.94347 | 0 | 0 | 16 | K | 2 |  |  |  | ROZPOCET | 0 | 0 | 0 | 0 | 0 | 1 | 0 | 16 | -164835089
| VV |  | 9*1,1 'Přepočtené koeficientem množství |  | 9.9 | [12 empty] | VV | 2 | 2 | False | 1 | ROZPOCET
70 | K | 7331212R | Potrubí ocelové hladké bezešvé v kotelnách nebo strojovnách spojované svařováním D 89x5,0 mm | m | 7 |  | 0 |  |  | základní |  | 0 | 0.01111 | 0.07777 | 0 | 0 | 16 | K | 2 |  |  |  | ROZPOCET | 0 | 0 | 0 | 0 | 0 | 1 | 0 | 16 | 1957154186
71 | K | 73312R | Potrubí ocelové hladké bezešvé v kotelnách nebo strojovnách spojované svařováním D 22x3,2 mm | m | 2 |  | 0 |  |  | základní |  | 0 | 0.0017 | 0.0034 | 0 | 0 | 16 | K | 2 |  |  |  | ROZPOCET | 0 | 0 | 0 | 0 | 0 | 1 | 0 | 16 | -1218616189
72 | K | 998733102 | Přesun hmot pro rozvody potrubí stanovený z hmotnosti přesunovaného materiálu vodorovná dopravní vzdálenost do 50 m základní v objektech výšky přes 6 do 12 m | t | 56.733 |  | 0 | CS ÚRS 2024 01 |  | základní |  | 0 | 0 | 0 | 0 | 0 | 16 | K | 2 |  |  |  | ROZPOCET | 0 | 0 | 0 | 0 | 0 | 1 | 0 | 16 | 1184778534
| Online PSC |  | https://podminky.urs.cz/item/CS_URS_2024_01/998733102 | [14 empty] | Online PSC | 2
| D | 734 | Ústřední vytápění - armatury-DPS01.02 |  |  |  | 0 |  |  |  |  | 0 |  | 15.9781 |  | 0 | 2 | D | 1 |  |  |  | ROZPOCET | [6 empty] | 0
73 | K | 734109213 | Montáž armatur přírubových se dvěma přírubami PN 16 DN 40 | soubor | 33 |  | 0 | CS ÚRS 2024 01 |  | základní |  | 0 | 0.00553 | 0.18249 | 0 | 0 | 16 | K | 2 |  |  |  | ROZPOCET | 0 | 0 | 0 | 0 | 0 | 1 | 0 | 16 | 1195359508
| Online PSC |  | https://podminky.urs.cz/item/CS_URS_2024_01/734109213 | [14 empty] | Online PSC | 2
74 | M | KK40-16 | Klapka uzavírací přírubová mat. EN-JS1030, disk 1.4301, těsnění kov/kov, 3excentricita, oboustr.těsností dle EN12266-I, tř.A, ovládání kolem s převodovkou PN16 DN100 | kus | 33 |  | 0 |  |  | základní |  | 0 | 0.007 | 0.231 | 0 | 0 | 32 | M | 2 |  |  |  | ROZPOCET | 0 | 0 | 0 | 0 | 0 | 1 | 0 | 16 | 607424197
| P |  | Poznámka k položce: | [14 empty] | P | 2
75 | K | 734109311 | Montáž armatur přírubových se dvěma přírubami PN 25, 40 DN 15 | soubor | 6 |  | 0 | CS ÚRS 2024 01 |  | základní |  | 0 | 0.00249 | 0.01494 | 0 | 0 | 16 | K | 2 |  |  |  | ROZPOCET | 0 | 0 | 0 | 0 | 0 | 1 | 0 | 16 | -1193723316
| Online PSC |  | https://podminky.urs.cz/item/CS_URS_2024_01/734109311 | [14 empty] | Online PSC | 2
76 | M | KK15-40 | Klapka uzavírací přírubová mat. EN-JS1030, disk 1.4301, těsnění kov/kov, 3excentricita, oboustr.těsností dle EN12266-I, tř.A, ovládání kolem s převodovkou PN16 DN100 | kus | 6 |  | 0 |  |  | základní |  | 0 | 0.0013 | 0.0078 | 0 | 0 | 32 | M | 2 |  |  |  | ROZPOCET | 0 | 0 | 0 | 0 | 0 | 1 | 0 | 16 | -1443505871
| P |  | Poznámka k položce: | [14 empty] | P | 2
77 | K | 734109316 | Montáž armatur přírubových se dvěma přírubami PN 25, 40 DN 80 | soubor | 3 |  | 0 | CS ÚRS 2024 01 |  | základní |  | 0 | 0.01351 | 0.04053 | 0 | 0 | 16 | K | 2 |  |  |  | ROZPOCET | 0 | 0 | 0 | 0 | 0 | 1 | 0 | 16 | 1962853703
| Online PSC |  | https://podminky.urs.cz/item/CS_URS_2024_01/734109316 | [14 empty] | Online PSC | 2
78 | M | KK80-40 | Klapka uzavírací přírubová mat. EN-JS1030, disk 1.4301, těsnění kov/kov, 3excentricita, oboustr.těsností dle EN12266-I, tř.A, ovládání kolem s převodovkou PN16 DN100 | kus | 3 |  | 0 |  |  | základní |  | 0 | 0.02 | 0.06 | 0 | 0 | 32 | M | 2 |  |  |  | ROZPOCET | 0 | 0 | 0 | 0 | 0 | 1 | 0 | 16 | -152872654
| P |  | Poznámka k položce: | [14 empty] | P | 2
79 | M | OK80-40 | Klapka uzavírací přírubová mat. EN-JS1030, disk 1.4301, těsnění kov/kov, 3excentricita, oboustr.těsností dle EN12266-I, tř.A, ovládání kolem s převodovkou PN16 DN100 | kus | 3 |  | 0 |  |  | základní |  | 0 | 0.02 | 0.06 | 0 | 0 | 32 | M | 2 |  |  |  | ROZPOCET | 0 | 0 | 0 | 0 | 0 | 1 | 0 | 16 | -1712532638
| P |  | Poznámka k položce: | [14 empty] | P | 2
80 | K | 734109217 | Montáž armatur přírubových se dvěma přírubami PN 16 DN 100 | soubor | 8 |  | 0 | CS ÚRS 2024 01 |  | základní |  | 0 | 0.01362 | 0.10896 | 0 | 0 | 16 | K | 2 |  |  |  | ROZPOCET | 0 | 0 | 0 | 0 | 0 | 1 | 0 | 16 | -408670006
| Online PSC |  | https://podminky.urs.cz/item/CS_URS_2024_01/734109217 | [14 empty] | Online PSC | 2
81 | M | KL100-16 | Klapka uzavírací přírubová mat. EN-JS1030, disk 1.4301, těsnění kov/kov, 3excentricita, oboustr.těsností dle EN12266-I, tř.A, ovládání kolem s převodovkou PN16 DN100 | kus | 8 |  | 0 |  |  | základní |  | 0 | 0.034 | 0.272 | 0 | 0 | 32 | M | 2 |  |  |  | ROZPOCET | 0 | 0 | 0 | 0 | 0 | 1 | 0 | 16 | 1542657713
| P |  | Poznámka k položce: | [14 empty] | P | 2
82 | K | 734109219 | Montáž armatur přírubových se dvěma přírubami PN 16 DN 150 | soubor | 6 |  | 0 | CS ÚRS 2024 01 |  | základní |  | 0 | 0.02278 | 0.13668 | 0 | 0 | 16 | K | 2 |  |  |  | ROZPOCET | 0 | 0 | 0 | 0 | 0 | 1 | 0 | 16 | 74497954
| Online PSC |  | https://podminky.urs.cz/item/CS_URS_2024_01/734109219 | [14 empty] | Online PSC | 2
83 | M | KL150-16 | Klapka uzavírací přírubová mat. EN-JS1030, disk 1.4301, těsnění kov/kov, 3excentricita, oboustr.těsností dle EN12266-I, tř.A, ovládání kolem s převodovkou PN16 DN150 | kus | 6 |  | 0 |  |  | základní |  | 0 | 0.059 | 0.354 | 0 | 0 | 32 | M | 2 |  |  |  | ROZPOCET | 0 | 0 | 0 | 0 | 0 | 1 | 0 | 16 | -140873794
| P |  | Poznámka k položce: | [14 empty] | P | 2
84 | K | 734109220 | Montáž armatur přírubových se dvěma přírubami PN 16 DN 200 | soubor | 15 |  | 0 | CS ÚRS 2024 01 |  | základní |  | 0 | 0.02605 | 0.39075 | 0 | 0 | 16 | K | 2 |  |  |  | ROZPOCET | 0 | 0 | 0 | 0 | 0 | 1 | 0 | 16 | 962098190
| Online PSC |  | https://podminky.urs.cz/item/CS_URS_2024_01/734109220 | [14 empty] | Online PSC | 2
85 | M | KL200-16 | Klapka uzavírací přírubová mat. EN-JS1030, disk 1.4301, těsnění kov/kov, 3excentricita, oboustr.těsností dle EN12266-I, tř.A, ovládání kolem s převodovkou PN16 DN200 | kus | 11 |  | 0 |  |  | základní |  | 0 | 0.105 | 1.155 | 0 | 0 | 32 | M | 2 |  |  |  | ROZPOCET | 0 | 0 | 0 | 0 | 0 | 1 | 0 | 16 | 1154007900
| P |  | Poznámka k položce: | [14 empty] | P | 2
86 | M | KLZ200-16 | Klapka uzavírací přírubová mat. EN-JS1030, disk 1.4301, těsnění kov/kov, 3excentricita, oboustr.těsností dle EN12266-I, tř.A, ovládání kolem s převodovkou PN16 DN200 | kus | 4 |  | 0 |  |  | základní |  | 0 | 0.105 | 0.42 | 0 | 0 | 32 | M | 2 |  |  |  | ROZPOCET | 0 | 0 | 0 | 0 | 0 | 1 | 0 | 16 | -652536362
| P |  | Poznámka k položce: | [14 empty] | P | 2
87 | K | 734109222 | Montáž armatur přírubových se dvěma přírubami PN 16 DN 300 | soubor | 29 |  | 0 | CS ÚRS 2024 01 |  | základní |  | 0 | 0.05128 | 1.4871 | 0 | 0 | 16 | K | 2 |  |  |  | ROZPOCET | 0 | 0 | 0 | 0 | 0 | 1 | 0 | 16 | 570272912
| Online PSC |  | https://podminky.urs.cz/item/CS_URS_2024_01/734109222 | [14 empty] | Online PSC | 2
88 | K | 7331415R | Odkalovač DN 300 přírubový PN 16 | kus | 2 |  | 0 |  |  | základní |  | 0 | 0.2748 | 0.5496 | 0 | 0 | 16 | K | 2 |  |  |  | ROZPOCET | 0 | 0 | 0 | 0 | 0 | 1 | 0 | 16 | 1646875581
89 | M | KL300-16 | Klapka uzavírací přírubová mat. EN-JS1030, disk 1.4301, těsnění kov/kov, 3excentricita, oboustr.těsností dle EN12266-I, tř.A, ovládání kolem s převodovkou PN16 DN300 | kus | 23 |  | 0 |  |  | základní |  | 0 | 0.225 | 5.175 | 0 | 0 | 32 | M | 2 |  |  |  | ROZPOCET | 0 | 0 | 0 | 0 | 0 | 1 | 0 | 16 | 1818133424
| P |  | Poznámka k položce: | [14 empty] | P | 2
90 | M | KLZ300-16 | Klapka zpětná mezipřírubová mat. CS/SS PN16 DN300 | kus | 4 |  | 0 |  |  | základní |  | 0 | 0.025 | 0.1 | 0 | 0 | 32 | M | 2 |  |  |  | ROZPOCET | 0 | 0 | 0 | 0 | 0 | 1 | 0 | 16 | -1977038593
| P |  | Poznámka k položce: | [14 empty] | P | 2
91 | K | 734109317 | Montáž armatur přírubových se dvěma přírubami PN 25, 40 DN 100 | soubor | 4 |  | 0 | CS ÚRS 2024 01 |  | základní |  | 0 | 0.01901 | 0.07604 | 0 | 0 | 16 | K | 2 |  |  |  | ROZPOCET | 0 | 0 | 0 | 0 | 0 | 1 | 0 | 16 | 1265455322
| Online PSC |  | https://podminky.urs.cz/item/CS_URS_2024_01/734109317 | [14 empty] | Online PSC | 2
92 | M | MTU100-DN100-25 | ventil s děrovanou regulační kuželkou ovládaný elektrohydraulickým pohonem, uhlíková ocel 1.0619, měkké těsnění, řízení 4-20mA | kus | 1 |  | 0 |  |  | základní |  | 0 | 0.12 | 0.12 | 0 | 0 | 32 | M | 2 |  |  |  | ROZPOCET | 0 | 0 | 0 | 0 | 0 | 1 | 0 | 16 | -1481397151
93 | M | PVDN100-40 | ventil s děrovanou regulační kuželkou ovládaný elektrohydraulickým pohonem, uhlíková ocel 1.0619, měkké těsnění, řízení 4-20mA | kus | 3 |  | 0 |  |  | základní |  | 0 | 0.12 | 0.36 | 0 | 0 | 32 | M | 2 |  |  |  | ROZPOCET | 0 | 0 | 0 | 0 | 0 | 1 | 0 | 16 | -168347096
94 | K | 734109319 | Montáž armatur přírubových se dvěma přírubami PN 25, 40 DN 150 | soubor | 5 |  | 0 | CS ÚRS 2024 01 |  | základní |  | 0 | 0.03011 | 0.15055 | 0 | 0 | 16 | K | 2 |  |  |  | ROZPOCET | 0 | 0 | 0 | 0 | 0 | 1 | 0 | 16 | -1812141488
| Online PSC |  | https://podminky.urs.cz/item/CS_URS_2024_01/734109319 | [14 empty] | Online PSC | 2
95 | M | 422153R | ventil s děrovanou regulační kuželkou ovládaný elektrohydraulickým pohonem, uhlíková ocel 1.0619, měkké těsnění, řízení 4-20mA | kus | 4 |  | 0 |  |  | základní |  | 0 | 0.12 | 0.48 | 0 | 0 | 32 | M | 2 |  |  |  | ROZPOCET | 0 | 0 | 0 | 0 | 0 | 1 | 0 | 16 | 1717919132
96 | M | MTU150-DN150-25 | ventil s děrovanou regulační kuželkou ovládaný elektrohydraulickým pohonem, uhlíková ocel 1.0619, měkké těsnění, řízení 4-20mA | kus | 1 |  | 0 |  |  | základní |  | 0 | 0.12 | 0.12 | 0 | 0 | 32 | M | 2 |  |  |  | ROZPOCET | 0 | 0 | 0 | 0 | 0 | 1 | 0 | 16 | -1933252185
97 | K | 734109320 | Montáž armatur přírubových se dvěma přírubami PN 25, 40 DN 200 | soubor | 3 |  | 0 | CS ÚRS 2024 01 |  | základní |  | 0 | 0.04671 | 0.14013 | 0 | 0 | 16 | K | 2 |  |  |  | ROZPOCET | 0 | 0 | 0 | 0 | 0 | 1 | 0 | 16 | -12320297
| Online PSC |  | https://podminky.urs.cz/item/CS_URS_2024_01/734109320 | [14 empty] | Online PSC | 2
98 | M | MTU200-DN200-25 | ventil s děrovanou regulační kuželkou ovládaný elektrohydraulickým pohonem, uhlíková ocel 1.0619, měkké těsnění, řízení 4-20mA | kus | 3 |  | 0 |  |  | základní |  | 0 | 0.12 | 0.36 | 0 | 0 | 32 | M | 2 |  |  |  | ROZPOCET | 0 | 0 | 0 | 0 | 0 | 1 | 0 | 16 | -631772141
99 | K | 734109221 | Montáž armatur přírubových se dvěma přírubami PN 16 DN 250 | soubor | 15 |  | 0 | CS ÚRS 2024 01 |  | základní |  | 0 | 0.05199 | 0.77985 | 0 | 0 | 16 | K | 2 |  |  |  | ROZPOCET | 0 | 0 | 0 | 0 | 0 | 1 | 0 | 16 | -393113198
| Online PSC |  | https://podminky.urs.cz/item/CS_URS_2024_01/734109221 | [14 empty] | Online PSC | 2
100 | M | KL250-16 | Klapka uzavírací přírubová mat. EN-JS1030, disk 1.4301, těsnění kov/kov, 3excentricita, oboustr.těsností dle EN12266-I, tř.A, ovládání kolem s převodovkou PN16 DN250 | kus | 13 |  | 0 |  |  | základní |  | 0 | 0.086 | 1.118 | 0 | 0 | 32 | M | 2 |  |  |  | ROZPOCET | 0 | 0 | 0 | 0 | 0 | 1 | 0 | 16 | -807904012
| P |  | Poznámka k položce: | [14 empty] | P | 2
101 | M | KLZ250-16 | Klapka uzavírací přírubová mat. EN-JS1030, disk 1.4301, těsnění kov/kov, 3excentricita, oboustr.těsností dle EN12266-I, tř.A, ovládání kolem s převodovkou PN16 DN250 | kus | 2 |  | 0 |  |  | základní |  | 0 | 0.086 | 0.172 | 0 | 0 | 32 | M | 2 |  |  |  | ROZPOCET | 0 | 0 | 0 | 0 | 0 | 1 | 0 | 16 | -389526629
| P |  | Poznámka k položce: | [14 empty] | P | 2
102 | K | 7341093R1 | Montáž armatury přírubové se dvěma přírubami PN 16 DN 400 | soubor | 5 |  | 0 |  |  | základní |  | 0 | 0.09898 | 0.4949 | 0 | 0 | 16 | K | 2 |  |  |  | ROZPOCET | 0 | 0 | 0 | 0 | 0 | 1 | 0 | 16 | 2127811268
103 | M | KL400-16 | Klapka uzavírací přírubová mat. EN-JS1030, disk 1.4301, těsnění kov/kov, 3excentricita, oboustr.těsností dle EN12266-I, tř.A, ovládání kolem s převodovkou PN16 DN400 | kus | 5 |  | 0 |  |  | základní |  | 0 | 0.086 | 0.43 | 0 | 0 | 32 | M | 2 |  |  |  | ROZPOCET | 0 | 0 | 0 | 0 | 0 | 1 | 0 | 16 | 1132059774
| P |  | Poznámka k položce: | [14 empty] | P | 2
104 | K | 7341093R | Montáž armatury mezipřírubové N 25-40 DN 80 | soubor | 3 |  | 0 |  |  | základní |  | 0 | 0.01351 | 0.04053 | 0 | 0 | 16 | K | 2 |  |  |  | ROZPOCET | 0 | 0 | 0 | 0 | 0 | 1 | 0 | 16 | -285502654
105 | K | 7341216R | Ventily zpětné přírubové samočinné přímé do svislého potrubí PN 40 do 400°C (Z 15 117 540) DN 80 | soubor | 3 |  | 0 |  |  | základní |  | 0 | 0.04526 | 0.13578 | 0 | 0 | 16 | K | 2 |  |  |  | ROZPOCET | 0 | 0 | 0 | 0 | 0 | 1 | 0 | 16 | 626572716
106 | K | 734190909 | Opravy armatur přírubových výměna ucpávky přes 65 do DN 200 | kus | 3 |  | 0 | CS ÚRS 2024 01 |  | základní |  | 0 | 0.00018 | 0.00054 | 0 | 0 | 16 | K | 2 |  |  |  | ROZPOCET | 0 | 0 | 0 | 0 | 0 | 1 | 0 | 16 | -1897240183
| Online PSC |  | https://podminky.urs.cz/item/CS_URS_2024_01/734190909 | [14 empty] | Online PSC | 2
107 | K | 734190914 | Opravy armatur přírubových výměna těsnění pod hlavou | kus | 3 |  | 0 | CS ÚRS 2024 01 |  | základní |  | 0 | 0.00085 | 0.00255 | 0 | 0 | 16 | K | 2 |  |  |  | ROZPOCET | 0 | 0 | 0 | 0 | 0 | 1 | 0 | 16 | -1946817872
| Online PSC |  | https://podminky.urs.cz/item/CS_URS_2024_01/734190914 | [14 empty] | Online PSC | 2
108 | K | 734190934 | Opravy armatur přírubových zabroušení sedla armatury s doplněním ucpávky a výměnou těsnění přes 150 do DN 200 | kus | 3 |  | 0 | CS ÚRS 2024 01 |  | základní |  | 0 | 0.0033 | 0.0099 | 0 | 0 | 16 | K | 2 |  |  |  | ROZPOCET | 0 | 0 | 0 | 0 | 0 | 1 | 0 | 16 | 1152617200
| Online PSC |  | https://podminky.urs.cz/item/CS_URS_2024_01/734190934 | [14 empty] | Online PSC | 2
109 | K | 7341909R | Opravy armatur přírubových výměna ucpávky přes 65 do DN 200 | kus | 3 |  | 0 |  |  | základní |  | 0 | 0.00018 | 0.00054 | 0 | 0 | 16 | K | 2 |  |  |  | ROZPOCET | 0 | 0 | 0 | 0 | 0 | 1 | 0 | 16 | -2035608845
110 | K | 734209111 | Montáž závitových armatur s 1 závitem G 4 (DN 100) | kus | 12 |  | 0 | CS ÚRS 2024 01 |  | základní |  | 0 | 0.0003 | 0.0036 | 0 | 0 | 16 | K | 2 |  |  |  | ROZPOCET | 0 | 0 | 0 | 0 | 0 | 1 | 0 | 16 | -2068451466
| Online PSC |  | https://podminky.urs.cz/item/CS_URS_2024_01/734209111 | [14 empty] | Online PSC | 2
111 | M | ARZR1 | Zavzdušňovací ventil, G2", PN16, DN 50 | kus | 6 |  | 0 |  |  | základní |  | 0 | 0.02 | 0.12 | 0 | 0 | 32 | M | 2 |  |  |  | ROZPOCET | 0 | 0 | 0 | 0 | 0 | 1 | 0 | 16 | 170629132
112 | K | 734292718 | Ostatní armatury kulové kohouty PN 42 do 185°C přímé vnitřní závit G 2 | kus | 6 |  | 0 | CS ÚRS 2024 01 |  | základní |  | 0 | 0.00168 | 0.01008 | 0 | 0 | 16 | K | 2 |  |  |  | ROZPOCET | 0 | 0 | 0 | 0 | 0 | 1 | 0 | 16 | 1952209
| Online PSC |  | https://podminky.urs.cz/item/CS_URS_2024_01/734292718 | [14 empty] | Online PSC | 2
113 | K | 734411127 | Teploměry technické s pevným stonkem a jímkou zadní připojení (axiální) průměr 100 mm délka stonku 100 mm | kus | 18 |  | 0 | CS ÚRS 2024 01 |  | základní |  | 0 | 0.00056 | 0.01008 | 0 | 0 | 16 | K | 2 |  |  |  | ROZPOCET | 0 | 0 | 0 | 0 | 0 | 1 | 0 | 16 | 1542972614
| Online PSC |  | https://podminky.urs.cz/item/CS_URS_2024_01/734411127 | [14 empty] | Online PSC | 2
114 | K | 734411601 | Teploměry technické ochranné jímky se závitem do G 1 | kus | 18 |  | 0 | CS ÚRS 2024 01 |  | základní |  | 0 | 0.00312 | 0.05616 | 0 | 0 | 16 | K | 2 |  |  |  | ROZPOCET | 0 | 0 | 0 | 0 | 0 | 1 | 0 | 16 | 1243936788
| Online PSC |  | https://podminky.urs.cz/item/CS_URS_2024_01/734411601 | [14 empty] | Online PSC | 2
115 | K | 734419111 | Teploměry technické montáž teploměrů s ochranným pouzdrem nebo s pevným stonkem a jímkou | kus | 18 |  | 0 | CS ÚRS 2024 01 |  | základní |  | 0 | 0.00027 | 0.00486 | 0 | 0 | 16 | K | 2 |  |  |  | ROZPOCET | 0 | 0 | 0 | 0 | 0 | 1 | 0 | 16 | -371761078
| Online PSC |  | https://podminky.urs.cz/item/CS_URS_2024_01/734419111 | [14 empty] | Online PSC | 2
116 | K | 734494213 | Měřicí armatury návarky s trubkovým závitem G 1/2 | kus | 45 |  | 0 | CS ÚRS 2024 01 |  | základní |  | 0 | 0.00024 | 0.0108 | 0 | 0 | 16 | K | 2 |  |  |  | ROZPOCET | 0 | 0 | 0 | 0 | 0 | 1 | 0 | 16 | 1255766026
| Online PSC |  | https://podminky.urs.cz/item/CS_URS_2024_01/734494213 | [14 empty] | Online PSC | 2
| VV |  | 18+27 |  | 45 | [12 empty] | VV | 2 | 2 | True | 1 | ROZPOCET
117 | K | 734499211 | Měřicí armatury montáž návarků M 20 x 1,5 | kus | 9 |  | 0 | CS ÚRS 2024 01 |  | základní |  | 0 | 0.00015 | 0.00135 | 0 | 0 | 16 | K | 2 |  |  |  | ROZPOCET | 0 | 0 | 0 | 0 | 0 | 1 | 0 | 16 | -331999399
| Online PSC |  | https://podminky.urs.cz/item/CS_URS_2024_01/734499211 | [14 empty] | Online PSC | 2
118 | K | 751614110 | Montáž monitorovacího, řídícího a ovládacího zařízení servopohonu | kus | 3 |  | 0 | CS ÚRS 2024 01 |  | základní |  | 0 | 0 | 0 | 0 | 0 | 16 | K | 2 |  |  |  | ROZPOCET | 0 | 0 | 0 | 0 | 0 | 1 | 0 | 16 | 440627964
| Online PSC |  | https://podminky.urs.cz/item/CS_URS_2024_01/751614110 | [14 empty] | Online PSC | 2
119 | M | HWL.992120000R | SERVOPOHON 3x400V pro KL DN200 | kus | 3 |  | 0 |  |  | základní |  | 0 | 0.008 | 0.024 | 0 | 0 | 32 | M | 2 |  |  |  | ROZPOCET | 0 | 0 | 0 | 0 | 0 | 1 | 0 | 16 | 693825009
120 | K | 998734102 | Přesun hmot pro armatury stanovený z hmotnosti přesunovaného materiálu vodorovná dopravní vzdálenost do 50 m základní v objektech výšky přes 6 do 12 m | t | 15.978 |  | 0 | CS ÚRS 2024 01 |  | základní |  | 0 | 0 | 0 | 0 | 0 | 16 | K | 2 |  |  |  | ROZPOCET | 0 | 0 | 0 | 0 | 0 | 1 | 0 | 16 | 2137690144
| Online PSC |  | https://podminky.urs.cz/item/CS_URS_2024_01/998734102 | [14 empty] | Online PSC | 2
| D | 767 | Konstrukce zámečnické |  |  |  | 0 |  |  |  |  | 0 |  | 0.6 |  | 0.6 | 2 | D | 1 |  |  |  | ROZPOCET | [6 empty] | 0
121 | K | 767996701 | Demontáž ostatních zámečnických konstrukcí řezáním o hmotnosti jednotlivých dílů do 50 kg | kg | 600 |  | 0 | CS ÚRS 2024 01 |  | základní |  | 0 | 0.001 | 0.6 | 0.001 | 0.6 | 16 | K | 2 |  |  |  | ROZPOCET | 0 | 0 | 0 | 0 | 0 | 1 | 0 | 16 | 1595541574
| Online PSC |  | https://podminky.urs.cz/item/CS_URS_2024_01/767996701 | [14 empty] | Online PSC | 2
122 | K | 998767101 | Přesun hmot pro zámečnické konstrukce stanovený z hmotnosti přesunovaného materiálu vodorovná dopravní vzdálenost do 50 m základní v objektech výšky do 6 m | t | 0.6 |  | 0 | CS ÚRS 2024 01 |  | základní |  | 0 | 0 | 0 | 0 | 0 | 16 | K | 2 |  |  |  | ROZPOCET | 0 | 0 | 0 | 0 | 0 | 1 | 0 | 16 | 1044758738
| Online PSC |  | https://podminky.urs.cz/item/CS_URS_2024_01/998767101 | [14 empty] | Online PSC | 2
| D | 783 | Dokončovací práce - nátěry |  |  |  | 0 |  |  |  |  | 0 |  | 0.35302 |  | 0 | 2 | D | 1 |  |  |  | ROZPOCET | [6 empty] | 0
123 | K | 783314101 | Základní nátěr zámečnických konstrukcí jednonásobný syntetický | m2 | 200 |  | 0 | CS ÚRS 2024 01 |  | základní |  | 0 | 0.00014 | 0.028 | 0 | 0 | 16 | K | 2 |  |  |  | ROZPOCET | 0 | 0 | 0 | 0 | 0 | 1 | 0 | 16 | -1016055896
| Online PSC |  | https://podminky.urs.cz/item/CS_URS_2024_01/783314101 | [14 empty] | Online PSC | 2
| VV |  | 5+10+80+100+5 |  | 200 | [12 empty] | VV | 2 | 2 | True | 1 | ROZPOCET
124 | K | 783317101 | Krycí nátěr (email) zámečnických konstrukcí jednonásobný syntetický standardní | m2 | 400 |  | 0 | CS ÚRS 2024 01 |  | základní |  | 0 | 0.00012 | 0.048 | 0 | 0 | 16 | K | 2 |  |  |  | ROZPOCET | 0 | 0 | 0 | 0 | 0 | 1 | 0 | 16 | 478618778
| Online PSC |  | https://podminky.urs.cz/item/CS_URS_2024_01/783317101 | [14 empty] | Online PSC | 2
| VV |  | (5+10+80+100+5)*2 |  | 400 | [12 empty] | VV | 2 | 2 | True | 1 | ROZPOCET
125 | K | 783647691 | Krycí nátěr (email) armatur a kovových potrubí potrubí přes DN 200 mm dvojnásobný polyuretanový | m2 | 1458 |  | 0 | CS ÚRS 2024 01 |  | základní |  | 0 | 0.00019 | 0.27702 | 0 | 0 | 16 | K | 2 |  |  |  | ROZPOCET | 0 | 0 | 0 | 0 | 0 | 1 | 0 | 16 | 1947413857
| Online PSC |  | https://podminky.urs.cz/item/CS_URS_2024_01/783647691 | [14 empty] | Online PSC | 2
| D | M | Práce a dodávky M |  |  |  | 0 |  |  |  |  | 0 |  | 54.7076 |  | 0 | 3 | D | 0 |  |  |  | ROZPOCET | [6 empty] | 0
| D | 23-M | Montáže potrubí-DPS01.02 |  |  |  | 0 |  |  |  |  | 0 |  | 54.7076 |  | 0 | 3 | D | 1 |  |  |  | ROZPOCET | [6 empty] | 0
126 | M | 08211321 | voda pitná pro ostatní odběratele | m3 | 50 |  | 0 | CS ÚRS 2024 01 |  | základní |  | 0 | 0 | 0 | 0 | 0 | 256 | M | 2 |  |  |  | ROZPOCET | 0 | 0 | 0 | 0 | 0 | 1 | 0 | 64 | -848784841
127 | K | 230011121 | Montáž potrubí z trub ocelových hladkých tř. 11 až 13 Ø 324 mm, tl. 6,0 mm | m | 444 |  | 0 | CS ÚRS 2024 01 |  | základní |  | 0 | 0.00019 | 0.08436 | 0 | 0 | 64 | K | 2 |  |  |  | ROZPOCET | 0 | 0 | 0 | 0 | 0 | 1 | 0 | 64 | -1567938742
| Online PSC |  | https://podminky.urs.cz/item/CS_URS_2024_01/230011121 | [14 empty] | Online PSC | 2
128 | M | 14391086R | potrubí horkovodní ocelové předizolované kompaktní systém DN 300/450 | m | 171.6 |  | 0 |  |  | základní |  | 0 | 0.057 | 9.7812 | 0 | 0 | 128 | M | 2 |  |  |  | ROZPOCET | 0 | 0 | 0 | 0 | 0 | 1 | 0 | 128 | 127387412
| VV |  | 156*1,1 'Přepočtené koeficientem množství |  | 171.6 | [12 empty] | VV | 2 | 2 | False | 1 | ROZPOCET
129 | M | 14391087R | potrubí horkovodní ocelové předizolované kompaktní systém DN 300/500 | m | 158.4 |  | 0 |  |  | základní |  | 0 | 0.061 | 9.6624 | 0 | 0 | 128 | M | 2 |  |  |  | ROZPOCET | 0 | 0 | 0 | 0 | 0 | 1 | 0 | 128 | -388860640
| VV |  | 144*1,1 'Přepočtené koeficientem množství |  | 158.4 | [12 empty] | VV | 2 | 2 | False | 1 | ROZPOCET
130 | M | 14391088R | potrubí horkovodní ocelové předizolované kompaktní systém DN 300/560 | m | 158.4 |  | 0 |  |  | základní |  | 0 | 0.0665 | 10.5336 | 0 | 0 | 128 | M | 2 |  |  |  | ROZPOCET | 0 | 0 | 0 | 0 | 0 | 1 | 0 | 128 | -63266938
| VV |  | 144*1,1 'Přepočtené koeficientem množství |  | 158.4 | [12 empty] | VV | 2 | 2 | False | 1 | ROZPOCET
131 | K | 230020627 | Zhotovení odbočky tř. 11 až 13 Ø 22 mm, tl. 2,6 mm | kus | 3 |  | 0 | CS ÚRS 2024 01 |  | základní |  | 0 | 4e-05 | 0.00012 | 0 | 0 | 64 | K | 2 |  |  |  | ROZPOCET | 0 | 0 | 0 | 0 | 0 | 1 | 0 | 64 | 391986905
| Online PSC |  | https://podminky.urs.cz/item/CS_URS_2024_01/230020627 | [14 empty] | Online PSC | 2
132 | K | 230020639 | Zhotovení odbočky tř. 11 až 13 Ø 31,8 mm, tl. 2,6 mm | kus | 5 |  | 0 | CS ÚRS 2024 01 |  | základní |  | 0 | 6e-05 | 0.0003 | 0 | 0 | 64 | K | 2 |  |  |  | ROZPOCET | 0 | 0 | 0 | 0 | 0 | 1 | 0 | 64 | 599372532
| Online PSC |  | https://podminky.urs.cz/item/CS_URS_2024_01/230020639 | [14 empty] | Online PSC | 2
133 | K | 230020649 | Zhotovení odbočky tř. 11 až 13 Ø 44,5 mm, tl. 3,2 mm | kus | 66 |  | 0 | CS ÚRS 2024 01 |  | základní |  | 0 | 0.00017 | 0.01122 | 0 | 0 | 64 | K | 2 |  |  |  | ROZPOCET | 0 | 0 | 0 | 0 | 0 | 1 | 0 | 64 | -1223761071
| Online PSC |  | https://podminky.urs.cz/item/CS_URS_2024_01/230020649 | [14 empty] | Online PSC | 2
134 | K | 230020664 | Zhotovení odbočky tř. 11 až 13 Ø 76 mm, tl. 3,2 mm | kus | 2 |  | 0 | CS ÚRS 2024 01 |  | základní |  | 0 | 0.00025 | 0.0005 | 0 | 0 | 64 | K | 2 |  |  |  | ROZPOCET | 0 | 0 | 0 | 0 | 0 | 1 | 0 | 64 | 828347917
| Online PSC |  | https://podminky.urs.cz/item/CS_URS_2024_01/230020664 | [14 empty] | Online PSC | 2
135 | K | 230020674 | Zhotovení odbočky tř. 11 až 13 Ø 89 mm, tl. 3,6 mm | kus | 4 |  | 0 | CS ÚRS 2024 01 |  | základní |  | 0 | 0.00032 | 0.00128 | 0 | 0 | 64 | K | 2 |  |  |  | ROZPOCET | 0 | 0 | 0 | 0 | 0 | 1 | 0 | 64 | -164276545
| Online PSC |  | https://podminky.urs.cz/item/CS_URS_2024_01/230020674 | [14 empty] | Online PSC | 2
136 | K | 230020684 | Zhotovení odbočky tř. 11 až 13 Ø 108 mm, tl. 4,0 mm | kus | 9 |  | 0 | CS ÚRS 2024 01 |  | základní |  | 0 | 0.00038 | 0.00342 | 0 | 0 | 64 | K | 2 |  |  |  | ROZPOCET | 0 | 0 | 0 | 0 | 0 | 1 | 0 | 64 | 1790820051
| Online PSC |  | https://podminky.urs.cz/item/CS_URS_2024_01/230020684 | [14 empty] | Online PSC | 2
137 | K | 230020718 | Zhotovení odbočky tř. 11 až 13 Ø 219 mm, tl. 6,3 mm | kus | 2 |  | 0 | CS ÚRS 2024 01 |  | základní |  | 0 | 0.00152 | 0.00304 | 0 | 0 | 64 | K | 2 |  |  |  | ROZPOCET | 0 | 0 | 0 | 0 | 0 | 1 | 0 | 64 | -1195838888
| Online PSC |  | https://podminky.urs.cz/item/CS_URS_2024_01/230020718 | [14 empty] | Online PSC | 2
138 | K | 230020728 | Zhotovení odbočky tř. 11 až 13 Ø 273 mm, tl. 7 mm | kus | 12 |  | 0 | CS ÚRS 2024 01 |  | základní |  | 0 | 0.00192 | 0.02304 | 0 | 0 | 64 | K | 2 |  |  |  | ROZPOCET | 0 | 0 | 0 | 0 | 0 | 1 | 0 | 64 | -1206491936
| Online PSC |  | https://podminky.urs.cz/item/CS_URS_2024_01/230020728 | [14 empty] | Online PSC | 2
139 | K | 230020738 | Zhotovení odbočky tř. 11 až 13 Ø 324 mm, tl. 8,0 mm | kus | 17 |  | 0 | CS ÚRS 2024 01 |  | základní |  | 0 | 0.0033 | 0.0561 | 0 | 0 | 64 | K | 2 |  |  |  | ROZPOCET | 0 | 0 | 0 | 0 | 0 | 1 | 0 | 64 | 1838110403
| Online PSC |  | https://podminky.urs.cz/item/CS_URS_2024_01/230020738 | [14 empty] | Online PSC | 2
140 | K | 230020757 | Zhotovení odbočky tř. 11 až 13 Ø 426 mm, tl. 10 mm | kus | 3 |  | 0 | CS ÚRS 2024 01 |  | základní |  | 0 | 0.00583 | 0.01749 | 0 | 0 | 64 | K | 2 |  |  |  | ROZPOCET | 0 | 0 | 0 | 0 | 0 | 1 | 0 | 64 | -732413209
| Online PSC |  | https://podminky.urs.cz/item/CS_URS_2024_01/230020757 | [14 empty] | Online PSC | 2
141 | K | 230020765 | Zhotovení odbočky tř. 11 až 13 Ø 530 mm, tl. 10,0 mm | kus | 2 |  | 0 | CS ÚRS 2024 01 |  | základní |  | 0 | 0.00728 | 0.01456 | 0 | 0 | 64 | K | 2 |  |  |  | ROZPOCET | 0 | 0 | 0 | 0 | 0 | 1 | 0 | 64 | 1427196299
| Online PSC |  | https://podminky.urs.cz/item/CS_URS_2024_01/230020765 | [14 empty] | Online PSC | 2
142 | K | 230021008 | Montáž trubních dílů přivařovacích hmotnosti do 1 kg tř. 11 až 13 Ø 22 mm, tl. 2,6 mm | kus | 18 |  | 0 | CS ÚRS 2024 01 |  | základní |  | 0 | 2e-05 | 0.00036 | 0 | 0 | 64 | K | 2 |  |  |  | ROZPOCET | 0 | 0 | 0 | 0 | 0 | 1 | 0 | 64 | 820492680
| Online PSC |  | https://podminky.urs.cz/item/CS_URS_2024_01/230021008 | [14 empty] | Online PSC | 2
143 | M | Pol49 | T-kus EN 10253-2, mat. P235GH ø406.4x10.0 / 406.4x10.0 | kus | 2 |  | 0 |  |  | základní |  | 0 | 0 | 0 | 0 | 0 | 32 | M | 2 |  |  |  | ROZPOCET | 0 | 0 | 0 | 0 | 0 | 1 | 0 | 16 | -1154512738
| P |  | Poznámka k položce: TEP0314_VUZ_D2-5-DPS-DPS01-02-Potrubi-a-armatury-Pudorys TEP0314_VUZ_D2-5-DPS-DPS01-02-Potrubi-a-armatury-Rezy | [14 empty] | P | 2
144 | M | PR15-40 | Redukce EN 10253-2, mat. P235GH DN400/250 | kus | 12 |  | 0 |  |  | základní |  | 0 | 0.00078 | 0.00936 | 0 | 0 | 32 | M | 2 |  |  |  | ROZPOCET | 0 | 0 | 0 | 0 | 0 | 1 | 0 | 16 | -841373764
| P |  | Poznámka k položce: TEP0314_VUZ_D2-5-DPS-DPS01-02-Potrubi-a-armatury-Pudorys TEP0314_VUZ_D2-5-DPS-DPS01-02-Potrubi-a-armatury-Rezy | [14 empty] | P | 2
145 | M | OBL15-90Z | Oblouk 3D EN 10253-2, mat. P235GH ø273x7.0 / 90° | kus | 6 |  | 0 |  |  | základní |  | 0 | 0.00016 | 0.00096 | 0 | 0 | 32 | M | 2 |  |  |  | ROZPOCET | 0 | 0 | 0 | 0 | 0 | 1 | 0 | 16 | 368066018
| P |  | Poznámka k položce: TEP0314_VUZ_D2-5-DPS-DPS01-02-Potrubi-a-armatury-Pudorys TEP0314_VUZ_D2-5-DPS-DPS01-02-Potrubi-a-armatury-Rezy | [14 empty] | P | 2
146 | K | 230021048 | Montáž trubních dílů přivařovacích hmotnosti do 1 kg tř. 11 až 13 Ø 76 mm, tl. 3,6 mm | kus | 27 |  | 0 | CS ÚRS 2024 01 |  | základní |  | 0 | 0.00017 | 0.00459 | 0 | 0 | 64 | K | 2 |  |  |  | ROZPOCET | 0 | 0 | 0 | 0 | 0 | 1 | 0 | 64 | 1298313257
| Online PSC |  | https://podminky.urs.cz/item/CS_URS_2024_01/230021048 | [14 empty] | Online PSC | 2
147 | M | 55283832 | dno klenuté S235JR PN16 76,1x3mm DN 65 | kus | 19 |  | 0 | CS ÚRS 2024 01 |  | základní |  | 0 | 0.00033 | 0.00627 | 0 | 0 | 256 | M | 2 |  |  |  | ROZPOCET | 0 | 0 | 0 | 0 | 0 | 1 | 0 | 64 | -1034901615
148 | M | OBL65-90 | Oblouk 3D EN 10253-2, mat. P235GH ø273x7.0 / 90° | kus | 8 |  | 0 |  |  | základní |  | 0 | 0.0016 | 0.0128 | 0 | 0 | 32 | M | 2 |  |  |  | ROZPOCET | 0 | 0 | 0 | 0 | 0 | 1 | 0 | 16 | 1139499823
| P |  | Poznámka k položce: TEP0314_VUZ_D2-5-DPS-DPS01-02-Potrubi-a-armatury-Pudorys TEP0314_VUZ_D2-5-DPS-DPS01-02-Potrubi-a-armatury-Rezy | [14 empty] | P | 2
149 | K | 230022088 | Montáž trubních dílů přivařovacích hmotnosti přes 1 do 3 kg tř. 11 až 13 Ø 159 mm, tl. 4,5 mm | kus | 3 |  | 0 | CS ÚRS 2024 01 |  | základní |  | 0 | 0.00035 | 0.00105 | 0 | 0 | 64 | K | 2 |  |  |  | ROZPOCET | 0 | 0 | 0 | 0 | 0 | 1 | 0 | 64 | 1070694366
| Online PSC |  | https://podminky.urs.cz/item/CS_URS_2024_01/230022088 | [14 empty] | Online PSC | 2
150 | M | RED150-100 | Redukce EN 10253-2, mat. P235GH DN400/250 | kus | 3 |  | 0 |  |  | základní |  | 0 | 0.00482 | 0.01446 | 0 | 0 | 32 | M | 2 |  |  |  | ROZPOCET | 0 | 0 | 0 | 0 | 0 | 1 | 0 | 16 | -1660460297
| P |  | Poznámka k položce: TEP0314_VUZ_D2-5-DPS-DPS01-02-Potrubi-a-armatury-Pudorys TEP0314_VUZ_D2-5-DPS-DPS01-02-Potrubi-a-armatury-Rezy | [14 empty] | P | 2
151 | K | 230022031 | Montáž trubních dílů přivařovacích hmotnosti přes 1 do 3 kg tř. 11 až 13 Ø 44,5 mm, tl. 3,2 mm | kus | 132 |  | 0 | CS ÚRS 2024 01 |  | základní |  | 0 | 9e-05 | 0.01188 | 0 | 0 | 64 | K | 2 |  |  |  | ROZPOCET | 0 | 0 | 0 | 0 | 0 | 1 | 0 | 64 | -1727316195
| Online PSC |  | https://podminky.urs.cz/item/CS_URS_2024_01/230022031 | [14 empty] | Online PSC | 2
152 | M | PR40-40 | Redukce EN 10253-2, mat. P235GH DN400/250 | kus | 48 |  | 0 |  |  | základní |  | 0 | 0.00212 | 0.10176 | 0 | 0 | 32 | M | 2 |  |  |  | ROZPOCET | 0 | 0 | 0 | 0 | 0 | 1 | 0 | 16 | -930895065
| P |  | Poznámka k položce: TEP0314_VUZ_D2-5-DPS-DPS01-02-Potrubi-a-armatury-Pudorys TEP0314_VUZ_D2-5-DPS-DPS01-02-Potrubi-a-armatury-Rezy | [14 empty] | P | 2
153 | M | PR40-16 | Redukce EN 10253-2, mat. P235GH DN400/250 | kus | 18 |  | 0 |  |  | základní |  | 0 | 0.00186 | 0.03348 | 0 | 0 | 32 | M | 2 |  |  |  | ROZPOCET | 0 | 0 | 0 | 0 | 0 | 1 | 0 | 16 | 1498119209
| P |  | Poznámka k položce: TEP0314_VUZ_D2-5-DPS-DPS01-02-Potrubi-a-armatury-Pudorys TEP0314_VUZ_D2-5-DPS-DPS01-02-Potrubi-a-armatury-Rezy | [14 empty] | P | 2
154 | M | OBL40-90 | Oblouk 3D EN 10253-2, mat. P235GH ø273x7.0 / 90° | kus | 66 |  | 0 |  |  | základní |  | 0 | 0.00046 | 0.03036 | 0 | 0 | 32 | M | 2 |  |  |  | ROZPOCET | 0 | 0 | 0 | 0 | 0 | 1 | 0 | 16 | -279891888
| P |  | Poznámka k položce: TEP0314_VUZ_D2-5-DPS-DPS01-02-Potrubi-a-armatury-Pudorys TEP0314_VUZ_D2-5-DPS-DPS01-02-Potrubi-a-armatury-Rezy | [14 empty] | P | 2
155 | K | 230022067 | Montáž trubních dílů přivařovacích hmotnosti přes 1 do 3 kg tř. 11 až 13 Ø 108 mm, tl. 4,0 mm | kus | 1 |  | 0 | CS ÚRS 2024 01 |  | základní |  | 0 | 0.00021 | 0.00021 | 0 | 0 | 64 | K | 2 |  |  |  | ROZPOCET | 0 | 0 | 0 | 0 | 0 | 1 | 0 | 64 | 810656022
| Online PSC |  | https://podminky.urs.cz/item/CS_URS_2024_01/230022067 | [14 empty] | Online PSC | 2
156 | M | RED100-65 | Redukce EN 10253-2, mat. P235GH DN400/250 | kus | 1 |  | 0 |  |  | základní |  | 0 | 0.00123 | 0.00123 | 0 | 0 | 32 | M | 2 |  |  |  | ROZPOCET | 0 | 0 | 0 | 0 | 0 | 1 | 0 | 16 | -632800972
| P |  | Poznámka k položce: TEP0314_VUZ_D2-5-DPS-DPS01-02-Potrubi-a-armatury-Pudorys TEP0314_VUZ_D2-5-DPS-DPS01-02-Potrubi-a-armatury-Rezy | [14 empty] | P | 2
157 | K | 230023008 | Montáž trubních dílů přivařovacích hmotnosti přes 3 do 10 kg tř. 11 až 13 Ø 22 mm, tl. 2,6 mm | kus | 27 |  | 0 | CS ÚRS 2024 01 |  | základní |  | 0 | 2e-05 | 0.00054 | 0 | 0 | 64 | K | 2 |  |  |  | ROZPOCET | 0 | 0 | 0 | 0 | 0 | 1 | 0 | 64 | -1743691461
| Online PSC |  | https://podminky.urs.cz/item/CS_URS_2024_01/230023008 | [14 empty] | Online PSC | 2
158 | M | Pol16 | Kulový kohout přivařovací mat. P235GH, ovládání pákou PN25 DN15 | kus | 9 |  | 0 |  |  | základní |  | 0 | 0.001 | 0.009 | 0 | 0 | 32 | M | 2 |  |  |  | ROZPOCET | 0 | 0 | 0 | 0 | 0 | 1 | 0 | 16 | 1457554248
159 | M | Pol32 | Ventil tlakoměrový zkušební AN 137517B.1, M20x1,5mm, PN 400, OCEL | kus | 9 |  | 0 |  |  | základní |  | 0 | 0 | 0 | 0 | 0 | 32 | M | 2 |  |  |  | ROZPOCET | 0 | 0 | 0 | 0 | 0 | 1 | 0 | 16 | -110746235
| P |  | Poznámka k položce: Viz. TEP0314_PID_D2-5-DPS-P&ID_02_R01 - u tlakoměrů | [14 empty] | P | 2
160 | M | Pol33 | Kondenzační smyčka kondenzační smyčka AN 137530B.1, zahnutá přivařovací, M20x1,5mm, OCEL 11523 M20x1,5 | kus | 9 |  | 0 |  |  | základní |  | 0 | 0 | 0 | 0 | 0 | 32 | M | 2 |  |  |  | ROZPOCET | 0 | 0 | 0 | 0 | 0 | 1 | 0 | 16 | -43814143
| P |  | Poznámka k položce: Viz. TEP0314_PID_D2-5-DPS-P&ID_02_R01 - u tlakoměrů | [14 empty] | P | 2
161 | K | 230023021 | Montáž trubních dílů přivařovacích hmotnosti přes 3 do 10 kg tř. 11 až 13 Ø 31,8 mm, tl. 2,9 mm | kus | 44 |  | 0 | CS ÚRS 2024 01 |  | základní |  | 0 | 3e-05 | 0.00132 | 0 | 0 | 64 | K | 2 |  |  |  | ROZPOCET | 0 | 0 | 0 | 0 | 0 | 1 | 0 | 64 | 518316328
| Online PSC |  | https://podminky.urs.cz/item/CS_URS_2024_01/230023021 | [14 empty] | Online PSC | 2
162 | M | KKP25-40 | Kulový kohout přivařovací, mat. P235GH, ovládání pákou PN40,DN25 | kus | 44 |  | 0 |  |  | základní |  | 0 | 0.0019 | 0.0836 | 0 | 0 | 32 | M | 2 |  |  |  | ROZPOCET | 0 | 0 | 0 | 0 | 0 | 1 | 0 | 16 | -818538888
| P |  | Poznámka k položce: | [14 empty] | P | 2
| VV |  | 6+38 |  | 44 | [12 empty] | VV | 2 | 2 | True | 1 | ROZPOCET
163 | K | 230023037 | Montáž trubních dílů přivařovacích hmotnosti přes 3 do 10 kg tř. 11 až 13 Ø 51 mm, tl. 2,6 mm | kus | 28 |  | 0 | CS ÚRS 2024 01 |  | základní |  | 0 | 9e-05 | 0.00252 | 0 | 0 | 64 | K | 2 |  |  |  | ROZPOCET | 0 | 0 | 0 | 0 | 0 | 1 | 0 | 64 | -1059441052
| Online PSC |  | https://podminky.urs.cz/item/CS_URS_2024_01/230023037 | [14 empty] | Online PSC | 2
164 | M | KKP40-40 | Kulový kohout přivařovací, mat. P235GH, ovládání pákou PN40,DN25 | kus | 28 |  | 0 |  |  | základní |  | 0 | 0.0019 | 0.0532 | 0 | 0 | 32 | M | 2 |  |  |  | ROZPOCET | 0 | 0 | 0 | 0 | 0 | 1 | 0 | 16 | 1358424171
| P |  | Poznámka k položce: | [14 empty] | P | 2
165 | K | 230023048 | Montáž trubních dílů přivařovacích hmotnosti přes 3 do 10 kg tř. 11 až 13 Ø 76 mm, tl. 3,6 mm | kus | 13 |  | 0 | CS ÚRS 2024 01 |  | základní |  | 0 | 0.00017 | 0.00221 | 0 | 0 | 64 | K | 2 |  |  |  | ROZPOCET | 0 | 0 | 0 | 0 | 0 | 1 | 0 | 64 | 645128894
| Online PSC |  | https://podminky.urs.cz/item/CS_URS_2024_01/230023048 | [14 empty] | Online PSC | 2
166 | M | KKP65-25 | Kulový kohout přivařovací, mat. P235GH, ovládání pákou PN25,DN65 | kus | 6 |  | 0 |  |  | základní |  | 0 | 0.02 | 0.12 | 0 | 0 | 32 | M | 2 |  |  |  | ROZPOCET | 0 | 0 | 0 | 0 | 0 | 1 | 0 | 16 | 1789050329
| P |  | Poznámka k položce: | [14 empty] | P | 2
167 | M | PR65-16 | Redukce EN 10253-2, mat. P235GH DN400/250 | kus | 5 |  | 0 |  |  | základní |  | 0 | 0.00303 | 0.01515 | 0 | 0 | 32 | M | 2 |  |  |  | ROZPOCET | 0 | 0 | 0 | 0 | 0 | 1 | 0 | 16 | 1499575898
| P |  | Poznámka k položce: TEP0314_VUZ_D2-5-DPS-DPS01-02-Potrubi-a-armatury-Pudorys TEP0314_VUZ_D2-5-DPS-DPS01-02-Potrubi-a-armatury-Rezy | [14 empty] | P | 2
168 | M | PR65-6 | Redukce EN 10253-2, mat. P235GH DN400/250 | kus | 2 |  | 0 |  |  | základní |  | 0 | 0.00303 | 0.00606 | 0 | 0 | 32 | M | 2 |  |  |  | ROZPOCET | 0 | 0 | 0 | 0 | 0 | 1 | 0 | 16 | 1459711053
| P |  | Poznámka k položce: TEP0314_VUZ_D2-5-DPS-DPS01-02-Potrubi-a-armatury-Pudorys TEP0314_VUZ_D2-5-DPS-DPS01-02-Potrubi-a-armatury-Rezy | [14 empty] | P | 2
169 | K | 230023057 | Montáž trubních dílů přivařovacích hmotnosti přes 3 do 10 kg tř. 11 až 13 Ø 89 mm, tl. 3,6 mm | kus | 59 |  | 0 | CS ÚRS 2024 01 |  | základní |  | 0 | 0.0002 | 0.0118 | 0 | 0 | 64 | K | 2 |  |  |  | ROZPOCET | 0 | 0 | 0 | 0 | 0 | 1 | 0 | 64 | -752216466
| Online PSC |  | https://podminky.urs.cz/item/CS_URS_2024_01/230023057 | [14 empty] | Online PSC | 2
170 | M | PR80-40 | Redukce EN 10253-2, mat. P235GH DN400/250 | kus | 9 |  | 0 |  |  | základní |  | 0 | 0.00478 | 0.04302 | 0 | 0 | 32 | M | 2 |  |  |  | ROZPOCET | 0 | 0 | 0 | 0 | 0 | 1 | 0 | 16 | -1538525308
| P |  | Poznámka k položce: TEP0314_VUZ_D2-5-DPS-DPS01-02-Potrubi-a-armatury-Pudorys TEP0314_VUZ_D2-5-DPS-DPS01-02-Potrubi-a-armatury-Rezy | [14 empty] | P | 2
171 | M | PR80-16 | Redukce EN 10253-2, mat. P235GH DN400/250 | kus | 2 |  | 0 |  |  | základní |  | 0 | 0.00392 | 0.00784 | 0 | 0 | 32 | M | 2 |  |  |  | ROZPOCET | 0 | 0 | 0 | 0 | 0 | 1 | 0 | 16 | 929795782
| P |  | Poznámka k položce: TEP0314_VUZ_D2-5-DPS-DPS01-02-Potrubi-a-armatury-Pudorys TEP0314_VUZ_D2-5-DPS-DPS01-02-Potrubi-a-armatury-Rezy | [14 empty] | P | 2
172 | M | PR80-6 | Redukce EN 10253-2, mat. P235GH DN400/250 | kus | 2 |  | 0 |  |  | základní |  | 0 | 0.00392 | 0.00784 | 0 | 0 | 32 | M | 2 |  |  |  | ROZPOCET | 0 | 0 | 0 | 0 | 0 | 1 | 0 | 16 | 221306290
| P |  | Poznámka k položce: TEP0314_VUZ_D2-5-DPS-DPS01-02-Potrubi-a-armatury-Pudorys TEP0314_VUZ_D2-5-DPS-DPS01-02-Potrubi-a-armatury-Rezy | [14 empty] | P | 2
173 | M | OBL80-90 | Oblouk 3D EN 10253-2, mat. P235GH ø273x7.0 / 90° | kus | 40 |  | 0 |  |  | základní |  | 0 | 0.0041 | 0.164 | 0 | 0 | 32 | M | 2 |  |  |  | ROZPOCET | 0 | 0 | 0 | 0 | 0 | 1 | 0 | 16 | -473970067
| P |  | Poznámka k položce: TEP0314_VUZ_D2-5-DPS-DPS01-02-Potrubi-a-armatury-Pudorys TEP0314_VUZ_D2-5-DPS-DPS01-02-Potrubi-a-armatury-Rezy | [14 empty] | P | 2
174 | M | OBL80-90Z | Oblouk 3D EN 10253-2, mat. P235GH ø273x7.0 / 90° | kus | 6 |  | 0 |  |  | základní |  | 0 | 0.0041 | 0.0246 | 0 | 0 | 32 | M | 2 |  |  |  | ROZPOCET | 0 | 0 | 0 | 0 | 0 | 1 | 0 | 16 | 863694699
| P |  | Poznámka k položce: TEP0314_VUZ_D2-5-DPS-DPS01-02-Potrubi-a-armatury-Pudorys TEP0314_VUZ_D2-5-DPS-DPS01-02-Potrubi-a-armatury-Rezy | [14 empty] | P | 2
175 | K | 230023077 | Montáž trubních dílů přivařovacích hmotnosti přes 3 do 10 kg tř. 11 až 13 Ø 133 mm, tl. 4,5 mm | kus | 6 |  | 0 | CS ÚRS 2024 01 |  | základní |  | 0 | 0.0003 | 0.0018 | 0 | 0 | 64 | K | 2 |  |  |  | ROZPOCET | 0 | 0 | 0 | 0 | 0 | 1 | 0 | 64 | -255693457
| Online PSC |  | https://podminky.urs.cz/item/CS_URS_2024_01/230023077 | [14 empty] | Online PSC | 2
176 | M | PR125-16 | Redukce EN 10253-2, mat. P235GH DN400/250 | kus | 6 |  | 0 |  |  | základní |  | 0 | 0.0063 | 0.0378 | 0 | 0 | 32 | M | 2 |  |  |  | ROZPOCET | 0 | 0 | 0 | 0 | 0 | 1 | 0 | 16 | -595764623
| P |  | Poznámka k položce: TEP0314_VUZ_D2-5-DPS-DPS01-02-Potrubi-a-armatury-Pudorys TEP0314_VUZ_D2-5-DPS-DPS01-02-Potrubi-a-armatury-Rezy | [14 empty] | P | 2
177 | K | 230023101 | Montáž trubních dílů přivařovacích hmotnosti přes 3 do 10 kg tř. 11 až 13 Ø 219 mm, tl. 6,3 mm | kus | 16 |  | 0 | CS ÚRS 2024 01 |  | základní |  | 0 | 0.00086 | 0.01376 | 0 | 0 | 64 | K | 2 |  |  |  | ROZPOCET | 0 | 0 | 0 | 0 | 0 | 1 | 0 | 64 | 255804149
| Online PSC |  | https://podminky.urs.cz/item/CS_URS_2024_01/230023101 | [14 empty] | Online PSC | 2
178 | M | RED200-150 | Redukce EN 10253-2, mat. P235GH DN400/250 | kus | 14 |  | 0 |  |  | základní |  | 0 | 0.0074 | 0.1036 | 0 | 0 | 32 | M | 2 |  |  |  | ROZPOCET | 0 | 0 | 0 | 0 | 0 | 1 | 0 | 16 | 1611337484
| P |  | Poznámka k položce: TEP0314_VUZ_D2-5-DPS-DPS01-02-Potrubi-a-armatury-Pudorys TEP0314_VUZ_D2-5-DPS-DPS01-02-Potrubi-a-armatury-Rezy | [14 empty] | P | 2
179 | M | RED200-125 | Redukce EN 10253-2, mat. P235GH DN400/250 | kus | 2 |  | 0 |  |  | základní |  | 0 | 0.00482 | 0.00964 | 0 | 0 | 32 | M | 2 |  |  |  | ROZPOCET | 0 | 0 | 0 | 0 | 0 | 1 | 0 | 16 | -1868547791
| P |  | Poznámka k položce: TEP0314_VUZ_D2-5-DPS-DPS01-02-Potrubi-a-armatury-Pudorys TEP0314_VUZ_D2-5-DPS-DPS01-02-Potrubi-a-armatury-Rezy | [14 empty] | P | 2
180 | K | 230024058 | Montáž trubních dílů přivařovacích hmotnosti přes 10 do 50 kg tř. 11 až 13 Ø 89 mm, tl. 4,0 mm | kus | 2 |  | 0 | CS ÚRS 2024 01 |  | základní |  | 0 | 0.00022 | 0.00044 | 0 | 0 | 64 | K | 2 |  |  |  | ROZPOCET | 0 | 0 | 0 | 0 | 0 | 1 | 0 | 64 | -1700345232
| Online PSC |  | https://podminky.urs.cz/item/CS_URS_2024_01/230024058 | [14 empty] | Online PSC | 2
181 | M | KKP80-40 | Klapka uzavírací přírubová mat. EN-JS1030, disk 1.4301, těsnění kov/kov, 3excentricita, oboustr.těsností dle EN12266-I, tř.A, ovládání kolem s převodovkou PN16 DN100 | kus | 2 |  | 0 |  |  | základní |  | 0 | 0.02 | 0.04 | 0 | 0 | 32 | M | 2 |  |  |  | ROZPOCET | 0 | 0 | 0 | 0 | 0 | 1 | 0 | 16 | 404861731
| P |  | Poznámka k položce: | [14 empty] | P | 2
182 | K | 230023067 | Montáž trubních dílů přivařovacích hmotnosti přes 3 do 10 kg tř. 11 až 13 Ø 108 mm, tl. 4,0 mm | kus | 69 |  | 0 | CS ÚRS 2024 01 |  | základní |  | 0 | 0.00021 | 0.01449 | 0 | 0 | 64 | K | 2 |  |  |  | ROZPOCET | 0 | 0 | 0 | 0 | 0 | 1 | 0 | 64 | 131113152
| Online PSC |  | https://podminky.urs.cz/item/CS_URS_2024_01/230023067 | [14 empty] | Online PSC | 2
183 | M | PRZ100-40 | Redukce EN 10253-2, mat. P235GH DN400/250 | kus | 1 |  | 0 |  |  | základní |  | 0 | 0.011 | 0.011 | 0 | 0 | 32 | M | 2 |  |  |  | ROZPOCET | 0 | 0 | 0 | 0 | 0 | 1 | 0 | 16 | 778169314
| P |  | Poznámka k položce: TEP0314_VUZ_D2-5-DPS-DPS01-02-Potrubi-a-armatury-Pudorys TEP0314_VUZ_D2-5-DPS-DPS01-02-Potrubi-a-armatury-Rezy | [14 empty] | P | 2
184 | M | PR100-40 | Redukce EN 10253-2, mat. P235GH DN400/250 | kus | 14 |  | 0 |  |  | základní |  | 0 | 0.00628 | 0.08792 | 0 | 0 | 32 | M | 2 |  |  |  | ROZPOCET | 0 | 0 | 0 | 0 | 0 | 1 | 0 | 16 | 81253936
| P |  | Poznámka k položce: TEP0314_VUZ_D2-5-DPS-DPS01-02-Potrubi-a-armatury-Pudorys TEP0314_VUZ_D2-5-DPS-DPS01-02-Potrubi-a-armatury-Rezy | [14 empty] | P | 2
185 | M | PR100-16 | Redukce EN 10253-2, mat. P235GH DN400/250 | kus | 9 |  | 0 |  |  | základní |  | 0 | 0.00462 | 0.04158 | 0 | 0 | 32 | M | 2 |  |  |  | ROZPOCET | 0 | 0 | 0 | 0 | 0 | 1 | 0 | 16 | -1669191470
| P |  | Poznámka k položce: TEP0314_VUZ_D2-5-DPS-DPS01-02-Potrubi-a-armatury-Pudorys TEP0314_VUZ_D2-5-DPS-DPS01-02-Potrubi-a-armatury-Rezy | [14 empty] | P | 2
186 | M | OBL100-90 | Oblouk 3D EN 10253-2, mat. P235GH ø273x7.0 / 90° | kus | 45 |  | 0 |  |  | základní |  | 0 | 0.00472 | 0.2124 | 0 | 0 | 32 | M | 2 |  |  |  | ROZPOCET | 0 | 0 | 0 | 0 | 0 | 1 | 0 | 16 | -1871774565
| P |  | Poznámka k položce: TEP0314_VUZ_D2-5-DPS-DPS01-02-Potrubi-a-armatury-Pudorys TEP0314_VUZ_D2-5-DPS-DPS01-02-Potrubi-a-armatury-Rezy | [14 empty] | P | 2
187 | K | 230024088 | Montáž trubních dílů přivařovacích hmotnosti přes 10 do 50 kg tř. 11 až 13 Ø 159 mm, tl. 4,5 mm | kus | 55 |  | 0 | CS ÚRS 2024 01 |  | základní |  | 0 | 0.00035 | 0.01925 | 0 | 0 | 64 | K | 2 |  |  |  | ROZPOCET | 0 | 0 | 0 | 0 | 0 | 1 | 0 | 64 | -770724065
| Online PSC |  | https://podminky.urs.cz/item/CS_URS_2024_01/230024088 | [14 empty] | Online PSC | 2
188 | M | PRZ150-40 | Redukce EN 10253-2, mat. P235GH DN400/250 | kus | 2 |  | 0 |  |  | základní |  | 0 | 0.011 | 0.022 | 0 | 0 | 32 | M | 2 |  |  |  | ROZPOCET | 0 | 0 | 0 | 0 | 0 | 1 | 0 | 16 | -1649967995
| P |  | Poznámka k položce: TEP0314_VUZ_D2-5-DPS-DPS01-02-Potrubi-a-armatury-Pudorys TEP0314_VUZ_D2-5-DPS-DPS01-02-Potrubi-a-armatury-Rezy | [14 empty] | P | 2
189 | M | PR150-40 | Redukce EN 10253-2, mat. P235GH DN400/250 | kus | 14 |  | 0 |  |  | základní |  | 0 | 0.012 | 0.168 | 0 | 0 | 32 | M | 2 |  |  |  | ROZPOCET | 0 | 0 | 0 | 0 | 0 | 1 | 0 | 16 | -210461093
| P |  | Poznámka k položce: TEP0314_VUZ_D2-5-DPS-DPS01-02-Potrubi-a-armatury-Pudorys TEP0314_VUZ_D2-5-DPS-DPS01-02-Potrubi-a-armatury-Rezy | [14 empty] | P | 2
190 | M | PR150-16 | Redukce EN 10253-2, mat. P235GH DN400/250 | kus | 21 |  | 0 |  |  | základní |  | 0 | 0.0781 | 1.6401 | 0 | 0 | 32 | M | 2 |  |  |  | ROZPOCET | 0 | 0 | 0 | 0 | 0 | 1 | 0 | 16 | 1717407541
| P |  | Poznámka k položce: TEP0314_VUZ_D2-5-DPS-DPS01-02-Potrubi-a-armatury-Pudorys TEP0314_VUZ_D2-5-DPS-DPS01-02-Potrubi-a-armatury-Rezy | [14 empty] | P | 2
191 | M | OBL150-90 | Oblouk 3D EN 10253-2, mat. P235GH ø273x7.0 / 90° | kus | 18 |  | 0 |  |  | základní |  | 0 | 0.01164 | 0.20952 | 0 | 0 | 32 | M | 2 |  |  |  | ROZPOCET | 0 | 0 | 0 | 0 | 0 | 1 | 0 | 16 | -1564308995
| P |  | Poznámka k položce: TEP0314_VUZ_D2-5-DPS-DPS01-02-Potrubi-a-armatury-Pudorys TEP0314_VUZ_D2-5-DPS-DPS01-02-Potrubi-a-armatury-Rezy | [14 empty] | P | 2
192 | K | 230024101 | Montáž trubních dílů přivařovacích hmotnosti přes 10 do 50 kg tř. 11 až 13 Ø 219 mm, tl. 6,3 mm | kus | 68 |  | 0 | CS ÚRS 2024 01 |  | základní |  | 0 | 0.00086 | 0.05848 | 0 | 0 | 64 | K | 2 |  |  |  | ROZPOCET | 0 | 0 | 0 | 0 | 0 | 1 | 0 | 64 | -788911333
| Online PSC |  | https://podminky.urs.cz/item/CS_URS_2024_01/230024101 | [14 empty] | Online PSC | 2
193 | M | PRZ200-25 | Redukce EN 10253-2, mat. P235GH DN400/250 | kus | 4 |  | 0 |  |  | základní |  | 0 | 0.0154 | 0.0616 | 0 | 0 | 32 | M | 2 |  |  |  | ROZPOCET | 0 | 0 | 0 | 0 | 0 | 1 | 0 | 16 | -295414407
| P |  | Poznámka k položce: TEP0314_VUZ_D2-5-DPS-DPS01-02-Potrubi-a-armatury-Pudorys TEP0314_VUZ_D2-5-DPS-DPS01-02-Potrubi-a-armatury-Rezy | [14 empty] | P | 2
194 | M | PR200-40 | Redukce EN 10253-2, mat. P235GH DN400/250 | kus | 8 |  | 0 |  |  | základní |  | 0 | 0.021 | 0.168 | 0 | 0 | 32 | M | 2 |  |  |  | ROZPOCET | 0 | 0 | 0 | 0 | 0 | 1 | 0 | 16 | -978956588
| P |  | Poznámka k položce: TEP0314_VUZ_D2-5-DPS-DPS01-02-Potrubi-a-armatury-Pudorys TEP0314_VUZ_D2-5-DPS-DPS01-02-Potrubi-a-armatury-Rezy | [14 empty] | P | 2
195 | M | PR200-25 | Redukce EN 10253-2, mat. P235GH DN400/250 | kus | 18 |  | 0 |  |  | základní |  | 0 | 0.021 | 0.378 | 0 | 0 | 32 | M | 2 |  |  |  | ROZPOCET | 0 | 0 | 0 | 0 | 0 | 1 | 0 | 16 | 1007679648
| P |  | Poznámka k položce: TEP0314_VUZ_D2-5-DPS-DPS01-02-Potrubi-a-armatury-Pudorys TEP0314_VUZ_D2-5-DPS-DPS01-02-Potrubi-a-armatury-Rezy | [14 empty] | P | 2
196 | M | PR200-16 | Redukce EN 10253-2, mat. P235GH DN400/250 | kus | 24 |  | 0 |  |  | základní |  | 0 | 0.0115 | 0.276 | 0 | 0 | 32 | M | 2 |  |  |  | ROZPOCET | 0 | 0 | 0 | 0 | 0 | 1 | 0 | 16 | 621065672
| P |  | Poznámka k položce: TEP0314_VUZ_D2-5-DPS-DPS01-02-Potrubi-a-armatury-Pudorys TEP0314_VUZ_D2-5-DPS-DPS01-02-Potrubi-a-armatury-Rezy | [14 empty] | P | 2
197 | M | OBL200-90 | Oblouk 3D EN 10253-2, mat. P235GH ø273x7.0 / 90° | kus | 14 |  | 0 |  |  | základní |  | 0 | 0.0316 | 0.4424 | 0 | 0 | 32 | M | 2 |  |  |  | ROZPOCET | 0 | 0 | 0 | 0 | 0 | 1 | 0 | 16 | 59487430
| P |  | Poznámka k položce: TEP0314_VUZ_D2-5-DPS-DPS01-02-Potrubi-a-armatury-Pudorys TEP0314_VUZ_D2-5-DPS-DPS01-02-Potrubi-a-armatury-Rezy | [14 empty] | P | 2
198 | K | 230023058 | Montáž trubních dílů přivařovacích hmotnosti přes 3 do 10 kg tř. 11 až 13 Ø 89 mm, tl. 4,0 mm | kus | 1 |  | 0 | CS ÚRS 2024 01 |  | základní |  | 0 | 0.00022 | 0.00022 | 0 | 0 | 64 | K | 2 |  |  |  | ROZPOCET | 0 | 0 | 0 | 0 | 0 | 1 | 0 | 64 | 1621747140
| Online PSC |  | https://podminky.urs.cz/item/CS_URS_2024_01/230023058 | [14 empty] | Online PSC | 2
199 | M | 55283836 | dno klenuté S235JR PN16 88,9x4mm DN 80 | kus | 1 |  | 0 | CS ÚRS 2024 01 |  | základní |  | 0 | 0.00044 | 0.00044 | 0 | 0 | 256 | M | 2 |  |  |  | ROZPOCET | 0 | 0 | 0 | 0 | 0 | 1 | 0 | 64 | 56109832
200 | K | 230023113 | Montáž trubních dílů přivařovacích hmotnosti přes 3 do 10 kg tř. 11 až 13 Ø 273 mm, tl. 7 mm | kus | 14 |  | 0 | CS ÚRS 2024 01 |  | základní |  | 0 | 0.0074 | 0.1036 | 0 | 0 | 64 | K | 2 |  |  |  | ROZPOCET | 0 | 0 | 0 | 0 | 0 | 1 | 0 | 64 | -92028975
| Online PSC |  | https://podminky.urs.cz/item/CS_URS_2024_01/230023113 | [14 empty] | Online PSC | 2
201 | M | RED250-150 | Redukce EN 10253-2, mat. P235GH DN400/250 | kus | 14 |  | 0 |  |  | základní |  | 0 | 0.0074 | 0.1036 | 0 | 0 | 32 | M | 2 |  |  |  | ROZPOCET | 0 | 0 | 0 | 0 | 0 | 1 | 0 | 16 | -1373444708
| P |  | Poznámka k položce: TEP0314_VUZ_D2-5-DPS-DPS01-02-Potrubi-a-armatury-Pudorys TEP0314_VUZ_D2-5-DPS-DPS01-02-Potrubi-a-armatury-Rezy | [14 empty] | P | 2
202 | M | RED250-200 | Redukce EN 10253-2, mat. P235GH DN400/250 | kus | 2 |  | 0 |  |  | základní |  | 0 | 0.0074 | 0.0148 | 0 | 0 | 32 | M | 2 |  |  |  | ROZPOCET | 0 | 0 | 0 | 0 | 0 | 1 | 0 | 16 | 1894012780
| P |  | Poznámka k položce: TEP0314_VUZ_D2-5-DPS-DPS01-02-Potrubi-a-armatury-Pudorys TEP0314_VUZ_D2-5-DPS-DPS01-02-Potrubi-a-armatury-Rezy | [14 empty] | P | 2
203 | M | RED250-125 | Redukce EN 10253-2, mat. P235GH DN400/250 | kus | 4 |  | 0 |  |  | základní |  | 0 | 0.0074 | 0.0296 | 0 | 0 | 32 | M | 2 |  |  |  | ROZPOCET | 0 | 0 | 0 | 0 | 0 | 1 | 0 | 16 | 1629306333
| P |  | Poznámka k položce: TEP0314_VUZ_D2-5-DPS-DPS01-02-Potrubi-a-armatury-Pudorys TEP0314_VUZ_D2-5-DPS-DPS01-02-Potrubi-a-armatury-Rezy | [14 empty] | P | 2
204 | K | 230024113 | Montáž trubních dílů přivařovacích hmotnosti přes 10 do 50 kg tř. 11 až 13 Ø 273 mm, tl. 7 mm | kus | 47 |  | 0 | CS ÚRS 2024 01 |  | základní |  | 0 | 0.00108 | 0.05076 | 0 | 0 | 64 | K | 2 |  |  |  | ROZPOCET | 0 | 0 | 0 | 0 | 0 | 1 | 0 | 64 | 679085457
| Online PSC |  | https://podminky.urs.cz/item/CS_URS_2024_01/230024113 | [14 empty] | Online PSC | 2
205 | M | 55283868 | dno klenuté S235JR PN16 273x6mm DN 250 | kus | 4 |  | 0 | CS ÚRS 2024 01 |  | základní |  | 0 | 0.0049 | 0.0196 | 0 | 0 | 256 | M | 2 |  |  |  | ROZPOCET | 0 | 0 | 0 | 0 | 0 | 1 | 0 | 64 | -577228900
206 | M | T250-250 | T-kus EN 10253-2, mat. P235GH Ø273x7,0 / 273x7,0 | kus | 3 |  | 0 |  |  | základní |  | 0 | 0 | 0 | 0 | 0 | 32 | M | 2 |  |  |  | ROZPOCET | 0 | 0 | 0 | 0 | 0 | 1 | 0 | 16 | 2087834603
207 | M | TR250-150 | T-kus EN 10253-2, mat. P235GH Ø273x7,0 / 273x7,0 | kus | 6 |  | 0 |  |  | základní |  | 0 | 0 | 0 | 0 | 0 | 32 | M | 2 |  |  |  | ROZPOCET | 0 | 0 | 0 | 0 | 0 | 1 | 0 | 16 | -1409885168
208 | M | PRZ250-16 | Redukce EN 10253-2, mat. P235GH DN400/250 | kus | 5 |  | 0 |  |  | základní |  | 0 | 0.0167 | 0.0835 | 0 | 0 | 32 | M | 2 |  |  |  | ROZPOCET | 0 | 0 | 0 | 0 | 0 | 1 | 0 | 16 | -223406514
| P |  | Poznámka k položce: TEP0314_VUZ_D2-5-DPS-DPS01-02-Potrubi-a-armatury-Pudorys TEP0314_VUZ_D2-5-DPS-DPS01-02-Potrubi-a-armatury-Rezy | [14 empty] | P | 2
209 | M | PR250-16 | Redukce EN 10253-2, mat. P235GH DN400/250 | kus | 27 |  | 0 |  |  | základní |  | 0 | 0.048 | 1.296 | 0 | 0 | 32 | M | 2 |  |  |  | ROZPOCET | 0 | 0 | 0 | 0 | 0 | 1 | 0 | 16 | 1624099170
| P |  | Poznámka k položce: TEP0314_VUZ_D2-5-DPS-DPS01-02-Potrubi-a-armatury-Pudorys TEP0314_VUZ_D2-5-DPS-DPS01-02-Potrubi-a-armatury-Rezy | [14 empty] | P | 2
210 | K | 230025113 | Montáž trubních dílů přivařovacích hmotnosti přes 50 do 250 kg tř. 11 až 13 Ø 273 mm, tl. 7 mm | kus | 41 |  | 0 | CS ÚRS 2024 01 |  | základní |  | 0 | 0.00108 | 0.04428 | 0 | 0 | 64 | K | 2 |  |  |  | ROZPOCET | 0 | 0 | 0 | 0 | 0 | 1 | 0 | 64 | -1182828472
| Online PSC |  | https://podminky.urs.cz/item/CS_URS_2024_01/230025113 | [14 empty] | Online PSC | 2
211 | M | OBL250-90 | Oblouk 3D EN 10253-2, mat. P235GH ø273x7.0 / 90° | kus | 37 |  | 0 |  |  | základní |  | 0 | 0.0558 | 2.0646 | 0 | 0 | 32 | M | 2 |  |  |  | ROZPOCET | 0 | 0 | 0 | 0 | 0 | 1 | 0 | 16 | 498817024
| P |  | Poznámka k položce: TEP0314_VUZ_D2-5-DPS-DPS01-02-Potrubi-a-armatury-Pudorys TEP0314_VUZ_D2-5-DPS-DPS01-02-Potrubi-a-armatury-Rezy | [14 empty] | P | 2
212 | M | OBL250-45 | Oblouk 3D EN 10253-2, mat. P235GH ø273x7.0 / 90° | kus | 3 |  | 0 |  |  | základní |  | 0 | 0.0558 | 0.1674 | 0 | 0 | 32 | M | 2 |  |  |  | ROZPOCET | 0 | 0 | 0 | 0 | 0 | 1 | 0 | 16 | -547763187
| P |  | Poznámka k položce: TEP0314_VUZ_D2-5-DPS-DPS01-02-Potrubi-a-armatury-Pudorys TEP0314_VUZ_D2-5-DPS-DPS01-02-Potrubi-a-armatury-Rezy | [14 empty] | P | 2
213 | M | OBL250-15 | Oblouk 3D EN 10253-2, mat. P235GH ø273x7.0 / 90° | kus | 1 |  | 0 |  |  | základní |  | 0 | 0.0558 | 0.0558 | 0 | 0 | 32 | M | 2 |  |  |  | ROZPOCET | 0 | 0 | 0 | 0 | 0 | 1 | 0 | 16 | -1307243011
| P |  | Poznámka k položce: TEP0314_VUZ_D2-5-DPS-DPS01-02-Potrubi-a-armatury-Pudorys TEP0314_VUZ_D2-5-DPS-DPS01-02-Potrubi-a-armatury-Rezy | [14 empty] | P | 2
214 | K | 230025121 | Montáž trubních dílů přivařovacích hmotnosti přes 50 do 250 kg tř. 11 až 13 Ø 324 mm, tl. 6 mm | kus | 87 |  | 0 | CS ÚRS 2024 01 |  | základní |  | 0 | 0.00139 | 0.12093 | 0 | 0 | 64 | K | 2 |  |  |  | ROZPOCET | 0 | 0 | 0 | 0 | 0 | 1 | 0 | 64 | 1791206107
| Online PSC |  | https://podminky.urs.cz/item/CS_URS_2024_01/230025121 | [14 empty] | Online PSC | 2
215 | M | R.1E30090N | Ohyb předizolovaný DN300/450 90° R=1,5D al. N L=1x1m | kus | 12 |  | 0 |  |  | základní |  | 0 | 0.11291 | 1.3549 | 0 | 0 | 128 | M | 2 |  |  |  | ROZPOCET | 0 | 0 | 0 | 0 | 0 | 1 | 0 | 128 | -1124653006
216 | M | 14392290R | koleno ocelové předizolované série2 90° kompaktní ocelový systém 1,0x1,5m DN 300/500 | kus | 9 |  | 0 |  |  | základní |  | 0 | 0.1525 | 1.3725 | 0 | 0 | 128 | M | 2 |  |  |  | ROZPOCET | 0 | 0 | 0 | 0 | 0 | 1 | 0 | 128 | 1292886034
217 | M | 14392355R | koleno ocelové předizolované série2 15° kompaktní ocelový systém 1,0x1,5m DN 300/500 | kus | 9 |  | 0 |  |  | základní |  | 0 | 0.1525 | 1.3725 | 0 | 0 | 128 | M | 2 |  |  |  | ROZPOCET | 0 | 0 | 0 | 0 | 0 | 1 | 0 | 128 | -281552765
218 | M | 14392368R | koleno ocelové předizolované série3 90° kompaktní ocelový systém 1,0x1,5m DN 300/560 | kus | 1 |  | 0 |  |  | základní |  | 0 | 0.16625 | 0.16625 | 0 | 0 | 128 | M | 2 |  |  |  | ROZPOCET | 0 | 0 | 0 | 0 | 0 | 1 | 0 | 128 | 261879193
219 | M | OBL300-90 | Oblouk 3D EN 10253-2, mat. P235GH ø355.6x9.0 / 90° | kus | 46 |  | 0 |  |  | základní |  | 0 | 0.0796 | 3.6616 | 0 | 0 | 32 | M | 2 |  |  |  | ROZPOCET | 0 | 0 | 0 | 0 | 0 | 1 | 0 | 16 | 928853419
220 | M | OBL300-45 | Oblouk 3D EN 10253-2, mat. P235GH ø355.6x9.0 / 90° | kus | 8 |  | 0 |  |  | základní |  | 0 | 0.0796 | 0.6368 | 0 | 0 | 32 | M | 2 |  |  |  | ROZPOCET | 0 | 0 | 0 | 0 | 0 | 1 | 0 | 16 | 676794996
221 | M | OBL300-30 | Oblouk 3D EN 10253-2, mat. P235GH ø355.6x9.0 / 90° | kus | 2 |  | 0 |  |  | základní |  | 0 | 0.0796 | 0.1592 | 0 | 0 | 32 | M | 2 |  |  |  | ROZPOCET | 0 | 0 | 0 | 0 | 0 | 1 | 0 | 16 | 1391654754
222 | K | 230024123 | Montáž trubních dílů přivařovacích hmotnosti přes 10 do 50 kg tř. 11 až 13 Ø 324 mm, tl. 8 mm | kus | 58 |  | 0 | CS ÚRS 2024 01 |  | základní |  | 0 | 0.00195 | 0.1131 | 0 | 0 | 64 | K | 2 |  |  |  | ROZPOCET | 0 | 0 | 0 | 0 | 0 | 1 | 0 | 64 | 259529109
| Online PSC |  | https://podminky.urs.cz/item/CS_URS_2024_01/230024123 | [14 empty] | Online PSC | 2
223 | M | PRZ300-16 | Redukce EN 10253-2, mat. P235GH DN400/250 | kus | 1 |  | 0 |  |  | základní |  | 0 | 0.0154 | 0.0154 | 0 | 0 | 32 | M | 2 |  |  |  | ROZPOCET | 0 | 0 | 0 | 0 | 0 | 1 | 0 | 16 | 1619241251
| P |  | Poznámka k položce: TEP0314_VUZ_D2-5-DPS-DPS01-02-Potrubi-a-armatury-Pudorys TEP0314_VUZ_D2-5-DPS-DPS01-02-Potrubi-a-armatury-Rezy | [14 empty] | P | 2
224 | M | PR300-16 | Redukce EN 10253-2, mat. P235GH DN400/250 | kus | 57 |  | 0 |  |  | základní |  | 0 | 0.0221 | 1.2597 | 0 | 0 | 32 | M | 2 |  |  |  | ROZPOCET | 0 | 0 | 0 | 0 | 0 | 1 | 0 | 16 | -2075980653
| P |  | Poznámka k položce: TEP0314_VUZ_D2-5-DPS-DPS01-02-Potrubi-a-armatury-Pudorys TEP0314_VUZ_D2-5-DPS-DPS01-02-Potrubi-a-armatury-Rezy | [14 empty] | P | 2
225 | K | 230024144 | Montáž trubních dílů přivařovacích hmotnosti přes 10 do 50 kg tř. 11 až 13 Ø 426 mm, tl. 10 mm | kus | 12 |  | 0 | CS ÚRS 2024 01 |  | základní |  | 0 | 0.00347 | 0.04164 | 0 | 0 | 64 | K | 2 |  |  |  | ROZPOCET | 0 | 0 | 0 | 0 | 0 | 1 | 0 | 64 | -2145850269
| Online PSC |  | https://podminky.urs.cz/item/CS_URS_2024_01/230024144 | [14 empty] | Online PSC | 2
226 | M | RED400-200 | Redukce EN 10253-2, mat. P235GH DN400/250 | kus | 2 |  | 0 |  |  | základní |  | 0 | 0.015 | 0.03 | 0 | 0 | 32 | M | 2 |  |  |  | ROZPOCET | 0 | 0 | 0 | 0 | 0 | 1 | 0 | 16 | -1763085060
| P |  | Poznámka k položce: TEP0314_VUZ_D2-5-DPS-DPS01-02-Potrubi-a-armatury-Pudorys TEP0314_VUZ_D2-5-DPS-DPS01-02-Potrubi-a-armatury-Rezy | [14 empty] | P | 2
227 | M | PRZ400-16 | Redukce EN 10253-2, mat. P235GH DN400/250 | kus | 1 |  | 0 |  |  | základní |  | 0 | 0.048 | 0.048 | 0 | 0 | 32 | M | 2 |  |  |  | ROZPOCET | 0 | 0 | 0 | 0 | 0 | 1 | 0 | 16 | 1746842980
| P |  | Poznámka k položce: TEP0314_VUZ_D2-5-DPS-DPS01-02-Potrubi-a-armatury-Pudorys TEP0314_VUZ_D2-5-DPS-DPS01-02-Potrubi-a-armatury-Rezy | [14 empty] | P | 2
228 | M | PR400-16 | Redukce EN 10253-2, mat. P235GH DN400/250 | kus | 9 |  | 0 |  |  | základní |  | 0 | 0.048 | 0.432 | 0 | 0 | 32 | M | 2 |  |  |  | ROZPOCET | 0 | 0 | 0 | 0 | 0 | 1 | 0 | 16 | -1582840256
| P |  | Poznámka k položce: TEP0314_VUZ_D2-5-DPS-DPS01-02-Potrubi-a-armatury-Pudorys TEP0314_VUZ_D2-5-DPS-DPS01-02-Potrubi-a-armatury-Rezy | [14 empty] | P | 2
229 | K | 230023122 | Montáž trubních dílů přivařovacích hmotnosti přes 3 do 10 kg tř. 11 až 13 Ø 324 mm, tl. 7 mm | kus | 14 |  | 0 | CS ÚRS 2024 01 |  | základní |  | 0 | 0.00166 | 0.02324 | 0 | 0 | 64 | K | 2 |  |  |  | ROZPOCET | 0 | 0 | 0 | 0 | 0 | 1 | 0 | 64 | -1690213491
| Online PSC |  | https://podminky.urs.cz/item/CS_URS_2024_01/230023122 | [14 empty] | Online PSC | 2
230 | M | 55283870 | dno klenuté S235JR PN16 324x7mm DN 300 | kus | 2 |  | 0 | CS ÚRS 2024 01 |  | základní |  | 0 | 0.009 | 0.018 | 0 | 0 | 256 | M | 2 |  |  |  | ROZPOCET | 0 | 0 | 0 | 0 | 0 | 1 | 0 | 64 | 825270211
231 | M | RED300-200 | Redukce EN 10253-2, mat. P235GH DN400/250 | kus | 12 |  | 0 |  |  | základní |  | 0 | 0.0099 | 0.1188 | 0 | 0 | 32 | M | 2 |  |  |  | ROZPOCET | 0 | 0 | 0 | 0 | 0 | 1 | 0 | 16 | -1175543507
| P |  | Poznámka k položce: TEP0314_VUZ_D2-5-DPS-DPS01-02-Potrubi-a-armatury-Pudorys TEP0314_VUZ_D2-5-DPS-DPS01-02-Potrubi-a-armatury-Rezy | [14 empty] | P | 2
232 | K | 230024142 | Montáž trubních dílů přivařovacích hmotnosti přes 10 do 50 kg tř. 11 až 13 Ø 426 mm, tl. 7 mm | kus | 1 |  | 0 | CS ÚRS 2024 01 |  | základní |  | 0 | 0.00218 | 0.00218 | 0 | 0 | 64 | K | 2 |  |  |  | ROZPOCET | 0 | 0 | 0 | 0 | 0 | 1 | 0 | 64 | 439931941
| Online PSC |  | https://podminky.urs.cz/item/CS_URS_2024_01/230024142 | [14 empty] | Online PSC | 2
233 | M | 552838R | dno klenuté S235JR PN16 324x7mm DN 300 | kus | 1 |  | 0 |  |  | základní |  | 0 | 0.016 | 0.016 | 0 | 0 | 256 | M | 2 |  |  |  | ROZPOCET | 0 | 0 | 0 | 0 | 0 | 1 | 0 | 64 | 1218019263
234 | K | 230024165 | Montáž trubních dílů přivařovacích hmotnosti přes 10 do 50 kg tř. 11 až 13 Ø 530 mm, tl. 8,0 mm | kus | 2 |  | 0 | CS ÚRS 2024 01 |  | základní |  | 0 | 0.00323 | 0.00646 | 0 | 0 | 64 | K | 2 |  |  |  | ROZPOCET | 0 | 0 | 0 | 0 | 0 | 1 | 0 | 64 | -1822552722
| Online PSC |  | https://podminky.urs.cz/item/CS_URS_2024_01/230024165 | [14 empty] | Online PSC | 2
235 | M | 552838R1 | dno klenuté S235JR PN16 324x7mm DN 300 | kus | 1 |  | 0 |  |  | základní |  | 0 | 0.025 | 0.025 | 0 | 0 | 256 | M | 2 |  |  |  | ROZPOCET | 0 | 0 | 0 | 0 | 0 | 1 | 0 | 64 | -1656782124
236 | M | RED500-400 | Redukce EN 10253-2, mat. P235GH DN400/250 | kus | 1 |  | 0 |  |  | základní |  | 0 | 0.025 | 0.025 | 0 | 0 | 32 | M | 2 |  |  |  | ROZPOCET | 0 | 0 | 0 | 0 | 0 | 1 | 0 | 16 | -1072331420
| P |  | Poznámka k položce: TEP0314_VUZ_D2-5-DPS-DPS01-02-Potrubi-a-armatury-Pudorys TEP0314_VUZ_D2-5-DPS-DPS01-02-Potrubi-a-armatury-Rezy | [14 empty] | P | 2
237 | K | 230024175 | Montáž trubních dílů přivařovacích hmotnosti přes 10 do 50 kg tř. 11 až 13 Ø 630 mm, tl. 10 mm | kus | 8 |  | 0 | CS ÚRS 2024 01 |  | základní |  | 0 | 0.00513 | 0.04104 | 0 | 0 | 64 | K | 2 |  |  |  | ROZPOCET | 0 | 0 | 0 | 0 | 0 | 1 | 0 | 64 | -489832788
| Online PSC |  | https://podminky.urs.cz/item/CS_URS_2024_01/230024175 | [14 empty] | Online PSC | 2
238 | M | 552838R2 | dno klenuté S235JR PN16 324x7mm DN 300 | kus | 8 |  | 0 |  |  | základní |  | 0 | 0.03 | 0.24 | 0 | 0 | 256 | M | 2 |  |  |  | ROZPOCET | 0 | 0 | 0 | 0 | 0 | 1 | 0 | 64 | -605697990
239 | K | 230025144 | Montáž trubních dílů přivařovacích hmotnosti přes 50 do 250 kg tř. 11 až 13 Ø 426 mm, tl. 10 mm | kus | 12 |  | 0 | CS ÚRS 2024 01 |  | základní |  | 0 | 0.00347 | 0.04164 | 0 | 0 | 64 | K | 2 |  |  |  | ROZPOCET | 0 | 0 | 0 | 0 | 0 | 1 | 0 | 64 | 807200512
| Online PSC |  | https://podminky.urs.cz/item/CS_URS_2024_01/230025144 | [14 empty] | Online PSC | 2
240 | M | Pol21 | Oblouk 3D EN 10253-2, mat. P235GH ø406.4x10.0 / 90° | kus | 10 |  | 0 |  |  | základní |  | 0 | 0.166 | 1.66 | 0 | 0 | 32 | M | 2 |  |  |  | ROZPOCET | 0 | 0 | 0 | 0 | 0 | 1 | 0 | 16 | 1279996311
241 | M | Pol23 | Oblouk 3D EN 10253-2, mat. P235GH ø406.4x10.0 / 30° | kus | 2 |  | 0 |  |  | základní |  | 0 | 0.12 | 0.24 | 0 | 0 | 32 | M | 2 |  |  |  | ROZPOCET | 0 | 0 | 0 | 0 | 0 | 1 | 0 | 16 | -1799619829
242 | K | 230026167 | Montáž trubních dílů přivařovacích hmotnosti přes 250 do 1000 kg tř. 11 až 13 Ø 530 mm, tl. 10,0 mm | kus | 3 |  | 0 | CS ÚRS 2024 01 |  | základní |  | 0 | 0.00433 | 0.01299 | 0 | 0 | 64 | K | 2 |  |  |  | ROZPOCET | 0 | 0 | 0 | 0 | 0 | 1 | 0 | 64 | 1419717260
| Online PSC |  | https://podminky.urs.cz/item/CS_URS_2024_01/230026167 | [14 empty] | Online PSC | 2
243 | M | OBL90 | Oblouk 3D EN 10253-2, mat. P235GH ø406.4x10.0 / 90° | kus | 3 |  | 0 |  |  | základní |  | 0 | 0.323 | 0.969 | 0 | 0 | 32 | M | 2 |  |  |  | ROZPOCET | 0 | 0 | 0 | 0 | 0 | 1 | 0 | 16 | -1756429578
244 | K | 230031028 | Montáž přírubových spojů do PN 6 DN 65 | kus | 2 |  | 0 | CS ÚRS 2024 01 |  | základní |  | 0 | 0 | 0 | 0 | 0 | 64 | K | 2 |  |  |  | ROZPOCET | 0 | 0 | 0 | 0 | 0 | 1 | 0 | 64 | 632405948
| Online PSC |  | https://podminky.urs.cz/item/CS_URS_2024_01/230031028 | [14 empty] | Online PSC | 2
245 | K | 230031029 | Montáž přírubových spojů do PN 6 DN 80 | kus | 2 |  | 0 | CS ÚRS 2024 01 |  | základní |  | 0 | 0 | 0 | 0 | 0 | 64 | K | 2 |  |  |  | ROZPOCET | 0 | 0 | 0 | 0 | 0 | 1 | 0 | 64 | 764354251
| Online PSC |  | https://podminky.urs.cz/item/CS_URS_2024_01/230031029 | [14 empty] | Online PSC | 2
246 | K | 230032026 | Montáž přírubových spojů do PN 16 DN 40 | kus | 18 |  | 0 | CS ÚRS 2024 01 |  | základní |  | 0 | 0 | 0 | 0 | 0 | 64 | K | 2 |  |  |  | ROZPOCET | 0 | 0 | 0 | 0 | 0 | 1 | 0 | 64 | -1859747460
| Online PSC |  | https://podminky.urs.cz/item/CS_URS_2024_01/230032026 | [14 empty] | Online PSC | 2
247 | K | 230032028 | Montáž přírubových spojů do PN 16 DN 65 | kus | 5 |  | 0 | CS ÚRS 2024 01 |  | základní |  | 0 | 0 | 0 | 0 | 0 | 64 | K | 2 |  |  |  | ROZPOCET | 0 | 0 | 0 | 0 | 0 | 1 | 0 | 64 | 1487247424
| Online PSC |  | https://podminky.urs.cz/item/CS_URS_2024_01/230032028 | [14 empty] | Online PSC | 2
248 | K | 230032029 | Montáž přírubových spojů do PN 16 DN 80 | kus | 2 |  | 0 | CS ÚRS 2024 01 |  | základní |  | 0 | 0 | 0 | 0 | 0 | 64 | K | 2 |  |  |  | ROZPOCET | 0 | 0 | 0 | 0 | 0 | 1 | 0 | 64 | -1976251846
| Online PSC |  | https://podminky.urs.cz/item/CS_URS_2024_01/230032029 | [14 empty] | Online PSC | 2
249 | K | 230032030 | Montáž přírubových spojů do PN 16 DN 100 | kus | 9 |  | 0 | CS ÚRS 2024 01 |  | základní |  | 0 | 0 | 0 | 0 | 0 | 64 | K | 2 |  |  |  | ROZPOCET | 0 | 0 | 0 | 0 | 0 | 1 | 0 | 64 | -1171308406
| Online PSC |  | https://podminky.urs.cz/item/CS_URS_2024_01/230032030 | [14 empty] | Online PSC | 2
250 | K | 230032031 | Montáž přírubových spojů do PN 16 DN 125 | kus | 6 |  | 0 | CS ÚRS 2024 01 |  | základní |  | 0 | 0 | 0 | 0 | 0 | 64 | K | 2 |  |  |  | ROZPOCET | 0 | 0 | 0 | 0 | 0 | 1 | 0 | 64 | 154153705
| Online PSC |  | https://podminky.urs.cz/item/CS_URS_2024_01/230032031 | [14 empty] | Online PSC | 2
251 | K | 230032032 | Montáž přírubových spojů do PN 16 DN 150 | kus | 21 |  | 0 | CS ÚRS 2024 01 |  | základní |  | 0 | 0 | 0 | 0 | 0 | 64 | K | 2 |  |  |  | ROZPOCET | 0 | 0 | 0 | 0 | 0 | 1 | 0 | 64 | 1359807369
| Online PSC |  | https://podminky.urs.cz/item/CS_URS_2024_01/230032032 | [14 empty] | Online PSC | 2
252 | K | 230032033 | Montáž přírubových spojů do PN 16 DN 200 | kus | 24 |  | 0 | CS ÚRS 2024 01 |  | základní |  | 0 | 0 | 0 | 0 | 0 | 64 | K | 2 |  |  |  | ROZPOCET | 0 | 0 | 0 | 0 | 0 | 1 | 0 | 64 | 2116483025
| Online PSC |  | https://podminky.urs.cz/item/CS_URS_2024_01/230032033 | [14 empty] | Online PSC | 2
253 | K | 230032034 | Montáž přírubových spojů do PN 16 DN 250 | kus | 32 |  | 0 | CS ÚRS 2024 01 |  | základní |  | 0 | 0 | 0 | 0 | 0 | 64 | K | 2 |  |  |  | ROZPOCET | 0 | 0 | 0 | 0 | 0 | 1 | 0 | 64 | 1035958333
| Online PSC |  | https://podminky.urs.cz/item/CS_URS_2024_01/230032034 | [14 empty] | Online PSC | 2
254 | K | 230032035 | Montáž přírubových spojů do PN 16 DN 300 | kus | 58 |  | 0 | CS ÚRS 2024 01 |  | základní |  | 0 | 0 | 0 | 0 | 0 | 64 | K | 2 |  |  |  | ROZPOCET | 0 | 0 | 0 | 0 | 0 | 1 | 0 | 64 | -617942380
| Online PSC |  | https://podminky.urs.cz/item/CS_URS_2024_01/230032035 | [14 empty] | Online PSC | 2
255 | K | 230032037 | Montáž přírubových spojů do PN 16 DN 400 | kus | 10 |  | 0 | CS ÚRS 2024 01 |  | základní |  | 0 | 0 | 0 | 0 | 0 | 64 | K | 2 |  |  |  | ROZPOCET | 0 | 0 | 0 | 0 | 0 | 1 | 0 | 64 | -1975277743
| Online PSC |  | https://podminky.urs.cz/item/CS_URS_2024_01/230032037 | [14 empty] | Online PSC | 2
256 | K | 230033022 | Montáž přírubových spojů do PN 40 DN 15 | kus | 12 |  | 0 | CS ÚRS 2024 01 |  | základní |  | 0 | 0 | 0 | 0 | 0 | 64 | K | 2 |  |  |  | ROZPOCET | 0 | 0 | 0 | 0 | 0 | 1 | 0 | 64 | -1157633826
| Online PSC |  | https://podminky.urs.cz/item/CS_URS_2024_01/230033022 | [14 empty] | Online PSC | 2
257 | K | 230033026 | Montáž přírubových spojů do PN 40 DN 40 | kus | 48 |  | 0 | CS ÚRS 2024 01 |  | základní |  | 0 | 0 | 0 | 0 | 0 | 64 | K | 2 |  |  |  | ROZPOCET | 0 | 0 | 0 | 0 | 0 | 1 | 0 | 64 | 1810395240
| Online PSC |  | https://podminky.urs.cz/item/CS_URS_2024_01/230033026 | [14 empty] | Online PSC | 2
258 | K | 230033029 | Montáž přírubových spojů do PN 40 DN 80 | kus | 9 |  | 0 | CS ÚRS 2024 01 |  | základní |  | 0 | 0 | 0 | 0 | 0 | 64 | K | 2 |  |  |  | ROZPOCET | 0 | 0 | 0 | 0 | 0 | 1 | 0 | 64 | -855621069
| Online PSC |  | https://podminky.urs.cz/item/CS_URS_2024_01/230033029 | [14 empty] | Online PSC | 2
259 | K | 230033030 | Montáž přírubových spojů do PN 40 DN 100 | kus | 15 |  | 0 | CS ÚRS 2024 01 |  | základní |  | 0 | 0 | 0 | 0 | 0 | 64 | K | 2 |  |  |  | ROZPOCET | 0 | 0 | 0 | 0 | 0 | 1 | 0 | 64 | 84633945
| Online PSC |  | https://podminky.urs.cz/item/CS_URS_2024_01/230033030 | [14 empty] | Online PSC | 2
260 | K | 230033032 | Montáž přírubových spojů do PN 40 DN 150 | kus | 16 |  | 0 | CS ÚRS 2024 01 |  | základní |  | 0 | 0 | 0 | 0 | 0 | 64 | K | 2 |  |  |  | ROZPOCET | 0 | 0 | 0 | 0 | 0 | 1 | 0 | 64 | -1604686179
| Online PSC |  | https://podminky.urs.cz/item/CS_URS_2024_01/230033032 | [14 empty] | Online PSC | 2
261 | K | 230033033 | Montáž přírubových spojů do PN 40 DN 200 | kus | 30 |  | 0 | CS ÚRS 2024 01 |  | základní |  | 0 | 0 | 0 | 0 | 0 | 64 | K | 2 |  |  |  | ROZPOCET | 0 | 0 | 0 | 0 | 0 | 1 | 0 | 64 | -977497680
| Online PSC |  | https://podminky.urs.cz/item/CS_URS_2024_01/230033033 | [14 empty] | Online PSC | 2
| VV |  | 8+22 |  | 30 | [12 empty] | VV | 2 | 2 | True | 1 | ROZPOCET
262 | K | 230033034 | Montáž přírubových spojů do PN 40 DN 250 | kus | 9 |  | 0 | CS ÚRS 2024 01 |  | základní |  | 0 | 0 | 0 | 0 | 0 | 64 | K | 2 |  |  |  | ROZPOCET | 0 | 0 | 0 | 0 | 0 | 1 | 0 | 64 | -584663011
| Online PSC |  | https://podminky.urs.cz/item/CS_URS_2024_01/230033034 | [14 empty] | Online PSC | 2
263 | K | 230170006 | Příprava pro zkoušku těsnosti potrubí DN přes 350 do 500 | sada | 2 |  | 0 | CS ÚRS 2024 01 |  | základní |  | 0 | 0 | 0 | 0 | 0 | 64 | K | 2 |  |  |  | ROZPOCET | 0 | 0 | 0 | 0 | 0 | 1 | 0 | 64 | -664180156
| Online PSC |  | https://podminky.urs.cz/item/CS_URS_2024_01/230170006 | [14 empty] | Online PSC | 2
264 | K | 230170012 | Zkouška těsnosti potrubí DN přes 40 do 80 | m | 312 |  | 0 | CS ÚRS 2024 01 |  | základní |  | 0 | 0 | 0 | 0 | 0 | 64 | K | 2 |  |  |  | ROZPOCET | 0 | 0 | 0 | 0 | 0 | 1 | 0 | 64 | -746384923
| Online PSC |  | https://podminky.urs.cz/item/CS_URS_2024_01/230170012 | [14 empty] | Online PSC | 2
265 | K | 230170013 | Zkouška těsnosti potrubí DN přes 80 do 125 | m | 457 |  | 0 | CS ÚRS 2024 01 |  | základní |  | 0 | 0 | 0 | 0 | 0 | 64 | K | 2 |  |  |  | ROZPOCET | 0 | 0 | 0 | 0 | 0 | 1 | 0 | 64 | -105472772
| Online PSC |  | https://podminky.urs.cz/item/CS_URS_2024_01/230170013 | [14 empty] | Online PSC | 2
266 | K | 230170014 | Zkouška těsnosti potrubí DN přes 125 do 200 | m | 95 |  | 0 | CS ÚRS 2024 01 |  | základní |  | 0 | 0 | 0 | 0 | 0 | 64 | K | 2 |  |  |  | ROZPOCET | 0 | 0 | 0 | 0 | 0 | 1 | 0 | 64 | 1093215459
| Online PSC |  | https://podminky.urs.cz/item/CS_URS_2024_01/230170014 | [14 empty] | Online PSC | 2
267 | K | 230170015 | Zkouška těsnosti potrubí DN přes 200 do 350 | m | 370 |  | 0 | CS ÚRS 2024 01 |  | základní |  | 0 | 0 | 0 | 0 | 0 | 64 | K | 2 |  |  |  | ROZPOCET | 0 | 0 | 0 | 0 | 0 | 1 | 0 | 64 | -776622556
| Online PSC |  | https://podminky.urs.cz/item/CS_URS_2024_01/230170015 | [14 empty] | Online PSC | 2
268 | K | 230170016 | Zkouška těsnosti potrubí DN přes 350 do 500 | m | 100 |  | 0 | CS ÚRS 2024 01 |  | základní |  | 0 | 0 | 0 | 0 | 0 | 64 | K | 2 |  |  |  | ROZPOCET | 0 | 0 | 0 | 0 | 0 | 1 | 0 | 64 | 514282539
| Online PSC |  | https://podminky.urs.cz/item/CS_URS_2024_01/230170016 | [14 empty] | Online PSC | 2
269 | K | 230210011 | Montáž opláštění ruční natavením normálním | m2 | 128.7 |  | 0 | CS ÚRS 2024 01 |  | základní |  | 0 | 0.00058 | 0.074646 | 0 | 0 | 64 | K | 2 |  |  |  | ROZPOCET | 0 | 0 | 0 | 0 | 0 | 1 | 0 | 64 | 699350355
| Online PSC |  | https://podminky.urs.cz/item/CS_URS_2024_01/230210011 | [14 empty] | Online PSC | 2
| P |  | Poznámka k položce: Počet spojek*plocha spojky | [14 empty] | P | 2
| VV |  | (32+26+27)*1,5+4*0,3 |  | 128.7 | [12 empty] | VV | 2 | 2 | True | 1 | ROZPOCET
270 | M | 28658052 | doizolování spoje PI potrubí série1 kompletní s PUR izolací DN 300/450 | kus | 32 |  | 0 | CS ÚRS 2024 01 |  | základní |  | 0 | 0.00753 | 0.24096 | 0 | 0 | 128 | M | 2 |  |  |  | ROZPOCET | 0 | 0 | 0 | 0 | 0 | 1 | 0 | 128 | -377361410
271 | M | 28658026 | doizolování spoje PI potrubí série2 kompletní s PUR izolací a antidifúzní bariérou DN 300/500 | kus | 27 |  | 0 | CS ÚRS 2024 01 |  | základní |  | 0 | 0.0082 | 0.2214 | 0 | 0 | 128 | M | 2 |  |  |  | ROZPOCET | 0 | 0 | 0 | 0 | 0 | 1 | 0 | 128 | -698711937
272 | M | 28658039 | doizolování spoje PI potrubí série3 kompletní s PUR izolací a antidifúzní bariérou DN 300/560 | kus | 26 |  | 0 | CS ÚRS 2024 01 |  | základní |  | 0 | 0.0085 | 0.221 | 0 | 0 | 128 | M | 2 |  |  |  | ROZPOCET | 0 | 0 | 0 | 0 | 0 | 1 | 0 | 128 | -1658199063
273 | M | R2SSM0003000500 | Manžeta ukončovací smršťovací série2 DHEC, DN 300, DA500 | kus | 2 |  | 0 |  |  | základní |  | 0 | 0.0008 | 0.0016 | 0 | 0 | 128 | M | 2 |  |  |  | ROZPOCET | 0 | 0 | 0 | 0 | 0 | 1 | 0 | 128 | -1423344783
274 | M | R.3SSM0003000560 | Manžeta ukončovací smršťovací série3 DHEC, DN 300, DA560 | kus | 2 |  | 0 |  |  | základní |  | 0 | 0.001 | 0.002 | 0 | 0 | 128 | M | 2 |  |  |  | ROZPOCET | 0 | 0 | 0 | 0 | 0 | 1 | 0 | 128 | 1747977696
275 | K | 230050004 | Montáž uložení doplňkových konstrukcí přišroubováním DN přes 150 do 350 | kg | 4400 |  | 0 | CS ÚRS 2024 01 |  | základní |  | 0 | 0 | 0 | 0 | 0 | 64 | K | 2 |  |  |  | ROZPOCET | 0 | 0 | 0 | 0 | 0 | 1 | 0 | 64 | 606861051
| Online PSC |  | https://podminky.urs.cz/item/CS_URS_2024_01/230050004 | [14 empty] | Online PSC | 2
276 | M | RMAT0001 | uložení |  | 4840 |  | 0 |  |  | základní |  | 0 | 0 | 0 | 0 | 0 | 128 | M | 2 |  |  |  | ROZPOCET | 0 | 0 | 0 | 0 | 0 | 1 | 0 | 128 | 2017490831
| VV |  | 300+300+50+200+1600+1900+50 |  | 4400 | [12 empty] | VV | 2 | 2 | True | 1 | ROZPOCET
| VV |  | 4400*1,1 'Přepočtené koeficientem množství |  | 4840 | [12 empty] | VV | 2 | 2 | False | 1 | ROZPOCET
277 | K | 230050031 | Doplňkové konstrukce z profilového materiálu zhotovení a montáž | kg | 8700 |  | 0 | CS ÚRS 2024 01 |  | základní |  | 0 | 8e-05 | 0.696 | 0 | 0 | 64 | K | 2 |  |  |  | ROZPOCET | 0 | 0 | 0 | 0 | 0 | 1 | 0 | 64 | 1047673582
| Online PSC |  | https://podminky.urs.cz/item/CS_URS_2024_01/230050031 | [14 empty] | Online PSC | 2
278 | M | RMAT0002 | materiál profilový |  | 9570 |  | 0 |  |  | základní |  | 0 | 0 | 0 | 0 | 0 | 128 | M | 2 |  |  |  | ROZPOCET | 0 | 0 | 0 | 0 | 0 | 1 | 0 | 128 | 1499279928
| VV |  | 200+400+3200+3800+100+500+500 |  | 8700 | [12 empty] | VV | 2 | 2 | True | 1 | ROZPOCET
| VV |  | 8700*1,1 'Přepočtené koeficientem množství |  | 9570 | [12 empty] | VV | 2 | 2 | False | 1 | ROZPOCET
| D | 58-M | Revize vyhrazených technických zařízení |  |  |  | 0 |  |  |  |  | 0 |  | 0 |  | 0 | 3 | D | 1 |  |  |  | ROZPOCET | [6 empty] | 0
279 | K | 580203005 | Zkouška těsnosti tlakových nádob stabilních obsahu přes 5,0 m3 | kus | 7 |  | 0 | CS ÚRS 2024 01 |  | základní |  | 0 | 0 | 0 | 0 | 0 | 64 | K | 2 |  |  |  | ROZPOCET | 0 | 0 | 0 | 0 | 0 | 1 | 0 | 64 | -335808737
| Online PSC |  | https://podminky.urs.cz/item/CS_URS_2024_01/580203005 | [14 empty] | Online PSC | 2
280 | K | 580204005 | Tlaková zkouška tlakových nádob stabilních obsahu přes 5,0 m3 | kus | 7 |  | 0 | CS ÚRS 2024 01 |  | základní |  | 0 | 0 | 0 | 0 | 0 | 64 | K | 2 |  |  |  | ROZPOCET | 0 | 0 | 0 | 0 | 0 | 1 | 0 | 64 | 478537162
| Online PSC |  | https://podminky.urs.cz/item/CS_URS_2024_01/580204005 | [14 empty] | Online PSC | 2
| D | HZS | Hodinové zúčtovací sazby |  |  |  | 0 |  |  |  |  | 0 |  | 0 |  | 0 | 4 | D | 0 |  |  |  | ROZPOCET | [6 empty] | 0
281 | K | HZS4132 | Hodinové zúčtovací sazby ostatních profesí obsluha stavebních strojů a zařízení jeřábník specialista | hod | 60 |  | 0 | CS ÚRS 2024 01 |  | základní |  | 0 | 0 | 0 | 0 | 0 | 4 | K | 1 |  |  |  | ROZPOCET | 0 | 0 | 0 | 0 | 0 | 1 | 0 | 4 | 897235792
| Online PSC |  | https://podminky.urs.cz/item/CS_URS_2024_01/HZS4132 | [14 empty] | Online PSC | 1
282 | K | HZS4132R | Hodinové zúčtovací sazby ostatních profesí obsluha stavebních strojů a zařízení jeřábník specialista | hod | 60 |  | 0 |  |  | základní |  | 0 | 0 | 0 | 0 | 0 | 4 | K | 1 |  |  |  | ROZPOCET | 0 | 0 | 0 | 0 | 0 | 1 | 0 | 4 | -1231111574
283 | K | HZS4212 | Hodinové zúčtovací sazby ostatních profesí revizní a kontrolní činnost revizní technik specialista | hod | 350 |  | 0 | CS ÚRS 2024 01 |  | základní |  | 0 | 0 | 0 | 0 | 0 | 512 | K | 1 |  |  |  | ROZPOCET | 0 | 0 | 0 | 0 | 0 | 1 | 0 | 512 | 1121838129
| Online PSC |  | https://podminky.urs.cz/item/CS_URS_2024_01/HZS4212 | [14 empty] | Online PSC | 1
| P |  | Poznámka k položce: Uvedení do provozu Schválení TUV atypických nádob | [14 empty] | P | 1
| D | VRN | Vedlejší rozpočtové náklady |  |  |  | 0 |  |  |  |  | 0 |  | 0 |  | 0 | 5 | D | 0 |  |  |  | ROZPOCET | [6 empty] | 0
| D | VRN4 | Inženýrská činnost |  |  |  | 0 |  |  |  |  | 0 |  | 0 |  | 0 | 5 | D | 1 |  |  |  | ROZPOCET | [6 empty] | 0
284 | K | 043124000 | Zkoušky rentgenové - 10% | kpl | 150 |  | 0 | CS ÚRS 2024 01 |  | základní |  | 0 | 0 | 0 | 0 | 0 | 1024 | K | 2 |  |  |  | ROZPOCET | 0 | 0 | 0 | 0 | 0 | 1 | 0 | 1024 | 152579536
| Online PSC |  | https://podminky.urs.cz/item/CS_URS_2024_01/043124000 | [14 empty] | Online PSC | 2
285 | K | 04314400R | Vizuální kontrola | hod | 32 |  | 0 |  |  | základní |  | 0 | 0 | 0 | 0 | 0 | 1024 | K | 2 |  |  |  | ROZPOCET | 0 | 0 | 0 | 0 | 0 | 1 | 0 | 1024 | -2013949039
| P |  | Poznámka k položce: 6hodx 2 pracovníci | [14 empty] | P | 2
| VV |  | 16*2 |  | 32 | [12 empty] | VV | 2 | 2 | True | 1 | ROZPOCET

## D10.2.2 - PS371 - Úprava ...
{01507c9d-788b-49c8-8d05-41b4b9849f91}
2
| KRYCÍ LIST SOUPISU PRACÍ | [7 empty] | v --- níže se nacházejí doplnkové a pomocné údaje k sestavám --- v | [8 empty] | False
Stavba:
Revitalizace CZT Liberec - GreenNet III- D10 Úprava zdroje
Objekt:
D10.2 - PS371 - Úprava vnitřní technologie
Soupis:
D10.2.2 - PS371 - Úprava vnitřní technologie - MaR a elektro
| KSO: |  |  |  |  | CC-CZ:
| Místo: |  | Liberec |  |  | Datum: | 21. 6. 2024
| Zadavatel: |  |  |  |  | IČ: | 62241672
|  | Teplárna Liberec, a.s. |  |  |  | DIČ:
| Uchazeč: |  |  |  |  | IČ: | Vyplň údaj
|  | Vyplň údaj |  |  |  | DIČ: | Vyplň údaj
| Projektant: |  |  |  |  | IČ: | 25746588
|  | Process Automation Solutions s.r.o. |  |  |  | DIČ:
| Zpracovatel: |  |  |  |  | IČ: | 25746588
|  | Process Automation Solutions s.r.o. |  |  |  | DIČ:
Poznámka:
| Cena bez DPH | [5 empty] | 0
|  |  | Základ daně |  |  | Sazba daně | Výše daně
| DPH | základní | 0 |  |  | 21% | 0
|  | snížená | 0 |  |  | 12% | 0
|  | zákl. přenesená | 0 |  |  | 21% | 0
|  | sníž. přenesená | 0 |  |  | 12% | 0
|  | nulová | 0 |  |  | 0% | 0
| Cena s DPH |  |  | v | CZK |  | 0
REKAPITULACE ČLENĚNÍ SOUPISU PRACÍ
Stavba:
Revitalizace CZT Liberec - GreenNet III- D10 Úprava zdroje
Objekt:
D10.2 - PS371 - Úprava vnitřní technologie
Soupis:
D10.2.2 - PS371 - Úprava vnitřní technologie - MaR a elektro
Místo: |  |  | Liberec |  |  | Datum: | 21. 6. 2024
Zadavatel: |  |  | Teplárna Liberec, a.s. |  |  | Projektant: | Process Automation Solutions s.r.o.
Uchazeč: |  |  | Vyplň údaj |  |  | Zpracovatel: | Process Automation Solutions s.r.o.
Kód dílu - Popis | [6 empty] | Cena celkem [CZK]
Náklady stavby celkem | [6 empty] | 0 | [11 empty] | -1
| 1 - Rozvaděč pro čerpadla RM1 | [5 empty] | 0
| 2 - Úprava stávajícího letního a zimních oběhových čerpadel | [5 empty] | 0
| 3 - Instrumentace | [5 empty] | 0
| 4 - Kabely a uzemnění | [5 empty] | 0
| 5 - Kabelové trasy | [5 empty] | 0
| 6 - Demontážní práce | [5 empty] | 0
| 7 - Montážní práce | [5 empty] | 0
| 8 - Vedení projektu a stavby | [5 empty] | 0
| 9 - Projekční práce - Realizační dokumentace | [5 empty] | 0
| 10 - Projekční práce - Dokumentace skutečného stavu | [5 empty] | 0
| 11 - Provozní zkoušky a testy | [5 empty] | 0
| 12 - Revize | [5 empty] | 0
| 13 - Ostatní náklady | [5 empty] | 0
SOUPIS PRACÍ
Stavba:
Revitalizace CZT Liberec - GreenNet III- D10 Úprava zdroje
Objekt:
D10.2 - PS371 - Úprava vnitřní technologie
Soupis:
D10.2.2 - PS371 - Úprava vnitřní technologie - MaR a elektro
Místo: |  |  | Liberec |  |  | Datum: | 21. 6. 2024
Zadavatel: |  |  | Teplárna Liberec, a.s. |  |  | Projektant: | Process Automation Solutions s.r.o.
Uchazeč: |  |  | Vyplň údaj |  |  | Zpracovatel: | Process Automation Solutions s.r.o.
PČ | Typ | Kód | Popis | MJ | Množství | J.cena [CZK] | Cena celkem [CZK] | Cenová soustava |  | DPH | J. Nh [h] | Nh celkem [h] | J. hmotnost [t] | Hmotnost celkem [t] | J. suť [t] | Suť Celkem [t]
Náklady soupisu celkem | [6 empty] | 0 |  |  |  |  | 0 |  | 0 |  | 0 |  | D | -1 | [7 empty] | 0
| D | 1 | Rozvaděč pro čerpadla RM1 |  |  |  | 0 |  |  |  |  | 0 |  | 0 |  | 0 | 1 | D | 0 | ROZPOCET | [6 empty] | 0
1 | K | 001 | Skříň rozvaděče, (VxŠxH) (2000x1000x600), bočnice, podstavec 100mm, klika se zámkem, bezpečnostní štítky, vývodky na spodku skříně, kabelové přívody a vývody spodem, výstupní mřížka, ventilátor s filtrem, světlo, schránka na dokumentaci | ks | 8 |  | 0 |  |  | základní |  | 0 | 0 | 0 | 0 | 0 | 4 | K | 1 | ROZPOCET | 0 | 0 | 0 | 0 | 0 | 1 | 0 | 4 | 2
2 | K | 002 | Nástěnná chladící jednotka, 230V AC, 50Hz, elektronický regulátor, integrované elektrické odpařování | ks | 2 |  | 0 |  |  | základní |  | 0 | 0 | 0 | 0 | 0 | 4 | K | 1 | ROZPOCET | 0 | 0 | 0 | 0 | 0 | 1 | 0 | 4 | 4
3 | K | 003 | Vnitřní termostat | ks | 1 |  | 0 |  |  | základní |  | 0 | 0 | 0 | 0 | 0 | 4 | K | 1 | ROZPOCET | 0 | 0 | 0 | 0 | 0 | 1 | 0 | 4 | 6
4 | K | 004 | Hlav.vypínač, montáž na dveře, zamykatelný | ks | 5 |  | 0 |  |  | základní |  | 0 | 0 | 0 | 0 | 0 | 4 | K | 1 | ROZPOCET | 0 | 0 | 0 | 0 | 0 | 1 | 0 | 4 | 8
5 | K | 005 | Pojistkový odpínač s pojistkami In 315A, ruční ovládání, provedení se signalizací stavu pojistek | ks | 4 |  | 0 |  |  | základní |  | 0 | 0 | 0 | 0 | 0 | 4 | K | 1 | ROZPOCET | 0 | 0 | 0 | 0 | 0 | 1 | 0 | 4 | 10
6 | K | 006 | Pojistkový odpínač s pojistkami In 80A, ruční ovládání, provedení se signalizací stavu pojistek | ks | 2 |  | 0 |  |  | základní |  | 0 | 0 | 0 | 0 | 0 | 4 | K | 1 | ROZPOCET | 0 | 0 | 0 | 0 | 0 | 1 | 0 | 4 | 12
7 | K | 007 | Prepinač mezi napajeni čerpaděl | ks | 1 |  | 0 |  |  | základní |  | 0 | 0 | 0 | 0 | 0 | 4 | K | 1 | ROZPOCET | 0 | 0 | 0 | 0 | 0 | 1 | 0 | 4 | 14
8 | K | 008 | Frekvenční měnič hlavního zimního OČ 1, 132kW, s podporou S2 | ks | 1 |  | 0 |  |  | základní |  | 0 | 0 | 0 | 0 | 0 | 4 | K | 1 | ROZPOCET | 0 | 0 | 0 | 0 | 0 | 1 | 0 | 4 | 16
9 | K | 009 | Frekvenční měnič hlavního zimního OČ 2, 132kW, s podporou S2 | ks | 1 |  | 0 |  |  | základní |  | 0 | 0 | 0 | 0 | 0 | 4 | K | 1 | ROZPOCET | 0 | 0 | 0 | 0 | 0 | 1 | 0 | 4 | 18
10 | K | 010 | Frekvenční měnič hlavního zimního OČ 3, 132kW, s podporou S2 | ks | 1 |  | 0 |  |  | základní |  | 0 | 0 | 0 | 0 | 0 | 4 | K | 1 | ROZPOCET | 0 | 0 | 0 | 0 | 0 | 1 | 0 | 4 | 20
11 | K | 011 | Frekvenční měnič hlavního zimního OČ 4, 132kW, s podporou S2 | ks | 1 |  | 0 |  |  | základní |  | 0 | 0 | 0 | 0 | 0 | 4 | K | 1 | ROZPOCET | 0 | 0 | 0 | 0 | 0 | 1 | 0 | 4 | 22
12 | K | 012 | Frekvenční měnič hlavního letního OČ 1, 30kW, s podporou S2 | ks | 1 |  | 0 |  |  | základní |  | 0 | 0 | 0 | 0 | 0 | 4 | K | 1 | ROZPOCET | 0 | 0 | 0 | 0 | 0 | 1 | 0 | 4 | 24
13 | K | 013 | Frekvenční měnič hlavního letního OČ 2, 30kW, s podporou S2 | ks | 1 |  | 0 |  |  | základní |  | 0 | 0 | 0 | 0 | 0 | 4 | K | 1 | ROZPOCET | 0 | 0 | 0 | 0 | 0 | 1 | 0 | 4 | 26
14 | K | 014 | Jistění napájení integrovaného frekvenčního měniče zkratového čerpadla AN, 4 kW | ks | 1 |  | 0 |  |  | základní |  | 0 | 0 | 0 | 0 | 0 | 4 | K | 1 | ROZPOCET | 0 | 0 | 0 | 0 | 0 | 1 | 0 | 4 | 28
15 | K | 015 | Výroba rozvaděče | kpl | 1 |  | 0 |  |  | základní |  | 0 | 0 | 0 | 0 | 0 | 4 | K | 1 | ROZPOCET | 0 | 0 | 0 | 0 | 0 | 1 | 0 | 4 | 30
16 | K | 016 | FAT test rozvaděče | kpl | 1 |  | 0 |  |  | základní |  | 0 | 0 | 0 | 0 | 0 | 4 | K | 1 | ROZPOCET | 0 | 0 | 0 | 0 | 0 | 1 | 0 | 4 | 32
17 | K | 017 | Další montážní materiál potřebný k dokončení díla a jeho správné funkčnosti dle norem (jističe, stykače, tepelné ochrany, relé, svorky) | kpl | 1 |  | 0 |  |  | základní |  | 0 | 0 | 0 | 0 | 0 | 4 | K | 1 | ROZPOCET | 0 | 0 | 0 | 0 | 0 | 1 | 0 | 4 | 34
18 | K | 018 | Místní ovládací skřínky pro lokální ovládání motorů (Místně/Dálkově, Start, Stop) | ks | 7 |  | 0 |  |  | základní |  | 0 | 0 | 0 | 0 | 0 | 4 | K | 1 | ROZPOCET | 0 | 0 | 0 | 0 | 0 | 1 | 0 | 4 | 36
19 | K | 019 | Místní skříňky pro přechod od pevného kabelu na laněný kabel | ks | 7 |  | 0 |  |  | základní |  | 0 | 0 | 0 | 0 | 0 | 4 | K | 1 | ROZPOCET | 0 | 0 | 0 | 0 | 0 | 1 | 0 | 4 | 38
| D | 2 | Úprava stávajícího letního a zimních oběhových čerpadel |  |  |  | 0 |  |  |  |  | 0 |  | 0 |  | 0 | 1 | D | 0 | ROZPOCET | [6 empty] | 0
20 | K | 020 | Kabel pro OČ CVS 1 407, 15kW - 4x10mm | m | 40 |  | 0 |  |  | základní |  | 0 | 0 | 0 | 0 | 0 | 4 | K | 1 | ROZPOCET | 0 | 0 | 0 | 0 | 0 | 1 | 0 | 4 | 40
21 | K | 021 | Kabel pro OČ CVS 2 408, 15kW - 4x10mm | m | 40 |  | 0 |  |  | základní |  | 0 | 0 | 0 | 0 | 0 | 4 | K | 1 | ROZPOCET | 0 | 0 | 0 | 0 | 0 | 1 | 0 | 4 | 42
22 | K | 022 | Kabel pro OČ CVS 3 409, 15kW - 4x10mm | m | 40 |  | 0 |  |  | základní |  | 0 | 0 | 0 | 0 | 0 | 4 | K | 1 | ROZPOCET | 0 | 0 | 0 | 0 | 0 | 1 | 0 | 4 | 44
23 | K | 023 | Vývodka pro motory CVS 1-3 | ks | 3 |  | 0 |  |  | základní |  | 0 | 0 | 0 | 0 | 0 | 4 | K | 1 | ROZPOCET | 0 | 0 | 0 | 0 | 0 | 1 | 0 | 4 | 46
24 | K | 024 | Vývodka pro zkratové čerpadlo AN 410 | ks | 1 |  | 0 |  |  | základní |  | 0 | 0 | 0 | 0 | 0 | 4 | K | 1 | ROZPOCET | 0 | 0 | 0 | 0 | 0 | 1 | 0 | 4 | 48
25 | K | 025 | Frekvenční měnič zimního OČ CVS 1, 15kW, s podporou S2, , IP55 | ks | 1 |  | 0 |  |  | základní |  | 0 | 0 | 0 | 0 | 0 | 4 | K | 1 | ROZPOCET | 0 | 0 | 0 | 0 | 0 | 1 | 0 | 4 | 50
26 | K | 026 | Frekvenční měnič zimního OČ CVS 2, 15kW, s podporou S2, IP55 | ks | 1 |  | 0 |  |  | základní |  | 0 | 0 | 0 | 0 | 0 | 4 | K | 1 | ROZPOCET | 0 | 0 | 0 | 0 | 0 | 1 | 0 | 4 | 52
27 | K | 027 | Frekvenční měnič zimního OČ CVS 3, 15kW, s podporou S2, IP55 | ks | 1 |  | 0 |  |  | základní |  | 0 | 0 | 0 | 0 | 0 | 4 | K | 1 | ROZPOCET | 0 | 0 | 0 | 0 | 0 | 1 | 0 | 4 | 54
| D | 3 | Instrumentace |  |  |  | 0 |  |  |  |  | 0 |  | 0 |  | 0 | 1 | D | 0 | ROZPOCET | [6 empty] | 0
28 | K | 028 | Snímač teploty Pt100 s převodníkem v hlavici - Horká voda | ks | 53 |  | 0 |  |  | základní |  | 0 | 0 | 0 | 0 | 0 | 4 | K | 1 | ROZPOCET | 0 | 0 | 0 | 0 | 0 | 1 | 0 | 4 | 56
29 | K | 029 | Snímač teploty Pt100 s převodníkem v hlavici - Kondenzát | ks | 6 |  | 0 |  |  | základní |  | 0 | 0 | 0 | 0 | 0 | 4 | K | 1 | ROZPOCET | 0 | 0 | 0 | 0 | 0 | 1 | 0 | 4 | 58
30 | K | 030 | Snímač teploty Pt100 s převodníkem v hlavici - Pára | ks | 7 |  | 0 |  |  | základní |  | 0 | 0 | 0 | 0 | 0 | 4 | K | 1 | ROZPOCET | 0 | 0 | 0 | 0 | 0 | 1 | 0 | 4 | 60
31 | K | 031 | Snímač teploty Pt100 s převodníkem v hlavici - Teplá voda | ks | 10 |  | 0 |  |  | základní |  | 0 | 0 | 0 | 0 | 0 | 4 | K | 1 | ROZPOCET | 0 | 0 | 0 | 0 | 0 | 1 | 0 | 4 | 62
32 | K | 032 | Snímač teploty Pt100 s převodníkem v hlavici - Vzduch | ks | 2 |  | 0 |  |  | základní |  | 0 | 0 | 0 | 0 | 0 | 4 | K | 1 | ROZPOCET | 0 | 0 | 0 | 0 | 0 | 1 | 0 | 4 | 64
33 | K | 033 | Elektronický vysilač tlaku s převodníkem - Pára | ks | 7 |  | 0 |  |  | základní |  | 0 | 0 | 0 | 0 | 0 | 4 | K | 1 | ROZPOCET | 0 | 0 | 0 | 0 | 0 | 1 | 0 | 4 | 66
34 | K | 034 | Elektronický vysilač tlaku s převodníkem - Kondenzát | ks | 1 |  | 0 |  |  | základní |  | 0 | 0 | 0 | 0 | 0 | 4 | K | 1 | ROZPOCET | 0 | 0 | 0 | 0 | 0 | 1 | 0 | 4 | 68
35 | K | 035 | Elektronický vysilač tlaku s převodníkem -Horká voda | ks | 7 |  | 0 |  |  | základní |  | 0 | 0 | 0 | 0 | 0 | 4 | K | 1 | ROZPOCET | 0 | 0 | 0 | 0 | 0 | 1 | 0 | 4 | 70
36 | K | 036 | Elektronický vysilač tlaku s převodníkem - Teplá voda | ks | 6 |  | 0 |  |  | základní |  | 0 | 0 | 0 | 0 | 0 | 4 | K | 1 | ROZPOCET | 0 | 0 | 0 | 0 | 0 | 1 | 0 | 4 | 72
37 | K | 037 | Ostatní drobný materiál (těsnění, šroubení, konektory, adaptéry, pig-taily, tvarovky, vývodky) | kpl | 1 |  | 0 |  |  | základní |  | 0 | 0 | 0 | 0 | 0 | 4 | K | 1 | ROZPOCET | 0 | 0 | 0 | 0 | 0 | 1 | 0 | 4 | 74
| D | 4 | Kabely a uzemnění |  |  |  | 0 |  |  |  |  | 0 |  | 0 |  | 0 | 1 | D | 0 | ROZPOCET | [6 empty] | 0
38 | K | 038 | CYKY-J 3X185+95 | m | 320 |  | 0 |  |  | základní |  | 0 | 0 | 0 | 0 | 0 | 4 | K | 1 | ROZPOCET | 0 | 0 | 0 | 0 | 0 | 1 | 0 | 4 | 76
39 | K | 039 | CYKY-J 4X25 | m | 160 |  | 0 |  |  | základní |  | 0 | 0 | 0 | 0 | 0 | 4 | K | 1 | ROZPOCET | 0 | 0 | 0 | 0 | 0 | 1 | 0 | 4 | 78
40 | K | 040 | YSLYCY-JB 4X185 GR | m | 40 |  | 0 |  |  | základní |  | 0 | 0 | 0 | 0 | 0 | 4 | K | 1 | ROZPOCET | 0 | 0 | 0 | 0 | 0 | 1 | 0 | 4 | 80
41 | K | 041 | YSLYCY-JB 4X25 GR | m | 20 |  | 0 |  |  | základní |  | 0 | 0 | 0 | 0 | 0 | 4 | K | 1 | ROZPOCET | 0 | 0 | 0 | 0 | 0 | 1 | 0 | 4 | 82
42 | K | 042 | CYKY-O 2x1.5 | m | 220 |  | 0 |  |  | základní |  | 0 | 0 | 0 | 0 | 0 | 4 | K | 1 | ROZPOCET | 0 | 0 | 0 | 0 | 0 | 1 | 0 | 4 | 84
43 | K | 043 | CYY 16 | m | 20 |  | 0 |  |  | základní |  | 0 | 0 | 0 | 0 | 0 | 4 | K | 1 | ROZPOCET | 0 | 0 | 0 | 0 | 0 | 1 | 0 | 4 | 86
44 | K | 044 | CYY 6 | m | 200 |  | 0 |  |  | základní |  | 0 | 0 | 0 | 0 | 0 | 4 | K | 1 | ROZPOCET | 0 | 0 | 0 | 0 | 0 | 1 | 0 | 4 | 88
45 | K | 045 | TRONIC-CY (LiY-CY) 2x1 mm² | m | 3670 |  | 0 |  |  | základní |  | 0 | 0 | 0 | 0 | 0 | 4 | K | 1 | ROZPOCET | 0 | 0 | 0 | 0 | 0 | 1 | 0 | 4 | 90
46 | K | 046 | CYKY-J 3x1.5 | m | 540 |  | 0 |  |  | základní |  | 0 | 0 | 0 | 0 | 0 | 4 | K | 1 | ROZPOCET | 0 | 0 | 0 | 0 | 0 | 1 | 0 | 4 | 92
47 | K | 047 | TRONIC-CY (LiY-CY) 7 x 1 mm² | m | 600 |  | 0 |  |  | základní |  | 0 | 0 | 0 | 0 | 0 | 4 | K | 1 | ROZPOCET | 0 | 0 | 0 | 0 | 0 | 1 | 0 | 4 | 94
| D | 5 | Kabelové trasy |  |  |  | 0 |  |  |  |  | 0 |  | 0 |  | 0 | 1 | D | 0 | ROZPOCET | [6 empty] | 0
48 | K | 048 | Drátěný žlab 100/100 žár.zinek | m | 148 |  | 0 |  |  | základní |  | 0 | 0 | 0 | 0 | 0 | 4 | K | 1 | ROZPOCET | 0 | 0 | 0 | 0 | 0 | 1 | 0 | 4 | 96
49 | K | 049 | Přepážka do drátěného žlabu 100 | m | 84 |  | 0 |  |  | základní |  | 0 | 0 | 0 | 0 | 0 | 4 | K | 1 | ROZPOCET | 0 | 0 | 0 | 0 | 0 | 1 | 0 | 4 | 98
50 | K | 050 | Nosníky a spojky drátěných žlabů | kpl | 1 |  | 0 |  |  | základní |  | 0 | 0 | 0 | 0 | 0 | 4 | K | 1 | ROZPOCET | 0 | 0 | 0 | 0 | 0 | 1 | 0 | 4 | 100
51 | K | 051 | Trubky, chráničky | m | 30 |  | 0 |  |  | základní |  | 0 | 0 | 0 | 0 | 0 | 4 | K | 1 | ROZPOCET | 0 | 0 | 0 | 0 | 0 | 1 | 0 | 4 | 102
52 | K | 052 | Uzemneni novych rozvaděčů | m | 1 |  | 0 |  |  | základní |  | 0 | 0 | 0 | 0 | 0 | 4 | K | 1 | ROZPOCET | 0 | 0 | 0 | 0 | 0 | 1 | 0 | 4 | 104
53 | K | 053 | Drátěný žlab 500/100 žár.zinek | m | 15 |  | 0 |  |  | základní |  | 0 | 0 | 0 | 0 | 0 | 4 | K | 1 | ROZPOCET | 0 | 0 | 0 | 0 | 0 | 1 | 0 | 4 | 106
| D | 6 | Demontážní práce |  |  |  | 0 |  |  |  |  | 0 |  | 0 |  | 0 | 1 | D | 0 | ROZPOCET | [6 empty] | 0
54 | K | 054 | Demontáž rozvaděče D34 | kpl | 1 |  | 0 |  |  | základní |  | 0 | 0 | 0 | 0 | 0 | 4 | K | 1 | ROZPOCET | 0 | 0 | 0 | 0 | 0 | 1 | 0 | 4 | 108
55 | K | 055 | Demontáž rozvaděče rm3.7.1 | kpl | 1 |  | 0 |  |  | základní |  | 0 | 0 | 0 | 0 | 0 | 4 | K | 1 | ROZPOCET | 0 | 0 | 0 | 0 | 0 | 1 | 0 | 4 | 110
56 | K | 056 | Demontáž rozvaděče rm3.7.2 | kpl | 1 |  | 0 |  |  | základní |  | 0 | 0 | 0 | 0 | 0 | 4 | K | 1 | ROZPOCET | 0 | 0 | 0 | 0 | 0 | 1 | 0 | 4 | 112
57 | K | 057 | Identifikace stávající kabeláže před započetím montáží | kpl | 1 |  | 0 |  |  | základní |  | 0 | 0 | 0 | 0 | 0 | 4 | K | 1 | ROZPOCET | 0 | 0 | 0 | 0 | 0 | 1 | 0 | 4 | 114
58 | K | 058 | Demontáž stávající kabelových tras | kpl | 1 |  | 0 |  |  | základní |  | 0 | 0 | 0 | 0 | 0 | 4 | K | 1 | ROZPOCET | 0 | 0 | 0 | 0 | 0 | 1 | 0 | 4 | 116
59 | K | 059 | Demontáž stavajích kabelů do průřezu 25 mm2 | kpl | 1 |  | 0 |  |  | základní |  | 0 | 0 | 0 | 0 | 0 | 4 | K | 1 | ROZPOCET | 0 | 0 | 0 | 0 | 0 | 1 | 0 | 4 | 118
60 | K | 060 | Demontáž stávajíchch kabelů průřezu od 25 do 95 mm2 | kpl | 1 |  | 0 |  |  | základní |  | 0 | 0 | 0 | 0 | 0 | 4 | K | 1 | ROZPOCET | 0 | 0 | 0 | 0 | 0 | 1 | 0 | 4 | 120
61 | K | 061 | Odvoz materiálu | kpl | 1 |  | 0 |  |  | základní |  | 0 | 0 | 0 | 0 | 0 | 4 | K | 1 | ROZPOCET | 0 | 0 | 0 | 0 | 0 | 1 | 0 | 4 | 122
62 | K | 062 | Likvidace demontovaných kabelů a rozvaděčů | kpl | 1 |  | 0 |  |  | základní |  | 0 | 0 | 0 | 0 | 0 | 4 | K | 1 | ROZPOCET | 0 | 0 | 0 | 0 | 0 | 1 | 0 | 4 | 124
| D | 7 | Montážní práce |  |  |  | 0 |  |  |  |  | 0 |  | 0 |  | 0 | 1 | D | 0 | ROZPOCET | [6 empty] | 0
63 | K | 063 | Montáž rozvaděče RM1 | kpl | 1 |  | 0 |  |  | základní |  | 0 | 0 | 0 | 0 | 0 | 4 | K | 1 | ROZPOCET | 0 | 0 | 0 | 0 | 0 | 1 | 0 | 4 | 126
64 | K | 064 | Zatažení kabelů do rozvaděče | kpl | 1 |  | 0 |  |  | základní |  | 0 | 0 | 0 | 0 | 0 | 4 | K | 1 | ROZPOCET | 0 | 0 | 0 | 0 | 0 | 1 | 0 | 4 | 128
65 | K | 065 | Pokládka kabelů | kpl | 1 |  | 0 |  |  | základní |  | 0 | 0 | 0 | 0 | 0 | 4 | K | 1 | ROZPOCET | 0 | 0 | 0 | 0 | 0 | 1 | 0 | 4 | 130
66 | K | 066 | Montáž kabelových tras | kpl | 1 |  | 0 |  |  | základní |  | 0 | 0 | 0 | 0 | 0 | 4 | K | 1 | ROZPOCET | 0 | 0 | 0 | 0 | 0 | 1 | 0 | 4 | 132
67 | K | 067 | Pospojení a uzemnění konstrukcí, přístrojů a kabelových tras | kpl | 1 |  | 0 |  |  | základní |  | 0 | 0 | 0 | 0 | 0 | 4 | K | 1 | ROZPOCET | 0 | 0 | 0 | 0 | 0 | 1 | 0 | 4 | 134
68 | K | 068 | Úprava stávajícího letního a zimních oběhových čerpadel | kpl | 1 |  | 0 |  |  | základní |  | 0 | 0 | 0 | 0 | 0 | 4 | K | 1 | ROZPOCET | 0 | 0 | 0 | 0 | 0 | 1 | 0 | 4 | 136
69 | K | 069 | Montáž požárního utěsnění prostupu kabelů včetně materiálu (pod rozvaděčem RM1 a prostupy zdmi) | kpl | 1 |  | 0 |  |  | základní |  | 0 | 0 | 0 | 0 | 0 | 4 | K | 1 | ROZPOCET | 0 | 0 | 0 | 0 | 0 | 1 | 0 | 4 | 138
70 | K | 070 | Ukončení vodiče izolovaného do průřezu 2,5mm2 | kpl | 1 |  | 0 |  |  | základní |  | 0 | 0 | 0 | 0 | 0 | 4 | K | 1 | ROZPOCET | 0 | 0 | 0 | 0 | 0 | 1 | 0 | 4 | 140
71 | K | 071 | Ukončení vodiče izolovaného nad průřez 2,5mm2 | kpl | 1 |  | 0 |  |  | základní |  | 0 | 0 | 0 | 0 | 0 | 4 | K | 1 | ROZPOCET | 0 | 0 | 0 | 0 | 0 | 1 | 0 | 4 | 142
72 | K | 072 | Popis přístrojů na technologii | kpl | 1 |  | 0 |  |  | základní |  | 0 | 0 | 0 | 0 | 0 | 4 | K | 1 | ROZPOCET | 0 | 0 | 0 | 0 | 0 | 1 | 0 | 4 | 144
73 | K | 073 | Montáž instrumentace | kpl | 1 |  | 0 |  |  | základní |  | 0 | 0 | 0 | 0 | 0 | 4 | K | 1 | ROZPOCET | 0 | 0 | 0 | 0 | 0 | 1 | 0 | 4 | 146
| D | 8 | Vedení projektu a stavby |  |  |  | 0 |  |  |  |  | 0 |  | 0 |  | 0 | 1 | D | 0 | ROZPOCET | [6 empty] | 0
74 | K | 074 | Project management - PM (Vedení projektu) | kpl | 1 |  | 0 |  |  | základní |  | 0 | 0 | 0 | 0 | 0 | 4 | K | 1 | ROZPOCET | 0 | 0 | 0 | 0 | 0 | 1 | 0 | 4 | 148
75 | K | 075 | Dohled na projekt - HIP (Vedení projektu) | kpl | 1 |  | 0 |  |  | základní |  | 0 | 0 | 0 | 0 | 0 | 4 | K | 1 | ROZPOCET | 0 | 0 | 0 | 0 | 0 | 1 | 0 | 4 | 150
76 | K | 076 | Vedení stavby - SM (Vedení stavby) | kpl | 1 |  | 0 |  |  | základní |  | 0 | 0 | 0 | 0 | 0 | 4 | K | 1 | ROZPOCET | 0 | 0 | 0 | 0 | 0 | 1 | 0 | 4 | 152
77 | K | 077 | Vypracování harmonogramu | kpl | 1 |  | 0 |  |  | základní |  | 0 | 0 | 0 | 0 | 0 | 4 | K | 1 | ROZPOCET | 0 | 0 | 0 | 0 | 0 | 1 | 0 | 4 | 154
78 | K | 078 | Vypracování plánu kontrol a zkoušek | kpl | 1 |  | 0 |  |  | základní |  | 0 | 0 | 0 | 0 | 0 | 4 | K | 1 | ROZPOCET | 0 | 0 | 0 | 0 | 0 | 1 | 0 | 4 | 156
79 | K | 079 | Vypracování plánu BOZP | kpl | 1 |  | 0 |  |  | základní |  | 0 | 0 | 0 | 0 | 0 | 4 | K | 1 | ROZPOCET | 0 | 0 | 0 | 0 | 0 | 1 | 0 | 4 | 158
80 | K | 080 | Koordinace prací s ostatními profesemi (koordinační schůzky, jednání o změnách, technické jednání) | kpl | 1 |  | 0 |  |  | základní |  | 0 | 0 | 0 | 0 | 0 | 4 | K | 1 | ROZPOCET | 0 | 0 | 0 | 0 | 0 | 1 | 0 | 4 | 160
81 | K | 081 | Doprava | kpl | 1 |  | 0 |  |  | základní |  | 0 | 0 | 0 | 0 | 0 | 4 | K | 1 | ROZPOCET | 0 | 0 | 0 | 0 | 0 | 1 | 0 | 4 | 162
| D | 9 | Projekční práce - Realizační dokumentace |  |  |  | 0 |  |  |  |  | 0 |  | 0 |  | 0 | 1 | D | 0 | ROZPOCET | [6 empty] | 0
82 | K | 082 | Koordinace prací s ostatními profesemi | kpl | 1 |  | 0 |  |  | základní |  | 0 | 0 | 0 | 0 | 0 | 4 | K | 1 | ROZPOCET | 0 | 0 | 0 | 0 | 0 | 1 | 0 | 4 | 164
83 | K | 083 | Inženýring (projekce - návrh přístrojů, koncepce) | kpl | 1 |  | 0 |  |  | základní |  | 0 | 0 | 0 | 0 | 0 | 4 | K | 1 | ROZPOCET | 0 | 0 | 0 | 0 | 0 | 1 | 0 | 4 | 166
84 | K | 084 | Tisk dokumentace | kpl | 1 |  | 0 |  |  | základní |  | 0 | 0 | 0 | 0 | 0 | 4 | K | 1 | ROZPOCET | 0 | 0 | 0 | 0 | 0 | 1 | 0 | 4 | 168
| D | 10 | Projekční práce - Dokumentace skutečného stavu |  |  |  | 0 |  |  |  |  | 0 |  | 0 |  | 0 | 1 | D | 0 | ROZPOCET | [6 empty] | 0
85 | K | 085 | Dokumentace skutečného stavu | kpl | 1 |  | 0 |  |  | základní |  | 0 | 0 | 0 | 0 | 0 | 4 | K | 1 | ROZPOCET | 0 | 0 | 0 | 0 | 0 | 1 | 0 | 4 | 170
86 | K | 086 | Průvodně technická dokumentace | kpl | 1 |  | 0 |  |  | základní |  | 0 | 0 | 0 | 0 | 0 | 4 | K | 1 | ROZPOCET | 0 | 0 | 0 | 0 | 0 | 1 | 0 | 4 | 172
87 | K | 087 | Tisk dokumentace | kpl | 1 |  | 0 |  |  | základní |  | 0 | 0 | 0 | 0 | 0 | 4 | K | 1 | ROZPOCET | 0 | 0 | 0 | 0 | 0 | 1 | 0 | 4 | 174
| D | 11 | Provozní zkoušky a testy |  |  |  | 0 |  |  |  |  | 0 |  | 0 |  | 0 | 1 | D | 0 | ROZPOCET | [6 empty] | 0
88 | K | 088 | Koordinace prací s dodavatelem ŘS vrámci SAT testů a funkčních zkoušek | kpl | 1 |  | 0 |  |  | základní |  | 0 | 0 | 0 | 0 | 0 | 4 | K | 1 | ROZPOCET | 0 | 0 | 0 | 0 | 0 | 1 | 0 | 4 | 176
89 | K | 089 | Provozní zkoušky | kpl | 1 |  | 0 |  |  | základní |  | 0 | 0 | 0 | 0 | 0 | 4 | K | 1 | ROZPOCET | 0 | 0 | 0 | 0 | 0 | 1 | 0 | 4 | 178
| D | 12 | Revize |  |  |  | 0 |  |  |  |  | 0 |  | 0 |  | 0 | 1 | D | 0 | ROZPOCET | [6 empty] | 0
90 | K | 090 | Výchozí revizní zpráva MaR | kpl | 1 |  | 0 |  |  | základní |  | 0 | 0 | 0 | 0 | 0 | 4 | K | 1 | ROZPOCET | 0 | 0 | 0 | 0 | 0 | 1 | 0 | 4 | 180
| D | 13 | Ostatní náklady |  |  |  | 0 |  |  |  |  | 0 |  | 0 |  | 0 | 1 | D | 0 | ROZPOCET | [6 empty] | 0
91 | K | 091 | Zařízení staveniště (buňka, obytný kontejner, skladový kontejner, ochranné pomůcky…) | kpl | 1 |  | 0 |  |  | základní |  | 0 | 0 | 0 | 0 | 0 | 4 | K | 1 | ROZPOCET | 0 | 0 | 0 | 0 | 0 | 1 | 0 | 4 | 182
92 | K | 092 | Zařízení staveniště - Mechanizace | kpl | 1 |  | 0 |  |  | základní |  | 0 | 0 | 0 | 0 | 0 | 4 | K | 1 | ROZPOCET | 0 | 0 | 0 | 0 | 0 | 1 | 0 | 4 | 184
93 | K | 093 | Doprava materiálu na stavbu | kpl | 1 |  | 0 |  |  | základní |  | 0 | 0 | 0 | 0 | 0 | 4 | K | 1 | ROZPOCET | 0 | 0 | 0 | 0 | 0 | 1 | 0 | 4 | 186
94 | K | 094 | Ekologická likvidace odpadu | kpl | 1 |  | 0 |  |  | základní |  | 0 | 0 | 0 | 0 | 0 | 4 | K | 1 | ROZPOCET | 0 | 0 | 0 | 0 | 0 | 1 | 0 | 4 | 188

## D10.3. - SO01 - Stavební ...
{0bbc1b78-d4c0-40de-9c0c-52d0a174d5d7}
2
| KRYCÍ LIST SOUPISU PRACÍ | [7 empty] | v --- níže se nacházejí doplnkové a pomocné údaje k sestavám --- v | [8 empty] | False
Stavba:
Revitalizace CZT Liberec - GreenNet III- D10 Úprava zdroje
Objekt:
D10.3. - SO01 - Stavební úpravy
| KSO: |  |  |  |  | CC-CZ:
| Místo: |  | Liberec |  |  | Datum: | 21. 6. 2024
| Zadavatel: |  |  |  |  | IČ: | 62241672
|  | Teplárna Liberec, a.s. |  |  |  | DIČ:
| Uchazeč: |  |  |  |  | IČ: | Vyplň údaj
|  | Vyplň údaj |  |  |  | DIČ: | Vyplň údaj
| Projektant: |  |  |  |  | IČ: | 28662814
|  | SITEZ s.r.o. |  |  |  | DIČ:
| Zpracovatel: |  |  |  |  | IČ: | 28662814
|  | SITEZ s.r.o. |  |  |  | DIČ:
Poznámka:
| Cena bez DPH | [5 empty] | 0
|  |  | Základ daně |  |  | Sazba daně | Výše daně
| DPH | základní | 0 |  |  | 21% | 0
|  | snížená | 0 |  |  | 12% | 0
|  | zákl. přenesená | 0 |  |  | 21% | 0
|  | sníž. přenesená | 0 |  |  | 12% | 0
|  | nulová | 0 |  |  | 0% | 0
| Cena s DPH |  |  | v | CZK |  | 0
REKAPITULACE ČLENĚNÍ SOUPISU PRACÍ
Stavba:
Revitalizace CZT Liberec - GreenNet III- D10 Úprava zdroje
Objekt:
D10.3. - SO01 - Stavební úpravy
Místo: |  |  | Liberec |  |  | Datum: | 21. 6. 2024
Zadavatel: |  |  | Teplárna Liberec, a.s. |  |  | Projektant: | SITEZ s.r.o.
Uchazeč: |  |  | Vyplň údaj |  |  | Zpracovatel: | SITEZ s.r.o.
Kód dílu - Popis | [6 empty] | Cena celkem [CZK]
Náklady stavby celkem | [6 empty] | 0 | [11 empty] | -1
| HSV - Práce a dodávky HSV | [5 empty] | 0
| 1 - Zemní práce | [5 empty] | 0
| 2 - Zakládání | [5 empty] | 0
| 3 - Svislé a kompletní konstrukce | [5 empty] | 0
| 4 - Vodorovné konstrukce | [5 empty] | 0
| 6 - Úpravy povrchů, podlahy a osazování výplní | [5 empty] | 0
| 9 - Ostatní konstrukce a práce, bourání | [5 empty] | 0
| 997 - Přesun sutě | [5 empty] | 0
| 998 - Přesun hmot | [5 empty] | 0
| PSV - Práce a dodávky PSV | [5 empty] | 0
| 711 - Izolace proti vodě, vlhkosti a plynům | [5 empty] | 0
| 712 - Povlakové krytiny | [5 empty] | 0
| 713 - Izolace tepelné | [5 empty] | 0
| 764 - Konstrukce klempířské | [5 empty] | 0
| 767 - Konstrukce zámečnické | [5 empty] | 0
| 783 - Dokončovací práce - nátěry | [5 empty] | 0
| 784 - Dokončovací práce - malby a tapety | [5 empty] | 0
| 789 - Povrchové úpravy ocelových konstrukcí a technologických zařízení | [5 empty] | 0
| HZS - Hodinové zúčtovací sazby | [5 empty] | 0
SOUPIS PRACÍ
Stavba:
Revitalizace CZT Liberec - GreenNet III- D10 Úprava zdroje
Objekt:
D10.3. - SO01 - Stavební úpravy
Místo: |  |  | Liberec |  |  | Datum: | 21. 6. 2024
Zadavatel: |  |  | Teplárna Liberec, a.s. |  |  | Projektant: | SITEZ s.r.o.
Uchazeč: |  |  | Vyplň údaj |  |  | Zpracovatel: | SITEZ s.r.o.
PČ | Typ | Kód | Popis | MJ | Množství | J.cena [CZK] | Cena celkem [CZK] | Cenová soustava |  | DPH | J. Nh [h] | Nh celkem [h] | J. hmotnost [t] | Hmotnost celkem [t] | J. suť [t] | Suť Celkem [t]
Náklady soupisu celkem | [6 empty] | 0 |  |  |  |  | 0 |  | 427.1975 |  | 205.7565 |  | D | -1 | [10 empty] | 0
| D | HSV | Práce a dodávky HSV |  |  |  | 0 |  |  |  |  | 0 |  | 416.1535 |  | 194.8489 | 1 | D | 0 |  |  |  | ROZPOCET | [6 empty] | 0
| D | 1 | Zemní práce |  |  |  | 0 |  |  |  |  | 0 |  | 0 |  | 15.975 | 1 | D | 1 |  |  |  | ROZPOCET | [6 empty] | 0
1 | K | 112101103 | Odstranění stromů s odřezáním kmene a s odvětvením listnatých, průměru kmene přes 500 do 700 mm | kus | 16 |  | 0 | CS ÚRS 2024 01 |  | základní |  | 0 | 0 | 0 | 0 | 0 | 4 | K | 2 |  |  |  | ROZPOCET | 0 | 0 | 0 | 0 | 0 | 1 | 0 | 4 | -1074832285
| Online PSC |  | https://podminky.urs.cz/item/CS_URS_2024_01/112101103 | [14 empty] | Online PSC | 2
2 | K | 112101105 | Odstranění stromů s odřezáním kmene a s odvětvením listnatých, průměru kmene přes 900 do 1100 mm | kus | 8 |  | 0 | CS ÚRS 2024 01 |  | základní |  | 0 | 0 | 0 | 0 | 0 | 4 | K | 2 |  |  |  | ROZPOCET | 0 | 0 | 0 | 0 | 0 | 1 | 0 | 4 | -685729661
| Online PSC |  | https://podminky.urs.cz/item/CS_URS_2024_01/112101105 | [14 empty] | Online PSC | 2
3 | K | 112251103 | Odstranění pařezů strojně s jejich vykopáním nebo vytrháním průměru přes 500 do 700 mm | kus | 16 |  | 0 | CS ÚRS 2024 01 |  | základní |  | 0 | 0 | 0 | 0 | 0 | 4 | K | 2 |  |  |  | ROZPOCET | 0 | 0 | 0 | 0 | 0 | 1 | 0 | 4 | 2075115970
| Online PSC |  | https://podminky.urs.cz/item/CS_URS_2024_01/112251103 | [14 empty] | Online PSC | 2
4 | K | 112251105 | Odstranění pařezů strojně s jejich vykopáním nebo vytrháním průměru přes 900 do 1100 mm | kus | 8 |  | 0 | CS ÚRS 2024 01 |  | základní |  | 0 | 0 | 0 | 0 | 0 | 4 | K | 2 |  |  |  | ROZPOCET | 0 | 0 | 0 | 0 | 0 | 1 | 0 | 4 | 833502525
| Online PSC |  | https://podminky.urs.cz/item/CS_URS_2024_01/112251105 | [14 empty] | Online PSC | 2
5 | K | 113151111 | Rozebírání zpevněných ploch s přemístěním na skládku na vzdálenost do 20 m nebo s naložením na dopravní prostředek ze silničních panelů | m2 | 45 |  | 0 | CS ÚRS 2024 01 |  | základní |  | 0 | 0 | 0 | 0.355 | 15.975 | 4 | K | 2 |  |  |  | ROZPOCET | 0 | 0 | 0 | 0 | 0 | 1 | 0 | 4 | 613242102
| Online PSC |  | https://podminky.urs.cz/item/CS_URS_2024_01/113151111 | [14 empty] | Online PSC | 2
6 | K | 162201403 | Vodorovné přemístění větví, kmenů nebo pařezů s naložením, složením a dopravou do 1000 m větví stromů listnatých, průměru kmene přes 500 do 700 mm | kus | 16 |  | 0 | CS ÚRS 2024 01 |  | základní |  | 0 | 0 | 0 | 0 | 0 | 4 | K | 2 |  |  |  | ROZPOCET | 0 | 0 | 0 | 0 | 0 | 1 | 0 | 4 | -651543497
| Online PSC |  | https://podminky.urs.cz/item/CS_URS_2024_01/162201403 | [14 empty] | Online PSC | 2
7 | K | 162201500 | Vodorovné přemístění větví, kmenů nebo pařezů s naložením, složením a dopravou do 1000 m větví stromů listnatých, průměru kmene přes 900 do 1100 mm | kus | 8 |  | 0 | CS ÚRS 2024 01 |  | základní |  | 0 | 0 | 0 | 0 | 0 | 4 | K | 2 |  |  |  | ROZPOCET | 0 | 0 | 0 | 0 | 0 | 1 | 0 | 4 | 997012416
| Online PSC |  | https://podminky.urs.cz/item/CS_URS_2024_01/162201500 | [14 empty] | Online PSC | 2
| D | 2 | Zakládání |  |  |  | 0 |  |  |  |  | 0 |  | 132.72 |  | 0 | 1 | D | 1 |  |  |  | ROZPOCET | [6 empty] | 0
8 | K | 272321511 | Základy z betonu železového (bez výztuže) klenby z betonu bez zvláštních nároků na prostředí tř. C 25/30 | m3 | 45.28 |  | 0 | CS ÚRS 2024 01 |  | základní |  | 0 | 2.5019 | 113.2847 | 0 | 0 | 4 | K | 2 |  |  |  | ROZPOCET | 0 | 0 | 0 | 0 | 0 | 1 | 0 | 4 | 326065150
| Online PSC |  | https://podminky.urs.cz/item/CS_URS_2024_01/272321511 | [14 empty] | Online PSC | 2
| VV |  | 16*7,075*0,4 |  | 45.28 | [12 empty] | VV | 2 | 2 | True | 1 | ROZPOCET
9 | K | 273351121 | Bednění základů desek zřízení | m2 | 11.538 |  | 0 | CS ÚRS 2024 01 |  | základní |  | 0 | 0.00294 | 0.033922 | 0 | 0 | 4 | K | 2 |  |  |  | ROZPOCET | 0 | 0 | 0 | 0 | 0 | 1 | 0 | 4 | -1803624686
| Online PSC |  | https://podminky.urs.cz/item/CS_URS_2024_01/273351121 | [14 empty] | Online PSC | 2
| VV |  | (7,075+16)*0,5 |  | 11.538 | [12 empty] | VV | 2 | 2 | True | 1 | ROZPOCET
10 | K | 273351122 | Bednění základů desek odstranění | m2 | 11.538 |  | 0 | CS ÚRS 2024 01 |  | základní |  | 0 | 0 | 0 | 0 | 0 | 4 | K | 2 |  |  |  | ROZPOCET | 0 | 0 | 0 | 0 | 0 | 1 | 0 | 4 | 1070353154
| Online PSC |  | https://podminky.urs.cz/item/CS_URS_2024_01/273351122 | [14 empty] | Online PSC | 2
| VV |  | (7,075+16)*0,5 |  | 11.538 | [12 empty] | VV | 2 | 2 | True | 1 | ROZPOCET
11 | K | 273361821 | Výztuž základů desek z betonářské oceli 10 505 (R) nebo BSt 500 | t | 1.526 |  | 0 | CS ÚRS 2024 01 |  | základní |  | 0 | 1.0606 | 1.6185 | 0 | 0 | 4 | K | 2 |  |  |  | ROZPOCET | 0 | 0 | 0 | 0 | 0 | 1 | 0 | 4 | 949510910
| Online PSC |  | https://podminky.urs.cz/item/CS_URS_2024_01/273361821 | [14 empty] | Online PSC | 2
| VV |  | 16,8*(7,075*4)*2/1000 |  | 0.951 | [12 empty] | VV | 2 | 2 | True | 0 | ROZPOCET
| VV |  | 16,8*(7,075*4)*1,21/1000 |  | 0.575 | [12 empty] | VV | 2 | 2 | True | 0 | ROZPOCET
12 | K | 278381552 | Základy pod stroje nebo technologická zařízení z betonu s bedněním, odbedněním, bez úpravy povrchu z betonu prostého objemu souvislé základové konstrukce do 5 m3 tř. C 25/30, složitosti II | m3 | 1.763 |  | 0 | CS ÚRS 2024 01 |  | základní |  | 0 | 2.5442 | 4.4854 | 0 | 0 | 4 | K | 2 |  |  |  | ROZPOCET | 0 | 0 | 0 | 0 | 0 | 1 | 0 | 4 | 1330616620
| Online PSC |  | https://podminky.urs.cz/item/CS_URS_2024_01/278381552 | [14 empty] | Online PSC | 2
| VV |  | 0,75*0,75*0,3*10 |  | 1.688 | [12 empty] | VV | 2 | 2 | True | 0 | ROZPOCET
| VV |  | 0,5*0,5*0,3 |  | 0.075 | [12 empty] | VV | 2 | 2 | True | 0 | ROZPOCET
13 | K | 291211111 | Zřízení zpevněné plochy ze silničních panelů osazených do lože tl. 50 mm z kameniva | m2 | 45 |  | 0 | CS ÚRS 2024 01 |  | základní |  | 0 | 0.108 | 4.86 | 0 | 0 | 4 | K | 2 |  |  |  | ROZPOCET | 0 | 0 | 0 | 0 | 0 | 1 | 0 | 4 | -1936413835
| Online PSC |  | https://podminky.urs.cz/item/CS_URS_2024_01/291211111 | [14 empty] | Online PSC | 2
14 | M | 59381136 | panel silniční 2,00x1,00x0,15m - pronájem | kus | 11.25 |  | 0 | CS ÚRS 2024 01 |  | základní |  | 0 | 0.75 | 8.4375 | 0 | 0 | 8 | M | 2 |  |  |  | ROZPOCET | 0 | 0 | 0 | 0 | 0 | 1 | 0 | 4 | 1944464017
| P |  | Poznámka k položce: Dodání panelů na dočasné zpevnění plochy pro mechanizaci. | [14 empty] | P | 2
| VV |  | 45*0,25 'Přepočtené koeficientem množství |  | 11.25 | [12 empty] | VV | 2 | 2 | False | 1 | ROZPOCET
| D | 3 | Svislé a kompletní konstrukce |  |  |  | 0 |  |  |  |  | 0 |  | 11.439 |  | 0 | 1 | D | 1 |  |  |  | ROZPOCET | [6 empty] | 0
15 | K | 310271061 | Zazdívka otvorů ve zdivu nadzákladovém pórobetonovými tvárnicemi plochy přes 1 do 4 m2, tl. zdiva 250 mm, pevnost tvárnic do P2 | m2 | 9.09 |  | 0 | CS ÚRS 2024 01 |  | základní |  | 0 | 0.1875 | 1.7044 | 0 | 0 | 4 | K | 2 |  |  |  | ROZPOCET | 0 | 0 | 0 | 0 | 0 | 1 | 0 | 4 | 637522819
| Online PSC |  | https://podminky.urs.cz/item/CS_URS_2024_01/310271061 | [14 empty] | Online PSC | 2
| VV |  | 1*2,05 |  | 2.05 | [12 empty] | VV | 2 | 2 | True | 0 | ROZPOCET
| VV |  | 1*2,02*2 |  | 4.04 | [12 empty] | VV | 2 | 2 | True | 0 | ROZPOCET
| VV |  | 1,5*2 |  | 3 | [12 empty] | VV | 2 | 2 | True | 0 | ROZPOCET
16 | K | 311272111 | Zdivo z pórobetonových tvárnic na tenké maltové lože, tl. zdiva 250 mm pevnost tvárnic do P2, objemová hmotnost do 450 kg/m3 hladkých | m2 | 6.125 |  | 0 | CS ÚRS 2024 01 |  | základní |  | 0 | 0.18249 | 1.1178 | 0 | 0 | 4 | K | 2 |  |  |  | ROZPOCET | 0 | 0 | 0 | 0 | 0 | 1 | 0 | 4 | 1633271432
| Online PSC |  | https://podminky.urs.cz/item/CS_URS_2024_01/311272111 | [14 empty] | Online PSC | 2
| VV |  | 2,5*2,45 |  | 6.125 | [12 empty] | VV | 2 | 2 | True | 1 | ROZPOCET
17 | K | 342151113 | Montáž opláštění stěn ocelové konstrukce ze sendvičových panelů šroubovaných, výšky budovy přes 12 do 24 m | m2 | 263.236 |  | 0 | CS ÚRS 2024 01 |  | základní |  | 0 | 0 | 0 | 0 | 0 | 4 | K | 2 |  |  |  | ROZPOCET | 0 | 0 | 0 | 0 | 0 | 1 | 0 | 4 | -1669741530
| Online PSC |  | https://podminky.urs.cz/item/CS_URS_2024_01/342151113 | [14 empty] | Online PSC | 2
| VV |  | 7,22*36+7,465*5,25-1,75*1,75*10-1,5*1,75*2 |  | 263.236 | [12 empty] | VV | 2 | 2 | True | 1 | ROZPOCET
18 | M | 55324763 | panel sendvičový stěnový vnější, izolace minerální vlna, skryté kotvení, U 0,27W/m2K, modulová/celková š 1000/1054mm tl 160mm | m2 | 289.56 |  | 0 | CS ÚRS 2024 01 |  | základní |  | 0 | 0.0279 | 8.0787 | 0 | 0 | 8 | M | 2 |  |  |  | ROZPOCET | 0 | 0 | 0 | 0 | 0 | 1 | 0 | 4 | 81996344
| VV |  | 263,236*1,1 'Přepočtené koeficientem množství |  | 289.56 | [12 empty] | VV | 2 | 2 | False | 1 | ROZPOCET
19 | M | 13814046R | lemování OP lakovaný Pz plech tl 0,75 mm | m | 141 |  | 0 |  |  | základní |  | 0 | 0.002 | 0.282 | 0 | 0 | 8 | M | 2 |  |  |  | ROZPOCET | 0 | 0 | 0 | 0 | 0 | 1 | 0 | 4 | -485535651
| VV |  | 36*2 |  | 72 | [12 empty] | VV | 2 | 2 | True | 0 | ROZPOCET
| VV |  | (3,5+1,75)*2*4+1,75*4*2+(1,75+1,5)*2*2 |  | 69 | [12 empty] | VV | 2 | 2 | True | 0 | ROZPOCET
20 | M | 13814053R | ukončení dolní nezateplená fasáda (okapnice, zakládací profil) lakovaný Pz plech tl 0,75 mm | m | 36 |  | 0 |  |  | základní |  | 0 | 0.002 | 0.072 | 0 | 0 | 8 | M | 2 |  |  |  | ROZPOCET | 0 | 0 | 0 | 0 | 0 | 1 | 0 | 4 | -97998885
21 | M | 13814051R | ukončení svislé rohové r. š. 550mm lakovaný Pz plech tl 0,75 mm | m | 16.05 |  | 0 |  |  | základní |  | 0 | 0.0025 | 0.040125 | 0 | 0 | 8 | M | 2 |  |  |  | ROZPOCET | 0 | 0 | 0 | 0 | 0 | 1 | 0 | 4 | 1839599569
| VV |  | 8,95+7,1 |  | 16.05 | [12 empty] | VV | 2 | 2 | True | 1 | ROZPOCET
22 | M | 13814052 | ukončení horní atika r. š. 625mm lakovaný Pz plech tl 0,75 mm | m | 36 |  | 0 | CS ÚRS 2024 01 |  | základní |  | 0 | 0.004 | 0.144 | 0 | 0 | 8 | M | 2 |  |  |  | ROZPOCET | 0 | 0 | 0 | 0 | 0 | 1 | 0 | 4 | -509243815
| D | 4 | Vodorovné konstrukce |  |  |  | 0 |  |  |  |  | 0 |  | 242.3592 |  | 0 | 1 | D | 1 |  |  |  | ROZPOCET | [6 empty] | 0
23 | K | 411171135 | Montáž ocelové konstrukce podlah a plošin pokrytou rošty hmotnosti konstrukce podlahy přes 100 kg/m2 | t | 0.18 |  | 0 | CS ÚRS 2024 01 |  | základní |  | 0 | 0 | 0 | 0 | 0 | 4 | K | 2 |  |  |  | ROZPOCET | 0 | 0 | 0 | 0 | 0 | 1 | 0 | 4 | 477185386
| Online PSC |  | https://podminky.urs.cz/item/CS_URS_2024_01/411171135 | [14 empty] | Online PSC | 2
| VV |  | 6*30/1000 |  | 0.18 | [12 empty] | VV | 2 | 2 | True | 1 | ROZPOCET
24 | M | 5534706R | rošt podlahový svařovaný žárově zinkovaný velikost 30/4 mm - atypický rozměr | kus | 6 |  | 0 |  |  | základní |  | 0 | 0.05 | 0.3 | 0 | 0 | 8 | M | 2 |  |  |  | ROZPOCET | 0 | 0 | 0 | 0 | 0 | 1 | 0 | 4 | 160029211
| VV |  | 6 |  | 6 | [12 empty] | VV | 2 | 2 | True | 1 | ROZPOCET
25 | K | 411322525 | Stropy z betonu železového (bez výztuže) trámových, žebrových, kazetových nebo vložkových z tvárnic nebo z hraněných či zaoblených vln zabudovaného plechového bednění tř. C 20/25 | m3 | 95.042 |  | 0 | CS ÚRS 2024 01 |  | základní |  | 0 | 2.502 | 237.796 | 0 | 0 | 4 | K | 2 |  |  |  | ROZPOCET | 0 | 0 | 0 | 0 | 0 | 1 | 0 | 4 | 1859408894
| Online PSC |  | https://podminky.urs.cz/item/CS_URS_2024_01/411322525 | [14 empty] | Online PSC | 2
| VV |  | 15*7,075-3*PI*(4,2/2)^2*0,8 |  | 72.874 | [12 empty] | VV | 2 | 2 | True | 0 | ROZPOCET
| VV |  | (2,98+0,5)*(0,93+0,5)*0,8 |  | 3.981 | [12 empty] | VV | 2 | 2 | True | 0 | ROZPOCET
| VV |  | (2,98+0,5)*(0,97+0,5)*0,8 |  | 4.092 | [12 empty] | VV | 2 | 2 | True | 0 | ROZPOCET
| VV |  | (2,98+0,5)*(0,92+0,5)*2*0,8 |  | 7.907 | [12 empty] | VV | 2 | 2 | True | 0 | ROZPOCET
| VV |  | pI*(0,65/2+0,2)^2*0,8 |  | 0.693 | [12 empty] | VV | 2 | 2 | True | 0 | ROZPOCET
| VV |  | pI*(0,75/2+0,2)^2*6*0,8 |  | 4.986 | [12 empty] | VV | 2 | 2 | True | 0 | ROZPOCET
| VV |  | pI*(0,5/2+0,2)^2*0,8 |  | 0.509 | [12 empty] | VV | 2 | 2 | True | 0 | ROZPOCET
26 | K | 411354204 | Bednění stropů ztracené ocelové žebrované ze širokých tenkostěnných ohýbaných profilů (hraněných trapézových vln), bez úpravy povrchu otevřeného podhledu, bez podpěrné konstrukce, s osazením nasucho na zdech do připravených ozubů, popř. na rovných zdech, trámech, průvlacích, do traverz s povrchem lesklým, výšky vln 40 mm, tl. plechu 0,88 mm | m2 | 92.271 |  | 0 | CS ÚRS 2024 01 |  | základní |  | 0 | 0.00708 | 0.65328 | 0 | 0 | 4 | K | 2 |  |  |  | ROZPOCET | 0 | 0 | 0 | 0 | 0 | 1 | 0 | 4 | -1657220594
| Online PSC |  | https://podminky.urs.cz/item/CS_URS_2024_01/411354204 | [14 empty] | Online PSC | 2
| VV |  | 15*7,075-3*PI*(4,2/2)^2 |  | 64.562 | [12 empty] | VV | 2 | 2 | True | 0 | ROZPOCET
| VV |  | (2,98+0,5)*(0,93+0,5) |  | 4.976 | [12 empty] | VV | 2 | 2 | True | 0 | ROZPOCET
| VV |  | (2,98+0,5)*(0,97+0,5) |  | 5.116 | [12 empty] | VV | 2 | 2 | True | 0 | ROZPOCET
| VV |  | (2,98+0,5)*(0,92+0,5)*2 |  | 9.883 | [12 empty] | VV | 2 | 2 | True | 0 | ROZPOCET
| VV |  | pI*(0,65/2+0,2)^2 |  | 0.866 | [12 empty] | VV | 2 | 2 | True | 0 | ROZPOCET
| VV |  | pI*(0,75/2+0,2)^2*6 |  | 6.232 | [12 empty] | VV | 2 | 2 | True | 0 | ROZPOCET
| VV |  | pI*(0,5/2+0,2)^2 |  | 0.636 | [12 empty] | VV | 2 | 2 | True | 0 | ROZPOCET
27 | K | 411361821 | Výztuž stropů prostě uložených, vetknutých, spojitých, deskových, trámových (žebrových, kazetových), s keramickými a jinými vložkami, konsolových nebo balkonových, hřibových včetně hlavic hřibových sloupů, plochých střech a pro zavěšení železobetonových podhledů z betonářské oceli 10 505 (R) nebo BSt 500 | t | 0.231 |  | 0 | CS ÚRS 2024 01 |  | základní |  | 0 | 1.0555 | 0.24383 | 0 | 0 | 4 | K | 2 |  |  |  | ROZPOCET | 0 | 0 | 0 | 0 | 0 | 1 | 0 | 4 | 1677137604
| Online PSC |  | https://podminky.urs.cz/item/CS_URS_2024_01/411361821 | [14 empty] | Online PSC | 2
| VV |  | 6,25*92,271*0,4/1000 |  | 0.231 | [12 empty] | VV | 2 | 2 | True | 1 | ROZPOCET
28 | K | 411362021 | Výztuž stropů prostě uložených, vetknutých, spojitých, deskových, trámových (žebrových, kazetových), s keramickými a jinými vložkami, konsolových nebo balkonových, hřibových včetně hlavic hřibových sloupů, plochých střech a pro zavěšení železobetonových podhledů ze svařovaných sítí z drátů typu KARI | t | 0.183 |  | 0 | CS ÚRS 2024 01 |  | základní |  | 0 | 1.0628 | 0.19449 | 0 | 0 | 4 | K | 2 |  |  |  | ROZPOCET | 0 | 0 | 0 | 0 | 0 | 1 | 0 | 4 | 90780472
| Online PSC |  | https://podminky.urs.cz/item/CS_URS_2024_01/411362021 | [14 empty] | Online PSC | 2
| VV |  | 1,98*92,271/1000 |  | 0.183 | [12 empty] | VV | 2 | 2 | True | 1 | ROZPOCET
29 | K | 411386611 | Zabetonování prostupů v instalačních šachtách ve stropech železobetonových ze suchých směsí, včetně bednění, odbednění, výztuže a zajištění potrubí skelnou vatou s folií (materiál v ceně), plochy do 0,09 m2 | kus | 3 |  | 0 | CS ÚRS 2024 01 |  | základní |  | 0 | 0.0197 | 0.0591 | 0 | 0 | 4 | K | 2 |  |  |  | ROZPOCET | 0 | 0 | 0 | 0 | 0 | 1 | 0 | 4 | -1945681755
| Online PSC |  | https://podminky.urs.cz/item/CS_URS_2024_01/411386611 | [14 empty] | Online PSC | 2
30 | K | 411386621 | Zabetonování prostupů v instalačních šachtách ve stropech železobetonových ze suchých směsí, včetně bednění, odbednění, výztuže a zajištění potrubí skelnou vatou s folií (materiál v ceně), plochy přes 0,09 do 0,25 m2 | kus | 1 |  | 0 | CS ÚRS 2024 01 |  | základní |  | 0 | 0.05351 | 0.05351 | 0 | 0 | 4 | K | 2 |  |  |  | ROZPOCET | 0 | 0 | 0 | 0 | 0 | 1 | 0 | 4 | 349585500
| Online PSC |  | https://podminky.urs.cz/item/CS_URS_2024_01/411386621 | [14 empty] | Online PSC | 2
31 | K | 441171111 | Montáž ocelové konstrukce zastřešení (vazníky, krovy) hmotnosti jednotlivých prvků do 30 kg/m, délky do 12 m | t | 1.666 |  | 0 | CS ÚRS 2024 01 |  | základní |  | 0 | 0 | 0 | 0 | 0 | 4 | K | 2 |  |  |  | ROZPOCET | 0 | 0 | 0 | 0 | 0 | 1 | 0 | 4 | 300831185
| Online PSC |  | https://podminky.urs.cz/item/CS_URS_2024_01/441171111 | [14 empty] | Online PSC | 2
| VV |  | 1071,06/1000 |  | 1.071 | [12 empty] | VV | 2 | 2 | True | 0 | ROZPOCET
| VV |  | 496,75/1000 |  | 0.497 | [12 empty] | VV | 2 | 2 | True | 0 | ROZPOCET
| VV |  | 67,73/1000 |  | 0.068 | [12 empty] | VV | 2 | 2 | True | 0 | ROZPOCET
| VV |  | 30,46/1000 |  | 0.03 | [12 empty] | VV | 2 | 2 | True | 0 | ROZPOCET
32 | M | 13010754 | ocel profilová jakost S235JR (11 375) průřez IPE 220 | t | 1.646 |  | 0 | CS ÚRS 2024 01 |  | základní |  | 0 | 1 | 1.646 | 0 | 0 | 8 | M | 2 |  |  |  | ROZPOCET | 0 | 0 | 0 | 0 | 0 | 1 | 0 | 4 | -1063191941
| VV |  | 1071,06/1000 |  | 1.071 | [12 empty] | VV | 2 | 2 | True | 0 | ROZPOCET
| VV |  | 496,75/1000 |  | 0.497 | [12 empty] | VV | 2 | 2 | True | 0 | ROZPOCET
| VV |  | 1,568*1,05 'Přepočtené koeficientem množství |  | 1.646 | [12 empty] | VV | 2 | 2 | False | 1 | ROZPOCET
33 | M | 13010746 | ocel profilová jakost S235JR (11 375) průřez IPE 140 | t | 0.071 |  | 0 | CS ÚRS 2024 01 |  | základní |  | 0 | 1 | 0.071 | 0 | 0 | 8 | M | 2 |  |  |  | ROZPOCET | 0 | 0 | 0 | 0 | 0 | 1 | 0 | 4 | -2007266336
| VV |  | 67,73/1000 |  | 0.068 | [12 empty] | VV | 2 | 2 | True | 1 | ROZPOCET
| VV |  | 0,068*1,05 'Přepočtené koeficientem množství |  | 0.071 | [12 empty] | VV | 2 | 2 | False | 1 | ROZPOCET
34 | M | 13010750 | ocel profilová jakost S235JR (11 375) průřez IPE 180 | t | 0.032 |  | 0 | CS ÚRS 2024 01 |  | základní |  | 0 | 1 | 0.032 | 0 | 0 | 8 | M | 2 |  |  |  | ROZPOCET | 0 | 0 | 0 | 0 | 0 | 1 | 0 | 4 | -603176432
| VV |  | 30,46/1000 |  | 0.03 | [12 empty] | VV | 2 | 2 | True | 1 | ROZPOCET
| VV |  | 0,03*1,05 'Přepočtené koeficientem množství |  | 0.032 | [12 empty] | VV | 2 | 2 | False | 1 | ROZPOCET
35 | K | 441171141 | Montáž ocelové konstrukce zastřešení (vazníky, krovy) hmotnosti jednotlivých prvků přes 80 do 100 kg/m, délky do 12 m | t | 1.248 |  | 0 | CS ÚRS 2024 01 |  | základní |  | 0 | 0 | 0 | 0 | 0 | 4 | K | 2 |  |  |  | ROZPOCET | 0 | 0 | 0 | 0 | 0 | 1 | 0 | 4 | 93938316
| Online PSC |  | https://podminky.urs.cz/item/CS_URS_2024_01/441171141 | [14 empty] | Online PSC | 2
| VV |  | 1247,8/1000 |  | 1.248 | [12 empty] | VV | 2 | 2 | True | 1 | ROZPOCET
36 | M | 13010984 | ocel profilová jakost S235JR (11 375) průřez HEB 240 | t | 1.31 |  | 0 | CS ÚRS 2024 01 |  | základní |  | 0 | 1 | 1.31 | 0 | 0 | 8 | M | 2 |  |  |  | ROZPOCET | 0 | 0 | 0 | 0 | 0 | 1 | 0 | 4 | 5980900
| VV |  | 1,248*1,05 'Přepočtené koeficientem množství |  | 1.31 | [12 empty] | VV | 2 | 2 | False | 1 | ROZPOCET
| D | 6 | Úpravy povrchů, podlahy a osazování výplní |  |  |  | 0 |  |  |  |  | 0 |  | 28.3103 |  | 0 | 1 | D | 1 |  |  |  | ROZPOCET | [6 empty] | 0
37 | K | 612131321 | Podkladní a spojovací vrstva vnitřních omítaných ploch penetrace disperzní nanášená strojně stěn | m2 | 355.178 |  | 0 | CS ÚRS 2024 01 |  | základní |  | 0 | 0.00026 | 0.092346 | 0 | 0 | 4 | K | 2 |  |  |  | ROZPOCET | 0 | 0 | 0 | 0 | 0 | 1 | 0 | 4 | 873414323
| Online PSC |  | https://podminky.urs.cz/item/CS_URS_2024_01/612131321 | [14 empty] | Online PSC | 2
| VV |  | (39+3,4)*7,5 |  | 318 | [12 empty] | VV | 2 | 2 | True | 0 | ROZPOCET
| VV |  | 1*2,05*2 |  | 4.1 | [12 empty] | VV | 2 | 2 | True | 0 | ROZPOCET
| VV |  | 2,5*2,45 |  | 6.125 | [12 empty] | VV | 2 | 2 | True | 0 | ROZPOCET
| VV |  | 1*2,02*2 |  | 4.04 | [12 empty] | VV | 2 | 2 | True | 0 | ROZPOCET
| VV |  | 1,5*2*2 |  | 6 | [12 empty] | VV | 2 | 2 | True | 0 | ROZPOCET
| VV |  | 338,265*1,05 'Přepočtené koeficientem množství |  | 355.178 | [12 empty] | VV | 2 | 2 | False | 1 | ROZPOCET
38 | K | 612142001 | Pletivo vnitřních ploch v ploše nebo pruzích, na plném podkladu sklovláknité vtlačené do tmelu včetně tmelu stěn | m2 | 355.178 |  | 0 | CS ÚRS 2024 01 |  | základní |  | 0 | 0.00438 | 1.5557 | 0 | 0 | 4 | K | 2 |  |  |  | ROZPOCET | 0 | 0 | 0 | 0 | 0 | 1 | 0 | 4 | 1192761435
| Online PSC |  | https://podminky.urs.cz/item/CS_URS_2024_01/612142001 | [14 empty] | Online PSC | 2
| VV |  | (39+3,4)*7,5 |  | 318 | [12 empty] | VV | 2 | 2 | True | 0 | ROZPOCET
| VV |  | 1*2,05*2 |  | 4.1 | [12 empty] | VV | 2 | 2 | True | 0 | ROZPOCET
| VV |  | 2,5*2,45 |  | 6.125 | [12 empty] | VV | 2 | 2 | True | 0 | ROZPOCET
| VV |  | 1*2,02*2 |  | 4.04 | [12 empty] | VV | 2 | 2 | True | 0 | ROZPOCET
| VV |  | 1,5*2*2 |  | 6 | [12 empty] | VV | 2 | 2 | True | 0 | ROZPOCET
| VV |  | 338,265*1,05 'Přepočtené koeficientem množství |  | 355.178 | [12 empty] | VV | 2 | 2 | False | 1 | ROZPOCET
39 | K | 612311141 | Omítka vápenná vnitřních ploch nanášená ručně dvouvrstvá štuková, tloušťky jádrové omítky do 10 mm a tloušťky štuku do 3 mm svislých konstrukcí stěn | m2 | 355.178 |  | 0 | CS ÚRS 2024 01 |  | základní |  | 0 | 0.01733 | 6.1552 | 0 | 0 | 4 | K | 2 |  |  |  | ROZPOCET | 0 | 0 | 0 | 0 | 0 | 1 | 0 | 4 | 666130718
| Online PSC |  | https://podminky.urs.cz/item/CS_URS_2024_01/612311141 | [14 empty] | Online PSC | 2
| VV |  | (39+3,4)*7,5 |  | 318 | [12 empty] | VV | 2 | 2 | True | 0 | ROZPOCET
| VV |  | 1*2,05*2 |  | 4.1 | [12 empty] | VV | 2 | 2 | True | 0 | ROZPOCET
| VV |  | 2,5*2,45 |  | 6.125 | [12 empty] | VV | 2 | 2 | True | 0 | ROZPOCET
| VV |  | 1*2,02*2 |  | 4.04 | [12 empty] | VV | 2 | 2 | True | 0 | ROZPOCET
| VV |  | 1,5*2*2 |  | 6 | [12 empty] | VV | 2 | 2 | True | 0 | ROZPOCET
| VV |  | 338,265*1,05 'Přepočtené koeficientem množství |  | 355.178 | [12 empty] | VV | 2 | 2 | False | 1 | ROZPOCET
40 | K | 612315123 | Vápenná omítka rýh štuková ve stěnách, šířky rýhy přes 300 mm | m2 | 19.075 |  | 0 | CS ÚRS 2024 01 |  | základní |  | 0 | 0.04063 | 0.77502 | 0 | 0 | 4 | K | 2 |  |  |  | ROZPOCET | 0 | 0 | 0 | 0 | 0 | 1 | 0 | 4 | 604810662
| Online PSC |  | https://podminky.urs.cz/item/CS_URS_2024_01/612315123 | [14 empty] | Online PSC | 2
| VV |  | (6*2+7,075)*2*0,5 |  | 19.075 | [12 empty] | VV | 2 | 2 | True | 1 | ROZPOCET
41 | K | 619995001 | Začištění omítek (s dodáním hmot) kolem oken, dveří, podlah, obkladů apod. | m | 4 |  | 0 | CS ÚRS 2024 01 |  | základní |  | 0 | 0.0015 | 0.006 | 0 | 0 | 4 | K | 2 |  |  |  | ROZPOCET | 0 | 0 | 0 | 0 | 0 | 1 | 0 | 4 | 661544232
| Online PSC |  | https://podminky.urs.cz/item/CS_URS_2024_01/619995001 | [14 empty] | Online PSC | 2
42 | K | 622131321 | Podkladní a spojovací vrstva vnějších omítaných ploch penetrace nanášená strojně stěn | m2 | 439.65 |  | 0 | CS ÚRS 2024 01 |  | základní |  | 0 | 0.00026 | 0.11431 | 0 | 0 | 4 | K | 2 |  |  |  | ROZPOCET | 0 | 0 | 0 | 0 | 0 | 1 | 0 | 4 | -1177111172
| Online PSC |  | https://podminky.urs.cz/item/CS_URS_2024_01/622131321 | [14 empty] | Online PSC | 2
| VV |  | (30,5+2*7,35)*7,5 |  | 339 | [12 empty] | VV | 2 | 2 | True | 0 | ROZPOCET
| VV |  | 30,5*3,3 |  | 100.65 | [12 empty] | VV | 2 | 2 | True | 0 | ROZPOCET
43 | K | 622142001 | Pletivo vnějších ploch v ploše nebo pruzích, na plném podkladu sklovláknité vtlačené do tmelu stěn | m2 | 439.65 |  | 0 | CS ÚRS 2024 01 |  | základní |  | 0 | 0.00438 | 1.9257 | 0 | 0 | 4 | K | 2 |  |  |  | ROZPOCET | 0 | 0 | 0 | 0 | 0 | 1 | 0 | 4 | -1064252015
| Online PSC |  | https://podminky.urs.cz/item/CS_URS_2024_01/622142001 | [14 empty] | Online PSC | 2
| VV |  | (30,5+2*7,35)*7,5 |  | 339 | [12 empty] | VV | 2 | 2 | True | 0 | ROZPOCET
| VV |  | 30,5*3,3 |  | 100.65 | [12 empty] | VV | 2 | 2 | True | 0 | ROZPOCET
44 | K | 622311341 | Omítka vápenná vnějších ploch nanášená strojně dvouvrstvá, tloušťky jádrové omítky do 15 mm a tloušťky štuku do 3 mm štuková stěn | m2 | 439.65 |  | 0 | CS ÚRS 2024 01 |  | základní |  | 0 | 0.025 | 10.9913 | 0 | 0 | 4 | K | 2 |  |  |  | ROZPOCET | 0 | 0 | 0 | 0 | 0 | 1 | 0 | 4 | -816064063
| Online PSC |  | https://podminky.urs.cz/item/CS_URS_2024_01/622311341 | [14 empty] | Online PSC | 2
| VV |  | (30,5+2*7,35)*7,5 |  | 339 | [12 empty] | VV | 2 | 2 | True | 0 | ROZPOCET
| VV |  | 30,5*3,3 |  | 100.65 | [12 empty] | VV | 2 | 2 | True | 0 | ROZPOCET
45 | K | 632452421 | Doplnění cementového potěru na mazaninách a betonových podkladech (s dodáním hmot), hlazeného dřevěným nebo ocelovým hladítkem, plochy jednotlivě přes 1 m2 do 4 m2 a tl. přes 10 do 20 mm | m2 | 63.2 |  | 0 | CS ÚRS 2024 01 |  | základní |  | 0 | 0.04868 | 3.0766 | 0 | 0 | 4 | K | 2 |  |  |  | ROZPOCET | 0 | 0 | 0 | 0 | 0 | 1 | 0 | 4 | 2005169363
| Online PSC |  | https://podminky.urs.cz/item/CS_URS_2024_01/632452421 | [14 empty] | Online PSC | 2
| VV |  | 316*0,2 |  | 63.2 | [12 empty] | VV | 2 | 2 | True | 1 | ROZPOCET
46 | K | 632453411 | Potěr průmyslový samonivelační ze suchých směsí podkladní pro středně těžký provoz, tl. 5 mm | m2 | 316 |  | 0 | CS ÚRS 2024 01 |  | základní |  | 0 | 0.00942 | 2.9767 | 0 | 0 | 4 | K | 2 |  |  |  | ROZPOCET | 0 | 0 | 0 | 0 | 0 | 1 | 0 | 4 | 617588472
| Online PSC |  | https://podminky.urs.cz/item/CS_URS_2024_01/632453411 | [14 empty] | Online PSC | 2
| VV |  | 316 |  | 316 | [12 empty] | VV | 2 | 2 | True | 1 | ROZPOCET
47 | K | 633992111 | Odmaštění betonových podlah od olejových nánosů | m2 | 316 |  | 0 | CS ÚRS 2024 01 |  | základní |  | 0 | 0.00203 | 0.64148 | 0 | 0 | 4 | K | 2 |  |  |  | ROZPOCET | 0 | 0 | 0 | 0 | 0 | 1 | 0 | 4 | 1164153003
| Online PSC |  | https://podminky.urs.cz/item/CS_URS_2024_01/633992111 | [14 empty] | Online PSC | 2
| D | 9 | Ostatní konstrukce a práce, bourání |  |  |  | 0 |  |  |  |  | 0 |  | 1.325 |  | 178.8739 | 1 | D | 1 |  |  |  | ROZPOCET | [6 empty] | 0
48 | K | 941121112 | Lešení řadové trubkové těžké pracovní s podlahami z fošen nebo dílců min. tl. 38 mm, s provozním zatížením tř. 4 do 300 kg/m2 šířky tř. W15 od 1,5 do 1,8 m výšky přes 10 do 20 m montáž | m2 | 135.9 |  | 0 | CS ÚRS 2024 01 |  | základní |  | 0 | 0 | 0 | 0 | 0 | 4 | K | 2 |  |  |  | ROZPOCET | 0 | 0 | 0 | 0 | 0 | 1 | 0 | 4 | -948472424
| Online PSC |  | https://podminky.urs.cz/item/CS_URS_2024_01/941121112 | [14 empty] | Online PSC | 2
| VV |  | (36+32+7,5)*1,8 |  | 135.9 | [12 empty] | VV | 2 | 2 | True | 1 | ROZPOCET
49 | K | 941121212 | Lešení řadové trubkové těžké pracovní s podlahami z fošen nebo dílců min. tl. 38 mm, s provozním zatížením tř. 4 do 300 kg/m2 šířky tř. W15 od 1,5 do 1,8 m výšky přes 10 do 20 m příplatek za každý den použití | m2 | 2853.9 |  | 0 | CS ÚRS 2024 01 |  | základní |  | 0 | 0 | 0 | 0 | 0 | 4 | K | 2 |  |  |  | ROZPOCET | 0 | 0 | 0 | 0 | 0 | 1 | 0 | 4 | -1341364956
| Online PSC |  | https://podminky.urs.cz/item/CS_URS_2024_01/941121212 | [14 empty] | Online PSC | 2
| VV |  | (36+32+7,5)*1,8*21 |  | 2853.9 | [12 empty] | VV | 2 | 2 | True | 1 | ROZPOCET
50 | K | 941121812 | Lešení řadové trubkové těžké pracovní s podlahami z fošen nebo dílců min. tl. 38 mm, s provozním zatížením tř. 4 do 300 kg/m2 šířky tř. W15 od 1,5 do 1,8 m výšky přes 10 do 20 m demontáž | m2 | 135.9 |  | 0 | CS ÚRS 2024 01 |  | základní |  | 0 | 0 | 0 | 0 | 0 | 4 | K | 2 |  |  |  | ROZPOCET | 0 | 0 | 0 | 0 | 0 | 1 | 0 | 4 | 692835023
| Online PSC |  | https://podminky.urs.cz/item/CS_URS_2024_01/941121812 | [14 empty] | Online PSC | 2
| VV |  | (36+32+7,5)*1,8 |  | 135.9 | [12 empty] | VV | 2 | 2 | True | 1 | ROZPOCET
51 | K | 944211112 | Ohrazení ochranné trubkové nebo dílcové na vnějších volných stranách objektů upevněné na konzolách, krakorcích apod. těžké tř. C montáž | m | 39.5 |  | 0 | CS ÚRS 2024 01 |  | základní |  | 0 | 0 | 0 | 0 | 0 | 4 | K | 2 |  |  |  | ROZPOCET | 0 | 0 | 0 | 0 | 0 | 1 | 0 | 4 | -1696082338
| Online PSC |  | https://podminky.urs.cz/item/CS_URS_2024_01/944211112 | [14 empty] | Online PSC | 2
| VV |  | 32+7,5 |  | 39.5 | [12 empty] | VV | 2 | 2 | True | 1 | ROZPOCET
52 | K | 944211212 | Ohrazení ochranné trubkové nebo dílcové na vnějších volných stranách objektů upevněné na konzolách, krakorcích apod. těžké tř. C příplatek k ceně za každý den použití | m | 829.5 |  | 0 | CS ÚRS 2024 01 |  | základní |  | 0 | 0 | 0 | 0 | 0 | 4 | K | 2 |  |  |  | ROZPOCET | 0 | 0 | 0 | 0 | 0 | 1 | 0 | 4 | -734472645
| Online PSC |  | https://podminky.urs.cz/item/CS_URS_2024_01/944211212 | [14 empty] | Online PSC | 2
| VV |  | (32+7,5)*21 |  | 829.5 | [12 empty] | VV | 2 | 2 | True | 1 | ROZPOCET
53 | K | 944211812 | Ohrazení ochranné trubkové nebo dílcové na vnějších volných stranách objektů upevněné na konzolách, krakorcích apod. těžké tř. C demontáž | m | 39.5 |  | 0 | CS ÚRS 2024 01 |  | základní |  | 0 | 0 | 0 | 0 | 0 | 4 | K | 2 |  |  |  | ROZPOCET | 0 | 0 | 0 | 0 | 0 | 1 | 0 | 4 | -1660882973
| Online PSC |  | https://podminky.urs.cz/item/CS_URS_2024_01/944211812 | [14 empty] | Online PSC | 2
| VV |  | 32+7,5 |  | 39.5 | [12 empty] | VV | 2 | 2 | True | 1 | ROZPOCET
54 | K | 944411112 | Síť záchytná umístěná max. 6 m pod chráněnou úrovní třída B montáž | m2 | 118.5 |  | 0 | CS ÚRS 2024 01 |  | základní |  | 0 | 0 | 0 | 0 | 0 | 4 | K | 2 |  |  |  | ROZPOCET | 0 | 0 | 0 | 0 | 0 | 1 | 0 | 4 | -1167300769
| Online PSC |  | https://podminky.urs.cz/item/CS_URS_2024_01/944411112 | [14 empty] | Online PSC | 2
| VV |  | (32+7,5)*3 |  | 118.5 | [12 empty] | VV | 2 | 2 | True | 1 | ROZPOCET
55 | K | 944411212 | Síť záchytná umístěná max. 6 m pod chráněnou úrovní třída B příplatek k ceně za každý den použití | m2 | 2488.5 |  | 0 | CS ÚRS 2024 01 |  | základní |  | 0 | 0 | 0 | 0 | 0 | 4 | K | 2 |  |  |  | ROZPOCET | 0 | 0 | 0 | 0 | 0 | 1 | 0 | 4 | -1157793522
| Online PSC |  | https://podminky.urs.cz/item/CS_URS_2024_01/944411212 | [14 empty] | Online PSC | 2
| VV |  | (32+7,5)*3*21 |  | 2488.5 | [12 empty] | VV | 2 | 2 | True | 1 | ROZPOCET
56 | K | 944411812 | Síť záchytná umístěná max. 6 m pod chráněnou úrovní třída B demontáž | m2 | 118.5 |  | 0 | CS ÚRS 2024 01 |  | základní |  | 0 | 0 | 0 | 0 | 0 | 4 | K | 2 |  |  |  | ROZPOCET | 0 | 0 | 0 | 0 | 0 | 1 | 0 | 4 | -2138555042
| Online PSC |  | https://podminky.urs.cz/item/CS_URS_2024_01/944411812 | [14 empty] | Online PSC | 2
| VV |  | (32+7,5)*3 |  | 118.5 | [12 empty] | VV | 2 | 2 | True | 1 | ROZPOCET
57 | K | 944611111 | Plachta ochranná zavěšená na konstrukci lešení z textilie z umělých vláken montáž | m2 | 1479.8 |  | 0 | CS ÚRS 2024 01 |  | základní |  | 0 | 0 | 0 | 0 | 0 | 4 | K | 2 |  |  |  | ROZPOCET | 0 | 0 | 0 | 0 | 0 | 1 | 0 | 4 | -750192357
| Online PSC |  | https://podminky.urs.cz/item/CS_URS_2024_01/944611111 | [14 empty] | Online PSC | 2
| VV |  | (36+32+7,5)*19,6 |  | 1479.8 | [12 empty] | VV | 2 | 2 | True | 1 | ROZPOCET
58 | K | 944611211 | Plachta ochranná zavěšená na konstrukci lešení z textilie z umělých vláken příplatek k ceně za každý den použití | m2 | 1479.8 |  | 0 | CS ÚRS 2024 01 |  | základní |  | 0 | 0 | 0 | 0 | 0 | 4 | K | 2 |  |  |  | ROZPOCET | 0 | 0 | 0 | 0 | 0 | 1 | 0 | 4 | -2058814682
| Online PSC |  | https://podminky.urs.cz/item/CS_URS_2024_01/944611211 | [14 empty] | Online PSC | 2
| VV |  | (36+32+7,5)*19,6 |  | 1479.8 | [12 empty] | VV | 2 | 2 | True | 1 | ROZPOCET
59 | K | 944611811 | Plachta ochranná zavěšená na konstrukci lešení z textilie z umělých vláken demontáž | m2 | 1479.8 |  | 0 | CS ÚRS 2024 01 |  | základní |  | 0 | 0 | 0 | 0 | 0 | 4 | K | 2 |  |  |  | ROZPOCET | 0 | 0 | 0 | 0 | 0 | 1 | 0 | 4 | 199921544
| Online PSC |  | https://podminky.urs.cz/item/CS_URS_2024_01/944611811 | [14 empty] | Online PSC | 2
| VV |  | (36+32+7,5)*19,6 |  | 1479.8 | [12 empty] | VV | 2 | 2 | True | 1 | ROZPOCET
60 | K | 945412112 | Teleskopická hydraulická montážní plošina na samohybném podvozku, s otočným košem výšky zdvihu do 21 m | den | 90 |  | 0 | CS ÚRS 2024 01 |  | základní |  | 0 | 0 | 0 | 0 | 0 | 4 | K | 2 |  |  |  | ROZPOCET | 0 | 0 | 0 | 0 | 0 | 1 | 0 | 4 | -1533586626
| Online PSC |  | https://podminky.urs.cz/item/CS_URS_2024_01/945412112 | [14 empty] | Online PSC | 2
| VV |  | 90 |  | 90 | [12 empty] | VV | 2 | 2 | True | 1 | ROZPOCET
61 | K | 953946121 | Montáž atypických ocelových konstrukcí profilů hmotnosti přes 13 do 30 kg/m, hmotnosti konstrukce přes 0,5 do 1 t | t | 0.702 |  | 0 | CS ÚRS 2024 01 |  | základní |  | 0 | 0 | 0 | 0 | 0 | 4 | K | 2 |  |  |  | ROZPOCET | 0 | 0 | 0 | 0 | 0 | 1 | 0 | 4 | -936678128
| Online PSC |  | https://podminky.urs.cz/item/CS_URS_2024_01/953946121 | [14 empty] | Online PSC | 2
62 | M | 13010934 | ocel profilová jakost S235JR (11 375) průřez UPE 160 | t | 0.104 |  | 0 | CS ÚRS 2024 01 |  | základní |  | 0 | 1 | 0.104 | 0 | 0 | 8 | M | 2 |  |  |  | ROZPOCET | 0 | 0 | 0 | 0 | 0 | 1 | 0 | 4 | -2119129298
63 | M | 13010428 | úhelník ocelový rovnostranný jakost S235JR (11 375) 70x70x6mm | t | 0.616 |  | 0 | CS ÚRS 2024 01 |  | základní |  | 0 | 1 | 0.616 | 0 | 0 | 8 | M | 2 |  |  |  | ROZPOCET | 0 | 0 | 0 | 0 | 0 | 1 | 0 | 4 | 1720582029
64 | K | 953946131 | Montáž atypických ocelových konstrukcí profilů hmotnosti přes 30 kg/m, hmotnosti konstrukce přes 0,5 do 1 t | t | 0.605 |  | 0 | CS ÚRS 2024 01 |  | základní |  | 0 | 0 | 0 | 0 | 0 | 4 | K | 2 |  |  |  | ROZPOCET | 0 | 0 | 0 | 0 | 0 | 1 | 0 | 4 | 1155880005
| Online PSC |  | https://podminky.urs.cz/item/CS_URS_2024_01/953946131 | [14 empty] | Online PSC | 2
65 | M | 13010978 | ocel profilová jakost S235JR (11 375) průřez HEB 180 | t | 0.451 |  | 0 | CS ÚRS 2024 01 |  | základní |  | 0 | 1 | 0.451 | 0 | 0 | 8 | M | 2 |  |  |  | ROZPOCET | 0 | 0 | 0 | 0 | 0 | 1 | 0 | 4 | 1936749957
| VV |  | (306,69+144,38)/1000 |  | 0.451 | [12 empty] | VV | 2 | 2 | True | 1 | ROZPOCET
66 | M | 13010750 | ocel profilová jakost S235JR (11 375) průřez IPE 180 | t | 0.154 |  | 0 | CS ÚRS 2024 01 |  | základní |  | 0 | 1 | 0.154 | 0 | 0 | 8 | M | 2 |  |  |  | ROZPOCET | 0 | 0 | 0 | 0 | 0 | 1 | 0 | 4 | 1393853891
| VV |  | (52,83+70,31+30,46)/1000 |  | 0.154 | [12 empty] | VV | 2 | 2 | True | 1 | ROZPOCET
67 | K | 961044111 | Bourání základů z betonu prostého | m3 | 13.56 |  | 0 | CS ÚRS 2024 01 |  | základní |  | 0 | 0 | 0 | 2 | 27.12 | 4 | K | 2 |  |  |  | ROZPOCET | 0 | 0 | 0 | 0 | 0 | 1 | 0 | 4 | 204031
| Online PSC |  | https://podminky.urs.cz/item/CS_URS_2024_01/961044111 | [14 empty] | Online PSC | 2
| VV |  | 0,8*0,4*0,35*4 |  | 0.448 | [12 empty] | VV | 2 | 2 | True | 0 | ROZPOCET
| VV |  | 2,1*3,2*0,25*4 |  | 6.72 | [12 empty] | VV | 2 | 2 | True | 0 | ROZPOCET
| VV |  | 2,2*4,6*(0,5+0,1) |  | 6.072 | [12 empty] | VV | 2 | 2 | True | 0 | ROZPOCET
| VV |  | 1*1,6*0,2 |  | 0.32 | [12 empty] | VV | 2 | 2 | True | 0 | ROZPOCET
68 | K | 962023390 | Bourání zdiva nadzákladového smíšeného na maltu vápennou nebo vápenocementovou, objemu do 1 m3 | m3 | 0.225 |  | 0 | CS ÚRS 2024 01 |  | základní |  | 0 | 0 | 0 | 2.27 | 0.51075 | 4 | K | 2 |  |  |  | ROZPOCET | 0 | 0 | 0 | 0 | 0 | 1 | 0 | 4 | -1239345137
| Online PSC |  | https://podminky.urs.cz/item/CS_URS_2024_01/962023390 | [14 empty] | Online PSC | 2
| VV |  | (0,2+0,25)*2*0,25 |  | 0.225 | [12 empty] | VV | 2 | 2 | True | 1 | ROZPOCET
69 | K | 962032112 | Bourání zdiva nadzákladového z cihel keramických děrovaných na maltu vápenocementovou, objemu přes 1 m3 | m3 | 29.5 |  | 0 | CS ÚRS 2024 01 |  | základní |  | 0 | 0 | 0 | 1 | 29.5 | 4 | K | 2 |  |  |  | ROZPOCET | 0 | 0 | 0 | 0 | 0 | 1 | 0 | 4 | -1023503790
| Online PSC |  | https://podminky.urs.cz/item/CS_URS_2024_01/962032112 | [14 empty] | Online PSC | 2
| VV |  | (5,05*2+26,32)*2,7*0,3 |  | 29.5 | [12 empty] | VV | 2 | 2 | True | 1 | ROZPOCET
70 | K | 963051313 | Bourání železobetonových stropů žebrových s rovným podhledem | m3 | 30.52 |  | 0 | CS ÚRS 2024 01 |  | základní |  | 0 | 0 | 0 | 2.4 | 73.248 | 4 | K | 2 |  |  |  | ROZPOCET | 0 | 0 | 0 | 0 | 0 | 1 | 0 | 4 | 1834750332
| Online PSC |  | https://podminky.urs.cz/item/CS_URS_2024_01/963051313 | [14 empty] | Online PSC | 2
| P |  | Poznámka k položce: Strop se ztraceným bednění z trapézového plechu | [14 empty] | P | 2
| VV |  | 30,14*5,5*0,07 |  | 11.604 | [12 empty] | VV | 2 | 2 | True | 0 | ROZPOCET
| VV |  | 14,7*7,05*0,07 |  | 7.254 | [12 empty] | VV | 2 | 2 | True | 0 | ROZPOCET
| VV |  | 26,32*4,75*0,07 |  | 8.751 | [12 empty] | VV | 2 | 2 | True | 0 | ROZPOCET
| VV |  | (2,98*8+0,93+0,97+0,92*2)*0,5*0,07 |  | 0.965 | [12 empty] | VV | 2 | 2 | True | 0 | ROZPOCET
| VV |  | 2*PI*(0,65/2+0,2)*0,07 |  | 0.231 | [12 empty] | VV | 2 | 2 | True | 0 | ROZPOCET
| VV |  | 2*PI*(0,75/2+0,2)*6*0,07 |  | 1.517 | [12 empty] | VV | 2 | 2 | True | 0 | ROZPOCET
| VV |  | 2*PI*(0,5/2+0,2)*0,07 |  | 0.198 | [12 empty] | VV | 2 | 2 | True | 0 | ROZPOCET
71 | K | 966071133 | Demontáž ocelových konstrukcí profilů hmotnosti přes 30 kg/m, hmotnosti konstrukce přes 10 do 50 t | t | 21.853 |  | 0 | CS ÚRS 2024 01 |  | základní |  | 0 | 0 | 0 | 1 | 21.853 | 4 | K | 2 |  |  |  | ROZPOCET | 0 | 0 | 0 | 0 | 0 | 1 | 0 | 4 | 1744199737
| Online PSC |  | https://podminky.urs.cz/item/CS_URS_2024_01/966071133 | [14 empty] | Online PSC | 2
| VV |  | 71*6,775*3/1000 |  | 1.443 | [12 empty] | VV | 2 | 2 | True | 0 | ROZPOCET
| VV |  | 21,9*5,61*8/1000 |  | 0.983 | [12 empty] | VV | 2 | 2 | True | 0 | ROZPOCET
| VV |  | 2,6*6,775*3*2/1000 |  | 0.106 | [12 empty] | VV | 2 | 2 | True | 0 | ROZPOCET
| VV |  | 57,1*2,5*4/1000 |  | 0.571 | [12 empty] | VV | 2 | 2 | True | 0 | ROZPOCET
| VV |  | 47*2,5*4/1000 |  | 0.47 | [12 empty] | VV | 2 | 2 | True | 0 | ROZPOCET
| VV |  | 93*6,875/1000 |  | 0.639 | [12 empty] | VV | 2 | 2 | True | 0 | ROZPOCET
| VV |  | 66,3*7,5*6/1000 |  | 2.984 | [12 empty] | VV | 2 | 2 | True | 0 | ROZPOCET
| VV |  | 22,4*2,35*4/1000 |  | 0.211 | [12 empty] | VV | 2 | 2 | True | 0 | ROZPOCET
| VV |  | 342*7,5/1000 |  | 2.565 | [12 empty] | VV | 2 | 2 | True | 0 | ROZPOCET
| VV |  | 122*7,175*2/1000 |  | 1.751 | [12 empty] | VV | 2 | 2 | True | 0 | ROZPOCET
| VV |  | 57,1*3,2*4/1000 |  | 0.731 | [12 empty] | VV | 2 | 2 | True | 0 | ROZPOCET
| VV |  | 62,62*3,2*6/1000 |  | 1.202 | [12 empty] | VV | 2 | 2 | True | 0 | ROZPOCET
| VV |  | 66,3*5*9/1000 |  | 2.984 | [12 empty] | VV | 2 | 2 | True | 0 | ROZPOCET
| VV |  | 57,1*27/1000 |  | 1.542 | [12 empty] | VV | 2 | 2 | True | 0 | ROZPOCET
| VV |  | 50,4*27/1000 |  | 1.361 | [12 empty] | VV | 2 | 2 | True | 0 | ROZPOCET
| VV |  | 47*27/1000 |  | 1.269 | [12 empty] | VV | 2 | 2 | True | 0 | ROZPOCET
| VV |  | 20,812*1,05 'Přepočtené koeficientem množství |  | 21.853 | [12 empty] | VV | 2 | 2 | False | 1 | ROZPOCET
72 | K | 966072122 | Demontáž opláštění stěn ocelové konstrukce z tvarovaných ocelových plechů, výšky budovy přes 6 do 12 m | m2 | 30.6 |  | 0 | CS ÚRS 2024 01 |  | základní |  | 0 | 0 | 0 | 0.009 | 0.2754 | 4 | K | 2 |  |  |  | ROZPOCET | 0 | 0 | 0 | 0 | 0 | 1 | 0 | 4 | 462154818
| Online PSC |  | https://podminky.urs.cz/item/CS_URS_2024_01/966072122 | [14 empty] | Online PSC | 2
| VV |  | 30,6*1 |  | 30.6 | [12 empty] | VV | 2 | 2 | True | 1 | ROZPOCET
73 | K | 966072123R | Demontáž opláštění stěn ocelové konstrukce ze skleněných výplní, výšky budovy přes 12 do 24 m | m2 | 77.76 |  | 0 |  |  | základní |  | 0 | 0 | 0 | 0.012 | 0.93312 | 4 | K | 2 |  |  |  | ROZPOCET | 0 | 0 | 0 | 0 | 0 | 1 | 0 | 4 | 1698795752
| VV |  | 1,2*1,2*2*2 |  | 5.76 | [12 empty] | VV | 2 | 2 | True | 0 | ROZPOCET
| VV |  | 36*2 |  | 72 | [12 empty] | VV | 2 | 2 | True | 0 | ROZPOCET
74 | K | 968072455 | Vybourání kovových rámů oken s křídly, dveřních zárubní, vrat, stěn, ostění nebo obkladů dveřních zárubní, plochy do 2 m2 | m2 | 6 |  | 0 | CS ÚRS 2024 01 |  | základní |  | 0 | 0 | 0 | 0.076 | 0.456 | 4 | K | 2 |  |  |  | ROZPOCET | 0 | 0 | 0 | 0 | 0 | 1 | 0 | 4 | -1116586634
| Online PSC |  | https://podminky.urs.cz/item/CS_URS_2024_01/968072455 | [14 empty] | Online PSC | 2
| VV |  | 1*2*3 |  | 6 | [12 empty] | VV | 2 | 2 | True | 1 | ROZPOCET
75 | K | 968072558 | Vybourání kovových rámů oken s křídly, dveřních zárubní, vrat, stěn, ostění nebo obkladů vrat, mimo posuvných a skládacích, plochy do 5 m2 | m2 | 6.25 |  | 0 | CS ÚRS 2024 01 |  | základní |  | 0 | 0 | 0 | 0.06 | 0.375 | 4 | K | 2 |  |  |  | ROZPOCET | 0 | 0 | 0 | 0 | 0 | 1 | 0 | 4 | -1463131766
| Online PSC |  | https://podminky.urs.cz/item/CS_URS_2024_01/968072558 | [14 empty] | Online PSC | 2
| VV |  | 2,5*2,5 |  | 6.25 | [12 empty] | VV | 2 | 2 | True | 1 | ROZPOCET
76 | K | 971042551 | Vybourání otvorů v betonových příčkách a zdech základových nebo nadzákladových plochy do 1 m2, tl. jakékoliv | m3 | 0.909 |  | 0 | CS ÚRS 2024 01 |  | základní |  | 0 | 0 | 0 | 2.2 | 1.9998 | 4 | K | 2 |  |  |  | ROZPOCET | 0 | 0 | 0 | 0 | 0 | 1 | 0 | 4 | -1645218582
| Online PSC |  | https://podminky.urs.cz/item/CS_URS_2024_01/971042551 | [14 empty] | Online PSC | 2
| VV |  | PI*(0,565/2)^2 |  | 0.251 | [12 empty] | VV | 2 | 2 | True | 0 | ROZPOCET
| VV |  | PI*(0,525/2)^2 |  | 0.216 | [12 empty] | VV | 2 | 2 | True | 0 | ROZPOCET
| VV |  | PI*(0,56/2)^2 |  | 0.246 | [12 empty] | VV | 2 | 2 | True | 0 | ROZPOCET
| VV |  | PI*(0,5/2)^2 |  | 0.196 | [12 empty] | VV | 2 | 2 | True | 0 | ROZPOCET
77 | K | 972054341 | Vybourání otvorů ve stropech nebo klenbách železobetonových bez odstranění podlahy a násypu, plochy do 0,25 m2, tl. do 150 mm | kus | 3 |  | 0 | CS ÚRS 2024 01 |  | základní |  | 0 | 0 | 0 | 0.09 | 0.27 | 4 | K | 2 |  |  |  | ROZPOCET | 0 | 0 | 0 | 0 | 0 | 1 | 0 | 4 | -1696959346
| Online PSC |  | https://podminky.urs.cz/item/CS_URS_2024_01/972054341 | [14 empty] | Online PSC | 2
78 | K | 976071111 | Vybourání kovových madel, zábradlí, dvířek, zděří, kotevních želez madel a zábradlí | m | 9.468 |  | 0 | CS ÚRS 2024 01 |  | základní |  | 0 | 0 | 0 | 0.037 | 0.35032 | 4 | K | 2 |  |  |  | ROZPOCET | 0 | 0 | 0 | 0 | 0 | 1 | 0 | 4 | -1684510967
| Online PSC |  | https://podminky.urs.cz/item/CS_URS_2024_01/976071111 | [14 empty] | Online PSC | 2
| VV |  | 1,22*2+5,45 |  | 7.89 | [12 empty] | VV | 2 | 2 | True | 1 | ROZPOCET
| VV |  | 7,89*1,2 'Přepočtené koeficientem množství |  | 9.468 | [12 empty] | VV | 2 | 2 | False | 1 | ROZPOCET
79 | K | 978036191 | Otlučení cementových omítek vnějších ploch s vyškrabáním spar zdiva a s očištěním povrchu, v rozsahu přes 80 do 100 % | m2 | 439.65 |  | 0 | CS ÚRS 2024 01 |  | základní |  | 0 | 0 | 0 | 0.05 | 21.9825 | 4 | K | 2 |  |  |  | ROZPOCET | 0 | 0 | 0 | 0 | 0 | 1 | 0 | 4 | 448508604
| Online PSC |  | https://podminky.urs.cz/item/CS_URS_2024_01/978036191 | [14 empty] | Online PSC | 2
| VV |  | (30,5+2*7,35)*7,5 |  | 339 | [12 empty] | VV | 2 | 2 | True | 0 | ROZPOCET
| VV |  | 30,5*3,3 |  | 100.65 | [12 empty] | VV | 2 | 2 | True | 0 | ROZPOCET
| D | 997 | Přesun sutě |  |  |  | 0 |  |  |  |  | 0 |  | 0 |  | 0 | 1 | D | 1 |  |  |  | ROZPOCET | [6 empty] | 0
80 | K | 997013312 | Shoz na stavební suť montáž a demontáž shozu výšky přes 10 do 20 m | m | 11 |  | 0 | CS ÚRS 2024 01 |  | základní |  | 0 | 0 | 0 | 0 | 0 | 4 | K | 2 |  |  |  | ROZPOCET | 0 | 0 | 0 | 0 | 0 | 1 | 0 | 4 | 1672304322
| Online PSC |  | https://podminky.urs.cz/item/CS_URS_2024_01/997013312 | [14 empty] | Online PSC | 2
81 | K | 997013113 | Vnitrostaveništní doprava suti a vybouraných hmot vodorovně do 50 m s naložením základní pro budovy a haly výšky přes 9 do 12 m | t | 205.757 |  | 0 | CS ÚRS 2024 01 |  | základní |  | 0 | 0 | 0 | 0 | 0 | 4 | K | 2 |  |  |  | ROZPOCET | 0 | 0 | 0 | 0 | 0 | 1 | 0 | 4 | 715220932
| Online PSC |  | https://podminky.urs.cz/item/CS_URS_2024_01/997013113 | [14 empty] | Online PSC | 2
82 | K | 997013509 | Odvoz suti a vybouraných hmot na skládku nebo meziskládku se složením, na vzdálenost Příplatek k ceně za každý další započatý 1 km přes 1 km | t | 205.757 |  | 0 | CS ÚRS 2024 01 |  | základní |  | 0 | 0 | 0 | 0 | 0 | 4 | K | 2 |  |  |  | ROZPOCET | 0 | 0 | 0 | 0 | 0 | 1 | 0 | 4 | -397031853
| Online PSC |  | https://podminky.urs.cz/item/CS_URS_2024_01/997013509 | [14 empty] | Online PSC | 2
83 | K | 997013511 | Odvoz suti a vybouraných hmot z meziskládky na skládku s naložením a se složením, na vzdálenost do 1 km | t | 205.757 |  | 0 | CS ÚRS 2024 01 |  | základní |  | 0 | 0 | 0 | 0 | 0 | 4 | K | 2 |  |  |  | ROZPOCET | 0 | 0 | 0 | 0 | 0 | 1 | 0 | 4 | -1458074872
| Online PSC |  | https://podminky.urs.cz/item/CS_URS_2024_01/997013511 | [14 empty] | Online PSC | 2
84 | K | 997013804 | Poplatek za uložení stavebního odpadu na skládce (skládkovné) ze skla zatříděného do Katalogu odpadů pod kódem 17 02 02 | t | 0.933 |  | 0 | CS ÚRS 2024 01 |  | základní |  | 0 | 0 | 0 | 0 | 0 | 4 | K | 2 |  |  |  | ROZPOCET | 0 | 0 | 0 | 0 | 0 | 1 | 0 | 4 | 1142360353
| Online PSC |  | https://podminky.urs.cz/item/CS_URS_2024_01/997013804 | [14 empty] | Online PSC | 2
85 | K | 997013861 | Poplatek za uložení stavebního odpadu na recyklační skládce (skládkovné) z prostého betonu zatříděného do Katalogu odpadů pod kódem 17 01 01 | t | 27.12 |  | 0 | CS ÚRS 2024 01 |  | základní |  | 0 | 0 | 0 | 0 | 0 | 4 | K | 2 |  |  |  | ROZPOCET | 0 | 0 | 0 | 0 | 0 | 1 | 0 | 4 | -522127220
| Online PSC |  | https://podminky.urs.cz/item/CS_URS_2024_01/997013861 | [14 empty] | Online PSC | 2
86 | K | 997013862 | Poplatek za uložení stavebního odpadu na recyklační skládce (skládkovné) z armovaného betonu zatříděného do Katalogu odpadů pod kódem 17 01 01 | t | 75.518 |  | 0 | CS ÚRS 2024 01 |  | základní |  | 0 | 0 | 0 | 0 | 0 | 4 | K | 2 |  |  |  | ROZPOCET | 0 | 0 | 0 | 0 | 0 | 1 | 0 | 4 | -1964306712
| Online PSC |  | https://podminky.urs.cz/item/CS_URS_2024_01/997013862 | [14 empty] | Online PSC | 2
| VV |  | 73,518 |  | 73.518 | [12 empty] | VV | 2 | 2 | True | 0 | ROZPOCET
| VV |  | 2 |  | 2 | [12 empty] | VV | 2 | 2 | True | 0 | ROZPOCET
87 | K | 997013863 | Poplatek za uložení stavebního odpadu na recyklační skládce (skládkovné) cihelného zatříděného do Katalogu odpadů pod kódem 17 01 02 | t | 30.011 |  | 0 | CS ÚRS 2024 01 |  | základní |  | 0 | 0 | 0 | 0 | 0 | 4 | K | 2 |  |  |  | ROZPOCET | 0 | 0 | 0 | 0 | 0 | 1 | 0 | 4 | 73987918
| Online PSC |  | https://podminky.urs.cz/item/CS_URS_2024_01/997013863 | [14 empty] | Online PSC | 2
| VV |  | 0,511 |  | 0.511 | [12 empty] | VV | 2 | 2 | True | 0 | ROZPOCET
| VV |  | 29,5 |  | 29.5 | [12 empty] | VV | 2 | 2 | True | 0 | ROZPOCET
88 | K | 997013871 | Poplatek za uložení stavebního odpadu na recyklační skládce (skládkovné) směsného stavebního a demoličního zatříděného do Katalogu odpadů pod kódem 17 09 04 | t | 22.061 |  | 0 | CS ÚRS 2024 01 |  | základní |  | 0 | 0 | 0 | 0 | 0 | 4 | K | 2 |  |  |  | ROZPOCET | 0 | 0 | 0 | 0 | 0 | 1 | 0 | 4 | 1737142398
| Online PSC |  | https://podminky.urs.cz/item/CS_URS_2024_01/997013871 | [14 empty] | Online PSC | 2
89 | K | 997013R | uložení na skládce (výkup kovu) druhotných surovin | t | 21.853 |  | 0 |  |  | základní |  | 0 | 0 | 0 | 0 | 0 | 4 | K | 2 |  |  |  | ROZPOCET | 0 | 0 | 0 | 0 | 0 | 1 | 0 | 4 | 882043449
| D | 998 | Přesun hmot |  |  |  | 0 |  |  |  |  | 0 |  | 0 |  | 0 | 1 | D | 1 |  |  |  | ROZPOCET | [6 empty] | 0
90 | K | 998011002 | Přesun hmot pro budovy občanské výstavby, bydlení, výrobu a služby s nosnou svislou konstrukcí zděnou z cihel, tvárnic nebo kamene vodorovná dopravní vzdálenost do 100 m základní pro budovy výšky přes 6 do 12 m | t | 416.221 |  | 0 | CS ÚRS 2024 01 |  | základní |  | 0 | 0 | 0 | 0 | 0 | 4 | K | 2 |  |  |  | ROZPOCET | 0 | 0 | 0 | 0 | 0 | 1 | 0 | 4 | 1170953922
| Online PSC |  | https://podminky.urs.cz/item/CS_URS_2024_01/998011002 | [14 empty] | Online PSC | 2
| D | PSV | Práce a dodávky PSV |  |  |  | 0 |  |  |  |  | 0 |  | 11.044 |  | 10.9076 | 2 | D | 0 |  |  |  | ROZPOCET | [6 empty] | 0
| D | 711 | Izolace proti vodě, vlhkosti a plynům |  |  |  | 0 |  |  |  |  | 0 |  | 0.33065 |  | 0 | 2 | D | 1 |  |  |  | ROZPOCET | [6 empty] | 0
91 | K | 711471051 | Provedení izolace proti povrchové a podpovrchové tlakové vodě termoplasty na ploše vodorovné V folií PVC lepenou | m2 | 129.15 |  | 0 | CS ÚRS 2024 01 |  | základní |  | 0 | 3e-05 | 0.0038745 | 0 | 0 | 16 | K | 2 |  |  |  | ROZPOCET | 0 | 0 | 0 | 0 | 0 | 1 | 0 | 16 | -619513793
| Online PSC |  | https://podminky.urs.cz/item/CS_URS_2024_01/711471051 | [14 empty] | Online PSC | 2
92 | M | 28322003 | fólie hydroizolační pro spodní stavbu mPVC tl 1,0mm | m2 | 150.524 |  | 0 | CS ÚRS 2024 01 |  | základní |  | 0 | 0.00127 | 0.19117 | 0 | 0 | 32 | M | 2 |  |  |  | ROZPOCET | 0 | 0 | 0 | 0 | 0 | 1 | 0 | 16 | -22136348
| VV |  | 129,15*1,1655 'Přepočtené koeficientem množství |  | 150.524 | [12 empty] | VV | 2 | 2 | False | 1 | ROZPOCET
93 | K | 711491172 | Provedení doplňků izolace proti vodě textilií na ploše vodorovné V vrstva ochranná | m2 | 258.3 |  | 0 | CS ÚRS 2024 01 |  | základní |  | 0 | 0 | 0 | 0 | 0 | 16 | K | 2 |  |  |  | ROZPOCET | 0 | 0 | 0 | 0 | 0 | 1 | 0 | 16 | -802163801
| Online PSC |  | https://podminky.urs.cz/item/CS_URS_2024_01/711491172 | [14 empty] | Online PSC | 2
| VV |  | (16+0,4)*(7,075+0,8)*2 |  | 258.3 | [12 empty] | VV | 2 | 2 | True | 1 | ROZPOCET
94 | M | 69311082 | geotextilie netkaná separační, ochranná, filtrační, drenážní PP 500g/m2 | m2 | 271.215 |  | 0 | CS ÚRS 2024 01 |  | základní |  | 0 | 0.0005 | 0.13561 | 0 | 0 | 32 | M | 2 |  |  |  | ROZPOCET | 0 | 0 | 0 | 0 | 0 | 1 | 0 | 16 | -539031342
| VV |  | 258,3*1,05 'Přepočtené koeficientem množství |  | 271.215 | [12 empty] | VV | 2 | 2 | False | 1 | ROZPOCET
95 | K | 998711102 | Přesun hmot pro izolace proti vodě, vlhkosti a plynům stanovený z hmotnosti přesunovaného materiálu vodorovná dopravní vzdálenost do 50 m základní v objektech výšky přes 6 do 12 m | t | 0.331 |  | 0 | CS ÚRS 2024 01 |  | základní |  | 0 | 0 | 0 | 0 | 0 | 16 | K | 2 |  |  |  | ROZPOCET | 0 | 0 | 0 | 0 | 0 | 1 | 0 | 16 | 244663683
| Online PSC |  | https://podminky.urs.cz/item/CS_URS_2024_01/998711102 | [14 empty] | Online PSC | 2
| D | 712 | Povlakové krytiny |  |  |  | 0 |  |  |  |  | 0 |  | 0.80438 |  | 2.2134 | 2 | D | 1 |  |  |  | ROZPOCET | [6 empty] | 0
96 | K | 712340832 | Odstranění povlakové krytiny střech plochých do 10° z přitavených pásů NAIP v plné ploše dvouvrstvé | m2 | 201.22 |  | 0 | CS ÚRS 2024 01 |  | základní |  | 0 | 0 | 0 | 0.011 | 2.2134 | 16 | K | 2 |  |  |  | ROZPOCET | 0 | 0 | 0 | 0 | 0 | 1 | 0 | 16 | 967838677
| Online PSC |  | https://podminky.urs.cz/item/CS_URS_2024_01/712340832 | [14 empty] | Online PSC | 2
| VV |  | 26,32*4,75 |  | 125.02 | [12 empty] | VV | 2 | 2 | True | 0 | ROZPOCET
| VV |  | 30,1*2+5*1,6*2 |  | 76.2 | [12 empty] | VV | 2 | 2 | True | 0 | ROZPOCET
97 | K | 712363001 | Provedení povlakové krytiny střech plochých do 10° fólií termoplastickou mPVC (měkčené PVC) rozvinutí a natažení fólie v ploše | m2 | 171.394 |  | 0 | CS ÚRS 2024 01 |  | základní |  | 0 | 0 | 0 | 0 | 0 | 16 | K | 2 |  |  |  | ROZPOCET | 0 | 0 | 0 | 0 | 0 | 1 | 0 | 16 | 1736416160
| Online PSC |  | https://podminky.urs.cz/item/CS_URS_2024_01/712363001 | [14 empty] | Online PSC | 2
98 | M | 28342411 | fólie hydroizolační střešní mPVC s nakašírovaným PES rounem určená k lepení tl 1,5mm | m2 | 199.76 |  | 0 | CS ÚRS 2024 01 |  | základní |  | 0 | 0.0021 | 0.4195 | 0 | 0 | 32 | M | 2 |  |  |  | ROZPOCET | 0 | 0 | 0 | 0 | 0 | 1 | 0 | 16 | 207508177
| VV |  | 171,394*1,1655 'Přepočtené koeficientem množství |  | 199.76 | [12 empty] | VV | 2 | 2 | False | 1 | ROZPOCET
99 | K | 712363003 | Provedení povlakové krytiny střech plochých do 10° fólií termoplastickou mPVC (měkčené PVC) vytvoření spoje dvou pásů fólií horkovzdušným navařením | m | 171.394 |  | 0 | CS ÚRS 2024 01 |  | základní |  | 0 | 0 | 0 | 0 | 0 | 16 | K | 2 |  |  |  | ROZPOCET | 0 | 0 | 0 | 0 | 0 | 1 | 0 | 16 | -1663048795
| Online PSC |  | https://podminky.urs.cz/item/CS_URS_2024_01/712363003 | [14 empty] | Online PSC | 2
100 | K | 712363122 | Provedení povlakové krytiny střech plochých do 10° fólií ostatní činnosti při pokládání hydroizolačních fólií (materiál ve specifikaci) zaizolování prostupů střešní rovinou provedení rohů a koutů izolačními tvarovkami horkovzdušným navařením | kus | 4 |  | 0 | CS ÚRS 2024 01 |  | základní |  | 0 | 0 | 0 | 0 | 0 | 16 | K | 2 |  |  |  | ROZPOCET | 0 | 0 | 0 | 0 | 0 | 1 | 0 | 16 | 2038293859
| Online PSC |  | https://podminky.urs.cz/item/CS_URS_2024_01/712363122 | [14 empty] | Online PSC | 2
101 | M | 28322070 | roh vnitřní pro střešní fólie mPVC šedé | kus | 4 |  | 0 | CS ÚRS 2024 01 |  | základní |  | 0 | 0.0002 | 0.0008 | 0 | 0 | 32 | M | 2 |  |  |  | ROZPOCET | 0 | 0 | 0 | 0 | 0 | 1 | 0 | 16 | -795699151
102 | K | 712392171 | Povlakové krytiny střech plochých do 10° - ostatní práce provedení vrstvy textilní podkladní | m2 | 171.394 |  | 0 | CS ÚRS 2024 01 |  | základní |  | 0 | 0.00013 | 0.022281 | 0 | 0 | 16 | K | 2 |  |  |  | ROZPOCET | 0 | 0 | 0 | 0 | 0 | 1 | 0 | 16 | -2115770756
| Online PSC |  | https://podminky.urs.cz/item/CS_URS_2024_01/712392171 | [14 empty] | Online PSC | 2
103 | K | 712599097 | Provedení povlakové krytiny střech oblých - ostatní práce Příplatek k cenám za plochu do 10 m2 NAIP, foliemi nebo termoplasty | m2 | 171.394 |  | 0 | CS ÚRS 2024 01 |  | základní |  | 0 | 0 | 0 | 0 | 0 | 16 | K | 2 |  |  |  | ROZPOCET | 0 | 0 | 0 | 0 | 0 | 1 | 0 | 16 | 1680921037
| Online PSC |  | https://podminky.urs.cz/item/CS_URS_2024_01/712599097 | [14 empty] | Online PSC | 2
104 | K | 712841559 | Provedení povlakové krytiny střech samostatným vytažením izolačního povlaku pásy přitavením na konstrukce převyšující úroveň střechy, NAIP | m2 | 54 |  | 0 | CS ÚRS 2024 01 |  | základní |  | 0 | 0.00094 | 0.05076 | 0 | 0 | 16 | K | 2 |  |  |  | ROZPOCET | 0 | 0 | 0 | 0 | 0 | 1 | 0 | 16 | -1732601086
| Online PSC |  | https://podminky.urs.cz/item/CS_URS_2024_01/712841559 | [14 empty] | Online PSC | 2
| VV |  | 36*1,5 |  | 54 | [12 empty] | VV | 2 | 2 | True | 1 | ROZPOCET
105 | M | 62832001 | pás asfaltový natavitelný oxidovaný s vložkou ze skleněné rohože typu V60 s jemnozrnným minerálním posypem tl 3,5mm | m2 | 64.8 |  | 0 | CS ÚRS 2024 01 |  | základní |  | 0 | 0.0048 | 0.31104 | 0 | 0 | 32 | M | 2 |  |  |  | ROZPOCET | 0 | 0 | 0 | 0 | 0 | 1 | 0 | 16 | 36317387
| VV |  | 54*1,2 'Přepočtené koeficientem množství |  | 64.8 | [12 empty] | VV | 2 | 2 | False | 1 | ROZPOCET
106 | K | 998712102 | Přesun hmot pro povlakové krytiny stanovený z hmotnosti přesunovaného materiálu vodorovná dopravní vzdálenost do 50 m základní v objektech výšky přes 6 do 12 m | t | 0.804 |  | 0 | CS ÚRS 2024 01 |  | základní |  | 0 | 0 | 0 | 0 | 0 | 16 | K | 2 |  |  |  | ROZPOCET | 0 | 0 | 0 | 0 | 0 | 1 | 0 | 16 | -204588743
| Online PSC |  | https://podminky.urs.cz/item/CS_URS_2024_01/998712102 | [14 empty] | Online PSC | 2
| D | 713 | Izolace tepelné |  |  |  | 0 |  |  |  |  | 0 |  | 7.4436 |  | 3.622 | 2 | D | 1 |  |  |  | ROZPOCET | [6 empty] | 0
107 | K | 713120813 | Odstranění tepelné izolace podlah z rohoží, pásů, dílců, desek, bloků podlah volně kladených nebo mezi trámy z vláknitých materiálů suchých, tloušťka izolace přes 100 mm | m2 | 201.22 |  | 0 | CS ÚRS 2024 01 |  | základní |  | 0 | 0 | 0 | 0.018 | 3.622 | 16 | K | 2 |  |  |  | ROZPOCET | 0 | 0 | 0 | 0 | 0 | 1 | 0 | 16 | -1008772678
| Online PSC |  | https://podminky.urs.cz/item/CS_URS_2024_01/713120813 | [14 empty] | Online PSC | 2
| VV |  | 26,32*4,75 |  | 125.02 | [12 empty] | VV | 2 | 2 | True | 0 | ROZPOCET
| VV |  | 30,1*2+5*1,6*2 |  | 76.2 | [12 empty] | VV | 2 | 2 | True | 0 | ROZPOCET
108 | K | 713141152 | Montáž tepelné izolace střech plochých rohožemi, pásy, deskami, dílci, bloky (izolační materiál ve specifikaci) kladenými volně dvouvrstvá | m2 | 171.394 |  | 0 | CS ÚRS 2024 01 |  | základní |  | 0 | 0 | 0 | 0 | 0 | 16 | K | 2 |  |  |  | ROZPOCET | 0 | 0 | 0 | 0 | 0 | 1 | 0 | 16 | 1610357902
| Online PSC |  | https://podminky.urs.cz/item/CS_URS_2024_01/713141152 | [14 empty] | Online PSC | 2
109 | M | 63140406 | deska tepelně izolační minerální plochých střech dvouvrstvá λ=0,038-0,039 tl 150mm | m2 | 359.927 |  | 0 | CS ÚRS 2024 01 |  | základní |  | 0 | 0.02006 | 7.2201 | 0 | 0 | 32 | M | 2 |  |  |  | ROZPOCET | 0 | 0 | 0 | 0 | 0 | 1 | 0 | 16 | 1535515200
| P |  | Poznámka k položce: jedna vrstva tvořená spádovými klíny | [14 empty] | P | 2
| VV |  | 171,394*2,1 'Přepočtené koeficientem množství |  | 359.927 | [12 empty] | VV | 2 | 2 | False | 1 | ROZPOCET
110 | K | 713141242 | Montáž tepelné izolace střech plochých mechanické přikotvení šrouby včetně dodávky šroubů, bez položení tepelné izolace tl. izolace přes 140 do 200 mm do trapézového plechu nebo do dřeva | m2 | 171.394 |  | 0 | CS ÚRS 2024 01 |  | základní |  | 0 | 8e-05 | 0.013712 | 0 | 0 | 16 | K | 2 |  |  |  | ROZPOCET | 0 | 0 | 0 | 0 | 0 | 1 | 0 | 16 | 968743896
| Online PSC |  | https://podminky.urs.cz/item/CS_URS_2024_01/713141242 | [14 empty] | Online PSC | 2
111 | K | 713191132 | Montáž tepelné izolace stavebních konstrukcí - doplňky a konstrukční součásti podlah, stropů vrchem nebo střech překrytí fólií separační z PE | m2 | 171.394 |  | 0 | CS ÚRS 2024 01 |  | základní |  | 0 | 0 | 0 | 0 | 0 | 16 | K | 2 |  |  |  | ROZPOCET | 0 | 0 | 0 | 0 | 0 | 1 | 0 | 16 | 1630696821
| Online PSC |  | https://podminky.urs.cz/item/CS_URS_2024_01/713191132 | [14 empty] | Online PSC | 2
| VV |  | 30,1*7,075-3*PI*(4,2/2)^2 |  | 171.394 | [12 empty] | VV | 2 | 2 | True | 1 | ROZPOCET
112 | M | 28323101 | fólie LDPE (750 kg/m3) proti zemní vlhkosti nad úrovní terénu tl 1mm | m2 | 199.76 |  | 0 | CS ÚRS 2024 01 |  | základní |  | 0 | 0.00105 | 0.20975 | 0 | 0 | 32 | M | 2 |  |  |  | ROZPOCET | 0 | 0 | 0 | 0 | 0 | 1 | 0 | 16 | 857776813
| VV |  | 171,394*1,1655 'Přepočtené koeficientem množství |  | 199.76 | [12 empty] | VV | 2 | 2 | False | 1 | ROZPOCET
113 | K | 998713102 | Přesun hmot pro izolace tepelné stanovený z hmotnosti přesunovaného materiálu vodorovná dopravní vzdálenost do 50 m s užitím mechanizace v objektech výšky přes 6 m do 12 m | t | 7.444 |  | 0 | CS ÚRS 2024 01 |  | základní |  | 0 | 0 | 0 | 0 | 0 | 16 | K | 2 |  |  |  | ROZPOCET | 0 | 0 | 0 | 0 | 0 | 1 | 0 | 16 | -1294104606
| Online PSC |  | https://podminky.urs.cz/item/CS_URS_2024_01/998713102 | [14 empty] | Online PSC | 2
| D | 764 | Konstrukce klempířské |  |  |  | 0 |  |  |  |  | 0 |  | 0.32618 |  | 0.83989 | 2 | D | 1 |  |  |  | ROZPOCET | [6 empty] | 0
114 | K | 764002841 | Demontáž klempířských konstrukcí oplechování horních ploch zdí a nadezdívek do suti | m | 81.42 |  | 0 | CS ÚRS 2024 01 |  | základní |  | 0 | 0 | 0 | 0.00191 | 0.15551 | 16 | K | 2 |  |  |  | ROZPOCET | 0 | 0 | 0 | 0 | 0 | 1 | 0 | 16 | 1921188209
| Online PSC |  | https://podminky.urs.cz/item/CS_URS_2024_01/764002841 | [14 empty] | Online PSC | 2
| VV |  | 5*2+26,32 |  | 36.32 | [12 empty] | VV | 2 | 2 | True | 0 | ROZPOCET
| VV |  | 7,5*2+30,1 |  | 45.1 | [12 empty] | VV | 2 | 2 | True | 0 | ROZPOCET
115 | K | 764004831 | Demontáž klempířských konstrukcí žlabu mezistřešního nebo zaatikového do suti | m | 56.42 |  | 0 | CS ÚRS 2024 01 |  | základní |  | 0 | 0 | 0 | 0.01213 | 0.68437 | 16 | K | 2 |  |  |  | ROZPOCET | 0 | 0 | 0 | 0 | 0 | 1 | 0 | 16 | -2026111762
| Online PSC |  | https://podminky.urs.cz/item/CS_URS_2024_01/764004831 | [14 empty] | Online PSC | 2
| VV |  | 30,1+26,32 |  | 56.42 | [12 empty] | VV | 2 | 2 | True | 1 | ROZPOCET
116 | K | 764224404 | Oplechování horních ploch zdí a nadezdívek (atik) z hliníkového plechu mechanicky kotvené rš 330 mm | m | 44.25 |  | 0 | CS ÚRS 2024 01 |  | základní |  | 0 | 0.00078 | 0.034515 | 0 | 0 | 16 | K | 2 |  |  |  | ROZPOCET | 0 | 0 | 0 | 0 | 0 | 1 | 0 | 16 | 504400434
| Online PSC |  | https://podminky.urs.cz/item/CS_URS_2024_01/764224404 | [14 empty] | Online PSC | 2
| VV |  | 30,1+2*7,075 |  | 44.25 | [12 empty] | VV | 2 | 2 | True | 1 | ROZPOCET
117 | K | 764515411 | Žlab mezistřešní nebo zaatikový z pozinkovaného plechu včetně čel a hrdel uložený v lůžku bez háků rš 1100 mm | m | 30.1 |  | 0 | CS ÚRS 2024 01 |  | základní |  | 0 | 0.00969 | 0.29167 | 0 | 0 | 16 | K | 2 |  |  |  | ROZPOCET | 0 | 0 | 0 | 0 | 0 | 1 | 0 | 16 | -395129815
| Online PSC |  | https://podminky.urs.cz/item/CS_URS_2024_01/764515411 | [14 empty] | Online PSC | 2
118 | K | 998764102 | Přesun hmot pro konstrukce klempířské stanovený z hmotnosti přesunovaného materiálu vodorovná dopravní vzdálenost do 50 m základní v objektech výšky přes 6 do 12 m | t | 0.326 |  | 0 | CS ÚRS 2024 01 |  | základní |  | 0 | 0 | 0 | 0 | 0 | 16 | K | 2 |  |  |  | ROZPOCET | 0 | 0 | 0 | 0 | 0 | 1 | 0 | 16 | 1322600375
| Online PSC |  | https://podminky.urs.cz/item/CS_URS_2024_01/998764102 | [14 empty] | Online PSC | 2
| D | 767 | Konstrukce zámečnické |  |  |  | 0 |  |  |  |  | 0 |  | 0.17731 |  | 4.069 | 2 | D | 1 |  |  |  | ROZPOCET | [6 empty] | 0
119 | K | 767161123 | Montáž zábradlí rovného z trubek nebo tenkostěnných profilů na ocelovou konstrukci, hmotnosti 1 m zábradlí do 20 kg | m | 13.05 |  | 0 | CS ÚRS 2024 01 |  | základní |  | 0 | 6e-05 | 0.000783 | 0 | 0 | 16 | K | 2 |  |  |  | ROZPOCET | 0 | 0 | 0 | 0 | 0 | 1 | 0 | 16 | -1086199480
| Online PSC |  | https://podminky.urs.cz/item/CS_URS_2024_01/767161123 | [14 empty] | Online PSC | 2
| VV |  | 6 |  | 6 | [12 empty] | VV | 2 | 2 | True | 0 | ROZPOCET
| VV |  | 7,05 |  | 7.05 | [12 empty] | VV | 2 | 2 | True | 0 | ROZPOCET
120 | M | 14011017 | trubka ocelová bezešvá hladká jakost 11 353 33,7x3,2mm | m | 40.455 |  | 0 | CS ÚRS 2024 01 |  | základní |  | 0 | 0.00246 | 0.099519 | 0 | 0 | 32 | M | 2 |  |  |  | ROZPOCET | 0 | 0 | 0 | 0 | 0 | 1 | 0 | 16 | -632054281
| VV |  | 6*2+6,6 |  | 18.6 | [12 empty] | VV | 2 | 2 | True | 0 | ROZPOCET
| VV |  | 7,05*2+7,755 |  | 21.855 | [12 empty] | VV | 2 | 2 | True | 0 | ROZPOCET
121 | K | 767415832 | Demontáž vnějšího obkladu skládaného pláště plechem tvarovaným výšky budovy přes 12 do 24 m, uchyceným šroubováním | m2 | 291.42 |  | 0 | CS ÚRS 2024 01 |  | základní |  | 0 | 0 | 0 | 0.011 | 3.2056 | 16 | K | 2 |  |  |  | ROZPOCET | 0 | 0 | 0 | 0 | 0 | 1 | 0 | 16 | -720373003
| Online PSC |  | https://podminky.urs.cz/item/CS_URS_2024_01/767415832 | [14 empty] | Online PSC | 2
| VV |  | 36*7,3+5,3*5,4 |  | 291.42 | [12 empty] | VV | 2 | 2 | True | 1 | ROZPOCET
122 | K | 767590840 | Demontáž podlahových konstrukcí šroubovaných , nýtovaných nebo svařovaných z podlahových roštů | m2 | 86.34 |  | 0 | CS ÚRS 2024 01 |  | základní |  | 0 | 0 | 0 | 0.01 | 0.8634 | 16 | K | 2 |  |  |  | ROZPOCET | 0 | 0 | 0 | 0 | 0 | 1 | 0 | 16 | 427108751
| Online PSC |  | https://podminky.urs.cz/item/CS_URS_2024_01/767590840 | [14 empty] | Online PSC | 2
| VV |  | 2,2*(3,45+7,5)+2,55*(15) |  | 62.34 | [12 empty] | VV | 2 | 2 | True | 0 | ROZPOCET
| VV |  | 3*1*8 |  | 24 | [12 empty] | VV | 2 | 2 | True | 0 | ROZPOCET
123 | K | 767691822 | Ostatní práce - vyvěšení nebo zavěšení kovových křídel dveří, plochy do 2 m2 | kus | 3 |  | 0 | CS ÚRS 2024 01 |  | základní |  | 0 | 0 | 0 | 0 | 0 | 16 | K | 2 |  |  |  | ROZPOCET | 0 | 0 | 0 | 0 | 0 | 1 | 0 | 16 | -154060268
| Online PSC |  | https://podminky.urs.cz/item/CS_URS_2024_01/767691822 | [14 empty] | Online PSC | 2
124 | K | 767691823 | Ostatní práce - vyvěšení nebo zavěšení kovových křídel dveří, plochy přes 2 m2 | kus | 1 |  | 0 | CS ÚRS 2024 01 |  | základní |  | 0 | 0 | 0 | 0 | 0 | 16 | K | 2 |  |  |  | ROZPOCET | 0 | 0 | 0 | 0 | 0 | 1 | 0 | 16 | -1007020592
| Online PSC |  | https://podminky.urs.cz/item/CS_URS_2024_01/767691823 | [14 empty] | Online PSC | 2
125 | K | 767896120 | Montáž lišt a okopových plechů okopových plechů výšky do 500 mm | m | 15 |  | 0 | CS ÚRS 2024 01 |  | základní |  | 0 | 0 | 0 | 0 | 0 | 16 | K | 2 |  |  |  | ROZPOCET | 0 | 0 | 0 | 0 | 0 | 1 | 0 | 16 | -487991114
| Online PSC |  | https://podminky.urs.cz/item/CS_URS_2024_01/767896120 | [14 empty] | Online PSC | 2
| VV |  | (6+1,5)*2 |  | 15 | [12 empty] | VV | 2 | 2 | True | 1 | ROZPOCET
126 | M | 54915204 | plech okopový Al 1045x150x0,8mm | kus | 15 |  | 0 | CS ÚRS 2024 01 |  | základní |  | 0 | 0.0006 | 0.009 | 0 | 0 | 32 | M | 2 |  |  |  | ROZPOCET | 0 | 0 | 0 | 0 | 0 | 1 | 0 | 16 | -1618213526
127 | K | 767995115 | Montáž ostatních atypických zámečnických konstrukcí hmotnosti přes 50 do 100 kg | kg | 0.068 |  | 0 | CS ÚRS 2024 01 |  | základní |  | 0 | 5e-05 | 3.4e-06 | 0 | 0 | 4 | K | 2 |  |  |  | ROZPOCET | 0 | 0 | 0 | 0 | 0 | 1 | 0 | 4 | 1713680526
| Online PSC |  | https://podminky.urs.cz/item/CS_URS_2024_01/767995115 | [14 empty] | Online PSC | 2
128 | M | 13011039 | tyč ocelová plochá jakost S235JR (11 375) 20x3mm | t | 0.001 |  | 0 | CS ÚRS 2024 01 |  | základní |  | 0 | 1 | 0.001 | 0 | 0 | 8 | M | 2 |  |  |  | ROZPOCET | 0 | 0 | 0 | 0 | 0 | 1 | 0 | 4 | 1042353674
| VV |  | 0,001 |  | 0.001 | [12 empty] | VV | 2 | 2 | True | 1 | ROZPOCET
| VV |  | 0,001*1,05 'Přepočtené koeficientem množství |  | 0.001 | [12 empty] | VV | 2 | 2 | False | 1 | ROZPOCET
129 | M | 13010412 | úhelník ocelový rovnostranný jakost S235JR (11 375) 40x40x3mm | t | 0.067 |  | 0 | CS ÚRS 2024 01 |  | základní |  | 0 | 1 | 0.067 | 0 | 0 | 8 | M | 2 |  |  |  | ROZPOCET | 0 | 0 | 0 | 0 | 0 | 1 | 0 | 4 | -1505772257
| VV |  | 1,97*(0,75*4*10+0,5*4*2)/1000 |  | 0.067 | [12 empty] | VV | 2 | 2 | True | 1 | ROZPOCET
130 | K | 998767102 | Přesun hmot pro zámečnické konstrukce stanovený z hmotnosti přesunovaného materiálu vodorovná dopravní vzdálenost do 50 m základní v objektech výšky přes 6 do 12 m | t | 0.109 |  | 0 | CS ÚRS 2024 01 |  | základní |  | 0 | 0 | 0 | 0 | 0 | 16 | K | 2 |  |  |  | ROZPOCET | 0 | 0 | 0 | 0 | 0 | 1 | 0 | 16 | -13614335
| Online PSC |  | https://podminky.urs.cz/item/CS_URS_2024_01/998767102 | [14 empty] | Online PSC | 2
| D | 783 | Dokončovací práce - nátěry |  |  |  | 0 |  |  |  |  | 0 |  | 0.44263 |  | 0 | 2 | D | 1 |  |  |  | ROZPOCET | [6 empty] | 0
131 | K | 783807120 | Provedení krycího nátěru omítek jednonásobného hladkých omítek hladkých, zrnitých tenkovrstvých nebo štukových stupně členitosti 1 a 2 | m2 | 6.125 |  | 0 | CS ÚRS 2024 01 |  | základní |  | 0 | 0 | 0 | 0 | 0 | 16 | K | 2 |  |  |  | ROZPOCET | 0 | 0 | 0 | 0 | 0 | 1 | 0 | 16 | 988450658
| Online PSC |  | https://podminky.urs.cz/item/CS_URS_2024_01/783807120 | [14 empty] | Online PSC | 2
| VV |  | 2,5*2,45 |  | 6.125 | [12 empty] | VV | 2 | 2 | True | 1 | ROZPOCET
132 | M | 24626003 | hmota nátěrová akrylátová krycí (email) tónovaná na fasádní povrchy | litr | 1.225 |  | 0 | CS ÚRS 2024 01 |  | základní |  | 0 | 0.0016 | 0.00196 | 0 | 0 | 32 | M | 2 |  |  |  | ROZPOCET | 0 | 0 | 0 | 0 | 0 | 1 | 0 | 16 | -2131665393
| VV |  | 6,125*0,2 'Přepočtené koeficientem množství |  | 1.225 | [12 empty] | VV | 2 | 2 | False | 1 | ROZPOCET
133 | K | 783933161 | Penetrační nátěr betonových podlah pórovitých ( např. z cihelné dlažby, betonu apod.) epoxidový | m2 | 432.03 |  | 0 | CS ÚRS 2024 01 |  | základní |  | 0 | 0.00036 | 0.15553 | 0 | 0 | 16 | K | 2 |  |  |  | ROZPOCET | 0 | 0 | 0 | 0 | 0 | 1 | 0 | 16 | -1420115472
| Online PSC |  | https://podminky.urs.cz/item/CS_URS_2024_01/783933161 | [14 empty] | Online PSC | 2
| VV |  | 316 |  | 316 | [12 empty] | VV | 2 | 2 | True | 0 | ROZPOCET
| VV |  | (16+0,4)*7,075 |  | 116.03 | [12 empty] | VV | 2 | 2 | True | 0 | ROZPOCET
134 | K | 783937163 | Krycí (uzavírací) nátěr betonových podlah dvojnásobný epoxidový rozpouštědlový | m2 | 432.03 |  | 0 | CS ÚRS 2024 01 |  | základní |  | 0 | 0.00066 | 0.28514 | 0 | 0 | 16 | K | 2 |  |  |  | ROZPOCET | 0 | 0 | 0 | 0 | 0 | 1 | 0 | 16 | -738613089
| Online PSC |  | https://podminky.urs.cz/item/CS_URS_2024_01/783937163 | [14 empty] | Online PSC | 2
| VV |  | 316 |  | 316 | [12 empty] | VV | 2 | 2 | True | 0 | ROZPOCET
| VV |  | (16+0,4)*7,075 |  | 116.03 | [12 empty] | VV | 2 | 2 | True | 0 | ROZPOCET
| D | 784 | Dokončovací práce - malby a tapety |  |  |  | 0 |  |  |  |  | 0 |  | 0.65041 |  | 0.16333 | 2 | D | 1 |  |  |  | ROZPOCET | [6 empty] | 0
135 | K | 784111005 | Oprášení (ometení) podkladu v místnostech výšky přes 5,00 m | m2 | 526.871 |  | 0 | CS ÚRS 2024 01 |  | základní |  | 0 | 0 | 0 | 0 | 0 | 16 | K | 2 |  |  |  | ROZPOCET | 0 | 0 | 0 | 0 | 0 | 1 | 0 | 16 | -741496646
| Online PSC |  | https://podminky.urs.cz/item/CS_URS_2024_01/784111005 | [14 empty] | Online PSC | 2
| VV |  | (39+3,4)*7,5 |  | 318 | [12 empty] | VV | 2 | 2 | True | 0 | ROZPOCET
| VV |  | (6*2+7,075)*10,95 |  | 208.871 | [12 empty] | VV | 2 | 2 | True | 0 | ROZPOCET
136 | K | 784121005 | Oškrabání malby v místnostech výšky přes 5,00 m | m2 | 526.871 |  | 0 | CS ÚRS 2024 01 |  | základní |  | 0 | 0.001 | 0.52687 | 0.00031 | 0.16333 | 16 | K | 2 |  |  |  | ROZPOCET | 0 | 0 | 0 | 0 | 0 | 1 | 0 | 16 | 777377816
| Online PSC |  | https://podminky.urs.cz/item/CS_URS_2024_01/784121005 | [14 empty] | Online PSC | 2
| VV |  | (39+3,4)*7,5 |  | 318 | [12 empty] | VV | 2 | 2 | True | 0 | ROZPOCET
| VV |  | (6*2+7,075)*10,95 |  | 208.871 | [12 empty] | VV | 2 | 2 | True | 0 | ROZPOCET
137 | K | 784185001 | Provedení penetrace podkladu jednonásobné v místnostech výšky do 3,80 m | m2 | 538.979 |  | 0 | CS ÚRS 2024 01 |  | základní |  | 0 | 0 | 0 | 0 | 0 | 16 | K | 2 |  |  |  | ROZPOCET | 0 | 0 | 0 | 0 | 0 | 1 | 0 | 16 | -1562394243
| Online PSC |  | https://podminky.urs.cz/item/CS_URS_2024_01/784185001 | [14 empty] | Online PSC | 2
| VV |  | (39+3,4)*7,5 |  | 318 | [12 empty] | VV | 2 | 2 | True | 0 | ROZPOCET
| VV |  | (6*2+7,075)*10,95 |  | 208.871 | [12 empty] | VV | 2 | 2 | True | 0 | ROZPOCET
| VV |  | 2*1*2*1,2 |  | 4.8 | [12 empty] | VV | 2 | 2 | True | 0 | ROZPOCET
| VV |  | 1*2,05*1,2 |  | 2.46 | [12 empty] | VV | 2 | 2 | True | 0 | ROZPOCET
| VV |  | 1*2,02*2*1,2 |  | 4.848 | [12 empty] | VV | 2 | 2 | True | 0 | ROZPOCET
138 | M | 58124973 | hmota nátěrová akrylátová penetrační pro interiér a exteriér | kg | 53.898 |  | 0 | CS ÚRS 2024 01 |  | základní |  | 0 | 0.001 | 0.053898 | 0 | 0 | 32 | M | 2 |  |  |  | ROZPOCET | 0 | 0 | 0 | 0 | 0 | 1 | 0 | 16 | 132141016
| VV |  | (39+3,4)*7,5 |  | 318 | [12 empty] | VV | 2 | 2 | True | 0 | ROZPOCET
| VV |  | (6*2+7,075)*10,95 |  | 208.871 | [12 empty] | VV | 2 | 2 | True | 0 | ROZPOCET
| VV |  | 2*1*2*1,2 |  | 4.8 | [12 empty] | VV | 2 | 2 | True | 0 | ROZPOCET
| VV |  | 1*2,05*1,2 |  | 2.46 | [12 empty] | VV | 2 | 2 | True | 0 | ROZPOCET
| VV |  | 1*2,02*2*1,2 |  | 4.848 | [12 empty] | VV | 2 | 2 | True | 0 | ROZPOCET
| VV |  | 538,979*0,1 'Přepočtené koeficientem množství |  | 53.898 | [12 empty] | VV | 2 | 2 | False | 1 | ROZPOCET
139 | K | 784215005 | Provedení malby ze standardních hmot jednonásobné za mokra oděruvzdorné v místnostech výšky přes 5,00 m | m2 | 538.979 |  | 0 | CS ÚRS 2024 01 |  | základní |  | 0 | 0 | 0 | 0 | 0 | 16 | K | 2 |  |  |  | ROZPOCET | 0 | 0 | 0 | 0 | 0 | 1 | 0 | 16 | -310486372
| Online PSC |  | https://podminky.urs.cz/item/CS_URS_2024_01/784215005 | [14 empty] | Online PSC | 2
| VV |  | (39+3,4)*7,5 |  | 318 | [12 empty] | VV | 2 | 2 | True | 0 | ROZPOCET
| VV |  | (6*2+7,075)*10,95 |  | 208.871 | [12 empty] | VV | 2 | 2 | True | 0 | ROZPOCET
| VV |  | 2*1*2*1,2 |  | 4.8 | [12 empty] | VV | 2 | 2 | True | 0 | ROZPOCET
| VV |  | 1*2,05*1,2 |  | 2.46 | [12 empty] | VV | 2 | 2 | True | 0 | ROZPOCET
| VV |  | 1*2,02*2*1,2 |  | 4.848 | [12 empty] | VV | 2 | 2 | True | 0 | ROZPOCET
140 | M | 58124012 | hmota malířská za mokra výborně otěruvzdorná bílá | litr | 51.203 |  | 0 | CS ÚRS 2024 01 |  | základní |  | 0 | 0.00136 | 0.069636 | 0 | 0 | 32 | M | 2 |  |  |  | ROZPOCET | 0 | 0 | 0 | 0 | 0 | 1 | 0 | 16 | -925133724
| VV |  | 538,979*0,095 'Přepočtené koeficientem množství |  | 51.203 | [12 empty] | VV | 2 | 2 | False | 1 | ROZPOCET
| D | 789 | Povrchové úpravy ocelových konstrukcí a technologických zařízení |  |  |  | 0 |  |  |  |  | 0 |  | 0.86887 |  | 0 | 2 | D | 1 |  |  |  | ROZPOCET | [6 empty] | 0
141 | K | 789111240 | Úpravy povrchů pod nátěry zařízení s povrchem nečlenitým očištění odmaštěním | m2 | 145.26 |  | 0 | CS ÚRS 2024 01 |  | základní |  | 0 | 0.0001 | 0.014526 | 0 | 0 | 16 | K | 2 |  |  |  | ROZPOCET | 0 | 0 | 0 | 0 | 0 | 1 | 0 | 16 | 1716765581
| Online PSC |  | https://podminky.urs.cz/item/CS_URS_2024_01/789111240 | [14 empty] | Online PSC | 2
| VV |  | 130,39 |  | 130.39 | [12 empty] | VV | 2 | 2 | True | 0 | ROZPOCET
| VV |  | 14,87 |  | 14.87 | [12 empty] | VV | 2 | 2 | True | 0 | ROZPOCET
142 | K | 789121210 | Úpravy povrchů pod nátěry ocelových konstrukcí třídy I očištění omytím | m2 | 525 |  | 0 | CS ÚRS 2024 01 |  | základní |  | 0 | 0 | 0 | 0 | 0 | 16 | K | 2 |  |  |  | ROZPOCET | 0 | 0 | 0 | 0 | 0 | 1 | 0 | 16 | 1318493230
| Online PSC |  | https://podminky.urs.cz/item/CS_URS_2024_01/789121210 | [14 empty] | Online PSC | 2
143 | K | 789121220 | Úpravy povrchů pod nátěry ocelových konstrukcí třídy I očištění oprášením | m2 | 525 |  | 0 | CS ÚRS 2024 01 |  | základní |  | 0 | 0 | 0 | 0 | 0 | 16 | K | 2 |  |  |  | ROZPOCET | 0 | 0 | 0 | 0 | 0 | 1 | 0 | 16 | -520837088
| Online PSC |  | https://podminky.urs.cz/item/CS_URS_2024_01/789121220 | [14 empty] | Online PSC | 2
144 | K | 789121230 | Úpravy povrchů pod nátěry ocelových konstrukcí třídy I očištění osušením | m2 | 525 |  | 0 | CS ÚRS 2024 01 |  | základní |  | 0 | 0 | 0 | 0 | 0 | 16 | K | 2 |  |  |  | ROZPOCET | 0 | 0 | 0 | 0 | 0 | 1 | 0 | 16 | 1871290899
| Online PSC |  | https://podminky.urs.cz/item/CS_URS_2024_01/789121230 | [14 empty] | Online PSC | 2
145 | K | 789121240 | Úpravy povrchů pod nátěry ocelových konstrukcí třídy I očištění odmaštěním | m2 | 525 |  | 0 | CS ÚRS 2024 01 |  | základní |  | 0 | 0.00016 | 0.084 | 0 | 0 | 16 | K | 2 |  |  |  | ROZPOCET | 0 | 0 | 0 | 0 | 0 | 1 | 0 | 16 | -760720169
| Online PSC |  | https://podminky.urs.cz/item/CS_URS_2024_01/789121240 | [14 empty] | Online PSC | 2
146 | K | 789121250 | Úpravy povrchů pod nátěry ocelových konstrukcí třídy I očištění oklepem | m2 | 525 |  | 0 | CS ÚRS 2024 01 |  | základní |  | 0 | 0 | 0 | 0 | 0 | 16 | K | 2 |  |  |  | ROZPOCET | 0 | 0 | 0 | 0 | 0 | 1 | 0 | 16 | 1975307209
| Online PSC |  | https://podminky.urs.cz/item/CS_URS_2024_01/789121250 | [14 empty] | Online PSC | 2
147 | K | 789121260 | Úpravy povrchů pod nátěry ocelových konstrukcí třídy I očištění ometením | m2 | 525 |  | 0 | CS ÚRS 2024 01 |  | základní |  | 0 | 0 | 0 | 0 | 0 | 16 | K | 2 |  |  |  | ROZPOCET | 0 | 0 | 0 | 0 | 0 | 1 | 0 | 16 | -111058955
| Online PSC |  | https://podminky.urs.cz/item/CS_URS_2024_01/789121260 | [14 empty] | Online PSC | 2
148 | K | 789121270 | Úpravy povrchů pod nátěry ocelových konstrukcí třídy I očištění odrezivěním bezoplachovým odrezovačem | m2 | 525 |  | 0 | CS ÚRS 2024 01 |  | základní |  | 0 | 0.00016 | 0.084 | 0 | 0 | 16 | K | 2 |  |  |  | ROZPOCET | 0 | 0 | 0 | 0 | 0 | 1 | 0 | 16 | -2083860247
| Online PSC |  | https://podminky.urs.cz/item/CS_URS_2024_01/789121270 | [14 empty] | Online PSC | 2
149 | K | 789321110 | Zhotovení nátěru ocelových konstrukcí třídy I jednosložkového základního, tloušťky do 40 μm | m2 | 670.26 |  | 0 | CS ÚRS 2024 01 |  | základní |  | 0 | 0 | 0 | 0 | 0 | 16 | K | 2 |  |  |  | ROZPOCET | 0 | 0 | 0 | 0 | 0 | 1 | 0 | 16 | -1992190838
| Online PSC |  | https://podminky.urs.cz/item/CS_URS_2024_01/789321110 | [14 empty] | Online PSC | 2
| VV |  | 525 |  | 525 | [12 empty] | VV | 2 | 2 | True | 0 | ROZPOCET
| VV |  | 130,39 |  | 130.39 | [12 empty] | VV | 2 | 2 | True | 0 | ROZPOCET
| VV |  | 14,87 |  | 14.87 | [12 empty] | VV | 2 | 2 | True | 0 | ROZPOCET
150 | M | 24629024 | hmota nátěrová syntetická základní na ocelové konstrukce | kg | 271.455 |  | 0 | CS ÚRS 2024 01 |  | základní |  | 0 | 0.001 | 0.27146 | 0 | 0 | 32 | M | 2 |  |  |  | ROZPOCET | 0 | 0 | 0 | 0 | 0 | 1 | 0 | 16 | -1791039302
| VV |  | 670,26*0,405 'Přepočtené koeficientem množství |  | 271.455 | [12 empty] | VV | 2 | 2 | False | 1 | ROZPOCET
151 | K | 789321115 | Zhotovení nátěru ocelových konstrukcí třídy I jednosložkového mezivrstvy, tloušťky do 40 μm | m2 | 670.26 |  | 0 | CS ÚRS 2024 01 |  | základní |  | 0 | 0 | 0 | 0 | 0 | 16 | K | 2 |  |  |  | ROZPOCET | 0 | 0 | 0 | 0 | 0 | 1 | 0 | 16 | 935115396
| Online PSC |  | https://podminky.urs.cz/item/CS_URS_2024_01/789321115 | [14 empty] | Online PSC | 2
| VV |  | 525 |  | 525 | [12 empty] | VV | 2 | 2 | True | 0 | ROZPOCET
| VV |  | 130,39 |  | 130.39 | [12 empty] | VV | 2 | 2 | True | 0 | ROZPOCET
| VV |  | 14,87 |  | 14.87 | [12 empty] | VV | 2 | 2 | True | 0 | ROZPOCET
152 | M | 24629052 | hmota nátěrová alkydová samozákladující antikorozní na ocelové konstrukce tixotropní RAL 7035 | kg | 152.819 |  | 0 | CS ÚRS 2024 01 |  | základní |  | 0 | 0.001 | 0.15282 | 0 | 0 | 32 | M | 2 |  |  |  | ROZPOCET | 0 | 0 | 0 | 0 | 0 | 1 | 0 | 16 | 1303560664
| VV |  | 670,26*0,228 'Přepočtené koeficientem množství |  | 152.819 | [12 empty] | VV | 2 | 2 | False | 1 | ROZPOCET
153 | K | 789321121 | Zhotovení nátěru ocelových konstrukcí třídy I jednosložkového krycího (vrchního), tloušťky do 80 μm | m2 | 670.26 |  | 0 | CS ÚRS 2024 01 |  | základní |  | 0 | 0 | 0 | 0 | 0 | 16 | K | 2 |  |  |  | ROZPOCET | 0 | 0 | 0 | 0 | 0 | 1 | 0 | 16 | -1484942989
| Online PSC |  | https://podminky.urs.cz/item/CS_URS_2024_01/789321121 | [14 empty] | Online PSC | 2
| VV |  | 525 |  | 525 | [12 empty] | VV | 2 | 2 | True | 0 | ROZPOCET
| VV |  | 130,39 |  | 130.39 | [12 empty] | VV | 2 | 2 | True | 0 | ROZPOCET
| VV |  | 14,87 |  | 14.87 | [12 empty] | VV | 2 | 2 | True | 0 | ROZPOCET
154 | M | 24629162 | hmota nátěrová alkydová krycí (email) na ocelové konstrukce | kg | 262.072 |  | 0 | CS ÚRS 2024 01 |  | základní |  | 0 | 0.001 | 0.26207 | 0 | 0 | 32 | M | 2 |  |  |  | ROZPOCET | 0 | 0 | 0 | 0 | 0 | 1 | 0 | 16 | 698844955
| VV |  | 670,26*0,391 'Přepočtené koeficientem množství |  | 262.072 | [12 empty] | VV | 2 | 2 | False | 1 | ROZPOCET
| D | HZS | Hodinové zúčtovací sazby |  |  |  | 0 |  |  |  |  | 0 |  | 0 |  | 0 | 4 | D | 0 |  |  |  | ROZPOCET | [6 empty] | 0
155 | K | HZS1441 | Hodinové zúčtovací sazby profesí HSV provádění konstrukcí inženýrských a dopravních staveb svářeč | hod | 240 |  | 0 | CS ÚRS 2024 01 |  | základní |  | 0 | 0 | 0 | 0 | 0 | 512 | K | 1 |  |  |  | ROZPOCET | 0 | 0 | 0 | 0 | 0 | 1 | 0 | 512 | -183411334
| Online PSC |  | https://podminky.urs.cz/item/CS_URS_2024_01/HZS1441 | [14 empty] | Online PSC | 1
| VV |  | 80*3 |  | 240 | [12 empty] | VV | 1 | 2 | True | 1 | ROZPOCET
156 | K | HZS1442 | Hodinové zúčtovací sazby profesí HSV provádění konstrukcí inženýrských a dopravních staveb svářeč kvalifikovaný | hod | 80 |  | 0 | CS ÚRS 2024 01 |  | základní |  | 0 | 0 | 0 | 0 | 0 | 512 | K | 1 |  |  |  | ROZPOCET | 0 | 0 | 0 | 0 | 0 | 1 | 0 | 512 | 293418844
| Online PSC |  | https://podminky.urs.cz/item/CS_URS_2024_01/HZS1442 | [14 empty] | Online PSC | 1
| VV |  | 80 |  | 80 | [12 empty] | VV | 1 | 2 | True | 1 | ROZPOCET
157 | K | HZS2132 | Hodinové zúčtovací sazby profesí PSV provádění stavebních konstrukcí zámečník odborný | hod | 16 |  | 0 | CS ÚRS 2024 01 |  | základní |  | 0 | 0 | 0 | 0 | 0 | 512 | K | 1 |  |  |  | ROZPOCET | 0 | 0 | 0 | 0 | 0 | 1 | 0 | 512 | -1103194035
| Online PSC |  | https://podminky.urs.cz/item/CS_URS_2024_01/HZS2132 | [14 empty] | Online PSC | 1
| VV |  | 16 |  | 16 | [12 empty] | VV | 1 | 2 | True | 1 | ROZPOCET

## D10.4.1 - SO02 - Potrubní...
{973ace84-c4b0-40d8-a715-b0777858aba6}
2
| KRYCÍ LIST SOUPISU PRACÍ | [7 empty] | v --- níže se nacházejí doplnkové a pomocné údaje k sestavám --- v | [8 empty] | False
Stavba:
Revitalizace CZT Liberec - GreenNet III- D10 Úprava zdroje
Objekt:
D10.4 - SO02 - Potrubní mosty
Soupis:
D10.4.1 - SO02 - Potrubní mosty - Základy
| KSO: |  |  |  |  | CC-CZ:
| Místo: |  | Liberec |  |  | Datum: | 21. 6. 2024
| Zadavatel: |  |  |  |  | IČ: | 62241672
|  | Teplárna Liberec, a.s. |  |  |  | DIČ:
| Uchazeč: |  |  |  |  | IČ: | Vyplň údaj
|  | Vyplň údaj |  |  |  | DIČ: | Vyplň údaj
| Projektant: |  |  |  |  | IČ: | 46342575
|  | TRANSPORTA Technology s.r.o. |  |  |  | DIČ:
| Zpracovatel: |  |  |  |  | IČ: | 46342575
|  | TRANSPORTA Technology s.r.o. |  |  |  | DIČ:
Poznámka:
| Cena bez DPH | [5 empty] | 0
|  |  | Základ daně |  |  | Sazba daně | Výše daně
| DPH | základní | 0 |  |  | 21% | 0
|  | snížená | 0 |  |  | 12% | 0
|  | zákl. přenesená | 0 |  |  | 21% | 0
|  | sníž. přenesená | 0 |  |  | 12% | 0
|  | nulová | 0 |  |  | 0% | 0
| Cena s DPH |  |  | v | CZK |  | 0
REKAPITULACE ČLENĚNÍ SOUPISU PRACÍ
Stavba:
Revitalizace CZT Liberec - GreenNet III- D10 Úprava zdroje
Objekt:
D10.4 - SO02 - Potrubní mosty
Soupis:
D10.4.1 - SO02 - Potrubní mosty - Základy
Místo: |  |  | Liberec |  |  | Datum: | 21. 6. 2024
Zadavatel: |  |  | Teplárna Liberec, a.s. |  |  | Projektant: | TRANSPORTA Technology s.r.o.
Uchazeč: |  |  | Vyplň údaj |  |  | Zpracovatel: | TRANSPORTA Technology s.r.o.
Kód dílu - Popis | [6 empty] | Cena celkem [CZK]
Náklady stavby celkem | [6 empty] | 0 | [11 empty] | -1
| HSV - Práce a dodávky HSV | [5 empty] | 0
| 2 - Zakládání | [5 empty] | 0
| 9 - Ostatní konstrukce a práce, bourání | [5 empty] | 0
| 998 - Přesun hmot | [5 empty] | 0
| PSV - Práce a dodávky PSV | [5 empty] | 0
| 741 - Elektroinstalace - silnoproud | [5 empty] | 0
SOUPIS PRACÍ
Stavba:
Revitalizace CZT Liberec - GreenNet III- D10 Úprava zdroje
Objekt:
D10.4 - SO02 - Potrubní mosty
Soupis:
D10.4.1 - SO02 - Potrubní mosty - Základy
Místo: |  |  | Liberec |  |  | Datum: | 21. 6. 2024
Zadavatel: |  |  | Teplárna Liberec, a.s. |  |  | Projektant: | TRANSPORTA Technology s.r.o.
Uchazeč: |  |  | Vyplň údaj |  |  | Zpracovatel: | TRANSPORTA Technology s.r.o.
PČ | Typ | Kód | Popis | MJ | Množství | J.cena [CZK] | Cena celkem [CZK] | Cenová soustava |  | DPH | J. Nh [h] | Nh celkem [h] | J. hmotnost [t] | Hmotnost celkem [t] | J. suť [t] | Suť Celkem [t]
Náklady soupisu celkem | [6 empty] | 0 |  |  |  |  | 0 |  | 119.3537 |  | 0 |  | D | -1 | [10 empty] | 0
| D | HSV | Práce a dodávky HSV |  |  |  | 0 |  |  |  |  | 0 |  | 119.3537 |  | 0 | 1 | D | 0 |  |  |  | ROZPOCET | [6 empty] | 0
| D | 2 | Zakládání |  |  |  | 0 |  |  |  |  | 0 |  | 116.3623 |  | 0 | 1 | D | 1 |  |  |  | ROZPOCET | [6 empty] | 0
1 | K | 213311151 | Polštáře zhutněné pod základy ze štěrkodrti netříděné | m3 | 5.91 |  | 0 | CS ÚRS 2024 01 |  | základní |  | 0 | 2.16 | 12.7656 | 0 | 0 | 4 | K | 2 |  |  |  | ROZPOCET | 0 | 0 | 0 | 0 | 0 | 1 | 0 | 4 | 1142894062
| Online PSC |  | https://podminky.urs.cz/item/CS_URS_2024_01/213311151 | [14 empty] | Online PSC | 2
| P |  | Poznámka k položce: VV: délka [m] x šířka [m] x tloušťka[m] | [14 empty] | P | 2
| VV |  | (2,8*1*0,15)*4 |  | 1.68 | [12 empty] | VV | 2 | 2 | True | 0 | ROZPOCET
| VV |  | 2,8*2,5*0,15 |  | 1.05 | [12 empty] | VV | 2 | 2 | True | 0 | ROZPOCET
| VV |  | 5,3*4*0,15 |  | 3.18 | [12 empty] | VV | 2 | 2 | True | 0 | ROZPOCET
2 | K | 275326141 | Základy z betonu železového patky z betonu se zvýšenými nároky na prostředí tř. C 35/45 | m3 | 39.4 |  | 0 | CS ÚRS 2024 01 |  | základní |  | 0 | 2.5533 | 100.5992 | 0 | 0 | 4 | K | 2 |  |  |  | ROZPOCET | 0 | 0 | 0 | 0 | 0 | 1 | 0 | 4 | 708839019
| Online PSC |  | https://podminky.urs.cz/item/CS_URS_2024_01/275326141 | [14 empty] | Online PSC | 2
| VV |  | 2,8*1*1*4+2,8*2,5*1+5,3*4*1 |  | 39.4 | [12 empty] | VV | 2 | 2 | True | 1 | ROZPOCET
3 | K | 275356021 | Bednění základů z betonu prostého nebo železového patek pro plochy rovinné zřízení | m2 | 90 |  | 0 | CS ÚRS 2024 01 |  | základní |  | 0 | 0.00539 | 0.4851 | 0 | 0 | 4 | K | 2 |  |  |  | ROZPOCET | 0 | 0 | 0 | 0 | 0 | 1 | 0 | 4 | -2082439240
| Online PSC |  | https://podminky.urs.cz/item/CS_URS_2024_01/275356021 | [14 empty] | Online PSC | 2
| P |  | Poznámka k položce: VV: obvod [m] x [výška [m] x počet [ks] Výkresová část: TTEP0314_VZA_D2-1-1-DPS-Patky_16_R00 | [14 empty] | P | 2
| VV |  | (2,8+1)*4*4 |  | 60.8 | [12 empty] | VV | 2 | 2 | True | 0 | ROZPOCET
| VV |  | (2,8+2,5)*2 |  | 10.6 | [12 empty] | VV | 2 | 2 | True | 0 | ROZPOCET
| VV |  | (5,3+4)*2 |  | 18.6 | [12 empty] | VV | 2 | 2 | True | 0 | ROZPOCET
4 | K | 275356022 | Bednění základů z betonu prostého nebo železového patek pro plochy rovinné odstranění | m2 | 90 |  | 0 | CS ÚRS 2024 01 |  | základní |  | 0 | 0 | 0 | 0 | 0 | 4 | K | 2 |  |  |  | ROZPOCET | 0 | 0 | 0 | 0 | 0 | 1 | 0 | 4 | 288822931
| Online PSC |  | https://podminky.urs.cz/item/CS_URS_2024_01/275356022 | [14 empty] | Online PSC | 2
| P |  | Poznámka k položce: VV: obvod [m] x [výška [m] x počet [ks] Výkresová část: TTEP0314_VZA_D2-1-1-DPS-Patky_16_R00 | [14 empty] | P | 2
5 | K | 275366011 | Výztuž základů patek ze svařovaných sítí z drátů typu Kari | t | 2.364 |  | 0 | CS ÚRS 2024 01 |  | základní |  | 0 | 1.0628 | 2.5124 | 0 | 0 | 4 | K | 2 |  |  |  | ROZPOCET | 0 | 0 | 0 | 0 | 0 | 1 | 0 | 4 | -638948405
| Online PSC |  | https://podminky.urs.cz/item/CS_URS_2024_01/275366011 | [14 empty] | Online PSC | 2
| P |  | Poznámka k položce: VV: délka [m] x šířka [m] x počet [ks] x objemová hmotnost [t/m2] | [14 empty] | P | 2
| VV |  | 2,14909090909091*1,1 'Přepočtené koeficientem množství |  | 2.364 | [12 empty] | VV | 2 | 2 | False | 1 | ROZPOCET
| D | 9 | Ostatní konstrukce a práce, bourání |  |  |  | 0 |  |  |  |  | 0 |  | 2.9914 |  | 0 | 1 | D | 1 |  |  |  | ROZPOCET | [6 empty] | 0
6 | K | 9856111R | Mikropilota vrtaná šroubovitá pro zvýšení únosnosti základů průměru 100 mm | m | 166 |  | 0 |  |  | základní |  | 0 | 0.007 | 1.162 | 0 | 0 | 4 | K | 2 |  |  |  | ROZPOCET | 0 | 0 | 0 | 0 | 0 | 1 | 0 | 4 | 1124602112
7 | K | 9856111R1 | Mikropilota vrtaná šroubovitá pro zvýšení únosnosti základů průměru 100 mm | ks | 1 |  | 0 |  |  | základní |  | 0 | 0.007 | 0.007 | 0 | 0 | 4 | K | 2 |  |  |  | ROZPOCET | 0 | 0 | 0 | 0 | 0 | 1 | 0 | 4 | 1479756167
8 | K | 2818111R | Ocelové injekční trubky pro injektování osazené do předem připraveného injekčního vrtu s ponecháním trubek ve vrtu z trubek délky jednotlivě do 1,5 m, vnitřního průměru trubek přes 50,80 do 76,20 mm, (3,0") | m | 166 |  | 0 |  |  | základní |  | 0 | 0.01089 | 1.8077 | 0 | 0 | 4 | K | 2 |  |  |  | ROZPOCET | 0 | 0 | 0 | 0 | 0 | 1 | 0 | 4 | -1172904067
9 | K | 2831311R | Hlavy mikropilot 200 x 200 x 20 - tlakové | kus | 24 |  | 0 |  |  | základní |  | 0 | 0.00061 | 0.01464 | 0 | 0 | 4 | K | 2 |  |  |  | ROZPOCET | 0 | 0 | 0 | 0 | 0 | 1 | 0 | 4 | 944891641
| D | 998 | Přesun hmot |  |  |  | 0 |  |  |  |  | 0 |  | 0 |  | 0 | 1 | D | 1 |  |  |  | ROZPOCET | [6 empty] | 0
10 | K | 998001011 | Přesun hmot pro piloty nebo podzemní stěny betonované na místě | t | 119.354 |  | 0 | CS ÚRS 2024 01 |  | základní |  | 0 | 0 | 0 | 0 | 0 | 4 | K | 2 |  |  |  | ROZPOCET | 0 | 0 | 0 | 0 | 0 | 1 | 0 | 4 | 843356465
| Online PSC |  | https://podminky.urs.cz/item/CS_URS_2024_01/998001011 | [14 empty] | Online PSC | 2
| D | PSV | Práce a dodávky PSV |  |  |  | 0 |  |  |  |  | 0 |  | 0 |  | 0 | 1 | D | 0 |  |  |  | ROZPOCET | [6 empty] | 0
| D | 741 | Elektroinstalace - silnoproud |  |  |  | 0 |  |  |  |  | 0 |  | 0 |  | 0 | 1 | D | 1 |  |  |  | ROZPOCET | [6 empty] | 0
11 | K | PDQA13A | UZEMNENI V ZEMI-PASKA FEZN 30X4MM | M | 40 |  | 0 |  |  | základní |  | 0 | 0 | 0 | 0 | 0 | 4 | K | 2 |  |  |  | ROZPOCET | 0 | 0 | 0 | 0 | 0 | 1 | 0 | 4 | 179154187
| P |  | Poznámka k položce: Zemní práce součástí SO1002 Trafostanice a zpevněné plochy | [14 empty] | P | 2
12 | M | 1003632530 | PASKA ZEMNICI FEZN 30X4/50AM (BAL.25KG) | KG | 40 |  | 0 |  |  | základní |  | 0 | 0 | 0 | 0 | 0 | 8 | M | 2 |  |  |  | ROZPOCET | 0 | 0 | 0 | 0 | 0 | 1 | 0 | 4 | -1692549579
13 | M | 1000040380 | SVORKA SR 02 M8 SPOJ. PASEK 30X4 | KS | 4 |  | 0 |  |  | základní |  | 0 | 0 | 0 | 0 | 0 | 8 | M | 2 |  |  |  | ROZPOCET | 0 | 0 | 0 | 0 | 0 | 1 | 0 | 4 | -943798872
14 | M | 1000040390 | SVORKA ZEMNICI SR03-LIT.,SPOJ.PASEK-LANO | KS | 2 |  | 0 |  |  | základní |  | 0 | 0 | 0 | 0 | 0 | 8 | M | 2 |  |  |  | ROZPOCET | 0 | 0 | 0 | 0 | 0 | 1 | 0 | 4 | -817259895
15 | M | 9870011550 | VYK> GUMOASFALT SA 12 | KG | 5 |  | 0 |  |  | základní |  | 0 | 0 | 0 | 0 | 0 | 8 | M | 2 |  |  |  | ROZPOCET | 0 | 0 | 0 | 0 | 0 | 1 | 0 | 4 | 1544171689

## D10.4.2 - SO02 - Potrubní...
{760f5aee-76a0-4ede-a474-483d5eb3a7a2}
2
| KRYCÍ LIST SOUPISU PRACÍ | [7 empty] | v --- níže se nacházejí doplnkové a pomocné údaje k sestavám --- v | [8 empty] | False
Stavba:
Revitalizace CZT Liberec - GreenNet III- D10 Úprava zdroje
Objekt:
D10.4 - SO02 - Potrubní mosty
Soupis:
D10.4.2 - SO02 - Potrubní mosty - Ocelové konstrukce
| KSO: |  |  |  |  | CC-CZ:
| Místo: |  | Liberec |  |  | Datum: | 21. 6. 2024
| Zadavatel: |  |  |  |  | IČ: | 62241672
|  | Teplárna Liberec, a.s. |  |  |  | DIČ:
| Uchazeč: |  |  |  |  | IČ: | Vyplň údaj
|  | Vyplň údaj |  |  |  | DIČ: | Vyplň údaj
| Projektant: |  |  |  |  | IČ: | 46342575
|  | TRANSPORTA Technology s.r.o. |  |  |  | DIČ:
| Zpracovatel: |  |  |  |  | IČ: | 46342575
|  | TRANSPORTA Technology s.r.o. |  |  |  | DIČ:
Poznámka:
| Cena bez DPH | [5 empty] | 0
|  |  | Základ daně |  |  | Sazba daně | Výše daně
| DPH | základní | 0 |  |  | 21% | 0
|  | snížená | 0 |  |  | 12% | 0
|  | zákl. přenesená | 0 |  |  | 21% | 0
|  | sníž. přenesená | 0 |  |  | 12% | 0
|  | nulová | 0 |  |  | 0% | 0
| Cena s DPH |  |  | v | CZK |  | 0
REKAPITULACE ČLENĚNÍ SOUPISU PRACÍ
Stavba:
Revitalizace CZT Liberec - GreenNet III- D10 Úprava zdroje
Objekt:
D10.4 - SO02 - Potrubní mosty
Soupis:
D10.4.2 - SO02 - Potrubní mosty - Ocelové konstrukce
Místo: |  |  | Liberec |  |  | Datum: | 21. 6. 2024
Zadavatel: |  |  | Teplárna Liberec, a.s. |  |  | Projektant: | TRANSPORTA Technology s.r.o.
Uchazeč: |  |  | Vyplň údaj |  |  | Zpracovatel: | TRANSPORTA Technology s.r.o.
Kód dílu - Popis | [6 empty] | Cena celkem [CZK]
Náklady stavby celkem | [6 empty] | 0 | [11 empty] | -1
| HSV - Práce a dodávky HSV | [5 empty] | 0
| 9 - Ostatní konstrukce a práce, bourání | [5 empty] | 0
| PSV - Práce a dodávky PSV | [5 empty] | 0
| 767 - Konstrukce zámečnické | [5 empty] | 0
| 783 - Dokončovací práce - nátěry OK1 - OK26 | [5 empty] | 0
| M - Práce a dodávky M | [5 empty] | 0
| 23-M - Montáže potrubí | [5 empty] | 0
| HZS - Hodinové zúčtovací sazby | [5 empty] | 0
SOUPIS PRACÍ
Stavba:
Revitalizace CZT Liberec - GreenNet III- D10 Úprava zdroje
Objekt:
D10.4 - SO02 - Potrubní mosty
Soupis:
D10.4.2 - SO02 - Potrubní mosty - Ocelové konstrukce
Místo: |  |  | Liberec |  |  | Datum: | 21. 6. 2024
Zadavatel: |  |  | Teplárna Liberec, a.s. |  |  | Projektant: | TRANSPORTA Technology s.r.o.
Uchazeč: |  |  | Vyplň údaj |  |  | Zpracovatel: | TRANSPORTA Technology s.r.o.
PČ | Typ | Kód | Popis | MJ | Množství | J.cena [CZK] | Cena celkem [CZK] | Cenová soustava |  | DPH | J. Nh [h] | Nh celkem [h] | J. hmotnost [t] | Hmotnost celkem [t] | J. suť [t] | Suť Celkem [t]
Náklady soupisu celkem | [6 empty] | 0 |  |  |  |  | 0 |  | 30.2663 |  | 0 |  | D | -1 | [10 empty] | 0
| D | HSV | Práce a dodávky HSV |  |  |  | 0 |  |  |  |  | 0 |  | 2e-05 |  | 0 | 1 | D | 0 |  |  |  | ROZPOCET | [6 empty] | 0
| D | 9 | Ostatní konstrukce a práce, bourání |  |  |  | 0 |  |  |  |  | 0 |  | 2e-05 |  | 0 | 1 | D | 1 |  |  |  | ROZPOCET | [6 empty] | 0
1 | K | 9539611R | Kotvy chemickým tmelem do betonu, ŽB nebo kamene s vyvrtáním otvoru | kpl | 1 |  | 0 |  |  | základní |  | 0 | 2e-05 | 2e-05 | 0 | 0 | 1 | K | 2 |  |  |  | ROZPOCET | 0 | 0 | 0 | 0 | 0 | 1 | 0 | 1 | -1145594914
| D | PSV | Práce a dodávky PSV |  |  |  | 0 |  |  |  |  | 0 |  | 30.2662 |  | 0 | 2 | D | 0 |  |  |  | ROZPOCET | [6 empty] | 0
| D | 767 | Konstrukce zámečnické |  |  |  | 0 |  |  |  |  | 0 |  | 29.0662 |  | 0 | 2 | D | 1 |  |  |  | ROZPOCET | [6 empty] | 0
2 | K | 767590110 | Montáž podlahových konstrukcí podlahových roštů, podlah připevněných svařováním | kg | 1728 |  | 0 | CS ÚRS 2024 01 |  | základní |  | 0 | 5e-05 | 0.0864 | 0 | 0 | 4 | K | 2 |  |  |  | ROZPOCET | 0 | 0 | 0 | 0 | 0 | 1 | 0 | 4 | 454043564
| Online PSC |  | https://podminky.urs.cz/item/CS_URS_2024_01/767590110 | [14 empty] | Online PSC | 2
| P |  | Poznámka k položce: Vsazení roštu do připraveného ocelového rámu | [14 empty] | P | 2
| VV |  | 96*18 |  | 1728 | [12 empty] | VV | 2 | 2 | True | 1 | ROZPOCET
3 | M | 55347052R | rošt podlahový svařovaný žárově zinkovaný velikost 30/3mm 500x500mm | kus | 96 |  | 0 | R-pol |  | základní |  | 0 | 0.016 | 1.536 | 0 | 0 | 32 | M | 2 |  |  |  | ROZPOCET | 0 | 0 | 0 | 0 | 0 | 1 | 0 | 16 | -241056320
| P |  | Poznámka k položce: VV: počet [ks] (výrobek) Výkresová část:TTEP0314_VSK_D2-1-1-DPS-Sachta_sekcnich_uzaveru_19_R00 Poznámka: Výroba + dodávka vč. spojovacího materiálu | [14 empty] | P | 2
4 | K | 767832112 | Montáž venkovních požárních žebříků na ocelovou konstrukci bez suchovodu | m | 8.8 |  | 0 | CS ÚRS 2024 01 |  | základní |  | 0 | 0 | 0 | 0 | 0 | 16 | K | 2 |  |  |  | ROZPOCET | 0 | 0 | 0 | 0 | 0 | 1 | 0 | 16 | -2048183576
| Online PSC |  | https://podminky.urs.cz/item/CS_URS_2024_01/767832112 | [14 empty] | Online PSC | 2
5 | M | 44983000 | žebřík venkovní bez suchovodu v provedení žárový Zn | m | 8.8 |  | 0 | CS ÚRS 2024 01 |  | základní |  | 0 | 0.0029 | 0.02552 | 0 | 0 | 32 | M | 2 |  |  |  | ROZPOCET | 0 | 0 | 0 | 0 | 0 | 1 | 0 | 16 | 139003395
6 | K | 767834112 | Montáž venkovních požárních žebříků Příplatek k cenám za montáž ochranného koše, připevněného svařováním | m | 1.2 |  | 0 | CS ÚRS 2024 01 |  | základní |  | 0 | 0 | 0 | 0 | 0 | 16 | K | 2 |  |  |  | ROZPOCET | 0 | 0 | 0 | 0 | 0 | 1 | 0 | 16 | -49903771
| Online PSC |  | https://podminky.urs.cz/item/CS_URS_2024_01/767834112 | [14 empty] | Online PSC | 2
7 | K | 767995113 | Montáž ostatních atypických zámečnických konstrukcí hmotnosti přes 10 do 20 kg | kg | 25422 |  | 0 | CS ÚRS 2024 01 |  | základní |  | 0 | 6e-05 | 1.5253 | 0 | 0 | 16 | K | 2 |  |  |  | ROZPOCET | 0 | 0 | 0 | 0 | 0 | 1 | 0 | 16 | 1682992691
| Online PSC |  | https://podminky.urs.cz/item/CS_URS_2024_01/767995113 | [14 empty] | Online PSC | 2
8 | M | 145503R | profil ocelový svařovaný jakost S235 | t | 25.893 |  | 0 |  |  | základní |  | 0 | 1 | 25.893 | 0 | 0 | 256 | M | 2 |  |  |  | ROZPOCET | 0 | 0 | 0 | 0 | 0 | 1 | 0 | 64 | 684148098
| P |  | Poznámka k položce: Viz. TEP0314_SPV_D2-5-DPS-DPS01-02-Seznam-OK-hm-natery_40_R00 | [14 empty] | P | 2
| VV |  | 23538,889*0,0011 'Přepočtené koeficientem množství |  | 25.893 | [12 empty] | VV | 2 | 2 | False | 1 | ROZPOCET
9 | K | 998767111 | Přesun hmot pro zámečnické konstrukce stanovený z hmotnosti přesunovaného materiálu vodorovná dopravní vzdálenost do 50 m s omezením mechanizace v objektech výšky do 6 m | t | 25.422 |  | 0 | CS ÚRS 2024 01 |  | základní |  | 0 | 0 | 0 | 0 | 0 | 1 | K | 2 |  |  |  | ROZPOCET | 0 | 0 | 0 | 0 | 0 | 1 | 0 | 1 | 2014534700
| Online PSC |  | https://podminky.urs.cz/item/CS_URS_2024_01/998767111 | [14 empty] | Online PSC | 2
| D | 783 | Dokončovací práce - nátěry OK1 - OK26 |  |  |  | 0 |  |  |  |  | 0 |  | 1.2 |  | 0 | 2 | D | 1 |  |  |  | ROZPOCET | [6 empty] | 0
10 | K | 783344201 | Základní antikorozní nátěr zámečnických konstrukcí jednonásobný polyuretanový | m2 | 3000 |  | 0 | CS ÚRS 2024 01 |  | základní |  | 0 | 0.00014 | 0.42 | 0 | 0 | 1 | K | 2 |  |  |  | ROZPOCET | 0 | 0 | 0 | 0 | 0 | 1 | 0 | 1 | 1527584172
| Online PSC |  | https://podminky.urs.cz/item/CS_URS_2024_01/783344201 | [14 empty] | Online PSC | 2
11 | K | 783325101 | Mezinátěr zámečnických konstrukcí jednonásobný akrylátový | m2 | 3000 |  | 0 | CS ÚRS 2024 01 |  | základní |  | 0 | 0.00017 | 0.51 | 0 | 0 | 16 | K | 2 |  |  |  | ROZPOCET | 0 | 0 | 0 | 0 | 0 | 1 | 0 | 16 | -1097781051
| Online PSC |  | https://podminky.urs.cz/item/CS_URS_2024_01/783325101 | [14 empty] | Online PSC | 2
12 | K | 783347101 | Krycí nátěr (email) zámečnických konstrukcí jednonásobný polyuretanový | m2 | 3000 |  | 0 | CS ÚRS 2024 01 |  | základní |  | 0 | 9e-05 | 0.27 | 0 | 0 | 1 | K | 2 |  |  |  | ROZPOCET | 0 | 0 | 0 | 0 | 0 | 1 | 0 | 1 | 1498678693
| Online PSC |  | https://podminky.urs.cz/item/CS_URS_2024_01/783347101 | [14 empty] | Online PSC | 2
| D | M | Práce a dodávky M |  |  |  | 0 |  |  |  |  | 0 |  | 0 |  | 0 | 3 | D | 0 |  |  |  | ROZPOCET | [6 empty] | 0
| D | 23-M | Montáže potrubí |  |  |  | 0 |  |  |  |  | 0 |  | 0 |  | 0 | 3 | D | 1 |  |  |  | ROZPOCET | [6 empty] | 0
13 | K | 230120113 | Odkrytí a zakrytí trubních kanálů plechy a pororošty, šířky přes 800 do 2000 mm | kus | 48 |  | 0 | CS ÚRS 2024 01 |  | základní |  | 0 | 0 | 0 | 0 | 0 | 64 | K | 2 |  |  |  | ROZPOCET | 0 | 0 | 0 | 0 | 0 | 1 | 0 | 64 | 1247610820
| Online PSC |  | https://podminky.urs.cz/item/CS_URS_2024_01/230120113 | [14 empty] | Online PSC | 2
| D | HZS | Hodinové zúčtovací sazby |  |  |  | 0 |  |  |  |  | 0 |  | 0 |  | 0 | 4 | D | 0 |  |  |  | ROZPOCET | [6 empty] | 0
14 | K | HZS3121 | Hodinové zúčtovací sazby montáží technologických zařízení při externích montážích montér ocelových konstrukcí | hod | 400 |  | 0 | CS ÚRS 2024 01 |  | základní |  | 0 | 0 | 0 | 0 | 0 | 512 | K | 1 |  |  |  | ROZPOCET | 0 | 0 | 0 | 0 | 0 | 1 | 0 | 512 | 1729463760
| Online PSC |  | https://podminky.urs.cz/item/CS_URS_2024_01/HZS3121 | [14 empty] | Online PSC | 1
15 | K | HZS3122 | Hodinové zúčtovací sazby montáží technologických zařízení při externích montážích montér ocelových konstrukcí odborný | hod | 600 |  | 0 | CS ÚRS 2024 01 |  | základní |  | 0 | 0 | 0 | 0 | 0 | 512 | K | 1 |  |  |  | ROZPOCET | 0 | 0 | 0 | 0 | 0 | 1 | 0 | 512 | -793871654
| Online PSC |  | https://podminky.urs.cz/item/CS_URS_2024_01/HZS3122 | [14 empty] | Online PSC | 1
16 | K | HZS4132 | Hodinové zúčtovací sazby ostatních profesí obsluha stavebních strojů a zařízení jeřábník specialista | hod | 100 |  | 0 | CS ÚRS 2024 01 |  | základní |  | 0 | 0 | 0 | 0 | 0 | 512 | K | 1 |  |  |  | ROZPOCET | 0 | 0 | 0 | 0 | 0 | 1 | 0 | 512 | -220495284
| Online PSC |  | https://podminky.urs.cz/item/CS_URS_2024_01/HZS4132 | [14 empty] | Online PSC | 1
17 | K | HZS4142 | Hodinové zúčtovací sazby ostatních profesí obsluha stavebních strojů a zařízení vazač břemen odborný | hod | 100 |  | 0 | CS ÚRS 2024 01 |  | základní |  | 0 | 0 | 0 | 0 | 0 | 512 | K | 1 |  |  |  | ROZPOCET | 0 | 0 | 0 | 0 | 0 | 1 | 0 | 512 | -1071858423
| Online PSC |  | https://podminky.urs.cz/item/CS_URS_2024_01/HZS4142 | [14 empty] | Online PSC | 1

## VRN - Vedlejší rozpočtové...
{600b85e7-398f-4311-be1b-0b435483de7b}
2
| KRYCÍ LIST SOUPISU PRACÍ | [7 empty] | v --- níže se nacházejí doplnkové a pomocné údaje k sestavám --- v | [8 empty] | False
Stavba:
Revitalizace CZT Liberec - GreenNet III- D10 Úprava zdroje
Objekt:
VRN - Vedlejší rozpočtové náklady
| KSO: |  |  |  |  | CC-CZ:
| Místo: |  | Liberec |  |  | Datum: | 21. 6. 2024
| Zadavatel: |  |  |  |  | IČ: | 62241672
|  | Teplárna Liberec, a.s. |  |  |  | DIČ:
| Uchazeč: |  |  |  |  | IČ: | Vyplň údaj
|  | Vyplň údaj |  |  |  | DIČ: | Vyplň údaj
| Projektant: |  |  |  |  | IČ: | 28662814
|  | SITEZ s.r.o. |  |  |  | DIČ:
| Zpracovatel: |  |  |  |  | IČ: | 28662814
|  | SITEZ s.r.o. |  |  |  | DIČ:
Poznámka:
| Cena bez DPH | [5 empty] | 0
|  |  | Základ daně |  |  | Sazba daně | Výše daně
| DPH | základní | 0 |  |  | 21% | 0
|  | snížená | 0 |  |  | 12% | 0
|  | zákl. přenesená | 0 |  |  | 21% | 0
|  | sníž. přenesená | 0 |  |  | 12% | 0
|  | nulová | 0 |  |  | 0% | 0
| Cena s DPH |  |  | v | CZK |  | 0
REKAPITULACE ČLENĚNÍ SOUPISU PRACÍ
Stavba:
Revitalizace CZT Liberec - GreenNet III- D10 Úprava zdroje
Objekt:
VRN - Vedlejší rozpočtové náklady
Místo: |  |  | Liberec |  |  | Datum: | 21. 6. 2024
Zadavatel: |  |  | Teplárna Liberec, a.s. |  |  | Projektant: | SITEZ s.r.o.
Uchazeč: |  |  | Vyplň údaj |  |  | Zpracovatel: | SITEZ s.r.o.
Kód dílu - Popis | [6 empty] | Cena celkem [CZK]
Náklady stavby celkem | [6 empty] | 0 | [11 empty] | -1
| VRN - Vedlejší rozpočtové náklady | [5 empty] | 0
| VRN1 - Průzkumné, geodetické a projektové práce | [5 empty] | 0
| VRN2 - Příprava staveniště | [5 empty] | 0
| VRN3 - Zařízení staveniště | [5 empty] | 0
| VRN4 - Inženýrská činnost | [5 empty] | 0
| VRN6 - Územní vlivy | [5 empty] | 0
| VRN9 - Ostatní náklady | [5 empty] | 0
SOUPIS PRACÍ
Stavba:
Revitalizace CZT Liberec - GreenNet III- D10 Úprava zdroje
Objekt:
VRN - Vedlejší rozpočtové náklady
Místo: |  |  | Liberec |  |  | Datum: | 21. 6. 2024
Zadavatel: |  |  | Teplárna Liberec, a.s. |  |  | Projektant: | SITEZ s.r.o.
Uchazeč: |  |  | Vyplň údaj |  |  | Zpracovatel: | SITEZ s.r.o.
PČ | Typ | Kód | Popis | MJ | Množství | J.cena [CZK] | Cena celkem [CZK] | Cenová soustava |  | DPH | J. Nh [h] | Nh celkem [h] | J. hmotnost [t] | Hmotnost celkem [t] | J. suť [t] | Suť Celkem [t]
Náklady soupisu celkem | [6 empty] | 0 |  |  |  |  | 0 |  | 0 |  | 0 |  | D | -1 | [7 empty] | 0
| D | VRN | Vedlejší rozpočtové náklady |  |  |  | 0 |  |  |  |  | 0 |  | 0 |  | 0 | 5 | D | 0 | ROZPOCET | [6 empty] | 0
| D | VRN1 | Průzkumné, geodetické a projektové práce |  |  |  | 0 |  |  |  |  | 0 |  | 0 |  | 0 | 5 | D | 1 | ROZPOCET | [6 empty] | 0
1 | K | 012103000 | Geodetické práce před výstavbou | kpl | 1 |  | 0 | CS ÚRS 2024 01 |  | základní |  | 0 | 0 | 0 | 0 | 0 | 1024 | K | 2 | ROZPOCET | 0 | 0 | 0 | 0 | 0 | 1 | 0 | 1024 | -360632994
| Online PSC |  | https://podminky.urs.cz/item/CS_URS_2024_01/012103000 | [14 empty] | Online PSC | 2
| P |  | Poznámka k položce: Vytýčení trasy | [14 empty] | P | 2
2 | K | 012203000 | Geodetické práce při provádění stavby | kpl | 1 |  | 0 | CS ÚRS 2024 01 |  | základní |  | 0 | 0 | 0 | 0 | 0 | 1024 | K | 2 | ROZPOCET | 0 | 0 | 0 | 0 | 0 | 1 | 0 | 1024 | -1538328637
| Online PSC |  | https://podminky.urs.cz/item/CS_URS_2024_01/012203000 | [14 empty] | Online PSC | 2
3 | K | 012303000 | Geodetické práce po výstavbě | kpl | 1 |  | 0 | CS ÚRS 2024 01 |  | základní |  | 0 | 0 | 0 | 0 | 0 | 1024 | K | 2 | ROZPOCET | 0 | 0 | 0 | 0 | 0 | 1 | 0 | 1024 | 415548334
| Online PSC |  | https://podminky.urs.cz/item/CS_URS_2024_01/012303000 | [14 empty] | Online PSC | 2
| P |  | Poznámka k položce: Zpracování PD skutečného provedení stavby (směrově i výškově) Zpracování geometrického plánu vč. ochranného pásma | [14 empty] | P | 2
4 | K | 013203000 | Dokumentace stavby - realizační (zhotovitele stavby) | kpl | 1 |  | 0 | CS ÚRS 2024 01 |  | základní |  | 0 | 0 | 0 | 0 | 0 | 1024 | K | 2 | ROZPOCET | 0 | 0 | 0 | 0 | 0 | 1 | 0 | 1024 | 1475284709
| Online PSC |  | https://podminky.urs.cz/item/CS_URS_2024_01/013203000 | [14 empty] | Online PSC | 2
5 | K | 013254000 | Dokumentace skutečného provedení stavby | kpl | 1 |  | 0 | CS ÚRS 2024 01 |  | základní |  | 0 | 0 | 0 | 0 | 0 | 1024 | K | 2 | ROZPOCET | 0 | 0 | 0 | 0 | 0 | 1 | 0 | 1024 | 1779140483
| Online PSC |  | https://podminky.urs.cz/item/CS_URS_2024_01/013254000 | [14 empty] | Online PSC | 2
6 | K | 013274000 | Pasportizace objektu před započetím prací | kpl | 1 |  | 0 | CS ÚRS 2024 01 |  | základní |  | 0 | 0 | 0 | 0 | 0 | 1024 | K | 2 | ROZPOCET | 0 | 0 | 0 | 0 | 0 | 1 | 0 | 1024 | -2116420739
| Online PSC |  | https://podminky.urs.cz/item/CS_URS_2024_01/013274000 | [14 empty] | Online PSC | 2
| P |  | Poznámka k položce: Fotodokumentace | [14 empty] | P | 2
7 | K | 013284000 | Pasportizace objektu po provedení prací | kpl | 1 |  | 0 | CS ÚRS 2024 01 |  | základní |  | 0 | 0 | 0 | 0 | 0 | 1024 | K | 2 | ROZPOCET | 0 | 0 | 0 | 0 | 0 | 1 | 0 | 1024 | -1812355466
| Online PSC |  | https://podminky.urs.cz/item/CS_URS_2024_01/013284000 | [14 empty] | Online PSC | 2
| P |  | Poznámka k položce: Fotodokumentace | [14 empty] | P | 2
8 | K | 013294000 | Ostatní dokumentace | kpl | 1 |  | 0 | CS ÚRS 2024 01 |  | základní |  | 0 | 0 | 0 | 0 | 0 | 1024 | K | 2 | ROZPOCET | 0 | 0 | 0 | 0 | 0 | 1 | 0 | 1024 | 916883608
| Online PSC |  | https://podminky.urs.cz/item/CS_URS_2024_01/013294000 | [14 empty] | Online PSC | 2
| P |  | Poznámka k položce: Dodavatelská dokumentace pro realizaci stavby | [14 empty] | P | 2
| D | VRN2 | Příprava staveniště |  |  |  | 0 |  |  |  |  | 0 |  | 0 |  | 0 | 5 | D | 1 | ROZPOCET | [6 empty] | 0
9 | K | 020001000 | Příprava staveniště | kpl | 1 |  | 0 | CS ÚRS 2024 01 |  | základní |  | 0 | 0 | 0 | 0 | 0 | 1024 | K | 2 | ROZPOCET | 0 | 0 | 0 | 0 | 0 | 1 | 0 | 1024 | -1411340406
| Online PSC |  | https://podminky.urs.cz/item/CS_URS_2024_01/020001000 | [14 empty] | Online PSC | 2
| D | VRN3 | Zařízení staveniště |  |  |  | 0 |  |  |  |  | 0 |  | 0 |  | 0 | 5 | D | 1 | ROZPOCET | [6 empty] | 0
10 | K | 031002000 | Související práce pro zařízení staveniště | … | 1 |  | 0 | CS ÚRS 2024 01 |  | základní |  | 0 | 0 | 0 | 0 | 0 | 1024 | K | 2 | ROZPOCET | 0 | 0 | 0 | 0 | 0 | 1 | 0 | 1024 | -320352118
| Online PSC |  | https://podminky.urs.cz/item/CS_URS_2024_01/031002000 | [14 empty] | Online PSC | 2
11 | K | 032002000 | Vybavení staveniště | … | 1 |  | 0 | CS ÚRS 2024 01 |  | základní |  | 0 | 0 | 0 | 0 | 0 | 1024 | K | 2 | ROZPOCET | 0 | 0 | 0 | 0 | 0 | 1 | 0 | 1024 | -2132054969
| Online PSC |  | https://podminky.urs.cz/item/CS_URS_2024_01/032002000 | [14 empty] | Online PSC | 2
12 | K | 033002000 | Připojení staveniště na inženýrské sítě | … | 1 |  | 0 | CS ÚRS 2024 01 |  | základní |  | 0 | 0 | 0 | 0 | 0 | 1024 | K | 2 | ROZPOCET | 0 | 0 | 0 | 0 | 0 | 1 | 0 | 1024 | -754050157
| Online PSC |  | https://podminky.urs.cz/item/CS_URS_2024_01/033002000 | [14 empty] | Online PSC | 2
13 | K | 034103000 | Oplocení staveniště | m | 100 |  | 0 | CS ÚRS 2024 01 |  | základní |  | 0 | 0 | 0 | 0 | 0 | 1024 | K | 2 | ROZPOCET | 0 | 0 | 0 | 0 | 0 | 1 | 0 | 1024 | 164142496
| Online PSC |  | https://podminky.urs.cz/item/CS_URS_2024_01/034103000 | [14 empty] | Online PSC | 2
14 | K | 035002000 | Pronájmy ploch, objektů | … | 1 |  | 0 | CS ÚRS 2024 01 |  | základní |  | 0 | 0 | 0 | 0 | 0 | 1024 | K | 2 | ROZPOCET | 0 | 0 | 0 | 0 | 0 | 1 | 0 | 1024 | 229005890
| Online PSC |  | https://podminky.urs.cz/item/CS_URS_2024_01/035002000 | [14 empty] | Online PSC | 2
15 | K | 039002000 | Zrušení zařízení staveniště | … | 1 |  | 0 | CS ÚRS 2024 01 |  | základní |  | 0 | 0 | 0 | 0 | 0 | 1024 | K | 2 | ROZPOCET | 0 | 0 | 0 | 0 | 0 | 1 | 0 | 1024 | -632697527
| Online PSC |  | https://podminky.urs.cz/item/CS_URS_2024_01/039002000 | [14 empty] | Online PSC | 2
| D | VRN4 | Inženýrská činnost |  |  |  | 0 |  |  |  |  | 0 |  | 0 |  | 0 | 5 | D | 1 | ROZPOCET | [6 empty] | 0
16 | K | 041403000 | Koordinátor BOZP na staveništi | kpl | 1 |  | 0 | CS ÚRS 2024 01 |  | základní |  | 0 | 0 | 0 | 0 | 0 | 1024 | K | 2 | ROZPOCET | 0 | 0 | 0 | 0 | 0 | 1 | 0 | 1024 | -199594269
| Online PSC |  | https://podminky.urs.cz/item/CS_URS_2024_01/041403000 | [14 empty] | Online PSC | 2
17 | K | 043154000 | Zkoušky hutnicí | kpl | 1 |  | 0 | CS ÚRS 2024 01 |  | základní |  | 0 | 0 | 0 | 0 | 0 | 1024 | K | 2 | ROZPOCET | 0 | 0 | 0 | 0 | 0 | 1 | 0 | 1024 | -1328429669
| Online PSC |  | https://podminky.urs.cz/item/CS_URS_2024_01/043154000 | [14 empty] | Online PSC | 2
18 | K | 045203000 | Kompletační činnost | kpl | 1 |  | 0 | CS ÚRS 2024 01 |  | základní |  | 0 | 0 | 0 | 0 | 0 | 1024 | K | 2 | ROZPOCET | 0 | 0 | 0 | 0 | 0 | 1 | 0 | 1024 | -1562949096
| Online PSC |  | https://podminky.urs.cz/item/CS_URS_2024_01/045203000 | [14 empty] | Online PSC | 2
| P |  | Poznámka k položce: Inženýrská činnost Dokladová část stavby | [14 empty] | P | 2
| D | VRN6 | Územní vlivy |  |  |  | 0 |  |  |  |  | 0 |  | 0 |  | 0 | 5 | D | 1 | ROZPOCET | [6 empty] | 0
19 | K | 060001000 | Územní vlivy | kpl | 1 |  | 0 | CS ÚRS 2024 01 |  | základní |  | 0 | 0 | 0 | 0 | 0 | 1024 | K | 2 | ROZPOCET | 0 | 0 | 0 | 0 | 0 | 1 | 0 | 1024 | -88226919
| Online PSC |  | https://podminky.urs.cz/item/CS_URS_2024_01/060001000 | [14 empty] | Online PSC | 2
| P |  | Poznámka k položce: Vliv klimatických podmínek Mimostaveništění doprava Práce v těžce přístupných místech | [14 empty] | P | 2
20 | K | 070001000 | Provozní vlivy | kpl | 1 |  | 0 | CS ÚRS 2024 01 |  | základní |  | 0 | 0 | 0 | 0 | 0 | 1024 | K | 2 | ROZPOCET | 0 | 0 | 0 | 0 | 0 | 1 | 0 | 1024 | -1334352633
| Online PSC |  | https://podminky.urs.cz/item/CS_URS_2024_01/070001000 | [14 empty] | Online PSC | 2
| P |  | Poznámka k položce: Ochranná pásma Provoz investora Těžké přejezdy Lávky pro pěší | [14 empty] | P | 2
| D | VRN9 | Ostatní náklady |  |  |  | 0 |  |  |  |  | 0 |  | 0 |  | 0 | 5 | D | 1 | ROZPOCET | [6 empty] | 0
21 | K | 090001000 | Ostatní náklady | kpl | 1 |  | 0 | CS ÚRS 2024 01 |  | základní |  | 0 | 0 | 0 | 0 | 0 | 1024 | K | 2 | ROZPOCET | 0 | 0 | 0 | 0 | 0 | 1 | 0 | 1024 | -1393908227
| Online PSC |  | https://podminky.urs.cz/item/CS_URS_2024_01/090001000 | [14 empty] | Online PSC | 2
| P |  | Poznámka k položce: Náklady na zkušební provoz | [14 empty] | P | 2

## Pokyny pro vyplnění
Struktura údajů, formát souboru a metodika pro zpracování
Struktura
Soubor je složen ze záložky Rekapitulace stavby a záložek s názvem soupisu prací pro jednotlivé objekty ve formátu XLSX. Každá ze záložek přitom obsahuje
ještě samostatné sestavy vymezené orámovaním a nadpisem sestavy.
Rekapitulace stavby obsahuje sestavu Rekapitulace stavby a Rekapitulace objektů stavby a soupisů prací.
V sestavě Rekapitulace stavby jsou uvedeny informace identifikující předmět veřejné zakázky na stavební práce, KSO, CC-CZ, CZ-CPV, CZ-CPA a rekapitulaci
celkové nabídkové ceny uchazeče.
Termínem "uchazeč" (resp. zhotovitel) se myslí "účastník zadávacího řízení" ve smyslu zákona o zadávání veřejných zakázek.
V sestavě Rekapitulace objektů stavby a soupisů prací je uvedena rekapitulace stavebních objektů, inženýrských objektů, provozních souborů,
vedlejších a ostatních nákladů a ostatních nákladů s rekapitulací nabídkové ceny za jednotlivé soupisy prací. Na základě údaje Typ je možné
identifikovat, zda se jedná o objekt nebo soupis prací pro daný objekt:
|  | STA | Stavební objekt pozemní
|  | ING | Stavební objekt inženýrský
|  | PRO | Provozní soubor
|  | VON | Vedlejší a ostatní náklady
|  | OST | Ostatní
|  | Soupis | Soupis prací pro daný typ objektu
Soupis prací pro jednotlivé objekty obsahuje sestavy Krycí list soupisu prací, Rekapitulace členění soupisu prací, Soupis prací. Za soupis prací může být považován
i objekt stavby v případě, že neobsahuje podřízenou zakázku.
Krycí list soupisu obsahuje rekapitulaci informací o předmětu veřejné zakázky ze sestavy Rekapitulace stavby, informaci o zařazení objektu do KSO,
CC-CZ, CZ-CPV, CZ-CPA a rekapitulaci celkové nabídkové ceny uchazeče za aktuální soupis prací.
Rekapitulace členění soupisu prací obsahuje rekapitulaci soupisu prací ve všech úrovních členění soupisu tak, jak byla tato členění použita (např.
stavební díly, funkční díly, případně jiné členění) s rekapitulací nabídkové ceny.
Soupis prací obsahuje položky veškerých stavebních nebo montážních prací, dodávek materiálů a služeb nezbytných pro zhotovení stavebního objektu,
inženýrského objektu, provozního souboru, vedlejších a ostatních nákladů.
Pro položky soupisu prací se zobrazují následující informace:
|  | PČ |  | Pořadové číslo položky v aktuálním soupisu
|  | TYP |  | Typ položky: K - konstrukce, M - materiál, PP - plný popis, PSC - poznámka k souboru cen, P - poznámka k položce, VV - výkaz výměr, FIG - rozpad figur
|  | Kód |  | Kód položky
|  | Popis |  | Zkrácený popis položky
|  | MJ |  | Měrná jednotka položky
|  | Množství |  | Množství v měrné jednotce
|  | J.cena |  | Jednotková cena položky. Zadaní může obsahovat namísto J.ceny sloupce J.materiál a J.montáž, jejichž součet definuje
J.cenu položky.
|  | Cena celkem |  | Celková cena položky daná jako součin množství a j.ceny
|  | Cenová soustava |  | Příslušnost položky do cenové soustavy
Ke každé položce soupisu prací se na samostatných řádcích může zobrazovat:
Plný popis položky
Poznámka k souboru cen a poznámka zadavatele
Výkaz výměr
Pokud je k řádku výkazu výměr evidovaný údaj ve sloupci Kód, jedná se o definovaný odkaz, na který se může odvolávat výkaz výměr z jiné položky.
Metodika pro zpracování
Jednotlivé sestavy jsou v souboru provázány. Editovatelné pole jsou zvýrazněny žlutým podbarvením, ostatní pole neslouží k editaci a nesmí být jakkoliv
modifikovány.
Uchazeč je pro podání nabídky povinen vyplnit žlutě podbarvená pole:
Pole Uchazeč v sestavě Rekapitulace stavby - zde uchazeč vyplní svůj název (název subjektu)
Pole IČ a DIČ v sestavě Rekapitulace stavby - zde uchazeč vyplní svoje IČ a DIČ
Datum v sestavě Rekapitulace stavby - zde uchazeč vyplní datum vytvoření nabídky
J.cena = jednotková cena v sestavě Soupis prací o maximálním počtu desetinných míst uvedených v poli
- pokud sestavy soupisů prací obsahují pole J.cena, měla by být všechna tato pole vyplněna nenulovými
Poznámka - nepovinný údaj pro položku soupisu
V případě, že sestavy soupisů prací neobsahují pole J.cena, potom ve všech soupisech prací obsahují pole:
- J.materiál - jednotková cena materiálu
- J.montáž - jednotková cena montáže
Uchazeč v tomto případě by měl vyplnit všechna pole J.materiál a pole J.montáž nenulovými kladnými číslicemi. V případech, kdy položka
neobsahuje žádný materiál je přípustné, aby pole J.materiál bylo vyplněno nulou. V případech, kdy položka neobsahuje žádnou montáž je přípustné,
aby pole J.montáž bylo vyplněno nulou. Obě pole - J.materiál, J.Montáž u jedné položky by však neměly být vyplněny nulou.
Rekapitulace stavby
Název |  |  | Povinný |  | Popis | Typ | Max. počet
atributu |  |  | (A/N) |  |  |  | znaků
Kód |  |  | A |  | Kód stavby | String | 20
Stavba |  |  | A |  | Název stavby | String | 120
Místo |  |  | N |  | Místo stavby | String | 50
Datum |  |  | A |  | Datum vykonaného exportu | Date
KSO |  |  | N |  | Klasifikace stavebního objektu | String | 15
CC-CZ |  |  | N |  | Klasifikace stavbeních děl | String | 15
CZ-CPV |  |  | N |  | Společný slovník pro veřejné zakázky | String | 20
CZ-CPA |  |  | N |  | Klasifikace produkce podle činností | String | 20
Zadavatel |  |  | N |  | Zadavatel zadaní | String | 50
IČ |  |  | N |  | IČ zadavatele zadaní | String | 20
DIČ |  |  | N |  | DIČ zadavatele zadaní | String | 20
Uchazeč |  |  | N |  | Uchazeč veřejné zakázky | String | 50
Projektant |  |  | N |  | Projektant | String | 50
Poznámka |  |  | N |  | Poznámka k zadání | String | 255
Sazba DPH |  |  | A |  | Rekapitulace sazeb DPH u položek soupisů | eGSazbaDph
Základna DPH |  |  | A |  | Základna DPH určena součtem celkové ceny z položek soupisů | Double
Hodnota DPH |  |  | A |  | Hodnota DPH | Double
Cena bez DPH |  |  | A |  | Celková cena bez DPH za celou stavbu. Sčítává se ze všech listů. | Double
Cena s DPH |  |  | A |  | Celková cena s DPH za celou stavbu | Double
Rekapitulace objektů stavby a soupisů prací
Název |  |  | Povinný |  | Popis | Typ | Max. počet
atributu |  |  | (A/N) |  |  |  | znaků
Kód |  |  | A |  | Přebírá se z Rekapitulace stavby | String | 20
Stavba |  |  | A |  | Přebírá se z Rekapitulace stavby | String | 120
Místo |  |  | N |  | Přebírá se z Rekapitulace stavby | String | 50
Datum |  |  | A |  | Přebírá se z Rekapitulace stavby | Date
Zadavatel |  |  | N |  | Přebírá se z Rekapitulace stavby | String | 50
Projektant |  |  | N |  | Přebírá se z Rekapitulace stavby | String | 50
Uchazeč |  |  | N |  | Přebírá se z Rekapitulace stavby | String | 50
Kód |  |  | A |  | Kód objektu | String | 20
Objektu, Soupis prací |  |  | A |  | Název objektu | String | 120
Cena bez DPH |  |  | A |  | Cena bez DPH za daný objekt | Double
Cena s DPH |  |  | A |  | Cena spolu s DPH za daný objekt | Double
Typ |  |  | A |  | Typ zakázky | eGTypZakazky
Krycí list soupisu
Název |  |  | Povinný |  | Popis | Typ | Max. počet
atributu |  |  | (A/N) |  |  |  | znaků
Stavba |  |  | A |  | Přebírá se z Rekapitulace stavby | String | 120
Objekt |  |  | A |  | Kód a název objektu | String | 20 + 120
Soupis |  |  | A |  | Kód a název soupisu | String | 20 + 120
KSO |  |  | N |  | Klasifikace stavebního objektu | String | 15
CC-CZ |  |  | N |  | Klasifikace stavbeních děl | String | 15
CZ-CPV |  |  | N |  | Společný slovník pro veřejné zakázky | String | 20
CZ-CPA |  |  | N |  | Klasifikace produkce podle činností | String | 20
Místo |  |  | N |  | Přebírá se z Rekapitulace stavby | String | 50
Zadavatel |  |  | N |  | Přebírá se z Rekapitulace stavby | String | 50
Uchazeč |  |  | N |  | Přebírá se z Rekapitulace stavby | String | 50
Projektant |  |  | N |  | Přebírá se z Rekapitulace stavby | String | 50
Poznámka |  |  | N |  | Poznámka k soupisu prací | String | 255
Sazba DPH |  |  | A |  | Rekapitulace sazeb DPH na položkách aktuálního soupisu | eGSazbaDph
Základna DPH |  |  | A |  | Základna DPH určena součtem celkové ceny z položek aktuálního soupisu | Double
Hodnota DPH |  |  | A |  | Hodnota DPH | Double
Cena bez DPH |  |  | A |  | Cena bez DPH za daný soupis | Double
Cena s DPH |  |  | A |  | Cena s DPH za daný soupis | Double
Rekapitulace členění soupisu prací
Název |  |  | Povinný |  | Popis | Typ | Max. počet
atributu |  |  | (A/N) |  |  |  | znaků
Stavba |  |  | A |  | Přebírá se z Rekapitulace stavby | String | 120
Objekt |  |  | A |  | Kód a název objektu, přebírá se z Krycího listu soupisu | String | 20 + 120
Soupis |  |  | A |  | Kód a název objektu, přebírá se z Krycího listu soupisu | String | 20 + 120
Místo |  |  | N |  | Přebírá se z Rekapitulace stavby | String | 50
Datum |  |  | A |  | Přebírá se z Rekapitulace stavby | Date
Zadavatel |  |  | N |  | Přebírá se z Rekapitulace stavby | String | 50
Projektant |  |  | N |  | Přebírá se z Rekapitulace stavby | String | 50
Uchazeč |  |  | N |  | Přebírá se z Rekapitulace stavby | String | 50
Kód dílu - Popis |  |  | A |  | Kód a název dílu ze soupisu | String | 20 + 100
Cena celkem |  |  | A |  | Cena celkem za díl ze soupisu | Double
Soupis prací
Název |  |  | Povinný |  | Popis | Typ | Max. počet
atributu |  |  | (A/N) |  |  |  | znaků
Stavba |  |  | A |  | Přebírá se z Rekapitulace stavby | String | 120
Objekt |  |  | A |  | Kód a název objektu | String | 20 + 120
Soupis |  |  | A |  | Přebírá se z Krycího listu soupisu | String | 20 + 120
Místo |  |  | N |  | Přebírá se z Krycího listu soupisu | String | 50
Datum |  |  | A |  | Přebírá se z Krycího listu soupisu | Date
Zadavatel |  |  | N |  | Přebírá se z Krycího listu soupisu | String | 50
Projektant |  |  | N |  | Přebírá se z Krycího listu soupisu | String | 50
Uchazeč |  |  | N |  | Přebírá se z Krycího listu soupisu | String | 50
PČ |  |  | A |  | Pořadové číslo položky soupisu | Long
Typ |  |  | A |  | Typ položky soupisu | eGTypPolozky | 1
Kód |  |  | A |  | Kód položky ze soupisu | String | 20
Popis |  |  | A |  | Popis položky ze soupisu | String | 255
MJ |  |  | A |  | Měrná jednotka položky | String | 10
Množství |  |  | A |  | Množství položky soupisu | Double
J.Cena |  |  | A |  | Jednotková cena položky | Double
Cena celkem |  |  | A |  | Cena celkem vyčíslena jako J.Cena * Množství | Double
Cenová soustava |  |  | N |  | Zařazení položky do cenové soustavy | String | 50
p |  |  | N |  | Poznámka položky ze soupisu | Memo
psc |  |  | N |  | Poznámka k souboru cen ze soupisu | Memo
pp |  |  | N |  | Plný popis položky ze soupisu | Memo
vv |  |  | N |  | Výkaz výměr (figura, výraz, výměra) ze soupisu | Text,Text,Double | 20, 150
fig |  |  | N |  | Rozpad figur | Text,Text,Double | 20, 150
DPH |  |  | A |  | Sazba DPH pro položku | eGSazbaDPH
Hmotnost |  |  | A |  | Hmotnost položky ze soupisu | Double
Suť |  |  | A |  | Suť položky ze soupisu | Double
Nh |  |  | N |  | Normohodiny položky ze soupisu | Double
Datová věta
Typ věty |  |  | Hodnota |  | Význam
eGSazbaDPH |  |  | základní |  | Základní sazba DPH
|  |  | snížená |  | Snížená sazba DPH
|  |  | nulová |  | Nulová sazba DPH
|  |  | zákl. přenesená |  | Základní sazba DPH přenesená
|  |  | sníž. přenesená |  | Snížená sazba DPH přenesená
eGTypZakazky |  |  | STA |  | Stavební objekt
|  |  | PRO |  | Provozní soubor
|  |  | ING |  | Inženýrský objekt
|  |  | VON |  | Vedlejší a ostatní náklady
|  |  | OST |  | Ostatní náklady
eGTypPolozky |  |  | 1 |  | Položka typu HSV
|  |  | 2 |  | Položka typu PSV
|  |  | 3 |  | Položka typu M
|  |  | 4 |  | Položka typu OST