## List1
Příloha č. 3 - Technická specifikace a rozpočet
Označení | Popis | Počet ks | cena ks bez DPH v Kč | cena celkem bez DPH v Kč
A | Válcové stropní přisazené svítidlo vyrobené z tlakově litého hliníku s čočkou z opálového skla; LED 10,9W; 365lm; úhel vyzařování 105°; povrch černý mat; práškově lakované; matná textura; RAL 9011; s technologií COB (Chip on Board) pro maximální efektivitu; fázově stmívatelné; barva světla 2700 K; tolerance barev MacAdam ≤ 2 SDCM; CRI (index podání barev) ≥ 90; stupeň krytí IP65; ochranná třída 1; vhodné pro instalaci do tepelně izolovaných stropů (IC rated); včetně napaječe; světelný zdroj vyměnitelný výrobcem, nebo odborníkem s výslovným povolením; předřadník vyměnitelný koncovým uživatelem; záruka 5 let | 7 |  | 0
B1 | Vysoce výkonný flexibilní LED pásek pro profesionální použití v interiéru; těleso bez krytí (IP00); světelný tok 7020 lm; příkon 60 W (12 W/m); světelná účinnost 129 lm/W; teplota chromatičnosti 4000 K (neutrální bílá); index podání barev (CRI) > 90; barevná stálost MacAdam ≤ 3 SDCM; úhel vyzařování 120°; napájení 24 V DC; stmívatelný s vhodnými předřadníky; minimální dělitelná jednotka 55,56 mm; rozměry: délka 5 m, šířka 8 mm, výška 1,5 mm; samolepicí páska na zadní straně pro snadnou instalaci; provozní teplota -20 až +55 °C; životnost 50 000 h (L70/B50 při Tc max. 80 °C); třída ochrany III; certifikace CE, TUV, ENEC; záruka 5 let | 15 |  | 0
B1 | Vysoce výkonný flexibilní LED pásek pro profesionální použití v interiéru i exteriéru; krytí IP66; světelný tok 7020 lm; příkon 60 W (12 W/m); světelná účinnost 129 lm/W; teplota chromatičnosti 3000 K (teplá bílá); index podání barev (CRI) > 90; barevná stálost MacAdam ≤ 3 SDCM; úhel vyzařování 120°; napájení 24 V DC; stmívatelný s vhodnými předřadníky; minimální dělitelná jednotka 55,56 mm; rozměry: délka 5 m, šířka 8 mm, výška 1,5 mm; samolepicí páska na zadní straně pro snadnou instalaci; provozní teplota -20 až +55 °C; životnost 50 000 h (L70/B50 při Tc max. 80 °C); třída ochrany III; certifikace CE, TUV, ENEC; záruka 5 let | 5 |  | 0
C | Dekorativní závěsné LED svítidlo inspirované pohybem světlušek; konstrukce z bronzových drátů a mosazných kalíšků s poloprůhlednými difuzory z polykarbonátu; integrovaný LED modul s 31 světelnými body; teplota chromatičnosti 2500 K (teplá bílá); světelný tok 2582 lm; příkon 24 W; index podání barev (CRI) 91; stmívatelné (kompatibilní s DALI a Push-DIM systémy); napájení 220–240 V / 50–60 Hz; životnost 50 000 h; rozměry: šířka 180 cm, výška 80 cm, hloubka 100 cm; délka závěsného kabelu 250 cm; průměr stropního baldachýnu 18,5 cm, výška 8 cm; krytí IP20; třída ochrany I; hmotnost 1,4 kg; záruka 5 let | 1 |  | 0
D1 | Lineární nástěnné svítidlo vyrobené z hliníku, vybavené opálovým difusorem a čirým krytem pro přímou i nepřímou složku svícení; povrchová úprava bílá; práškově lakováno; LED modul s teplotou chromatičnosti 4000 K (neutrální bílá); index podání barev (CRI) ≥ 80; tolerance barev MacAdam 3 SDCM; celkový světelný tok 1870 lm; příkon 12,2 W; měrný výkon 153 lm/W; vyzařování přímé/nepřímé (DIR/INDIR) v poměru 67/33; UGR ≤ 23,6 (pro X=4H, Y=8H, ρ=70/50/20); napájecí napětí 220–240 V; frekvence 50/60 Hz; krytí IP20; třída ochrany I; životnost L80/B20 – 50 000 h; ON/OFF zapínání; délka svítidla 561 mm, šířka 47 mm, výška 69 mm; záruka 5 let | 6 |  | 0
D2 | Lineární přisazené svítidlo vyrobené z hliníku s opálovým difusorem pro přímé vyzařování; povrchová úprava bílá; práškově lakováno; LED modul s teplotou chromatičnosti 4000 K (neutrální bílá); světelný tok 1870 lm; příkon 12,2 W; měrný výkon 153 lm/W; index podání barev (CRI) ≥ 80; tolerance barev MacAdam 3 SDCM; UGR ≤ 26 (X=4H, Y=8H, ρ=70/50/20); napájení 220–240 V, 50/60 Hz; zapínání ON/OFF; třída ochrany I; krytí IP20; životnost L80/B20 – 50 000 h; rozměry 842 × 47 × 69 mm (d × š × v); hmotnost 2 kg; záruka 5 let | 12 |  | 0
E | Lineární přisazené svítidlo, vyrobené z polykarbonátu s difusorem z opálového polykarbonátu; světelný tok 3808 lm; příkon 25 W; měrný výkon svítidla 155 lm/W; teplota chromatičnosti 4000 K (neutrální bílá); index podání barev (CRI) ≥ 80; tolerance barev MacAdam ≤ 2 SDCM; životnost 50 000 h (L90 B10 při 25 °C); napájení 230 V / 50 Hz; LED driver s pevným výstupem; bez nouzového modulu; přímé vyzařování (DLOR 96,9 %, ULOR 3,1 %); hodnota oslnění UGR (X=4H, Y=8H, ρ=70/50/20): příčně 23,3 / podélně 22,6; krytí IP66; mechanická odolnost IK07; rozměry 1277 × 101 × 84 mm (d × š × v); hmotnost 2,2 kg (s obalem 2,7 kg); záruka 7 let | 70 |  | 0
F | Kompaktní přisazené LED svítidlo s vysokou mechanickou odolností, určené pro vnitřní i venkovní použití; těleso z bílého polykarbonátu; opálový difuzor; světelný tok 2000 lm; příkon 19 W; světelná účinnost 105 lm/W; teplota chromatičnosti 4000 K (neutrální bílá); index podání barev (CRI) > 80; vyzařovací úhel 120°; napájení 220–240 V / 50–60 Hz; nestmívatelné; krytí IP65; odolnost proti nárazu IK10; provozní teplota -30 až +50 °C; životnost 50 000 h (L70/B50 při 25 °C); rozměry Ø 200 × 55 mm; hmotnost 440 g; vhodné pro montáž na stěnu nebo strop; záruka 5 let | 30 |  | 0
G | Kulaté stropní vestavné svítidlo vyrobené z tlakově litého hliníku; barva černá; práškový lak, matná textura; RAL 9011; instalace bez nářadí pomocí drátěných pružin; vhodné pro tloušťku stropu 4-38 mm; hloubka zapuštění 90 mm; LED 8,8W; 850lm; s technologií COB (Chip on Board) pro maximální efektivitu; fázově stmívatelné; barva světla 3000 K; tolerance barev MacAdam ≤ 2 SDCM; CRI ≥ 90; vyzařovací úhel 34°; stupeň krytí IP20; ochranná třída 3; světelný zdroj vyměnitelný výrobcem, nebo odborníkem s výslovným povolením; záruka 5 let | 170 |  | 0
H | Těleso svítidla z extrudovaného hliníkového profilu; hranatý design; žádné viditelné šrouby; povrch bílý práškový lak; koncovka bílá práškově lakovaná; vhodné pro montáž na stěnu; profil svítidla lze předem namontovat; s třístranným světelným paprskem; HPO (High Performance Opal) kryt pro rovnoměrné osvětlení; barva světla 3000 K; tolerance barev MacAdam ≤ 3 SDCM; CRI ≥ 90; min. 80 % světelného toku po 50 000 provozních hodinách; energeticky úsporné LED s vysokým CRI; stupeň krytí IP44; PC1; 220-240 V; vč. konvertor, nestmívatelný; světelný zdroj není vyměnitelný; předřadník vyměnitelný autorizovaným odborníkem; záruka 5 let | 74 |  | 0
I | Dekorativní stropní svítidlo pro přisazenou montáž, vhodné pro interiérové použití; těleso z hliníku s povrchovou úpravou Black Matt; stínidlo z ručně foukaného opálového skla; krytí IP20; třída ochrany I; rozměry: průměr 195 mm, výška 205 mm; hmotnost 1,2 kg; design inspirovaný kapkou rosy, vhodný pro obytné i komerční prostory; záruka 5 let | 3 |  | 0
J1 | Dekorativní závěsné LED svítidlo; těleso z tlakově litého hliníku; barva černá; práškové lakování; RAL 9011; světelný zdroj integrovaný LED modul s teplotou chromatičnosti 2700 K (teplá bílá); světelný tok 405 lm; příkon 5,6 W; světelná účinnost přibližně 72 lm/W; index podání barev (CRI) ≥ 90; úhel vyzařování 36°; napájení 220–240 V / 50–60 Hz; stmívatelné pomocí fázového stmívače (phase-cut dimming); krytí IP20; třída ochrany III; rozměry: průměr 67 mm, výška 200 mm; hmotnost 0,62 kg; záruka 5 let | 7 |  | 0
J2 | Dekorativní závěsné LED svítidlo; těleso z tlakově litého hliníku; barva bronzová; práškové lakování; RAL 9011; světelný zdroj integrovaný LED modul s teplotou chromatičnosti 2700 K (teplá bílá); světelný tok 405 lm; příkon 5,6 W; světelná účinnost přibližně 72 lm/W; index podání barev (CRI) ≥ 90; úhel vyzařování 36°; napájení 220–240 V / 50–60 Hz; stmívatelné pomocí fázového stmívače (phase-cut dimming); krytí IP20; třída ochrany III; rozměry: průměr 67 mm, výška 200 mm; hmotnost 0,62 kg; záruka 5 let | 7 |  | 0
K | Válcové stropní přisazené svítidlo vyrobené z tlakově litého hliníku; barva černá; práškově lakované; matná textura; RAL 9011; s technologií COB (Chip on Board) pro maximální efektivitu; fázově stmívatelné; barva světla 3000 K; tolerance barev MacAdam ≤ 2 SDCM; CRI ≥ 90; vyzařovací úhel 30°; stupeň krytí IP20; třída 1; světelný zdroj vyměnitelný společností výrobcem nebo odborníkem s výslovným povolením; předřadník vyměnitelný koncovým uživatelem; záruka 5 let | 5 |  | 0
L | Kulaté stropní vestavné svítidlo vyrobené z tlakově litého hliníku; barva černá; práškově lakované; matná textura; RAL 9011; instalace bez nářadí pomocí drátěných pružin; vhodné pro tloušťku stropu 4-27 mm; hloubka zapuštění 90 mm; vyzařovací úhel 33°; s technologií COB (Chip on Board) pro maximální efektivitu; barva světla 3000 K; tolerance barev MacAdam ≤ 2 SDCM; CRI ≥ 90; stupeň krytí IP65; třída 3; IC hodnocené; UGR ≤ 13; Pracovní svítidlo kompatibilní s VDU podle DIN EN 12464-1; jas nad 65° ≤ 1500 cd/m²; světelný zdroj vyměnitelný výrobcem, nebo odborníkem s výslovným povolením; záruka 5 let | 22 |  | 0
M | Stropní závěsné svítidlo vyrobené z ručně foukaného skla s měděným sbarvením; nastavitelné závěsné lanko až do 4000 mm, černé; DPS 3-step binning; fázově stmívatelné; barva světla 1800 K - 2850 K dim to warm; tolerance barev MacAdam ≤ 3 SDCM; CRI ≥ 90; 220 - 240 V; stupeň krytí IP20; třída 2; světelný zdroj vyměnitelný výrobcem, nebo odborníkem s výslovným povolením; záruka 5 let | 7 |  | 0
N | Lineární LED svítidlo pro přisazenou montáž; těleso z hliníku s práškovou povrchovou úpravou; opálový difuzor z polykarbonátu; světelný tok 3808 lm; příkon 25 W; světelná účinnost 152 lm/W; teplota chromatičnosti 4000 K (neutrální bílá); index podání barev (CRI) ≥ 80; barevná stálost MacAdam ≤ 2 SDCM; životnost 50 000 h (L90 B10 při 25 °C); napájení 220–240 V / 50–60 Hz; nestmívatelné; krytí IP66; odolnost proti nárazu IK07; rozměry 1277 × 101 × 84 mm (d × š × v); hmotnost 2,2 kg (s obalem 2,7 kg); záruka 7 let | 24 |  | 0
O1 | Dekorativní závěsné svítidlo pro interiérové použití, navržené ve spolupráci se studiem 13&9 Design; těleso z hliníku s kombinací matné černé a lesklé zlaté povrchové úpravy (Black Matt + Light Gold); objímka typu E27; napájení 220–240 V / 50–60 Hz; stmívatelné pomocí fázového stmívače (phase-cut dimming); krytí IP20; třída ochrany I; rozměry: průměr 300 mm, výška 87 mm; délka závěsného kabelu 2,5 m; hmotnost 0,7 kg; vhodné pro obytné i komerční prostory; záruka 5 let | 2 |  | 0
O2 | Dekorativní závěsné svítidlo pro interiérové použití, navržené designovým studiem 13&9 Design; těleso z hliníku s kombinací matné černé a lesklé zlaté povrchové úpravy (Black Matt + Light Gold); objímka typu E27; napájení 220–240 V / 50–60 Hz; možnost stmívání při použití stmívatelné žárovky a kompatibilního stmívače; krytí IP20; třída ochrany I; rozměry: průměr 450 mm, výška 88 mm; délka závěsného kabelu 2,5 m (volitelně až 6 m); hmotnost 1 kg; ideální pro obytné i komerční prostory; záruka 5 let | 27 |  | 0
STR_D | Lineární LED modul pro 48V lištový systém; těleso z tlakově litého hliníku; práškové lakování; barva černá matná (RAL 9011); světelný tok 880 lm; příkon 8,4 W; světelná účinnost 105 lm/W; teplota chromatičnosti 3000 K (teplá bílá); index podání barev (CRI) ≥ 90; barevná stálost MacAdam 3 SDCM; úhel vyzařování 24°; napájení 48 V DC; stmívatelné (DALI); krytí IP20; třída ochrany III; rozměry: délka 301 mm, šířka 16 mm, výška 18 mm; hmotnost 0,11 kg; životnost 60 000 h (L70); záruka 5 let | 2 |  | 0
STR_R | LED inset s přímou optikou pro 48V lištový systém; vyrobené z tlakově litého hliníku; barva černá; práškově lakované; matná textura; RAL 9011; polykarbonátový adaptér na kolejnici v odstínu Signal Black; vnitřní kroužek černý; hlava světlometu otočná o 355° a naklápěcí o 90°; úhel vyzařování 31°; s technologií COB (Chip on Board) pro maximální účinnost; nestmívatelné; barva světla 3000 K; počáteční svítivost MacAdam ≤ 2 SDCM; CRI ≥ 90; 48 V; stupeň krytí IP20; třída 3; UGR ≤ 19; pracovišní svítidlo kompatibilní s VDU dle DIN EN 12464-1; jas nad 65° ≤ 3000 cd/m²; světelný zdroj vyměnitelný výrobcem, nebo odborníkem s výslovným povolením; předřadník vyměnitelný autorizovaným odborníkem; záruka 5 let | 2 |  | 0
T | Dvojitý reflektor pro 48V lištový systém; vyrobeno z tlakově litého hliníku; berva černá; práškově lakované; matná textura; RAL 9011; světelný tok 1020 lm; příkon 6,9 W; světelná účinnost 148 lm/W; teplota chromatičnosti 3000 K (teplá bílá); index podání barev (CRI) ≥ 90; úhel vyzařování 31°; napájení 48 V DC; nestmívatelné; krytí IP20; třída ochrany III; rozměry: průměr 34 mm, výška 55 mm; hmotnost 0,1 kg; životnost 55 000 h (L70); možnost doplnění o optické příslušenství; záruka 5 let | 12 |  | 0
U | Nástěnné LED svítidlo s flexibilním ramenem, vhodné pro interiérové použití; těleso z kovu s práškovou povrchovou úpravou v černé barvě; flexibilní rameno potažené gumou pro snadné nastavení směru světla; difuzor z čirého akrylu s vroubkovaným povrchem pro rovnoměrné rozptýlení světla; integrovaný vypínač na základně svítidla; světelný tok 300 lm; příkon 3 W; teplota chromatičnosti 3000 K (teplá bílá); napájení 230 V; krytí IP20; třída ochrany I; rozměry: výška 260 mm, hloubka 120 mm, průměr základny 45 mm; hmotnost 0,24 kg; životnost 50 000 h; záruka 5 let | 156 |  | 0
V | Dekorativní závěsné svítidlo s poetickým designem, inspirované rybářskými sítěmi pokrytými kapkami vody; sestává ze tří nylonových sítí různých velikostí, zdobených 385 krystaly; světelný zdroj je samostatný nástěnný reflektor; rozměry: šířka 200 cm, výška 75 cm, hloubka 200 cm; materiály: nylon, krystaly; hmotnost: přibližně 2,5 kg; | 2 |  | 0
V_lum | Venkovní LED reflektor s vysokou odolností, vhodný pro náročné exteriérové aplikace; těleso z tlakově litého hliníku EN AB-47100 s nízkým obsahem mědi a vysokou odolností proti korozi; přední rámeček z nerezové oceli AISI 316L o tloušťce 2 mm; povrchová úprava ve třech krocích: BONDERITE, epoxidový základní nátěr a polyesterový práškový lak odolný vůči UV záření a nepříznivým povětrnostním podmínkám; difuzor z tvrzeného skla o tloušťce 5 mm, zapuštěný a utěsněný silikonovou pryskyřicí; mechanická odolnost IK09; krytí IP66; třída ochrany I; napájení 220–240 V AC / 50–60 Hz; příkon 18 W; světelný tok svítidla 1376 lm (světelný tok modulu 2074 lm); teplota chromatičnosti 3000 K (teplá bílá); index podání barev (CRI) ≥ 90; účinnost svítidla 76 lm/W; stmívatelné pomocí DALI2 nebo PUSH systému; možnost synchronizace až 4 svítidel do 15 m; rozměry: délka 228,5 mm, průměr 135 mm, výška 119 mm; hmotnost 2,15 kg; provozní teplota -20 °C až +50 °C; životnost 70 000 h (L80 B10 při Ta 25 °C); dodáváno s 0,5 m kabelem H07RN-F a IP68 konektorem; barva šedá; záruka 5 let | 2 |  | 0
W | Zapuštěné panel, vhodné pro interiérové použití, ideální pro kanceláře a veřejné prostory; těleso z ocelového plechu s bílou práškovou povrchovou úpravou; optika s prizmatickým difuzorem z PMMA; světelný tok svítidla 3334 lm; příkon 31 W; světelná účinnost 108 lm/W; teplota chromatičnosti 4000 K (neutrální bílá); index podání barev (CRI) ≥ 90; barevná stálost MacAdam ≤ 2,5 SDCM; oslnění UGR (X=4H, Y=8H, ρ=70/50/20): příčně 17,2 / podélně 17,4; napájení 230 V / 50 Hz; LED driver s pevným výstupem (nestmívatelné); krytí IP20 (IP44 ze spodní strany); mechanická odolnost IK06; životnost 50 000 h (L90 B10 při 25 °C); rozměry: 1197 × 297 × 95 mm; montážní otvor: 1180 × 280 mm; hmotnost 4,2 kg; záruka 5 let | 6 |  | 0
BUN A | Kruhové stropní LED svítidlo pro přisazenou montáž, vhodné pro interiérové použití v obytných i komerčních prostorách, včetně vlhkého a prašného prostředí (např. koupelny, chodby, šatny, schodiště); těleso a difuzor vyrobeny z polykarbonátu; světelný zdroj typu SMD LED; možnost nastavení teploty chromatičnosti pomocí přepínače během instalace (3000K / 3500K / 4000K); příkon 15 W; napájení 220–240 V AC / 50–60 Hz; krytí IP54; třída ochrany II; rozměry: průměr 220 mm, výška 53 mm; barva: bílá; vhodné pro všeobecné osvětlení s přímým rozptýleným světelným efektem; záruka 5 let | 6 |  | 0
BUN B | Lineární nástěnné LED svítidlo pro přisazenou montáž, vhodné pro interiérové použití, zejména nad nebo po stranách zrcadel v koupelnách a dalších vlhkých prostorech; těleso z hliníku s chromovou povrchovou úpravou; opálový difuzor zajišťuje rovnoměrné rozptýlení světla; elegantní tenký design s neviditelnými šrouby skrytými za magnetickými koncovkami; světelný zdroj typu SMD LED; možnost nastavení teploty chromatičnosti pomocí přepínače během instalace (3000K / 4000K); světelný tok 960 lm; příkon 12 W; světelná účinnost 80 lm/W; vyzařovací úhel 160°; index podání barev (CRI) ≥ 90; barevná stálost MacAdam ≤ 3 SDCM; napájení 220–240 V AC / 50–60 Hz; nestmívatelné; krytí IP44; třída ochrany I; rozměry: délka 586 mm, šířka 78 mm, výška 40 mm; hmotnost 0,85 kg; životnost 30 000 h (L80 B20); záruka 5 let | 2 |  | 0
BUN C | Venkovní nástěnné LED svítidlo pro přisazenou montáž, vhodné pro exteriérové použití, jako je osvětlení fasád, vstupních prostor nebo teras; těleso z hliníku s povrchovou úpravou v antracitové barvě; opálový difuzor zajišťuje rovnoměrné rozptýlení světla; světelný zdroj typu SMD LED; teplota chromatičnosti 3000 K (teplá bílá); světelný tok 450 lm; příkon 6 W; světelná účinnost 75 lm/W; vyzařovací úhel 120°; index podání barev (CRI) ≥ 80; napájení 220–240 V AC / 50–60 Hz; nestmívatelné; krytí IP54; třída ochrany I; rozměry: délka 220 mm, výška 80 mm, hloubka 60 mm; hmotnost 0,9 kg; životnost 30 000 h (L70 B50); záruka 5 let | 4 |  | 0
BUN D | Dekorativní závěsné LED svítidlo; těleso z tlakově litého hliníku; barva černá; práškové lakování; RAL 9011; světelný zdroj integrovaný LED modul s teplotou chromatičnosti 2700 K (teplá bílá); světelný tok 405 lm; příkon 5,6 W; světelná účinnost přibližně 72 lm/W; index podání barev (CRI) ≥ 90; úhel vyzařování 36°; napájení 220–240 V / 50–60 Hz; stmívatelné pomocí fázového stmívače (phase-cut dimming); krytí IP20; třída ochrany III; rozměry: průměr 67 mm, výška 200 mm; hmotnost 0,62 kg; záruka 5 let | 12 |  | 0
P | Kruhové stropní LED svítidlo pro přisazenou montáž; opálový difusor; světelný zdroj typu SMD LED; možnost nastavení teploty chromatičnosti pomocí přepínače během instalace (3000K / 3500K / 4000K); světelný tok až 3800 lm (v závislosti na variantě); příkon 15–38 W (v závislosti na variantě); vyzařovací úhel 120°; index podání barev (CRI) ≥ 90; napájení 220–240 V AC / 50–60 Hz; nestmívatelné; krytí IP54; třída ochrany II; rozměry: průměr 220–400 mm, výška 53 mm (v závislosti na variantě); životnost až 50 000 h (L80 B10); záruka 5 let | 5 |  | 0
NO 1 | Nouzové LED svítidlo pro přisazenou montáž, vhodné pro interiérové i exteriérové použití; těleso z plastu (PC/ABS) s difuzorem z polykarbonátu; světelný tok 446 lm; příkon 9 W; teplota chromatičnosti 5000 K (neutrální bílá); index podání barev (CRI) > 70; napájení 230 V AC / 50 Hz; provozní režim: síťový a nouzový; autonomie 3 hodiny; testovací režim: automatický (AT); krytí IP65; třída ochrany II; rozměry: délka 269 mm, šířka 126 mm, výška 42 mm; provozní teplota: 10 °C až 50 °C; viditelnost: 24 m; certifikace: CNBOP, CE. | 20 |  | 0
NO 2 | Nouzové LED svítidlo pro přisazenou montáž, vhodné pro interiérové použití, zejména pro osvětlení únikových cest a nouzových východů; těleso z polykarbonátu (PC) s difuzorem z PMMA; světelný zdroj typu LED; příkon 2,5 W; napájení 230 V AC / 50 Hz; provozní režim: síťový a nouzový (M – maintained); autonomie 3 hodiny; testovací režim: manuální test (MT); krytí IP20; třída ochrany II; rozměry: 255 × 199 × 30 mm; viditelnost piktogramu až 25 m; možnost montáže na stěnu nebo strop; dostupné příslušenství pro zapuštěnou, vlajkovou nebo závěsnou montáž; provozní teplota: -25 °C až +40 °C; životnost 50 000 h; certifikace: CE, CNBOP. | 20 |  | 0
NO 3 | Flexibilní LED pásek vybavený externím nouzovým modulem; světelný tok 560 lm/m (celkem 2450 lm); příkon 24 W (5 W/m); teplota chromatičnosti 4000 K (neutrální bílá); index podání barev (CRI) > 80; vyzařovací úhel 120°; napájení 24 V DC; stmívatelný s vhodnými předřadníky; krytí IP00; třída ochrany III; rozměry: délka 5 m, šířka 8 mm, výška 1,5 mm; minimální poloměr ohybu 30 mm; životnost až 30 000 h (L70/B50 při Tc max. 75 °C); součástí jsou integrované kabely na obou stranách; kompatibilní příslušenství (konektory, profily, kryty) dostupné samostatně. Záruka 5 let | 10 |  | 0
VO 1 | Designový venkovní LED sloup pro přisazenou montáž, vhodný pro osvětlení parků, náměstí, pěších zón a dalších veřejných prostor; těleso z tlakově litého hliníku (UNI EN AB 47100) s nízkým obsahem mědi (<1 %) a stožár z lakované galvanizované oceli; povrchová úprava fosfochromatací a polyesterovým práškovým lakem v 16 krocích pro zvýšenou odolnost vůči povětrnostním vlivům; optický systém s TIR čočkou a bílým reflektorem zajišťuje nepřímé osvětlení s vysokým vizuálním komfortem; světelný tok svítidla 1950 lm; příkon 50 W; teplota chromatičnosti 2700 K (teplá bílá); index podání barev (CRI) ≥ 80; barevná stálost SDCM ≤ 3; napájení 220–240 V AC / 50–60 Hz; účinnost svítidla 39 lm/W; krytí IP66; mechanická odolnost IK08; třída ochrany II; provozní teplota -30 °C až +50 °C; životnost >60 000 h (L80B10 při Ta 25 °C); rozměry: výška 4000 mm; hmotnost 34 kg; montáž pomocí tří šroubů M6x10; barva: Sablé 100 Noir; možnost regulace toku a DALI ovládání na vyžádání; záruka 5 let | 5 |  | 0
VO 2 | Designový venkovní LED sloupek pro přisazenou montáž, vhodný pro osvětlení parků, pěších zón a veřejných prostor; těleso z tlakově litého hliníku (UNI EN AB 47100) s nízkým obsahem mědi (<1 %) a stožár z lakované galvanizované oceli; povrchová úprava fosfochromatací a polyesterovým práškovým lakem ve 16 krocích pro zvýšenou odolnost vůči povětrnostním vlivům; optický systém s TIR čočkou a bílým reflektorem zajišťuje nepřímé osvětlení s vysokým vizuálním komfortem; světelný tok svítidla 445 lm; příkon 13 W; teplota chromatičnosti 2700 K (teplá bílá); index podání barev (CRI) ≥ 80; barevná stálost SDCM ≤ 3; napájení 220–240 V AC / 50–60 Hz; účinnost svítidla 34 lm/W; krytí IP66; mechanická odolnost IK10; třída ochrany II; provozní teplota -30 °C až +50 °C; životnost >60 000 h (L80B10 při Ta 25 °C); rozměry: výška 1000 mm; hmotnost max. 7,5 kg; montáž pomocí tří šroubů M6x10; barva: Sablé 100 Noir; možnost regulace toku a DALI ovládání na vyžádání; záruka 5 let | 5 |  | 0
Ostatní | Demontáž stávajícího osvětlení | kpl |  | 0
Ostatní | Likvidace stávajícího osvětlení | kpl |  | 0
Cena celkem bez DPH |  | 0
Cena celkem včetně DPH |  | 0